;14.001.000516;13.003.000701.SER;União soldável de PVC marrom ø 32 mm;MAT;União PVC marrom soldável (diâmetro da seção: 32 mm);UN;;1,00;1,02;1,00;1,00;3,05;1,015000;;;;3,00;3,05;;;;;;
;14.001.000564;13.003.000701.SER;União soldável de PVC marrom ø 32 mm;MAT;Adesivo para tubo de PVC;KG;;1,00;0,01;1,00;1,00;0,02;0,006160;;;;3,00;0,02;;;;;;
;01.010.000001;13.003.000701.SER;União soldável de PVC marrom ø 32 mm;MOD;Encanador;H;;1,00;0,09;1,00;1,00;0,61;;0,090000;;;6,77;;0,61;;;;;
;13.003.000702.SER;13.003.000702.SER;União soldável de PVC marrom ø 40 mm;;União soldável de PVC marrom ø 40 mm;un;1,00;1,00;;1,00;1,00;;Produção horária da equipe:;;1,00;;;3,11;1,90;- ;- ;5,01;4,47;9,48
;14.001.000471;13.003.000702.SER;União soldável de PVC marrom ø 40 mm;MAT;Solução limpadora para PVC rígido;L;;1,00;0,01;1,00;1,00;0,04;0,014000;;;;3,00;0,04;;;;;;
;14.001.000564;13.003.000702.SER;União soldável de PVC marrom ø 40 mm;MAT;Adesivo para tubo de PVC;KG;;1,00;0,01;1,00;1,00;0,03;0,008800;;;;3,00;0,03;;;;;;
;14.001.000517;13.003.000702.SER;União soldável de PVC marrom ø 40 mm;MAT;União PVC marrom soldável (diâmetro da seção: 40 mm);UN;;1,00;1,02;1,00;1,00;3,05;1,015000;;;;3,00;3,05;;;;;;
;01.001.000005;13.003.000702.SER;União soldável de PVC marrom ø 40 mm;MOD;Ajudante de encanador;H;;1,00;0,14;1,00;1,00;0,95;;0,140000;;;6,77;;0,95;;;;;
;01.010.000001;13.003.000702.SER;União soldável de PVC marrom ø 40 mm;MOD;Encanador;H;;1,00;0,14;1,00;1,00;0,95;;0,140000;;;6,77;;0,95;;;;;
;13.003.000703.SER;13.003.000703.SER;União soldável de PVC marrom ø 50 mm;;União soldável de PVC marrom ø 50 mm;un;1,00;1,00;;1,00;1,00;;Produção horária da equipe:;;1,00;;;3,15;1,90;- ;- ;5,05;4,50;9,55
;01.001.000005;13.003.000703.SER;União soldável de PVC marrom ø 50 mm;MOD;Ajudante de encanador;H;;1,00;0,14;1,00;1,00;0,95;;0,140000;;;6,77;;0,95;;;;;
;01.010.000001;13.003.000703.SER;União soldável de PVC marrom ø 50 mm;MOD;Encanador;H;;1,00;0,14;1,00;1,00;0,95;;0,140000;;;6,77;;0,95;;;;;
;14.001.000564;13.003.000703.SER;União soldável de PVC marrom ø 50 mm;MAT;Adesivo para tubo de PVC;KG;;1,00;0,01;1,00;1,00;0,04;0,013200;;;;3,00;0,04;;;;;;
;14.001.000518;13.003.000703.SER;União soldável de PVC marrom ø 50 mm;MAT;União PVC marrom soldável (diâmetro da seção: 50 mm);UN;;1,00;1,02;1,00;1,00;3,05;1,015000;;;;3,00;3,05;;;;;;
;14.001.000471;13.003.000703.SER;União soldável de PVC marrom ø 50 mm;MAT;Solução limpadora para PVC rígido;L;;1,00;0,02;1,00;1,00;0,07;0,022000;;;;3,00;0,07;;;;;;
;13.003.000704.SER;13.003.000704.SER;União soldável de PVC marrom ø 60 mm;;União soldável de PVC marrom ø 60 mm;un;1,00;1,00;;1,00;1,00;;Produção horária da equipe:;;1,00;;;3,19;1,90;- ;- ;5,08;4,53;9,62
;14.001.000564;13.003.000704.SER;União soldável de PVC marrom ø 60 mm;MAT;Adesivo para tubo de PVC;KG;;1,00;0,02;1,00;1,00;0,05;0,017600;;;;3,00;0,05;;;;;;
;14.001.000519;13.003.000704.SER;União soldável de PVC marrom ø 60 mm;MAT;União PVC marrom soldável (diâmetro da seção: 60 mm);UN;;1,00;1,02;1,00;1,00;3,05;1,015000;;;;3,00;3,05;;;;;;
;01.001.000005;13.003.000704.SER;União soldável de PVC marrom ø 60 mm;MOD;Ajudante de encanador;H;;1,00;0,14;1,00;1,00;0,95;;0,140000;;;6,77;;0,95;;;;;
;01.010.000001;13.003.000704.SER;União soldável de PVC marrom ø 60 mm;MOD;Encanador;H;;1,00;0,14;1,00;1,00;0,95;;0,140000;;;6,77;;0,95;;;;;
;14.001.000471;13.003.000704.SER;União soldável de PVC marrom ø 60 mm;MAT;Solução limpadora para PVC rígido;L;;1,00;0,03;1,00;1,00;0,09;0,030000;;;;3,00;0,09;;;;;;
;13.003.000705.SER;13.003.000705.SER;União soldável de PVC marrom ø 75 mm;;União soldável de PVC marrom ø 75 mm;un;1,00;1,00;;1,00;1,00;;Produção horária da equipe:;;1,00;;;3,29;2,57;- ;- ;5,86;5,23;11,09
;14.001.000564;13.003.000705.SER;União soldável de PVC marrom ø 75 mm;MAT;Adesivo para tubo de PVC;KG;;1,00;0,03;1,00;1,00;0,09;0,029900;;;;3,00;0,09;;;;;;
;14.001.000471;13.003.000705.SER;União soldável de PVC marrom ø 75 mm;MAT;Solução limpadora para PVC rígido;L;;1,00;0,05;1,00;1,00;0,16;0,052000;;;;3,00;0,16;;;;;;
;01.001.000005;13.003.000705.SER;União soldável de PVC marrom ø 75 mm;MOD;Ajudante de encanador;H;;1,00;0,19;1,00;1,00;1,29;;0,190000;;;6,77;;1,29;;;;;
;14.001.000520;13.003.000705.SER;União soldável de PVC marrom ø 75 mm;MAT;União PVC marrom soldável (diâmetro da seção: 75 mm);UN;;1,00;1,02;1,00;1,00;3,05;1,015000;;;;3,00;3,05;;;;;;
;01.010.000001;13.003.000705.SER;União soldável de PVC marrom ø 75 mm;MOD;Encanador;H;;1,00;0,19;1,00;1,00;1,29;;0,190000;;;6,77;;1,29;;;;;
;13.003.000706.SER;13.003.000706.SER;União soldável de PVC marrom ø 85 mm;;União soldável de PVC marrom ø 85 mm;un;1,00;1,00;;1,00;1,00;;Produção horária da equipe:;;1,00;;;3,33;2,50;- ;- ;5,84;5,20;11,04
;01.001.000005;13.003.000706.SER;União soldável de PVC marrom ø 85 mm;MOD;Ajudante de encanador;H;;1,00;0,19;1,00;1,00;1,25;;0,185000;;;6,77;;1,25;;;;;
;14.001.000471;13.003.000706.SER;União soldável de PVC marrom ø 85 mm;MAT;Solução limpadora para PVC rígido;L;;1,00;0,06;1,00;1,00;0,18;0,060000;;;;3,00;0,18;;;;;;
;01.010.000001;13.003.000706.SER;União soldável de PVC marrom ø 85 mm;MOD;Encanador;H;;1,00;0,19;1,00;1,00;1,25;;0,185000;;;6,77;;1,25;;;;;
;14.001.000564;13.003.000706.SER;União soldável de PVC marrom ø 85 mm;MAT;Adesivo para tubo de PVC;KG;;1,00;0,04;1,00;1,00;0,11;0,035200;;;;3,00;0,11;;;;;;
;14.001.000521;13.003.000706.SER;União soldável de PVC marrom ø 85 mm;MAT;União PVC marrom soldável (diâmetro da seção: 85 mm);UN;;1,00;1,02;1,00;1,00;3,05;1,015000;;;;3,00;3,05;;;;;;
;13.003.000707.SER;13.003.000707.SER;União soldável de PVC marrom ø 110 mm;;União soldável de PVC marrom ø 110 mm;un;1,00;1,00;;1,00;1,00;;Produção horária da equipe:;;1,00;;;3,48;3,11;- ;- ;6,59;5,88;12,47
;14.001.000522;13.003.000707.SER;União soldável de PVC marrom ø 110 mm;MAT;União PVC marrom soldável (diâmetro da seção: 110 mm);UN;;1,00;1,02;1,00;1,00;3,05;1,015000;;;;3,00;3,05;;;;;;
;14.001.000471;13.003.000707.SER;União soldável de PVC marrom ø 110 mm;MAT;Solução limpadora para PVC rígido;L;;1,00;0,09;1,00;1,00;0,28;0,092000;;;;3,00;0,28;;;;;;
;01.010.000001;13.003.000707.SER;União soldável de PVC marrom ø 110 mm;MOD;Encanador;H;;1,00;0,23;1,00;1,00;1,56;;0,230000;;;6,77;;1,56;;;;;
;01.001.000005;13.003.000707.SER;União soldável de PVC marrom ø 110 mm;MOD;Ajudante de encanador;H;;1,00;0,23;1,00;1,00;1,56;;0,230000;;;6,77;;1,56;;;;;
;14.001.000564;13.003.000707.SER;União soldável de PVC marrom ø 110 mm;MAT;Adesivo para tubo de PVC;KG;;1,00;0,05;1,00;1,00;0,16;0,052800;;;;3,00;0,16;;;;;;
;13.004.000001.SER;13.004.000001.SER;Registro de esfera em PVC roscável, ø 1/2";;Registro de esfera em PVC roscável, ø 1/2";un;1,00;1,00;;1,00;1,00;;Produção horária da equipe:;;1,00;;;5,87;3,39;- ;- ;9,25;8,25;17,50
;14.006.000050;13.004.000001.SER;Registro de esfera em PVC roscável, ø 1/2";MAT;Registro de PVC de esfera roscável (diâmetro da seção: 1/2 ");UN;;1,00;1,02;1,00;1,00;3,05;1,015000;;;;3,00;3,05;;;;;;
;01.001.000005;13.004.000001.SER;Registro de esfera em PVC roscável, ø 1/2";MOD;Ajudante de encanador;H;;1,00;0,25;1,00;1,00;1,69;;0,250000;;;6,77;;1,69;;;;;
;14.001.000668;13.004.000001.SER;Registro de esfera em PVC roscável, ø 1/2";MAT;Fita de vedação para tubos e conexões roscáveis (comprimento: 50 m / largura: 18 mm);M;;1,00;0,94;1,00;1,00;2,82;0,940000;;;;3,00;2,82;;;;;;
;01.010.000001;13.004.000001.SER;Registro de esfera em PVC roscável, ø 1/2";MOD;Encanador;H;;1,00;0,25;1,00;1,00;1,69;;0,250000;;;6,77;;1,69;;;;;
;13.004.000002.SER;13.004.000002.SER;Registro de esfera em PVC soldável, ø 40 mm;;Registro de esfera em PVC soldável, ø 40 mm;un;1,00;1,00;;1,00;1,00;;Produção horária da equipe:;;1,00;;;3,12;2,30;- ;- ;5,42;4,83;10,25
;14.001.000564;13.004.000002.SER;Registro de esfera em PVC soldável, ø 40 mm;MAT;Adesivo para tubo de PVC;KG;;1,00;0,01;1,00;1,00;0,03;0,010000;;;;3,00;0,03;;;;;;
;14.006.000047;13.004.000002.SER;Registro de esfera em PVC soldável, ø 40 mm;MAT;Registro de PVC de esfera soldável (diâmetro da seção: 40 mm);UN;;1,00;1,02;1,00;1,00;3,05;1,015000;;;;3,00;3,05;;;;;;
;01.001.000005;13.004.000002.SER;Registro de esfera em PVC soldável, ø 40 mm;MOD;Ajudante de encanador;H;;1,00;0,17;1,00;1,00;1,15;;0,170000;;;6,77;;1,15;;;;;
;01.010.000001;13.004.000002.SER;Registro de esfera em PVC soldável, ø 40 mm;MOD;Encanador;H;;1,00;0,17;1,00;1,00;1,15;;0,170000;;;6,77;;1,15;;;;;
;14.001.000471;13.004.000002.SER;Registro de esfera em PVC soldável, ø 40 mm;MAT;Solução limpadora para PVC rígido;L;;1,00;0,01;1,00;1,00;0,04;0,014000;;;;3,00;0,04;;;;;;
;13.004.000003.SER;13.004.000003.SER;Registro de esfera em PVC soldável, ø 50 mm;;Registro de esfera em PVC soldável, ø 50 mm;un;1,00;1,00;;1,00;1,00;;Produção horária da equipe:;;1,00;;;3,16;2,30;- ;- ;5,46;4,87;10,32
;14.006.000048;13.004.000003.SER;Registro de esfera em PVC soldável, ø 50 mm;MAT;Registro de PVC de esfera soldável (diâmetro da seção: 50 mm);UN;;1,00;1,02;1,00;1,00;3,05;1,015000;;;;3,00;3,05;;;;;;
;01.010.000001;13.004.000003.SER;Registro de esfera em PVC soldável, ø 50 mm;MOD;Encanador;H;;1,00;0,17;1,00;1,00;1,15;;0,170000;;;6,77;;1,15;;;;;
;01.001.000005;13.004.000003.SER;Registro de esfera em PVC soldável, ø 50 mm;MOD;Ajudante de encanador;H;;1,00;0,17;1,00;1,00;1,15;;0,170000;;;6,77;;1,15;;;;;
;14.001.000564;13.004.000003.SER;Registro de esfera em PVC soldável, ø 50 mm;MAT;Adesivo para tubo de PVC;KG;;1,00;0,02;1,00;1,00;0,05;0,015000;;;;3,00;0,05;;;;;;
;14.001.000471;13.004.000003.SER;Registro de esfera em PVC soldável, ø 50 mm;MAT;Solução limpadora para PVC rígido;L;;1,00;0,02;1,00;1,00;0,07;0,022000;;;;3,00;0,07;;;;;;
;13.004.000004.SER;13.004.000004.SER;Registro de esfera em PVC soldável, ø 60 mm;;Registro de esfera em PVC soldável, ø 60 mm;un;1,00;1,00;;1,00;1,00;;Produção horária da equipe:;;1,00;;;3,20;2,30;- ;- ;5,50;4,90;10,40
;01.010.000001;13.004.000004.SER;Registro de esfera em PVC soldável, ø 60 mm;MOD;Encanador;H;;1,00;0,17;1,00;1,00;1,15;;0,170000;;;6,77;;1,15;;;;;
;14.001.000471;13.004.000004.SER;Registro de esfera em PVC soldável, ø 60 mm;MAT;Solução limpadora para PVC rígido;L;;1,00;0,03;1,00;1,00;0,09;0,030000;;;;3,00;0,09;;;;;;
;14.006.000049;13.004.000004.SER;Registro de esfera em PVC soldável, ø 60 mm;MAT;Registro de PVC de esfera soldável (diâmetro da seção: 60 mm);UN;;1,00;1,02;1,00;1,00;3,05;1,015000;;;;3,00;3,05;;;;;;
;01.001.000005;13.004.000004.SER;Registro de esfera em PVC soldável, ø 60 mm;MOD;Ajudante de encanador;H;;1,00;0,17;1,00;1,00;1,15;;0,170000;;;6,77;;1,15;;;;;
;14.001.000564;13.004.000004.SER;Registro de esfera em PVC soldável, ø 60 mm;MAT;Adesivo para tubo de PVC;KG;;1,00;0,02;1,00;1,00;0,06;0,020000;;;;3,00;0,06;;;;;;
;13.004.000005.SER;13.004.000005.SER;Registro de esfera em PVC roscável, ø 3/4";;Registro de esfera em PVC roscável, ø 3/4";un;1,00;1,00;;1,00;1,00;;Produção horária da equipe:;;1,00;;;6,65;3,39;- ;- ;10,03;8,94;18,97
;01.010.000001;13.004.000005.SER;Registro de esfera em PVC roscável, ø 3/4";MOD;Encanador;H;;1,00;0,25;1,00;1,00;1,69;;0,250000;;;6,77;;1,69;;;;;
;01.001.000005;13.004.000005.SER;Registro de esfera em PVC roscável, ø 3/4";MOD;Ajudante de encanador;H;;1,00;0,25;1,00;1,00;1,69;;0,250000;;;6,77;;1,69;;;;;
;14.001.000668;13.004.000005.SER;Registro de esfera em PVC roscável, ø 3/4";MAT;Fita de vedação para tubos e conexões roscáveis (comprimento: 50 m / largura: 18 mm);M;;1,00;1,20;1,00;1,00;3,60;1,200000;;;;3,00;3,60;;;;;;
;14.006.000051;13.004.000005.SER;Registro de esfera em PVC roscável, ø 3/4";MAT;Registro de PVC de esfera roscável (diâmetro da seção: 3/4 ");UN;;1,00;1,02;1,00;1,00;3,05;1,015000;;;;3,00;3,05;;;;;;
;13.004.000006.SER;13.004.000006.SER;Registro de esfera em PVC roscável, ø 1";;Registro de esfera em PVC roscável, ø 1";un;1,00;1,00;;1,00;1,00;;Produção horária da equipe:;;1,00;;;7,55;3,39;- ;- ;10,93;9,75;20,68
;01.001.000005;13.004.000006.SER;Registro de esfera em PVC roscável, ø 1";MOD;Ajudante de encanador;H;;1,00;0,25;1,00;1,00;1,69;;0,250000;;;6,77;;1,69;;;;;
;14.006.000052;13.004.000006.SER;Registro de esfera em PVC roscável, ø 1";MAT;Registro de PVC de esfera roscável (diâmetro da seção: 1 ");UN;;1,00;1,02;1,00;1,00;3,05;1,015000;;;;3,00;3,05;;;;;;
;14.001.000668;13.004.000006.SER;Registro de esfera em PVC roscável, ø 1";MAT;Fita de vedação para tubos e conexões roscáveis (comprimento: 50 m / largura: 18 mm);M;;1,00;1,50;1,00;1,00;4,50;1,500000;;;;3,00;4,50;;;;;;
;01.010.000001;13.004.000006.SER;Registro de esfera em PVC roscável, ø 1";MOD;Encanador;H;;1,00;0,25;1,00;1,00;1,69;;0,250000;;;6,77;;1,69;;;;;
;13.004.000007.SER;13.004.000007.SER;Registro de esfera em PVC roscável, ø 1 1/4";;Registro de esfera em PVC roscável, ø 1 1/4";un;1,00;1,00;;1,00;1,00;;Produção horária da equipe:;;1,00;;;8,69;3,39;- ;- ;12,07;10,76;22,83
;14.006.000041;13.004.000007.SER;Registro de esfera em PVC roscável, ø 1 1/4";MAT;Registro de PVC de esfera roscável (diâmetro da seção: 1 1/4 ");UN;;1,00;1,02;1,00;1,00;3,05;1,015000;;;;3,00;3,05;;;;;;
;01.001.000005;13.004.000007.SER;Registro de esfera em PVC roscável, ø 1 1/4";MOD;Ajudante de encanador;H;;1,00;0,25;1,00;1,00;1,69;;0,250000;;;6,77;;1,69;;;;;
;01.010.000001;13.004.000007.SER;Registro de esfera em PVC roscável, ø 1 1/4";MOD;Encanador;H;;1,00;0,25;1,00;1,00;1,69;;0,250000;;;6,77;;1,69;;;;;
;14.001.000668;13.004.000007.SER;Registro de esfera em PVC roscável, ø 1 1/4";MAT;Fita de vedação para tubos e conexões roscáveis (comprimento: 50 m / largura: 18 mm);M;;1,00;1,88;1,00;1,00;5,64;1,880000;;;;3,00;5,64;;;;;;
;13.004.000008.SER;13.004.000008.SER;Registro de esfera em PVC roscável, ø 1 1/2";;Registro de esfera em PVC roscável, ø 1 1/2";un;1,00;1,00;;1,00;1,00;;Produção horária da equipe:;;1,00;;;9,83;3,39;- ;- ;13,21;11,78;24,99
;01.010.000001;13.004.000008.SER;Registro de esfera em PVC roscável, ø 1 1/2";MOD;Encanador;H;;1,00;0,25;1,00;1,00;1,69;;0,250000;;;6,77;;1,69;;;;;
;01.001.000005;13.004.000008.SER;Registro de esfera em PVC roscável, ø 1 1/2";MOD;Ajudante de encanador;H;;1,00;0,25;1,00;1,00;1,69;;0,250000;;;6,77;;1,69;;;;;
;14.006.000042;13.004.000008.SER;Registro de esfera em PVC roscável, ø 1 1/2";MAT;Registro de PVC de esfera roscável (diâmetro da seção: 1 1/2 ");UN;;1,00;1,02;1,00;1,00;3,05;1,015000;;;;3,00;3,05;;;;;;
;14.001.000668;13.004.000008.SER;Registro de esfera em PVC roscável, ø 1 1/2";MAT;Fita de vedação para tubos e conexões roscáveis (comprimento: 50 m / largura: 18 mm);M;;1,00;2,26;1,00;1,00;6,78;2,260000;;;;3,00;6,78;;;;;;
;13.004.000009.SER;13.004.000009.SER;Registro de esfera em PVC roscável, ø 2";;Registro de esfera em PVC roscável, ø 2";un;1,00;1,00;;1,00;1,00;;Produção horária da equipe:;;1,00;;;11,51;3,39;- ;- ;14,89;13,28;28,17
;14.006.000043;13.004.000009.SER;Registro de esfera em PVC roscável, ø 2";MAT;Registro de PVC de esfera roscável (diâmetro da seção: 2 ");UN;;1,00;1,02;1,00;1,00;3,05;1,015000;;;;3,00;3,05;;;;;;
;14.001.000668;13.004.000009.SER;Registro de esfera em PVC roscável, ø 2";MAT;Fita de vedação para tubos e conexões roscáveis (comprimento: 50 m / largura: 18 mm);M;;1,00;2,82;1,00;1,00;8,46;2,820000;;;;3,00;8,46;;;;;;
;01.001.000005;13.004.000009.SER;Registro de esfera em PVC roscável, ø 2";MOD;Ajudante de encanador;H;;1,00;0,25;1,00;1,00;1,69;;0,250000;;;6,77;;1,69;;;;;
;01.010.000001;13.004.000009.SER;Registro de esfera em PVC roscável, ø 2";MOD;Encanador;H;;1,00;0,25;1,00;1,00;1,69;;0,250000;;;6,77;;1,69;;;;;
;13.004.000010.SER;13.004.000010.SER;Registro de esfera em PVC soldável, ø 20 mm;;Registro de esfera em PVC soldável, ø 20 mm;un;1,00;1,00;;1,00;1,00;;Produção horária da equipe:;;1,00;;;3,08;2,30;- ;- ;5,38;4,80;10,18
;01.001.000005;13.004.000010.SER;Registro de esfera em PVC soldável, ø 20 mm;MOD;Ajudante de encanador;H;;1,00;0,17;1,00;1,00;1,15;;0,170000;;;6,77;;1,15;;;;;
;14.001.000564;13.004.000010.SER;Registro de esfera em PVC soldável, ø 20 mm;MAT;Adesivo para tubo de PVC;KG;;1,00;0,01;1,00;1,00;0,02;0,005000;;;;3,00;0,02;;;;;;
;14.001.000471;13.004.000010.SER;Registro de esfera em PVC soldável, ø 20 mm;MAT;Solução limpadora para PVC rígido;L;;1,00;0,01;1,00;1,00;0,02;0,006000;;;;3,00;0,02;;;;;;
;01.010.000001;13.004.000010.SER;Registro de esfera em PVC soldável, ø 20 mm;MOD;Encanador;H;;1,00;0,17;1,00;1,00;1,15;;0,170000;;;6,77;;1,15;;;;;
;14.006.000044;13.004.000010.SER;Registro de esfera em PVC soldável, ø 20 mm;MAT;Registro de PVC de esfera soldável (diâmetro da seção: 20 mm);UN;;1,00;1,02;1,00;1,00;3,05;1,015000;;;;3,00;3,05;;;;;;
;13.004.000011.SER;13.004.000011.SER;Registro de esfera em PVC soldável, ø 25 mm;;Registro de esfera em PVC soldável, ø 25 mm;un;1,00;1,00;;1,00;1,00;;Produção horária da equipe:;;1,00;;;3,09;2,30;- ;- ;5,39;4,81;10,19
;01.001.000005;13.004.000011.SER;Registro de esfera em PVC soldável, ø 25 mm;MOD;Ajudante de encanador;H;;1,00;0,17;1,00;1,00;1,15;;0,170000;;;6,77;;1,15;;;;;
;01.010.000001;13.004.000011.SER;Registro de esfera em PVC soldável, ø 25 mm;MOD;Encanador;H;;1,00;0,17;1,00;1,00;1,15;;0,170000;;;6,77;;1,15;;;;;
;14.001.000564;13.004.000011.SER;Registro de esfera em PVC soldável, ø 25 mm;MAT;Adesivo para tubo de PVC;KG;;1,00;0,01;1,00;1,00;0,02;0,006000;;;;3,00;0,02;;;;;;
;14.006.000045;13.004.000011.SER;Registro de esfera em PVC soldável, ø 25 mm;MAT;Registro de PVC de esfera soldável (diâmetro da seção: 25 mm);UN;;1,00;1,02;1,00;1,00;3,05;1,015000;;;;3,00;3,05;;;;;;
;14.001.000471;13.004.000011.SER;Registro de esfera em PVC soldável, ø 25 mm;MAT;Solução limpadora para PVC rígido;L;;1,00;0,01;1,00;1,00;0,02;0,008000;;;;3,00;0,02;;;;;;
;13.004.000012.SER;13.004.000012.SER;Registro de esfera em PVC soldável, ø 32 mm;;Registro de esfera em PVC soldável, ø 32 mm;un;1,00;1,00;;1,00;1,00;;Produção horária da equipe:;;1,00;;;3,10;2,30;- ;- ;5,40;4,82;10,22
;01.010.000001;13.004.000012.SER;Registro de esfera em PVC soldável, ø 32 mm;MOD;Encanador;H;;1,00;0,17;1,00;1,00;1,15;;0,170000;;;6,77;;1,15;;;;;
;14.001.000471;13.004.000012.SER;Registro de esfera em PVC soldável, ø 32 mm;MAT;Solução limpadora para PVC rígido;L;;1,00;0,01;1,00;1,00;0,03;0,011000;;;;3,00;0,03;;;;;;
;14.001.000564;13.004.000012.SER;Registro de esfera em PVC soldável, ø 32 mm;MAT;Adesivo para tubo de PVC;KG;;1,00;0,01;1,00;1,00;0,02;0,008000;;;;3,00;0,02;;;;;;
;01.001.000005;13.004.000012.SER;Registro de esfera em PVC soldável, ø 32 mm;MOD;Ajudante de encanador;H;;1,00;0,17;1,00;1,00;1,15;;0,170000;;;6,77;;1,15;;;;;
;14.006.000046;13.004.000012.SER;Registro de esfera em PVC soldável, ø 32 mm;MAT;Registro de PVC de esfera soldável (diâmetro da seção: 32 mm);UN;;1,00;1,02;1,00;1,00;3,05;1,015000;;;;3,00;3,05;;;;;;
;13.004.000013.SER;13.004.000013.SER;Registro de gaveta bruto ø 15 mm (1/2");;Registro de gaveta bruto ø 15 mm (1/2");un;1,00;1,00;;1,00;1,00;;Produção horária da equipe:;;1,00;;;4,73;7,31;- ;- ;12,04;10,73;22,77
;01.010.000001;13.004.000013.SER;Registro de gaveta bruto ø 15 mm (1/2");MOD;Encanador;H;;1,00;0,54;1,00;1,00;3,66;;0,540000;;;6,77;;3,66;;;;;
;14.001.000668;13.004.000013.SER;Registro de gaveta bruto ø 15 mm (1/2");MAT;Fita de vedação para tubos e conexões roscáveis (comprimento: 50 m / largura: 18 mm);M;;1,00;0,56;1,00;1,00;1,68;0,560000;;;;3,00;1,68;;;;;;
;01.001.000005;13.004.000013.SER;Registro de gaveta bruto ø 15 mm (1/2");MOD;Ajudante de encanador;H;;1,00;0,54;1,00;1,00;3,66;;0,540000;;;6,77;;3,66;;;;;
;14.006.000004;13.004.000013.SER;Registro de gaveta bruto ø 15 mm (1/2");MAT;Registro de gaveta acabamento bruto (diâmetro da seção: 1/2 ");UN;;1,00;1,02;1,00;1,00;3,05;1,015000;;;;3,00;3,05;;;;;;
;13.004.000014.SER;13.004.000014.SER;Registro de gaveta com canopla ø 15 mm (1/2");;Registro de gaveta com canopla ø 15 mm (1/2");un;1,00;1,00;;1,00;1,00;;Produção horária da equipe:;;1,00;;;4,73;8,26;- ;- ;12,98;11,58;24,56
;14.006.000062;13.004.000014.SER;Registro de gaveta com canopla ø 15 mm (1/2");MAT;Registro de gaveta com canopla padrão popular (diâmetro da seção: 1/2 ");UN;;1,00;1,02;1,00;1,00;3,05;1,015000;;;;3,00;3,05;;;;;;
;01.010.000001;13.004.000014.SER;Registro de gaveta com canopla ø 15 mm (1/2");MOD;Encanador;H;;1,00;0,61;1,00;1,00;4,13;;0,610000;;;6,77;;4,13;;;;;
;14.001.000668;13.004.000014.SER;Registro de gaveta com canopla ø 15 mm (1/2");MAT;Fita de vedação para tubos e conexões roscáveis (comprimento: 50 m / largura: 18 mm);M;;1,00;0,56;1,00;1,00;1,68;0,560000;;;;3,00;1,68;;;;;;
;01.001.000005;13.004.000014.SER;Registro de gaveta com canopla ø 15 mm (1/2");MOD;Ajudante de encanador;H;;1,00;0,61;1,00;1,00;4,13;;0,610000;;;6,77;;4,13;;;;;
;13.004.000015.SER;13.004.000015.SER;Registro de gaveta com canopla ø 20 mm (3/4");;Registro de gaveta com canopla ø 20 mm (3/4");un;1,00;1,00;;1,00;1,00;;Produção horária da equipe:;;1,00;;;5,87;8,26;- ;- ;14,12;12,60;26,72
;14.001.000668;13.004.000015.SER;Registro de gaveta com canopla ø 20 mm (3/4");MAT;Fita de vedação para tubos e conexões roscáveis (comprimento: 50 m / largura: 18 mm);M;;1,00;0,94;1,00;1,00;2,82;0,940000;;;;3,00;2,82;;;;;;
;01.010.000001;13.004.000015.SER;Registro de gaveta com canopla ø 20 mm (3/4");MOD;Encanador;H;;1,00;0,61;1,00;1,00;4,13;;0,610000;;;6,77;;4,13;;;;;
;14.006.000064;13.004.000015.SER;Registro de gaveta com canopla ø 20 mm (3/4");MAT;Registro de gaveta com canopla padrão popular (diâmetro da seção: 3/4 ");UN;;1,00;1,02;1,00;1,00;3,05;1,015000;;;;3,00;3,05;;;;;;
;01.001.000005;13.004.000015.SER;Registro de gaveta com canopla ø 20 mm (3/4");MOD;Ajudante de encanador;H;;1,00;0,61;1,00;1,00;4,13;;0,610000;;;6,77;;4,13;;;;;
;13.004.000016.SER;13.004.000016.SER;Registro de gaveta com canopla ø 25 mm (1");;Registro de gaveta com canopla ø 25 mm (1");un;1,00;1,00;;1,00;1,00;;Produção horária da equipe:;;1,00;;;6,65;8,26;- ;- ;14,90;13,29;28,20
;14.001.000668;13.004.000016.SER;Registro de gaveta com canopla ø 25 mm (1");MAT;Fita de vedação para tubos e conexões roscáveis (comprimento: 50 m / largura: 18 mm);M;;1,00;1,20;1,00;1,00;3,60;1,200000;;;;3,00;3,60;;;;;;
;01.001.000005;13.004.000016.SER;Registro de gaveta com canopla ø 25 mm (1");MOD;Ajudante de encanador;H;;1,00;0,61;1,00;1,00;4,13;;0,610000;;;6,77;;4,13;;;;;
;14.006.000058;13.004.000016.SER;Registro de gaveta com canopla ø 25 mm (1");MAT;Registro de gaveta com canopla padrão popular (diâmetro da seção: 1 ");UN;;1,00;1,02;1,00;1,00;3,05;1,015000;;;;3,00;3,05;;;;;;
;01.010.000001;13.004.000016.SER;Registro de gaveta com canopla ø 25 mm (1");MOD;Encanador;H;;1,00;0,61;1,00;1,00;4,13;;0,610000;;;6,77;;4,13;;;;;
;13.004.000017.SER;13.004.000017.SER;Registro de gaveta com canopla ø 32 mm (1 1/4");;Registro de gaveta com canopla ø 32 mm (1 1/4");un;1,00;1,00;;1,00;1,00;;Produção horária da equipe:;;1,00;;;7,55;12,86;- ;- ;20,41;18,20;38,61
;14.001.000668;13.004.000017.SER;Registro de gaveta com canopla ø 32 mm (1 1/4");MAT;Fita de vedação para tubos e conexões roscáveis (comprimento: 50 m / largura: 18 mm);M;;1,00;1,50;1,00;1,00;4,50;1,500000;;;;3,00;4,50;;;;;;
;01.001.000005;13.004.000017.SER;Registro de gaveta com canopla ø 32 mm (1 1/4");MOD;Ajudante de encanador;H;;1,00;0,95;1,00;1,00;6,43;;0,950000;;;6,77;;6,43;;;;;
;01.010.000001;13.004.000017.SER;Registro de gaveta com canopla ø 32 mm (1 1/4");MOD;Encanador;H;;1,00;0,95;1,00;1,00;6,43;;0,950000;;;6,77;;6,43;;;;;
;14.006.000060;13.004.000017.SER;Registro de gaveta com canopla ø 32 mm (1 1/4");MAT;Registro de gaveta com canopla padrão popular (diâmetro da seção: 1 1/4 ");UN;;1,00;1,02;1,00;1,00;3,05;1,015000;;;;3,00;3,05;;;;;;
;13.004.000018.SER;13.004.000018.SER;Registro de gaveta com canopla ø 40 mm (1 1/2");;Registro de gaveta com canopla ø 40 mm (1 1/2");un;1,00;1,00;;1,00;1,00;;Produção horária da equipe:;;1,00;;;8,69;12,86;- ;- ;21,55;19,22;40,76
;01.010.000001;13.004.000018.SER;Registro de gaveta com canopla ø 40 mm (1 1/2");MOD;Encanador;H;;1,00;0,95;1,00;1,00;6,43;;0,950000;;;6,77;;6,43;;;;;
;14.001.000668;13.004.000018.SER;Registro de gaveta com canopla ø 40 mm (1 1/2");MAT;Fita de vedação para tubos e conexões roscáveis (comprimento: 50 m / largura: 18 mm);M;;1,00;1,88;1,00;1,00;5,64;1,880000;;;;3,00;5,64;;;;;;
;14.006.000006;13.004.000018.SER;Registro de gaveta com canopla ø 40 mm (1 1/2");MAT;Registro de gaveta com canopla padrão popular (diâmetro da seção: 1 1/2 ");UN;;1,00;1,02;1,00;1,00;3,05;1,015000;;;;3,00;3,05;;;;;;
;01.001.000005;13.004.000018.SER;Registro de gaveta com canopla ø 40 mm (1 1/2");MOD;Ajudante de encanador;H;;1,00;0,95;1,00;1,00;6,43;;0,950000;;;6,77;;6,43;;;;;
;13.004.000019.SER;13.004.000019.SER;Registro de gaveta bruto com adaptador para PVC, ø 15 mm (1/2");;Registro de gaveta bruto com adaptador para PVC, ø 15 mm (1/2");un;1,00;1,00;;1,00;1,00;;Produção horária da equipe:;;1,00;;;9,08;7,31;- ;- ;16,39;14,62;31,01
;14.001.000554;13.004.000019.SER;Registro de gaveta bruto com adaptador para PVC, ø 15 mm (1/2");MAT;Adaptador PVC marrom soldável Adaptador soldável de PVC marrom para água fria (diâmetro da seção: 20 mm) (diâmetro da seção: 20 mm);UN;;1,00;2,00;1,00;1,00;6,00;2,000000;;;;3,00;6,00;;;;;;
;14.006.000008;13.004.000019.SER;Registro de gaveta bruto com adaptador para PVC, ø 15 mm (1/2");MAT;Registro de gaveta acabamento bruto (diâmetro da seção: 1/2 - 3/4 ");UN;;1,00;1,02;1,00;1,00;3,05;1,015000;;;;3,00;3,05;;;;;;
;14.001.000564;13.004.000019.SER;Registro de gaveta bruto com adaptador para PVC, ø 15 mm (1/2");MAT;Adesivo para tubo de PVC;KG;;1,00;0,01;1,00;1,00;0,02;0,005000;;;;3,00;0,02;;;;;;
;14.001.000471;13.004.000019.SER;Registro de gaveta bruto com adaptador para PVC, ø 15 mm (1/2");MAT;Solução limpadora para PVC rígido;L;;1,00;0,01;1,00;1,00;0,02;0,006000;;;;3,00;0,02;;;;;;
;01.001.000005;13.004.000019.SER;Registro de gaveta bruto com adaptador para PVC, ø 15 mm (1/2");MOD;Ajudante de encanador;H;;1,00;0,54;1,00;1,00;3,66;;0,540000;;;6,77;;3,66;;;;;
;01.010.000001;13.004.000019.SER;Registro de gaveta bruto com adaptador para PVC, ø 15 mm (1/2");MOD;Encanador;H;;1,00;0,54;1,00;1,00;3,66;;0,540000;;;6,77;;3,66;;;;;
;13.004.000020.SER;13.004.000020.SER;Registro de gaveta bruto com adaptador para PVC, ø 20 mm (3/4");;Registro de gaveta bruto com adaptador para PVC, ø 20 mm (3/4");un;1,00;1,00;;1,00;1,00;;Produção horária da equipe:;;1,00;;;9,09;7,31;- ;- ;16,40;14,62;31,02
;14.001.000555;13.004.000020.SER;Registro de gaveta bruto com adaptador para PVC, ø 20 mm (3/4");MAT;Adaptador PVC marrom soldável Adaptador soldável de PVC marrom para água fria (diâmetro da seção: 25 mm) (diâmetro da seção: 25 mm);UN;;1,00;2,00;1,00;1,00;6,00;2,000000;;;;3,00;6,00;;;;;;
;01.010.000001;13.004.000020.SER;Registro de gaveta bruto com adaptador para PVC, ø 20 mm (3/4");MOD;Encanador;H;;1,00;0,54;1,00;1,00;3,66;;0,540000;;;6,77;;3,66;;;;;
;14.001.000471;13.004.000020.SER;Registro de gaveta bruto com adaptador para PVC, ø 20 mm (3/4");MAT;Solução limpadora para PVC rígido;L;;1,00;0,01;1,00;1,00;0,02;0,008000;;;;3,00;0,02;;;;;;
;14.001.000564;13.004.000020.SER;Registro de gaveta bruto com adaptador para PVC, ø 20 mm (3/4");MAT;Adesivo para tubo de PVC;KG;;1,00;0,01;1,00;1,00;0,02;0,006000;;;;3,00;0,02;;;;;;
;01.001.000005;13.004.000020.SER;Registro de gaveta bruto com adaptador para PVC, ø 20 mm (3/4");MOD;Ajudante de encanador;H;;1,00;0,54;1,00;1,00;3,66;;0,540000;;;6,77;;3,66;;;;;
;14.006.000008;13.004.000020.SER;Registro de gaveta bruto com adaptador para PVC, ø 20 mm (3/4");MAT;Registro de gaveta acabamento bruto (diâmetro da seção: 1/2 - 3/4 ");UN;;1,00;1,02;1,00;1,00;3,05;1,015000;;;;3,00;3,05;;;;;;
;13.004.000021.SER;13.004.000021.SER;Registro de gaveta bruto com adaptador para CPVC, ø 15 mm (1/2");;Registro de gaveta bruto com adaptador para CPVC, ø 15 mm (1/2");un;1,00;1,00;;1,00;1,00;;Produção horária da equipe:;;1,00;;;9,08;7,31;- ;- ;16,39;14,62;31,01
;14.006.000008;13.004.000021.SER;Registro de gaveta bruto com adaptador para CPVC, ø 15 mm (1/2");MAT;Registro de gaveta acabamento bruto (diâmetro da seção: 1/2 - 3/4 ");UN;;1,00;1,02;1,00;1,00;3,05;1,015000;;;;3,00;3,05;;;;;;
;14.001.000564;13.004.000021.SER;Registro de gaveta bruto com adaptador para CPVC, ø 15 mm (1/2");MAT;Adesivo para tubo de PVC;KG;;1,00;0,01;1,00;1,00;0,02;0,005000;;;;3,00;0,02;;;;;;
;01.001.000005;13.004.000021.SER;Registro de gaveta bruto com adaptador para CPVC, ø 15 mm (1/2");MOD;Ajudante de encanador;H;;1,00;0,54;1,00;1,00;3,66;;0,540000;;;6,77;;3,66;;;;;
;01.010.000001;13.004.000021.SER;Registro de gaveta bruto com adaptador para CPVC, ø 15 mm (1/2");MOD;Encanador;H;;1,00;0,54;1,00;1,00;3,66;;0,540000;;;6,77;;3,66;;;;;
;14.001.000817;13.004.000021.SER;Registro de gaveta bruto com adaptador para CPVC, ø 15 mm (1/2");MAT;Adaptador CPVC bege claro soldável (diâmetro da seção: 15,00 mm);UN;;1,00;2,00;1,00;1,00;6,00;2,000000;;;;3,00;6,00;;;;;;
;14.001.000471;13.004.000021.SER;Registro de gaveta bruto com adaptador para CPVC, ø 15 mm (1/2");MAT;Solução limpadora para PVC rígido;L;;1,00;0,01;1,00;1,00;0,02;0,006000;;;;3,00;0,02;;;;;;
;13.004.000022.SER;13.004.000022.SER;Registro de gaveta bruto com adaptador para CPVC, ø 20 mm (3/4");;Registro de gaveta bruto com adaptador para CPVC, ø 20 mm (3/4");un;1,00;1,00;;1,00;1,00;;Produção horária da equipe:;;1,00;;;9,09;7,31;- ;- ;16,40;14,62;31,02
;14.001.000564;13.004.000022.SER;Registro de gaveta bruto com adaptador para CPVC, ø 20 mm (3/4");MAT;Adesivo para tubo de PVC;KG;;1,00;0,01;1,00;1,00;0,02;0,006000;;;;3,00;0,02;;;;;;
;01.010.000001;13.004.000022.SER;Registro de gaveta bruto com adaptador para CPVC, ø 20 mm (3/4");MOD;Encanador;H;;1,00;0,54;1,00;1,00;3,66;;0,540000;;;6,77;;3,66;;;;;
;14.006.000008;13.004.000022.SER;Registro de gaveta bruto com adaptador para CPVC, ø 20 mm (3/4");MAT;Registro de gaveta acabamento bruto (diâmetro da seção: 1/2 - 3/4 ");UN;;1,00;1,02;1,00;1,00;3,05;1,015000;;;;3,00;3,05;;;;;;
;14.001.000818;13.004.000022.SER;Registro de gaveta bruto com adaptador para CPVC, ø 20 mm (3/4");MAT;Adaptador CPVC bege claro soldável (diâmetro da seção: 22,00 mm);UN;;1,00;2,00;1,00;1,00;6,00;2,000000;;;;3,00;6,00;;;;;;
;14.001.000471;13.004.000022.SER;Registro de gaveta bruto com adaptador para CPVC, ø 20 mm (3/4");MAT;Solução limpadora para PVC rígido;L;;1,00;0,01;1,00;1,00;0,02;0,008000;;;;3,00;0,02;;;;;;
;01.001.000005;13.004.000022.SER;Registro de gaveta bruto com adaptador para CPVC, ø 20 mm (3/4");MOD;Ajudante de encanador;H;;1,00;0,54;1,00;1,00;3,66;;0,540000;;;6,77;;3,66;;;;;
;13.004.000023.SER;13.004.000023.SER;Registro de gaveta bruto ø 20 mm (3/4");;Registro de gaveta bruto ø 20 mm (3/4");un;1,00;1,00;;1,00;1,00;;Produção horária da equipe:;;1,00;;;5,87;7,31;- ;- ;13,18;11,75;24,93
;01.001.000005;13.004.000023.SER;Registro de gaveta bruto ø 20 mm (3/4");MOD;Ajudante de encanador;H;;1,00;0,54;1,00;1,00;3,66;;0,540000;;;6,77;;3,66;;;;;
;01.010.000001;13.004.000023.SER;Registro de gaveta bruto ø 20 mm (3/4");MOD;Encanador;H;;1,00;0,54;1,00;1,00;3,66;;0,540000;;;6,77;;3,66;;;;;
;14.001.000668;13.004.000023.SER;Registro de gaveta bruto ø 20 mm (3/4");MAT;Fita de vedação para tubos e conexões roscáveis (comprimento: 50 m / largura: 18 mm);M;;1,00;0,94;1,00;1,00;2,82;0,940000;;;;3,00;2,82;;;;;;
;14.006.000007;13.004.000023.SER;Registro de gaveta bruto ø 20 mm (3/4");MAT;Registro de gaveta acabamento bruto (diâmetro da seção: 3/4 ");UN;;1,00;1,02;1,00;1,00;3,05;1,015000;;;;3,00;3,05;;;;;;
;13.004.000024.SER;13.004.000024.SER;Registro de gaveta bruto ø 25 mm (1");;Registro de gaveta bruto ø 25 mm (1");un;1,00;1,00;;1,00;1,00;;Produção horária da equipe:;;1,00;;;6,65;7,31;- ;- ;13,96;12,45;26,40
;01.001.000005;13.004.000024.SER;Registro de gaveta bruto ø 25 mm (1");MOD;Ajudante de encanador;H;;1,00;0,54;1,00;1,00;3,66;;0,540000;;;6,77;;3,66;;;;;
;14.001.000668;13.004.000024.SER;Registro de gaveta bruto ø 25 mm (1");MAT;Fita de vedação para tubos e conexões roscáveis (comprimento: 50 m / largura: 18 mm);M;;1,00;1,20;1,00;1,00;3,60;1,200000;;;;3,00;3,60;;;;;;
;14.006.000009;13.004.000024.SER;Registro de gaveta bruto ø 25 mm (1");MAT;Registro de gaveta acabamento bruto (diâmetro da seção: 1 ");UN;;1,00;1,02;1,00;1,00;3,05;1,015000;;;;3,00;3,05;;;;;;
;01.010.000001;13.004.000024.SER;Registro de gaveta bruto ø 25 mm (1");MOD;Encanador;H;;1,00;0,54;1,00;1,00;3,66;;0,540000;;;6,77;;3,66;;;;;
;13.004.000025.SER;13.004.000025.SER;Registro de gaveta bruto ø 32 mm (1 1/4");;Registro de gaveta bruto ø 32 mm (1 1/4");un;1,00;1,00;;1,00;1,00;;Produção horária da equipe:;;1,00;;;7,55;11,51;- ;- ;19,05;16,99;36,05
;14.006.000010;13.004.000025.SER;Registro de gaveta bruto ø 32 mm (1 1/4");MAT;Registro de gaveta acabamento bruto (diâmetro da seção: 1 1/4 ");UN;;1,00;1,02;1,00;1,00;3,05;1,015000;;;;3,00;3,05;;;;;;
;14.001.000668;13.004.000025.SER;Registro de gaveta bruto ø 32 mm (1 1/4");MAT;Fita de vedação para tubos e conexões roscáveis (comprimento: 50 m / largura: 18 mm);M;;1,00;1,50;1,00;1,00;4,50;1,500000;;;;3,00;4,50;;;;;;
;01.010.000001;13.004.000025.SER;Registro de gaveta bruto ø 32 mm (1 1/4");MOD;Encanador;H;;1,00;0,85;1,00;1,00;5,75;;0,850000;;;6,77;;5,75;;;;;
;01.001.000005;13.004.000025.SER;Registro de gaveta bruto ø 32 mm (1 1/4");MOD;Ajudante de encanador;H;;1,00;0,85;1,00;1,00;5,75;;0,850000;;;6,77;;5,75;;;;;
;13.004.000026.SER;13.004.000026.SER;Registro de gaveta bruto ø 40 mm (1 1/2");;Registro de gaveta bruto ø 40 mm (1 1/2");un;1,00;1,00;;1,00;1,00;;Produção horária da equipe:;;1,00;;;8,69;11,51;- ;- ;20,19;18,01;38,20
;14.001.000668;13.004.000026.SER;Registro de gaveta bruto ø 40 mm (1 1/2");MAT;Fita de vedação para tubos e conexões roscáveis (comprimento: 50 m / largura: 18 mm);M;;1,00;1,88;1,00;1,00;5,64;1,880000;;;;3,00;5,64;;;;;;
;01.010.000001;13.004.000026.SER;Registro de gaveta bruto ø 40 mm (1 1/2");MOD;Encanador;H;;1,00;0,85;1,00;1,00;5,75;;0,850000;;;6,77;;5,75;;;;;
;01.001.000005;13.004.000026.SER;Registro de gaveta bruto ø 40 mm (1 1/2");MOD;Ajudante de encanador;H;;1,00;0,85;1,00;1,00;5,75;;0,850000;;;6,77;;5,75;;;;;
;14.006.000011;13.004.000026.SER;Registro de gaveta bruto ø 40 mm (1 1/2");MAT;Registro de gaveta acabamento bruto (diâmetro da seção: 1 1/2 ");UN;;1,00;1,02;1,00;1,00;3,05;1,015000;;;;3,00;3,05;;;;;;
;13.004.000027.SER;13.004.000027.SER;Registro de gaveta bruto ø 50 mm (2");;Registro de gaveta bruto ø 50 mm (2");un;1,00;1,00;;1,00;1,00;;Produção horária da equipe:;;1,00;;;9,83;11,51;- ;- ;21,33;19,02;40,36
;01.010.000001;13.004.000027.SER;Registro de gaveta bruto ø 50 mm (2");MOD;Encanador;H;;1,00;0,85;1,00;1,00;5,75;;0,850000;;;6,77;;5,75;;;;;
;14.001.000668;13.004.000027.SER;Registro de gaveta bruto ø 50 mm (2");MAT;Fita de vedação para tubos e conexões roscáveis (comprimento: 50 m / largura: 18 mm);M;;1,00;2,26;1,00;1,00;6,78;2,260000;;;;3,00;6,78;;;;;;
;01.001.000005;13.004.000027.SER;Registro de gaveta bruto ø 50 mm (2");MOD;Ajudante de encanador;H;;1,00;0,85;1,00;1,00;5,75;;0,850000;;;6,77;;5,75;;;;;
;14.006.000012;13.004.000027.SER;Registro de gaveta bruto ø 50 mm (2");MAT;Registro de gaveta acabamento bruto diâmetro da seção: 2 ");UN;;1,00;1,02;1,00;1,00;3,05;1,015000;;;;3,00;3,05;;;;;;
;13.004.000028.SER;13.004.000028.SER;Registro de gaveta bruto ø 65 mm (2 1/2");;Registro de gaveta bruto ø 65 mm (2 1/2");un;1,00;1,00;;1,00;1,00;;Produção horária da equipe:;;1,00;;;11,51;15,57;- ;- ;27,08;24,15;51,22
;14.006.000013;13.004.000028.SER;Registro de gaveta bruto ø 65 mm (2 1/2");MAT;Registro de gaveta acabamento bruto (diâmetro da seção: 2 1/2 ");UN;;1,00;1,02;1,00;1,00;3,05;1,015000;;;;3,00;3,05;;;;;;
;14.001.000668;13.004.000028.SER;Registro de gaveta bruto ø 65 mm (2 1/2");MAT;Fita de vedação para tubos e conexões roscáveis (comprimento: 50 m / largura: 18 mm);M;;1,00;2,82;1,00;1,00;8,46;2,820000;;;;3,00;8,46;;;;;;
;01.010.000001;13.004.000028.SER;Registro de gaveta bruto ø 65 mm (2 1/2");MOD;Encanador;H;;1,00;1,15;1,00;1,00;7,79;;1,150000;;;6,77;;7,79;;;;;
;01.001.000005;13.004.000028.SER;Registro de gaveta bruto ø 65 mm (2 1/2");MOD;Ajudante de encanador;H;;1,00;1,15;1,00;1,00;7,79;;1,150000;;;6,77;;7,79;;;;;
;13.004.000029.SER;13.004.000029.SER;Registro de gaveta bruto ø 80 mm (3");;Registro de gaveta bruto ø 80 mm (3");un;1,00;1,00;;1,00;1,00;;Produção horária da equipe:;;1,00;;;12,65;15,57;- ;- ;28,22;25,16;53,38
;14.006.000014;13.004.000029.SER;Registro de gaveta bruto ø 80 mm (3");MAT;Registro de gaveta acabamento bruto diâmetro da seção: 3 ");UN;;1,00;1,02;1,00;1,00;3,05;1,015000;;;;3,00;3,05;;;;;;
;01.001.000005;13.004.000029.SER;Registro de gaveta bruto ø 80 mm (3");MOD;Ajudante de encanador;H;;1,00;1,15;1,00;1,00;7,79;;1,150000;;;6,77;;7,79;;;;;
;01.010.000001;13.004.000029.SER;Registro de gaveta bruto ø 80 mm (3");MOD;Encanador;H;;1,00;1,15;1,00;1,00;7,79;;1,150000;;;6,77;;7,79;;;;;
;14.001.000668;13.004.000029.SER;Registro de gaveta bruto ø 80 mm (3");MAT;Fita de vedação para tubos e conexões roscáveis (comprimento: 50 m / largura: 18 mm);M;;1,00;3,20;1,00;1,00;9,60;3,200000;;;;3,00;9,60;;;;;;
;13.004.000031.SER;13.004.000031.SER;Registro de pressão com canopla ø 15 mm (1/2");;Registro de pressão com canopla ø 15 mm (1/2");un;1,00;1,00;;1,00;1,00;;Produção horária da equipe:;;1,00;;;4,73;8,26;- ;- ;12,98;11,58;24,56
;14.001.000668;13.004.000031.SER;Registro de pressão com canopla ø 15 mm (1/2");MAT;Fita de vedação para tubos e conexões roscáveis (comprimento: 50 m / largura: 18 mm);M;;1,00;0,56;1,00;1,00;1,68;0,560000;;;;3,00;1,68;;;;;;
;01.010.000001;13.004.000031.SER;Registro de pressão com canopla ø 15 mm (1/2");MOD;Encanador;H;;1,00;0,61;1,00;1,00;4,13;;0,610000;;;6,77;;4,13;;;;;
;01.001.000005;13.004.000031.SER;Registro de pressão com canopla ø 15 mm (1/2");MOD;Ajudante de encanador;H;;1,00;0,61;1,00;1,00;4,13;;0,610000;;;6,77;;4,13;;;;;
;14.006.000016;13.004.000031.SER;Registro de pressão com canopla ø 15 mm (1/2");MAT;Registro de pressão com canopla padrão popular (diâmetro da seção: 1/2 ");UN;;1,00;1,02;1,00;1,00;3,05;1,015000;;;;3,00;3,05;;;;;;
;13.004.000032.SER;13.004.000032.SER;Registro de pressão com canopla ø 20 mm (3/4");;Registro de pressão com canopla ø 20 mm (3/4");un;1,00;1,00;;1,00;1,00;;Produção horária da equipe:;;1,00;;;5,87;8,26;- ;- ;14,12;12,60;26,72
;14.001.000668;13.004.000032.SER;Registro de pressão com canopla ø 20 mm (3/4");MAT;Fita de vedação para tubos e conexões roscáveis (comprimento: 50 m / largura: 18 mm);M;;1,00;0,94;1,00;1,00;2,82;0,940000;;;;3,00;2,82;;;;;;
;01.010.000001;13.004.000032.SER;Registro de pressão com canopla ø 20 mm (3/4");MOD;Encanador;H;;1,00;0,61;1,00;1,00;4,13;;0,610000;;;6,77;;4,13;;;;;
;01.001.000005;13.004.000032.SER;Registro de pressão com canopla ø 20 mm (3/4");MOD;Ajudante de encanador;H;;1,00;0,61;1,00;1,00;4,13;;0,610000;;;6,77;;4,13;;;;;
;14.006.000018;13.004.000032.SER;Registro de pressão com canopla ø 20 mm (3/4");MAT;Registro de pressão com canopla padrão popular (diâmetro da seção: 3/4 ");UN;;1,00;1,02;1,00;1,00;3,05;1,015000;;;;3,00;3,05;;;;;;
;13.004.000033.SER;13.004.000033.SER;Registro de pressão com canopla ø 25 mm (1");;Registro de pressão com canopla ø 25 mm (1");un;1,00;1,00;;1,00;1,00;;Produção horária da equipe:;;1,00;;;6,65;8,26;- ;- ;14,90;13,29;28,20
;14.001.000668;13.004.000033.SER;Registro de pressão com canopla ø 25 mm (1");MAT;Fita de vedação para tubos e conexões roscáveis (comprimento: 50 m / largura: 18 mm);M;;1,00;1,20;1,00;1,00;3,60;1,200000;;;;3,00;3,60;;;;;;
;01.010.000001;13.004.000033.SER;Registro de pressão com canopla ø 25 mm (1");MOD;Encanador;H;;1,00;0,61;1,00;1,00;4,13;;0,610000;;;6,77;;4,13;;;;;
;14.006.000019;13.004.000033.SER;Registro de pressão com canopla ø 25 mm (1");MAT;Registro de pressão com canopla padrão popular (diâmetro da seção: 1 ");UN;;1,00;1,02;1,00;1,00;3,05;1,015000;;;;3,00;3,05;;;;;;
;01.001.000005;13.004.000033.SER;Registro de pressão com canopla ø 25 mm (1");MOD;Ajudante de encanador;H;;1,00;0,61;1,00;1,00;4,13;;0,610000;;;6,77;;4,13;;;;;
;13.004.000034.SER;13.004.000034.SER;Registro de pressão bruto com adaptador para PVC, ø 15 mm (1/2)";;Registro de pressão bruto com adaptador para PVC, ø 15 mm (1/2)";un;1,00;1,00;;1,00;1,00;;Produção horária da equipe:;;1,00;;;9,08;7,31;- ;- ;16,39;14,62;31,01
;01.001.000005;13.004.000034.SER;Registro de pressão bruto com adaptador para PVC, ø 15 mm (1/2)";MOD;Ajudante de encanador;H;;1,00;0,54;1,00;1,00;3,66;;0,540000;;;6,77;;3,66;;;;;
;14.001.000471;13.004.000034.SER;Registro de pressão bruto com adaptador para PVC, ø 15 mm (1/2)";MAT;Solução limpadora para PVC rígido;L;;1,00;0,01;1,00;1,00;0,02;0,006000;;;;3,00;0,02;;;;;;
;14.006.000017;13.004.000034.SER;Registro de pressão bruto com adaptador para PVC, ø 15 mm (1/2)";MAT;Registro de pressão acabamento bruto para encaixe em tubo de PVC/CPVC soldável (diâmetro da seção: 1/2 - 3/4 ");UN;;1,00;1,02;1,00;1,00;3,05;1,015000;;;;3,00;3,05;;;;;;
;01.010.000001;13.004.000034.SER;Registro de pressão bruto com adaptador para PVC, ø 15 mm (1/2)";MOD;Encanador;H;;1,00;0,54;1,00;1,00;3,66;;0,540000;;;6,77;;3,66;;;;;
;14.001.000564;13.004.000034.SER;Registro de pressão bruto com adaptador para PVC, ø 15 mm (1/2)";MAT;Adesivo para tubo de PVC;KG;;1,00;0,01;1,00;1,00;0,02;0,005000;;;;3,00;0,02;;;;;;
;14.001.000554;13.004.000034.SER;Registro de pressão bruto com adaptador para PVC, ø 15 mm (1/2)";MAT;Adaptador PVC marrom soldável Adaptador soldável de PVC marrom para água fria (diâmetro da seção: 20 mm) (diâmetro da seção: 20 mm);UN;;1,00;2,00;1,00;1,00;6,00;2,000000;;;;3,00;6,00;;;;;;
;13.004.000035.SER;13.004.000035.SER;Registro de pressão bruto com adaptador para PVC, ø 20 mm (3/4");;Registro de pressão bruto com adaptador para PVC, ø 20 mm (3/4");un;1,00;1,00;;1,00;1,00;;Produção horária da equipe:;;1,00;;;9,09;7,31;- ;- ;16,40;14,62;31,02
;01.001.000005;13.004.000035.SER;Registro de pressão bruto com adaptador para PVC, ø 20 mm (3/4");MOD;Ajudante de encanador;H;;1,00;0,54;1,00;1,00;3,66;;0,540000;;;6,77;;3,66;;;;;
;14.001.000471;13.004.000035.SER;Registro de pressão bruto com adaptador para PVC, ø 20 mm (3/4");MAT;Solução limpadora para PVC rígido;L;;1,00;0,01;1,00;1,00;0,02;0,008000;;;;3,00;0,02;;;;;;
;14.001.000555;13.004.000035.SER;Registro de pressão bruto com adaptador para PVC, ø 20 mm (3/4");MAT;Adaptador PVC marrom soldável Adaptador soldável de PVC marrom para água fria (diâmetro da seção: 25 mm) (diâmetro da seção: 25 mm);UN;;1,00;2,00;1,00;1,00;6,00;2,000000;;;;3,00;6,00;;;;;;
;01.010.000001;13.004.000035.SER;Registro de pressão bruto com adaptador para PVC, ø 20 mm (3/4");MOD;Encanador;H;;1,00;0,54;1,00;1,00;3,66;;0,540000;;;6,77;;3,66;;;;;
;14.001.000564;13.004.000035.SER;Registro de pressão bruto com adaptador para PVC, ø 20 mm (3/4");MAT;Adesivo para tubo de PVC;KG;;1,00;0,01;1,00;1,00;0,02;0,006000;;;;3,00;0,02;;;;;;
;14.006.000017;13.004.000035.SER;Registro de pressão bruto com adaptador para PVC, ø 20 mm (3/4");MAT;Registro de pressão acabamento bruto para encaixe em tubo de PVC/CPVC soldável (diâmetro da seção: 1/2 - 3/4 ");UN;;1,00;1,02;1,00;1,00;3,05;1,015000;;;;3,00;3,05;;;;;;
;13.004.000036.SER;13.004.000036.SER;Registro de pressão bruto com adaptador para CPVC, ø 15 mm (1/2)";;Registro de pressão bruto com adaptador para CPVC, ø 15 mm (1/2)";un;1,00;1,00;;1,00;1,00;;Produção horária da equipe:;;1,00;;;9,08;7,31;- ;- ;16,39;14,62;31,01
;14.001.000471;13.004.000036.SER;Registro de pressão bruto com adaptador para CPVC, ø 15 mm (1/2)";MAT;Solução limpadora para PVC rígido;L;;1,00;0,01;1,00;1,00;0,02;0,006000;;;;3,00;0,02;;;;;;
;14.006.000017;13.004.000036.SER;Registro de pressão bruto com adaptador para CPVC, ø 15 mm (1/2)";MAT;Registro de pressão acabamento bruto para encaixe em tubo de PVC/CPVC soldável (diâmetro da seção: 1/2 - 3/4 ");UN;;1,00;1,02;1,00;1,00;3,05;1,015000;;;;3,00;3,05;;;;;;
;01.010.000001;13.004.000036.SER;Registro de pressão bruto com adaptador para CPVC, ø 15 mm (1/2)";MOD;Encanador;H;;1,00;0,54;1,00;1,00;3,66;;0,540000;;;6,77;;3,66;;;;;
;14.001.000817;13.004.000036.SER;Registro de pressão bruto com adaptador para CPVC, ø 15 mm (1/2)";MAT;Adaptador CPVC bege claro soldável (diâmetro da seção: 15,00 mm);UN;;1,00;2,00;1,00;1,00;6,00;2,000000;;;;3,00;6,00;;;;;;
;14.001.000564;13.004.000036.SER;Registro de pressão bruto com adaptador para CPVC, ø 15 mm (1/2)";MAT;Adesivo para tubo de PVC;KG;;1,00;0,01;1,00;1,00;0,02;0,005000;;;;3,00;0,02;;;;;;
;01.001.000005;13.004.000036.SER;Registro de pressão bruto com adaptador para CPVC, ø 15 mm (1/2)";MOD;Ajudante de encanador;H;;1,00;0,54;1,00;1,00;3,66;;0,540000;;;6,77;;3,66;;;;;
;13.004.000037.SER;13.004.000037.SER;Registro de pressão bruto com adaptador para CPVC, ø 20 mm (3/4");;Registro de pressão bruto com adaptador para CPVC, ø 20 mm (3/4");un;1,00;1,00;;1,00;1,00;;Produção horária da equipe:;;1,00;;;9,09;7,31;- ;- ;16,40;14,62;31,02
;01.010.000001;13.004.000037.SER;Registro de pressão bruto com adaptador para CPVC, ø 20 mm (3/4");MOD;Encanador;H;;1,00;0,54;1,00;1,00;3,66;;0,540000;;;6,77;;3,66;;;;;
;14.001.000818;13.004.000037.SER;Registro de pressão bruto com adaptador para CPVC, ø 20 mm (3/4");MAT;Adaptador CPVC bege claro soldável (diâmetro da seção: 22,00 mm);UN;;1,00;2,00;1,00;1,00;6,00;2,000000;;;;3,00;6,00;;;;;;
;14.001.000564;13.004.000037.SER;Registro de pressão bruto com adaptador para CPVC, ø 20 mm (3/4");MAT;Adesivo para tubo de PVC;KG;;1,00;0,01;1,00;1,00;0,02;0,006000;;;;3,00;0,02;;;;;;
;14.001.000471;13.004.000037.SER;Registro de pressão bruto com adaptador para CPVC, ø 20 mm (3/4");MAT;Solução limpadora para PVC rígido;L;;1,00;0,01;1,00;1,00;0,02;0,008000;;;;3,00;0,02;;;;;;
;01.001.000005;13.004.000037.SER;Registro de pressão bruto com adaptador para CPVC, ø 20 mm (3/4");MOD;Ajudante de encanador;H;;1,00;0,54;1,00;1,00;3,66;;0,540000;;;6,77;;3,66;;;;;
;14.006.000017;13.004.000037.SER;Registro de pressão bruto com adaptador para CPVC, ø 20 mm (3/4");MAT;Registro de pressão acabamento bruto para encaixe em tubo de PVC/CPVC soldável (diâmetro da seção: 1/2 - 3/4 ");UN;;1,00;1,02;1,00;1,00;3,05;1,015000;;;;3,00;3,05;;;;;;
;13.004.000038.SER;13.004.000038.SER;Registro de pressão em PVC roscável para chuveiro, ø 1/2";;Registro de pressão em PVC roscável para chuveiro, ø 1/2";un;1,00;1,00;;1,00;1,00;;Produção horária da equipe:;;1,00;;;5,87;3,39;- ;- ;9,25;8,25;17,50
;14.001.000668;13.004.000038.SER;Registro de pressão em PVC roscável para chuveiro, ø 1/2";MAT;Fita de vedação para tubos e conexões roscáveis (comprimento: 50 m / largura: 18 mm);M;;1,00;0,94;1,00;1,00;2,82;0,940000;;;;3,00;2,82;;;;;;
;01.001.000005;13.004.000038.SER;Registro de pressão em PVC roscável para chuveiro, ø 1/2";MOD;Ajudante de encanador;H;;1,00;0,25;1,00;1,00;1,69;;0,250000;;;6,77;;1,69;;;;;
;01.010.000001;13.004.000038.SER;Registro de pressão em PVC roscável para chuveiro, ø 1/2";MOD;Encanador;H;;1,00;0,25;1,00;1,00;1,69;;0,250000;;;6,77;;1,69;;;;;
;14.006.000053;13.004.000038.SER;Registro de pressão em PVC roscável para chuveiro, ø 1/2";MAT;Registro de PVC roscável para chuveiro (diâmetro da seção: 1/2 ");UN;;1,00;1,02;1,00;1,00;3,05;1,015000;;;;3,00;3,05;;;;;;
;13.004.000039.SER;13.004.000039.SER;Registro de pressão em PVC roscável para chuveiro, ø 3/4";;Registro de pressão em PVC roscável para chuveiro, ø 3/4";un;1,00;1,00;;1,00;1,00;;Produção horária da equipe:;;1,00;;;6,65;3,39;- ;- ;10,03;8,94;18,97
;14.006.000054;13.004.000039.SER;Registro de pressão em PVC roscável para chuveiro, ø 3/4";MAT;Registro de PVC roscável para chuveiro (diâmetro da seção: 3/4 ");UN;;1,00;1,02;1,00;1,00;3,05;1,015000;;;;3,00;3,05;;;;;;
;01.010.000001;13.004.000039.SER;Registro de pressão em PVC roscável para chuveiro, ø 3/4";MOD;Encanador;H;;1,00;0,25;1,00;1,00;1,69;;0,250000;;;6,77;;1,69;;;;;
;01.001.000005;13.004.000039.SER;Registro de pressão em PVC roscável para chuveiro, ø 3/4";MOD;Ajudante de encanador;H;;1,00;0,25;1,00;1,00;1,69;;0,250000;;;6,77;;1,69;;;;;
;14.001.000668;13.004.000039.SER;Registro de pressão em PVC roscável para chuveiro, ø 3/4";MAT;Fita de vedação para tubos e conexões roscáveis (comprimento: 50 m / largura: 18 mm);M;;1,00;1,20;1,00;1,00;3,60;1,200000;;;;3,00;3,60;;;;;;
;13.004.000040.SER;13.004.000040.SER;Registro de pressão em PVC soldável para chuveiro, ø 20 mm;;Registro de pressão em PVC soldável para chuveiro, ø 20 mm;un;1,00;1,00;;1,00;1,00;;Produção horária da equipe:;;1,00;;;3,08;2,30;- ;- ;5,38;4,80;10,18
;14.001.000471;13.004.000040.SER;Registro de pressão em PVC soldável para chuveiro, ø 20 mm;MAT;Solução limpadora para PVC rígido;L;;1,00;0,01;1,00;1,00;0,02;0,006000;;;;3,00;0,02;;;;;;
;01.010.000001;13.004.000040.SER;Registro de pressão em PVC soldável para chuveiro, ø 20 mm;MOD;Encanador;H;;1,00;0,17;1,00;1,00;1,15;;0,170000;;;6,77;;1,15;;;;;
;14.006.000055;13.004.000040.SER;Registro de pressão em PVC soldável para chuveiro, ø 20 mm;MAT;Registro de PVC soldável para chuveiro (diâmetro da seção: 20 mm);UN;;1,00;1,02;1,00;1,00;3,05;1,015000;;;;3,00;3,05;;;;;;
;01.001.000005;13.004.000040.SER;Registro de pressão em PVC soldável para chuveiro, ø 20 mm;MOD;Ajudante de encanador;H;;1,00;0,17;1,00;1,00;1,15;;0,170000;;;6,77;;1,15;;;;;
;14.001.000564;13.004.000040.SER;Registro de pressão em PVC soldável para chuveiro, ø 20 mm;MAT;Adesivo para tubo de PVC;KG;;1,00;0,01;1,00;1,00;0,02;0,005000;;;;3,00;0,02;;;;;;
;13.004.000041.SER;13.004.000041.SER;Registro de pressão em PVC soldável para chuveiro, ø 25 mm;;Registro de pressão em PVC soldável para chuveiro, ø 25 mm;un;1,00;1,00;;1,00;1,00;;Produção horária da equipe:;;1,00;;;3,09;2,30;- ;- ;5,39;4,81;10,19
;01.010.000001;13.004.000041.SER;Registro de pressão em PVC soldável para chuveiro, ø 25 mm;MOD;Encanador;H;;1,00;0,17;1,00;1,00;1,15;;0,170000;;;6,77;;1,15;;;;;
;01.001.000005;13.004.000041.SER;Registro de pressão em PVC soldável para chuveiro, ø 25 mm;MOD;Ajudante de encanador;H;;1,00;0,17;1,00;1,00;1,15;;0,170000;;;6,77;;1,15;;;;;
;14.001.000564;13.004.000041.SER;Registro de pressão em PVC soldável para chuveiro, ø 25 mm;MAT;Adesivo para tubo de PVC;KG;;1,00;0,01;1,00;1,00;0,02;0,006000;;;;3,00;0,02;;;;;;
;14.001.000471;13.004.000041.SER;Registro de pressão em PVC soldável para chuveiro, ø 25 mm;MAT;Solução limpadora para PVC rígido;L;;1,00;0,01;1,00;1,00;0,02;0,008000;;;;3,00;0,02;;;;;;
;14.006.000056;13.004.000041.SER;Registro de pressão em PVC soldável para chuveiro, ø 25 mm;MAT;Registro de PVC soldável para chuveiro (diâmetro da seção: 25 mm);UN;;1,00;1,02;1,00;1,00;3,05;1,015000;;;;3,00;3,05;;;;;;
;13.004.000042.SER;13.004.000042.SER;Torneira de bóia ø 20 mm (3/4") ;;Torneira de bóia ø 20 mm (3/4") ;un;1,00;1,00;;1,00;1,00;;Produção horária da equipe:;;1,00;;;4,41;3,79;- ;- ;8,20;7,31;15,51
;14.015.000002;13.004.000042.SER;Torneira de bóia ø 20 mm (3/4") ;MAT;Solução de latão e bóia plastica para caixa d''água (bitola: 2 " / diâmetro da seção: 3/4 ");UN;;1,00;1,00;1,00;1,00;3,00;1,000000;;;;3,00;3,00;;;;;;
;01.010.000001;13.004.000042.SER;Torneira de bóia ø 20 mm (3/4") ;MOD;Encanador;H;;1,00;0,28;1,00;1,00;1,90;;0,280000;;;6,77;;1,90;;;;;
;14.001.000668;13.004.000042.SER;Torneira de bóia ø 20 mm (3/4") ;MAT;Fita de vedação para tubos e conexões roscáveis (comprimento: 50 m / largura: 18 mm);M;;1,00;0,47;1,00;1,00;1,41;0,470000;;;;3,00;1,41;;;;;;
;01.001.000005;13.004.000042.SER;Torneira de bóia ø 20 mm (3/4") ;MOD;Ajudante de encanador;H;;1,00;0,28;1,00;1,00;1,90;;0,280000;;;6,77;;1,90;;;;;
;13.004.000043.SER;13.004.000043.SER;Torneira de bóia ø 25 mm (1") ;;Torneira de bóia ø 25 mm (1") ;un;1,00;1,00;;1,00;1,00;;Produção horária da equipe:;;1,00;;;4,80;4,60;- ;- ;9,40;8,39;17,79
;14.001.000668;13.004.000043.SER;Torneira de bóia ø 25 mm (1") ;MAT;Fita de vedação para tubos e conexões roscáveis (comprimento: 50 m / largura: 18 mm);M;;1,00;0,60;1,00;1,00;1,80;0,600000;;;;3,00;1,80;;;;;;
;01.010.000001;13.004.000043.SER;Torneira de bóia ø 25 mm (1") ;MOD;Encanador;H;;1,00;0,34;1,00;1,00;2,30;;0,340000;;;6,77;;2,30;;;;;
;01.001.000005;13.004.000043.SER;Torneira de bóia ø 25 mm (1") ;MOD;Ajudante de encanador;H;;1,00;0,34;1,00;1,00;2,30;;0,340000;;;6,77;;2,30;;;;;
;14.015.000003;13.004.000043.SER;Torneira de bóia ø 25 mm (1") ;MAT;Solução de latão e bóia plastica para caixa d''água (bitola: 3/4 " / diâmetro da seção: 1 ");UN;;1,00;1,00;1,00;1,00;3,00;1,000000;;;;3,00;3,00;;;;;;
;13.004.000044.SER;13.004.000044.SER;Torneira de bóia ø 32 mm (1 1/4") ;;Torneira de bóia ø 32 mm (1 1/4") ;un;1,00;1,00;;1,00;1,00;;Produção horária da equipe:;;1,00;;;5,25;5,42;- ;- ;10,67;9,51;20,18
;14.001.000668;13.004.000044.SER;Torneira de bóia ø 32 mm (1 1/4") ;MAT;Fita de vedação para tubos e conexões roscáveis (comprimento: 50 m / largura: 18 mm);M;;1,00;0,75;1,00;1,00;2,25;0,750000;;;;3,00;2,25;;;;;;
;01.001.000005;13.004.000044.SER;Torneira de bóia ø 32 mm (1 1/4") ;MOD;Ajudante de encanador;H;;1,00;0,40;1,00;1,00;2,71;;0,400000;;;6,77;;2,71;;;;;
;14.015.000004;13.004.000044.SER;Torneira de bóia ø 32 mm (1 1/4") ;MAT;Solução de latão e bóia plastica para caixa d''água (bitola: 1 " / diâmetro da seção: 1 1/4 ");UN;;1,00;1,00;1,00;1,00;3,00;1,000000;;;;3,00;3,00;;;;;;
;01.010.000001;13.004.000044.SER;Torneira de bóia ø 32 mm (1 1/4") ;MOD;Encanador;H;;1,00;0,40;1,00;1,00;2,71;;0,400000;;;6,77;;2,71;;;;;
;13.004.000045.SER;13.004.000045.SER;Torneira de bóia ø 40 mm (1 1/2") ;;Torneira de bóia ø 40 mm (1 1/2") ;un;1,00;1,00;;1,00;1,00;;Produção horária da equipe:;;1,00;;;5,82;6,09;- ;- ;11,91;10,62;22,54
;14.001.000668;13.004.000045.SER;Torneira de bóia ø 40 mm (1 1/2") ;MAT;Fita de vedação para tubos e conexões roscáveis (comprimento: 50 m / largura: 18 mm);M;;1,00;0,94;1,00;1,00;2,82;0,940000;;;;3,00;2,82;;;;;;
;14.015.000005;13.004.000045.SER;Torneira de bóia ø 40 mm (1 1/2") ;MAT;Solução de latão e bóia plastica para caixa d''água (bitola: 1 1/4 " / diâmetro da seção: 1 1/2 ");UN;;1,00;1,00;1,00;1,00;3,00;1,000000;;;;3,00;3,00;;;;;;
;01.010.000001;13.004.000045.SER;Torneira de bóia ø 40 mm (1 1/2") ;MOD;Encanador;H;;1,00;0,45;1,00;1,00;3,05;;0,450000;;;6,77;;3,05;;;;;
;01.001.000005;13.004.000045.SER;Torneira de bóia ø 40 mm (1 1/2") ;MOD;Ajudante de encanador;H;;1,00;0,45;1,00;1,00;3,05;;0,450000;;;6,77;;3,05;;;;;
;13.004.000046.SER;13.004.000046.SER;Torneira de bóia ø 50 mm (2") ;;Torneira de bóia ø 50 mm (2") ;un;1,00;1,00;;1,00;1,00;;Produção horária da equipe:;;1,00;;;6,39;7,31;- ;- ;13,70;12,22;25,92
;01.010.000001;13.004.000046.SER;Torneira de bóia ø 50 mm (2") ;MOD;Encanador;H;;1,00;0,54;1,00;1,00;3,66;;0,540000;;;6,77;;3,66;;;;;
;14.015.000006;13.004.000046.SER;Torneira de bóia ø 50 mm (2") ;MAT;Solução de latão e bóia plastica para caixa d''água (bitola: 1 1/2 " / diâmetro da seção: 2 ");UN;;1,00;1,00;1,00;1,00;3,00;1,000000;;;;3,00;3,00;;;;;;
;01.001.000005;13.004.000046.SER;Torneira de bóia ø 50 mm (2") ;MOD;Ajudante de encanador;H;;1,00;0,54;1,00;1,00;3,66;;0,540000;;;6,77;;3,66;;;;;
;14.001.000668;13.004.000046.SER;Torneira de bóia ø 50 mm (2") ;MAT;Fita de vedação para tubos e conexões roscáveis (comprimento: 50 m / largura: 18 mm);M;;1,00;1,13;1,00;1,00;3,39;1,130000;;;;3,00;3,39;;;;;;
;13.005.000001.SER;13.005.000001.SER;Reservatório d'água cilíndrico de fibra de vidro capacidade 500 litros;;Reservatório d'água cilíndrico de fibra de vidro capacidade 500 litros;un;1,00;1,00;;1,00;1,00;;Produção horária da equipe:;;1,00;;;51,39;104,26;- ;- ;155,65;138,80;294,45
;08.005.000025;13.005.000001.SER;Reservatório d'água cilíndrico de fibra de vidro capacidade 500 litros;MAT;Viga de peróba (altura: 160,00 mm / largura: 60,00 mm );M;;1,00;5,00;1,00;1,00;15,00;5,000000;;;;3,00;15,00;;;;;;
;14.001.000668;13.005.000001.SER;Reservatório d'água cilíndrico de fibra de vidro capacidade 500 litros;MAT;Fita de vedação para tubos e conexões roscáveis (comprimento: 50 m / largura: 18 mm);M;;1,00;3,03;1,00;1,00;9,09;3,030000;;;;3,00;9,09;;;;;;
;14.015.000009;13.005.000001.SER;Reservatório d'água cilíndrico de fibra de vidro capacidade 500 litros;MAT;Reservatório d'' água de fibra de vidro cilíndrico com tampa (capacidade: 500 l);UN;;1,00;1,00;1,00;1,00;3,00;1,000000;;;;3,00;3,00;;;;;;
;01.010.000001;13.005.000001.SER;Reservatório d'água cilíndrico de fibra de vidro capacidade 500 litros;MOD;Encanador;H;;1,00;7,70;1,00;1,00;52,13;;7,700000;;;6,77;;52,13;;;;;
;14.001.000200;13.005.000001.SER;Reservatório d'água cilíndrico de fibra de vidro capacidade 500 litros;MAT;Flange de ferro maleável galvanizado com sextavado para líquidos, gases e vapores (diâmetro da seção: 1 ");UN;;1,00;2,00;1,00;1,00;6,00;2,000000;;;;3,00;6,00;;;;;;
;14.001.000203;13.005.000001.SER;Reservatório d'água cilíndrico de fibra de vidro capacidade 500 litros;MAT;Flange de ferro maleável galvanizado com sextavado para líquidos, gases e vapores (diâmetro da seção: 2 ");UN;;1,00;4,00;1,00;1,00;12,00;4,000000;;;;3,00;12,00;;;;;;
;01.001.000005;13.005.000001.SER;Reservatório d'água cilíndrico de fibra de vidro capacidade 500 litros;MOD;Ajudante de encanador;H;;1,00;7,70;1,00;1,00;52,13;;7,700000;;;6,77;;52,13;;;;;
;22.001.000001;13.005.000001.SER;Reservatório d'água cilíndrico de fibra de vidro capacidade 500 litros;MAT;Massa para vidro comum;KG;;1,00;0,10;1,00;1,00;0,30;0,100000;;;;3,00;0,30;;;;;;
;14.001.000199;13.005.000001.SER;Reservatório d'água cilíndrico de fibra de vidro capacidade 500 litros;MAT;Flange de ferro maleável galvanizado com sextavado para líquidos, gases e vapores (diâmetro da seção: 3/4 ");UN;;1,00;2,00;1,00;1,00;6,00;2,000000;;;;3,00;6,00;;;;;;
;13.005.000002.SER;13.005.000002.SER;Reservatório d'água cilíndrico de fibra de vidro capacidade 1000 litros;;Reservatório d'água cilíndrico de fibra de vidro capacidade 1000 litros;un;1,00;1,00;;1,00;1,00;;Produção horária da equipe:;;1,00;;;51,39;104,26;- ;- ;155,65;138,80;294,45
;01.010.000001;13.005.000002.SER;Reservatório d'água cilíndrico de fibra de vidro capacidade 1000 litros;MOD;Encanador;H;;1,00;7,70;1,00;1,00;52,13;;7,700000;;;6,77;;52,13;;;;;
;14.001.000200;13.005.000002.SER;Reservatório d'água cilíndrico de fibra de vidro capacidade 1000 litros;MAT;Flange de ferro maleável galvanizado com sextavado para líquidos, gases e vapores (diâmetro da seção: 1 ");UN;;1,00;2,00;1,00;1,00;6,00;2,000000;;;;3,00;6,00;;;;;;
;14.015.000008;13.005.000002.SER;Reservatório d'água cilíndrico de fibra de vidro capacidade 1000 litros;MAT;Reservatório d'' água de fibra de vidro cilíndrico com tampa (capacidade: 1000 l);UN;;1,00;1,00;1,00;1,00;3,00;1,000000;;;;3,00;3,00;;;;;;
;14.001.000668;13.005.000002.SER;Reservatório d'água cilíndrico de fibra de vidro capacidade 1000 litros;MAT;Fita de vedação para tubos e conexões roscáveis (comprimento: 50 m / largura: 18 mm);M;;1,00;3,03;1,00;1,00;9,09;3,030000;;;;3,00;9,09;;;;;;
;22.001.000001;13.005.000002.SER;Reservatório d'água cilíndrico de fibra de vidro capacidade 1000 litros;MAT;Massa para vidro comum;KG;;1,00;0,10;1,00;1,00;0,30;0,100000;;;;3,00;0,30;;;;;;
;08.005.000025;13.005.000002.SER;Reservatório d'água cilíndrico de fibra de vidro capacidade 1000 litros;MAT;Viga de peróba (altura: 160,00 mm / largura: 60,00 mm );M;;1,00;5,00;1,00;1,00;15,00;5,000000;;;;3,00;15,00;;;;;;
;01.001.000005;13.005.000002.SER;Reservatório d'água cilíndrico de fibra de vidro capacidade 1000 litros;MOD;Ajudante de encanador;H;;1,00;7,70;1,00;1,00;52,13;;7,700000;;;6,77;;52,13;;;;;
;14.001.000199;13.005.000002.SER;Reservatório d'água cilíndrico de fibra de vidro capacidade 1000 litros;MAT;Flange de ferro maleável galvanizado com sextavado para líquidos, gases e vapores (diâmetro da seção: 3/4 ");UN;;1,00;2,00;1,00;1,00;6,00;2,000000;;;;3,00;6,00;;;;;;
;14.001.000203;13.005.000002.SER;Reservatório d'água cilíndrico de fibra de vidro capacidade 1000 litros;MAT;Flange de ferro maleável galvanizado com sextavado para líquidos, gases e vapores (diâmetro da seção: 2 ");UN;;1,00;4,00;1,00;1,00;12,00;4,000000;;;;3,00;12,00;;;;;;
;13.005.000003.SER;13.005.000003.SER;Reservatório d'água de fibrocimento capacidade 500 litros;;Reservatório d'água de fibrocimento capacidade 500 litros;un;1,00;1,00;;1,00;1,00;;Produção horária da equipe:;;1,00;;;51,39;104,26;- ;- ;155,65;138,80;294,45
;01.010.000001;13.005.000003.SER;Reservatório d'água de fibrocimento capacidade 500 litros;MOD;Encanador;H;;1,00;7,70;1,00;1,00;52,13;;7,700000;;;6,77;;52,13;;;;;
;14.001.000203;13.005.000003.SER;Reservatório d'água de fibrocimento capacidade 500 litros;MAT;Flange de ferro maleável galvanizado com sextavado para líquidos, gases e vapores (diâmetro da seção: 2 ");UN;;1,00;4,00;1,00;1,00;12,00;4,000000;;;;3,00;12,00;;;;;;
;14.001.000668;13.005.000003.SER;Reservatório d'água de fibrocimento capacidade 500 litros;MAT;Fita de vedação para tubos e conexões roscáveis (comprimento: 50 m / largura: 18 mm);M;;1,00;3,03;1,00;1,00;9,09;3,030000;;;;3,00;9,09;;;;;;
;14.001.000200;13.005.000003.SER;Reservatório d'água de fibrocimento capacidade 500 litros;MAT;Flange de ferro maleável galvanizado com sextavado para líquidos, gases e vapores (diâmetro da seção: 1 ");UN;;1,00;2,00;1,00;1,00;6,00;2,000000;;;;3,00;6,00;;;;;;
;01.001.000005;13.005.000003.SER;Reservatório d'água de fibrocimento capacidade 500 litros;MOD;Ajudante de encanador;H;;1,00;7,70;1,00;1,00;52,13;;7,700000;;;6,77;;52,13;;;;;
;14.001.000199;13.005.000003.SER;Reservatório d'água de fibrocimento capacidade 500 litros;MAT;Flange de ferro maleável galvanizado com sextavado para líquidos, gases e vapores (diâmetro da seção: 3/4 ");UN;;1,00;2,00;1,00;1,00;6,00;2,000000;;;;3,00;6,00;;;;;;
;22.001.000001;13.005.000003.SER;Reservatório d'água de fibrocimento capacidade 500 litros;MAT;Massa para vidro comum;KG;;1,00;0,10;1,00;1,00;0,30;0,100000;;;;3,00;0,30;;;;;;
;08.005.000025;13.005.000003.SER;Reservatório d'água de fibrocimento capacidade 500 litros;MAT;Viga de peróba (altura: 160,00 mm / largura: 60,00 mm );M;;1,00;5,00;1,00;1,00;15,00;5,000000;;;;3,00;15,00;;;;;;
;14.015.000010;13.005.000003.SER;Reservatório d'água de fibrocimento capacidade 500 litros;MAT;Reservatório d'' água fibrocimento cilíndrico com tampa (capacidade: 500 l);UN;;1,00;1,00;1,00;1,00;3,00;1,000000;;;;3,00;3,00;;;;;;
;13.005.000004.SER;13.005.000004.SER;Reservatório d'água de fibrocimento capacidade 1000 litros;;Reservatório d'água de fibrocimento capacidade 1000 litros;un;1,00;1,00;;1,00;1,00;;Produção horária da equipe:;;1,00;;;51,39;104,26;- ;- ;155,65;138,80;294,45
;14.001.000668;13.005.000004.SER;Reservatório d'água de fibrocimento capacidade 1000 litros;MAT;Fita de vedação para tubos e conexões roscáveis (comprimento: 50 m / largura: 18 mm);M;;1,00;3,03;1,00;1,00;9,09;3,030000;;;;3,00;9,09;;;;;;
;22.001.000001;13.005.000004.SER;Reservatório d'água de fibrocimento capacidade 1000 litros;MAT;Massa para vidro comum;KG;;1,00;0,10;1,00;1,00;0,30;0,100000;;;;3,00;0,30;;;;;;
;08.005.000025;13.005.000004.SER;Reservatório d'água de fibrocimento capacidade 1000 litros;MAT;Viga de peróba (altura: 160,00 mm / largura: 60,00 mm );M;;1,00;5,00;1,00;1,00;15,00;5,000000;;;;3,00;15,00;;;;;;
;01.010.000001;13.005.000004.SER;Reservatório d'água de fibrocimento capacidade 1000 litros;MOD;Encanador;H;;1,00;7,70;1,00;1,00;52,13;;7,700000;;;6,77;;52,13;;;;;
;14.001.000200;13.005.000004.SER;Reservatório d'água de fibrocimento capacidade 1000 litros;MAT;Flange de ferro maleável galvanizado com sextavado para líquidos, gases e vapores (diâmetro da seção: 1 ");UN;;1,00;2,00;1,00;1,00;6,00;2,000000;;;;3,00;6,00;;;;;;
;14.001.000203;13.005.000004.SER;Reservatório d'água de fibrocimento capacidade 1000 litros;MAT;Flange de ferro maleável galvanizado com sextavado para líquidos, gases e vapores (diâmetro da seção: 2 ");UN;;1,00;4,00;1,00;1,00;12,00;4,000000;;;;3,00;12,00;;;;;;
;14.015.000011;13.005.000004.SER;Reservatório d'água de fibrocimento capacidade 1000 litros;MAT;Reservatório d'' água fibrocimento cilíndrico com tampa (capacidade: 1000 l);UN;;1,00;1,00;1,00;1,00;3,00;1,000000;;;;3,00;3,00;;;;;;
;14.001.000199;13.005.000004.SER;Reservatório d'água de fibrocimento capacidade 1000 litros;MAT;Flange de ferro maleável galvanizado com sextavado para líquidos, gases e vapores (diâmetro da seção: 3/4 ");UN;;1,00;2,00;1,00;1,00;6,00;2,000000;;;;3,00;6,00;;;;;;
;01.001.000005;13.005.000004.SER;Reservatório d'água de fibrocimento capacidade 1000 litros;MOD;Ajudante de encanador;H;;1,00;7,70;1,00;1,00;52,13;;7,700000;;;6,77;;52,13;;;;;
;13.005.000005.SER;13.005.000005.SER;Reservatório d'água de polietileno de alta densidade, cilíndrico, capacidade 1000 litros;;Reservatório d'água de polietileno de alta densidade, cilíndrico, capacidade 1000 litros;un;1,00;1,00;;1,00;1,00;;Produção horária da equipe:;;1,00;;;36,39;104,26;- ;- ;140,65;125,42;266,07
;01.010.000001;13.005.000005.SER;Reservatório d'água de polietileno de alta densidade, cilíndrico, capacidade 1000 litros;MOD;Encanador;H;;1,00;7,70;1,00;1,00;52,13;;7,700000;;;6,77;;52,13;;;;;
;14.015.000012;13.005.000005.SER;Reservatório d'água de polietileno de alta densidade, cilíndrico, capacidade 1000 litros;MAT;Reservatório d'' água polietileno cilíndrico com tampa (capacidade: 1000 l);UN;;1,00;1,00;1,00;1,00;3,00;1,000000;;;;3,00;3,00;;;;;;
;22.001.000001;13.005.000005.SER;Reservatório d'água de polietileno de alta densidade, cilíndrico, capacidade 1000 litros;MAT;Massa para vidro comum;KG;;1,00;0,10;1,00;1,00;0,30;0,100000;;;;3,00;0,30;;;;;;
;14.001.000486;13.005.000005.SER;Reservatório d'água de polietileno de alta densidade, cilíndrico, capacidade 1000 litros;MAT;Adaptador PVC marrom soldável com flanges e anel para caixa d'' água (diâmetro da parte soldável: 50,00 mm / diâmetro da parte roscável: 1 1/2 ");UN;;1,00;4,00;1,00;1,00;12,00;4,000000;;;;3,00;12,00;;;;;;
;14.001.000668;13.005.000005.SER;Reservatório d'água de polietileno de alta densidade, cilíndrico, capacidade 1000 litros;MAT;Fita de vedação para tubos e conexões roscáveis (comprimento: 50 m / largura: 18 mm);M;;1,00;3,03;1,00;1,00;9,09;3,030000;;;;3,00;9,09;;;;;;
;14.001.000483;13.005.000005.SER;Reservatório d'água de polietileno de alta densidade, cilíndrico, capacidade 1000 litros;MAT;Adaptador PVC marrom soldável com flanges e anel para caixa d'' água (diâmetro da parte soldável: 25,00 mm / diâmetro da parte roscável: 3/4 ");UN;;1,00;2,00;1,00;1,00;6,00;2,000000;;;;3,00;6,00;;;;;;
;14.001.000482;13.005.000005.SER;Reservatório d'água de polietileno de alta densidade, cilíndrico, capacidade 1000 litros;MAT;Adaptador PVC marrom soldável com flanges e anel para caixa d'' água (diâmetro da parte soldável: 20,00 mm / diâmetro da parte roscável: 1/2 ");UN;;1,00;2,00;1,00;1,00;6,00;2,000000;;;;3,00;6,00;;;;;;
;01.001.000005;13.005.000005.SER;Reservatório d'água de polietileno de alta densidade, cilíndrico, capacidade 1000 litros;MOD;Ajudante de encanador;H;;1,00;7,70;1,00;1,00;52,13;;7,700000;;;6,77;;52,13;;;;;
;13.006.000001.SER;13.006.000001.SER;Automático de bóia;;Automático de bóia;un;1,00;1,00;;1,00;1,00;;Produção horária da equipe:;;1,00;;;3,00;13,54;- ;- ;16,54;14,75;31,29
;01.001.000004;13.006.000001.SER;Automático de bóia;MOD;Ajudante de eletricista;H;;1,00;1,00;1,00;1,00;6,77;;1,000000;;;6,77;;6,77;;;;;
;14.015.000001;13.006.000001.SER;Automático de bóia;MAT;Automático de chave de bóia nível inferior para medição de níveis de líquidos em contato com mercúrio (corrente elétrica: 15 A);UN;;1,00;1,00;1,00;1,00;3,00;1,000000;;;;3,00;3,00;;;;;;
;01.009.000001;13.006.000001.SER;Automático de bóia;MOD;Eletricista;H;;1,00;1,00;1,00;1,00;6,77;;1,000000;;;6,77;;6,77;;;;;
;13.006.000002.SER;13.006.000002.SER;Bebedouro elétrico com capacidade para 40 litros;;Bebedouro elétrico com capacidade para 40 litros;un;1,00;1,00;;1,00;1,00;;Produção horária da equipe:;;1,00;;;4,68;20,31;- ;- ;24,99;22,29;47,28
;01.009.000001;13.006.000002.SER;Bebedouro elétrico com capacidade para 40 litros;MOD;Eletricista;H;;1,00;1,00;1,00;1,00;6,77;;1,000000;;;6,77;;6,77;;;;;
;15.040.000001;13.006.000002.SER;Bebedouro elétrico com capacidade para 40 litros;MAT;Bebedouro elétrico de pressão (capacidade: 40 l / tensão: 127/220 V);UN;;1,00;1,00;1,00;1,00;3,00;1,000000;;;;3,00;3,00;;;;;;
;01.010.000001;13.006.000002.SER;Bebedouro elétrico com capacidade para 40 litros;MOD;Encanador;H;;1,00;1,00;1,00;1,00;6,77;;1,000000;;;6,77;;6,77;;;;;
;14.001.000668;13.006.000002.SER;Bebedouro elétrico com capacidade para 40 litros;MAT;Fita de vedação para tubos e conexões roscáveis (comprimento: 50 m / largura: 18 mm);M;;1,00;0,56;1,00;1,00;1,68;0,560000;;;;3,00;1,68;;;;;;
;01.001.000005;13.006.000002.SER;Bebedouro elétrico com capacidade para 40 litros;MOD;Ajudante de encanador;H;;1,00;1,00;1,00;1,00;6,77;;1,000000;;;6,77;;6,77;;;;;
;13.006.000003.SER;13.006.000003.SER;Ponto de água quente com tubo de cobre e conexões, ø 22 mm;;Ponto de água quente com tubo de cobre e conexões, ø 22 mm;un;1,00;1,00;;1,00;1,00;;Produção horária da equipe:;;1,00;;;39,00;40,62;- ;- ;79,62;71,00;150,62
;14.001.000756;13.006.000003.SER;Ponto de água quente com tubo de cobre e conexões, ø 22 mm;MAT;Tê de cobre soldável BB (diâmetro nominal: 22,00 mm);UN;;1,00;1,00;1,00;1,00;3,00;1,000000;;;;3,00;3,00;;;;;;
;01.010.000001;13.006.000003.SER;Ponto de água quente com tubo de cobre e conexões, ø 22 mm;MOD;Encanador;H;;1,00;3,00;1,00;1,00;20,31;;3,000000;;;6,77;;20,31;;;;;
;14.001.000759;13.006.000003.SER;Ponto de água quente com tubo de cobre e conexões, ø 22 mm;MAT;Tubo de cobre soldável Classe E (diâmetro nominal: 22 mm);M;;1,00;8,00;1,00;1,00;24,00;8,000000;;;;3,00;24,00;;;;;;
;01.001.000005;13.006.000003.SER;Ponto de água quente com tubo de cobre e conexões, ø 22 mm;MOD;Ajudante de encanador;H;;1,00;3,00;1,00;1,00;20,31;;3,000000;;;6,77;;20,31;;;;;
;14.001.000815;13.006.000003.SER;Ponto de água quente com tubo de cobre e conexões, ø 22 mm;MAT;Curva 45º de cobre soldável BB sem anel (diâmetro nominal: 22,00 mm);UN;;1,00;4,00;1,00;1,00;12,00;4,000000;;;;3,00;12,00;;;;;;
;13.006.000004.SER;13.006.000004.SER;Ponto de gás com tubo de aço galvanizado e conexões, ø 20 mm;;Ponto de gás com tubo de aço galvanizado e conexões, ø 20 mm;un;1,00;1,00;;1,00;1,00;;Produção horária da equipe:;;1,00;;;48,00;54,16;- ;- ;102,16;91,10;193,26
;14.001.000359;13.006.000004.SER;Ponto de gás com tubo de aço galvanizado e conexões, ø 20 mm;MAT;Cotovelo 45º de ferro maleável galvanizado rosca BSP para líquidos, gases e vapores (diâmetro da seção: 3/4 ");UN;;1,00;1,00;1,00;1,00;3,00;1,000000;;;;3,00;3,00;;;;;;
;01.010.000001;13.006.000004.SER;Ponto de gás com tubo de aço galvanizado e conexões, ø 20 mm;MOD;Encanador;H;;1,00;4,00;1,00;1,00;27,08;;4,000000;;;6,77;;27,08;;;;;
;14.001.000330;13.006.000004.SER;Ponto de gás com tubo de aço galvanizado e conexões, ø 20 mm;MAT;Tubo de aço galvanizado com costura para água/gás/fluídos não corrosivos ao aço e zinco (diâmetro da seção: 3/4 ");M;;1,00;15,00;1,00;1,00;45,00;15,000000;;;;3,00;45,00;;;;;;
;01.001.000005;13.006.000004.SER;Ponto de gás com tubo de aço galvanizado e conexões, ø 20 mm;MOD;Ajudante de encanador;H;;1,00;4,00;1,00;1,00;27,08;;4,000000;;;6,77;;27,08;;;;;
;13.006.000005.SER;13.006.000005.SER;Pressurizador elétrico automático para chuveiro 220 v - 7500 w;;Pressurizador elétrico automático para chuveiro 220 v - 7500 w;un;1,00;1,00;;1,00;1,00;;Produção horária da equipe:;;1,00;;;3,84;13,54;- ;- ;17,38;15,50;32,88
;15.017.000002;13.006.000005.SER;Pressurizador elétrico automático para chuveiro 220 v - 7500 w;MAT;Pressurizador elétrico automático para chuveiro (potência: 65,00 W / potência: 7500 W / tensão: 220 V);UN;;1,00;1,00;1,00;1,00;3,00;1,000000;;;;3,00;3,00;;;;;;
;14.001.000668;13.006.000005.SER;Pressurizador elétrico automático para chuveiro 220 v - 7500 w;MAT;Fita de vedação para tubos e conexões roscáveis (comprimento: 50 m / largura: 18 mm);M;;1,00;0,28;1,00;1,00;0,84;0,280000;;;;3,00;0,84;;;;;;
;01.010.000001;13.006.000005.SER;Pressurizador elétrico automático para chuveiro 220 v - 7500 w;MOD;Encanador;H;;1,00;1,00;1,00;1,00;6,77;;1,000000;;;6,77;;6,77;;;;;
;01.001.000005;13.006.000005.SER;Pressurizador elétrico automático para chuveiro 220 v - 7500 w;MOD;Ajudante de encanador;H;;1,00;1,00;1,00;1,00;6,77;;1,000000;;;6,77;;6,77;;;;;
;13.007.000001.SER;13.007.000001.SER;Tubo de CPVC ø 15 mm;;Tubo de CPVC ø 15 mm;m;1,00;1,00;;1,00;1,00;;Produção horária da equipe:;;1,00;;;3,03;1,22;- ;- ;4,25;3,79;8,04
;01.010.000001;13.007.000001.SER;Tubo de CPVC ø 15 mm;MOD;Encanador;H;;1,00;0,09;1,00;1,00;0,61;;0,090000;;;6,77;;0,61;;;;;
;14.001.000871;13.007.000001.SER;Tubo de CPVC ø 15 mm;MAT;Tubo CPVC bege claro soldável (diâmetro da seção: 15 mm);M;;1,00;1,01;1,00;1,00;3,03;1,010000;;;;3,00;3,03;;;;;;
;01.001.000005;13.007.000001.SER;Tubo de CPVC ø 15 mm;MOD;Ajudante de encanador;H;;1,00;0,09;1,00;1,00;0,61;;0,090000;;;6,77;;0,61;;;;;
;14.001.000835;13.007.000001.SER;Tubo de CPVC ø 15 mm;MAT;Adesivo para CPVC;KG;;1,00;0,00;1,00;1,00;0,00;0,000352;;;;3,00;0,00;;;;;;
;13.007.000002.SER;13.007.000002.SER;Tubo de CPVC ø 22 mm;;Tubo de CPVC ø 22 mm;m;1,00;1,00;;1,00;1,00;;Produção horária da equipe:;;1,00;;;3,03;1,62;- ;- ;4,66;4,15;8,81
;01.010.000001;13.007.000002.SER;Tubo de CPVC ø 22 mm;MOD;Encanador;H;;1,00;0,12;1,00;1,00;0,81;;0,120000;;;6,77;;0,81;;;;;
;01.001.000005;13.007.000002.SER;Tubo de CPVC ø 22 mm;MOD;Ajudante de encanador;H;;1,00;0,12;1,00;1,00;0,81;;0,120000;;;6,77;;0,81;;;;;
;14.001.000872;13.007.000002.SER;Tubo de CPVC ø 22 mm;MAT;Tubo CPVC bege claro soldável (diâmetro da seção: 22 mm);M;;1,00;1,01;1,00;1,00;3,03;1,010000;;;;3,00;3,03;;;;;;
;14.001.000835;13.007.000002.SER;Tubo de CPVC ø 22 mm;MAT;Adesivo para CPVC;KG;;1,00;0,00;1,00;1,00;0,00;0,000440;;;;3,00;0,00;;;;;;
;13.007.000003.SER;13.007.000003.SER;Tubo de CPVC ø 28 mm;;Tubo de CPVC ø 28 mm;m;1,00;1,00;;1,00;1,00;;Produção horária da equipe:;;1,00;;;3,03;1,76;- ;- ;4,79;4,27;9,07
;14.001.000873;13.007.000003.SER;Tubo de CPVC ø 28 mm;MAT;Tubo CPVC bege claro soldável (diâmetro da seção: 28 mm);M;;1,00;1,01;1,00;1,00;3,03;1,010000;;;;3,00;3,03;;;;;;
;01.010.000001;13.007.000003.SER;Tubo de CPVC ø 28 mm;MOD;Encanador;H;;1,00;0,13;1,00;1,00;0,88;;0,130000;;;6,77;;0,88;;;;;
;14.001.000835;13.007.000003.SER;Tubo de CPVC ø 28 mm;MAT;Adesivo para CPVC;KG;;1,00;0,00;1,00;1,00;0,00;0,000616;;;;3,00;0,00;;;;;;
;01.001.000005;13.007.000003.SER;Tubo de CPVC ø 28 mm;MOD;Ajudante de encanador;H;;1,00;0,13;1,00;1,00;0,88;;0,130000;;;6,77;;0,88;;;;;
;13.007.000004.SER;13.007.000004.SER;Tubo de CPVC ø 35 mm;;Tubo de CPVC ø 35 mm;m;1,00;1,00;;1,00;1,00;;Produção horária da equipe:;;1,00;;;3,03;2,17;- ;- ;5,20;4,64;9,84
;14.001.000835;13.007.000004.SER;Tubo de CPVC ø 35 mm;MAT;Adesivo para CPVC;KG;;1,00;0,00;1,00;1,00;0,00;0,000900;;;;3,00;0,00;;;;;;
;01.001.000005;13.007.000004.SER;Tubo de CPVC ø 35 mm;MOD;Ajudante de encanador;H;;1,00;0,16;1,00;1,00;1,08;;0,160000;;;6,77;;1,08;;;;;
;01.010.000001;13.007.000004.SER;Tubo de CPVC ø 35 mm;MOD;Encanador;H;;1,00;0,16;1,00;1,00;1,08;;0,160000;;;6,77;;1,08;;;;;
;14.001.000874;13.007.000004.SER;Tubo de CPVC ø 35 mm;MAT;Tubo CPVC bege claro soldável (diâmetro da seção: 35 mm);M;;1,00;1,01;1,00;1,00;3,03;1,010000;;;;3,00;3,03;;;;;;
;13.007.000005.SER;13.007.000005.SER;Tubo de CPVC ø 42 mm;;Tubo de CPVC ø 42 mm;m;1,00;1,00;;1,00;1,00;;Produção horária da equipe:;;1,00;;;3,03;2,57;- ;- ;5,61;5,00;10,60
;01.001.000005;13.007.000005.SER;Tubo de CPVC ø 42 mm;MOD;Ajudante de encanador;H;;1,00;0,19;1,00;1,00;1,29;;0,190000;;;6,77;;1,29;;;;;
;14.001.000875;13.007.000005.SER;Tubo de CPVC ø 42 mm;MAT;Tubo CPVC bege claro soldável (diâmetro da seção: 42 mm);M;;1,00;1,01;1,00;1,00;3,03;1,010000;;;;3,00;3,03;;;;;;
;01.010.000001;13.007.000005.SER;Tubo de CPVC ø 42 mm;MOD;Encanador;H;;1,00;0,19;1,00;1,00;1,29;;0,190000;;;6,77;;1,29;;;;;
;14.001.000835;13.007.000005.SER;Tubo de CPVC ø 42 mm;MAT;Adesivo para CPVC;KG;;1,00;0,00;1,00;1,00;0,00;0,001000;;;;3,00;0,00;;;;;;
;13.007.000006.SER;13.007.000006.SER;Tubo de CPVC ø 54 mm;;Tubo de CPVC ø 54 mm;m;1,00;1,00;;1,00;1,00;;Produção horária da equipe:;;1,00;;;3,03;3,39;- ;- ;6,42;5,72;12,14
;14.001.000835;13.007.000006.SER;Tubo de CPVC ø 54 mm;MAT;Adesivo para CPVC;KG;;1,00;0,00;1,00;1,00;0,00;0,001300;;;;3,00;0,00;;;;;;
;01.010.000001;13.007.000006.SER;Tubo de CPVC ø 54 mm;MOD;Encanador;H;;1,00;0,25;1,00;1,00;1,69;;0,250000;;;6,77;;1,69;;;;;
;14.001.000876;13.007.000006.SER;Tubo de CPVC ø 54 mm;MAT;Tubo CPVC bege claro soldável (diâmetro da seção: 54 mm);M;;1,00;1,01;1,00;1,00;3,03;1,010000;;;;3,00;3,03;;;;;;
;01.001.000005;13.007.000006.SER;Tubo de CPVC ø 54 mm;MOD;Ajudante de encanador;H;;1,00;0,25;1,00;1,00;1,69;;0,250000;;;6,77;;1,69;;;;;
;13.007.000007.SER;13.007.000007.SER;Tubo de cobre, inclusive conexões, ø 15 mm (1/2");;Tubo de cobre, inclusive conexões, ø 15 mm (1/2");m;1,00;1,00;;1,00;1,00;;Produção horária da equipe:;;1,00;;;3,31;4,47;- ;- ;7,78;6,93;14,71
;01.010.000001;13.007.000007.SER;Tubo de cobre, inclusive conexões, ø 15 mm (1/2");MOD;Encanador;H;;1,00;0,33;1,00;1,00;2,23;;0,330000;;;6,77;;2,23;;;;;
;25.012.000003;13.007.000007.SER;Tubo de cobre, inclusive conexões, ø 15 mm (1/2");MAT;Estanho 50x50 para solda;KG;;1,00;0,00;1,00;1,00;0,01;0,002100;;;;3,00;0,01;;;;;;
;01.001.000005;13.007.000007.SER;Tubo de cobre, inclusive conexões, ø 15 mm (1/2");MOD;Ajudante de encanador;H;;1,00;0,33;1,00;1,00;2,23;;0,330000;;;6,77;;2,23;;;;;
;14.001.000758;13.007.000007.SER;Tubo de cobre, inclusive conexões, ø 15 mm (1/2");MAT;Tubo de cobre soldável Classe E (diâmetro nominal: 15 mm);M;;1,00;1,10;1,00;1,00;3,30;1,100000;;;;3,00;3,30;;;;;;
;14.001.000711;13.007.000007.SER;Tubo de cobre, inclusive conexões, ø 15 mm (1/2");MAT;Pasta para soldar cobre e bronze;KG;;1,00;0,00;1,00;1,00;0,00;0,000300;;;;3,00;0,00;;;;;;
;13.007.000008.SER;13.007.000008.SER;Tubo de cobre, inclusive conexões, ø 22 mm (3/4");;Tubo de cobre, inclusive conexões, ø 22 mm (3/4");m;1,00;1,00;;1,00;1,00;;Produção horária da equipe:;;1,00;;;3,31;4,87;- ;- ;8,19;7,30;15,49
;25.012.000003;13.007.000008.SER;Tubo de cobre, inclusive conexões, ø 22 mm (3/4");MAT;Estanho 50x50 para solda;KG;;1,00;0,00;1,00;1,00;0,01;0,004000;;;;3,00;0,01;;;;;;
;01.001.000005;13.007.000008.SER;Tubo de cobre, inclusive conexões, ø 22 mm (3/4");MOD;Ajudante de encanador;H;;1,00;0,36;1,00;1,00;2,44;;0,360000;;;6,77;;2,44;;;;;
;14.001.000711;13.007.000008.SER;Tubo de cobre, inclusive conexões, ø 22 mm (3/4");MAT;Pasta para soldar cobre e bronze;KG;;1,00;0,00;1,00;1,00;0,00;0,000500;;;;3,00;0,00;;;;;;
;01.010.000001;13.007.000008.SER;Tubo de cobre, inclusive conexões, ø 22 mm (3/4");MOD;Encanador;H;;1,00;0,36;1,00;1,00;2,44;;0,360000;;;6,77;;2,44;;;;;
;14.001.000759;13.007.000008.SER;Tubo de cobre, inclusive conexões, ø 22 mm (3/4");MAT;Tubo de cobre soldável Classe E (diâmetro nominal: 22 mm);M;;1,00;1,10;1,00;1,00;3,30;1,100000;;;;3,00;3,30;;;;;;
;13.007.000009.SER;13.007.000009.SER;Tubo de cobre, inclusive conexões, ø 28 mm (1");;Tubo de cobre, inclusive conexões, ø 28 mm (1");m;1,00;1,00;;1,00;1,00;;Produção horária da equipe:;;1,00;;;3,32;6,09;- ;- ;9,41;8,39;17,80
;14.001.000760;13.007.000009.SER;Tubo de cobre, inclusive conexões, ø 28 mm (1");MAT;Tubo de cobre soldável Classe E (diâmetro nominal: 28 mm);M;;1,00;1,10;1,00;1,00;3,30;1,100000;;;;3,00;3,30;;;;;;
;25.012.000003;13.007.000009.SER;Tubo de cobre, inclusive conexões, ø 28 mm (1");MAT;Estanho 50x50 para solda;KG;;1,00;0,01;1,00;1,00;0,02;0,005000;;;;3,00;0,02;;;;;;
;01.010.000001;13.007.000009.SER;Tubo de cobre, inclusive conexões, ø 28 mm (1");MOD;Encanador;H;;1,00;0,45;1,00;1,00;3,05;;0,450000;;;6,77;;3,05;;;;;
;01.001.000005;13.007.000009.SER;Tubo de cobre, inclusive conexões, ø 28 mm (1");MOD;Ajudante de encanador;H;;1,00;0,45;1,00;1,00;3,05;;0,450000;;;6,77;;3,05;;;;;
;14.001.000711;13.007.000009.SER;Tubo de cobre, inclusive conexões, ø 28 mm (1");MAT;Pasta para soldar cobre e bronze;KG;;1,00;0,00;1,00;1,00;0,00;0,000600;;;;3,00;0,00;;;;;;
;13.007.000010.SER;13.007.000010.SER;Tubo de cobre, inclusive conexões, ø 35 mm (1 1/4");;Tubo de cobre, inclusive conexões, ø 35 mm (1 1/4");m;1,00;1,00;;1,00;1,00;;Produção horária da equipe:;;1,00;;;3,32;6,91;- ;- ;10,23;9,12;19,34
;01.001.000005;13.007.000010.SER;Tubo de cobre, inclusive conexões, ø 35 mm (1 1/4");MOD;Ajudante de encanador;H;;1,00;0,51;1,00;1,00;3,45;;0,510000;;;6,77;;3,45;;;;;
;14.001.000711;13.007.000010.SER;Tubo de cobre, inclusive conexões, ø 35 mm (1 1/4");MAT;Pasta para soldar cobre e bronze;KG;;1,00;0,00;1,00;1,00;0,00;0,000800;;;;3,00;0,00;;;;;;
;25.012.000003;13.007.000010.SER;Tubo de cobre, inclusive conexões, ø 35 mm (1 1/4");MAT;Estanho 50x50 para solda;KG;;1,00;0,01;1,00;1,00;0,02;0,006000;;;;3,00;0,02;;;;;;
;01.010.000001;13.007.000010.SER;Tubo de cobre, inclusive conexões, ø 35 mm (1 1/4");MOD;Encanador;H;;1,00;0,51;1,00;1,00;3,45;;0,510000;;;6,77;;3,45;;;;;
;14.001.000761;13.007.000010.SER;Tubo de cobre, inclusive conexões, ø 35 mm (1 1/4");MAT;Tubo de cobre soldável Classe E (diâmetro nominal: 35 mm);M;;1,00;1,10;1,00;1,00;3,30;1,100000;;;;3,00;3,30;;;;;;
;13.007.000011.SER;13.007.000011.SER;Tubo de cobre, inclusive conexões, ø 42 mm (1 1/2");;Tubo de cobre, inclusive conexões, ø 42 mm (1 1/2");m;1,00;1,00;;1,00;1,00;;Produção horária da equipe:;;1,00;;;3,34;6,91;- ;- ;10,25;9,14;19,39
;25.012.000003;13.007.000011.SER;Tubo de cobre, inclusive conexões, ø 42 mm (1 1/2");MAT;Estanho 50x50 para solda;KG;;1,00;0,01;1,00;1,00;0,04;0,013000;;;;3,00;0,04;;;;;;
;01.010.000001;13.007.000011.SER;Tubo de cobre, inclusive conexões, ø 42 mm (1 1/2");MOD;Encanador;H;;1,00;0,51;1,00;1,00;3,45;;0,510000;;;6,77;;3,45;;;;;
;14.001.000762;13.007.000011.SER;Tubo de cobre, inclusive conexões, ø 42 mm (1 1/2");MAT;Tubo de cobre soldável Classe E (diâmetro nominal: 42 mm);M;;1,00;1,10;1,00;1,00;3,30;1,100000;;;;3,00;3,30;;;;;;
;01.001.000005;13.007.000011.SER;Tubo de cobre, inclusive conexões, ø 42 mm (1 1/2");MOD;Ajudante de encanador;H;;1,00;0,51;1,00;1,00;3,45;;0,510000;;;6,77;;3,45;;;;;
;14.001.000711;13.007.000011.SER;Tubo de cobre, inclusive conexões, ø 42 mm (1 1/2");MAT;Pasta para soldar cobre e bronze;KG;;1,00;0,00;1,00;1,00;0,00;0,001600;;;;3,00;0,00;;;;;;
;13.007.000012.SER;13.007.000012.SER;Tubo de cobre, inclusive conexões, ø 54 mm (2");;Tubo de cobre, inclusive conexões, ø 54 mm (2");m;1,00;1,00;;1,00;1,00;;Produção horária da equipe:;;1,00;;;3,36;9,34;- ;- ;12,70;11,33;24,03
;25.012.000003;13.007.000012.SER;Tubo de cobre, inclusive conexões, ø 54 mm (2");MAT;Estanho 50x50 para solda;KG;;1,00;0,02;1,00;1,00;0,05;0,018000;;;;3,00;0,05;;;;;;
;01.010.000001;13.007.000012.SER;Tubo de cobre, inclusive conexões, ø 54 mm (2");MOD;Encanador;H;;1,00;0,69;1,00;1,00;4,67;;0,690000;;;6,77;;4,67;;;;;
;01.001.000005;13.007.000012.SER;Tubo de cobre, inclusive conexões, ø 54 mm (2");MOD;Ajudante de encanador;H;;1,00;0,69;1,00;1,00;4,67;;0,690000;;;6,77;;4,67;;;;;
;14.001.000711;13.007.000012.SER;Tubo de cobre, inclusive conexões, ø 54 mm (2");MAT;Pasta para soldar cobre e bronze;KG;;1,00;0,00;1,00;1,00;0,01;0,002300;;;;3,00;0,01;;;;;;
;14.001.000763;13.007.000012.SER;Tubo de cobre, inclusive conexões, ø 54 mm (2");MAT;Tubo de cobre soldável Classe E (diâmetro nominal: 54 mm);M;;1,00;1,10;1,00;1,00;3,30;1,100000;;;;3,00;3,30;;;;;;
;13.007.000013.SER;13.007.000013.SER;Tubo de cobre, inclusive conexões, ø 66 mm (2 1/2");;Tubo de cobre, inclusive conexões, ø 66 mm (2 1/2");m;1,00;1,00;;1,00;1,00;;Produção horária da equipe:;;1,00;;;3,38;10,97;- ;- ;14,34;12,79;27,14
;01.001.000005;13.007.000013.SER;Tubo de cobre, inclusive conexões, ø 66 mm (2 1/2");MOD;Ajudante de encanador;H;;1,00;0,81;1,00;1,00;5,48;;0,810000;;;6,77;;5,48;;;;;
;25.012.000003;13.007.000013.SER;Tubo de cobre, inclusive conexões, ø 66 mm (2 1/2");MAT;Estanho 50x50 para solda;KG;;1,00;0,02;1,00;1,00;0,07;0,023000;;;;3,00;0,07;;;;;;
;14.001.000764;13.007.000013.SER;Tubo de cobre, inclusive conexões, ø 66 mm (2 1/2");MAT;Tubo de cobre soldável Classe E (diâmetro nominal: 66 mm);M;;1,00;1,10;1,00;1,00;3,30;1,100000;;;;3,00;3,30;;;;;;
;01.010.000001;13.007.000013.SER;Tubo de cobre, inclusive conexões, ø 66 mm (2 1/2");MOD;Encanador;H;;1,00;0,81;1,00;1,00;5,48;;0,810000;;;6,77;;5,48;;;;;
;14.001.000711;13.007.000013.SER;Tubo de cobre, inclusive conexões, ø 66 mm (2 1/2");MAT;Pasta para soldar cobre e bronze;KG;;1,00;0,00;1,00;1,00;0,01;0,002600;;;;3,00;0,01;;;;;;
;13.007.000014.SER;13.007.000014.SER;Tubo de cobre, inclusive conexões, ø 79 mm (3");;Tubo de cobre, inclusive conexões, ø 79 mm (3");m;1,00;1,00;;1,00;1,00;;Produção horária da equipe:;;1,00;;;3,39;11,78;- ;- ;15,17;13,53;28,70
;14.001.000711;13.007.000014.SER;Tubo de cobre, inclusive conexões, ø 79 mm (3");MAT;Pasta para soldar cobre e bronze;KG;;1,00;0,00;1,00;1,00;0,01;0,002900;;;;3,00;0,01;;;;;;
;14.001.000765;13.007.000014.SER;Tubo de cobre, inclusive conexões, ø 79 mm (3");MAT;Tubo de cobre soldável Classe E (diâmetro nominal: 79 mm);M;;1,00;1,10;1,00;1,00;3,30;1,100000;;;;3,00;3,30;;;;;;
;25.012.000003;13.007.000014.SER;Tubo de cobre, inclusive conexões, ø 79 mm (3");MAT;Estanho 50x50 para solda;KG;;1,00;0,03;1,00;1,00;0,08;0,027000;;;;3,00;0,08;;;;;;
;01.001.000005;13.007.000014.SER;Tubo de cobre, inclusive conexões, ø 79 mm (3");MOD;Ajudante de encanador;H;;1,00;0,87;1,00;1,00;5,89;;0,870000;;;6,77;;5,89;;;;;
;01.010.000001;13.007.000014.SER;Tubo de cobre, inclusive conexões, ø 79 mm (3");MOD;Encanador;H;;1,00;0,87;1,00;1,00;5,89;;0,870000;;;6,77;;5,89;;;;;
;13.007.000015.SER;13.007.000015.SER;Tubo de cobre, inclusive conexões, ø 104 mm (4");;Tubo de cobre, inclusive conexões, ø 104 mm (4");m;1,00;1,00;;1,00;1,00;;Produção horária da equipe:;;1,00;;;3,41;13,40;- ;- ;16,82;15,00;31,81
;01.001.000005;13.007.000015.SER;Tubo de cobre, inclusive conexões, ø 104 mm (4");MOD;Ajudante de encanador;H;;1,00;0,99;1,00;1,00;6,70;;0,990000;;;6,77;;6,70;;;;;
;25.012.000003;13.007.000015.SER;Tubo de cobre, inclusive conexões, ø 104 mm (4");MAT;Estanho 50x50 para solda;KG;;1,00;0,03;1,00;1,00;0,10;0,034000;;;;3,00;0,10;;;;;;
;14.001.000766;13.007.000015.SER;Tubo de cobre, inclusive conexões, ø 104 mm (4");MAT;Tubo de cobre soldável Classe E (diâmetro nominal: 104 mm);M;;1,00;1,10;1,00;1,00;3,30;1,100000;;;;3,00;3,30;;;;;;
;01.010.000001;13.007.000015.SER;Tubo de cobre, inclusive conexões, ø 104 mm (4");MOD;Encanador;H;;1,00;0,99;1,00;1,00;6,70;;0,990000;;;6,77;;6,70;;;;;
;14.001.000711;13.007.000015.SER;Tubo de cobre, inclusive conexões, ø 104 mm (4");MAT;Pasta para soldar cobre e bronze;KG;;1,00;0,00;1,00;1,00;0,01;0,003100;;;;3,00;0,01;;;;;;
;13.007.000016.SER;13.007.000016.SER;Tubo de cobre ø 15 mm (1/2");;Tubo de cobre ø 15 mm (1/2");m;1,00;1,00;;1,00;1,00;;Produção horária da equipe:;;1,00;;;3,15;1,35;- ;- ;4,50;4,02;8,52
;25.012.000003;13.007.000016.SER;Tubo de cobre ø 15 mm (1/2");MAT;Estanho 50x50 para solda;KG;;1,00;0,00;1,00;1,00;0,00;0,000100;;;;3,00;0,00;;;;;;
;01.010.000001;13.007.000016.SER;Tubo de cobre ø 15 mm (1/2");MOD;Encanador;H;;1,00;0,10;1,00;1,00;0,68;;0,100000;;;6,77;;0,68;;;;;
;14.001.000711;13.007.000016.SER;Tubo de cobre ø 15 mm (1/2");MAT;Pasta para soldar cobre e bronze;KG;;1,00;0,00;1,00;1,00;0,00;0,000100;;;;3,00;0,00;;;;;;
;14.001.000758;13.007.000016.SER;Tubo de cobre ø 15 mm (1/2");MAT;Tubo de cobre soldável Classe E (diâmetro nominal: 15 mm);M;;1,00;1,05;1,00;1,00;3,15;1,050000;;;;3,00;3,15;;;;;;
;01.001.000005;13.007.000016.SER;Tubo de cobre ø 15 mm (1/2");MOD;Ajudante de encanador;H;;1,00;0,10;1,00;1,00;0,68;;0,100000;;;6,77;;0,68;;;;;
;13.007.000017.SER;13.007.000017.SER;Tubo de cobre ø 22 mm (3/4");;Tubo de cobre ø 22 mm (3/4");m;1,00;1,00;;1,00;1,00;;Produção horária da equipe:;;1,00;;;3,15;1,90;- ;- ;5,05;4,50;9,55
;14.001.000711;13.007.000017.SER;Tubo de cobre ø 22 mm (3/4");MAT;Pasta para soldar cobre e bronze;KG;;1,00;0,00;1,00;1,00;0,00;0,000100;;;;3,00;0,00;;;;;;
;01.010.000001;13.007.000017.SER;Tubo de cobre ø 22 mm (3/4");MOD;Encanador;H;;1,00;0,14;1,00;1,00;0,95;;0,140000;;;6,77;;0,95;;;;;
;25.012.000003;13.007.000017.SER;Tubo de cobre ø 22 mm (3/4");MAT;Estanho 50x50 para solda;KG;;1,00;0,00;1,00;1,00;0,00;0,000200;;;;3,00;0,00;;;;;;
;14.001.000759;13.007.000017.SER;Tubo de cobre ø 22 mm (3/4");MAT;Tubo de cobre soldável Classe E (diâmetro nominal: 22 mm);M;;1,00;1,05;1,00;1,00;3,15;1,050000;;;;3,00;3,15;;;;;;
;01.001.000005;13.007.000017.SER;Tubo de cobre ø 22 mm (3/4");MOD;Ajudante de encanador;H;;1,00;0,14;1,00;1,00;0,95;;0,140000;;;6,77;;0,95;;;;;
;13.007.000018.SER;13.007.000018.SER;Tubo de cobre ø 28 mm (1");;Tubo de cobre ø 28 mm (1");m;1,00;1,00;;1,00;1,00;;Produção horária da equipe:;;1,00;;;3,15;1,90;- ;- ;5,05;4,50;9,55
;14.001.000711;13.007.000018.SER;Tubo de cobre ø 28 mm (1");MAT;Pasta para soldar cobre e bronze;KG;;1,00;0,00;1,00;1,00;0,00;0,000100;;;;3,00;0,00;;;;;;
;01.010.000001;13.007.000018.SER;Tubo de cobre ø 28 mm (1");MOD;Encanador;H;;1,00;0,14;1,00;1,00;0,95;;0,140000;;;6,77;;0,95;;;;;
;14.001.000760;13.007.000018.SER;Tubo de cobre ø 28 mm (1");MAT;Tubo de cobre soldável Classe E (diâmetro nominal: 28 mm);M;;1,00;1,05;1,00;1,00;3,15;1,050000;;;;3,00;3,15;;;;;;
;01.001.000005;13.007.000018.SER;Tubo de cobre ø 28 mm (1");MOD;Ajudante de encanador;H;;1,00;0,14;1,00;1,00;0,95;;0,140000;;;6,77;;0,95;;;;;
;25.012.000003;13.007.000018.SER;Tubo de cobre ø 28 mm (1");MAT;Estanho 50x50 para solda;KG;;1,00;0,00;1,00;1,00;0,00;0,000300;;;;3,00;0,00;;;;;;
;13.007.000019.SER;13.007.000019.SER;Tubo de cobre ø 35 mm (1 1/4");;Tubo de cobre ø 35 mm (1 1/4");m;1,00;1,00;;1,00;1,00;;Produção horária da equipe:;;1,00;;;3,15;2,84;- ;- ;5,99;5,35;11,34
;01.001.000005;13.007.000019.SER;Tubo de cobre ø 35 mm (1 1/4");MOD;Ajudante de encanador;H;;1,00;0,21;1,00;1,00;1,42;;0,210000;;;6,77;;1,42;;;;;
;25.012.000003;13.007.000019.SER;Tubo de cobre ø 35 mm (1 1/4");MAT;Estanho 50x50 para solda;KG;;1,00;0,00;1,00;1,00;0,00;0,000400;;;;3,00;0,00;;;;;;
;14.001.000711;13.007.000019.SER;Tubo de cobre ø 35 mm (1 1/4");MAT;Pasta para soldar cobre e bronze;KG;;1,00;0,00;1,00;1,00;0,00;0,000100;;;;3,00;0,00;;;;;;
;14.001.000761;13.007.000019.SER;Tubo de cobre ø 35 mm (1 1/4");MAT;Tubo de cobre soldável Classe E (diâmetro nominal: 35 mm);M;;1,00;1,05;1,00;1,00;3,15;1,050000;;;;3,00;3,15;;;;;;
;01.010.000001;13.007.000019.SER;Tubo de cobre ø 35 mm (1 1/4");MOD;Encanador;H;;1,00;0,21;1,00;1,00;1,42;;0,210000;;;6,77;;1,42;;;;;
;13.007.000020.SER;13.007.000020.SER;Tubo de cobre ø 42 mm (1 1/2");;Tubo de cobre ø 42 mm (1 1/2");m;1,00;1,00;;1,00;1,00;;Produção horária da equipe:;;1,00;;;3,15;2,84;- ;- ;6,00;5,35;11,34
;14.001.000711;13.007.000020.SER;Tubo de cobre ø 42 mm (1 1/2");MAT;Pasta para soldar cobre e bronze;KG;;1,00;0,00;1,00;1,00;0,00;0,000100;;;;3,00;0,00;;;;;;
;14.001.000762;13.007.000020.SER;Tubo de cobre ø 42 mm (1 1/2");MAT;Tubo de cobre soldável Classe E (diâmetro nominal: 42 mm);M;;1,00;1,05;1,00;1,00;3,15;1,050000;;;;3,00;3,15;;;;;;
;01.001.000005;13.007.000020.SER;Tubo de cobre ø 42 mm (1 1/2");MOD;Ajudante de encanador;H;;1,00;0,21;1,00;1,00;1,42;;0,210000;;;6,77;;1,42;;;;;
;25.012.000003;13.007.000020.SER;Tubo de cobre ø 42 mm (1 1/2");MAT;Estanho 50x50 para solda;KG;;1,00;0,00;1,00;1,00;0,00;0,000900;;;;3,00;0,00;;;;;;
;01.010.000001;13.007.000020.SER;Tubo de cobre ø 42 mm (1 1/2");MOD;Encanador;H;;1,00;0,21;1,00;1,00;1,42;;0,210000;;;6,77;;1,42;;;;;
;13.007.000021.SER;13.007.000021.SER;Tubo de cobre ø 54 mm (2");;Tubo de cobre ø 54 mm (2");m;1,00;1,00;;1,00;1,00;;Produção horária da equipe:;;1,00;;;3,15;4,20;- ;- ;7,35;6,56;13,91
;01.001.000005;13.007.000021.SER;Tubo de cobre ø 54 mm (2");MOD;Ajudante de encanador;H;;1,00;0,31;1,00;1,00;2,10;;0,310000;;;6,77;;2,10;;;;;
;01.010.000001;13.007.000021.SER;Tubo de cobre ø 54 mm (2");MOD;Encanador;H;;1,00;0,31;1,00;1,00;2,10;;0,310000;;;6,77;;2,10;;;;;
;25.012.000003;13.007.000021.SER;Tubo de cobre ø 54 mm (2");MAT;Estanho 50x50 para solda;KG;;1,00;0,00;1,00;1,00;0,00;0,001200;;;;3,00;0,00;;;;;;
;14.001.000711;13.007.000021.SER;Tubo de cobre ø 54 mm (2");MAT;Pasta para soldar cobre e bronze;KG;;1,00;0,00;1,00;1,00;0,00;0,000200;;;;3,00;0,00;;;;;;
;14.001.000763;13.007.000021.SER;Tubo de cobre ø 54 mm (2");MAT;Tubo de cobre soldável Classe E (diâmetro nominal: 54 mm);M;;1,00;1,05;1,00;1,00;3,15;1,050000;;;;3,00;3,15;;;;;;
;13.007.000022.SER;13.007.000022.SER;Tubo de cobre ø 66 mm (2 1/2");;Tubo de cobre ø 66 mm (2 1/2");m;1,00;1,00;;1,00;1,00;;Produção horária da equipe:;;1,00;;;3,16;5,01;- ;- ;8,17;7,28;15,45
;01.001.000005;13.007.000022.SER;Tubo de cobre ø 66 mm (2 1/2");MOD;Ajudante de encanador;H;;1,00;0,37;1,00;1,00;2,50;;0,370000;;;6,77;;2,50;;;;;
;25.012.000003;13.007.000022.SER;Tubo de cobre ø 66 mm (2 1/2");MAT;Estanho 50x50 para solda;KG;;1,00;0,00;1,00;1,00;0,00;0,001500;;;;3,00;0,00;;;;;;
;14.001.000764;13.007.000022.SER;Tubo de cobre ø 66 mm (2 1/2");MAT;Tubo de cobre soldável Classe E (diâmetro nominal: 66 mm);M;;1,00;1,05;1,00;1,00;3,15;1,050000;;;;3,00;3,15;;;;;;
;14.001.000711;13.007.000022.SER;Tubo de cobre ø 66 mm (2 1/2");MAT;Pasta para soldar cobre e bronze;KG;;1,00;0,00;1,00;1,00;0,00;0,000200;;;;3,00;0,00;;;;;;
;01.010.000001;13.007.000022.SER;Tubo de cobre ø 66 mm (2 1/2");MOD;Encanador;H;;1,00;0,37;1,00;1,00;2,50;;0,370000;;;6,77;;2,50;;;;;
;13.007.000023.SER;13.007.000023.SER;Tubo de cobre ø 79 mm (3");;Tubo de cobre ø 79 mm (3");m;1,00;1,00;;1,00;1,00;;Produção horária da equipe:;;1,00;;;3,16;5,69;- ;- ;8,84;7,89;16,73
;25.012.000003;13.007.000023.SER;Tubo de cobre ø 79 mm (3");MAT;Estanho 50x50 para solda;KG;;1,00;0,00;1,00;1,00;0,01;0,001800;;;;3,00;0,01;;;;;;
;14.001.000711;13.007.000023.SER;Tubo de cobre ø 79 mm (3");MAT;Pasta para soldar cobre e bronze;KG;;1,00;0,00;1,00;1,00;0,00;0,000200;;;;3,00;0,00;;;;;;
;01.001.000005;13.007.000023.SER;Tubo de cobre ø 79 mm (3");MOD;Ajudante de encanador;H;;1,00;0,42;1,00;1,00;2,84;;0,420000;;;6,77;;2,84;;;;;
;01.010.000001;13.007.000023.SER;Tubo de cobre ø 79 mm (3");MOD;Encanador;H;;1,00;0,42;1,00;1,00;2,84;;0,420000;;;6,77;;2,84;;;;;
;14.001.000765;13.007.000023.SER;Tubo de cobre ø 79 mm (3");MAT;Tubo de cobre soldável Classe E (diâmetro nominal: 79 mm);M;;1,00;1,05;1,00;1,00;3,15;1,050000;;;;3,00;3,15;;;;;;
;13.007.000024.SER;13.007.000024.SER;Tubo de cobre ø 104 mm (4");;Tubo de cobre ø 104 mm (4");m;1,00;1,00;;1,00;1,00;;Produção horária da equipe:;;1,00;;;3,16;6,63;- ;- ;9,79;8,73;18,53
;01.010.000001;13.007.000024.SER;Tubo de cobre ø 104 mm (4");MOD;Encanador;H;;1,00;0,49;1,00;1,00;3,32;;0,490000;;;6,77;;3,32;;;;;
;14.001.000711;13.007.000024.SER;Tubo de cobre ø 104 mm (4");MAT;Pasta para soldar cobre e bronze;KG;;1,00;0,00;1,00;1,00;0,00;0,000300;;;;3,00;0,00;;;;;;
;25.012.000003;13.007.000024.SER;Tubo de cobre ø 104 mm (4");MAT;Estanho 50x50 para solda;KG;;1,00;0,00;1,00;1,00;0,01;0,002400;;;;3,00;0,01;;;;;;
;01.001.000005;13.007.000024.SER;Tubo de cobre ø 104 mm (4");MOD;Ajudante de encanador;H;;1,00;0,49;1,00;1,00;3,32;;0,490000;;;6,77;;3,32;;;;;
;14.001.000766;13.007.000024.SER;Tubo de cobre ø 104 mm (4");MAT;Tubo de cobre soldável Classe E (diâmetro nominal: 104 mm);M;;1,00;1,05;1,00;1,00;3,15;1,050000;;;;3,00;3,15;;;;;;
;13.007.000025.SER;13.007.000025.SER;Tubo de aço galvanizado com costura, inclusive conexões, ø 15 mm (1/2");;Tubo de aço galvanizado com costura, inclusive conexões, ø 15 mm (1/2");m;1,00;1,00;;1,00;1,00;;Produção horária da equipe:;;1,00;;;6,21;9,48;- ;- ;15,69;13,99;29,68
;01.010.000001;13.007.000025.SER;Tubo de aço galvanizado com costura, inclusive conexões, ø 15 mm (1/2");MOD;Encanador;H;;1,00;0,70;1,00;1,00;4,74;;0,700000;;;6,77;;4,74;;;;;
;01.001.000005;13.007.000025.SER;Tubo de aço galvanizado com costura, inclusive conexões, ø 15 mm (1/2");MOD;Ajudante de encanador;H;;1,00;0,70;1,00;1,00;4,74;;0,700000;;;6,77;;4,74;;;;;
;14.001.000668;13.007.000025.SER;Tubo de aço galvanizado com costura, inclusive conexões, ø 15 mm (1/2");MAT;Fita de vedação para tubos e conexões roscáveis (comprimento: 50 m / largura: 18 mm);M;;1,00;0,47;1,00;1,00;1,41;0,470000;;;;3,00;1,41;;;;;;
;14.001.000328;13.007.000025.SER;Tubo de aço galvanizado com costura, inclusive conexões, ø 15 mm (1/2");MAT;Tubo de aço galvanizado com costura para água/gás/fluídos não corrosivos ao aço e zinco (diâmetro da seção: 1/2 ");M;;1,00;1,60;1,00;1,00;4,80;1,600000;;;;3,00;4,80;;;;;;
;13.007.000026.SER;13.007.000026.SER;Tubo de aço galvanizado com costura, inclusive conexões, ø 150 mm (6");;Tubo de aço galvanizado com costura, inclusive conexões, ø 150 mm (6");m;1,00;1,00;;1,00;1,00;;Produção horária da equipe:;;1,00;;;14,10;35,88;- ;- ;49,98;44,57;94,55
;01.001.000005;13.007.000026.SER;Tubo de aço galvanizado com costura, inclusive conexões, ø 150 mm (6");MOD;Ajudante de encanador;H;;1,00;2,65;1,00;1,00;17,94;;2,650000;;;6,77;;17,94;;;;;
;14.001.000668;13.007.000026.SER;Tubo de aço galvanizado com costura, inclusive conexões, ø 150 mm (6");MAT;Fita de vedação para tubos e conexões roscáveis (comprimento: 50 m / largura: 18 mm);M;;1,00;3,40;1,00;1,00;10,20;3,400000;;;;3,00;10,20;;;;;;
;01.010.000001;13.007.000026.SER;Tubo de aço galvanizado com costura, inclusive conexões, ø 150 mm (6");MOD;Encanador;H;;1,00;2,65;1,00;1,00;17,94;;2,650000;;;6,77;;17,94;;;;;
;14.001.000329;13.007.000026.SER;Tubo de aço galvanizado com costura, inclusive conexões, ø 150 mm (6");MAT;Tubo de aço galvanizado com costura para água/gás/fluídos não corrosivos ao aço e zinco (diâmetro da seção: 6 ");M;;1,00;1,30;1,00;1,00;3,90;1,300000;;;;3,00;3,90;;;;;;
;13.007.000027.SER;13.007.000027.SER;Tubo de aço galvanizado sem costura, inclusive conexões, ø 15 mm (1/2");;Tubo de aço galvanizado sem costura, inclusive conexões, ø 15 mm (1/2");m;1,00;1,00;;1,00;1,00;;Produção horária da equipe:;;1,00;;;6,21;9,48;- ;- ;15,69;13,99;29,68
;01.010.000001;13.007.000027.SER;Tubo de aço galvanizado sem costura, inclusive conexões, ø 15 mm (1/2");MOD;Encanador;H;;1,00;0,70;1,00;1,00;4,74;;0,700000;;;6,77;;4,74;;;;;
;14.001.000338;13.007.000027.SER;Tubo de aço galvanizado sem costura, inclusive conexões, ø 15 mm (1/2");MAT;Tubo de aço galvanizado sem costura schedule 40 para líquidos/gases/vapores/condução em geral (diâmetro da seção: 1/2 ");M;;1,00;1,60;1,00;1,00;4,80;1,600000;;;;3,00;4,80;;;;;;
;14.001.000668;13.007.000027.SER;Tubo de aço galvanizado sem costura, inclusive conexões, ø 15 mm (1/2");MAT;Fita de vedação para tubos e conexões roscáveis (comprimento: 50 m / largura: 18 mm);M;;1,00;0,47;1,00;1,00;1,41;0,470000;;;;3,00;1,41;;;;;;
;01.001.000005;13.007.000027.SER;Tubo de aço galvanizado sem costura, inclusive conexões, ø 15 mm (1/2");MOD;Ajudante de encanador;H;;1,00;0,70;1,00;1,00;4,74;;0,700000;;;6,77;;4,74;;;;;
;13.007.000028.SER;13.007.000028.SER;Tubo de aço galvanizado sem costura, inclusive conexões, ø 20 mm (3/4");;Tubo de aço galvanizado sem costura, inclusive conexões, ø 20 mm (3/4");m;1,00;1,00;;1,00;1,00;;Produção horária da equipe:;;1,00;;;6,48;10,83;- ;- ;17,31;15,44;32,75
;14.001.000668;13.007.000028.SER;Tubo de aço galvanizado sem costura, inclusive conexões, ø 20 mm (3/4");MAT;Fita de vedação para tubos e conexões roscáveis (comprimento: 50 m / largura: 18 mm);M;;1,00;0,56;1,00;1,00;1,68;0,560000;;;;3,00;1,68;;;;;;
;01.010.000001;13.007.000028.SER;Tubo de aço galvanizado sem costura, inclusive conexões, ø 20 mm (3/4");MOD;Encanador;H;;1,00;0,80;1,00;1,00;5,42;;0,800000;;;6,77;;5,42;;;;;
;01.001.000005;13.007.000028.SER;Tubo de aço galvanizado sem costura, inclusive conexões, ø 20 mm (3/4");MOD;Ajudante de encanador;H;;1,00;0,80;1,00;1,00;5,42;;0,800000;;;6,77;;5,42;;;;;
;14.001.000340;13.007.000028.SER;Tubo de aço galvanizado sem costura, inclusive conexões, ø 20 mm (3/4");MAT;Tubo de aço galvanizado sem costura schedule 40 para líquidos/gases/vapores/condução em geral (diâmetro da seção: 3/4 ");M;;1,00;1,60;1,00;1,00;4,80;1,600000;;;;3,00;4,80;;;;;;
;13.007.000029.SER;13.007.000029.SER;Tubo de aço galvanizado sem costura, inclusive conexões, ø 25 mm (1") ;;Tubo de aço galvanizado sem costura, inclusive conexões, ø 25 mm (1") ;m;1,00;1,00;;1,00;1,00;;Produção horária da equipe:;;1,00;;;6,66;14,89;- ;- ;21,55;19,22;40,78
;14.001.000668;13.007.000029.SER;Tubo de aço galvanizado sem costura, inclusive conexões, ø 25 mm (1") ;MAT;Fita de vedação para tubos e conexões roscáveis (comprimento: 50 m / largura: 18 mm);M;;1,00;0,72;1,00;1,00;2,16;0,720000;;;;3,00;2,16;;;;;;
;01.010.000001;13.007.000029.SER;Tubo de aço galvanizado sem costura, inclusive conexões, ø 25 mm (1") ;MOD;Encanador;H;;1,00;1,10;1,00;1,00;7,45;;1,100000;;;6,77;;7,45;;;;;
;14.001.000341;13.007.000029.SER;Tubo de aço galvanizado sem costura, inclusive conexões, ø 25 mm (1") ;MAT;Tubo de aço galvanizado sem costura schedule 40 para líquidos/gases/vapores/condução em geral (diâmetro da seção: 1 ");M;;1,00;1,50;1,00;1,00;4,50;1,500000;;;;3,00;4,50;;;;;;
;01.001.000005;13.007.000029.SER;Tubo de aço galvanizado sem costura, inclusive conexões, ø 25 mm (1") ;MOD;Ajudante de encanador;H;;1,00;1,10;1,00;1,00;7,45;;1,100000;;;6,77;;7,45;;;;;
;13.007.000030.SER;13.007.000030.SER;Tubo de aço galvanizado sem costura, inclusive conexões, ø 32 mm (1 1/4");;Tubo de aço galvanizado sem costura, inclusive conexões, ø 32 mm (1 1/4");m;1,00;1,00;;1,00;1,00;;Produção horária da equipe:;;1,00;;;7,20;16,25;- ;- ;23,45;20,91;44,36
;01.001.000005;13.007.000030.SER;Tubo de aço galvanizado sem costura, inclusive conexões, ø 32 mm (1 1/4");MOD;Ajudante de encanador;H;;1,00;1,20;1,00;1,00;8,12;;1,200000;;;6,77;;8,12;;;;;
;14.001.000342;13.007.000030.SER;Tubo de aço galvanizado sem costura, inclusive conexões, ø 32 mm (1 1/4");MAT;Tubo de aço galvanizado sem costura schedule 40 para líquidos/gases/vapores/condução em geral (diâmetro da seção: 1 1/4 ");M;;1,00;1,50;1,00;1,00;4,50;1,500000;;;;3,00;4,50;;;;;;
;14.001.000668;13.007.000030.SER;Tubo de aço galvanizado sem costura, inclusive conexões, ø 32 mm (1 1/4");MAT;Fita de vedação para tubos e conexões roscáveis (comprimento: 50 m / largura: 18 mm);M;;1,00;0,90;1,00;1,00;2,70;0,900000;;;;3,00;2,70;;;;;;
;01.010.000001;13.007.000030.SER;Tubo de aço galvanizado sem costura, inclusive conexões, ø 32 mm (1 1/4");MOD;Encanador;H;;1,00;1,20;1,00;1,00;8,12;;1,200000;;;6,77;;8,12;;;;;
;13.007.000031.SER;13.007.000031.SER;Tubo de aço galvanizado sem costura, inclusive conexões, ø 40 mm (1 1/2");;Tubo de aço galvanizado sem costura, inclusive conexões, ø 40 mm (1 1/2");m;1,00;1,00;;1,00;1,00;;Produção horária da equipe:;;1,00;;;7,59;18,96;- ;- ;26,55;23,67;50,22
;01.010.000001;13.007.000031.SER;Tubo de aço galvanizado sem costura, inclusive conexões, ø 40 mm (1 1/2");MOD;Encanador;H;;1,00;1,40;1,00;1,00;9,48;;1,400000;;;6,77;;9,48;;;;;
;14.001.000343;13.007.000031.SER;Tubo de aço galvanizado sem costura, inclusive conexões, ø 40 mm (1 1/2");MAT;Tubo de aço galvanizado sem costura schedule 40 para líquidos/gases/vapores/condução em geral (diâmetro da seção: 1 1/2 ");M;;1,00;1,40;1,00;1,00;4,20;1,400000;;;;3,00;4,20;;;;;;
;14.001.000668;13.007.000031.SER;Tubo de aço galvanizado sem costura, inclusive conexões, ø 40 mm (1 1/2");MAT;Fita de vedação para tubos e conexões roscáveis (comprimento: 50 m / largura: 18 mm);M;;1,00;1,13;1,00;1,00;3,39;1,130000;;;;3,00;3,39;;;;;;
;01.001.000005;13.007.000031.SER;Tubo de aço galvanizado sem costura, inclusive conexões, ø 40 mm (1 1/2");MOD;Ajudante de encanador;H;;1,00;1,40;1,00;1,00;9,48;;1,400000;;;6,77;;9,48;;;;;
;13.007.000032.SER;13.007.000032.SER;Tubo de aço galvanizado sem costura, inclusive conexões, ø 50 mm (2") ;;Tubo de aço galvanizado sem costura, inclusive conexões, ø 50 mm (2") ;m;1,00;1,00;;1,00;1,00;;Produção horária da equipe:;;1,00;;;8,28;21,66;- ;- ;29,94;26,70;56,65
;01.010.000001;13.007.000032.SER;Tubo de aço galvanizado sem costura, inclusive conexões, ø 50 mm (2") ;MOD;Encanador;H;;1,00;1,60;1,00;1,00;10,83;;1,600000;;;6,77;;10,83;;;;;
;14.001.000668;13.007.000032.SER;Tubo de aço galvanizado sem costura, inclusive conexões, ø 50 mm (2") ;MAT;Fita de vedação para tubos e conexões roscáveis (comprimento: 50 m / largura: 18 mm);M;;1,00;1,36;1,00;1,00;4,08;1,360000;;;;3,00;4,08;;;;;;
;01.001.000005;13.007.000032.SER;Tubo de aço galvanizado sem costura, inclusive conexões, ø 50 mm (2") ;MOD;Ajudante de encanador;H;;1,00;1,60;1,00;1,00;10,83;;1,600000;;;6,77;;10,83;;;;;
;14.001.000344;13.007.000032.SER;Tubo de aço galvanizado sem costura, inclusive conexões, ø 50 mm (2") ;MAT;Tubo de aço galvanizado sem costura schedule 40 para líquidos/gases/vapores/condução em geral (diâmetro da seção: 2 ");M;;1,00;1,40;1,00;1,00;4,20;1,400000;;;;3,00;4,20;;;;;;
;13.007.000033.SER;13.007.000033.SER;Tubo de aço galvanizado sem costura, inclusive conexões, ø 65 mm (2 1/2");;Tubo de aço galvanizado sem costura, inclusive conexões, ø 65 mm (2 1/2");m;1,00;1,00;;1,00;1,00;;Produção horária da equipe:;;1,00;;;9,27;24,37;- ;- ;33,64;30,00;63,64
;14.001.000345;13.007.000033.SER;Tubo de aço galvanizado sem costura, inclusive conexões, ø 65 mm (2 1/2");MAT;Tubo de aço galvanizado sem costura schedule 40 para líquidos/gases/vapores/condução em geral (diâmetro da seção: 2 1/2 ");M;;1,00;1,40;1,00;1,00;4,20;1,400000;;;;3,00;4,20;;;;;;
;01.001.000005;13.007.000033.SER;Tubo de aço galvanizado sem costura, inclusive conexões, ø 65 mm (2 1/2");MOD;Ajudante de encanador;H;;1,00;1,80;1,00;1,00;12,19;;1,800000;;;6,77;;12,19;;;;;
;14.001.000668;13.007.000033.SER;Tubo de aço galvanizado sem costura, inclusive conexões, ø 65 mm (2 1/2");MAT;Fita de vedação para tubos e conexões roscáveis (comprimento: 50 m / largura: 18 mm);M;;1,00;1,69;1,00;1,00;5,07;1,690000;;;;3,00;5,07;;;;;;
;01.010.000001;13.007.000033.SER;Tubo de aço galvanizado sem costura, inclusive conexões, ø 65 mm (2 1/2");MOD;Encanador;H;;1,00;1,80;1,00;1,00;12,19;;1,800000;;;6,77;;12,19;;;;;
;13.007.000034.SER;13.007.000034.SER;Tubo de aço galvanizado sem costura, inclusive conexões, ø 80 mm (3");;Tubo de aço galvanizado sem costura, inclusive conexões, ø 80 mm (3");m;1,00;1,00;;1,00;1,00;;Produção horária da equipe:;;1,00;;;9,66;27,08;- ;- ;36,74;32,76;69,50
;01.001.000005;13.007.000034.SER;Tubo de aço galvanizado sem costura, inclusive conexões, ø 80 mm (3");MOD;Ajudante de encanador;H;;1,00;2,00;1,00;1,00;13,54;;2,000000;;;6,77;;13,54;;;;;
;14.001.000668;13.007.000034.SER;Tubo de aço galvanizado sem costura, inclusive conexões, ø 80 mm (3");MAT;Fita de vedação para tubos e conexões roscáveis (comprimento: 50 m / largura: 18 mm);M;;1,00;1,92;1,00;1,00;5,76;1,920000;;;;3,00;5,76;;;;;;
;01.010.000001;13.007.000034.SER;Tubo de aço galvanizado sem costura, inclusive conexões, ø 80 mm (3");MOD;Encanador;H;;1,00;2,00;1,00;1,00;13,54;;2,000000;;;6,77;;13,54;;;;;
;14.001.000346;13.007.000034.SER;Tubo de aço galvanizado sem costura, inclusive conexões, ø 80 mm (3");MAT;Tubo de aço galvanizado sem costura schedule 40 para líquidos/gases/vapores/condução em geral (diâmetro da seção: 3 ");M;;1,00;1,30;1,00;1,00;3,90;1,300000;;;;3,00;3,90;;;;;;
;13.007.000035.SER;13.007.000035.SER;Tubo de aço galvanizado sem costura, inclusive conexões, ø 100 mm (4") ;;Tubo de aço galvanizado sem costura, inclusive conexões, ø 100 mm (4") ;m;1,00;1,00;;1,00;1,00;;Produção horária da equipe:;;1,00;;;11,34;29,79;- ;- ;41,13;36,68;77,80
;01.010.000001;13.007.000035.SER;Tubo de aço galvanizado sem costura, inclusive conexões, ø 100 mm (4") ;MOD;Encanador;H;;1,00;2,20;1,00;1,00;14,89;;2,200000;;;6,77;;14,89;;;;;
;14.001.000668;13.007.000035.SER;Tubo de aço galvanizado sem costura, inclusive conexões, ø 100 mm (4") ;MAT;Fita de vedação para tubos e conexões roscáveis (comprimento: 50 m / largura: 18 mm);M;;1,00;2,48;1,00;1,00;7,44;2,480000;;;;3,00;7,44;;;;;;
;01.001.000005;13.007.000035.SER;Tubo de aço galvanizado sem costura, inclusive conexões, ø 100 mm (4") ;MOD;Ajudante de encanador;H;;1,00;2,20;1,00;1,00;14,89;;2,200000;;;6,77;;14,89;;;;;
;14.001.000347;13.007.000035.SER;Tubo de aço galvanizado sem costura, inclusive conexões, ø 100 mm (4") ;MAT;Tubo de aço galvanizado sem costura schedule 40 para líquidos/gases/vapores/condução em geral (diâmetro da seção: 4 ");M;;1,00;1,30;1,00;1,00;3,90;1,300000;;;;3,00;3,90;;;;;;
;13.007.000036.SER;13.007.000036.SER;Tubo de aço galvanizado com costura, inclusive conexões, ø 20 mm (3/4");;Tubo de aço galvanizado com costura, inclusive conexões, ø 20 mm (3/4");m;1,00;1,00;;1,00;1,00;;Produção horária da equipe:;;1,00;;;6,48;10,83;- ;- ;17,31;15,44;32,75
;01.010.000001;13.007.000036.SER;Tubo de aço galvanizado com costura, inclusive conexões, ø 20 mm (3/4");MOD;Encanador;H;;1,00;0,80;1,00;1,00;5,42;;0,800000;;;6,77;;5,42;;;;;
;14.001.000330;13.007.000036.SER;Tubo de aço galvanizado com costura, inclusive conexões, ø 20 mm (3/4");MAT;Tubo de aço galvanizado com costura para água/gás/fluídos não corrosivos ao aço e zinco (diâmetro da seção: 3/4 ");M;;1,00;1,60;1,00;1,00;4,80;1,600000;;;;3,00;4,80;;;;;;
;01.001.000005;13.007.000036.SER;Tubo de aço galvanizado com costura, inclusive conexões, ø 20 mm (3/4");MOD;Ajudante de encanador;H;;1,00;0,80;1,00;1,00;5,42;;0,800000;;;6,77;;5,42;;;;;
;14.001.000668;13.007.000036.SER;Tubo de aço galvanizado com costura, inclusive conexões, ø 20 mm (3/4");MAT;Fita de vedação para tubos e conexões roscáveis (comprimento: 50 m / largura: 18 mm);M;;1,00;0,56;1,00;1,00;1,68;0,560000;;;;3,00;1,68;;;;;;
;13.007.000037.SER;13.007.000037.SER;Tubo de aço galvanizado sem costura, inclusive conexões, ø 150 mm (6");;Tubo de aço galvanizado sem costura, inclusive conexões, ø 150 mm (6");m;1,00;1,00;;1,00;1,00;;Produção horária da equipe:;;1,00;;;14,10;35,88;- ;- ;49,98;44,57;94,55
;14.001.000668;13.007.000037.SER;Tubo de aço galvanizado sem costura, inclusive conexões, ø 150 mm (6");MAT;Fita de vedação para tubos e conexões roscáveis (comprimento: 50 m / largura: 18 mm);M;;1,00;3,40;1,00;1,00;10,20;3,400000;;;;3,00;10,20;;;;;;
;14.001.000339;13.007.000037.SER;Tubo de aço galvanizado sem costura, inclusive conexões, ø 150 mm (6");MAT;Tubo de aço galvanizado sem costura schedule 40 para líquidos/gases/vapores/condução em geral (diâmetro da seção: 6 ");M;;1,00;1,30;1,00;1,00;3,90;1,300000;;;;3,00;3,90;;;;;;
;01.001.000005;13.007.000037.SER;Tubo de aço galvanizado sem costura, inclusive conexões, ø 150 mm (6");MOD;Ajudante de encanador;H;;1,00;2,65;1,00;1,00;17,94;;2,650000;;;6,77;;17,94;;;;;
;01.010.000001;13.007.000037.SER;Tubo de aço galvanizado sem costura, inclusive conexões, ø 150 mm (6");MOD;Encanador;H;;1,00;2,65;1,00;1,00;17,94;;2,650000;;;6,77;;17,94;;;;;
;13.007.000038.SER;13.007.000038.SER;Tubo de aço galvanizado com costura, inclusive conexões, ø 25 mm (1");;Tubo de aço galvanizado com costura, inclusive conexões, ø 25 mm (1");m;1,00;1,00;;1,00;1,00;;Produção horária da equipe:;;1,00;;;6,66;14,89;- ;- ;21,55;19,22;40,78
;14.001.000331;13.007.000038.SER;Tubo de aço galvanizado com costura, inclusive conexões, ø 25 mm (1");MAT;Tubo de aço galvanizado com costura para água/gás/fluídos não corrosivos ao aço e zinco (diâmetro da seção: 1 ");M;;1,00;1,50;1,00;1,00;4,50;1,500000;;;;3,00;4,50;;;;;;
;14.001.000668;13.007.000038.SER;Tubo de aço galvanizado com costura, inclusive conexões, ø 25 mm (1");MAT;Fita de vedação para tubos e conexões roscáveis (comprimento: 50 m / largura: 18 mm);M;;1,00;0,72;1,00;1,00;2,16;0,720000;;;;3,00;2,16;;;;;;
;01.010.000001;13.007.000038.SER;Tubo de aço galvanizado com costura, inclusive conexões, ø 25 mm (1");MOD;Encanador;H;;1,00;1,10;1,00;1,00;7,45;;1,100000;;;6,77;;7,45;;;;;
;01.001.000005;13.007.000038.SER;Tubo de aço galvanizado com costura, inclusive conexões, ø 25 mm (1");MOD;Ajudante de encanador;H;;1,00;1,10;1,00;1,00;7,45;;1,100000;;;6,77;;7,45;;;;;
;13.007.000039.SER;13.007.000039.SER;Tubo de aço galvanizado com costura, inclusive conexões, ø 32 mm (1 1/4");;Tubo de aço galvanizado com costura, inclusive conexões, ø 32 mm (1 1/4");m;1,00;1,00;;1,00;1,00;;Produção horária da equipe:;;1,00;;;7,20;16,25;- ;- ;23,45;20,91;44,36
;01.010.000001;13.007.000039.SER;Tubo de aço galvanizado com costura, inclusive conexões, ø 32 mm (1 1/4");MOD;Encanador;H;;1,00;1,20;1,00;1,00;8,12;;1,200000;;;6,77;;8,12;;;;;
;14.001.000332;13.007.000039.SER;Tubo de aço galvanizado com costura, inclusive conexões, ø 32 mm (1 1/4");MAT;Tubo de aço galvanizado com costura para água/gás/fluídos não corrosivos ao aço e zinco (diâmetro da seção: 1 1/4 ");M;;1,00;1,50;1,00;1,00;4,50;1,500000;;;;3,00;4,50;;;;;;
;01.001.000005;13.007.000039.SER;Tubo de aço galvanizado com costura, inclusive conexões, ø 32 mm (1 1/4");MOD;Ajudante de encanador;H;;1,00;1,20;1,00;1,00;8,12;;1,200000;;;6,77;;8,12;;;;;
;14.001.000668;13.007.000039.SER;Tubo de aço galvanizado com costura, inclusive conexões, ø 32 mm (1 1/4");MAT;Fita de vedação para tubos e conexões roscáveis (comprimento: 50 m / largura: 18 mm);M;;1,00;0,90;1,00;1,00;2,70;0,900000;;;;3,00;2,70;;;;;;
;13.007.000040.SER;13.007.000040.SER;Tubo de aço galvanizado com costura, inclusive conexões, ø 40 mm (1 1/2");;Tubo de aço galvanizado com costura, inclusive conexões, ø 40 mm (1 1/2");m;1,00;1,00;;1,00;1,00;;Produção horária da equipe:;;1,00;;;7,59;18,96;- ;- ;26,55;23,67;50,22
;14.001.000668;13.007.000040.SER;Tubo de aço galvanizado com costura, inclusive conexões, ø 40 mm (1 1/2");MAT;Fita de vedação para tubos e conexões roscáveis (comprimento: 50 m / largura: 18 mm);M;;1,00;1,13;1,00;1,00;3,39;1,130000;;;;3,00;3,39;;;;;;
;14.001.000333;13.007.000040.SER;Tubo de aço galvanizado com costura, inclusive conexões, ø 40 mm (1 1/2");MAT;Tubo de aço galvanizado com costura para água/gás/fluídos não corrosivos ao aço e zinco (diâmetro da seção: 1 1/2 ");M;;1,00;1,40;1,00;1,00;4,20;1,400000;;;;3,00;4,20;;;;;;
;01.001.000005;13.007.000040.SER;Tubo de aço galvanizado com costura, inclusive conexões, ø 40 mm (1 1/2");MOD;Ajudante de encanador;H;;1,00;1,40;1,00;1,00;9,48;;1,400000;;;6,77;;9,48;;;;;
;01.010.000001;13.007.000040.SER;Tubo de aço galvanizado com costura, inclusive conexões, ø 40 mm (1 1/2");MOD;Encanador;H;;1,00;1,40;1,00;1,00;9,48;;1,400000;;;6,77;;9,48;;;;;
;13.007.000041.SER;13.007.000041.SER;Tubo de aço galvanizado com costura, inclusive conexões, ø 50 mm (2");;Tubo de aço galvanizado com costura, inclusive conexões, ø 50 mm (2");m;1,00;1,00;;1,00;1,00;;Produção horária da equipe:;;1,00;;;8,28;21,66;- ;- ;29,94;26,70;56,65
;14.001.000334;13.007.000041.SER;Tubo de aço galvanizado com costura, inclusive conexões, ø 50 mm (2");MAT;Tubo de aço galvanizado com costura para água/gás/fluídos não corrosivos ao aço e zinco (diâmetro da seção: 2 ");M;;1,00;1,40;1,00;1,00;4,20;1,400000;;;;3,00;4,20;;;;;;
;01.001.000005;13.007.000041.SER;Tubo de aço galvanizado com costura, inclusive conexões, ø 50 mm (2");MOD;Ajudante de encanador;H;;1,00;1,60;1,00;1,00;10,83;;1,600000;;;6,77;;10,83;;;;;
;14.001.000668;13.007.000041.SER;Tubo de aço galvanizado com costura, inclusive conexões, ø 50 mm (2");MAT;Fita de vedação para tubos e conexões roscáveis (comprimento: 50 m / largura: 18 mm);M;;1,00;1,36;1,00;1,00;4,08;1,360000;;;;3,00;4,08;;;;;;
;01.010.000001;13.007.000041.SER;Tubo de aço galvanizado com costura, inclusive conexões, ø 50 mm (2");MOD;Encanador;H;;1,00;1,60;1,00;1,00;10,83;;1,600000;;;6,77;;10,83;;;;;
;13.007.000042.SER;13.007.000042.SER;Tubo de aço galvanizado com costura, inclusive conexões, ø 65 mm (2 1/2");;Tubo de aço galvanizado com costura, inclusive conexões, ø 65 mm (2 1/2");m;1,00;1,00;;1,00;1,00;;Produção horária da equipe:;;1,00;;;9,27;24,37;- ;- ;33,64;30,00;63,64
;01.010.000001;13.007.000042.SER;Tubo de aço galvanizado com costura, inclusive conexões, ø 65 mm (2 1/2");MOD;Encanador;H;;1,00;1,80;1,00;1,00;12,19;;1,800000;;;6,77;;12,19;;;;;
;14.001.000335;13.007.000042.SER;Tubo de aço galvanizado com costura, inclusive conexões, ø 65 mm (2 1/2");MAT;Tubo de aço galvanizado com costura para água/gás/fluídos não corrosivos ao aço e zinco (diâmetro da seção: 2 1/2 ");M;;1,00;1,40;1,00;1,00;4,20;1,400000;;;;3,00;4,20;;;;;;
;01.001.000005;13.007.000042.SER;Tubo de aço galvanizado com costura, inclusive conexões, ø 65 mm (2 1/2");MOD;Ajudante de encanador;H;;1,00;1,80;1,00;1,00;12,19;;1,800000;;;6,77;;12,19;;;;;
;14.001.000668;13.007.000042.SER;Tubo de aço galvanizado com costura, inclusive conexões, ø 65 mm (2 1/2");MAT;Fita de vedação para tubos e conexões roscáveis (comprimento: 50 m / largura: 18 mm);M;;1,00;1,69;1,00;1,00;5,07;1,690000;;;;3,00;5,07;;;;;;
;13.007.000043.SER;13.007.000043.SER;Tubo de aço galvanizado com costura, inclusive conexões, ø 80 mm (3");;Tubo de aço galvanizado com costura, inclusive conexões, ø 80 mm (3");m;1,00;1,00;;1,00;1,00;;Produção horária da equipe:;;1,00;;;9,66;27,08;- ;- ;36,74;32,76;69,50
;01.001.000005;13.007.000043.SER;Tubo de aço galvanizado com costura, inclusive conexões, ø 80 mm (3");MOD;Ajudante de encanador;H;;1,00;2,00;1,00;1,00;13,54;;2,000000;;;6,77;;13,54;;;;;
;14.001.000668;13.007.000043.SER;Tubo de aço galvanizado com costura, inclusive conexões, ø 80 mm (3");MAT;Fita de vedação para tubos e conexões roscáveis (comprimento: 50 m / largura: 18 mm);M;;1,00;1,92;1,00;1,00;5,76;1,920000;;;;3,00;5,76;;;;;;
;14.001.000336;13.007.000043.SER;Tubo de aço galvanizado com costura, inclusive conexões, ø 80 mm (3");MAT;Tubo de aço galvanizado com costura para água/gás/fluídos não corrosivos ao aço e zinco (diâmetro da seção: 3 ");M;;1,00;1,30;1,00;1,00;3,90;1,300000;;;;3,00;3,90;;;;;;
;01.010.000001;13.007.000043.SER;Tubo de aço galvanizado com costura, inclusive conexões, ø 80 mm (3");MOD;Encanador;H;;1,00;2,00;1,00;1,00;13,54;;2,000000;;;6,77;;13,54;;;;;
;13.007.000044.SER;13.007.000044.SER;Tubo de aço galvanizado com costura, inclusive conexões, ø 100 mm (4");;Tubo de aço galvanizado com costura, inclusive conexões, ø 100 mm (4");m;1,00;1,00;;1,00;1,00;;Produção horária da equipe:;;1,00;;;11,34;29,79;- ;- ;41,13;36,68;77,80
;01.010.000001;13.007.000044.SER;Tubo de aço galvanizado com costura, inclusive conexões, ø 100 mm (4");MOD;Encanador;H;;1,00;2,20;1,00;1,00;14,89;;2,200000;;;6,77;;14,89;;;;;
;14.001.000668;13.007.000044.SER;Tubo de aço galvanizado com costura, inclusive conexões, ø 100 mm (4");MAT;Fita de vedação para tubos e conexões roscáveis (comprimento: 50 m / largura: 18 mm);M;;1,00;2,48;1,00;1,00;7,44;2,480000;;;;3,00;7,44;;;;;;
;14.001.000337;13.007.000044.SER;Tubo de aço galvanizado com costura, inclusive conexões, ø 100 mm (4");MAT;Tubo de aço galvanizado com costura para água/gás/fluídos não corrosivos ao aço e zinco (diâmetro da seção: 4 ");M;;1,00;1,30;1,00;1,00;3,90;1,300000;;;;3,00;3,90;;;;;;
;01.001.000005;13.007.000044.SER;Tubo de aço galvanizado com costura, inclusive conexões, ø 100 mm (4");MOD;Ajudante de encanador;H;;1,00;2,20;1,00;1,00;14,89;;2,200000;;;6,77;;14,89;;;;;
;13.007.000045.SER;13.007.000045.SER;Tubo de aço galvanizado com costura ø 15 mm (1/2") ;;Tubo de aço galvanizado com costura ø 15 mm (1/2") ;m;1,00;1,00;;1,00;1,00;;Produção horária da equipe:;;1,00;;;3,87;3,66;- ;- ;7,53;6,71;14,24
;01.001.000005;13.007.000045.SER;Tubo de aço galvanizado com costura ø 15 mm (1/2") ;MOD;Ajudante de encanador;H;;1,00;0,27;1,00;1,00;1,83;;0,270000;;;6,77;;1,83;;;;;
;01.010.000001;13.007.000045.SER;Tubo de aço galvanizado com costura ø 15 mm (1/2") ;MOD;Encanador;H;;1,00;0,27;1,00;1,00;1,83;;0,270000;;;6,77;;1,83;;;;;
;14.001.000328;13.007.000045.SER;Tubo de aço galvanizado com costura ø 15 mm (1/2") ;MAT;Tubo de aço galvanizado com costura para água/gás/fluídos não corrosivos ao aço e zinco (diâmetro da seção: 1/2 ");M;;1,00;1,01;1,00;1,00;3,03;1,010000;;;;3,00;3,03;;;;;;
;14.001.000668;13.007.000045.SER;Tubo de aço galvanizado com costura ø 15 mm (1/2") ;MAT;Fita de vedação para tubos e conexões roscáveis (comprimento: 50 m / largura: 18 mm);M;;1,00;0,28;1,00;1,00;0,84;0,280000;;;;3,00;0,84;;;;;;
;13.007.000046.SER;13.007.000046.SER;Tubo de aço galvanizado com costura ø 150 mm (6") ;;Tubo de aço galvanizado com costura ø 150 mm (6") ;m;1,00;1,00;;1,00;1,00;;Produção horária da equipe:;;1,00;;;11,52;19,63;- ;- ;31,15;27,78;58,93
;14.001.000668;13.007.000046.SER;Tubo de aço galvanizado com costura ø 150 mm (6") ;MAT;Fita de vedação para tubos e conexões roscáveis (comprimento: 50 m / largura: 18 mm);M;;1,00;2,83;1,00;1,00;8,49;2,830000;;;;3,00;8,49;;;;;;
;14.001.000329;13.007.000046.SER;Tubo de aço galvanizado com costura ø 150 mm (6") ;MAT;Tubo de aço galvanizado com costura para água/gás/fluídos não corrosivos ao aço e zinco (diâmetro da seção: 6 ");M;;1,00;1,01;1,00;1,00;3,03;1,010000;;;;3,00;3,03;;;;;;
;01.010.000001;13.007.000046.SER;Tubo de aço galvanizado com costura ø 150 mm (6") ;MOD;Encanador;H;;1,00;1,45;1,00;1,00;9,82;;1,450000;;;6,77;;9,82;;;;;
;01.001.000005;13.007.000046.SER;Tubo de aço galvanizado com costura ø 150 mm (6") ;MOD;Ajudante de encanador;H;;1,00;1,45;1,00;1,00;9,82;;1,450000;;;6,77;;9,82;;;;;
;13.007.000047.SER;13.007.000047.SER;Tubo de aço galvanizado sem costura ø 15 mm (1/2") ;;Tubo de aço galvanizado sem costura ø 15 mm (1/2") ;m;1,00;1,00;;1,00;1,00;;Produção horária da equipe:;;1,00;;;3,87;3,66;- ;- ;7,53;6,71;14,24
;01.001.000005;13.007.000047.SER;Tubo de aço galvanizado sem costura ø 15 mm (1/2") ;MOD;Ajudante de encanador;H;;1,00;0,27;1,00;1,00;1,83;;0,270000;;;6,77;;1,83;;;;;
;14.001.000668;13.007.000047.SER;Tubo de aço galvanizado sem costura ø 15 mm (1/2") ;MAT;Fita de vedação para tubos e conexões roscáveis (comprimento: 50 m / largura: 18 mm);M;;1,00;0,28;1,00;1,00;0,84;0,280000;;;;3,00;0,84;;;;;;
;14.001.000338;13.007.000047.SER;Tubo de aço galvanizado sem costura ø 15 mm (1/2") ;MAT;Tubo de aço galvanizado sem costura schedule 40 para líquidos/gases/vapores/condução em geral (diâmetro da seção: 1/2 ");M;;1,00;1,01;1,00;1,00;3,03;1,010000;;;;3,00;3,03;;;;;;
;01.010.000001;13.007.000047.SER;Tubo de aço galvanizado sem costura ø 15 mm (1/2") ;MOD;Encanador;H;;1,00;0,27;1,00;1,00;1,83;;0,270000;;;6,77;;1,83;;;;;
;13.007.000048.SER;13.007.000048.SER;Tubo de aço galvanizado sem costura ø 20 mm (3/4") ;;Tubo de aço galvanizado sem costura ø 20 mm (3/4") ;m;1,00;1,00;;1,00;1,00;;Produção horária da equipe:;;1,00;;;4,44;4,06;- ;- ;8,50;7,58;16,08
;01.010.000001;13.007.000048.SER;Tubo de aço galvanizado sem costura ø 20 mm (3/4") ;MOD;Encanador;H;;1,00;0,30;1,00;1,00;2,03;;0,300000;;;6,77;;2,03;;;;;
;14.001.000340;13.007.000048.SER;Tubo de aço galvanizado sem costura ø 20 mm (3/4") ;MAT;Tubo de aço galvanizado sem costura schedule 40 para líquidos/gases/vapores/condução em geral (diâmetro da seção: 3/4 ");M;;1,00;1,01;1,00;1,00;3,03;1,010000;;;;3,00;3,03;;;;;;
;01.001.000005;13.007.000048.SER;Tubo de aço galvanizado sem costura ø 20 mm (3/4") ;MOD;Ajudante de encanador;H;;1,00;0,30;1,00;1,00;2,03;;0,300000;;;6,77;;2,03;;;;;
;14.001.000668;13.007.000048.SER;Tubo de aço galvanizado sem costura ø 20 mm (3/4") ;MAT;Fita de vedação para tubos e conexões roscáveis (comprimento: 50 m / largura: 18 mm);M;;1,00;0,47;1,00;1,00;1,41;0,470000;;;;3,00;1,41;;;;;;
;13.007.000049.SER;13.007.000049.SER;Tubo de aço galvanizado sem costura ø 25 mm (1") ;;Tubo de aço galvanizado sem costura ø 25 mm (1") ;m;1,00;1,00;;1,00;1,00;;Produção horária da equipe:;;1,00;;;4,83;4,47;- ;- ;9,30;8,29;17,59
;14.001.000668;13.007.000049.SER;Tubo de aço galvanizado sem costura ø 25 mm (1") ;MAT;Fita de vedação para tubos e conexões roscáveis (comprimento: 50 m / largura: 18 mm);M;;1,00;0,60;1,00;1,00;1,80;0,600000;;;;3,00;1,80;;;;;;
;14.001.000341;13.007.000049.SER;Tubo de aço galvanizado sem costura ø 25 mm (1") ;MAT;Tubo de aço galvanizado sem costura schedule 40 para líquidos/gases/vapores/condução em geral (diâmetro da seção: 1 ");M;;1,00;1,01;1,00;1,00;3,03;1,010000;;;;3,00;3,03;;;;;;
;01.001.000005;13.007.000049.SER;Tubo de aço galvanizado sem costura ø 25 mm (1") ;MOD;Ajudante de encanador;H;;1,00;0,33;1,00;1,00;2,23;;0,330000;;;6,77;;2,23;;;;;
;01.010.000001;13.007.000049.SER;Tubo de aço galvanizado sem costura ø 25 mm (1") ;MOD;Encanador;H;;1,00;0,33;1,00;1,00;2,23;;0,330000;;;6,77;;2,23;;;;;
;13.007.000050.SER;13.007.000050.SER;Tubo de aço galvanizado sem costura ø 32 mm (1 1/4");;Tubo de aço galvanizado sem costura ø 32 mm (1 1/4");m;1,00;1,00;;1,00;1,00;;Produção horária da equipe:;;1,00;;;5,28;6,77;- ;- ;12,05;10,75;22,80
;01.010.000001;13.007.000050.SER;Tubo de aço galvanizado sem costura ø 32 mm (1 1/4");MOD;Encanador;H;;1,00;0,50;1,00;1,00;3,39;;0,500000;;;6,77;;3,39;;;;;
;01.001.000005;13.007.000050.SER;Tubo de aço galvanizado sem costura ø 32 mm (1 1/4");MOD;Ajudante de encanador;H;;1,00;0,50;1,00;1,00;3,39;;0,500000;;;6,77;;3,39;;;;;
;14.001.000668;13.007.000050.SER;Tubo de aço galvanizado sem costura ø 32 mm (1 1/4");MAT;Fita de vedação para tubos e conexões roscáveis (comprimento: 50 m / largura: 18 mm);M;;1,00;0,75;1,00;1,00;2,25;0,750000;;;;3,00;2,25;;;;;;
;14.001.000342;13.007.000050.SER;Tubo de aço galvanizado sem costura ø 32 mm (1 1/4");MAT;Tubo de aço galvanizado sem costura schedule 40 para líquidos/gases/vapores/condução em geral (diâmetro da seção: 1 1/4 ");M;;1,00;1,01;1,00;1,00;3,03;1,010000;;;;3,00;3,03;;;;;;
;13.007.000051.SER;13.007.000051.SER;Tubo de aço galvanizado sem costura ø 40 mm (1 1/2");;Tubo de aço galvanizado sem costura ø 40 mm (1 1/2");m;1,00;1,00;;1,00;1,00;;Produção horária da equipe:;;1,00;;;5,85;8,39;- ;- ;14,24;12,70;26,95
;01.001.000005;13.007.000051.SER;Tubo de aço galvanizado sem costura ø 40 mm (1 1/2");MOD;Ajudante de encanador;H;;1,00;0,62;1,00;1,00;4,20;;0,620000;;;6,77;;4,20;;;;;
;01.010.000001;13.007.000051.SER;Tubo de aço galvanizado sem costura ø 40 mm (1 1/2");MOD;Encanador;H;;1,00;0,62;1,00;1,00;4,20;;0,620000;;;6,77;;4,20;;;;;
;14.001.000343;13.007.000051.SER;Tubo de aço galvanizado sem costura ø 40 mm (1 1/2");MAT;Tubo de aço galvanizado sem costura schedule 40 para líquidos/gases/vapores/condução em geral (diâmetro da seção: 1 1/2 ");M;;1,00;1,01;1,00;1,00;3,03;1,010000;;;;3,00;3,03;;;;;;
;14.001.000668;13.007.000051.SER;Tubo de aço galvanizado sem costura ø 40 mm (1 1/2");MAT;Fita de vedação para tubos e conexões roscáveis (comprimento: 50 m / largura: 18 mm);M;;1,00;0,94;1,00;1,00;2,82;0,940000;;;;3,00;2,82;;;;;;
;13.007.000052.SER;13.007.000052.SER;Tubo de aço galvanizado sem costura ø 50 mm (2");;Tubo de aço galvanizado sem costura ø 50 mm (2");m;1,00;1,00;;1,00;1,00;;Produção horária da equipe:;;1,00;;;6,42;10,02;- ;- ;16,44;14,66;31,10
;14.001.000344;13.007.000052.SER;Tubo de aço galvanizado sem costura ø 50 mm (2");MAT;Tubo de aço galvanizado sem costura schedule 40 para líquidos/gases/vapores/condução em geral (diâmetro da seção: 2 ");M;;1,00;1,01;1,00;1,00;3,03;1,010000;;;;3,00;3,03;;;;;;
;14.001.000668;13.007.000052.SER;Tubo de aço galvanizado sem costura ø 50 mm (2");MAT;Fita de vedação para tubos e conexões roscáveis (comprimento: 50 m / largura: 18 mm);M;;1,00;1,13;1,00;1,00;3,39;1,130000;;;;3,00;3,39;;;;;;
;01.010.000001;13.007.000052.SER;Tubo de aço galvanizado sem costura ø 50 mm (2");MOD;Encanador;H;;1,00;0,74;1,00;1,00;5,01;;0,740000;;;6,77;;5,01;;;;;
;01.001.000005;13.007.000052.SER;Tubo de aço galvanizado sem costura ø 50 mm (2");MOD;Ajudante de encanador;H;;1,00;0,74;1,00;1,00;5,01;;0,740000;;;6,77;;5,01;;;;;
;13.007.000053.SER;13.007.000053.SER;Tubo de aço galvanizado sem costura ø 65 mm (2 1/2") ;;Tubo de aço galvanizado sem costura ø 65 mm (2 1/2") ;m;1,00;1,00;;1,00;1,00;;Produção horária da equipe:;;1,00;;;7,26;11,24;- ;- ;18,50;16,50;34,99
;14.001.000345;13.007.000053.SER;Tubo de aço galvanizado sem costura ø 65 mm (2 1/2") ;MAT;Tubo de aço galvanizado sem costura schedule 40 para líquidos/gases/vapores/condução em geral (diâmetro da seção: 2 1/2 ");M;;1,00;1,01;1,00;1,00;3,03;1,010000;;;;3,00;3,03;;;;;;
;01.010.000001;13.007.000053.SER;Tubo de aço galvanizado sem costura ø 65 mm (2 1/2") ;MOD;Encanador;H;;1,00;0,83;1,00;1,00;5,62;;0,830000;;;6,77;;5,62;;;;;
;01.001.000005;13.007.000053.SER;Tubo de aço galvanizado sem costura ø 65 mm (2 1/2") ;MOD;Ajudante de encanador;H;;1,00;0,83;1,00;1,00;5,62;;0,830000;;;6,77;;5,62;;;;;
;14.001.000668;13.007.000053.SER;Tubo de aço galvanizado sem costura ø 65 mm (2 1/2") ;MAT;Fita de vedação para tubos e conexões roscáveis (comprimento: 50 m / largura: 18 mm);M;;1,00;1,41;1,00;1,00;4,23;1,410000;;;;3,00;4,23;;;;;;
;13.007.000054.SER;13.007.000054.SER;Tubo de aço galvanizado sem costura ø 80 mm (3");;Tubo de aço galvanizado sem costura ø 80 mm (3");m;1,00;1,00;;1,00;1,00;;Produção horária da equipe:;;1,00;;;7,83;13,13;- ;- ;20,96;18,69;39,66
;14.001.000346;13.007.000054.SER;Tubo de aço galvanizado sem costura ø 80 mm (3");MAT;Tubo de aço galvanizado sem costura schedule 40 para líquidos/gases/vapores/condução em geral (diâmetro da seção: 3 ");M;;1,00;1,01;1,00;1,00;3,03;1,010000;;;;3,00;3,03;;;;;;
;01.010.000001;13.007.000054.SER;Tubo de aço galvanizado sem costura ø 80 mm (3");MOD;Encanador;H;;1,00;0,97;1,00;1,00;6,57;;0,970000;;;6,77;;6,57;;;;;
;01.001.000005;13.007.000054.SER;Tubo de aço galvanizado sem costura ø 80 mm (3");MOD;Ajudante de encanador;H;;1,00;0,97;1,00;1,00;6,57;;0,970000;;;6,77;;6,57;;;;;
;14.001.000668;13.007.000054.SER;Tubo de aço galvanizado sem costura ø 80 mm (3");MAT;Fita de vedação para tubos e conexões roscáveis (comprimento: 50 m / largura: 18 mm);M;;1,00;1,60;1,00;1,00;4,80;1,600000;;;;3,00;4,80;;;;;;
;13.007.000055.SER;13.007.000055.SER;Tubo de aço galvanizado sem costura ø 100 mm (4");;Tubo de aço galvanizado sem costura ø 100 mm (4");m;1,00;1,00;;1,00;1,00;;Produção horária da equipe:;;1,00;;;9,24;15,03;- ;- ;24,27;21,64;45,91
;14.001.000668;13.007.000055.SER;Tubo de aço galvanizado sem costura ø 100 mm (4");MAT;Fita de vedação para tubos e conexões roscáveis (comprimento: 50 m / largura: 18 mm);M;;1,00;2,07;1,00;1,00;6,21;2,070000;;;;3,00;6,21;;;;;;
;01.001.000005;13.007.000055.SER;Tubo de aço galvanizado sem costura ø 100 mm (4");MOD;Ajudante de encanador;H;;1,00;1,11;1,00;1,00;7,51;;1,110000;;;6,77;;7,51;;;;;
;14.001.000347;13.007.000055.SER;Tubo de aço galvanizado sem costura ø 100 mm (4");MAT;Tubo de aço galvanizado sem costura schedule 40 para líquidos/gases/vapores/condução em geral (diâmetro da seção: 4 ");M;;1,00;1,01;1,00;1,00;3,03;1,010000;;;;3,00;3,03;;;;;;
;01.010.000001;13.007.000055.SER;Tubo de aço galvanizado sem costura ø 100 mm (4");MOD;Encanador;H;;1,00;1,11;1,00;1,00;7,51;;1,110000;;;6,77;;7,51;;;;;
;13.007.000056.SER;13.007.000056.SER;Tubo de aço galvanizado com costura ø 20 mm (3/4");;Tubo de aço galvanizado com costura ø 20 mm (3/4");m;1,00;1,00;;1,00;1,00;;Produção horária da equipe:;;1,00;;;4,44;4,06;- ;- ;8,50;7,58;16,08
;01.001.000005;13.007.000056.SER;Tubo de aço galvanizado com costura ø 20 mm (3/4");MOD;Ajudante de encanador;H;;1,00;0,30;1,00;1,00;2,03;;0,300000;;;6,77;;2,03;;;;;
;14.001.000330;13.007.000056.SER;Tubo de aço galvanizado com costura ø 20 mm (3/4");MAT;Tubo de aço galvanizado com costura para água/gás/fluídos não corrosivos ao aço e zinco (diâmetro da seção: 3/4 ");M;;1,00;1,01;1,00;1,00;3,03;1,010000;;;;3,00;3,03;;;;;;
;01.010.000001;13.007.000056.SER;Tubo de aço galvanizado com costura ø 20 mm (3/4");MOD;Encanador;H;;1,00;0,30;1,00;1,00;2,03;;0,300000;;;6,77;;2,03;;;;;
;14.001.000668;13.007.000056.SER;Tubo de aço galvanizado com costura ø 20 mm (3/4");MAT;Fita de vedação para tubos e conexões roscáveis (comprimento: 50 m / largura: 18 mm);M;;1,00;0,47;1,00;1,00;1,41;0,470000;;;;3,00;1,41;;;;;;
;13.007.000057.SER;13.007.000057.SER;Tubo de aço galvanizado sem costura ø 150 mm (6") ;;Tubo de aço galvanizado sem costura ø 150 mm (6") ;m;1,00;1,00;;1,00;1,00;;Produção horária da equipe:;;1,00;;;11,52;19,63;- ;- ;31,15;27,78;58,93
;14.001.000339;13.007.000057.SER;Tubo de aço galvanizado sem costura ø 150 mm (6") ;MAT;Tubo de aço galvanizado sem costura schedule 40 para líquidos/gases/vapores/condução em geral (diâmetro da seção: 6 ");M;;1,00;1,01;1,00;1,00;3,03;1,010000;;;;3,00;3,03;;;;;;
;01.010.000001;13.007.000057.SER;Tubo de aço galvanizado sem costura ø 150 mm (6") ;MOD;Encanador;H;;1,00;1,45;1,00;1,00;9,82;;1,450000;;;6,77;;9,82;;;;;
;14.001.000668;13.007.000057.SER;Tubo de aço galvanizado sem costura ø 150 mm (6") ;MAT;Fita de vedação para tubos e conexões roscáveis (comprimento: 50 m / largura: 18 mm);M;;1,00;2,83;1,00;1,00;8,49;2,830000;;;;3,00;8,49;;;;;;
;01.001.000005;13.007.000057.SER;Tubo de aço galvanizado sem costura ø 150 mm (6") ;MOD;Ajudante de encanador;H;;1,00;1,45;1,00;1,00;9,82;;1,450000;;;6,77;;9,82;;;;;
;13.007.000058.SER;13.007.000058.SER;Tubo de aço galvanizado com costura ø 25 mm (1");;Tubo de aço galvanizado com costura ø 25 mm (1");m;1,00;1,00;;1,00;1,00;;Produção horária da equipe:;;1,00;;;4,83;4,47;- ;- ;9,30;8,29;17,59
;14.001.000331;13.007.000058.SER;Tubo de aço galvanizado com costura ø 25 mm (1");MAT;Tubo de aço galvanizado com costura para água/gás/fluídos não corrosivos ao aço e zinco (diâmetro da seção: 1 ");M;;1,00;1,01;1,00;1,00;3,03;1,010000;;;;3,00;3,03;;;;;;
;01.010.000001;13.007.000058.SER;Tubo de aço galvanizado com costura ø 25 mm (1");MOD;Encanador;H;;1,00;0,33;1,00;1,00;2,23;;0,330000;;;6,77;;2,23;;;;;
;01.001.000005;13.007.000058.SER;Tubo de aço galvanizado com costura ø 25 mm (1");MOD;Ajudante de encanador;H;;1,00;0,33;1,00;1,00;2,23;;0,330000;;;6,77;;2,23;;;;;
;14.001.000668;13.007.000058.SER;Tubo de aço galvanizado com costura ø 25 mm (1");MAT;Fita de vedação para tubos e conexões roscáveis (comprimento: 50 m / largura: 18 mm);M;;1,00;0,60;1,00;1,00;1,80;0,600000;;;;3,00;1,80;;;;;;
;13.007.000059.SER;13.007.000059.SER;Tubo de aço galvanizado com costura ø 32 mm (1 1/4");;Tubo de aço galvanizado com costura ø 32 mm (1 1/4");m;1,00;1,00;;1,00;1,00;;Produção horária da equipe:;;1,00;;;5,28;6,77;- ;- ;12,05;10,75;22,80
;14.001.000332;13.007.000059.SER;Tubo de aço galvanizado com costura ø 32 mm (1 1/4");MAT;Tubo de aço galvanizado com costura para água/gás/fluídos não corrosivos ao aço e zinco (diâmetro da seção: 1 1/4 ");M;;1,00;1,01;1,00;1,00;3,03;1,010000;;;;3,00;3,03;;;;;;
;01.010.000001;13.007.000059.SER;Tubo de aço galvanizado com costura ø 32 mm (1 1/4");MOD;Encanador;H;;1,00;0,50;1,00;1,00;3,39;;0,500000;;;6,77;;3,39;;;;;
;01.001.000005;13.007.000059.SER;Tubo de aço galvanizado com costura ø 32 mm (1 1/4");MOD;Ajudante de encanador;H;;1,00;0,50;1,00;1,00;3,39;;0,500000;;;6,77;;3,39;;;;;
;14.001.000668;13.007.000059.SER;Tubo de aço galvanizado com costura ø 32 mm (1 1/4");MAT;Fita de vedação para tubos e conexões roscáveis (comprimento: 50 m / largura: 18 mm);M;;1,00;0,75;1,00;1,00;2,25;0,750000;;;;3,00;2,25;;;;;;
;13.007.000060.SER;13.007.000060.SER;Tubo de aço galvanizado com costura ø 40 mm (1 1/2");;Tubo de aço galvanizado com costura ø 40 mm (1 1/2");m;1,00;1,00;;1,00;1,00;;Produção horária da equipe:;;1,00;;;5,85;8,39;- ;- ;14,24;12,70;26,95
;01.001.000005;13.007.000060.SER;Tubo de aço galvanizado com costura ø 40 mm (1 1/2");MOD;Ajudante de encanador;H;;1,00;0,62;1,00;1,00;4,20;;0,620000;;;6,77;;4,20;;;;;
;14.001.000333;13.007.000060.SER;Tubo de aço galvanizado com costura ø 40 mm (1 1/2");MAT;Tubo de aço galvanizado com costura para água/gás/fluídos não corrosivos ao aço e zinco (diâmetro da seção: 1 1/2 ");M;;1,00;1,01;1,00;1,00;3,03;1,010000;;;;3,00;3,03;;;;;;
;14.001.000668;13.007.000060.SER;Tubo de aço galvanizado com costura ø 40 mm (1 1/2");MAT;Fita de vedação para tubos e conexões roscáveis (comprimento: 50 m / largura: 18 mm);M;;1,00;0,94;1,00;1,00;2,82;0,940000;;;;3,00;2,82;;;;;;
;01.010.000001;13.007.000060.SER;Tubo de aço galvanizado com costura ø 40 mm (1 1/2");MOD;Encanador;H;;1,00;0,62;1,00;1,00;4,20;;0,620000;;;6,77;;4,20;;;;;
;13.007.000061.SER;13.007.000061.SER;Tubo de aço galvanizado com costura ø 50 mm (2");;Tubo de aço galvanizado com costura ø 50 mm (2");m;1,00;1,00;;1,00;1,00;;Produção horária da equipe:;;1,00;;;6,42;10,02;- ;- ;16,44;14,66;31,10
;14.001.000668;13.007.000061.SER;Tubo de aço galvanizado com costura ø 50 mm (2");MAT;Fita de vedação para tubos e conexões roscáveis (comprimento: 50 m / largura: 18 mm);M;;1,00;1,13;1,00;1,00;3,39;1,130000;;;;3,00;3,39;;;;;;
;01.001.000005;13.007.000061.SER;Tubo de aço galvanizado com costura ø 50 mm (2");MOD;Ajudante de encanador;H;;1,00;0,74;1,00;1,00;5,01;;0,740000;;;6,77;;5,01;;;;;
;01.010.000001;13.007.000061.SER;Tubo de aço galvanizado com costura ø 50 mm (2");MOD;Encanador;H;;1,00;0,74;1,00;1,00;5,01;;0,740000;;;6,77;;5,01;;;;;
;14.001.000334;13.007.000061.SER;Tubo de aço galvanizado com costura ø 50 mm (2");MAT;Tubo de aço galvanizado com costura para água/gás/fluídos não corrosivos ao aço e zinco (diâmetro da seção: 2 ");M;;1,00;1,01;1,00;1,00;3,03;1,010000;;;;3,00;3,03;;;;;;
;13.007.000062.SER;13.007.000062.SER;Tubo de aço galvanizado com costura ø 65 mm (2 1/2");;Tubo de aço galvanizado com costura ø 65 mm (2 1/2");m;1,00;1,00;;1,00;1,00;;Produção horária da equipe:;;1,00;;;7,26;11,24;- ;- ;18,50;16,50;34,99
;01.010.000001;13.007.000062.SER;Tubo de aço galvanizado com costura ø 65 mm (2 1/2");MOD;Encanador;H;;1,00;0,83;1,00;1,00;5,62;;0,830000;;;6,77;;5,62;;;;;
;01.001.000005;13.007.000062.SER;Tubo de aço galvanizado com costura ø 65 mm (2 1/2");MOD;Ajudante de encanador;H;;1,00;0,83;1,00;1,00;5,62;;0,830000;;;6,77;;5,62;;;;;
;14.001.000668;13.007.000062.SER;Tubo de aço galvanizado com costura ø 65 mm (2 1/2");MAT;Fita de vedação para tubos e conexões roscáveis (comprimento: 50 m / largura: 18 mm);M;;1,00;1,41;1,00;1,00;4,23;1,410000;;;;3,00;4,23;;;;;;
;14.001.000335;13.007.000062.SER;Tubo de aço galvanizado com costura ø 65 mm (2 1/2");MAT;Tubo de aço galvanizado com costura para água/gás/fluídos não corrosivos ao aço e zinco (diâmetro da seção: 2 1/2 ");M;;1,00;1,01;1,00;1,00;3,03;1,010000;;;;3,00;3,03;;;;;;
;13.007.000063.SER;13.007.000063.SER;Tubo de aço galvanizado com costura ø 80 mm (3");;Tubo de aço galvanizado com costura ø 80 mm (3");m;1,00;1,00;;1,00;1,00;;Produção horária da equipe:;;1,00;;;7,83;13,13;- ;- ;20,96;18,69;39,66
;01.010.000001;13.007.000063.SER;Tubo de aço galvanizado com costura ø 80 mm (3");MOD;Encanador;H;;1,00;0,97;1,00;1,00;6,57;;0,970000;;;6,77;;6,57;;;;;
;14.001.000668;13.007.000063.SER;Tubo de aço galvanizado com costura ø 80 mm (3");MAT;Fita de vedação para tubos e conexões roscáveis (comprimento: 50 m / largura: 18 mm);M;;1,00;1,60;1,00;1,00;4,80;1,600000;;;;3,00;4,80;;;;;;
;01.001.000005;13.007.000063.SER;Tubo de aço galvanizado com costura ø 80 mm (3");MOD;Ajudante de encanador;H;;1,00;0,97;1,00;1,00;6,57;;0,970000;;;6,77;;6,57;;;;;
;14.001.000336;13.007.000063.SER;Tubo de aço galvanizado com costura ø 80 mm (3");MAT;Tubo de aço galvanizado com costura para água/gás/fluídos não corrosivos ao aço e zinco (diâmetro da seção: 3 ");M;;1,00;1,01;1,00;1,00;3,03;1,010000;;;;3,00;3,03;;;;;;
;13.007.000064.SER;13.007.000064.SER;Tubo de aço galvanizado com costura ø 100 mm (4");;Tubo de aço galvanizado com costura ø 100 mm (4");m;1,00;1,00;;1,00;1,00;;Produção horária da equipe:;;1,00;;;9,24;15,03;- ;- ;24,27;21,64;45,91
;14.001.000337;13.007.000064.SER;Tubo de aço galvanizado com costura ø 100 mm (4");MAT;Tubo de aço galvanizado com costura para água/gás/fluídos não corrosivos ao aço e zinco (diâmetro da seção: 4 ");M;;1,00;1,01;1,00;1,00;3,03;1,010000;;;;3,00;3,03;;;;;;
;01.001.000005;13.007.000064.SER;Tubo de aço galvanizado com costura ø 100 mm (4");MOD;Ajudante de encanador;H;;1,00;1,11;1,00;1,00;7,51;;1,110000;;;6,77;;7,51;;;;;
;14.001.000668;13.007.000064.SER;Tubo de aço galvanizado com costura ø 100 mm (4");MAT;Fita de vedação para tubos e conexões roscáveis (comprimento: 50 m / largura: 18 mm);M;;1,00;2,07;1,00;1,00;6,21;2,070000;;;;3,00;6,21;;;;;;
;01.010.000001;13.007.000064.SER;Tubo de aço galvanizado com costura ø 100 mm (4");MOD;Encanador;H;;1,00;1,11;1,00;1,00;7,51;;1,110000;;;6,77;;7,51;;;;;
;13.007.000065.SER;13.007.000065.SER;Tubo de PPR PN-12 (pressão de 12 kgf/cm²) ø 20 mm;;Tubo de PPR PN-12 (pressão de 12 kgf/cm²) ø 20 mm;m;1,00;1,00;;1,00;1,00;;Produção horária da equipe:;;1,00;;;3,15;1,29;- ;- ;4,44;3,96;8,39
;01.010.000001;13.007.000065.SER;Tubo de PPR PN-12 (pressão de 12 kgf/cm²) ø 20 mm;MOD;Encanador;H;;1,00;0,10;1,00;1,00;0,64;;0,095100;;;6,77;;0,64;;;;;
;01.001.000005;13.007.000065.SER;Tubo de PPR PN-12 (pressão de 12 kgf/cm²) ø 20 mm;MOD;Ajudante de encanador;H;;1,00;0,10;1,00;1,00;0,64;;0,095100;;;6,77;;0,64;;;;;
;14.001.000009;13.007.000065.SER;Tubo de PPR PN-12 (pressão de 12 kgf/cm²) ø 20 mm;MAT;Tubo de polipropileno verde (diâmetro da seção: 20 mm / pressão nominal: 1,2 MPa);M;;1,00;1,05;1,00;1,00;3,15;1,050000;;;;3,00;3,15;;;;;;
;13.007.000066.SER;13.007.000066.SER;Tubo de PPR PN-12 (pressão de 12 kgf/cm²) ø 25 mm;;Tubo de PPR PN-12 (pressão de 12 kgf/cm²) ø 25 mm;m;1,00;1,00;;1,00;1,00;;Produção horária da equipe:;;1,00;;;3,15;1,71;- ;- ;4,86;4,34;9,20
;01.001.000005;13.007.000066.SER;Tubo de PPR PN-12 (pressão de 12 kgf/cm²) ø 25 mm;MOD;Ajudante de encanador;H;;1,00;0,13;1,00;1,00;0,86;;0,126500;;;6,77;;0,86;;;;;
;14.001.000011;13.007.000066.SER;Tubo de PPR PN-12 (pressão de 12 kgf/cm²) ø 25 mm;MAT;Tubo de polipropileno verde (pressão nominal: 1,2 MPa / diâmetro da seção: 25 mm);M;;1,00;1,05;1,00;1,00;3,15;1,050000;;;;3,00;3,15;;;;;;
;01.010.000001;13.007.000066.SER;Tubo de PPR PN-12 (pressão de 12 kgf/cm²) ø 25 mm;MOD;Encanador;H;;1,00;0,13;1,00;1,00;0,86;;0,126500;;;6,77;;0,86;;;;;
;13.007.000067.SER;13.007.000067.SER;Tubo de PPR PN-12 (pressão de 12 kgf/cm²) ø 32 mm;;Tubo de PPR PN-12 (pressão de 12 kgf/cm²) ø 32 mm;m;1,00;1,00;;1,00;1,00;;Produção horária da equipe:;;1,00;;;3,15;1,87;- ;- ;5,02;4,48;9,49
;01.001.000005;13.007.000067.SER;Tubo de PPR PN-12 (pressão de 12 kgf/cm²) ø 32 mm;MOD;Ajudante de encanador;H;;1,00;0,14;1,00;1,00;0,93;;0,138000;;;6,77;;0,93;;;;;
;14.001.000024;13.007.000067.SER;Tubo de PPR PN-12 (pressão de 12 kgf/cm²) ø 32 mm;MAT;Tubo de polipropileno verde (diâmetro da seção: 32 mm / pressão nominal: 1,2 MPa);M;;1,00;1,05;1,00;1,00;3,15;1,050000;;;;3,00;3,15;;;;;;
;01.010.000001;13.007.000067.SER;Tubo de PPR PN-12 (pressão de 12 kgf/cm²) ø 32 mm;MOD;Encanador;H;;1,00;0,14;1,00;1,00;0,93;;0,138000;;;6,77;;0,93;;;;;
;13.007.000068.SER;13.007.000068.SER;Tubo de PPR PN-12 (pressão de 12 kgf/cm²) ø 40 mm;;Tubo de PPR PN-12 (pressão de 12 kgf/cm²) ø 40 mm;m;1,00;1,00;;1,00;1,00;;Produção horária da equipe:;;1,00;;;3,15;2,86;- ;- ;6,01;5,36;11,38
;14.001.000025;13.007.000068.SER;Tubo de PPR PN-12 (pressão de 12 kgf/cm²) ø 40 mm;MAT;Tubo de polipropileno verde (diâmetro da seção: 40 mm / pressão nominal: 1,2 MPa);M;;1,00;1,05;1,00;1,00;3,15;1,050000;;;;3,00;3,15;;;;;;
;01.010.000001;13.007.000068.SER;Tubo de PPR PN-12 (pressão de 12 kgf/cm²) ø 40 mm;MOD;Encanador;H;;1,00;0,21;1,00;1,00;1,43;;0,211500;;;6,77;;1,43;;;;;
;01.001.000005;13.007.000068.SER;Tubo de PPR PN-12 (pressão de 12 kgf/cm²) ø 40 mm;MOD;Ajudante de encanador;H;;1,00;0,21;1,00;1,00;1,43;;0,211500;;;6,77;;1,43;;;;;
;13.007.000069.SER;13.007.000069.SER;Tubo de PPR PN-12 (pressão de 12 kgf/cm²) ø 50 mm;;Tubo de PPR PN-12 (pressão de 12 kgf/cm²) ø 50 mm;m;1,00;1,00;;1,00;1,00;;Produção horária da equipe:;;1,00;;;3,15;3,43;- ;- ;6,58;5,87;12,45
;01.010.000001;13.007.000069.SER;Tubo de PPR PN-12 (pressão de 12 kgf/cm²) ø 50 mm;MOD;Encanador;H;;1,00;0,25;1,00;1,00;1,72;;0,253500;;;6,77;;1,72;;;;;
;01.001.000005;13.007.000069.SER;Tubo de PPR PN-12 (pressão de 12 kgf/cm²) ø 50 mm;MOD;Ajudante de encanador;H;;1,00;0,25;1,00;1,00;1,72;;0,253500;;;6,77;;1,72;;;;;
;14.001.000026;13.007.000069.SER;Tubo de PPR PN-12 (pressão de 12 kgf/cm²) ø 50 mm;MAT;Tubo de polipropileno verde (pressão nominal: 1,2 MPa / diâmetro da seção: 50 mm);M;;1,00;1,05;1,00;1,00;3,15;1,050000;;;;3,00;3,15;;;;;;
;13.007.000070.SER;13.007.000070.SER;Tubo de PPR PN-12 (pressão de 12 kgf/cm²) ø 63 mm;;Tubo de PPR PN-12 (pressão de 12 kgf/cm²) ø 63 mm;m;1,00;1,00;;1,00;1,00;;Produção horária da equipe:;;1,00;;;3,15;4,29;- ;- ;7,44;6,64;14,08
;14.001.001104;13.007.000070.SER;Tubo de PPR PN-12 (pressão de 12 kgf/cm²) ø 63 mm;MAT;Tubo de polipropileno verde (diâmetro da seção: 63 mm / pressão nominal: 1,2 MPa);M;;1,00;1,05;1,00;1,00;3,15;1,050000;;;;3,00;3,15;;;;;;
;01.010.000001;13.007.000070.SER;Tubo de PPR PN-12 (pressão de 12 kgf/cm²) ø 63 mm;MOD;Encanador;H;;1,00;0,32;1,00;1,00;2,15;;0,317000;;;6,77;;2,15;;;;;
;01.001.000005;13.007.000070.SER;Tubo de PPR PN-12 (pressão de 12 kgf/cm²) ø 63 mm;MOD;Ajudante de encanador;H;;1,00;0,32;1,00;1,00;2,15;;0,317000;;;6,77;;2,15;;;;;
;13.007.000071.SER;13.007.000071.SER;Tubo de PPR PN-12 (pressão de 12 kgf/cm²) ø 75 mm;;Tubo de PPR PN-12 (pressão de 12 kgf/cm²) ø 75 mm;m;1,00;1,00;;1,00;1,00;;Produção horária da equipe:;;1,00;;;3,15;5,87;- ;- ;9,02;8,04;17,06
;01.001.000005;13.007.000071.SER;Tubo de PPR PN-12 (pressão de 12 kgf/cm²) ø 75 mm;MOD;Ajudante de encanador;H;;1,00;0,43;1,00;1,00;2,93;;0,433500;;;6,77;;2,93;;;;;
;14.001.001107;13.007.000071.SER;Tubo de PPR PN-12 (pressão de 12 kgf/cm²) ø 75 mm;MAT;Tubo de polipropileno verde (diâmetro da seção: 75 mm / pressão nominal: 1,2 MPa);M;;1,00;1,05;1,00;1,00;3,15;1,050000;;;;3,00;3,15;;;;;;
;01.010.000001;13.007.000071.SER;Tubo de PPR PN-12 (pressão de 12 kgf/cm²) ø 75 mm;MOD;Encanador;H;;1,00;0,43;1,00;1,00;2,93;;0,433500;;;6,77;;2,93;;;;;
;13.007.000072.SER;13.007.000072.SER;Tubo de PPR PN-12 (pressão de 12 kgf/cm²) ø 90 mm;;Tubo de PPR PN-12 (pressão de 12 kgf/cm²) ø 90 mm;m;1,00;1,00;;1,00;1,00;;Produção horária da equipe:;;1,00;;;3,15;6,87;- ;- ;10,02;8,94;18,96
;14.001.000006;13.007.000072.SER;Tubo de PPR PN-12 (pressão de 12 kgf/cm²) ø 90 mm;MAT;Tubo de polipropileno verde (diâmetro da seção: 90 mm / pressão nominal: 1,2 MPa);M;;1,00;1,05;1,00;1,00;3,15;1,050000;;;;3,00;3,15;;;;;;
;01.001.000005;13.007.000072.SER;Tubo de PPR PN-12 (pressão de 12 kgf/cm²) ø 90 mm;MOD;Ajudante de encanador;H;;1,00;0,51;1,00;1,00;3,44;;0,507500;;;6,77;;3,44;;;;;
;01.010.000001;13.007.000072.SER;Tubo de PPR PN-12 (pressão de 12 kgf/cm²) ø 90 mm;MOD;Encanador;H;;1,00;0,51;1,00;1,00;3,44;;0,507500;;;6,77;;3,44;;;;;
;13.007.000073.SER;13.007.000073.SER;Tubo de PPR PN-12 (pressão de 12 kgf/cm²) ø 110 mm;;Tubo de PPR PN-12 (pressão de 12 kgf/cm²) ø 110 mm;m;1,00;1,00;;1,00;1,00;;Produção horária da equipe:;;1,00;;;3,15;7,39;- ;- ;10,54;9,40;19,94
;01.010.000001;13.007.000073.SER;Tubo de PPR PN-12 (pressão de 12 kgf/cm²) ø 110 mm;MOD;Encanador;H;;1,00;0,55;1,00;1,00;3,70;;0,546000;;;6,77;;3,70;;;;;
;14.001.001110;13.007.000073.SER;Tubo de PPR PN-12 (pressão de 12 kgf/cm²) ø 110 mm;MAT;Tubo de polipropileno verde (diâmetro da seção: 110 mm / pressão nominal: 1,2 MPa);M;;1,00;1,05;1,00;1,00;3,15;1,050000;;;;3,00;3,15;;;;;;
;01.001.000005;13.007.000073.SER;Tubo de PPR PN-12 (pressão de 12 kgf/cm²) ø 110 mm;MOD;Ajudante de encanador;H;;1,00;0,55;1,00;1,00;3,70;;0,546000;;;6,77;;3,70;;;;;
;13.007.000074.SER;13.007.000074.SER;Tubo de PPR PN-20 (pressão de 20 kgf/cm²) ø 25 mm;;Tubo de PPR PN-20 (pressão de 20 kgf/cm²) ø 25 mm;m;1,00;1,00;;1,00;1,00;;Produção horária da equipe:;;1,00;;;3,15;1,71;- ;- ;4,86;4,33;9,19
;01.010.000001;13.007.000074.SER;Tubo de PPR PN-20 (pressão de 20 kgf/cm²) ø 25 mm;MOD;Encanador;H;;1,00;0,13;1,00;1,00;0,85;;0,126000;;;6,77;;0,85;;;;;
;14.001.001099;13.007.000074.SER;Tubo de PPR PN-20 (pressão de 20 kgf/cm²) ø 25 mm;MAT;Tubo de polipropileno verde (diâmetro da seção: 25 mm / pressão nominal: 2,0 MPa);M;;1,00;1,05;1,00;1,00;3,15;1,050000;;;;3,00;3,15;;;;;;
;01.001.000005;13.007.000074.SER;Tubo de PPR PN-20 (pressão de 20 kgf/cm²) ø 25 mm;MOD;Ajudante de encanador;H;;1,00;0,13;1,00;1,00;0,85;;0,126000;;;6,77;;0,85;;;;;
;13.007.000075.SER;13.007.000075.SER;Tubo de PPR PN-20 (pressão de 20 kgf/cm²) ø 32 mm;;Tubo de PPR PN-20 (pressão de 20 kgf/cm²) ø 32 mm;m;1,00;1,00;;1,00;1,00;;Produção horária da equipe:;;1,00;;;3,15;1,86;- ;- ;5,01;4,46;9,47
;01.001.000005;13.007.000075.SER;Tubo de PPR PN-20 (pressão de 20 kgf/cm²) ø 32 mm;MOD;Ajudante de encanador;H;;1,00;0,14;1,00;1,00;0,93;;0,137000;;;6,77;;0,93;;;;;
;14.001.001115;13.007.000075.SER;Tubo de PPR PN-20 (pressão de 20 kgf/cm²) ø 32 mm;MAT;Tubo de polipropileno verde (diâmetro da seção: 32 mm / pressão nominal: 2,0 MPa);M;;1,00;1,05;1,00;1,00;3,15;1,050000;;;;3,00;3,15;;;;;;
;01.010.000001;13.007.000075.SER;Tubo de PPR PN-20 (pressão de 20 kgf/cm²) ø 32 mm;MOD;Encanador;H;;1,00;0,14;1,00;1,00;0,93;;0,137000;;;6,77;;0,93;;;;;
;13.007.000076.SER;13.007.000076.SER;Tubo de PPR PN-20 (pressão de 20 kgf/cm²) ø 40 mm;;Tubo de PPR PN-20 (pressão de 20 kgf/cm²) ø 40 mm;m;1,00;1,00;;1,00;1,00;;Produção horária da equipe:;;1,00;;;3,15;2,84;- ;- ;5,99;5,34;11,34
;14.001.001113;13.007.000076.SER;Tubo de PPR PN-20 (pressão de 20 kgf/cm²) ø 40 mm;MAT;Tubo de polipropileno verde (pressão nominal: 2,0 MPa / diâmetro da seção: 40 mm);M;;1,00;1,05;1,00;1,00;3,15;1,050000;;;;3,00;3,15;;;;;;
;01.010.000001;13.007.000076.SER;Tubo de PPR PN-20 (pressão de 20 kgf/cm²) ø 40 mm;MOD;Encanador;H;;1,00;0,21;1,00;1,00;1,42;;0,210000;;;6,77;;1,42;;;;;
;01.001.000005;13.007.000076.SER;Tubo de PPR PN-20 (pressão de 20 kgf/cm²) ø 40 mm;MOD;Ajudante de encanador;H;;1,00;0,21;1,00;1,00;1,42;;0,210000;;;6,77;;1,42;;;;;
;13.007.000077.SER;13.007.000077.SER;Tubo de PPR PN-20 (pressão de 20 kgf/cm²) ø 50 mm;;Tubo de PPR PN-20 (pressão de 20 kgf/cm²) ø 50 mm;m;1,00;1,00;;1,00;1,00;;Produção horária da equipe:;;1,00;;;3,15;3,41;- ;- ;6,56;5,85;12,41
;14.001.000020;13.007.000077.SER;Tubo de PPR PN-20 (pressão de 20 kgf/cm²) ø 50 mm;MAT;Tubo de polipropileno verde (diâmetro da seção: 50 mm / pressão nominal: 2,0 MPa);M;;1,00;1,05;1,00;1,00;3,15;1,050000;;;;3,00;3,15;;;;;;
;01.010.000001;13.007.000077.SER;Tubo de PPR PN-20 (pressão de 20 kgf/cm²) ø 50 mm;MOD;Encanador;H;;1,00;0,25;1,00;1,00;1,71;;0,252000;;;6,77;;1,71;;;;;
;01.001.000005;13.007.000077.SER;Tubo de PPR PN-20 (pressão de 20 kgf/cm²) ø 50 mm;MOD;Ajudante de encanador;H;;1,00;0,25;1,00;1,00;1,71;;0,252000;;;6,77;;1,71;;;;;
;13.007.000078.SER;13.007.000078.SER;Tubo de PPR PN-20 (pressão de 20 kgf/cm²) ø 63 mm;;Tubo de PPR PN-20 (pressão de 20 kgf/cm²) ø 63 mm;m;1,00;1,00;;1,00;1,00;;Produção horária da equipe:;;1,00;;;3,15;4,27;- ;- ;7,42;6,61;14,03
;01.001.000005;13.007.000078.SER;Tubo de PPR PN-20 (pressão de 20 kgf/cm²) ø 63 mm;MOD;Ajudante de encanador;H;;1,00;0,32;1,00;1,00;2,13;;0,315000;;;6,77;;2,13;;;;;
;14.001.000021;13.007.000078.SER;Tubo de PPR PN-20 (pressão de 20 kgf/cm²) ø 63 mm;MAT;Tubo de polipropileno verde (diâmetro da seção: 63 mm / pressão nominal: 2,0 MPa);M;;1,00;1,05;1,00;1,00;3,15;1,050000;;;;3,00;3,15;;;;;;
;01.010.000001;13.007.000078.SER;Tubo de PPR PN-20 (pressão de 20 kgf/cm²) ø 63 mm;MOD;Encanador;H;;1,00;0,32;1,00;1,00;2,13;;0,315000;;;6,77;;2,13;;;;;
;13.007.000079.SER;13.007.000079.SER;Tubo de PPR PN-20 (pressão de 20 kgf/cm²) ø 75 mm;;Tubo de PPR PN-20 (pressão de 20 kgf/cm²) ø 75 mm;m;1,00;1,00;;1,00;1,00;;Produção horária da equipe:;;1,00;;;3,15;5,84;- ;- ;8,99;8,01;17,00
;14.001.000022;13.007.000079.SER;Tubo de PPR PN-20 (pressão de 20 kgf/cm²) ø 75 mm;MAT;Tubo de polipropileno verde (diâmetro da seção: 75 mm / pressão nominal: 2,0 MPa);M;;1,00;1,05;1,00;1,00;3,15;1,050000;;;;3,00;3,15;;;;;;
;01.001.000005;13.007.000079.SER;Tubo de PPR PN-20 (pressão de 20 kgf/cm²) ø 75 mm;MOD;Ajudante de encanador;H;;1,00;0,43;1,00;1,00;2,92;;0,431000;;;6,77;;2,92;;;;;
;01.010.000001;13.007.000079.SER;Tubo de PPR PN-20 (pressão de 20 kgf/cm²) ø 75 mm;MOD;Encanador;H;;1,00;0,43;1,00;1,00;2,92;;0,431000;;;6,77;;2,92;;;;;
;13.007.000080.SER;13.007.000080.SER;Tubo de PPR PN-20 (pressão de 20 kgf/cm²) ø 90 mm;;Tubo de PPR PN-20 (pressão de 20 kgf/cm²) ø 90 mm;m;1,00;1,00;;1,00;1,00;;Produção horária da equipe:;;1,00;;;3,15;6,82;- ;- ;9,97;8,89;18,87
;01.010.000001;13.007.000080.SER;Tubo de PPR PN-20 (pressão de 20 kgf/cm²) ø 90 mm;MOD;Encanador;H;;1,00;0,50;1,00;1,00;3,41;;0,504000;;;6,77;;3,41;;;;;
;14.001.000023;13.007.000080.SER;Tubo de PPR PN-20 (pressão de 20 kgf/cm²) ø 90 mm;MAT;Tubo de polipropileno verde (diâmetro da seção: 90 mm / pressão nominal: 2,0 MPa);M;;1,00;1,05;1,00;1,00;3,15;1,050000;;;;3,00;3,15;;;;;;
;01.001.000005;13.007.000080.SER;Tubo de PPR PN-20 (pressão de 20 kgf/cm²) ø 90 mm;MOD;Ajudante de encanador;H;;1,00;0,50;1,00;1,00;3,41;;0,504000;;;6,77;;3,41;;;;;
;13.007.000081.SER;13.007.000081.SER;Tubo de PPR PN-20 (pressão de 20 kgf/cm²) ø 110 mm;;Tubo de PPR PN-20 (pressão de 20 kgf/cm²) ø 110 mm;m;1,00;1,00;;1,00;1,00;;Produção horária da equipe:;;1,00;;;3,15;7,39;- ;- ;10,54;9,40;19,94
;01.010.000001;13.007.000081.SER;Tubo de PPR PN-20 (pressão de 20 kgf/cm²) ø 110 mm;MOD;Encanador;H;;1,00;0,55;1,00;1,00;3,70;;0,546000;;;6,77;;3,70;;;;;
;01.001.000005;13.007.000081.SER;Tubo de PPR PN-20 (pressão de 20 kgf/cm²) ø 110 mm;MOD;Ajudante de encanador;H;;1,00;0,55;1,00;1,00;3,70;;0,546000;;;6,77;;3,70;;;;;
;14.001.000010;13.007.000081.SER;Tubo de PPR PN-20 (pressão de 20 kgf/cm²) ø 110 mm;MAT;Tubo de polipropileno verde (pressão nominal: 2,0 MPa / diâmetro da seção: 110 mm);M;;1,00;1,05;1,00;1,00;3,15;1,050000;;;;3,00;3,15;;;;;;
;13.007.000082.SER;13.007.000082.SER;Tubo de PPR PN-25 (pressão de 25 kgf/cm²) ø 25 mm;;Tubo de PPR PN-25 (pressão de 25 kgf/cm²) ø 25 mm;m;1,00;1,00;;1,00;1,00;;Produção horária da equipe:;;1,00;;;3,15;1,71;- ;- ;4,86;4,33;9,19
;01.001.000005;13.007.000082.SER;Tubo de PPR PN-25 (pressão de 25 kgf/cm²) ø 25 mm;MOD;Ajudante de encanador;H;;1,00;0,13;1,00;1,00;0,85;;0,126000;;;6,77;;0,85;;;;;
;14.001.001117;13.007.000082.SER;Tubo de PPR PN-25 (pressão de 25 kgf/cm²) ø 25 mm;MAT;Tubo de polipropileno verde (diâmetro da seção: 25 mm / pressão nominal: 2,5 MPa);M;;1,00;1,05;1,00;1,00;3,15;1,050000;;;;3,00;3,15;;;;;;
;01.010.000001;13.007.000082.SER;Tubo de PPR PN-25 (pressão de 25 kgf/cm²) ø 25 mm;MOD;Encanador;H;;1,00;0,13;1,00;1,00;0,85;;0,126000;;;6,77;;0,85;;;;;
;13.007.000083.SER;13.007.000083.SER;Tubo de PPR PN-25 (pressão de 25 kgf/cm²) ø 32 mm;;Tubo de PPR PN-25 (pressão de 25 kgf/cm²) ø 32 mm;m;1,00;1,00;;1,00;1,00;;Produção horária da equipe:;;1,00;;;3,15;1,86;- ;- ;5,01;4,46;9,47
;01.010.000001;13.007.000083.SER;Tubo de PPR PN-25 (pressão de 25 kgf/cm²) ø 32 mm;MOD;Encanador;H;;1,00;0,14;1,00;1,00;0,93;;0,137000;;;6,77;;0,93;;;;;
;14.001.001120;13.007.000083.SER;Tubo de PPR PN-25 (pressão de 25 kgf/cm²) ø 32 mm;MAT;Tubo de polipropileno verde (diâmetro da seção: 32 mm / pressão nominal: 2,5 MPa);UN;;1,00;1,05;1,00;1,00;3,15;1,050000;;;;3,00;3,15;;;;;;
;01.001.000005;13.007.000083.SER;Tubo de PPR PN-25 (pressão de 25 kgf/cm²) ø 32 mm;MOD;Ajudante de encanador;H;;1,00;0,14;1,00;1,00;0,93;;0,137000;;;6,77;;0,93;;;;;
;13.007.000084.SER;13.007.000084.SER;Tubo de PPR PN-25 (pressão de 25 kgf/cm²) ø 40 mm;;Tubo de PPR PN-25 (pressão de 25 kgf/cm²) ø 40 mm;m;1,00;1,00;;1,00;1,00;;Produção horária da equipe:;;1,00;;;3,15;2,84;- ;- ;5,99;5,34;11,34
;01.010.000001;13.007.000084.SER;Tubo de PPR PN-25 (pressão de 25 kgf/cm²) ø 40 mm;MOD;Encanador;H;;1,00;0,21;1,00;1,00;1,42;;0,210000;;;6,77;;1,42;;;;;
;14.001.000014;13.007.000084.SER;Tubo de PPR PN-25 (pressão de 25 kgf/cm²) ø 40 mm;MAT;Tubo de polipropileno verde (diâmetro da seção: 40 mm / pressão nominal: 2,5 MPa);UN;;1,00;1,05;1,00;1,00;3,15;1,050000;;;;3,00;3,15;;;;;;
;01.001.000005;13.007.000084.SER;Tubo de PPR PN-25 (pressão de 25 kgf/cm²) ø 40 mm;MOD;Ajudante de encanador;H;;1,00;0,21;1,00;1,00;1,42;;0,210000;;;6,77;;1,42;;;;;
;13.007.000085.SER;13.007.000085.SER;Tubo de PPR PN-25 (pressão de 25 kgf/cm²) ø 50 mm;;Tubo de PPR PN-25 (pressão de 25 kgf/cm²) ø 50 mm;m;1,00;1,00;;1,00;1,00;;Produção horária da equipe:;;1,00;;;3,15;3,41;- ;- ;6,56;5,85;12,41
;14.001.000015;13.007.000085.SER;Tubo de PPR PN-25 (pressão de 25 kgf/cm²) ø 50 mm;MAT;Tubo de polipropileno verde (pressão nominal: 2,5 MPa / diâmetro da seção: 50 mm);UN;;1,00;1,05;1,00;1,00;3,15;1,050000;;;;3,00;3,15;;;;;;
;01.001.000005;13.007.000085.SER;Tubo de PPR PN-25 (pressão de 25 kgf/cm²) ø 50 mm;MOD;Ajudante de encanador;H;;1,00;0,25;1,00;1,00;1,71;;0,252000;;;6,77;;1,71;;;;;
;01.010.000001;13.007.000085.SER;Tubo de PPR PN-25 (pressão de 25 kgf/cm²) ø 50 mm;MOD;Encanador;H;;1,00;0,25;1,00;1,00;1,71;;0,252000;;;6,77;;1,71;;;;;
;13.007.000086.SER;13.007.000086.SER;Tubo de PPR PN-25 (pressão de 25 kgf/cm²) ø 63 mm;;Tubo de PPR PN-25 (pressão de 25 kgf/cm²) ø 63 mm;m;1,00;1,00;;1,00;1,00;;Produção horária da equipe:;;1,00;;;3,15;4,27;- ;- ;7,42;6,61;14,03
;14.001.000016;13.007.000086.SER;Tubo de PPR PN-25 (pressão de 25 kgf/cm²) ø 63 mm;MAT;Tubo de polipropileno verde (pressão nominal: 2,5 MPa / diâmetro da seção: 63 mm);UN;;1,00;1,05;1,00;1,00;3,15;1,050000;;;;3,00;3,15;;;;;;
;01.001.000005;13.007.000086.SER;Tubo de PPR PN-25 (pressão de 25 kgf/cm²) ø 63 mm;MOD;Ajudante de encanador;H;;1,00;0,32;1,00;1,00;2,13;;0,315000;;;6,77;;2,13;;;;;
;01.010.000001;13.007.000086.SER;Tubo de PPR PN-25 (pressão de 25 kgf/cm²) ø 63 mm;MOD;Encanador;H;;1,00;0,32;1,00;1,00;2,13;;0,315000;;;6,77;;2,13;;;;;
;13.007.000087.SER;13.007.000087.SER;Tubo de PPR PN-25 (pressão de 25 kgf/cm²) ø 75 mm;;Tubo de PPR PN-25 (pressão de 25 kgf/cm²) ø 75 mm;m;1,00;1,00;;1,00;1,00;;Produção horária da equipe:;;1,00;;;3,15;5,84;- ;- ;8,99;8,01;17,00
;14.001.000017;13.007.000087.SER;Tubo de PPR PN-25 (pressão de 25 kgf/cm²) ø 75 mm;MAT;Tubo de polipropileno verde (pressão nominal: 2,5 MPa / diâmetro da seção: 75 mm);UN;;1,00;1,05;1,00;1,00;3,15;1,050000;;;;3,00;3,15;;;;;;
;01.010.000001;13.007.000087.SER;Tubo de PPR PN-25 (pressão de 25 kgf/cm²) ø 75 mm;MOD;Encanador;H;;1,00;0,43;1,00;1,00;2,92;;0,431000;;;6,77;;2,92;;;;;
;01.001.000005;13.007.000087.SER;Tubo de PPR PN-25 (pressão de 25 kgf/cm²) ø 75 mm;MOD;Ajudante de encanador;H;;1,00;0,43;1,00;1,00;2,92;;0,431000;;;6,77;;2,92;;;;;
;13.007.000088.SER;13.007.000088.SER;Tubo de PPR PN-25 (pressão de 25 kgf/cm²) ø 90 mm;;Tubo de PPR PN-25 (pressão de 25 kgf/cm²) ø 90 mm;m;1,00;1,00;;1,00;1,00;;Produção horária da equipe:;;1,00;;;3,15;6,82;- ;- ;9,97;8,89;18,87
;01.010.000001;13.007.000088.SER;Tubo de PPR PN-25 (pressão de 25 kgf/cm²) ø 90 mm;MOD;Encanador;H;;1,00;0,50;1,00;1,00;3,41;;0,504000;;;6,77;;3,41;;;;;
;14.001.000018;13.007.000088.SER;Tubo de PPR PN-25 (pressão de 25 kgf/cm²) ø 90 mm;MAT;Tubo de polipropileno verde (pressão nominal: 2,5 MPa / diâmetro da seção: 90 mm);UN;;1,00;1,05;1,00;1,00;3,15;1,050000;;;;3,00;3,15;;;;;;
;01.001.000005;13.007.000088.SER;Tubo de PPR PN-25 (pressão de 25 kgf/cm²) ø 90 mm;MOD;Ajudante de encanador;H;;1,00;0,50;1,00;1,00;3,41;;0,504000;;;6,77;;3,41;;;;;
;13.007.000089.SER;13.007.000089.SER;Tubo de PPR PN-25 (pressão de 25 kgf/cm²) ø 110 mm;;Tubo de PPR PN-25 (pressão de 25 kgf/cm²) ø 110 mm;m;1,00;1,00;;1,00;1,00;;Produção horária da equipe:;;1,00;;;3,15;7,39;- ;- ;10,54;9,40;19,94
;01.001.000005;13.007.000089.SER;Tubo de PPR PN-25 (pressão de 25 kgf/cm²) ø 110 mm;MOD;Ajudante de encanador;H;;1,00;0,55;1,00;1,00;3,70;;0,546000;;;6,77;;3,70;;;;;
;01.010.000001;13.007.000089.SER;Tubo de PPR PN-25 (pressão de 25 kgf/cm²) ø 110 mm;MOD;Encanador;H;;1,00;0,55;1,00;1,00;3,70;;0,546000;;;6,77;;3,70;;;;;
;14.001.000019;13.007.000089.SER;Tubo de PPR PN-25 (pressão de 25 kgf/cm²) ø 110 mm;MAT;Tubo de polipropileno verde (diâmetro da seção: 110 mm / pressão nominal: 2,5 MPa);UN;;1,00;1,05;1,00;1,00;3,15;1,050000;;;;3,00;3,15;;;;;;
;13.007.000090.SER;13.007.000090.SER;Tubo de PVC soldável, com conexões ø 20 mm;;Tubo de PVC soldável, com conexões ø 20 mm;m;1,00;1,00;;1,00;1,00;;Produção horária da equipe:;;1,00;;;3,45;4,66;- ;- ;8,11;7,23;15,34
;14.001.000471;13.007.000090.SER;Tubo de PVC soldável, com conexões ø 20 mm;MAT;Solução limpadora para PVC rígido;L;;1,00;0,00;1,00;1,00;0,00;0,000300;;;;3,00;0,00;;;;;;
;14.001.000505;13.007.000090.SER;Tubo de PVC soldável, com conexões ø 20 mm;MAT;Tubo PVC marrom soldável (diâmetro da seção: 20 mm);M;;1,00;1,15;1,00;1,00;3,45;1,150000;;;;3,00;3,45;;;;;;
;01.010.000001;13.007.000090.SER;Tubo de PVC soldável, com conexões ø 20 mm;MOD;Encanador;H;;1,00;0,34;1,00;1,00;2,33;;0,344000;;;6,77;;2,33;;;;;
;14.001.000564;13.007.000090.SER;Tubo de PVC soldável, com conexões ø 20 mm;MAT;Adesivo para tubo de PVC;KG;;1,00;0,00;1,00;1,00;0,00;0,000528;;;;3,00;0,00;;;;;;
;01.001.000005;13.007.000090.SER;Tubo de PVC soldável, com conexões ø 20 mm;MOD;Ajudante de encanador;H;;1,00;0,34;1,00;1,00;2,33;;0,344000;;;6,77;;2,33;;;;;
;13.007.000091.SER;13.007.000091.SER;Tubo de PVC soldável, com conexões ø 25 mm;;Tubo de PVC soldável, com conexões ø 25 mm;m;1,00;1,00;;1,00;1,00;;Produção horária da equipe:;;1,00;;;3,45;5,12;- ;- ;8,57;7,64;16,21
;14.001.000564;13.007.000091.SER;Tubo de PVC soldável, com conexões ø 25 mm;MAT;Adesivo para tubo de PVC;KG;;1,00;0,00;1,00;1,00;0,00;0,000704;;;;3,00;0,00;;;;;;
;01.010.000001;13.007.000091.SER;Tubo de PVC soldável, com conexões ø 25 mm;MOD;Encanador;H;;1,00;0,38;1,00;1,00;2,56;;0,378000;;;6,77;;2,56;;;;;
;14.001.000471;13.007.000091.SER;Tubo de PVC soldável, com conexões ø 25 mm;MAT;Solução limpadora para PVC rígido;L;;1,00;0,00;1,00;1,00;0,00;0,000300;;;;3,00;0,00;;;;;;
;14.001.000506;13.007.000091.SER;Tubo de PVC soldável, com conexões ø 25 mm;MAT;Tubo PVC marrom soldável (diâmetro da seção: 25 mm);M;;1,00;1,15;1,00;1,00;3,45;1,150000;;;;3,00;3,45;;;;;;
;01.001.000005;13.007.000091.SER;Tubo de PVC soldável, com conexões ø 25 mm;MOD;Ajudante de encanador;H;;1,00;0,38;1,00;1,00;2,56;;0,378000;;;6,77;;2,56;;;;;
;13.007.000092.SER;13.007.000092.SER;Tubo de PVC soldável, com conexões ø 32 mm;;Tubo de PVC soldável, com conexões ø 32 mm;m;1,00;1,00;;1,00;1,00;;Produção horária da equipe:;;1,00;;;3,45;5,32;- ;- ;8,78;7,83;16,60
;01.010.000001;13.007.000092.SER;Tubo de PVC soldável, com conexões ø 32 mm;MOD;Encanador;H;;1,00;0,39;1,00;1,00;2,66;;0,393000;;;6,77;;2,66;;;;;
;14.001.000507;13.007.000092.SER;Tubo de PVC soldável, com conexões ø 32 mm;MAT;Tubo PVC marrom soldável (diâmetro da seção: 32 mm);M;;1,00;1,15;1,00;1,00;3,45;1,150000;;;;3,00;3,45;;;;;;
;14.001.000471;13.007.000092.SER;Tubo de PVC soldável, com conexões ø 32 mm;MAT;Solução limpadora para PVC rígido;L;;1,00;0,00;1,00;1,00;0,00;0,000500;;;;3,00;0,00;;;;;;
;01.001.000005;13.007.000092.SER;Tubo de PVC soldável, com conexões ø 32 mm;MOD;Ajudante de encanador;H;;1,00;0,39;1,00;1,00;2,66;;0,393000;;;6,77;;2,66;;;;;
;14.001.000564;13.007.000092.SER;Tubo de PVC soldável, com conexões ø 32 mm;MAT;Adesivo para tubo de PVC;KG;;1,00;0,00;1,00;1,00;0,00;0,000968;;;;3,00;0,00;;;;;;
;13.007.000093.SER;13.007.000093.SER;Tubo de PVC soldável, com conexões ø 40 mm;;Tubo de PVC soldável, com conexões ø 40 mm;m;1,00;1,00;;1,00;1,00;;Produção horária da equipe:;;1,00;;;3,45;6,66;- ;- ;10,11;9,02;19,13
;01.010.000001;13.007.000093.SER;Tubo de PVC soldável, com conexões ø 40 mm;MOD;Encanador;H;;1,00;0,49;1,00;1,00;3,33;;0,491500;;;6,77;;3,33;;;;;
;14.001.000471;13.007.000093.SER;Tubo de PVC soldável, com conexões ø 40 mm;MAT;Solução limpadora para PVC rígido;L;;1,00;0,00;1,00;1,00;0,00;0,000500;;;;3,00;0,00;;;;;;
;01.001.000005;13.007.000093.SER;Tubo de PVC soldável, com conexões ø 40 mm;MOD;Ajudante de encanador;H;;1,00;0,49;1,00;1,00;3,33;;0,491500;;;6,77;;3,33;;;;;
;14.001.000564;13.007.000093.SER;Tubo de PVC soldável, com conexões ø 40 mm;MAT;Adesivo para tubo de PVC;KG;;1,00;0,00;1,00;1,00;0,00;0,001060;;;;3,00;0,00;;;;;;
;14.001.000508;13.007.000093.SER;Tubo de PVC soldável, com conexões ø 40 mm;MAT;Tubo PVC marrom soldável (diâmetro da seção: 40 mm);M;;1,00;1,15;1,00;1,00;3,45;1,150000;;;;3,00;3,45;;;;;;
;13.007.000094.SER;13.007.000094.SER;Tubo de PVC soldável, com conexões ø 50 mm;;Tubo de PVC soldável, com conexões ø 50 mm;m;1,00;1,00;;1,00;1,00;;Produção horária da equipe:;;1,00;;;3,46;8,12;- ;- ;11,58;10,33;21,91
;14.001.000564;13.007.000094.SER;Tubo de PVC soldável, com conexões ø 50 mm;MAT;Adesivo para tubo de PVC;KG;;1,00;0,00;1,00;1,00;0,00;0,001500;;;;3,00;0,00;;;;;;
;01.001.000005;13.007.000094.SER;Tubo de PVC soldável, com conexões ø 50 mm;MOD;Ajudante de encanador;H;;1,00;0,60;1,00;1,00;4,06;;0,600000;;;6,77;;4,06;;;;;
;14.001.000471;13.007.000094.SER;Tubo de PVC soldável, com conexões ø 50 mm;MAT;Solução limpadora para PVC rígido;L;;1,00;0,00;1,00;1,00;0,00;0,000700;;;;3,00;0,00;;;;;;
;01.010.000001;13.007.000094.SER;Tubo de PVC soldável, com conexões ø 50 mm;MOD;Encanador;H;;1,00;0,60;1,00;1,00;4,06;;0,600000;;;6,77;;4,06;;;;;
;14.001.000509;13.007.000094.SER;Tubo de PVC soldável, com conexões ø 50 mm;MAT;Tubo PVC marrom soldável (diâmetro da seção: 50 mm);M;;1,00;1,15;1,00;1,00;3,45;1,150000;;;;3,00;3,45;;;;;;
;13.007.000095.SER;13.007.000095.SER;Tubo de PVC soldável, com conexões ø 60 mm;;Tubo de PVC soldável, com conexões ø 60 mm;m;1,00;1,00;;1,00;1,00;;Produção horária da equipe:;;1,00;;;3,46;9,48;- ;- ;12,94;11,54;24,47
;01.001.000005;13.007.000095.SER;Tubo de PVC soldável, com conexões ø 60 mm;MOD;Ajudante de encanador;H;;1,00;0,70;1,00;1,00;4,74;;0,700000;;;6,77;;4,74;;;;;
;01.010.000001;13.007.000095.SER;Tubo de PVC soldável, com conexões ø 60 mm;MOD;Encanador;H;;1,00;0,70;1,00;1,00;4,74;;0,700000;;;6,77;;4,74;;;;;
;14.001.000564;13.007.000095.SER;Tubo de PVC soldável, com conexões ø 60 mm;MAT;Adesivo para tubo de PVC;KG;;1,00;0,00;1,00;1,00;0,01;0,001940;;;;3,00;0,01;;;;;;
;14.001.000510;13.007.000095.SER;Tubo de PVC soldável, com conexões ø 60 mm;MAT;Tubo PVC marrom soldável (diâmetro da seção: 60 mm);M;;1,00;1,15;1,00;1,00;3,45;1,150000;;;;3,00;3,45;;;;;;
;14.001.000471;13.007.000095.SER;Tubo de PVC soldável, com conexões ø 60 mm;MAT;Solução limpadora para PVC rígido;L;;1,00;0,00;1,00;1,00;0,00;0,000800;;;;3,00;0,00;;;;;;
;13.007.000096.SER;13.007.000096.SER;Tubo de PVC soldável, com conexões ø 75 mm;;Tubo de PVC soldável, com conexões ø 75 mm;m;1,00;1,00;;1,00;1,00;;Produção horária da equipe:;;1,00;;;3,46;12,19;- ;- ;15,65;13,95;29,60
;14.001.000511;13.007.000096.SER;Tubo de PVC soldável, com conexões ø 75 mm;MAT;Tubo PVC marrom soldável (diâmetro da seção: 75 mm);M;;1,00;1,15;1,00;1,00;3,45;1,150000;;;;3,00;3,45;;;;;;
;14.001.000564;13.007.000096.SER;Tubo de PVC soldável, com conexões ø 75 mm;MAT;Adesivo para tubo de PVC;KG;;1,00;0,00;1,00;1,00;0,01;0,002730;;;;3,00;0,01;;;;;;
;14.001.000471;13.007.000096.SER;Tubo de PVC soldável, com conexões ø 75 mm;MAT;Solução limpadora para PVC rígido;L;;1,00;0,00;1,00;1,00;0,00;0,001100;;;;3,00;0,00;;;;;;
;01.010.000001;13.007.000096.SER;Tubo de PVC soldável, com conexões ø 75 mm;MOD;Encanador;H;;1,00;0,90;1,00;1,00;6,09;;0,900000;;;6,77;;6,09;;;;;
;01.001.000005;13.007.000096.SER;Tubo de PVC soldável, com conexões ø 75 mm;MOD;Ajudante de encanador;H;;1,00;0,90;1,00;1,00;6,09;;0,900000;;;6,77;;6,09;;;;;
;13.007.000097.SER;13.007.000097.SER;Tubo de PVC soldável, com conexões ø 85 mm;;Tubo de PVC soldável, com conexões ø 85 mm;m;1,00;1,00;;1,00;1,00;;Produção horária da equipe:;;1,00;;;3,46;13,54;- ;- ;17,00;15,16;32,17
;14.001.000471;13.007.000097.SER;Tubo de PVC soldável, com conexões ø 85 mm;MAT;Solução limpadora para PVC rígido;L;;1,00;0,00;1,00;1,00;0,00;0,001300;;;;3,00;0,00;;;;;;
;14.001.000564;13.007.000097.SER;Tubo de PVC soldável, com conexões ø 85 mm;MAT;Adesivo para tubo de PVC;KG;;1,00;0,00;1,00;1,00;0,01;0,003080;;;;3,00;0,01;;;;;;
;14.001.000512;13.007.000097.SER;Tubo de PVC soldável, com conexões ø 85 mm;MAT;Tubo PVC marrom soldável (diâmetro da seção: 85 mm);M;;1,00;1,15;1,00;1,00;3,45;1,150000;;;;3,00;3,45;;;;;;
;01.001.000005;13.007.000097.SER;Tubo de PVC soldável, com conexões ø 85 mm;MOD;Ajudante de encanador;H;;1,00;1,00;1,00;1,00;6,77;;1,000000;;;6,77;;6,77;;;;;
;01.010.000001;13.007.000097.SER;Tubo de PVC soldável, com conexões ø 85 mm;MOD;Encanador;H;;1,00;1,00;1,00;1,00;6,77;;1,000000;;;6,77;;6,77;;;;;
;13.007.000098.SER;13.007.000098.SER;Tubo de PVC soldável, com conexões ø 110 mm;;Tubo de PVC soldável, com conexões ø 110 mm;m;1,00;1,00;;1,00;1,00;;Produção horária da equipe:;;1,00;;;3,47;14,89;- ;- ;18,37;16,38;34,74
;01.010.000001;13.007.000098.SER;Tubo de PVC soldável, com conexões ø 110 mm;MOD;Encanador;H;;1,00;1,10;1,00;1,00;7,45;;1,100000;;;6,77;;7,45;;;;;
;01.001.000005;13.007.000098.SER;Tubo de PVC soldável, com conexões ø 110 mm;MOD;Ajudante de encanador;H;;1,00;1,10;1,00;1,00;7,45;;1,100000;;;6,77;;7,45;;;;;
;14.001.000564;13.007.000098.SER;Tubo de PVC soldável, com conexões ø 110 mm;MAT;Adesivo para tubo de PVC;KG;;1,00;0,00;1,00;1,00;0,01;0,004840;;;;3,00;0,01;;;;;;
;14.001.000513;13.007.000098.SER;Tubo de PVC soldável, com conexões ø 110 mm;MAT;Tubo PVC marrom soldável (diâmetro da seção: 110 mm);M;;1,00;1,15;1,00;1,00;3,45;1,150000;;;;3,00;3,45;;;;;;
;14.001.000471;13.007.000098.SER;Tubo de PVC soldável, com conexões ø 110 mm;MAT;Solução limpadora para PVC rígido;L;;1,00;0,00;1,00;1,00;0,01;0,002300;;;;3,00;0,01;;;;;;
;13.007.000099.SER;13.007.000099.SER;Tubo de PVC soldável ø 20 mm;;Tubo de PVC soldável ø 20 mm;m;1,00;1,00;;1,00;1,00;;Produção horária da equipe:;;1,00;;;3,15;1,22;- ;- ;4,37;3,90;8,27
;01.001.000005;13.007.000099.SER;Tubo de PVC soldável ø 20 mm;MOD;Ajudante de encanador;H;;1,00;0,09;1,00;1,00;0,61;;0,090000;;;6,77;;0,61;;;;;
;01.010.000001;13.007.000099.SER;Tubo de PVC soldável ø 20 mm;MOD;Encanador;H;;1,00;0,09;1,00;1,00;0,61;;0,090000;;;6,77;;0,61;;;;;
;14.001.000471;13.007.000099.SER;Tubo de PVC soldável ø 20 mm;MAT;Solução limpadora para PVC rígido;L;;1,00;0,00;1,00;1,00;0,00;0,000200;;;;3,00;0,00;;;;;;
;14.001.000564;13.007.000099.SER;Tubo de PVC soldável ø 20 mm;MAT;Adesivo para tubo de PVC;KG;;1,00;0,00;1,00;1,00;0,00;0,000352;;;;3,00;0,00;;;;;;
;14.001.000505;13.007.000099.SER;Tubo de PVC soldável ø 20 mm;MAT;Tubo PVC marrom soldável (diâmetro da seção: 20 mm);M;;1,00;1,05;1,00;1,00;3,15;1,050000;;;;3,00;3,15;;;;;;
;13.007.000100.SER;13.007.000100.SER;Tubo de PVC soldável ø 25 mm;;Tubo de PVC soldável ø 25 mm;m;1,00;1,00;;1,00;1,00;;Produção horária da equipe:;;1,00;;;3,15;1,62;- ;- ;4,78;4,26;9,04
;01.001.000005;13.007.000100.SER;Tubo de PVC soldável ø 25 mm;MOD;Ajudante de encanador;H;;1,00;0,12;1,00;1,00;0,81;;0,120000;;;6,77;;0,81;;;;;
;01.010.000001;13.007.000100.SER;Tubo de PVC soldável ø 25 mm;MOD;Encanador;H;;1,00;0,12;1,00;1,00;0,81;;0,120000;;;6,77;;0,81;;;;;
;14.001.000471;13.007.000100.SER;Tubo de PVC soldável ø 25 mm;MAT;Solução limpadora para PVC rígido;L;;1,00;0,00;1,00;1,00;0,00;0,000200;;;;3,00;0,00;;;;;;
;14.001.000564;13.007.000100.SER;Tubo de PVC soldável ø 25 mm;MAT;Adesivo para tubo de PVC;KG;;1,00;0,00;1,00;1,00;0,00;0,000440;;;;3,00;0,00;;;;;;
;14.001.000506;13.007.000100.SER;Tubo de PVC soldável ø 25 mm;MAT;Tubo PVC marrom soldável (diâmetro da seção: 25 mm);M;;1,00;1,05;1,00;1,00;3,15;1,050000;;;;3,00;3,15;;;;;;
;13.007.000101.SER;13.007.000101.SER;Tubo de PVC soldável ø 32 mm;;Tubo de PVC soldável ø 32 mm;m;1,00;1,00;;1,00;1,00;;Produção horária da equipe:;;1,00;;;3,15;1,76;- ;- ;4,91;4,38;9,29
;01.001.000005;13.007.000101.SER;Tubo de PVC soldável ø 32 mm;MOD;Ajudante de encanador;H;;1,00;0,13;1,00;1,00;0,88;;0,130000;;;6,77;;0,88;;;;;
;14.001.000471;13.007.000101.SER;Tubo de PVC soldável ø 32 mm;MAT;Solução limpadora para PVC rígido;L;;1,00;0,00;1,00;1,00;0,00;0,000300;;;;3,00;0,00;;;;;;
;14.001.000507;13.007.000101.SER;Tubo de PVC soldável ø 32 mm;MAT;Tubo PVC marrom soldável (diâmetro da seção: 32 mm);M;;1,00;1,05;1,00;1,00;3,15;1,050000;;;;3,00;3,15;;;;;;
;14.001.000564;13.007.000101.SER;Tubo de PVC soldável ø 32 mm;MAT;Adesivo para tubo de PVC;KG;;1,00;0,00;1,00;1,00;0,00;0,000616;;;;3,00;0,00;;;;;;
;01.010.000001;13.007.000101.SER;Tubo de PVC soldável ø 32 mm;MOD;Encanador;H;;1,00;0,13;1,00;1,00;0,88;;0,130000;;;6,77;;0,88;;;;;
;13.007.000102.SER;13.007.000102.SER;Tubo de PVC soldável ø 40 mm;;Tubo de PVC soldável ø 40 mm;m;1,00;1,00;;1,00;1,00;;Produção horária da equipe:;;1,00;;;3,15;2,71;- ;- ;5,86;5,23;11,09
;14.001.000471;13.007.000102.SER;Tubo de PVC soldável ø 40 mm;MAT;Solução limpadora para PVC rígido;L;;1,00;0,00;1,00;1,00;0,00;0,000300;;;;3,00;0,00;;;;;;
;14.001.000564;13.007.000102.SER;Tubo de PVC soldável ø 40 mm;MAT;Adesivo para tubo de PVC;KG;;1,00;0,00;1,00;1,00;0,00;0,000704;;;;3,00;0,00;;;;;;
;01.001.000005;13.007.000102.SER;Tubo de PVC soldável ø 40 mm;MOD;Ajudante de encanador;H;;1,00;0,20;1,00;1,00;1,35;;0,200000;;;6,77;;1,35;;;;;
;14.001.000508;13.007.000102.SER;Tubo de PVC soldável ø 40 mm;MAT;Tubo PVC marrom soldável (diâmetro da seção: 40 mm);M;;1,00;1,05;1,00;1,00;3,15;1,050000;;;;3,00;3,15;;;;;;
;01.010.000001;13.007.000102.SER;Tubo de PVC soldável ø 40 mm;MOD;Encanador;H;;1,00;0,20;1,00;1,00;1,35;;0,200000;;;6,77;;1,35;;;;;
;13.007.000103.SER;13.007.000103.SER;Tubo de PVC soldável ø 50 mm;;Tubo de PVC soldável ø 50 mm;m;1,00;1,00;;1,00;1,00;;Produção horária da equipe:;;1,00;;;3,15;3,25;- ;- ;6,40;5,71;12,12
;14.001.000471;13.007.000103.SER;Tubo de PVC soldável ø 50 mm;MAT;Solução limpadora para PVC rígido;L;;1,00;0,00;1,00;1,00;0,00;0,000500;;;;3,00;0,00;;;;;;
;14.001.000509;13.007.000103.SER;Tubo de PVC soldável ø 50 mm;MAT;Tubo PVC marrom soldável (diâmetro da seção: 50 mm);M;;1,00;1,05;1,00;1,00;3,15;1,050000;;;;3,00;3,15;;;;;;
;01.001.000005;13.007.000103.SER;Tubo de PVC soldável ø 50 mm;MOD;Ajudante de encanador;H;;1,00;0,24;1,00;1,00;1,62;;0,240000;;;6,77;;1,62;;;;;
;14.001.000564;13.007.000103.SER;Tubo de PVC soldável ø 50 mm;MAT;Adesivo para tubo de PVC;KG;;1,00;0,00;1,00;1,00;0,00;0,001060;;;;3,00;0,00;;;;;;
;01.010.000001;13.007.000103.SER;Tubo de PVC soldável ø 50 mm;MOD;Encanador;H;;1,00;0,24;1,00;1,00;1,62;;0,240000;;;6,77;;1,62;;;;;
;13.007.000104.SER;13.007.000104.SER;Tubo de PVC soldável ø 60 mm;;Tubo de PVC soldável ø 60 mm;m;1,00;1,00;;1,00;1,00;;Produção horária da equipe:;;1,00;;;3,16;4,06;- ;- ;7,22;6,44;13,65
;14.001.000510;13.007.000104.SER;Tubo de PVC soldável ø 60 mm;MAT;Tubo PVC marrom soldável (diâmetro da seção: 60 mm);M;;1,00;1,05;1,00;1,00;3,15;1,050000;;;;3,00;3,15;;;;;;
;01.010.000001;13.007.000104.SER;Tubo de PVC soldável ø 60 mm;MOD;Encanador;H;;1,00;0,30;1,00;1,00;2,03;;0,300000;;;6,77;;2,03;;;;;
;14.001.000564;13.007.000104.SER;Tubo de PVC soldável ø 60 mm;MAT;Adesivo para tubo de PVC;KG;;1,00;0,00;1,00;1,00;0,00;0,001410;;;;3,00;0,00;;;;;;
;01.001.000005;13.007.000104.SER;Tubo de PVC soldável ø 60 mm;MOD;Ajudante de encanador;H;;1,00;0,30;1,00;1,00;2,03;;0,300000;;;6,77;;2,03;;;;;
;14.001.000471;13.007.000104.SER;Tubo de PVC soldável ø 60 mm;MAT;Solução limpadora para PVC rígido;L;;1,00;0,00;1,00;1,00;0,00;0,000600;;;;3,00;0,00;;;;;;
;13.007.000105.SER;13.007.000105.SER;Tubo de PVC soldável ø 75 mm;;Tubo de PVC soldável ø 75 mm;m;1,00;1,00;;1,00;1,00;;Produção horária da equipe:;;1,00;;;3,16;5,55;- ;- ;8,71;7,77;16,48
;14.001.000564;13.007.000105.SER;Tubo de PVC soldável ø 75 mm;MAT;Adesivo para tubo de PVC;KG;;1,00;0,00;1,00;1,00;0,01;0,001940;;;;3,00;0,01;;;;;;
;14.001.000471;13.007.000105.SER;Tubo de PVC soldável ø 75 mm;MAT;Solução limpadora para PVC rígido;L;;1,00;0,00;1,00;1,00;0,00;0,000800;;;;3,00;0,00;;;;;;
;01.001.000005;13.007.000105.SER;Tubo de PVC soldável ø 75 mm;MOD;Ajudante de encanador;H;;1,00;0,41;1,00;1,00;2,78;;0,410000;;;6,77;;2,78;;;;;
;14.001.000511;13.007.000105.SER;Tubo de PVC soldável ø 75 mm;MAT;Tubo PVC marrom soldável (diâmetro da seção: 75 mm);M;;1,00;1,05;1,00;1,00;3,15;1,050000;;;;3,00;3,15;;;;;;
;01.010.000001;13.007.000105.SER;Tubo de PVC soldável ø 75 mm;MOD;Encanador;H;;1,00;0,41;1,00;1,00;2,78;;0,410000;;;6,77;;2,78;;;;;
;13.007.000106.SER;13.007.000106.SER;Tubo de PVC soldável ø 85 mm;;Tubo de PVC soldável ø 85 mm;m;1,00;1,00;;1,00;1,00;;Produção horária da equipe:;;1,00;;;3,16;6,50;- ;- ;9,66;8,61;18,27
;01.010.000001;13.007.000106.SER;Tubo de PVC soldável ø 85 mm;MOD;Encanador;H;;1,00;0,48;1,00;1,00;3,25;;0,480000;;;6,77;;3,25;;;;;
;14.001.000512;13.007.000106.SER;Tubo de PVC soldável ø 85 mm;MAT;Tubo PVC marrom soldável (diâmetro da seção: 85 mm);M;;1,00;1,05;1,00;1,00;3,15;1,050000;;;;3,00;3,15;;;;;;
;14.001.000564;13.007.000106.SER;Tubo de PVC soldável ø 85 mm;MAT;Adesivo para tubo de PVC;KG;;1,00;0,00;1,00;1,00;0,01;0,002380;;;;3,00;0,01;;;;;;
;01.001.000005;13.007.000106.SER;Tubo de PVC soldável ø 85 mm;MOD;Ajudante de encanador;H;;1,00;0,48;1,00;1,00;3,25;;0,480000;;;6,77;;3,25;;;;;
;14.001.000471;13.007.000106.SER;Tubo de PVC soldável ø 85 mm;MAT;Solução limpadora para PVC rígido;L;;1,00;0,00;1,00;1,00;0,00;0,001000;;;;3,00;0,00;;;;;;
;13.007.000107.SER;13.007.000107.SER;Tubo de PVC soldável ø 110 mm;;Tubo de PVC soldável ø 110 mm;m;1,00;1,00;;1,00;1,00;;Produção horária da equipe:;;1,00;;;3,17;7,04;- ;- ;10,21;9,10;19,31
;01.010.000001;13.007.000107.SER;Tubo de PVC soldável ø 110 mm;MOD;Encanador;H;;1,00;0,52;1,00;1,00;3,52;;0,520000;;;6,77;;3,52;;;;;
;14.001.000513;13.007.000107.SER;Tubo de PVC soldável ø 110 mm;MAT;Tubo PVC marrom soldável (diâmetro da seção: 110 mm);M;;1,00;1,05;1,00;1,00;3,15;1,050000;;;;3,00;3,15;;;;;;
;14.001.000564;13.007.000107.SER;Tubo de PVC soldável ø 110 mm;MAT;Adesivo para tubo de PVC;KG;;1,00;0,00;1,00;1,00;0,01;0,003700;;;;3,00;0,01;;;;;;
;01.001.000005;13.007.000107.SER;Tubo de PVC soldável ø 110 mm;MOD;Ajudante de encanador;H;;1,00;0,52;1,00;1,00;3,52;;0,520000;;;6,77;;3,52;;;;;
;14.001.000471;13.007.000107.SER;Tubo de PVC soldável ø 110 mm;MAT;Solução limpadora para PVC rígido;L;;1,00;0,00;1,00;1,00;0,01;0,001800;;;;3,00;0,01;;;;;;
;13.008.000001.SER;13.008.000001.SER;Válvula de descarga metálica com registro acoplado e canopla, ø 32 mm (1 1/4") ou 40 mm (1 1/2");;Válvula de descarga metálica com registro acoplado e canopla, ø 32 mm (1 1/4") ou 40 mm (1 1/2");un;1,00;1,00;;1,00;1,00;;Produção horária da equipe:;;1,00;;;10,44;27,08;- ;- ;37,52;33,46;70,98
;14.001.000668;13.008.000001.SER;Válvula de descarga metálica com registro acoplado e canopla, ø 32 mm (1 1/4") ou 40 mm (1 1/2");MAT;Fita de vedação para tubos e conexões roscáveis (comprimento: 50 m / largura: 18 mm);M;;1,00;1,88;1,00;1,00;5,64;1,880000;;;;3,00;5,64;;;;;;
;01.010.000001;13.008.000001.SER;Válvula de descarga metálica com registro acoplado e canopla, ø 32 mm (1 1/4") ou 40 mm (1 1/2");MOD;Encanador;H;;1,00;2,00;1,00;1,00;13,54;;2,000000;;;6,77;;13,54;;;;;
;01.001.000005;13.008.000001.SER;Válvula de descarga metálica com registro acoplado e canopla, ø 32 mm (1 1/4") ou 40 mm (1 1/2");MOD;Ajudante de encanador;H;;1,00;2,00;1,00;1,00;13,54;;2,000000;;;6,77;;13,54;;;;;
;14.006.000021;13.008.000001.SER;Válvula de descarga metálica com registro acoplado e canopla, ø 32 mm (1 1/4") ou 40 mm (1 1/2");MAT;Válvula metálica de descarga com registro interno Válvula de descarga metálica com registro interno (diâmetro da seção: 1 1/2 ") (diâmetro da seção: 1 1/2 ");UN;;1,00;1,00;1,00;1,00;3,00;1,000000;;;;3,00;3,00;;;;;;
;14.001.000333;13.008.000001.SER;Válvula de descarga metálica com registro acoplado e canopla, ø 32 mm (1 1/4") ou 40 mm (1 1/2");MAT;Tubo de aço galvanizado com costura para água/gás/fluídos não corrosivos ao aço e zinco (diâmetro da seção: 1 1/2 ");M;;1,00;0,60;1,00;1,00;1,80;0,600000;;;;3,00;1,80;;;;;;
;13.008.000002.SER;13.008.000002.SER;Válvula de descarga metálica sem registro e com canopla, ø 32 mm (1 1/4") ou 40 mm (1 1/2");;Válvula de descarga metálica sem registro e com canopla, ø 32 mm (1 1/4") ou 40 mm (1 1/2");un;1,00;1,00;;1,00;1,00;;Produção horária da equipe:;;1,00;;;10,44;27,08;- ;- ;37,52;33,46;70,98
;01.001.000005;13.008.000002.SER;Válvula de descarga metálica sem registro e com canopla, ø 32 mm (1 1/4") ou 40 mm (1 1/2");MOD;Ajudante de encanador;H;;1,00;2,00;1,00;1,00;13,54;;2,000000;;;6,77;;13,54;;;;;
;14.001.000668;13.008.000002.SER;Válvula de descarga metálica sem registro e com canopla, ø 32 mm (1 1/4") ou 40 mm (1 1/2");MAT;Fita de vedação para tubos e conexões roscáveis (comprimento: 50 m / largura: 18 mm);M;;1,00;1,88;1,00;1,00;5,64;1,880000;;;;3,00;5,64;;;;;;
;14.006.000022;13.008.000002.SER;Válvula de descarga metálica sem registro e com canopla, ø 32 mm (1 1/4") ou 40 mm (1 1/2");MAT;Válvula metálica de descarga sem registro interno Válvula de descarga metálica sem registro interno (diâmetro da seção: 1 1/2 ") (diâmetro da seção: 1 1/2 ");UN;;1,00;1,00;1,00;1,00;3,00;1,000000;;;;3,00;3,00;;;;;;
;01.010.000001;13.008.000002.SER;Válvula de descarga metálica sem registro e com canopla, ø 32 mm (1 1/4") ou 40 mm (1 1/2");MOD;Encanador;H;;1,00;2,00;1,00;1,00;13,54;;2,000000;;;6,77;;13,54;;;;;
;14.001.000333;13.008.000002.SER;Válvula de descarga metálica sem registro e com canopla, ø 32 mm (1 1/4") ou 40 mm (1 1/2");MAT;Tubo de aço galvanizado com costura para água/gás/fluídos não corrosivos ao aço e zinco (diâmetro da seção: 1 1/2 ");M;;1,00;0,60;1,00;1,00;1,80;0,600000;;;;3,00;1,80;;;;;;
;13.008.000003.SER;13.008.000003.SER;Válvula de descarga de PVC rígido sem registro e com canopla, ø 50 mm (1 1/2");;Válvula de descarga de PVC rígido sem registro e com canopla, ø 50 mm (1 1/2");un;1,00;1,00;;1,00;1,00;;Produção horária da equipe:;;1,00;;;4,85;13,54;- ;- ;18,39;16,40;34,78
;01.010.000001;13.008.000003.SER;Válvula de descarga de PVC rígido sem registro e com canopla, ø 50 mm (1 1/2");MOD;Encanador;H;;1,00;1,00;1,00;1,00;6,77;;1,000000;;;6,77;;6,77;;;;;
;14.006.000020;13.008.000003.SER;Válvula de descarga de PVC rígido sem registro e com canopla, ø 50 mm (1 1/2");MAT;Válvula de PVC de descarga sem registro Válvula de descarga de PVC sem registro (diâmetro da seção: 1 1/2 ") (diâmetro da seção: 1 1/2 ");UN;;1,00;1,00;1,00;1,00;3,00;1,000000;;;;3,00;3,00;;;;;;
;14.001.000564;13.008.000003.SER;Válvula de descarga de PVC rígido sem registro e com canopla, ø 50 mm (1 1/2");MAT;Adesivo para tubo de PVC;KG;;1,00;0,01;1,00;1,00;0,03;0,010600;;;;3,00;0,03;;;;;;
;14.001.000509;13.008.000003.SER;Válvula de descarga de PVC rígido sem registro e com canopla, ø 50 mm (1 1/2");MAT;Tubo PVC marrom soldável (diâmetro da seção: 50 mm);M;;1,00;0,60;1,00;1,00;1,80;0,600000;;;;3,00;1,80;;;;;;
;14.001.000471;13.008.000003.SER;Válvula de descarga de PVC rígido sem registro e com canopla, ø 50 mm (1 1/2");MAT;Solução limpadora para PVC rígido;L;;1,00;0,01;1,00;1,00;0,02;0,005000;;;;3,00;0,02;;;;;;
;01.001.000005;13.008.000003.SER;Válvula de descarga de PVC rígido sem registro e com canopla, ø 50 mm (1 1/2");MOD;Ajudante de encanador;H;;1,00;1,00;1,00;1,00;6,77;;1,000000;;;6,77;;6,77;;;;;
;13.008.000004.SER;13.008.000004.SER;Válvula de retenção horizontal ou vertical, ø 15 mm (1/2");;Válvula de retenção horizontal ou vertical, ø 15 mm (1/2");un;1,00;1,00;;1,00;1,00;;Produção horária da equipe:;;1,00;;;4,68;7,31;- ;- ;11,99;10,69;22,69
;01.010.000001;13.008.000004.SER;Válvula de retenção horizontal ou vertical, ø 15 mm (1/2");MOD;Encanador;H;;1,00;0,54;1,00;1,00;3,66;;0,540000;;;6,77;;3,66;;;;;
;14.006.000023;13.008.000004.SER;Válvula de retenção horizontal ou vertical, ø 15 mm (1/2");MAT;Válvula de bronze de retenção horizontal com portinhola (diâmetro da seção: 1/2 ");UN;;1,00;1,00;1,00;1,00;3,00;1,000000;;;;3,00;3,00;;;;;;
;14.001.000668;13.008.000004.SER;Válvula de retenção horizontal ou vertical, ø 15 mm (1/2");MAT;Fita de vedação para tubos e conexões roscáveis (comprimento: 50 m / largura: 18 mm);M;;1,00;0,56;1,00;1,00;1,68;0,560000;;;;3,00;1,68;;;;;;
;01.001.000005;13.008.000004.SER;Válvula de retenção horizontal ou vertical, ø 15 mm (1/2");MOD;Ajudante de encanador;H;;1,00;0,54;1,00;1,00;3,66;;0,540000;;;6,77;;3,66;;;;;
;13.008.000005.SER;13.008.000005.SER;Válvula de retenção de pé com crivo, ø 15 mm (1/2");;Válvula de retenção de pé com crivo, ø 15 mm (1/2");un;1,00;1,00;;1,00;1,00;;Produção horária da equipe:;;1,00;;;4,68;7,31;- ;- ;11,99;10,69;22,69
;14.001.000668;13.008.000005.SER;Válvula de retenção de pé com crivo, ø 15 mm (1/2");MAT;Fita de vedação para tubos e conexões roscáveis (comprimento: 50 m / largura: 18 mm);M;;1,00;0,56;1,00;1,00;1,68;0,560000;;;;3,00;1,68;;;;;;
;14.006.000024;13.008.000005.SER;Válvula de retenção de pé com crivo, ø 15 mm (1/2");MAT;Válvula de bronze de retenção pé com crivo (diâmetro da seção: 1/2 ");UN;;1,00;1,00;1,00;1,00;3,00;1,000000;;;;3,00;3,00;;;;;;
;01.001.000005;13.008.000005.SER;Válvula de retenção de pé com crivo, ø 15 mm (1/2");MOD;Ajudante de encanador;H;;1,00;0,54;1,00;1,00;3,66;;0,540000;;;6,77;;3,66;;;;;
;01.010.000001;13.008.000005.SER;Válvula de retenção de pé com crivo, ø 15 mm (1/2");MOD;Encanador;H;;1,00;0,54;1,00;1,00;3,66;;0,540000;;;6,77;;3,66;;;;;
;13.008.000006.SER;13.008.000006.SER;Válvula de retenção de pé com crivo, ø 20 mm (3/4");;Válvula de retenção de pé com crivo, ø 20 mm (3/4");un;1,00;1,00;;1,00;1,00;;Produção horária da equipe:;;1,00;;;5,82;7,31;- ;- ;13,13;11,71;24,84
;14.001.000668;13.008.000006.SER;Válvula de retenção de pé com crivo, ø 20 mm (3/4");MAT;Fita de vedação para tubos e conexões roscáveis (comprimento: 50 m / largura: 18 mm);M;;1,00;0,94;1,00;1,00;2,82;0,940000;;;;3,00;2,82;;;;;;
;14.006.000025;13.008.000006.SER;Válvula de retenção de pé com crivo, ø 20 mm (3/4");MAT;Válvula de bronze de retenção pé com crivo (diâmetro da seção: 3/4 ");UN;;1,00;1,00;1,00;1,00;3,00;1,000000;;;;3,00;3,00;;;;;;
;01.010.000001;13.008.000006.SER;Válvula de retenção de pé com crivo, ø 20 mm (3/4");MOD;Encanador;H;;1,00;0,54;1,00;1,00;3,66;;0,540000;;;6,77;;3,66;;;;;
;01.001.000005;13.008.000006.SER;Válvula de retenção de pé com crivo, ø 20 mm (3/4");MOD;Ajudante de encanador;H;;1,00;0,54;1,00;1,00;3,66;;0,540000;;;6,77;;3,66;;;;;
;13.008.000007.SER;13.008.000007.SER;Válvula de retenção de pé com crivo, ø 25 mm (1");;Válvula de retenção de pé com crivo, ø 25 mm (1");un;1,00;1,00;;1,00;1,00;;Produção horária da equipe:;;1,00;;;6,60;7,31;- ;- ;13,91;12,41;26,32
;01.010.000001;13.008.000007.SER;Válvula de retenção de pé com crivo, ø 25 mm (1");MOD;Encanador;H;;1,00;0,54;1,00;1,00;3,66;;0,540000;;;6,77;;3,66;;;;;
;01.001.000005;13.008.000007.SER;Válvula de retenção de pé com crivo, ø 25 mm (1");MOD;Ajudante de encanador;H;;1,00;0,54;1,00;1,00;3,66;;0,540000;;;6,77;;3,66;;;;;
;14.006.000026;13.008.000007.SER;Válvula de retenção de pé com crivo, ø 25 mm (1");MAT;Válvula de bronze de retenção pé com crivo (diâmetro da seção: 1 ");UN;;1,00;1,00;1,00;1,00;3,00;1,000000;;;;3,00;3,00;;;;;;
;14.001.000668;13.008.000007.SER;Válvula de retenção de pé com crivo, ø 25 mm (1");MAT;Fita de vedação para tubos e conexões roscáveis (comprimento: 50 m / largura: 18 mm);M;;1,00;1,20;1,00;1,00;3,60;1,200000;;;;3,00;3,60;;;;;;
;13.008.000008.SER;13.008.000008.SER;Válvula de retenção de pé com crivo, ø 32 mm (1 1/4");;Válvula de retenção de pé com crivo, ø 32 mm (1 1/4");un;1,00;1,00;;1,00;1,00;;Produção horária da equipe:;;1,00;;;7,50;11,51;- ;- ;19,01;16,95;35,96
;01.001.000005;13.008.000008.SER;Válvula de retenção de pé com crivo, ø 32 mm (1 1/4");MOD;Ajudante de encanador;H;;1,00;0,85;1,00;1,00;5,75;;0,850000;;;6,77;;5,75;;;;;
;14.006.000027;13.008.000008.SER;Válvula de retenção de pé com crivo, ø 32 mm (1 1/4");MAT;Válvula de bronze de retenção pé com crivo (diâmetro da seção: 1 1/4 ");UN;;1,00;1,00;1,00;1,00;3,00;1,000000;;;;3,00;3,00;;;;;;
;14.001.000668;13.008.000008.SER;Válvula de retenção de pé com crivo, ø 32 mm (1 1/4");MAT;Fita de vedação para tubos e conexões roscáveis (comprimento: 50 m / largura: 18 mm);M;;1,00;1,50;1,00;1,00;4,50;1,500000;;;;3,00;4,50;;;;;;
;01.010.000001;13.008.000008.SER;Válvula de retenção de pé com crivo, ø 32 mm (1 1/4");MOD;Encanador;H;;1,00;0,85;1,00;1,00;5,75;;0,850000;;;6,77;;5,75;;;;;
;13.008.000009.SER;13.008.000009.SER;Válvula de retenção de pé com crivo, ø 40 mm (1 1/2");;Válvula de retenção de pé com crivo, ø 40 mm (1 1/2");un;1,00;1,00;;1,00;1,00;;Produção horária da equipe:;;1,00;;;8,64;11,51;- ;- ;20,15;17,97;38,12
;14.001.000668;13.008.000009.SER;Válvula de retenção de pé com crivo, ø 40 mm (1 1/2");MAT;Fita de vedação para tubos e conexões roscáveis (comprimento: 50 m / largura: 18 mm);M;;1,00;1,88;1,00;1,00;5,64;1,880000;;;;3,00;5,64;;;;;;
;01.010.000001;13.008.000009.SER;Válvula de retenção de pé com crivo, ø 40 mm (1 1/2");MOD;Encanador;H;;1,00;0,85;1,00;1,00;5,75;;0,850000;;;6,77;;5,75;;;;;
;01.001.000005;13.008.000009.SER;Válvula de retenção de pé com crivo, ø 40 mm (1 1/2");MOD;Ajudante de encanador;H;;1,00;0,85;1,00;1,00;5,75;;0,850000;;;6,77;;5,75;;;;;
;14.006.000028;13.008.000009.SER;Válvula de retenção de pé com crivo, ø 40 mm (1 1/2");MAT;Válvula de bronze de retenção pé com crivo (diâmetro da seção: 1 1/2 ");UN;;1,00;1,00;1,00;1,00;3,00;1,000000;;;;3,00;3,00;;;;;;
;13.008.000010.SER;13.008.000010.SER;Válvula de retenção de pé com crivo, ø 50 mm (2");;Válvula de retenção de pé com crivo, ø 50 mm (2");un;1,00;1,00;;1,00;1,00;;Produção horária da equipe:;;1,00;;;9,78;11,51;- ;- ;21,29;18,98;40,27
;14.006.000029;13.008.000010.SER;Válvula de retenção de pé com crivo, ø 50 mm (2");MAT;Válvula de bronze de retenção pé com crivo roscável rosca NPT (diâmetro da seção: 2 ");UN;;1,00;1,00;1,00;1,00;3,00;1,000000;;;;3,00;3,00;;;;;;
;14.001.000668;13.008.000010.SER;Válvula de retenção de pé com crivo, ø 50 mm (2");MAT;Fita de vedação para tubos e conexões roscáveis (comprimento: 50 m / largura: 18 mm);M;;1,00;2,26;1,00;1,00;6,78;2,260000;;;;3,00;6,78;;;;;;
;01.010.000001;13.008.000010.SER;Válvula de retenção de pé com crivo, ø 50 mm (2");MOD;Encanador;H;;1,00;0,85;1,00;1,00;5,75;;0,850000;;;6,77;;5,75;;;;;
;01.001.000005;13.008.000010.SER;Válvula de retenção de pé com crivo, ø 50 mm (2");MOD;Ajudante de encanador;H;;1,00;0,85;1,00;1,00;5,75;;0,850000;;;6,77;;5,75;;;;;
;13.008.000011.SER;13.008.000011.SER;Válvula de retenção de pé com crivo, ø 65 mm (2 1/2");;Válvula de retenção de pé com crivo, ø 65 mm (2 1/2");un;1,00;1,00;;1,00;1,00;;Produção horária da equipe:;;1,00;;;11,46;15,57;- ;- ;27,03;24,11;51,14
;01.001.000005;13.008.000011.SER;Válvula de retenção de pé com crivo, ø 65 mm (2 1/2");MOD;Ajudante de encanador;H;;1,00;1,15;1,00;1,00;7,79;;1,150000;;;6,77;;7,79;;;;;
;14.001.000668;13.008.000011.SER;Válvula de retenção de pé com crivo, ø 65 mm (2 1/2");MAT;Fita de vedação para tubos e conexões roscáveis (comprimento: 50 m / largura: 18 mm);M;;1,00;2,82;1,00;1,00;8,46;2,820000;;;;3,00;8,46;;;;;;
;14.006.000030;13.008.000011.SER;Válvula de retenção de pé com crivo, ø 65 mm (2 1/2");MAT;Válvula de bronze de retenção pé com crivo (diâmetro da seção: 2 1/2 ");UN;;1,00;1,00;1,00;1,00;3,00;1,000000;;;;3,00;3,00;;;;;;
;01.010.000001;13.008.000011.SER;Válvula de retenção de pé com crivo, ø 65 mm (2 1/2");MOD;Encanador;H;;1,00;1,15;1,00;1,00;7,79;;1,150000;;;6,77;;7,79;;;;;
;13.008.000012.SER;13.008.000012.SER;Válvula de retenção de pé com crivo, ø 80 mm (3");;Válvula de retenção de pé com crivo, ø 80 mm (3");un;1,00;1,00;;1,00;1,00;;Produção horária da equipe:;;1,00;;;12,60;15,57;- ;- ;28,17;25,12;53,29
;14.001.000668;13.008.000012.SER;Válvula de retenção de pé com crivo, ø 80 mm (3");MAT;Fita de vedação para tubos e conexões roscáveis (comprimento: 50 m / largura: 18 mm);M;;1,00;3,20;1,00;1,00;9,60;3,200000;;;;3,00;9,60;;;;;;
;01.001.000005;13.008.000012.SER;Válvula de retenção de pé com crivo, ø 80 mm (3");MOD;Ajudante de encanador;H;;1,00;1,15;1,00;1,00;7,79;;1,150000;;;6,77;;7,79;;;;;
;14.006.000031;13.008.000012.SER;Válvula de retenção de pé com crivo, ø 80 mm (3");MAT;Válvula de bronze de retenção pé com crivo roscável rosca NPT (diâmetro da seção: 3 ");UN;;1,00;1,00;1,00;1,00;3,00;1,000000;;;;3,00;3,00;;;;;;
;01.010.000001;13.008.000012.SER;Válvula de retenção de pé com crivo, ø 80 mm (3");MOD;Encanador;H;;1,00;1,15;1,00;1,00;7,79;;1,150000;;;6,77;;7,79;;;;;
;13.008.000013.SER;13.008.000013.SER;Válvula de retenção de pé com crivo, ø 100 mm (4");;Válvula de retenção de pé com crivo, ø 100 mm (4");un;1,00;1,00;;1,00;1,00;;Produção horária da equipe:;;1,00;;;15,42;20,04;- ;- ;35,46;31,62;67,08
;14.006.000032;13.008.000013.SER;Válvula de retenção de pé com crivo, ø 100 mm (4");MAT;Válvula de bronze de retenção pé com crivo (diâmetro da seção: 4 ");UN;;1,00;1,00;1,00;1,00;3,00;1,000000;;;;3,00;3,00;;;;;;
;01.010.000001;13.008.000013.SER;Válvula de retenção de pé com crivo, ø 100 mm (4");MOD;Encanador;H;;1,00;1,48;1,00;1,00;10,02;;1,480000;;;6,77;;10,02;;;;;
;14.001.000668;13.008.000013.SER;Válvula de retenção de pé com crivo, ø 100 mm (4");MAT;Fita de vedação para tubos e conexões roscáveis (comprimento: 50 m / largura: 18 mm);M;;1,00;4,14;1,00;1,00;12,42;4,140000;;;;3,00;12,42;;;;;;
;01.001.000005;13.008.000013.SER;Válvula de retenção de pé com crivo, ø 100 mm (4");MOD;Ajudante de encanador;H;;1,00;1,48;1,00;1,00;10,02;;1,480000;;;6,77;;10,02;;;;;
;13.008.000014.SER;13.008.000014.SER;Válvula de retenção horizontal ou vertical, ø 20 mm (3/4");;Válvula de retenção horizontal ou vertical, ø 20 mm (3/4");un;1,00;1,00;;1,00;1,00;;Produção horária da equipe:;;1,00;;;5,82;7,31;- ;- ;13,13;11,71;24,84
;14.006.000033;13.008.000014.SER;Válvula de retenção horizontal ou vertical, ø 20 mm (3/4");MAT;Válvula de bronze de retenção horizontal com portinhola (diâmetro da seção: 3/4 ");UN;;1,00;1,00;1,00;1,00;3,00;1,000000;;;;3,00;3,00;;;;;;
;01.010.000001;13.008.000014.SER;Válvula de retenção horizontal ou vertical, ø 20 mm (3/4");MOD;Encanador;H;;1,00;0,54;1,00;1,00;3,66;;0,540000;;;6,77;;3,66;;;;;
;14.001.000668;13.008.000014.SER;Válvula de retenção horizontal ou vertical, ø 20 mm (3/4");MAT;Fita de vedação para tubos e conexões roscáveis (comprimento: 50 m / largura: 18 mm);M;;1,00;0,94;1,00;1,00;2,82;0,940000;;;;3,00;2,82;;;;;;
;01.001.000005;13.008.000014.SER;Válvula de retenção horizontal ou vertical, ø 20 mm (3/4");MOD;Ajudante de encanador;H;;1,00;0,54;1,00;1,00;3,66;;0,540000;;;6,77;;3,66;;;;;
;13.008.000015.SER;13.008.000015.SER;Válvula de retenção horizontal ou vertical, ø 25 mm (1");;Válvula de retenção horizontal ou vertical, ø 25 mm (1");un;1,00;1,00;;1,00;1,00;;Produção horária da equipe:;;1,00;;;6,60;7,31;- ;- ;13,91;12,41;26,32
;01.010.000001;13.008.000015.SER;Válvula de retenção horizontal ou vertical, ø 25 mm (1");MOD;Encanador;H;;1,00;0,54;1,00;1,00;3,66;;0,540000;;;6,77;;3,66;;;;;
;01.001.000005;13.008.000015.SER;Válvula de retenção horizontal ou vertical, ø 25 mm (1");MOD;Ajudante de encanador;H;;1,00;0,54;1,00;1,00;3,66;;0,540000;;;6,77;;3,66;;;;;
;14.001.000668;13.008.000015.SER;Válvula de retenção horizontal ou vertical, ø 25 mm (1");MAT;Fita de vedação para tubos e conexões roscáveis (comprimento: 50 m / largura: 18 mm);M;;1,00;1,20;1,00;1,00;3,60;1,200000;;;;3,00;3,60;;;;;;
;14.006.000034;13.008.000015.SER;Válvula de retenção horizontal ou vertical, ø 25 mm (1");MAT;Válvula de bronze de retenção horizontal com portinhola (diâmetro da seção: 1 ");UN;;1,00;1,00;1,00;1,00;3,00;1,000000;;;;3,00;3,00;;;;;;
;13.008.000016.SER;13.008.000016.SER;Válvula de retenção horizontal ou vertical, ø 32 mm (1 1/4");;Válvula de retenção horizontal ou vertical, ø 32 mm (1 1/4");un;1,00;1,00;;1,00;1,00;;Produção horária da equipe:;;1,00;;;7,50;11,51;- ;- ;19,01;16,95;35,96
;01.010.000001;13.008.000016.SER;Válvula de retenção horizontal ou vertical, ø 32 mm (1 1/4");MOD;Encanador;H;;1,00;0,85;1,00;1,00;5,75;;0,850000;;;6,77;;5,75;;;;;
;01.001.000005;13.008.000016.SER;Válvula de retenção horizontal ou vertical, ø 32 mm (1 1/4");MOD;Ajudante de encanador;H;;1,00;0,85;1,00;1,00;5,75;;0,850000;;;6,77;;5,75;;;;;
;14.001.000668;13.008.000016.SER;Válvula de retenção horizontal ou vertical, ø 32 mm (1 1/4");MAT;Fita de vedação para tubos e conexões roscáveis (comprimento: 50 m / largura: 18 mm);M;;1,00;1,50;1,00;1,00;4,50;1,500000;;;;3,00;4,50;;;;;;
;14.006.000035;13.008.000016.SER;Válvula de retenção horizontal ou vertical, ø 32 mm (1 1/4");MAT;Válvula de bronze de retenção horizontal com portinhola (diâmetro da seção: 1 1/4 ");UN;;1,00;1,00;1,00;1,00;3,00;1,000000;;;;3,00;3,00;;;;;;
;13.008.000017.SER;13.008.000017.SER;Válvula de retenção horizontal ou vertical, ø 40 mm (1 1/2");;Válvula de retenção horizontal ou vertical, ø 40 mm (1 1/2");un;1,00;1,00;;1,00;1,00;;Produção horária da equipe:;;1,00;;;8,64;11,51;- ;- ;20,15;17,97;38,12
;01.010.000001;13.008.000017.SER;Válvula de retenção horizontal ou vertical, ø 40 mm (1 1/2");MOD;Encanador;H;;1,00;0,85;1,00;1,00;5,75;;0,850000;;;6,77;;5,75;;;;;
;14.006.000036;13.008.000017.SER;Válvula de retenção horizontal ou vertical, ø 40 mm (1 1/2");MAT;Válvula de bronze de retenção horizontal com portinhola (diâmetro da seção: 1 1/2 ");UN;;1,00;1,00;1,00;1,00;3,00;1,000000;;;;3,00;3,00;;;;;;
;01.001.000005;13.008.000017.SER;Válvula de retenção horizontal ou vertical, ø 40 mm (1 1/2");MOD;Ajudante de encanador;H;;1,00;0,85;1,00;1,00;5,75;;0,850000;;;6,77;;5,75;;;;;
;14.001.000668;13.008.000017.SER;Válvula de retenção horizontal ou vertical, ø 40 mm (1 1/2");MAT;Fita de vedação para tubos e conexões roscáveis (comprimento: 50 m / largura: 18 mm);M;;1,00;1,88;1,00;1,00;5,64;1,880000;;;;3,00;5,64;;;;;;
;13.008.000018.SER;13.008.000018.SER;Válvula de retenção horizontal ou vertical, ø 50 mm (2");;Válvula de retenção horizontal ou vertical, ø 50 mm (2");un;1,00;1,00;;1,00;1,00;;Produção horária da equipe:;;1,00;;;9,78;11,51;- ;- ;21,29;18,98;40,27
;01.010.000001;13.008.000018.SER;Válvula de retenção horizontal ou vertical, ø 50 mm (2");MOD;Encanador;H;;1,00;0,85;1,00;1,00;5,75;;0,850000;;;6,77;;5,75;;;;;
;14.006.000037;13.008.000018.SER;Válvula de retenção horizontal ou vertical, ø 50 mm (2");MAT;Válvula de bronze de retenção horizontal com portinhola (diâmetro da seção: 2 ");UN;;1,00;1,00;1,00;1,00;3,00;1,000000;;;;3,00;3,00;;;;;;
;14.001.000668;13.008.000018.SER;Válvula de retenção horizontal ou vertical, ø 50 mm (2");MAT;Fita de vedação para tubos e conexões roscáveis (comprimento: 50 m / largura: 18 mm);M;;1,00;2,26;1,00;1,00;6,78;2,260000;;;;3,00;6,78;;;;;;
;01.001.000005;13.008.000018.SER;Válvula de retenção horizontal ou vertical, ø 50 mm (2");MOD;Ajudante de encanador;H;;1,00;0,85;1,00;1,00;5,75;;0,850000;;;6,77;;5,75;;;;;
;13.008.000019.SER;13.008.000019.SER;Válvula de retenção horizontal ou vertical, ø 65 mm (2 1/2");;Válvula de retenção horizontal ou vertical, ø 65 mm (2 1/2");un;1,00;1,00;;1,00;1,00;;Produção horária da equipe:;;1,00;;;11,46;15,57;- ;- ;27,03;24,11;51,14
;14.001.000668;13.008.000019.SER;Válvula de retenção horizontal ou vertical, ø 65 mm (2 1/2");MAT;Fita de vedação para tubos e conexões roscáveis (comprimento: 50 m / largura: 18 mm);M;;1,00;2,82;1,00;1,00;8,46;2,820000;;;;3,00;8,46;;;;;;
;01.001.000005;13.008.000019.SER;Válvula de retenção horizontal ou vertical, ø 65 mm (2 1/2");MOD;Ajudante de encanador;H;;1,00;1,15;1,00;1,00;7,79;;1,150000;;;6,77;;7,79;;;;;
;14.006.000038;13.008.000019.SER;Válvula de retenção horizontal ou vertical, ø 65 mm (2 1/2");MAT;Válvula de bronze de retenção horizontal com portinhola (diâmetro da seção: 2 1/2 ");UN;;1,00;1,00;1,00;1,00;3,00;1,000000;;;;3,00;3,00;;;;;;
;01.010.000001;13.008.000019.SER;Válvula de retenção horizontal ou vertical, ø 65 mm (2 1/2");MOD;Encanador;H;;1,00;1,15;1,00;1,00;7,79;;1,150000;;;6,77;;7,79;;;;;
;13.008.000020.SER;13.008.000020.SER;Válvula de retenção horizontal ou vertical, ø 80 mm (3");;Válvula de retenção horizontal ou vertical, ø 80 mm (3");un;1,00;1,00;;1,00;1,00;;Produção horária da equipe:;;1,00;;;12,60;15,57;- ;- ;28,17;25,12;53,29
;01.001.000005;13.008.000020.SER;Válvula de retenção horizontal ou vertical, ø 80 mm (3");MOD;Ajudante de encanador;H;;1,00;1,15;1,00;1,00;7,79;;1,150000;;;6,77;;7,79;;;;;
;14.006.000039;13.008.000020.SER;Válvula de retenção horizontal ou vertical, ø 80 mm (3");MAT;Válvula de bronze de retenção horizontal com portinhola (diâmetro da seção: 3 ");UN;;1,00;1,00;1,00;1,00;3,00;1,000000;;;;3,00;3,00;;;;;;
;14.001.000668;13.008.000020.SER;Válvula de retenção horizontal ou vertical, ø 80 mm (3");MAT;Fita de vedação para tubos e conexões roscáveis (comprimento: 50 m / largura: 18 mm);M;;1,00;3,20;1,00;1,00;9,60;3,200000;;;;3,00;9,60;;;;;;
;01.010.000001;13.008.000020.SER;Válvula de retenção horizontal ou vertical, ø 80 mm (3");MOD;Encanador;H;;1,00;1,15;1,00;1,00;7,79;;1,150000;;;6,77;;7,79;;;;;
;13.008.000021.SER;13.008.000021.SER;Válvula de retenção horizontal ou vertical, ø 100 mm (4");;Válvula de retenção horizontal ou vertical, ø 100 mm (4");un;1,00;1,00;;1,00;1,00;;Produção horária da equipe:;;1,00;;;15,42;20,04;- ;- ;35,46;31,62;67,08
;01.010.000001;13.008.000021.SER;Válvula de retenção horizontal ou vertical, ø 100 mm (4");MOD;Encanador;H;;1,00;1,48;1,00;1,00;10,02;;1,480000;;;6,77;;10,02;;;;;
;01.001.000005;13.008.000021.SER;Válvula de retenção horizontal ou vertical, ø 100 mm (4");MOD;Ajudante de encanador;H;;1,00;1,48;1,00;1,00;10,02;;1,480000;;;6,77;;10,02;;;;;
;14.006.000040;13.008.000021.SER;Válvula de retenção horizontal ou vertical, ø 100 mm (4");MAT;Válvula de bronze de retenção horizontal com portinhola (diâmetro da seção: 4 ");UN;;1,00;1,00;1,00;1,00;3,00;1,000000;;;;3,00;3,00;;;;;;
;14.001.000668;13.008.000021.SER;Válvula de retenção horizontal ou vertical, ø 100 mm (4");MAT;Fita de vedação para tubos e conexões roscáveis (comprimento: 50 m / largura: 18 mm);M;;1,00;4,14;1,00;1,00;12,42;4,140000;;;;3,00;12,42;;;;;;
;14.001.000004.SER;14.001.000004.SER;Caixa de areia 50 x 50 cm em alvenaria para águas pluviais.;;Caixa de areia 50 x 50 cm em alvenaria para águas pluviais.;un;1,00;1,00;;1,00;1,00;;Produção horária da equipe:;;1,00;;;327,47;86,93;- ;- ;414,40;369,54;783,94
;07.007.000016;14.001.000004.SER;Caixa de areia 50 x 50 cm em alvenaria para águas pluviais.;MAT;Aço CA-60 Ø 4,20 mm, em barra, massa nominal 0,109 kg/m;KG;;1,00;0,71;1,00;1,00;2,13;0,710000;;;;3,00;2,13;;;;;;
;01.011.000001;14.001.000004.SER;Caixa de areia 50 x 50 cm em alvenaria para águas pluviais.;MOD;Armador;H;;1,00;0,38;1,00;1,00;2,57;;0,380000;;;6,77;;2,57;;;;;
;25.007.000009;14.001.000004.SER;Caixa de areia 50 x 50 cm em alvenaria para águas pluviais.;MAT;Prego com cabeça 18 x 27 (diâmetro: 3,40 mm / comprimento: 62,1 mm);KG;;1,00;0,10;1,00;1,00;0,29;0,096000;;;;3,00;0,29;;;;;;
;01.007.000001;14.001.000004.SER;Caixa de areia 50 x 50 cm em alvenaria para águas pluviais.;MOD;Carpinteiro;H;;1,00;0,62;1,00;1,00;4,20;;0,620000;;;6,77;;4,20;;;;;
;01.026.000001;14.001.000004.SER;Caixa de areia 50 x 50 cm em alvenaria para águas pluviais.;MOD;Servente;H;;1,00;7,23;1,00;1,00;48,95;;7,230000;;;6,77;;48,95;;;;;
;05.004.000006;14.001.000004.SER;Caixa de areia 50 x 50 cm em alvenaria para águas pluviais.;MAT;Tijolo cerâmico (altura: 57 mm / comprimento: 190 mm / largura: 90 mm);UN;;1,00;70,00;1,00;1,00;210,00;70,000000;;;;3,00;210,00;;;;;;
;12.003.000012;14.001.000004.SER;Caixa de areia 50 x 50 cm em alvenaria para águas pluviais.;MAT;Aditivo impermeabilizante e plastificante em pó para argamassas;KG;;1,00;0,46;1,00;1,00;1,39;0,464000;;;;3,00;1,39;;;;;;
;04.002.000002;14.001.000004.SER;Caixa de areia 50 x 50 cm em alvenaria para águas pluviais.;MAT;Cimento Portland CP II-E-32 (resistência: 32,00 MPa);KG;;1,00;31,84;1,00;1,00;95,52;31,840000;;;;3,00;95,52;;;;;;
;01.001.000003;14.001.000004.SER;Caixa de areia 50 x 50 cm em alvenaria para águas pluviais.;MOD;Ajudante de carpinteiro;H;;1,00;0,62;1,00;1,00;4,20;;0,620000;;;6,77;;4,20;;;;;
;04.001.000001;14.001.000004.SER;Caixa de areia 50 x 50 cm em alvenaria para águas pluviais.;MAT;Cal hidratada CH III;KG;;1,00;4,63;1,00;1,00;13,89;4,630000;;;;3,00;13,89;;;;;;
;03.002.000014;14.001.000004.SER;Caixa de areia 50 x 50 cm em alvenaria para águas pluviais.;MAT;Pedra britada tipo 2;M³;;1,00;0,04;1,00;1,00;0,13;0,042000;;;;3,00;0,13;;;;;;
;01.001.000002;14.001.000004.SER;Caixa de areia 50 x 50 cm em alvenaria para águas pluviais.;MOD;Ajudante de armador;H;;1,00;0,38;1,00;1,00;2,57;;0,380000;;;6,77;;2,57;;;;;
;03.001.000004;14.001.000004.SER;Caixa de areia 50 x 50 cm em alvenaria para águas pluviais.;MAT;Areia lavada tipo grossa;M³;;1,00;0,97;1,00;1,00;2,92;0,972000;;;;3,00;2,92;;;;;;
;08.005.000016;14.001.000004.SER;Caixa de areia 50 x 50 cm em alvenaria para águas pluviais.;MAT;Tábua de pinus (seção transversal: 1x12 ");M²;;1,00;0,39;1,00;1,00;1,17;0,390000;;;;3,00;1,17;;;;;;
;01.021.000001;14.001.000004.SER;Caixa de areia 50 x 50 cm em alvenaria para águas pluviais.;MOD;Pedreiro;H;;1,00;3,61;1,00;1,00;24,44;;3,610000;;;6,77;;24,44;;;;;
;07.009.000008;14.001.000004.SER;Caixa de areia 50 x 50 cm em alvenaria para águas pluviais.;MAT;Arame recozido (diâmetro do fio: 1,25 mm / bitola: 18 BWG);KG;;1,00;0,01;1,00;1,00;0,04;0,012400;;;;3,00;0,04;;;;;;
;14.001.000005.SER;14.001.000005.SER;Caixa de gordura de polietileno, ø 50 x 100 mm;;Caixa de gordura de polietileno, ø 50 x 100 mm;un;1,00;1,00;;1,00;1,00;;Produção horária da equipe:;;1,00;;;6,29;6,09;- ;- ;12,38;11,04;23,42
;01.001.000005;14.001.000005.SER;Caixa de gordura de polietileno, ø 50 x 100 mm;MOD;Ajudante de encanador;H;;1,00;0,45;1,00;1,00;3,05;;0,450000;;;6,77;;3,05;;;;;
;14.001.000971;14.001.000005.SER;Caixa de gordura de polietileno, ø 50 x 100 mm;MAT;Pasta lubrificante para tubo de PVC;KG;;1,00;0,10;1,00;1,00;0,29;0,095000;;;;3,00;0,29;;;;;;
;01.010.000001;14.001.000005.SER;Caixa de gordura de polietileno, ø 50 x 100 mm;MOD;Encanador;H;;1,00;0,45;1,00;1,00;3,05;;0,450000;;;6,77;;3,05;;;;;
;14.010.000001;14.001.000005.SER;Caixa de gordura de polietileno, ø 50 x 100 mm;MAT;Caixa de polietileno cilindrica para gordura (diâmetro de entrada: 50 mm / diâmetro de saída: 100 mm);UN;;1,00;1,00;1,00;1,00;3,00;1,000000;;;;3,00;3,00;;;;;;
;14.010.000002;14.001.000005.SER;Caixa de gordura de polietileno, ø 50 x 100 mm;MAT;Tampa de polietileno para caixa de inspeção ou gordura (largura: 350 mm / comprimento: 350 mm);UN;;1,00;1,00;1,00;1,00;3,00;1,000000;;;;3,00;3,00;;;;;;
;14.001.000006.SER;14.001.000006.SER;Caixa de inspeção de polietileno, ø 100 mm ;;Caixa de inspeção de polietileno, ø 100 mm ;un;1,00;1,00;;1,00;1,00;;Produção horária da equipe:;;1,00;;;6,66;8,12;- ;- ;14,78;13,18;27,97
;01.001.000005;14.001.000006.SER;Caixa de inspeção de polietileno, ø 100 mm ;MOD;Ajudante de encanador;H;;1,00;0,60;1,00;1,00;4,06;;0,600000;;;6,77;;4,06;;;;;
;14.010.000002;14.001.000006.SER;Caixa de inspeção de polietileno, ø 100 mm ;MAT;Tampa de polietileno para caixa de inspeção ou gordura (largura: 350 mm / comprimento: 350 mm);UN;;1,00;1,00;1,00;1,00;3,00;1,000000;;;;3,00;3,00;;;;;;
;14.001.000971;14.001.000006.SER;Caixa de inspeção de polietileno, ø 100 mm ;MAT;Pasta lubrificante para tubo de PVC;KG;;1,00;0,22;1,00;1,00;0,66;0,220000;;;;3,00;0,66;;;;;;
;01.010.000001;14.001.000006.SER;Caixa de inspeção de polietileno, ø 100 mm ;MOD;Encanador;H;;1,00;0,60;1,00;1,00;4,06;;0,600000;;;6,77;;4,06;;;;;
;14.010.000003;14.001.000006.SER;Caixa de inspeção de polietileno, ø 100 mm ;MAT;Caixa de polietileno cilindrica com 3 entradas de inspeção (diâmetro de saída: 100 mm);UN;;1,00;1,00;1,00;1,00;3,00;1,000000;;;;3,00;3,00;;;;;;
;14.001.000007.SER;14.001.000007.SER;Caixa seca de PVC rígido, 100 x 100 x 40 mm;;Caixa seca de PVC rígido, 100 x 100 x 40 mm;un;1,00;1,00;;1,00;1,00;;Produção horária da equipe:;;1,00;;;9,00;5,42;- ;- ;14,42;12,86;27,27
;01.010.000001;14.001.000007.SER;Caixa seca de PVC rígido, 100 x 100 x 40 mm;MOD;Encanador;H;;1,00;0,40;1,00;1,00;2,71;;0,400000;;;6,77;;2,71;;;;;
;14.002.000030;14.001.000007.SER;Caixa seca de PVC rígido, 100 x 100 x 40 mm;MAT;Corpo de PVC para caixa seca (altura: 100 mm / diâmetro de saída: 40 mm / diâmetro da caixa: 100 mm);UN;;1,00;1,00;1,00;1,00;3,00;1,000000;;;;3,00;3,00;;;;;;
;14.002.000021;14.001.000007.SER;Caixa seca de PVC rígido, 100 x 100 x 40 mm;MAT;Porta-grelha em PVC redonda branca para grelha redonda (diâmetro da seção: 100 mm);UN;;1,00;1,00;1,00;1,00;3,00;1,000000;;;;3,00;3,00;;;;;;
;01.001.000005;14.001.000007.SER;Caixa seca de PVC rígido, 100 x 100 x 40 mm;MOD;Ajudante de encanador;H;;1,00;0,40;1,00;1,00;2,71;;0,400000;;;6,77;;2,71;;;;;
;14.002.000012;14.001.000007.SER;Caixa seca de PVC rígido, 100 x 100 x 40 mm;MAT;Grelha de PVC redonda acabamento cromado (diâmetro da seção: 100 mm);UN;;1,00;1,00;1,00;1,00;3,00;1,000000;;;;3,00;3,00;;;;;;
;14.001.000008.SER;14.001.000008.SER;Dispositivo anti-infiltração de PVC para caixa sifonada, ø 100 mm ;;Dispositivo anti-infiltração de PVC para caixa sifonada, ø 100 mm ;un;1,00;1,00;;1,00;1,00;;Produção horária da equipe:;;1,00;;;6,12;3,39;- ;- ;9,51;8,48;17,98
;14.001.000564;14.001.000008.SER;Dispositivo anti-infiltração de PVC para caixa sifonada, ø 100 mm ;MAT;Adesivo para tubo de PVC;KG;;1,00;0,02;1,00;1,00;0,06;0,020000;;;;3,00;0,06;;;;;;
;14.001.000471;14.001.000008.SER;Dispositivo anti-infiltração de PVC para caixa sifonada, ø 100 mm ;MAT;Solução limpadora para PVC rígido;L;;1,00;0,02;1,00;1,00;0,06;0,020000;;;;3,00;0,06;;;;;;
;01.010.000001;14.001.000008.SER;Dispositivo anti-infiltração de PVC para caixa sifonada, ø 100 mm ;MOD;Encanador;H;;1,00;0,25;1,00;1,00;1,69;;0,250000;;;6,77;;1,69;;;;;
;01.001.000005;14.001.000008.SER;Dispositivo anti-infiltração de PVC para caixa sifonada, ø 100 mm ;MOD;Ajudante de encanador;H;;1,00;0,25;1,00;1,00;1,69;;0,250000;;;6,77;;1,69;;;;;
;14.002.000028;14.001.000008.SER;Dispositivo anti-infiltração de PVC para caixa sifonada, ø 100 mm ;MAT;Dispositivo de PVC anti-infiltração para caixa sifonada (diâmetro nominal: 100 mm);UN;;1,00;1,00;1,00;1,00;3,00;1,000000;;;;3,00;3,00;;;;;;
;14.002.000005;14.001.000008.SER;Dispositivo anti-infiltração de PVC para caixa sifonada, ø 100 mm ;MAT;Prolongador para caixa sifonada (comprimento: 150 mm / diâmetro nominal: 100 mm);UN;;1,00;1,00;1,00;1,00;3,00;1,000000;;;;3,00;3,00;;;;;;
;14.001.000009.SER;14.001.000009.SER;Caixa sifonada de PVC com grelha branca, 100 x 100 x 50 mm;;Caixa sifonada de PVC com grelha branca, 100 x 100 x 50 mm;un;1,00;1,00;;1,00;1,00;;Produção horária da equipe:;;1,00;;;3,00;5,42;- ;- ;8,42;7,51;15,92
;01.001.000005;14.001.000009.SER;Caixa sifonada de PVC com grelha branca, 100 x 100 x 50 mm;MOD;Ajudante de encanador;H;;1,00;0,40;1,00;1,00;2,71;;0,400000;;;6,77;;2,71;;;;;
;14.002.000007;14.001.000009.SER;Caixa sifonada de PVC com grelha branca, 100 x 100 x 50 mm;MAT;Caixa de PVC sifonada grelha redonda de PVC branco com 3 entradas para esgoto sanitário (altura: 100 mm / diâmetro da caixa: 100 mm / diâmetro de entrada: 40 mm / diâmetro de saída: 50 mm);UN;;1,00;1,00;1,00;1,00;3,00;1,000000;;;;3,00;3,00;;;;;;
;01.010.000001;14.001.000009.SER;Caixa sifonada de PVC com grelha branca, 100 x 100 x 50 mm;MOD;Encanador;H;;1,00;0,40;1,00;1,00;2,71;;0,400000;;;6,77;;2,71;;;;;
;14.001.000010.SER;14.001.000010.SER;Caixa sifonada de PVC com grelha branca, 100 x 150 x 50 mm;;Caixa sifonada de PVC com grelha branca, 100 x 150 x 50 mm;un;1,00;1,00;;1,00;1,00;;Produção horária da equipe:;;1,00;;;3,00;5,42;- ;- ;8,42;7,51;15,92
;14.002.000032;14.001.000010.SER;Caixa sifonada de PVC com grelha branca, 100 x 150 x 50 mm;MAT;Caixa de PVC sifonada grelha redonda com 3 entradas para esgoto sanitário (altura: 150,00 mm / diâmetro da caixa: 100,00 mm / diâmetro de entrada: 40,00 mm / diâmetro de saída: 50,00 mm);UN;;1,00;1,00;1,00;1,00;3,00;1,000000;;;;3,00;3,00;;;;;;
;01.001.000005;14.001.000010.SER;Caixa sifonada de PVC com grelha branca, 100 x 150 x 50 mm;MOD;Ajudante de encanador;H;;1,00;0,40;1,00;1,00;2,71;;0,400000;;;6,77;;2,71;;;;;
;01.010.000001;14.001.000010.SER;Caixa sifonada de PVC com grelha branca, 100 x 150 x 50 mm;MOD;Encanador;H;;1,00;0,40;1,00;1,00;2,71;;0,400000;;;6,77;;2,71;;;;;
;14.001.000011.SER;14.001.000011.SER;Caixa sifonada de PVC com grelha branca, 150 x 150 x 50 mm;;Caixa sifonada de PVC com grelha branca, 150 x 150 x 50 mm;un;1,00;1,00;;1,00;1,00;;Produção horária da equipe:;;1,00;;;3,00;5,42;- ;- ;8,42;7,51;15,92
;14.002.000008;14.001.000011.SER;Caixa sifonada de PVC com grelha branca, 150 x 150 x 50 mm;MAT;Caixa de PVC sifonada grelha redonda de PVC branco com 7 entradas para esgoto sanitário (altura: 150,00 mm / diâmetro da caixa: 150,00 mm / diâmetro de entrada: 40,00 mm / diâmetro de saída: 50,00 mm);UN;;1,00;1,00;1,00;1,00;3,00;1,000000;;;;3,00;3,00;;;;;;
;01.010.000001;14.001.000011.SER;Caixa sifonada de PVC com grelha branca, 150 x 150 x 50 mm;MOD;Encanador;H;;1,00;0,40;1,00;1,00;2,71;;0,400000;;;6,77;;2,71;;;;;
;01.001.000005;14.001.000011.SER;Caixa sifonada de PVC com grelha branca, 150 x 150 x 50 mm;MOD;Ajudante de encanador;H;;1,00;0,40;1,00;1,00;2,71;;0,400000;;;6,77;;2,71;;;;;
;14.001.000012.SER;14.001.000012.SER;Caixa sifonada de PVC com grelha branca, 150 x 185 x 75 mm;;Caixa sifonada de PVC com grelha branca, 150 x 185 x 75 mm;un;1,00;1,00;;1,00;1,00;;Produção horária da equipe:;;1,00;;;3,00;5,42;- ;- ;8,42;7,51;15,92
;01.010.000001;14.001.000012.SER;Caixa sifonada de PVC com grelha branca, 150 x 185 x 75 mm;MOD;Encanador;H;;1,00;0,40;1,00;1,00;2,71;;0,400000;;;6,77;;2,71;;;;;
;14.002.000011;14.001.000012.SER;Caixa sifonada de PVC com grelha branca, 150 x 185 x 75 mm;MAT;Caixa de PVC sifonada grelha redonda com 5 entradas para esgoto sanitário (altura: 185,00 mm / diâmetro da caixa: 150,00 mm / diâmetro de entrada: 40,00 mm / diâmetro de saída: 75,00 mm);UN;;1,00;1,00;1,00;1,00;3,00;1,000000;;;;3,00;3,00;;;;;;
;01.001.000005;14.001.000012.SER;Caixa sifonada de PVC com grelha branca, 150 x 185 x 75 mm;MOD;Ajudante de encanador;H;;1,00;0,40;1,00;1,00;2,71;;0,400000;;;6,77;;2,71;;;;;
;14.001.000013.SER;14.001.000013.SER;Caixa sifonada de PVC com grelha branca, corpo giratório e cesta de limpeza, 100 x 140 x 50 mm;;Caixa sifonada de PVC com grelha branca, corpo giratório e cesta de limpeza, 100 x 140 x 50 mm;un;1,00;1,00;;1,00;1,00;;Produção horária da equipe:;;1,00;;;6,00;5,42;- ;- ;11,42;10,18;21,60
;14.002.000031;14.001.000013.SER;Caixa sifonada de PVC com grelha branca, corpo giratório e cesta de limpeza, 100 x 140 x 50 mm;MAT;Caixa de PVC sifonada com corpo giratório grelha redonda com 5 entradas para esgoto sanitário (altura: 140 mm / diâmetro da caixa: 100 mm / diâmetro de entrada: 40 mm / diâmetro de saída: 50 mm);UN;;1,00;1,00;1,00;1,00;3,00;1,000000;;;;3,00;3,00;;;;;;
;01.010.000001;14.001.000013.SER;Caixa sifonada de PVC com grelha branca, corpo giratório e cesta de limpeza, 100 x 140 x 50 mm;MOD;Encanador;H;;1,00;0,40;1,00;1,00;2,71;;0,400000;;;6,77;;2,71;;;;;
;14.002.000025;14.001.000013.SER;Caixa sifonada de PVC com grelha branca, corpo giratório e cesta de limpeza, 100 x 140 x 50 mm;MAT;Cesta para limpeza de caixa sifonada giratória (diâmetro nominal: 100 mm);UN;;1,00;1,00;1,00;1,00;3,00;1,000000;;;;3,00;3,00;;;;;;
;01.001.000005;14.001.000013.SER;Caixa sifonada de PVC com grelha branca, corpo giratório e cesta de limpeza, 100 x 140 x 50 mm;MOD;Ajudante de encanador;H;;1,00;0,40;1,00;1,00;2,71;;0,400000;;;6,77;;2,71;;;;;
;14.001.000014.SER;14.001.000014.SER;Caixa sifonada de PVC com grelha de alumínio, 100 x 100 x 50 mm;;Caixa sifonada de PVC com grelha de alumínio, 100 x 100 x 50 mm;un;1,00;1,00;;1,00;1,00;;Produção horária da equipe:;;1,00;;;3,00;5,42;- ;- ;8,42;7,51;15,92
;14.002.000009;14.001.000014.SER;Caixa sifonada de PVC com grelha de alumínio, 100 x 100 x 50 mm;MAT;Caixa de PVC sifonada grelha redonda de alumínio com 3 entradas para esgoto sanitário (altura: 100,00 mm / diâmetro da caixa: 100,00 mm / diâmetro de entrada: 40,00 mm / diâmetro de saída: 50,00 mm);UN;;1,00;1,00;1,00;1,00;3,00;1,000000;;;;3,00;3,00;;;;;;
;01.010.000001;14.001.000014.SER;Caixa sifonada de PVC com grelha de alumínio, 100 x 100 x 50 mm;MOD;Encanador;H;;1,00;0,40;1,00;1,00;2,71;;0,400000;;;6,77;;2,71;;;;;
;01.001.000005;14.001.000014.SER;Caixa sifonada de PVC com grelha de alumínio, 100 x 100 x 50 mm;MOD;Ajudante de encanador;H;;1,00;0,40;1,00;1,00;2,71;;0,400000;;;6,77;;2,71;;;;;
;14.001.000015.SER;14.001.000015.SER;Caixa sifonada de PVC com grelha de alumínio, 150 x 150 x 50 mm;;Caixa sifonada de PVC com grelha de alumínio, 150 x 150 x 50 mm;un;1,00;1,00;;1,00;1,00;;Produção horária da equipe:;;1,00;;;3,00;5,42;- ;- ;8,42;7,51;15,92
;01.010.000001;14.001.000015.SER;Caixa sifonada de PVC com grelha de alumínio, 150 x 150 x 50 mm;MOD;Encanador;H;;1,00;0,40;1,00;1,00;2,71;;0,400000;;;6,77;;2,71;;;;;
;14.002.000010;14.001.000015.SER;Caixa sifonada de PVC com grelha de alumínio, 150 x 150 x 50 mm;MAT;Caixa de PVC sifonada grelha redonda de alumínio com 7 entradas para esgoto sanitário (altura: 150 mm / diâmetro da caixa: 150 mm / diâmetro de entrada: 40 mm / diâmetro de saída: 50 mm);UN;;1,00;1,00;1,00;1,00;3,00;1,000000;;;;3,00;3,00;;;;;;
;01.001.000005;14.001.000015.SER;Caixa sifonada de PVC com grelha de alumínio, 150 x 150 x 50 mm;MOD;Ajudante de encanador;H;;1,00;0,40;1,00;1,00;2,71;;0,400000;;;6,77;;2,71;;;;;
;14.001.000016.SER;14.001.000016.SER;Caixa sifonada de PVC com grelha de alumínio, 150 x 185 x 75 mm;;Caixa sifonada de PVC com grelha de alumínio, 150 x 185 x 75 mm;un;1,00;1,00;;1,00;1,00;;Produção horária da equipe:;;1,00;;;3,00;5,42;- ;- ;8,42;7,51;15,92
;01.010.000001;14.001.000016.SER;Caixa sifonada de PVC com grelha de alumínio, 150 x 185 x 75 mm;MOD;Encanador;H;;1,00;0,40;1,00;1,00;2,71;;0,400000;;;6,77;;2,71;;;;;
;01.001.000005;14.001.000016.SER;Caixa sifonada de PVC com grelha de alumínio, 150 x 185 x 75 mm;MOD;Ajudante de encanador;H;;1,00;0,40;1,00;1,00;2,71;;0,400000;;;6,77;;2,71;;;;;
;14.002.000006;14.001.000016.SER;Caixa sifonada de PVC com grelha de alumínio, 150 x 185 x 75 mm;MAT;Caixa de PVC sifonada grelha redonda de alumínio com 5 entradas para esgoto sanitário (altura: 185 mm / diâmetro da caixa: 150 mm / diâmetro de entrada: 40 mm / diâmetro de saída: 75 mm);UN;;1,00;1,00;1,00;1,00;3,00;1,000000;;;;3,00;3,00;;;;;;
;14.001.000017.SER;14.001.000017.SER;Grelha hemisférica de ferro fundido ø 75 mm (3");;Grelha hemisférica de ferro fundido ø 75 mm (3");un;1,00;1,00;;1,00;1,00;;Produção horária da equipe:;;1,00;;;3,00;0,81;- ;- ;3,81;3,40;7,21
;01.029.000001;14.001.000017.SER;Grelha hemisférica de ferro fundido ø 75 mm (3");MOD;Telhadista;H;;1,00;0,06;1,00;1,00;0,41;;0,060000;;;6,77;;0,41;;;;;
;01.001.000008;14.001.000017.SER;Grelha hemisférica de ferro fundido ø 75 mm (3");MOD;Ajudante de telhadista;H;;1,00;0,06;1,00;1,00;0,41;;0,060000;;;6,77;;0,41;;;;;
;14.002.000020;14.001.000017.SER;Grelha hemisférica de ferro fundido ø 75 mm (3");MAT;Grelha de ferro fundido hemisférica para águas pluviais (diâmetro da seção: 3 ");UN;;1,00;1,00;1,00;1,00;3,00;1,000000;;;;3,00;3,00;;;;;;
;14.001.000018.SER;14.001.000018.SER;Grelha hemisférica de ferro fundido ø 100 mm (4");;Grelha hemisférica de ferro fundido ø 100 mm (4");un;1,00;1,00;;1,00;1,00;;Produção horária da equipe:;;1,00;;;3,00;0,81;- ;- ;3,81;3,40;7,21
;14.002.000024;14.001.000018.SER;Grelha hemisférica de ferro fundido ø 100 mm (4");MAT;Grelha de ferro fundido hemisférica para águas pluviais (diâmetro da seção: 4 ");UN;;1,00;1,00;1,00;1,00;3,00;1,000000;;;;3,00;3,00;;;;;;
;01.029.000001;14.001.000018.SER;Grelha hemisférica de ferro fundido ø 100 mm (4");MOD;Telhadista;H;;1,00;0,06;1,00;1,00;0,41;;0,060000;;;6,77;;0,41;;;;;
;01.001.000008;14.001.000018.SER;Grelha hemisférica de ferro fundido ø 100 mm (4");MOD;Ajudante de telhadista;H;;1,00;0,06;1,00;1,00;0,41;;0,060000;;;6,77;;0,41;;;;;
;14.001.000019.SER;14.001.000019.SER;Grelha hemisférica de ferro fundido ø 150 mm (6");;Grelha hemisférica de ferro fundido ø 150 mm (6");un;1,00;1,00;;1,00;1,00;;Produção horária da equipe:;;1,00;;;3,00;0,81;- ;- ;3,81;3,40;7,21
;01.001.000008;14.001.000019.SER;Grelha hemisférica de ferro fundido ø 150 mm (6");MOD;Ajudante de telhadista;H;;1,00;0,06;1,00;1,00;0,41;;0,060000;;;6,77;;0,41;;;;;
;01.029.000001;14.001.000019.SER;Grelha hemisférica de ferro fundido ø 150 mm (6");MOD;Telhadista;H;;1,00;0,06;1,00;1,00;0,41;;0,060000;;;6,77;;0,41;;;;;
;14.002.000027;14.001.000019.SER;Grelha hemisférica de ferro fundido ø 150 mm (6");MAT;Grelha de ferro fundido hemisférica para águas pluviais (diâmetro da seção: 6 ");UN;;1,00;1,00;1,00;1,00;3,00;1,000000;;;;3,00;3,00;;;;;;
;14.001.000020.SER;14.001.000020.SER;Grelha em ferro fundido para canaleta, largura=20 cm;;Grelha em ferro fundido para canaleta, largura=20 cm;m;1,00;1,00;;1,00;1,00;;Produção horária da equipe:;;1,00;;;3,00;9,07;- ;- ;12,07;10,77;22,84
;14.002.000022;14.001.000020.SER;Grelha em ferro fundido para canaleta, largura=20 cm;MAT;Grelha em ferro fundido com caixilho de apoio (espessura: 15 mm / largura: 200 mm);M;;1,00;1,00;1,00;1,00;3,00;1,000000;;;;3,00;3,00;;;;;;
;01.026.000001;14.001.000020.SER;Grelha em ferro fundido para canaleta, largura=20 cm;MOD;Servente;H;;1,00;0,67;1,00;1,00;4,54;;0,670000;;;6,77;;4,54;;;;;
;01.021.000001;14.001.000020.SER;Grelha em ferro fundido para canaleta, largura=20 cm;MOD;Pedreiro;H;;1,00;0,67;1,00;1,00;4,54;;0,670000;;;6,77;;4,54;;;;;
;14.001.000021.SER;14.001.000021.SER;Grelha em ferro fundido para canaleta, largura=25 cm;;Grelha em ferro fundido para canaleta, largura=25 cm;m;1,00;1,00;;1,00;1,00;;Produção horária da equipe:;;1,00;;;3,00;9,07;- ;- ;12,07;10,77;22,84
;01.026.000001;14.001.000021.SER;Grelha em ferro fundido para canaleta, largura=25 cm;MOD;Servente;H;;1,00;0,67;1,00;1,00;4,54;;0,670000;;;6,77;;4,54;;;;;
;14.002.000026;14.001.000021.SER;Grelha em ferro fundido para canaleta, largura=25 cm;MAT;Grelha em ferro fundido com caixilho de apoio (espessura: 15 mm / largura: 250 mm);M;;1,00;1,00;1,00;1,00;3,00;1,000000;;;;3,00;3,00;;;;;;
;01.021.000001;14.001.000021.SER;Grelha em ferro fundido para canaleta, largura=25 cm;MOD;Pedreiro;H;;1,00;0,67;1,00;1,00;4,54;;0,670000;;;6,77;;4,54;;;;;
;14.001.000022.SER;14.001.000022.SER;Grelha em ferro fundido para canaleta, largura=30 cm;;Grelha em ferro fundido para canaleta, largura=30 cm;m;1,00;1,00;;1,00;1,00;;Produção horária da equipe:;;1,00;;;3,00;9,07;- ;- ;12,07;10,77;22,84
;01.026.000001;14.001.000022.SER;Grelha em ferro fundido para canaleta, largura=30 cm;MOD;Servente;H;;1,00;0,67;1,00;1,00;4,54;;0,670000;;;6,77;;4,54;;;;;
;14.002.000029;14.001.000022.SER;Grelha em ferro fundido para canaleta, largura=30 cm;MAT;Grelha em ferro fundido com caixilho de apoio (espessura: 15 mm / largura: 300 mm);M;;1,00;1,00;1,00;1,00;3,00;1,000000;;;;3,00;3,00;;;;;;
;01.021.000001;14.001.000022.SER;Grelha em ferro fundido para canaleta, largura=30 cm;MOD;Pedreiro;H;;1,00;0,67;1,00;1,00;4,54;;0,670000;;;6,77;;4,54;;;;;
;14.001.000023.SER;14.001.000023.SER;Ralo de ferro fundido seco, com saída vertical e grelha cromada, ø 100 mm ;;Ralo de ferro fundido seco, com saída vertical e grelha cromada, ø 100 mm ;un;1,00;1,00;;1,00;1,00;;Produção horária da equipe:;;1,00;;;6,00;1,49;- ;- ;7,49;6,68;14,17
;14.002.000014;14.001.000023.SER;Ralo de ferro fundido seco, com saída vertical e grelha cromada, ø 100 mm ;MAT;Ralo de ferro fundido seco com saída horizontal para esgoto sanitario e águas pluviais (diâmetro da seção: 100 mm);UN;;1,00;1,00;1,00;1,00;3,00;1,000000;;;;3,00;3,00;;;;;;
;01.010.000001;14.001.000023.SER;Ralo de ferro fundido seco, com saída vertical e grelha cromada, ø 100 mm ;MOD;Encanador;H;;1,00;0,11;1,00;1,00;0,74;;0,110000;;;6,77;;0,74;;;;;
;14.002.000012;14.001.000023.SER;Ralo de ferro fundido seco, com saída vertical e grelha cromada, ø 100 mm ;MAT;Grelha de PVC redonda acabamento cromado (diâmetro da seção: 100 mm);UN;;1,00;1,00;1,00;1,00;3,00;1,000000;;;;3,00;3,00;;;;;;
;01.001.000005;14.001.000023.SER;Ralo de ferro fundido seco, com saída vertical e grelha cromada, ø 100 mm ;MOD;Ajudante de encanador;H;;1,00;0,11;1,00;1,00;0,74;;0,110000;;;6,77;;0,74;;;;;
;14.001.000024.SER;14.001.000024.SER;Ralo de ferro fundido sifonado para banheiro, com grelha cromada, ø 150 mm ;;Ralo de ferro fundido sifonado para banheiro, com grelha cromada, ø 150 mm ;un;1,00;1,00;;1,00;1,00;;Produção horária da equipe:;;1,00;;;30,12;2,98;- ;- ;33,10;29,52;62,62
;14.002.000015;14.001.000024.SER;Ralo de ferro fundido sifonado para banheiro, com grelha cromada, ø 150 mm ;MAT;Ralo de ferro fundido sifonado para esgoto sanitario e águas pluviais (diâmetro da seção: 150 mm);UN;;1,00;1,00;1,00;1,00;3,00;1,000000;;;;3,00;3,00;;;;;;
;14.002.000013;14.001.000024.SER;Ralo de ferro fundido sifonado para banheiro, com grelha cromada, ø 150 mm ;MAT;Grelha de PVC redonda acabamento cromado (diâmetro da seção: 150 mm);UN;;1,00;1,00;1,00;1,00;3,00;1,000000;;;;3,00;3,00;;;;;;
;01.001.000005;14.001.000024.SER;Ralo de ferro fundido sifonado para banheiro, com grelha cromada, ø 150 mm ;MOD;Ajudante de encanador;H;;1,00;0,22;1,00;1,00;1,49;;0,220000;;;6,77;;1,49;;;;;
;14.001.000925;14.001.000024.SER;Ralo de ferro fundido sifonado para banheiro, com grelha cromada, ø 150 mm ;MAT;Lubrificante para tubo de ferro fundido;KG;;1,00;0,04;1,00;1,00;0,12;0,040800;;;;3,00;0,12;;;;;;
;14.001.000880;14.001.000024.SER;Ralo de ferro fundido sifonado para banheiro, com grelha cromada, ø 150 mm ;MAT;Anel de borracha para ferro fundido (bitola: 50 mm / diâmetro da seção: 2 ");UN;;1,00;4,00;1,00;1,00;12,00;4,000000;;;;3,00;12,00;;;;;;
;01.010.000001;14.001.000024.SER;Ralo de ferro fundido sifonado para banheiro, com grelha cromada, ø 150 mm ;MOD;Encanador;H;;1,00;0,22;1,00;1,00;1,49;;0,220000;;;6,77;;1,49;;;;;
;14.001.000888;14.001.000024.SER;Ralo de ferro fundido sifonado para banheiro, com grelha cromada, ø 150 mm ;MAT;Plug de ferro fundido (diâmetro da seção: 2 ");UN;;1,00;3,00;1,00;1,00;9,00;3,000000;;;;3,00;9,00;;;;;;
;14.001.000881;14.001.000024.SER;Ralo de ferro fundido sifonado para banheiro, com grelha cromada, ø 150 mm ;MAT;Anel de borracha para ferro fundido (bitola: 50 mm / diâmetro da seção: 3 ");UN;;1,00;1,00;1,00;1,00;3,00;1,000000;;;;3,00;3,00;;;;;;
;14.001.000025.SER;14.001.000025.SER;Grelha reta de ferro fundido, largura=20 cm;;Grelha reta de ferro fundido, largura=20 cm;m;1,00;1,00;;1,00;1,00;;Produção horária da equipe:;;1,00;;;3,00;13,54;- ;- ;16,54;14,75;31,29
;14.002.000023;14.001.000025.SER;Grelha reta de ferro fundido, largura=20 cm;MAT;Grelha em ferro fundido (largura: 200 mm);M;;1,00;1,00;1,00;1,00;3,00;1,000000;;;;3,00;3,00;;;;;;
;01.026.000001;14.001.000025.SER;Grelha reta de ferro fundido, largura=20 cm;MOD;Servente;H;;1,00;1,00;1,00;1,00;6,77;;1,000000;;;6,77;;6,77;;;;;
;01.021.000001;14.001.000025.SER;Grelha reta de ferro fundido, largura=20 cm;MOD;Pedreiro;H;;1,00;1,00;1,00;1,00;6,77;;1,000000;;;6,77;;6,77;;;;;
;14.001.000026.SER;14.001.000026.SER;Ralo de PVC rígido seco, 100 x 50 x 40 mm;;Ralo de PVC rígido seco, 100 x 50 x 40 mm;un;1,00;1,00;;1,00;1,00;;Produção horária da equipe:;;1,00;;;3,00;5,42;- ;- ;8,42;7,51;15,92
;14.002.000016;14.001.000026.SER;Ralo de PVC rígido seco, 100 x 50 x 40 mm;MAT;Ralo de PVC seco com grelha de PVC branco seção transversal quadrada (altura: 50 mm / diâmetro de entrada: 40 mm / lados do quadrado: 100 mm);UN;;1,00;1,00;1,00;1,00;3,00;1,000000;;;;3,00;3,00;;;;;;
;01.001.000005;14.001.000026.SER;Ralo de PVC rígido seco, 100 x 50 x 40 mm;MOD;Ajudante de encanador;H;;1,00;0,40;1,00;1,00;2,71;;0,400000;;;6,77;;2,71;;;;;
;01.010.000001;14.001.000026.SER;Ralo de PVC rígido seco, 100 x 50 x 40 mm;MOD;Encanador;H;;1,00;0,40;1,00;1,00;2,71;;0,400000;;;6,77;;2,71;;;;;
;14.001.000027.SER;14.001.000027.SER;Ralo de PVC rígido sifonado, 100 x 70 x 40 mm;;Ralo de PVC rígido sifonado, 100 x 70 x 40 mm;un;1,00;1,00;;1,00;1,00;;Produção horária da equipe:;;1,00;;;3,00;5,42;- ;- ;8,42;7,51;15,92
;01.001.000005;14.001.000027.SER;Ralo de PVC rígido sifonado, 100 x 70 x 40 mm;MOD;Ajudante de encanador;H;;1,00;0,40;1,00;1,00;2,71;;0,400000;;;6,77;;2,71;;;;;
;01.010.000001;14.001.000027.SER;Ralo de PVC rígido sifonado, 100 x 70 x 40 mm;MOD;Encanador;H;;1,00;0,40;1,00;1,00;2,71;;0,400000;;;6,77;;2,71;;;;;
;14.002.000018;14.001.000027.SER;Ralo de PVC rígido sifonado, 100 x 70 x 40 mm;MAT;Ralo de PVC sifonado com grelha cromada seção transversal cônica (altura: 70 mm / diâmetro da seção: 100 mm / diâmetro de entrada: 40 mm );UN;;1,00;1,00;1,00;1,00;3,00;1,000000;;;;3,00;3,00;;;;;;
;14.001.000028.SER;14.001.000028.SER;Ralo de PVC rígido sifonado, 100 x 53 x 40 mm;;Ralo de PVC rígido sifonado, 100 x 53 x 40 mm;un;1,00;1,00;;1,00;1,00;;Produção horária da equipe:;;1,00;;;3,00;5,42;- ;- ;8,42;7,51;15,92
;14.002.000019;14.001.000028.SER;Ralo de PVC rígido sifonado, 100 x 53 x 40 mm;MAT;Ralo de PVC sifonado com grelha cromada seção transversal quadrada (altura: 53 mm / comprimento: 100 mm / diâmetro de saída: 40 mm / largura: 100 mm);UN;;1,00;1,00;1,00;1,00;3,00;1,000000;;;;3,00;3,00;;;;;;
;01.010.000001;14.001.000028.SER;Ralo de PVC rígido sifonado, 100 x 53 x 40 mm;MOD;Encanador;H;;1,00;0,40;1,00;1,00;2,71;;0,400000;;;6,77;;2,71;;;;;
;01.001.000005;14.001.000028.SER;Ralo de PVC rígido sifonado, 100 x 53 x 40 mm;MOD;Ajudante de encanador;H;;1,00;0,40;1,00;1,00;2,71;;0,400000;;;6,77;;2,71;;;;;
;14.002.000001.SER;14.002.000001.SER;Curva cerâmica 90°, ø 100 mm (4") ;;Curva cerâmica 90°, ø 100 mm (4") ;un;1,00;1,00;;1,00;1,00;;Produção horária da equipe:;;1,00;;;8,79;5,55;- ;- ;14,34;12,79;27,13
;14.001.001077;14.002.000001.SER;Curva cerâmica 90°, ø 100 mm (4") ;MAT;Estopa alcatroada para tubos cerâmicos;KG;;1,00;0,13;1,00;1,00;0,39;0,130000;;;;3,00;0,39;;;;;;
;01.001.000005;14.002.000001.SER;Curva cerâmica 90°, ø 100 mm (4") ;MOD;Ajudante de encanador;H;;1,00;0,41;1,00;1,00;2,78;;0,410000;;;6,77;;2,78;;;;;
;09.004.000002;14.002.000001.SER;Curva cerâmica 90°, ø 100 mm (4") ;MAT;Asfalto preparado para encanamentos;KG;;1,00;1,80;1,00;1,00;5,40;1,800000;;;;3,00;5,40;;;;;;
;01.010.000001;14.002.000001.SER;Curva cerâmica 90°, ø 100 mm (4") ;MOD;Encanador;H;;1,00;0,41;1,00;1,00;2,78;;0,410000;;;6,77;;2,78;;;;;
;14.001.001072;14.002.000001.SER;Curva cerâmica 90°, ø 100 mm (4") ;MAT;Curva 90º cerâmica curta PB sem junta elática para esgoto série normal (diâmetro da seção: 100 mm);UN;;1,00;1,00;1,00;1,00;3,00;1,000000;;;;3,00;3,00;;;;;;
;14.002.000002.SER;14.002.000002.SER;Curva cerâmica 90°, ø 150 mm (6") ;;Curva cerâmica 90°, ø 150 mm (6") ;un;1,00;1,00;;1,00;1,00;;Produção horária da equipe:;;1,00;;;10,02;6,77;- ;- ;16,79;14,97;31,76
;01.001.000005;14.002.000002.SER;Curva cerâmica 90°, ø 150 mm (6") ;MOD;Ajudante de encanador;H;;1,00;0,50;1,00;1,00;3,39;;0,500000;;;6,77;;3,39;;;;;
;09.004.000002;14.002.000002.SER;Curva cerâmica 90°, ø 150 mm (6") ;MAT;Asfalto preparado para encanamentos;KG;;1,00;2,20;1,00;1,00;6,60;2,200000;;;;3,00;6,60;;;;;;
;14.001.001073;14.002.000002.SER;Curva cerâmica 90°, ø 150 mm (6") ;MAT;Curva 90º cerâmica curta PB sem junta elática para esgoto série normal (diâmetro da seção: 150 mm);UN;;1,00;1,00;1,00;1,00;3,00;1,000000;;;;3,00;3,00;;;;;;
;01.010.000001;14.002.000002.SER;Curva cerâmica 90°, ø 150 mm (6") ;MOD;Encanador;H;;1,00;0,50;1,00;1,00;3,39;;0,500000;;;6,77;;3,39;;;;;
;14.001.001077;14.002.000002.SER;Curva cerâmica 90°, ø 150 mm (6") ;MAT;Estopa alcatroada para tubos cerâmicos;KG;;1,00;0,14;1,00;1,00;0,42;0,140000;;;;3,00;0,42;;;;;;
;14.002.000003.SER;14.002.000003.SER;Curva cerâmica 90°, ø 200 mm (8") ;;Curva cerâmica 90°, ø 200 mm (8") ;un;1,00;1,00;;1,00;1,00;;Produção horária da equipe:;;1,00;;;10,68;8,67;- ;- ;19,35;17,25;36,60
;01.001.000005;14.002.000003.SER;Curva cerâmica 90°, ø 200 mm (8") ;MOD;Ajudante de encanador;H;;1,00;0,64;1,00;1,00;4,33;;0,640000;;;6,77;;4,33;;;;;
;01.010.000001;14.002.000003.SER;Curva cerâmica 90°, ø 200 mm (8") ;MOD;Encanador;H;;1,00;0,64;1,00;1,00;4,33;;0,640000;;;6,77;;4,33;;;;;
;09.004.000002;14.002.000003.SER;Curva cerâmica 90°, ø 200 mm (8") ;MAT;Asfalto preparado para encanamentos;KG;;1,00;2,40;1,00;1,00;7,20;2,400000;;;;3,00;7,20;;;;;;
;14.001.001074;14.002.000003.SER;Curva cerâmica 90°, ø 200 mm (8") ;MAT;Curva 90º cerâmica curta PB sem junta elática para esgoto série normal (diâmetro da seção: 200 mm);UN;;1,00;1,00;1,00;1,00;3,00;1,000000;;;;3,00;3,00;;;;;;
;14.001.001077;14.002.000003.SER;Curva cerâmica 90°, ø 200 mm (8") ;MAT;Estopa alcatroada para tubos cerâmicos;KG;;1,00;0,16;1,00;1,00;0,48;0,160000;;;;3,00;0,48;;;;;;
;14.002.000004.SER;14.002.000004.SER;Curva cerâmica 90°, ø 250 mm (10") ;;Curva cerâmica 90°, ø 250 mm (10") ;un;1,00;1,00;;1,00;1,00;;Produção horária da equipe:;;1,00;;;14,34;9,75;- ;- ;24,09;21,48;45,57
;01.001.000005;14.002.000004.SER;Curva cerâmica 90°, ø 250 mm (10") ;MOD;Ajudante de encanador;H;;1,00;0,72;1,00;1,00;4,87;;0,720000;;;6,77;;4,87;;;;;
;14.001.001075;14.002.000004.SER;Curva cerâmica 90°, ø 250 mm (10") ;MAT;Curva 90º cerâmica curta PB sem junta elática para esgoto série normal (diâmetro da seção: 250 mm);UN;;1,00;1,00;1,00;1,00;3,00;1,000000;;;;3,00;3,00;;;;;;
;14.001.001077;14.002.000004.SER;Curva cerâmica 90°, ø 250 mm (10") ;MAT;Estopa alcatroada para tubos cerâmicos;KG;;1,00;0,18;1,00;1,00;0,54;0,180000;;;;3,00;0,54;;;;;;
;01.010.000001;14.002.000004.SER;Curva cerâmica 90°, ø 250 mm (10") ;MOD;Encanador;H;;1,00;0,72;1,00;1,00;4,87;;0,720000;;;6,77;;4,87;;;;;
;09.004.000002;14.002.000004.SER;Curva cerâmica 90°, ø 250 mm (10") ;MAT;Asfalto preparado para encanamentos;KG;;1,00;3,60;1,00;1,00;10,80;3,600000;;;;3,00;10,80;;;;;;
;14.002.000005.SER;14.002.000005.SER;Curva cerâmica 90°, ø 300 mm (12") ;;Curva cerâmica 90°, ø 300 mm (12") ;un;1,00;1,00;;1,00;1,00;;Produção horária da equipe:;;1,00;;;17,40;10,43;- ;- ;27,83;24,81;52,64
;01.010.000001;14.002.000005.SER;Curva cerâmica 90°, ø 300 mm (12") ;MOD;Encanador;H;;1,00;0,77;1,00;1,00;5,21;;0,770000;;;6,77;;5,21;;;;;
;14.001.001077;14.002.000005.SER;Curva cerâmica 90°, ø 300 mm (12") ;MAT;Estopa alcatroada para tubos cerâmicos;KG;;1,00;0,20;1,00;1,00;0,60;0,200000;;;;3,00;0,60;;;;;;
;09.004.000002;14.002.000005.SER;Curva cerâmica 90°, ø 300 mm (12") ;MAT;Asfalto preparado para encanamentos;KG;;1,00;4,60;1,00;1,00;13,80;4,600000;;;;3,00;13,80;;;;;;
;14.001.001076;14.002.000005.SER;Curva cerâmica 90°, ø 300 mm (12") ;MAT;Curva 90º cerâmica curta PB sem junta elática para esgoto série normal (diâmetro da seção: 300 mm);UN;;1,00;1,00;1,00;1,00;3,00;1,000000;;;;3,00;3,00;;;;;;
;01.001.000005;14.002.000005.SER;Curva cerâmica 90°, ø 300 mm (12") ;MOD;Ajudante de encanador;H;;1,00;0,77;1,00;1,00;5,21;;0,770000;;;6,77;;5,21;;;;;
;14.002.000006.SER;14.002.000006.SER;Junção cerâmica, ø 100 mm (4") ;;Junção cerâmica, ø 100 mm (4") ;un;1,00;1,00;;1,00;1,00;;Produção horária da equipe:;;1,00;;;11,69;8,67;- ;- ;20,35;18,15;38,50
;09.004.000002;14.002.000006.SER;Junção cerâmica, ø 100 mm (4") ;MAT;Asfalto preparado para encanamentos;KG;;1,00;2,70;1,00;1,00;8,10;2,700000;;;;3,00;8,10;;;;;;
;01.001.000005;14.002.000006.SER;Junção cerâmica, ø 100 mm (4") ;MOD;Ajudante de encanador;H;;1,00;0,64;1,00;1,00;4,33;;0,640000;;;6,77;;4,33;;;;;
;14.001.001077;14.002.000006.SER;Junção cerâmica, ø 100 mm (4") ;MAT;Estopa alcatroada para tubos cerâmicos;KG;;1,00;0,20;1,00;1,00;0,59;0,195000;;;;3,00;0,59;;;;;;
;14.001.001078;14.002.000006.SER;Junção cerâmica, ø 100 mm (4") ;MAT;Junção 90º cerâmica PBB para esgoto série normal (diâmetro da seção: 100 mm);UN;;1,00;1,00;1,00;1,00;3,00;1,000000;;;;3,00;3,00;;;;;;
;01.010.000001;14.002.000006.SER;Junção cerâmica, ø 100 mm (4") ;MOD;Encanador;H;;1,00;0,64;1,00;1,00;4,33;;0,640000;;;6,77;;4,33;;;;;
;14.002.000007.SER;14.002.000007.SER;Junção cerâmica, ø 150 mm (6") ;;Junção cerâmica, ø 150 mm (6") ;un;1,00;1,00;;1,00;1,00;;Produção horária da equipe:;;1,00;;;13,53;10,83;- ;- ;24,36;21,72;46,09
;01.010.000001;14.002.000007.SER;Junção cerâmica, ø 150 mm (6") ;MOD;Encanador;H;;1,00;0,80;1,00;1,00;5,42;;0,800000;;;6,77;;5,42;;;;;
;09.004.000002;14.002.000007.SER;Junção cerâmica, ø 150 mm (6") ;MAT;Asfalto preparado para encanamentos;KG;;1,00;3,30;1,00;1,00;9,90;3,300000;;;;3,00;9,90;;;;;;
;14.001.001079;14.002.000007.SER;Junção cerâmica, ø 150 mm (6") ;MAT;Junção 90º cerâmica PBB para esgoto série normal (diâmetro da seção: 150 mm);UN;;1,00;1,00;1,00;1,00;3,00;1,000000;;;;3,00;3,00;;;;;;
;14.001.001077;14.002.000007.SER;Junção cerâmica, ø 150 mm (6") ;MAT;Estopa alcatroada para tubos cerâmicos;KG;;1,00;0,21;1,00;1,00;0,63;0,210000;;;;3,00;0,63;;;;;;
;01.001.000005;14.002.000007.SER;Junção cerâmica, ø 150 mm (6") ;MOD;Ajudante de encanador;H;;1,00;0,80;1,00;1,00;5,42;;0,800000;;;6,77;;5,42;;;;;
;14.002.000008.SER;14.002.000008.SER;Junção cerâmica, ø 200 mm (8") ;;Junção cerâmica, ø 200 mm (8") ;un;1,00;1,00;;1,00;1,00;;Produção horária da equipe:;;1,00;;;14,52;13,00;- ;- ;27,52;24,54;52,06
;14.001.001077;14.002.000008.SER;Junção cerâmica, ø 200 mm (8") ;MAT;Estopa alcatroada para tubos cerâmicos;KG;;1,00;0,24;1,00;1,00;0,72;0,240000;;;;3,00;0,72;;;;;;
;01.001.000005;14.002.000008.SER;Junção cerâmica, ø 200 mm (8") ;MOD;Ajudante de encanador;H;;1,00;0,96;1,00;1,00;6,50;;0,960000;;;6,77;;6,50;;;;;
;01.010.000001;14.002.000008.SER;Junção cerâmica, ø 200 mm (8") ;MOD;Encanador;H;;1,00;0,96;1,00;1,00;6,50;;0,960000;;;6,77;;6,50;;;;;
;14.001.001080;14.002.000008.SER;Junção cerâmica, ø 200 mm (8") ;MAT;Junção 90º cerâmica PBB para esgoto série normal (diâmetro da seção: 200 mm);UN;;1,00;1,00;1,00;1,00;3,00;1,000000;;;;3,00;3,00;;;;;;
;09.004.000002;14.002.000008.SER;Junção cerâmica, ø 200 mm (8") ;MAT;Asfalto preparado para encanamentos;KG;;1,00;3,60;1,00;1,00;10,80;3,600000;;;;3,00;10,80;;;;;;
;14.002.000009.SER;14.002.000009.SER;Junção cerâmica, ø 250 mm (10") ;;Junção cerâmica, ø 250 mm (10") ;un;1,00;1,00;;1,00;1,00;;Produção horária da equipe:;;1,00;;;20,01;14,62;- ;- ;34,63;30,88;65,52
;01.010.000001;14.002.000009.SER;Junção cerâmica, ø 250 mm (10") ;MOD;Encanador;H;;1,00;1,08;1,00;1,00;7,31;;1,080000;;;6,77;;7,31;;;;;
;14.001.001077;14.002.000009.SER;Junção cerâmica, ø 250 mm (10") ;MAT;Estopa alcatroada para tubos cerâmicos;KG;;1,00;0,27;1,00;1,00;0,81;0,270000;;;;3,00;0,81;;;;;;
;09.004.000002;14.002.000009.SER;Junção cerâmica, ø 250 mm (10") ;MAT;Asfalto preparado para encanamentos;KG;;1,00;5,40;1,00;1,00;16,20;5,400000;;;;3,00;16,20;;;;;;
;14.001.001081;14.002.000009.SER;Junção cerâmica, ø 250 mm (10") ;MAT;Junção 90º cerâmica PBB para esgoto série normal (diâmetro da seção: 250 mm);UN;;1,00;1,00;1,00;1,00;3,00;1,000000;;;;3,00;3,00;;;;;;
;01.001.000005;14.002.000009.SER;Junção cerâmica, ø 250 mm (10") ;MOD;Ajudante de encanador;H;;1,00;1,08;1,00;1,00;7,31;;1,080000;;;6,77;;7,31;;;;;
;14.002.000010.SER;14.002.000010.SER;Junção cerâmica, ø 300 mm (12") ;;Junção cerâmica, ø 300 mm (12") ;un;1,00;1,00;;1,00;1,00;;Produção horária da equipe:;;1,00;;;24,60;15,71;- ;- ;40,31;35,94;76,25
;01.001.000005;14.002.000010.SER;Junção cerâmica, ø 300 mm (12") ;MOD;Ajudante de encanador;H;;1,00;1,16;1,00;1,00;7,85;;1,160000;;;6,77;;7,85;;;;;
;14.001.001077;14.002.000010.SER;Junção cerâmica, ø 300 mm (12") ;MAT;Estopa alcatroada para tubos cerâmicos;KG;;1,00;0,30;1,00;1,00;0,90;0,300000;;;;3,00;0,90;;;;;;
;01.010.000001;14.002.000010.SER;Junção cerâmica, ø 300 mm (12") ;MOD;Encanador;H;;1,00;1,16;1,00;1,00;7,85;;1,160000;;;6,77;;7,85;;;;;
;14.001.001082;14.002.000010.SER;Junção cerâmica, ø 300 mm (12") ;MAT;Junção 90º cerâmica PBB para esgoto série normal (diâmetro da seção: 300 mm);UN;;1,00;1,00;1,00;1,00;3,00;1,000000;;;;3,00;3,00;;;;;;
;09.004.000002;14.002.000010.SER;Junção cerâmica, ø 300 mm (12") ;MAT;Asfalto preparado para encanamentos;KG;;1,00;6,90;1,00;1,00;20,70;6,900000;;;;3,00;20,70;;;;;;
;14.002.000011.SER;14.002.000011.SER;Tê cerâmico, ø 100 mm (4");;Tê cerâmico, ø 100 mm (4");un;1,00;1,00;;1,00;1,00;;Produção horária da equipe:;;1,00;;;11,69;8,67;- ;- ;20,35;18,15;38,50
;01.001.000005;14.002.000011.SER;Tê cerâmico, ø 100 mm (4");MOD;Ajudante de encanador;H;;1,00;0,64;1,00;1,00;4,33;;0,640000;;;6,77;;4,33;;;;;
;14.001.001077;14.002.000011.SER;Tê cerâmico, ø 100 mm (4");MAT;Estopa alcatroada para tubos cerâmicos;KG;;1,00;0,20;1,00;1,00;0,59;0,195000;;;;3,00;0,59;;;;;;
;09.004.000002;14.002.000011.SER;Tê cerâmico, ø 100 mm (4");MAT;Asfalto preparado para encanamentos;KG;;1,00;2,70;1,00;1,00;8,10;2,700000;;;;3,00;8,10;;;;;;
;14.001.001083;14.002.000011.SER;Tê cerâmico, ø 100 mm (4");MAT;Tê cerâmico PBB para esgoto série normal (diâmetro da seção: 100 mm);UN;;1,00;1,00;1,00;1,00;3,00;1,000000;;;;3,00;3,00;;;;;;
;01.010.000001;14.002.000011.SER;Tê cerâmico, ø 100 mm (4");MOD;Encanador;H;;1,00;0,64;1,00;1,00;4,33;;0,640000;;;6,77;;4,33;;;;;
;14.002.000012.SER;14.002.000012.SER;Tê cerâmico, ø 150 mm (6");;Tê cerâmico, ø 150 mm (6");un;1,00;1,00;;1,00;1,00;;Produção horária da equipe:;;1,00;;;13,53;10,83;- ;- ;24,36;21,72;46,09
;01.001.000005;14.002.000012.SER;Tê cerâmico, ø 150 mm (6");MOD;Ajudante de encanador;H;;1,00;0,80;1,00;1,00;5,42;;0,800000;;;6,77;;5,42;;;;;
;14.001.001084;14.002.000012.SER;Tê cerâmico, ø 150 mm (6");MAT;Tê cerâmico PBB para esgoto série normal (diâmetro da seção: 150 mm);UN;;1,00;1,00;1,00;1,00;3,00;1,000000;;;;3,00;3,00;;;;;;
;09.004.000002;14.002.000012.SER;Tê cerâmico, ø 150 mm (6");MAT;Asfalto preparado para encanamentos;KG;;1,00;3,30;1,00;1,00;9,90;3,300000;;;;3,00;9,90;;;;;;
;14.001.001077;14.002.000012.SER;Tê cerâmico, ø 150 mm (6");MAT;Estopa alcatroada para tubos cerâmicos;KG;;1,00;0,21;1,00;1,00;0,63;0,210000;;;;3,00;0,63;;;;;;
;01.010.000001;14.002.000012.SER;Tê cerâmico, ø 150 mm (6");MOD;Encanador;H;;1,00;0,80;1,00;1,00;5,42;;0,800000;;;6,77;;5,42;;;;;
;14.002.000013.SER;14.002.000013.SER;Tê cerâmico, ø 200 mm (8");;Tê cerâmico, ø 200 mm (8");un;1,00;1,00;;1,00;1,00;;Produção horária da equipe:;;1,00;;;14,52;13,00;- ;- ;27,52;24,54;52,06
;14.001.001085;14.002.000013.SER;Tê cerâmico, ø 200 mm (8");MAT;Tê cerâmico PBB para esgoto série normal (diâmetro da seção: 200 mm);UN;;1,00;1,00;1,00;1,00;3,00;1,000000;;;;3,00;3,00;;;;;;
;01.010.000001;14.002.000013.SER;Tê cerâmico, ø 200 mm (8");MOD;Encanador;H;;1,00;0,96;1,00;1,00;6,50;;0,960000;;;6,77;;6,50;;;;;
;01.001.000005;14.002.000013.SER;Tê cerâmico, ø 200 mm (8");MOD;Ajudante de encanador;H;;1,00;0,96;1,00;1,00;6,50;;0,960000;;;6,77;;6,50;;;;;
;14.001.001077;14.002.000013.SER;Tê cerâmico, ø 200 mm (8");MAT;Estopa alcatroada para tubos cerâmicos;KG;;1,00;0,24;1,00;1,00;0,72;0,240000;;;;3,00;0,72;;;;;;
;09.004.000002;14.002.000013.SER;Tê cerâmico, ø 200 mm (8");MAT;Asfalto preparado para encanamentos;KG;;1,00;3,60;1,00;1,00;10,80;3,600000;;;;3,00;10,80;;;;;;
;14.002.000014.SER;14.002.000014.SER;Tê cerâmico, ø 250 mm (10");;Tê cerâmico, ø 250 mm (10");un;1,00;1,00;;1,00;1,00;;Produção horária da equipe:;;1,00;;;20,01;14,62;- ;- ;34,63;30,88;65,52
;14.001.001086;14.002.000014.SER;Tê cerâmico, ø 250 mm (10");MAT;Tê cerâmico PBB para esgoto série normal (diâmetro da seção: 250 mm);UN;;1,00;1,00;1,00;1,00;3,00;1,000000;;;;3,00;3,00;;;;;;
;09.004.000002;14.002.000014.SER;Tê cerâmico, ø 250 mm (10");MAT;Asfalto preparado para encanamentos;KG;;1,00;5,40;1,00;1,00;16,20;5,400000;;;;3,00;16,20;;;;;;
;01.001.000005;14.002.000014.SER;Tê cerâmico, ø 250 mm (10");MOD;Ajudante de encanador;H;;1,00;1,08;1,00;1,00;7,31;;1,080000;;;6,77;;7,31;;;;;
;14.001.001077;14.002.000014.SER;Tê cerâmico, ø 250 mm (10");MAT;Estopa alcatroada para tubos cerâmicos;KG;;1,00;0,27;1,00;1,00;0,81;0,270000;;;;3,00;0,81;;;;;;
;01.010.000001;14.002.000014.SER;Tê cerâmico, ø 250 mm (10");MOD;Encanador;H;;1,00;1,08;1,00;1,00;7,31;;1,080000;;;6,77;;7,31;;;;;
;14.002.000015.SER;14.002.000015.SER;Tê cerâmico, ø 300 mm (12");;Tê cerâmico, ø 300 mm (12");un;1,00;1,00;;1,00;1,00;;Produção horária da equipe:;;1,00;;;24,60;15,71;- ;- ;40,31;35,94;76,25
;09.004.000002;14.002.000015.SER;Tê cerâmico, ø 300 mm (12");MAT;Asfalto preparado para encanamentos;KG;;1,00;6,90;1,00;1,00;20,70;6,900000;;;;3,00;20,70;;;;;;
;14.001.001077;14.002.000015.SER;Tê cerâmico, ø 300 mm (12");MAT;Estopa alcatroada para tubos cerâmicos;KG;;1,00;0,30;1,00;1,00;0,90;0,300000;;;;3,00;0,90;;;;;;
;01.010.000001;14.002.000015.SER;Tê cerâmico, ø 300 mm (12");MOD;Encanador;H;;1,00;1,16;1,00;1,00;7,85;;1,160000;;;6,77;;7,85;;;;;
;14.001.001087;14.002.000015.SER;Tê cerâmico, ø 300 mm (12");MAT;Tê cerâmico PBB para esgoto série normal (diâmetro da seção: 300 mm);UN;;1,00;1,00;1,00;1,00;3,00;1,000000;;;;3,00;3,00;;;;;;
;01.001.000005;14.002.000015.SER;Tê cerâmico, ø 300 mm (12");MOD;Ajudante de encanador;H;;1,00;1,16;1,00;1,00;7,85;;1,160000;;;6,77;;7,85;;;;;
;14.002.000016.SER;14.002.000016.SER;Bucha de redução de ferro fundido, junta elástica ø 75 x 50 mm (3 x 2") ;;Bucha de redução de ferro fundido, junta elástica ø 75 x 50 mm (3 x 2") ;un;1,00;1,00;;1,00;1,00;;Produção horária da equipe:;;1,00;;;6,03;1,35;- ;- ;7,39;6,59;13,98
;14.001.000904;14.002.000016.SER;Bucha de redução de ferro fundido, junta elástica ø 75 x 50 mm (3 x 2") ;MAT;Bucha de ferro fundido de redução junta elástica (diâmetro maior: 75 mm / diâmetro menor: 50 mm);UN;;1,00;1,00;1,00;1,00;3,00;1,000000;;;;3,00;3,00;;;;;;
;14.001.000925;14.002.000016.SER;Bucha de redução de ferro fundido, junta elástica ø 75 x 50 mm (3 x 2") ;MAT;Lubrificante para tubo de ferro fundido;KG;;1,00;0,01;1,00;1,00;0,03;0,011400;;;;3,00;0,03;;;;;;
;14.001.000881;14.002.000016.SER;Bucha de redução de ferro fundido, junta elástica ø 75 x 50 mm (3 x 2") ;MAT;Anel de borracha para ferro fundido (bitola: 50 mm / diâmetro da seção: 3 ");UN;;1,00;1,00;1,00;1,00;3,00;1,000000;;;;3,00;3,00;;;;;;
;01.010.000001;14.002.000016.SER;Bucha de redução de ferro fundido, junta elástica ø 75 x 50 mm (3 x 2") ;MOD;Encanador;H;;1,00;0,10;1,00;1,00;0,68;;0,100000;;;6,77;;0,68;;;;;
;01.001.000005;14.002.000016.SER;Bucha de redução de ferro fundido, junta elástica ø 75 x 50 mm (3 x 2") ;MOD;Ajudante de encanador;H;;1,00;0,10;1,00;1,00;0,68;;0,100000;;;6,77;;0,68;;;;;
;14.002.000017.SER;14.002.000017.SER;Bucha de redução de ferro fundido, junta elástica ø 100 x 75 mm (4 x 3") ;;Bucha de redução de ferro fundido, junta elástica ø 100 x 75 mm (4 x 3") ;un;1,00;1,00;;1,00;1,00;;Produção horária da equipe:;;1,00;;;6,04;1,76;- ;- ;7,80;6,95;14,75
;14.001.000882;14.002.000017.SER;Bucha de redução de ferro fundido, junta elástica ø 100 x 75 mm (4 x 3") ;MAT;Anel de borracha para ferro fundido (bitola: 100 mm / diâmetro da seção: 4 ");UN;;1,00;1,00;1,00;1,00;3,00;1,000000;;;;3,00;3,00;;;;;;
;14.001.000925;14.002.000017.SER;Bucha de redução de ferro fundido, junta elástica ø 100 x 75 mm (4 x 3") ;MAT;Lubrificante para tubo de ferro fundido;KG;;1,00;0,01;1,00;1,00;0,04;0,013000;;;;3,00;0,04;;;;;;
;01.001.000005;14.002.000017.SER;Bucha de redução de ferro fundido, junta elástica ø 100 x 75 mm (4 x 3") ;MOD;Ajudante de encanador;H;;1,00;0,13;1,00;1,00;0,88;;0,130000;;;6,77;;0,88;;;;;
;01.010.000001;14.002.000017.SER;Bucha de redução de ferro fundido, junta elástica ø 100 x 75 mm (4 x 3") ;MOD;Encanador;H;;1,00;0,13;1,00;1,00;0,88;;0,130000;;;6,77;;0,88;;;;;
;14.001.000905;14.002.000017.SER;Bucha de redução de ferro fundido, junta elástica ø 100 x 75 mm (4 x 3") ;MAT;Bucha de ferro fundido de redução junta elástica (diâmetro maior: 100 mm / diâmetro menor: 75 mm);UN;;1,00;1,00;1,00;1,00;3,00;1,000000;;;;3,00;3,00;;;;;;
;14.002.000018.SER;14.002.000018.SER;Bucha de redução de ferro fundido, junta elástica ø 150 x 100 mm (6 x 4") ;;Bucha de redução de ferro fundido, junta elástica ø 150 x 100 mm (6 x 4") ;un;1,00;1,00;;1,00;1,00;;Produção horária da equipe:;;1,00;;;6,05;2,03;- ;- ;8,08;7,21;15,29
;01.010.000001;14.002.000018.SER;Bucha de redução de ferro fundido, junta elástica ø 150 x 100 mm (6 x 4") ;MOD;Encanador;H;;1,00;0,15;1,00;1,00;1,02;;0,150000;;;6,77;;1,02;;;;;
;01.001.000005;14.002.000018.SER;Bucha de redução de ferro fundido, junta elástica ø 150 x 100 mm (6 x 4") ;MOD;Ajudante de encanador;H;;1,00;0,15;1,00;1,00;1,02;;0,150000;;;6,77;;1,02;;;;;
;14.001.000925;14.002.000018.SER;Bucha de redução de ferro fundido, junta elástica ø 150 x 100 mm (6 x 4") ;MAT;Lubrificante para tubo de ferro fundido;KG;;1,00;0,02;1,00;1,00;0,05;0,016400;;;;3,00;0,05;;;;;;
;14.001.000883;14.002.000018.SER;Bucha de redução de ferro fundido, junta elástica ø 150 x 100 mm (6 x 4") ;MAT;Anel de borracha para ferro fundido (bitola: 150 mm / diâmetro da seção: 6 ");UN;;1,00;1,00;1,00;1,00;3,00;1,000000;;;;3,00;3,00;;;;;;
;14.001.000906;14.002.000018.SER;Bucha de redução de ferro fundido, junta elástica ø 150 x 100 mm (6 x 4") ;MAT;Bucha de ferro fundido de redução junta elástica (diâmetro maior: 150 mm / diâmetro menor: 100 mm);UN;;1,00;1,00;1,00;1,00;3,00;1,000000;;;;3,00;3,00;;;;;;
;14.002.000019.SER;14.002.000019.SER;Joelho 45° de ferro fundido, junta elástica ø 50 mm (2");;Joelho 45° de ferro fundido, junta elástica ø 50 mm (2");un;1,00;1,00;;1,00;1,00;;Produção horária da equipe:;;1,00;;;9,06;1,35;- ;- ;10,41;9,29;19,70
;14.001.000880;14.002.000019.SER;Joelho 45° de ferro fundido, junta elástica ø 50 mm (2");MAT;Anel de borracha para ferro fundido (bitola: 50 mm / diâmetro da seção: 2 ");UN;;1,00;2,00;1,00;1,00;6,00;2,000000;;;;3,00;6,00;;;;;;
;14.001.000925;14.002.000019.SER;Joelho 45° de ferro fundido, junta elástica ø 50 mm (2");MAT;Lubrificante para tubo de ferro fundido;KG;;1,00;0,02;1,00;1,00;0,06;0,019600;;;;3,00;0,06;;;;;;
;01.010.000001;14.002.000019.SER;Joelho 45° de ferro fundido, junta elástica ø 50 mm (2");MOD;Encanador;H;;1,00;0,10;1,00;1,00;0,68;;0,100000;;;6,77;;0,68;;;;;
;14.001.000907;14.002.000019.SER;Joelho 45° de ferro fundido, junta elástica ø 50 mm (2");MAT;Joelho 45º de ferro fundido junta elástica (diâmetro da seção: 2 ");UN;;1,00;1,00;1,00;1,00;3,00;1,000000;;;;3,00;3,00;;;;;;
;01.001.000005;14.002.000019.SER;Joelho 45° de ferro fundido, junta elástica ø 50 mm (2");MOD;Ajudante de encanador;H;;1,00;0,10;1,00;1,00;0,68;;0,100000;;;6,77;;0,68;;;;;
;14.002.000020.SER;14.002.000020.SER;Joelho 45° de ferro fundido, junta elástica ø 75 mm (3");;Joelho 45° de ferro fundido, junta elástica ø 75 mm (3");un;1,00;1,00;;1,00;1,00;;Produção horária da equipe:;;1,00;;;9,07;1,49;- ;- ;10,56;9,41;19,97
;14.001.000881;14.002.000020.SER;Joelho 45° de ferro fundido, junta elástica ø 75 mm (3");MAT;Anel de borracha para ferro fundido (bitola: 50 mm / diâmetro da seção: 3 ");UN;;1,00;2,00;1,00;1,00;6,00;2,000000;;;;3,00;6,00;;;;;;
;01.010.000001;14.002.000020.SER;Joelho 45° de ferro fundido, junta elástica ø 75 mm (3");MOD;Encanador;H;;1,00;0,11;1,00;1,00;0,74;;0,110000;;;6,77;;0,74;;;;;
;14.001.000908;14.002.000020.SER;Joelho 45° de ferro fundido, junta elástica ø 75 mm (3");MAT;Joelho 45º de ferro fundido junta elástica (diâmetro da seção: 3 ");UN;;1,00;1,00;1,00;1,00;3,00;1,000000;;;;3,00;3,00;;;;;;
;01.001.000005;14.002.000020.SER;Joelho 45° de ferro fundido, junta elástica ø 75 mm (3");MOD;Ajudante de encanador;H;;1,00;0,11;1,00;1,00;0,74;;0,110000;;;6,77;;0,74;;;;;
;14.001.000925;14.002.000020.SER;Joelho 45° de ferro fundido, junta elástica ø 75 mm (3");MAT;Lubrificante para tubo de ferro fundido;KG;;1,00;0,02;1,00;1,00;0,07;0,022800;;;;3,00;0,07;;;;;;
;14.002.000021.SER;14.002.000021.SER;Joelho 45° de ferro fundido, junta elástica ø 100 mm (4");;Joelho 45° de ferro fundido, junta elástica ø 100 mm (4");un;1,00;1,00;;1,00;1,00;;Produção horária da equipe:;;1,00;;;9,08;1,90;- ;- ;10,97;9,79;20,76
;14.001.000882;14.002.000021.SER;Joelho 45° de ferro fundido, junta elástica ø 100 mm (4");MAT;Anel de borracha para ferro fundido (bitola: 100 mm / diâmetro da seção: 4 ");UN;;1,00;2,00;1,00;1,00;6,00;2,000000;;;;3,00;6,00;;;;;;
;14.001.000909;14.002.000021.SER;Joelho 45° de ferro fundido, junta elástica ø 100 mm (4");MAT;Joelho 45º de ferro fundido junta elástica (diâmetro da seção: 4 ");UN;;1,00;1,00;1,00;1,00;3,00;1,000000;;;;3,00;3,00;;;;;;
;01.001.000005;14.002.000021.SER;Joelho 45° de ferro fundido, junta elástica ø 100 mm (4");MOD;Ajudante de encanador;H;;1,00;0,14;1,00;1,00;0,95;;0,140000;;;6,77;;0,95;;;;;
;14.001.000925;14.002.000021.SER;Joelho 45° de ferro fundido, junta elástica ø 100 mm (4");MAT;Lubrificante para tubo de ferro fundido;KG;;1,00;0,03;1,00;1,00;0,08;0,026000;;;;3,00;0,08;;;;;;
;01.010.000001;14.002.000021.SER;Joelho 45° de ferro fundido, junta elástica ø 100 mm (4");MOD;Encanador;H;;1,00;0,14;1,00;1,00;0,95;;0,140000;;;6,77;;0,95;;;;;
;14.002.000022.SER;14.002.000022.SER;Joelho 45° de ferro fundido, junta elástica ø 150 mm (6");;Joelho 45° de ferro fundido, junta elástica ø 150 mm (6");un;1,00;1,00;;1,00;1,00;;Produção horária da equipe:;;1,00;;;9,10;2,17;- ;- ;11,26;10,05;21,31
;14.001.000883;14.002.000022.SER;Joelho 45° de ferro fundido, junta elástica ø 150 mm (6");MAT;Anel de borracha para ferro fundido (bitola: 150 mm / diâmetro da seção: 6 ");UN;;1,00;2,00;1,00;1,00;6,00;2,000000;;;;3,00;6,00;;;;;;
;14.001.000925;14.002.000022.SER;Joelho 45° de ferro fundido, junta elástica ø 150 mm (6");MAT;Lubrificante para tubo de ferro fundido;KG;;1,00;0,03;1,00;1,00;0,10;0,032800;;;;3,00;0,10;;;;;;
;01.001.000005;14.002.000022.SER;Joelho 45° de ferro fundido, junta elástica ø 150 mm (6");MOD;Ajudante de encanador;H;;1,00;0,16;1,00;1,00;1,08;;0,160000;;;6,77;;1,08;;;;;
;01.010.000001;14.002.000022.SER;Joelho 45° de ferro fundido, junta elástica ø 150 mm (6");MOD;Encanador;H;;1,00;0,16;1,00;1,00;1,08;;0,160000;;;6,77;;1,08;;;;;
;14.001.000910;14.002.000022.SER;Joelho 45° de ferro fundido, junta elástica ø 150 mm (6");MAT;Joelho 45º de ferro fundido junta elástica (diâmetro da seção: 6 ");UN;;1,00;1,00;1,00;1,00;3,00;1,000000;;;;3,00;3,00;;;;;;
;14.002.000023.SER;14.002.000023.SER;Joelho 90° de ferro fundido, junta elástica, com visita, ø 100 x 50 mm (4 x 2");;Joelho 90° de ferro fundido, junta elástica, com visita, ø 100 x 50 mm (4 x 2");un;1,00;1,00;;1,00;1,00;;Produção horária da equipe:;;1,00;;;12,11;2,03;- ;- ;14,14;12,61;26,75
;14.001.000925;14.002.000023.SER;Joelho 90° de ferro fundido, junta elástica, com visita, ø 100 x 50 mm (4 x 2");MAT;Lubrificante para tubo de ferro fundido;KG;;1,00;0,04;1,00;1,00;0,11;0,035800;;;;3,00;0,11;;;;;;
;14.001.000903;14.002.000023.SER;Joelho 90° de ferro fundido, junta elástica, com visita, ø 100 x 50 mm (4 x 2");MAT;Joelho 90º de ferro fundido com visita junta elástica (diâmetro da seção: 4 " / diâmetro da visita: 2 ");UN;;1,00;1,00;1,00;1,00;3,00;1,000000;;;;3,00;3,00;;;;;;
;14.001.000880;14.002.000023.SER;Joelho 90° de ferro fundido, junta elástica, com visita, ø 100 x 50 mm (4 x 2");MAT;Anel de borracha para ferro fundido (bitola: 50 mm / diâmetro da seção: 2 ");UN;;1,00;1,00;1,00;1,00;3,00;1,000000;;;;3,00;3,00;;;;;;
;14.001.000882;14.002.000023.SER;Joelho 90° de ferro fundido, junta elástica, com visita, ø 100 x 50 mm (4 x 2");MAT;Anel de borracha para ferro fundido (bitola: 100 mm / diâmetro da seção: 4 ");UN;;1,00;2,00;1,00;1,00;6,00;2,000000;;;;3,00;6,00;;;;;;
;01.001.000005;14.002.000023.SER;Joelho 90° de ferro fundido, junta elástica, com visita, ø 100 x 50 mm (4 x 2");MOD;Ajudante de encanador;H;;1,00;0,15;1,00;1,00;1,02;;0,150000;;;6,77;;1,02;;;;;
;01.010.000001;14.002.000023.SER;Joelho 90° de ferro fundido, junta elástica, com visita, ø 100 x 50 mm (4 x 2");MOD;Encanador;H;;1,00;0,15;1,00;1,00;1,02;;0,150000;;;6,77;;1,02;;;;;
;14.002.000024.SER;14.002.000024.SER;Joelho 90° de ferro fundido, junta elástica ø 50 mm (2");;Joelho 90° de ferro fundido, junta elástica ø 50 mm (2");un;1,00;1,00;;1,00;1,00;;Produção horária da equipe:;;1,00;;;9,06;1,35;- ;- ;10,41;9,29;19,70
;14.001.000925;14.002.000024.SER;Joelho 90° de ferro fundido, junta elástica ø 50 mm (2");MAT;Lubrificante para tubo de ferro fundido;KG;;1,00;0,02;1,00;1,00;0,06;0,019600;;;;3,00;0,06;;;;;;
;01.010.000001;14.002.000024.SER;Joelho 90° de ferro fundido, junta elástica ø 50 mm (2");MOD;Encanador;H;;1,00;0,10;1,00;1,00;0,68;;0,100000;;;6,77;;0,68;;;;;
;14.001.000911;14.002.000024.SER;Joelho 90° de ferro fundido, junta elástica ø 50 mm (2");MAT;Joelho 90º de ferro fundido junta elástica (diâmetro da seção: 2 ");UN;;1,00;1,00;1,00;1,00;3,00;1,000000;;;;3,00;3,00;;;;;;
;01.001.000005;14.002.000024.SER;Joelho 90° de ferro fundido, junta elástica ø 50 mm (2");MOD;Ajudante de encanador;H;;1,00;0,10;1,00;1,00;0,68;;0,100000;;;6,77;;0,68;;;;;
;14.001.000880;14.002.000024.SER;Joelho 90° de ferro fundido, junta elástica ø 50 mm (2");MAT;Anel de borracha para ferro fundido (bitola: 50 mm / diâmetro da seção: 2 ");UN;;1,00;2,00;1,00;1,00;6,00;2,000000;;;;3,00;6,00;;;;;;
;14.002.000025.SER;14.002.000025.SER;Joelho 90° de ferro fundido, junta elástica ø 75 mm (3");;Joelho 90° de ferro fundido, junta elástica ø 75 mm (3");un;1,00;1,00;;1,00;1,00;;Produção horária da equipe:;;1,00;;;9,07;1,49;- ;- ;10,56;9,41;19,97
;14.001.000912;14.002.000025.SER;Joelho 90° de ferro fundido, junta elástica ø 75 mm (3");MAT;Joelho 90º de ferro fundido junta elástica (diâmetro da seção: 3 ");UN;;1,00;1,00;1,00;1,00;3,00;1,000000;;;;3,00;3,00;;;;;;
;14.001.000925;14.002.000025.SER;Joelho 90° de ferro fundido, junta elástica ø 75 mm (3");MAT;Lubrificante para tubo de ferro fundido;KG;;1,00;0,02;1,00;1,00;0,07;0,022800;;;;3,00;0,07;;;;;;
;14.001.000881;14.002.000025.SER;Joelho 90° de ferro fundido, junta elástica ø 75 mm (3");MAT;Anel de borracha para ferro fundido (bitola: 50 mm / diâmetro da seção: 3 ");UN;;1,00;2,00;1,00;1,00;6,00;2,000000;;;;3,00;6,00;;;;;;
;01.001.000005;14.002.000025.SER;Joelho 90° de ferro fundido, junta elástica ø 75 mm (3");MOD;Ajudante de encanador;H;;1,00;0,11;1,00;1,00;0,74;;0,110000;;;6,77;;0,74;;;;;
;01.010.000001;14.002.000025.SER;Joelho 90° de ferro fundido, junta elástica ø 75 mm (3");MOD;Encanador;H;;1,00;0,11;1,00;1,00;0,74;;0,110000;;;6,77;;0,74;;;;;
;14.002.000026.SER;14.002.000026.SER;Joelho 90° de ferro fundido, junta elástica ø 100 mm (4");;Joelho 90° de ferro fundido, junta elástica ø 100 mm (4");un;1,00;1,00;;1,00;1,00;;Produção horária da equipe:;;1,00;;;9,08;1,90;- ;- ;10,97;9,79;20,76
;01.010.000001;14.002.000026.SER;Joelho 90° de ferro fundido, junta elástica ø 100 mm (4");MOD;Encanador;H;;1,00;0,14;1,00;1,00;0,95;;0,140000;;;6,77;;0,95;;;;;
;14.001.000925;14.002.000026.SER;Joelho 90° de ferro fundido, junta elástica ø 100 mm (4");MAT;Lubrificante para tubo de ferro fundido;KG;;1,00;0,03;1,00;1,00;0,08;0,026000;;;;3,00;0,08;;;;;;
;14.001.000913;14.002.000026.SER;Joelho 90° de ferro fundido, junta elástica ø 100 mm (4");MAT;Joelho 90º de ferro fundido junta elástica (diâmetro da seção: 4 ");UN;;1,00;1,00;1,00;1,00;3,00;1,000000;;;;3,00;3,00;;;;;;
;14.001.000882;14.002.000026.SER;Joelho 90° de ferro fundido, junta elástica ø 100 mm (4");MAT;Anel de borracha para ferro fundido (bitola: 100 mm / diâmetro da seção: 4 ");UN;;1,00;2,00;1,00;1,00;6,00;2,000000;;;;3,00;6,00;;;;;;
;01.001.000005;14.002.000026.SER;Joelho 90° de ferro fundido, junta elástica ø 100 mm (4");MOD;Ajudante de encanador;H;;1,00;0,14;1,00;1,00;0,95;;0,140000;;;6,77;;0,95;;;;;
;14.002.000027.SER;14.002.000027.SER;Joelho 90° de ferro fundido, junta elástica ø 150 mm (6");;Joelho 90° de ferro fundido, junta elástica ø 150 mm (6");un;1,00;1,00;;1,00;1,00;;Produção horária da equipe:;;1,00;;;9,10;2,17;- ;- ;11,26;10,05;21,31
;01.010.000001;14.002.000027.SER;Joelho 90° de ferro fundido, junta elástica ø 150 mm (6");MOD;Encanador;H;;1,00;0,16;1,00;1,00;1,08;;0,160000;;;6,77;;1,08;;;;;
;14.001.000883;14.002.000027.SER;Joelho 90° de ferro fundido, junta elástica ø 150 mm (6");MAT;Anel de borracha para ferro fundido (bitola: 150 mm / diâmetro da seção: 6 ");UN;;1,00;2,00;1,00;1,00;6,00;2,000000;;;;3,00;6,00;;;;;;
;14.001.000914;14.002.000027.SER;Joelho 90° de ferro fundido, junta elástica ø 150 mm (6");MAT;Joelho 90º de ferro fundido junta elástica (diâmetro da seção: 6 ");UN;;1,00;1,00;1,00;1,00;3,00;1,000000;;;;3,00;3,00;;;;;;
;01.001.000005;14.002.000027.SER;Joelho 90° de ferro fundido, junta elástica ø 150 mm (6");MOD;Ajudante de encanador;H;;1,00;0,16;1,00;1,00;1,08;;0,160000;;;6,77;;1,08;;;;;
;14.001.000925;14.002.000027.SER;Joelho 90° de ferro fundido, junta elástica ø 150 mm (6");MAT;Lubrificante para tubo de ferro fundido;KG;;1,00;0,03;1,00;1,00;0,10;0,032800;;;;3,00;0,10;;;;;;
;14.002.000028.SER;14.002.000028.SER;Junção 45º de ferro fundido, junta elástica ø 50 x 50 mm (2 x 2") ;;Junção 45º de ferro fundido, junta elástica ø 50 x 50 mm (2 x 2") ;un;1,00;1,00;;1,00;1,00;;Produção horária da equipe:;;1,00;;;12,09;1,49;- ;- ;13,58;12,11;25,69
;14.001.000880;14.002.000028.SER;Junção 45º de ferro fundido, junta elástica ø 50 x 50 mm (2 x 2") ;MAT;Anel de borracha para ferro fundido (bitola: 50 mm / diâmetro da seção: 2 ");UN;;1,00;3,00;1,00;1,00;9,00;3,000000;;;;3,00;9,00;;;;;;
;01.001.000005;14.002.000028.SER;Junção 45º de ferro fundido, junta elástica ø 50 x 50 mm (2 x 2") ;MOD;Ajudante de encanador;H;;1,00;0,11;1,00;1,00;0,74;;0,110000;;;6,77;;0,74;;;;;
;14.001.000915;14.002.000028.SER;Junção 45º de ferro fundido, junta elástica ø 50 x 50 mm (2 x 2") ;MAT;Junção 45º de ferro fundido junta elástica (diâmetro da seção: 2 ");UN;;1,00;1,00;1,00;1,00;3,00;1,000000;;;;3,00;3,00;;;;;;
;14.001.000925;14.002.000028.SER;Junção 45º de ferro fundido, junta elástica ø 50 x 50 mm (2 x 2") ;MAT;Lubrificante para tubo de ferro fundido;KG;;1,00;0,03;1,00;1,00;0,09;0,029400;;;;3,00;0,09;;;;;;
;01.010.000001;14.002.000028.SER;Junção 45º de ferro fundido, junta elástica ø 50 x 50 mm (2 x 2") ;MOD;Encanador;H;;1,00;0,11;1,00;1,00;0,74;;0,110000;;;6,77;;0,74;;;;;
;14.002.000029.SER;14.002.000029.SER;Junção 45º de ferro fundido, junta elástica ø 75 x 50 mm (3 x 2") ;;Junção 45º de ferro fundido, junta elástica ø 75 x 50 mm (3 x 2") ;un;1,00;1,00;;1,00;1,00;;Produção horária da equipe:;;1,00;;;12,10;1,62;- ;- ;13,72;12,24;25,96
;14.001.000925;14.002.000029.SER;Junção 45º de ferro fundido, junta elástica ø 75 x 50 mm (3 x 2") ;MAT;Lubrificante para tubo de ferro fundido;KG;;1,00;0,03;1,00;1,00;0,10;0,032600;;;;3,00;0,10;;;;;;
;14.001.000881;14.002.000029.SER;Junção 45º de ferro fundido, junta elástica ø 75 x 50 mm (3 x 2") ;MAT;Anel de borracha para ferro fundido (bitola: 50 mm / diâmetro da seção: 3 ");UN;;1,00;2,00;1,00;1,00;6,00;2,000000;;;;3,00;6,00;;;;;;
;01.010.000001;14.002.000029.SER;Junção 45º de ferro fundido, junta elástica ø 75 x 50 mm (3 x 2") ;MOD;Encanador;H;;1,00;0,12;1,00;1,00;0,81;;0,120000;;;6,77;;0,81;;;;;
;14.001.000880;14.002.000029.SER;Junção 45º de ferro fundido, junta elástica ø 75 x 50 mm (3 x 2") ;MAT;Anel de borracha para ferro fundido (bitola: 50 mm / diâmetro da seção: 2 ");UN;;1,00;1,00;1,00;1,00;3,00;1,000000;;;;3,00;3,00;;;;;;
;14.001.000920;14.002.000029.SER;Junção 45º de ferro fundido, junta elástica ø 75 x 50 mm (3 x 2") ;MAT;Junção 45º de ferro fundido com redução (diâmetro de entrada: 3 " / diâmetro de saída: 2 ");UN;;1,00;1,00;1,00;1,00;3,00;1,000000;;;;3,00;3,00;;;;;;
;01.001.000005;14.002.000029.SER;Junção 45º de ferro fundido, junta elástica ø 75 x 50 mm (3 x 2") ;MOD;Ajudante de encanador;H;;1,00;0,12;1,00;1,00;0,81;;0,120000;;;6,77;;0,81;;;;;
;14.002.000030.SER;14.002.000030.SER;Junção 45º de ferro fundido, junta elástica ø 75 x 75 mm (3 x 3") ;;Junção 45º de ferro fundido, junta elástica ø 75 x 75 mm (3 x 3") ;un;1,00;1,00;;1,00;1,00;;Produção horária da equipe:;;1,00;;;12,10;1,62;- ;- ;13,73;12,24;25,97
;14.001.000916;14.002.000030.SER;Junção 45º de ferro fundido, junta elástica ø 75 x 75 mm (3 x 3") ;MAT;Junção 45º de ferro fundido junta elástica (diâmetro da seção: 3 ");UN;;1,00;1,00;1,00;1,00;3,00;1,000000;;;;3,00;3,00;;;;;;
;01.001.000005;14.002.000030.SER;Junção 45º de ferro fundido, junta elástica ø 75 x 75 mm (3 x 3") ;MOD;Ajudante de encanador;H;;1,00;0,12;1,00;1,00;0,81;;0,120000;;;6,77;;0,81;;;;;
;14.001.000881;14.002.000030.SER;Junção 45º de ferro fundido, junta elástica ø 75 x 75 mm (3 x 3") ;MAT;Anel de borracha para ferro fundido (bitola: 50 mm / diâmetro da seção: 3 ");UN;;1,00;3,00;1,00;1,00;9,00;3,000000;;;;3,00;9,00;;;;;;
;14.001.000925;14.002.000030.SER;Junção 45º de ferro fundido, junta elástica ø 75 x 75 mm (3 x 3") ;MAT;Lubrificante para tubo de ferro fundido;KG;;1,00;0,03;1,00;1,00;0,10;0,034200;;;;3,00;0,10;;;;;;
;01.010.000001;14.002.000030.SER;Junção 45º de ferro fundido, junta elástica ø 75 x 75 mm (3 x 3") ;MOD;Encanador;H;;1,00;0,12;1,00;1,00;0,81;;0,120000;;;6,77;;0,81;;;;;
;14.002.000031.SER;14.002.000031.SER;Junção 45º de ferro fundido, junta elástica ø 100 x 50 mm (4 x 2") ;;Junção 45º de ferro fundido, junta elástica ø 100 x 50 mm (4 x 2") ;un;1,00;1,00;;1,00;1,00;;Produção horária da equipe:;;1,00;;;12,11;1,90;- ;- ;14,00;12,49;26,49
;14.001.000882;14.002.000031.SER;Junção 45º de ferro fundido, junta elástica ø 100 x 50 mm (4 x 2") ;MAT;Anel de borracha para ferro fundido (bitola: 100 mm / diâmetro da seção: 4 ");UN;;1,00;2,00;1,00;1,00;6,00;2,000000;;;;3,00;6,00;;;;;;
;01.010.000001;14.002.000031.SER;Junção 45º de ferro fundido, junta elástica ø 100 x 50 mm (4 x 2") ;MOD;Encanador;H;;1,00;0,14;1,00;1,00;0,95;;0,140000;;;6,77;;0,95;;;;;
;14.001.000880;14.002.000031.SER;Junção 45º de ferro fundido, junta elástica ø 100 x 50 mm (4 x 2") ;MAT;Anel de borracha para ferro fundido (bitola: 50 mm / diâmetro da seção: 2 ");UN;;1,00;1,00;1,00;1,00;3,00;1,000000;;;;3,00;3,00;;;;;;
;14.001.000925;14.002.000031.SER;Junção 45º de ferro fundido, junta elástica ø 100 x 50 mm (4 x 2") ;MAT;Lubrificante para tubo de ferro fundido;KG;;1,00;0,04;1,00;1,00;0,11;0,035800;;;;3,00;0,11;;;;;;
;14.001.000921;14.002.000031.SER;Junção 45º de ferro fundido, junta elástica ø 100 x 50 mm (4 x 2") ;MAT;Junção 45º de ferro fundido com redução (diâmetro de saída: 2 " / diâmetro de entrada: 4 ");UN;;1,00;1,00;1,00;1,00;3,00;1,000000;;;;3,00;3,00;;;;;;
;01.001.000005;14.002.000031.SER;Junção 45º de ferro fundido, junta elástica ø 100 x 50 mm (4 x 2") ;MOD;Ajudante de encanador;H;;1,00;0,14;1,00;1,00;0,95;;0,140000;;;6,77;;0,95;;;;;
;14.002.000032.SER;14.002.000032.SER;Junção 45º de ferro fundido, junta elástica ø 100 x 75 mm (4 x 3") ;;Junção 45º de ferro fundido, junta elástica ø 100 x 75 mm (4 x 3") ;un;1,00;1,00;;1,00;1,00;;Produção horária da equipe:;;1,00;;;12,11;1,90;- ;- ;14,01;12,49;26,50
;14.001.000881;14.002.000032.SER;Junção 45º de ferro fundido, junta elástica ø 100 x 75 mm (4 x 3") ;MAT;Anel de borracha para ferro fundido (bitola: 50 mm / diâmetro da seção: 3 ");UN;;1,00;1,00;1,00;1,00;3,00;1,000000;;;;3,00;3,00;;;;;;
;14.001.000922;14.002.000032.SER;Junção 45º de ferro fundido, junta elástica ø 100 x 75 mm (4 x 3") ;MAT;Junção 45º de ferro fundido com redução (diâmetro de saída: 3 " / diâmetro de entrada: 4 ");UN;;1,00;1,00;1,00;1,00;3,00;1,000000;;;;3,00;3,00;;;;;;
;01.010.000001;14.002.000032.SER;Junção 45º de ferro fundido, junta elástica ø 100 x 75 mm (4 x 3") ;MOD;Encanador;H;;1,00;0,14;1,00;1,00;0,95;;0,140000;;;6,77;;0,95;;;;;
;14.001.000925;14.002.000032.SER;Junção 45º de ferro fundido, junta elástica ø 100 x 75 mm (4 x 3") ;MAT;Lubrificante para tubo de ferro fundido;KG;;1,00;0,04;1,00;1,00;0,11;0,037400;;;;3,00;0,11;;;;;;
;01.001.000005;14.002.000032.SER;Junção 45º de ferro fundido, junta elástica ø 100 x 75 mm (4 x 3") ;MOD;Ajudante de encanador;H;;1,00;0,14;1,00;1,00;0,95;;0,140000;;;6,77;;0,95;;;;;
;14.001.000882;14.002.000032.SER;Junção 45º de ferro fundido, junta elástica ø 100 x 75 mm (4 x 3") ;MAT;Anel de borracha para ferro fundido (bitola: 100 mm / diâmetro da seção: 4 ");UN;;1,00;2,00;1,00;1,00;6,00;2,000000;;;;3,00;6,00;;;;;;
;14.002.000033.SER;14.002.000033.SER;Junção 45º de ferro fundido, junta elástica ø 100 x 100 mm (4 x 4") ;;Junção 45º de ferro fundido, junta elástica ø 100 x 100 mm (4 x 4") ;un;1,00;1,00;;1,00;1,00;;Produção horária da equipe:;;1,00;;;12,12;1,90;- ;- ;14,01;12,50;26,51
;01.010.000001;14.002.000033.SER;Junção 45º de ferro fundido, junta elástica ø 100 x 100 mm (4 x 4") ;MOD;Encanador;H;;1,00;0,14;1,00;1,00;0,95;;0,140000;;;6,77;;0,95;;;;;
;14.001.000925;14.002.000033.SER;Junção 45º de ferro fundido, junta elástica ø 100 x 100 mm (4 x 4") ;MAT;Lubrificante para tubo de ferro fundido;KG;;1,00;0,04;1,00;1,00;0,12;0,039000;;;;3,00;0,12;;;;;;
;14.001.000917;14.002.000033.SER;Junção 45º de ferro fundido, junta elástica ø 100 x 100 mm (4 x 4") ;MAT;Junção 45º de ferro fundido junta elástica (diâmetro da seção: 4 ");UN;;1,00;1,00;1,00;1,00;3,00;1,000000;;;;3,00;3,00;;;;;;
;14.001.000882;14.002.000033.SER;Junção 45º de ferro fundido, junta elástica ø 100 x 100 mm (4 x 4") ;MAT;Anel de borracha para ferro fundido (bitola: 100 mm / diâmetro da seção: 4 ");UN;;1,00;3,00;1,00;1,00;9,00;3,000000;;;;3,00;9,00;;;;;;
;01.001.000005;14.002.000033.SER;Junção 45º de ferro fundido, junta elástica ø 100 x 100 mm (4 x 4") ;MOD;Ajudante de encanador;H;;1,00;0,14;1,00;1,00;0,95;;0,140000;;;6,77;;0,95;;;;;
;14.002.000034.SER;14.002.000034.SER;Junção 45º de ferro fundido, junta elástica ø 150 x 75 mm (6 x 3") ;;Junção 45º de ferro fundido, junta elástica ø 150 x 75 mm (6 x 3") ;un;1,00;1,00;;1,00;1,00;;Produção horária da equipe:;;1,00;;;12,14;2,17;- ;- ;14,30;12,76;27,06
;01.001.000005;14.002.000034.SER;Junção 45º de ferro fundido, junta elástica ø 150 x 75 mm (6 x 3") ;MOD;Ajudante de encanador;H;;1,00;0,16;1,00;1,00;1,08;;0,160000;;;6,77;;1,08;;;;;
;01.010.000001;14.002.000034.SER;Junção 45º de ferro fundido, junta elástica ø 150 x 75 mm (6 x 3") ;MOD;Encanador;H;;1,00;0,16;1,00;1,00;1,08;;0,160000;;;6,77;;1,08;;;;;
;14.001.000881;14.002.000034.SER;Junção 45º de ferro fundido, junta elástica ø 150 x 75 mm (6 x 3") ;MAT;Anel de borracha para ferro fundido (bitola: 50 mm / diâmetro da seção: 3 ");UN;;1,00;1,00;1,00;1,00;3,00;1,000000;;;;3,00;3,00;;;;;;
;14.001.000924;14.002.000034.SER;Junção 45º de ferro fundido, junta elástica ø 150 x 75 mm (6 x 3") ;MAT;Junção 45º de ferro fundido com redução (diâmetro de saída: 3 " / diâmetro de entrada: 6 ");UN;;1,00;1,00;1,00;1,00;3,00;1,000000;;;;3,00;3,00;;;;;;
;14.001.000925;14.002.000034.SER;Junção 45º de ferro fundido, junta elástica ø 150 x 75 mm (6 x 3") ;MAT;Lubrificante para tubo de ferro fundido;KG;;1,00;0,05;1,00;1,00;0,14;0,045800;;;;3,00;0,14;;;;;;
;14.001.000883;14.002.000034.SER;Junção 45º de ferro fundido, junta elástica ø 150 x 75 mm (6 x 3") ;MAT;Anel de borracha para ferro fundido (bitola: 150 mm / diâmetro da seção: 6 ");UN;;1,00;2,00;1,00;1,00;6,00;2,000000;;;;3,00;6,00;;;;;;
;14.002.000035.SER;14.002.000035.SER;Junção 45º de ferro fundido, junta elástica ø 150 x 100 mm (6 x 4") ;;Junção 45º de ferro fundido, junta elástica ø 150 x 100 mm (6 x 4") ;un;1,00;1,00;;1,00;1,00;;Produção horária da equipe:;;1,00;;;12,14;2,17;- ;- ;14,30;12,76;27,06
;01.001.000005;14.002.000035.SER;Junção 45º de ferro fundido, junta elástica ø 150 x 100 mm (6 x 4") ;MOD;Ajudante de encanador;H;;1,00;0,16;1,00;1,00;1,08;;0,160000;;;6,77;;1,08;;;;;
;14.001.000882;14.002.000035.SER;Junção 45º de ferro fundido, junta elástica ø 150 x 100 mm (6 x 4") ;MAT;Anel de borracha para ferro fundido (bitola: 100 mm / diâmetro da seção: 4 ");UN;;1,00;1,00;1,00;1,00;3,00;1,000000;;;;3,00;3,00;;;;;;
;14.001.000883;14.002.000035.SER;Junção 45º de ferro fundido, junta elástica ø 150 x 100 mm (6 x 4") ;MAT;Anel de borracha para ferro fundido (bitola: 150 mm / diâmetro da seção: 6 ");UN;;1,00;2,00;1,00;1,00;6,00;2,000000;;;;3,00;6,00;;;;;;
;14.001.000925;14.002.000035.SER;Junção 45º de ferro fundido, junta elástica ø 150 x 100 mm (6 x 4") ;MAT;Lubrificante para tubo de ferro fundido;KG;;1,00;0,05;1,00;1,00;0,14;0,045800;;;;3,00;0,14;;;;;;
;01.010.000001;14.002.000035.SER;Junção 45º de ferro fundido, junta elástica ø 150 x 100 mm (6 x 4") ;MOD;Encanador;H;;1,00;0,16;1,00;1,00;1,08;;0,160000;;;6,77;;1,08;;;;;
;14.001.000923;14.002.000035.SER;Junção 45º de ferro fundido, junta elástica ø 150 x 100 mm (6 x 4") ;MAT;Junção 45º de ferro fundido com redução (diâmetro de entrada: 6 " / diâmetro de saída: 4 ");UN;;1,00;1,00;1,00;1,00;3,00;1,000000;;;;3,00;3,00;;;;;;
;14.002.000036.SER;14.002.000036.SER;Junção 45º de ferro fundido, junta elástica ø 150 x 150 mm (6 x 6") ;;Junção 45º de ferro fundido, junta elástica ø 150 x 150 mm (6 x 6") ;un;1,00;1,00;;1,00;1,00;;Produção horária da equipe:;;1,00;;;12,15;2,30;- ;- ;14,45;12,89;27,33
;14.001.000883;14.002.000036.SER;Junção 45º de ferro fundido, junta elástica ø 150 x 150 mm (6 x 6") ;MAT;Anel de borracha para ferro fundido (bitola: 150 mm / diâmetro da seção: 6 ");UN;;1,00;3,00;1,00;1,00;9,00;3,000000;;;;3,00;9,00;;;;;;
;01.001.000005;14.002.000036.SER;Junção 45º de ferro fundido, junta elástica ø 150 x 150 mm (6 x 6") ;MOD;Ajudante de encanador;H;;1,00;0,17;1,00;1,00;1,15;;0,170000;;;6,77;;1,15;;;;;
;01.010.000001;14.002.000036.SER;Junção 45º de ferro fundido, junta elástica ø 150 x 150 mm (6 x 6") ;MOD;Encanador;H;;1,00;0,17;1,00;1,00;1,15;;0,170000;;;6,77;;1,15;;;;;
;14.001.000918;14.002.000036.SER;Junção 45º de ferro fundido, junta elástica ø 150 x 150 mm (6 x 6") ;MAT;Junção 45º de ferro fundido junta elástica (diâmetro da seção: 6 ");UN;;1,00;1,00;1,00;1,00;3,00;1,000000;;;;3,00;3,00;;;;;;
;14.001.000925;14.002.000036.SER;Junção 45º de ferro fundido, junta elástica ø 150 x 150 mm (6 x 6") ;MAT;Lubrificante para tubo de ferro fundido;KG;;1,00;0,05;1,00;1,00;0,15;0,049200;;;;3,00;0,15;;;;;;
;14.002.000037.SER;14.002.000037.SER;Junção 45° dupla de ferro fundido, junta elástica ø 100 x 100 mm (4 x 4") ;;Junção 45° dupla de ferro fundido, junta elástica ø 100 x 100 mm (4 x 4") ;un;1,00;1,00;;1,00;1,00;;Produção horária da equipe:;;1,00;;;15,12;1,90;- ;- ;17,01;15,17;32,18
;14.001.000925;14.002.000037.SER;Junção 45° dupla de ferro fundido, junta elástica ø 100 x 100 mm (4 x 4") ;MAT;Lubrificante para tubo de ferro fundido;KG;;1,00;0,04;1,00;1,00;0,12;0,039000;;;;3,00;0,12;;;;;;
;14.001.000882;14.002.000037.SER;Junção 45° dupla de ferro fundido, junta elástica ø 100 x 100 mm (4 x 4") ;MAT;Anel de borracha para ferro fundido (bitola: 100 mm / diâmetro da seção: 4 ");UN;;1,00;4,00;1,00;1,00;12,00;4,000000;;;;3,00;12,00;;;;;;
;14.001.000919;14.002.000037.SER;Junção 45° dupla de ferro fundido, junta elástica ø 100 x 100 mm (4 x 4") ;MAT;Junção 45º de ferro fundido junta elástica dupla (diâmetro de saída: 4 " / diâmetro de entrada: 4 " / diâmetro da seção: 4 ");UN;;1,00;1,00;1,00;1,00;3,00;1,000000;;;;3,00;3,00;;;;;;
;01.001.000005;14.002.000037.SER;Junção 45° dupla de ferro fundido, junta elástica ø 100 x 100 mm (4 x 4") ;MOD;Ajudante de encanador;H;;1,00;0,14;1,00;1,00;0,95;;0,140000;;;6,77;;0,95;;;;;
;01.010.000001;14.002.000037.SER;Junção 45° dupla de ferro fundido, junta elástica ø 100 x 100 mm (4 x 4") ;MOD;Encanador;H;;1,00;0,14;1,00;1,00;0,95;;0,140000;;;6,77;;0,95;;;;;
;14.002.000038.SER;14.002.000038.SER;Luva de ferro fundido, junta elástica, bipartida, ø 50 mm (2") ;;Luva de ferro fundido, junta elástica, bipartida, ø 50 mm (2") ;un;1,00;1,00;;1,00;1,00;;Produção horária da equipe:;;1,00;;;9,06;1,08;- ;- ;10,14;9,04;19,19
;01.001.000005;14.002.000038.SER;Luva de ferro fundido, junta elástica, bipartida, ø 50 mm (2") ;MOD;Ajudante de encanador;H;;1,00;0,08;1,00;1,00;0,54;;0,080000;;;6,77;;0,54;;;;;
;14.001.000930;14.002.000038.SER;Luva de ferro fundido, junta elástica, bipartida, ø 50 mm (2") ;MAT;Luva de ferro fundido junta elástica bipartida (diâmetro da seção: 2 ");UN;;1,00;1,00;1,00;1,00;3,00;1,000000;;;;3,00;3,00;;;;;;
;14.001.000925;14.002.000038.SER;Luva de ferro fundido, junta elástica, bipartida, ø 50 mm (2") ;MAT;Lubrificante para tubo de ferro fundido;KG;;1,00;0,02;1,00;1,00;0,06;0,019600;;;;3,00;0,06;;;;;;
;14.001.000880;14.002.000038.SER;Luva de ferro fundido, junta elástica, bipartida, ø 50 mm (2") ;MAT;Anel de borracha para ferro fundido (bitola: 50 mm / diâmetro da seção: 2 ");UN;;1,00;2,00;1,00;1,00;6,00;2,000000;;;;3,00;6,00;;;;;;
;01.010.000001;14.002.000038.SER;Luva de ferro fundido, junta elástica, bipartida, ø 50 mm (2") ;MOD;Encanador;H;;1,00;0,08;1,00;1,00;0,54;;0,080000;;;6,77;;0,54;;;;;
;14.002.000039.SER;14.002.000039.SER;Luva de ferro fundido, junta elástica, bipartida, ø 75 mm (3") ;;Luva de ferro fundido, junta elástica, bipartida, ø 75 mm (3") ;un;1,00;1,00;;1,00;1,00;;Produção horária da equipe:;;1,00;;;9,07;1,49;- ;- ;10,56;9,41;19,97
;14.001.000925;14.002.000039.SER;Luva de ferro fundido, junta elástica, bipartida, ø 75 mm (3") ;MAT;Lubrificante para tubo de ferro fundido;KG;;1,00;0,02;1,00;1,00;0,07;0,022800;;;;3,00;0,07;;;;;;
;01.001.000005;14.002.000039.SER;Luva de ferro fundido, junta elástica, bipartida, ø 75 mm (3") ;MOD;Ajudante de encanador;H;;1,00;0,11;1,00;1,00;0,74;;0,110000;;;6,77;;0,74;;;;;
;14.001.000931;14.002.000039.SER;Luva de ferro fundido, junta elástica, bipartida, ø 75 mm (3") ;MAT;Luva de ferro fundido junta elástica bipartida (diâmetro da seção: 3 ");UN;;1,00;1,00;1,00;1,00;3,00;1,000000;;;;3,00;3,00;;;;;;
;01.010.000001;14.002.000039.SER;Luva de ferro fundido, junta elástica, bipartida, ø 75 mm (3") ;MOD;Encanador;H;;1,00;0,11;1,00;1,00;0,74;;0,110000;;;6,77;;0,74;;;;;
;14.001.000881;14.002.000039.SER;Luva de ferro fundido, junta elástica, bipartida, ø 75 mm (3") ;MAT;Anel de borracha para ferro fundido (bitola: 50 mm / diâmetro da seção: 3 ");UN;;1,00;2,00;1,00;1,00;6,00;2,000000;;;;3,00;6,00;;;;;;
;14.002.000040.SER;14.002.000040.SER;Luva de ferro fundido, junta elástica, bipartida ø 100 mm (4") ;;Luva de ferro fundido, junta elástica, bipartida ø 100 mm (4") ;un;1,00;1,00;;1,00;1,00;;Produção horária da equipe:;;1,00;;;9,08;1,62;- ;- ;10,70;9,54;20,25
;01.001.000005;14.002.000040.SER;Luva de ferro fundido, junta elástica, bipartida ø 100 mm (4") ;MOD;Ajudante de encanador;H;;1,00;0,12;1,00;1,00;0,81;;0,120000;;;6,77;;0,81;;;;;
;01.010.000001;14.002.000040.SER;Luva de ferro fundido, junta elástica, bipartida ø 100 mm (4") ;MOD;Encanador;H;;1,00;0,12;1,00;1,00;0,81;;0,120000;;;6,77;;0,81;;;;;
;14.001.000925;14.002.000040.SER;Luva de ferro fundido, junta elástica, bipartida ø 100 mm (4") ;MAT;Lubrificante para tubo de ferro fundido;KG;;1,00;0,03;1,00;1,00;0,08;0,026000;;;;3,00;0,08;;;;;;
;14.001.000932;14.002.000040.SER;Luva de ferro fundido, junta elástica, bipartida ø 100 mm (4") ;MAT;Luva de ferro fundido junta elástica bipartida (diâmetro da seção: 4 ");UN;;1,00;1,00;1,00;1,00;3,00;1,000000;;;;3,00;3,00;;;;;;
;14.001.000882;14.002.000040.SER;Luva de ferro fundido, junta elástica, bipartida ø 100 mm (4") ;MAT;Anel de borracha para ferro fundido (bitola: 100 mm / diâmetro da seção: 4 ");UN;;1,00;2,00;1,00;1,00;6,00;2,000000;;;;3,00;6,00;;;;;;
;14.002.000041.SER;14.002.000041.SER;Luva de ferro fundido, junta elástica, bipartida, ø 150 mm (6") ;;Luva de ferro fundido, junta elástica, bipartida, ø 150 mm (6") ;un;1,00;1,00;;1,00;1,00;;Produção horária da equipe:;;1,00;;;9,10;2,17;- ;- ;11,26;10,05;21,31
;14.001.000883;14.002.000041.SER;Luva de ferro fundido, junta elástica, bipartida, ø 150 mm (6") ;MAT;Anel de borracha para ferro fundido (bitola: 150 mm / diâmetro da seção: 6 ");UN;;1,00;2,00;1,00;1,00;6,00;2,000000;;;;3,00;6,00;;;;;;
;14.001.000925;14.002.000041.SER;Luva de ferro fundido, junta elástica, bipartida, ø 150 mm (6") ;MAT;Lubrificante para tubo de ferro fundido;KG;;1,00;0,03;1,00;1,00;0,10;0,032800;;;;3,00;0,10;;;;;;
;01.001.000005;14.002.000041.SER;Luva de ferro fundido, junta elástica, bipartida, ø 150 mm (6") ;MOD;Ajudante de encanador;H;;1,00;0,16;1,00;1,00;1,08;;0,160000;;;6,77;;1,08;;;;;
;14.001.000933;14.002.000041.SER;Luva de ferro fundido, junta elástica, bipartida, ø 150 mm (6") ;MAT;Luva de ferro fundido junta elástica bipartida (diâmetro da seção: 6 ");UN;;1,00;1,00;1,00;1,00;3,00;1,000000;;;;3,00;3,00;;;;;;
;01.010.000001;14.002.000041.SER;Luva de ferro fundido, junta elástica, bipartida, ø 150 mm (6") ;MOD;Encanador;H;;1,00;0,16;1,00;1,00;1,08;;0,160000;;;6,77;;1,08;;;;;
;14.002.000042.SER;14.002.000042.SER;Luva de ferro fundido, junta elástica, bolsa e bolsa, ø 50 mm (2") ;;Luva de ferro fundido, junta elástica, bolsa e bolsa, ø 50 mm (2") ;un;1,00;1,00;;1,00;1,00;;Produção horária da equipe:;;1,00;;;9,06;1,08;- ;- ;10,14;9,04;19,19
;14.001.000880;14.002.000042.SER;Luva de ferro fundido, junta elástica, bolsa e bolsa, ø 50 mm (2") ;MAT;Anel de borracha para ferro fundido (bitola: 50 mm / diâmetro da seção: 2 ");UN;;1,00;2,00;1,00;1,00;6,00;2,000000;;;;3,00;6,00;;;;;;
;14.001.000926;14.002.000042.SER;Luva de ferro fundido, junta elástica, bolsa e bolsa, ø 50 mm (2") ;MAT;Luva de ferro fundido junta elástica BB (diâmetro da seção: 2 ");UN;;1,00;1,00;1,00;1,00;3,00;1,000000;;;;3,00;3,00;;;;;;
;01.001.000005;14.002.000042.SER;Luva de ferro fundido, junta elástica, bolsa e bolsa, ø 50 mm (2") ;MOD;Ajudante de encanador;H;;1,00;0,08;1,00;1,00;0,54;;0,080000;;;6,77;;0,54;;;;;
;01.010.000001;14.002.000042.SER;Luva de ferro fundido, junta elástica, bolsa e bolsa, ø 50 mm (2") ;MOD;Encanador;H;;1,00;0,08;1,00;1,00;0,54;;0,080000;;;6,77;;0,54;;;;;
;14.001.000925;14.002.000042.SER;Luva de ferro fundido, junta elástica, bolsa e bolsa, ø 50 mm (2") ;MAT;Lubrificante para tubo de ferro fundido;KG;;1,00;0,02;1,00;1,00;0,06;0,019600;;;;3,00;0,06;;;;;;
;14.002.000043.SER;14.002.000043.SER;Luva de ferro fundido, junta elástica, bolsa e bolsa, ø 75 mm (3") ;;Luva de ferro fundido, junta elástica, bolsa e bolsa, ø 75 mm (3") ;un;1,00;1,00;;1,00;1,00;;Produção horária da equipe:;;1,00;;;9,07;1,49;- ;- ;10,56;9,41;19,97
;14.001.000927;14.002.000043.SER;Luva de ferro fundido, junta elástica, bolsa e bolsa, ø 75 mm (3") ;MAT;Luva de ferro fundido junta elástica BB (diâmetro da seção: 3 ");UN;;1,00;1,00;1,00;1,00;3,00;1,000000;;;;3,00;3,00;;;;;;
;01.010.000001;14.002.000043.SER;Luva de ferro fundido, junta elástica, bolsa e bolsa, ø 75 mm (3") ;MOD;Encanador;H;;1,00;0,11;1,00;1,00;0,74;;0,110000;;;6,77;;0,74;;;;;
;14.001.000881;14.002.000043.SER;Luva de ferro fundido, junta elástica, bolsa e bolsa, ø 75 mm (3") ;MAT;Anel de borracha para ferro fundido (bitola: 50 mm / diâmetro da seção: 3 ");UN;;1,00;2,00;1,00;1,00;6,00;2,000000;;;;3,00;6,00;;;;;;
;01.001.000005;14.002.000043.SER;Luva de ferro fundido, junta elástica, bolsa e bolsa, ø 75 mm (3") ;MOD;Ajudante de encanador;H;;1,00;0,11;1,00;1,00;0,74;;0,110000;;;6,77;;0,74;;;;;
;14.001.000925;14.002.000043.SER;Luva de ferro fundido, junta elástica, bolsa e bolsa, ø 75 mm (3") ;MAT;Lubrificante para tubo de ferro fundido;KG;;1,00;0,02;1,00;1,00;0,07;0,022800;;;;3,00;0,07;;;;;;
;14.002.000044.SER;14.002.000044.SER;Luva de ferro fundido, junta elástica, bolsa e bolsa, ø 100 mm (4") ;;Luva de ferro fundido, junta elástica, bolsa e bolsa, ø 100 mm (4") ;un;1,00;1,00;;1,00;1,00;;Produção horária da equipe:;;1,00;;;9,08;1,62;- ;- ;10,70;9,54;20,25
;14.001.000882;14.002.000044.SER;Luva de ferro fundido, junta elástica, bolsa e bolsa, ø 100 mm (4") ;MAT;Anel de borracha para ferro fundido (bitola: 100 mm / diâmetro da seção: 4 ");UN;;1,00;2,00;1,00;1,00;6,00;2,000000;;;;3,00;6,00;;;;;;
;01.001.000005;14.002.000044.SER;Luva de ferro fundido, junta elástica, bolsa e bolsa, ø 100 mm (4") ;MOD;Ajudante de encanador;H;;1,00;0,12;1,00;1,00;0,81;;0,120000;;;6,77;;0,81;;;;;
;14.001.000928;14.002.000044.SER;Luva de ferro fundido, junta elástica, bolsa e bolsa, ø 100 mm (4") ;MAT;Luva de ferro fundido junta elástica BB (diâmetro da seção: 4 ");UN;;1,00;1,00;1,00;1,00;3,00;1,000000;;;;3,00;3,00;;;;;;
;14.001.000925;14.002.000044.SER;Luva de ferro fundido, junta elástica, bolsa e bolsa, ø 100 mm (4") ;MAT;Lubrificante para tubo de ferro fundido;KG;;1,00;0,03;1,00;1,00;0,08;0,026000;;;;3,00;0,08;;;;;;
;01.010.000001;14.002.000044.SER;Luva de ferro fundido, junta elástica, bolsa e bolsa, ø 100 mm (4") ;MOD;Encanador;H;;1,00;0,12;1,00;1,00;0,81;;0,120000;;;6,77;;0,81;;;;;
;14.002.000045.SER;14.002.000045.SER;Luva de ferro fundido, junta elástica, bolsa e bolsa, ø 150 mm (6") ;;Luva de ferro fundido, junta elástica, bolsa e bolsa, ø 150 mm (6") ;un;1,00;1,00;;1,00;1,00;;Produção horária da equipe:;;1,00;;;9,10;1,76;- ;- ;10,86;9,68;20,54
;01.010.000001;14.002.000045.SER;Luva de ferro fundido, junta elástica, bolsa e bolsa, ø 150 mm (6") ;MOD;Encanador;H;;1,00;0,13;1,00;1,00;0,88;;0,130000;;;6,77;;0,88;;;;;
;14.001.000883;14.002.000045.SER;Luva de ferro fundido, junta elástica, bolsa e bolsa, ø 150 mm (6") ;MAT;Anel de borracha para ferro fundido (bitola: 150 mm / diâmetro da seção: 6 ");UN;;1,00;2,00;1,00;1,00;6,00;2,000000;;;;3,00;6,00;;;;;;
;01.001.000005;14.002.000045.SER;Luva de ferro fundido, junta elástica, bolsa e bolsa, ø 150 mm (6") ;MOD;Ajudante de encanador;H;;1,00;0,13;1,00;1,00;0,88;;0,130000;;;6,77;;0,88;;;;;
;14.001.000925;14.002.000045.SER;Luva de ferro fundido, junta elástica, bolsa e bolsa, ø 150 mm (6") ;MAT;Lubrificante para tubo de ferro fundido;KG;;1,00;0,03;1,00;1,00;0,10;0,032800;;;;3,00;0,10;;;;;;
;14.001.000929;14.002.000045.SER;Luva de ferro fundido, junta elástica, bolsa e bolsa, ø 150 mm (6") ;MAT;Luva de ferro fundido junta elástica BB (diâmetro da seção: 6 ");UN;;1,00;1,00;1,00;1,00;3,00;1,000000;;;;3,00;3,00;;;;;;
;14.002.000046.SER;14.002.000046.SER;Placa cega de ferro fundido ø 50 mm (2") ;;Placa cega de ferro fundido ø 50 mm (2") ;un;1,00;1,00;;1,00;1,00;;Produção horária da equipe:;;1,00;;;3,00;0,95;- ;- ;3,95;3,52;7,47
;01.010.000001;14.002.000046.SER;Placa cega de ferro fundido ø 50 mm (2") ;MOD;Encanador;H;;1,00;0,07;1,00;1,00;0,47;;0,070000;;;6,77;;0,47;;;;;
;01.001.000005;14.002.000046.SER;Placa cega de ferro fundido ø 50 mm (2") ;MOD;Ajudante de encanador;H;;1,00;0,07;1,00;1,00;0,47;;0,070000;;;6,77;;0,47;;;;;
;14.001.000884;14.002.000046.SER;Placa cega de ferro fundido ø 50 mm (2") ;MAT;Placa de ferro fundido cega (diâmetro da seção: 2 ");UN;;1,00;1,00;1,00;1,00;3,00;1,000000;;;;3,00;3,00;;;;;;
;14.002.000047.SER;14.002.000047.SER;Placa cega de ferro fundido ø 75 mm (3") ;;Placa cega de ferro fundido ø 75 mm (3") ;un;1,00;1,00;;1,00;1,00;;Produção horária da equipe:;;1,00;;;3,00;0,95;- ;- ;3,95;3,52;7,47
;14.001.000885;14.002.000047.SER;Placa cega de ferro fundido ø 75 mm (3") ;MAT;Placa de ferro fundido cega (diâmetro da seção: 3 ");UN;;1,00;1,00;1,00;1,00;3,00;1,000000;;;;3,00;3,00;;;;;;
;01.001.000005;14.002.000047.SER;Placa cega de ferro fundido ø 75 mm (3") ;MOD;Ajudante de encanador;H;;1,00;0,07;1,00;1,00;0,47;;0,070000;;;6,77;;0,47;;;;;
;01.010.000001;14.002.000047.SER;Placa cega de ferro fundido ø 75 mm (3") ;MOD;Encanador;H;;1,00;0,07;1,00;1,00;0,47;;0,070000;;;6,77;;0,47;;;;;
;14.002.000048.SER;14.002.000048.SER;Placa cega de ferro fundido ø 100 mm (4");;Placa cega de ferro fundido ø 100 mm (4");un;1,00;1,00;;1,00;1,00;;Produção horária da equipe:;;1,00;;;3,00;0,95;- ;- ;3,95;3,52;7,47
;14.001.000886;14.002.000048.SER;Placa cega de ferro fundido ø 100 mm (4");MAT;Placa de ferro fundido cega (diâmetro da seção: 4 ");UN;;1,00;1,00;1,00;1,00;3,00;1,000000;;;;3,00;3,00;;;;;;
;01.010.000001;14.002.000048.SER;Placa cega de ferro fundido ø 100 mm (4");MOD;Encanador;H;;1,00;0,07;1,00;1,00;0,47;;0,070000;;;6,77;;0,47;;;;;
;01.001.000005;14.002.000048.SER;Placa cega de ferro fundido ø 100 mm (4");MOD;Ajudante de encanador;H;;1,00;0,07;1,00;1,00;0,47;;0,070000;;;6,77;;0,47;;;;;
;14.002.000049.SER;14.002.000049.SER;Placa cega de ferro fundido ø 150 mm (6") ;;Placa cega de ferro fundido ø 150 mm (6") ;un;1,00;1,00;;1,00;1,00;;Produção horária da equipe:;;1,00;;;3,00;0,95;- ;- ;3,95;3,52;7,47
;01.010.000001;14.002.000049.SER;Placa cega de ferro fundido ø 150 mm (6") ;MOD;Encanador;H;;1,00;0,07;1,00;1,00;0,47;;0,070000;;;6,77;;0,47;;;;;
;01.001.000005;14.002.000049.SER;Placa cega de ferro fundido ø 150 mm (6") ;MOD;Ajudante de encanador;H;;1,00;0,07;1,00;1,00;0,47;;0,070000;;;6,77;;0,47;;;;;
;14.001.000887;14.002.000049.SER;Placa cega de ferro fundido ø 150 mm (6") ;MAT;Placa de ferro fundido cega (diâmetro da seção: 6 ");UN;;1,00;1,00;1,00;1,00;3,00;1,000000;;;;3,00;3,00;;;;;;
;14.002.000050.SER;14.002.000050.SER;Tê 90º de inspeção curto de ferro fundido, junta elástica ø 75 x 50 mm (3 x 2") ;;Tê 90º de inspeção curto de ferro fundido, junta elástica ø 75 x 50 mm (3 x 2") ;un;1,00;1,00;;1,00;1,00;;Produção horária da equipe:;;1,00;;;12,10;1,62;- ;- ;13,72;12,24;25,96
;14.001.000925;14.002.000050.SER;Tê 90º de inspeção curto de ferro fundido, junta elástica ø 75 x 50 mm (3 x 2") ;MAT;Lubrificante para tubo de ferro fundido;KG;;1,00;0,03;1,00;1,00;0,10;0,032600;;;;3,00;0,10;;;;;;
;14.001.000880;14.002.000050.SER;Tê 90º de inspeção curto de ferro fundido, junta elástica ø 75 x 50 mm (3 x 2") ;MAT;Anel de borracha para ferro fundido (bitola: 50 mm / diâmetro da seção: 2 ");UN;;1,00;1,00;1,00;1,00;3,00;1,000000;;;;3,00;3,00;;;;;;
;01.001.000005;14.002.000050.SER;Tê 90º de inspeção curto de ferro fundido, junta elástica ø 75 x 50 mm (3 x 2") ;MOD;Ajudante de encanador;H;;1,00;0,12;1,00;1,00;0,81;;0,120000;;;6,77;;0,81;;;;;
;01.010.000001;14.002.000050.SER;Tê 90º de inspeção curto de ferro fundido, junta elástica ø 75 x 50 mm (3 x 2") ;MOD;Encanador;H;;1,00;0,12;1,00;1,00;0,81;;0,120000;;;6,77;;0,81;;;;;
;14.001.000881;14.002.000050.SER;Tê 90º de inspeção curto de ferro fundido, junta elástica ø 75 x 50 mm (3 x 2") ;MAT;Anel de borracha para ferro fundido (bitola: 50 mm / diâmetro da seção: 3 ");UN;;1,00;2,00;1,00;1,00;6,00;2,000000;;;;3,00;6,00;;;;;;
;14.001.000889;14.002.000050.SER;Tê 90º de inspeção curto de ferro fundido, junta elástica ø 75 x 50 mm (3 x 2") ;MAT;Tê 90º de ferro fundido de inspeção curto com junta elástica (diâmetro de passagem: 3 " / diâmetro de saída: 2 ");UN;;1,00;1,00;1,00;1,00;3,00;1,000000;;;;3,00;3,00;;;;;;
;14.002.000051.SER;14.002.000051.SER;Tê 90º de inspeção curto de ferro fundido, junta elástica ø 100 x 75 mm (4 x 3") ;;Tê 90º de inspeção curto de ferro fundido, junta elástica ø 100 x 75 mm (4 x 3") ;un;1,00;1,00;;1,00;1,00;;Produção horária da equipe:;;1,00;;;12,11;1,90;- ;- ;14,01;12,49;26,50
;14.001.000881;14.002.000051.SER;Tê 90º de inspeção curto de ferro fundido, junta elástica ø 100 x 75 mm (4 x 3") ;MAT;Anel de borracha para ferro fundido (bitola: 50 mm / diâmetro da seção: 3 ");UN;;1,00;1,00;1,00;1,00;3,00;1,000000;;;;3,00;3,00;;;;;;
;01.010.000001;14.002.000051.SER;Tê 90º de inspeção curto de ferro fundido, junta elástica ø 100 x 75 mm (4 x 3") ;MOD;Encanador;H;;1,00;0,14;1,00;1,00;0,95;;0,140000;;;6,77;;0,95;;;;;
;01.001.000005;14.002.000051.SER;Tê 90º de inspeção curto de ferro fundido, junta elástica ø 100 x 75 mm (4 x 3") ;MOD;Ajudante de encanador;H;;1,00;0,14;1,00;1,00;0,95;;0,140000;;;6,77;;0,95;;;;;
;14.001.000890;14.002.000051.SER;Tê 90º de inspeção curto de ferro fundido, junta elástica ø 100 x 75 mm (4 x 3") ;MAT;Tê 90º de ferro fundido de inspeção curto com junta elástica (diâmetro de passagem: 4 " / diâmetro de saída: 3 ");UN;;1,00;1,00;1,00;1,00;3,00;1,000000;;;;3,00;3,00;;;;;;
;14.001.000925;14.002.000051.SER;Tê 90º de inspeção curto de ferro fundido, junta elástica ø 100 x 75 mm (4 x 3") ;MAT;Lubrificante para tubo de ferro fundido;KG;;1,00;0,04;1,00;1,00;0,11;0,037400;;;;3,00;0,11;;;;;;
;14.001.000882;14.002.000051.SER;Tê 90º de inspeção curto de ferro fundido, junta elástica ø 100 x 75 mm (4 x 3") ;MAT;Anel de borracha para ferro fundido (bitola: 100 mm / diâmetro da seção: 4 ");UN;;1,00;2,00;1,00;1,00;6,00;2,000000;;;;3,00;6,00;;;;;;
;14.002.000052.SER;14.002.000052.SER;Tê 90º sanitário de ferro fundido, junta elástica, diâmetro 50 x 50 mm (2 x 2");;Tê 90º sanitário de ferro fundido, junta elástica, diâmetro 50 x 50 mm (2 x 2");un;1,00;1,00;;1,00;1,00;;Produção horária da equipe:;;1,00;;;12,09;1,49;- ;- ;13,58;12,11;25,69
;14.001.000880;14.002.000052.SER;Tê 90º sanitário de ferro fundido, junta elástica, diâmetro 50 x 50 mm (2 x 2");MAT;Anel de borracha para ferro fundido (bitola: 50 mm / diâmetro da seção: 2 ");UN;;1,00;3,00;1,00;1,00;9,00;3,000000;;;;3,00;9,00;;;;;;
;14.001.000891;14.002.000052.SER;Tê 90º sanitário de ferro fundido, junta elástica, diâmetro 50 x 50 mm (2 x 2");MAT;Tê 90º de ferro fundido sanitário com junta elástica (diâmetro de passagem: 2 " / diâmetro de saída: 2 ");UN;;1,00;1,00;1,00;1,00;3,00;1,000000;;;;3,00;3,00;;;;;;
;01.010.000001;14.002.000052.SER;Tê 90º sanitário de ferro fundido, junta elástica, diâmetro 50 x 50 mm (2 x 2");MOD;Encanador;H;;1,00;0,11;1,00;1,00;0,74;;0,110000;;;6,77;;0,74;;;;;
;14.001.000925;14.002.000052.SER;Tê 90º sanitário de ferro fundido, junta elástica, diâmetro 50 x 50 mm (2 x 2");MAT;Lubrificante para tubo de ferro fundido;KG;;1,00;0,03;1,00;1,00;0,09;0,029400;;;;3,00;0,09;;;;;;
;01.001.000005;14.002.000052.SER;Tê 90º sanitário de ferro fundido, junta elástica, diâmetro 50 x 50 mm (2 x 2");MOD;Ajudante de encanador;H;;1,00;0,11;1,00;1,00;0,74;;0,110000;;;6,77;;0,74;;;;;
;14.002.000053.SER;14.002.000053.SER;Tê 90º sanitário de ferro fundido, junta elástica, diâmetro 75 x 50 mm (3 x 2");;Tê 90º sanitário de ferro fundido, junta elástica, diâmetro 75 x 50 mm (3 x 2");un;1,00;1,00;;1,00;1,00;;Produção horária da equipe:;;1,00;;;12,10;1,62;- ;- ;13,72;12,24;25,96
;01.001.000005;14.002.000053.SER;Tê 90º sanitário de ferro fundido, junta elástica, diâmetro 75 x 50 mm (3 x 2");MOD;Ajudante de encanador;H;;1,00;0,12;1,00;1,00;0,81;;0,120000;;;6,77;;0,81;;;;;
;14.001.000881;14.002.000053.SER;Tê 90º sanitário de ferro fundido, junta elástica, diâmetro 75 x 50 mm (3 x 2");MAT;Anel de borracha para ferro fundido (bitola: 50 mm / diâmetro da seção: 3 ");UN;;1,00;2,00;1,00;1,00;6,00;2,000000;;;;3,00;6,00;;;;;;
;01.010.000001;14.002.000053.SER;Tê 90º sanitário de ferro fundido, junta elástica, diâmetro 75 x 50 mm (3 x 2");MOD;Encanador;H;;1,00;0,12;1,00;1,00;0,81;;0,120000;;;6,77;;0,81;;;;;
;14.001.000925;14.002.000053.SER;Tê 90º sanitário de ferro fundido, junta elástica, diâmetro 75 x 50 mm (3 x 2");MAT;Lubrificante para tubo de ferro fundido;KG;;1,00;0,03;1,00;1,00;0,10;0,032600;;;;3,00;0,10;;;;;;
;14.001.000892;14.002.000053.SER;Tê 90º sanitário de ferro fundido, junta elástica, diâmetro 75 x 50 mm (3 x 2");MAT;Tê 90º de ferro fundido sanitário com junta elástica (diâmetro de passagem: 3 " / diâmetro de saída: 2 ");UN;;1,00;1,00;1,00;1,00;3,00;1,000000;;;;3,00;3,00;;;;;;
;14.001.000880;14.002.000053.SER;Tê 90º sanitário de ferro fundido, junta elástica, diâmetro 75 x 50 mm (3 x 2");MAT;Anel de borracha para ferro fundido (bitola: 50 mm / diâmetro da seção: 2 ");UN;;1,00;1,00;1,00;1,00;3,00;1,000000;;;;3,00;3,00;;;;;;
;14.002.000054.SER;14.002.000054.SER;Tê 90º sanitário de ferro fundido, junta elástica, diâmetro 75 x 75 mm (3 x 3");;Tê 90º sanitário de ferro fundido, junta elástica, diâmetro 75 x 75 mm (3 x 3");un;1,00;1,00;;1,00;1,00;;Produção horária da equipe:;;1,00;;;12,10;1,62;- ;- ;13,73;12,24;25,97
;01.010.000001;14.002.000054.SER;Tê 90º sanitário de ferro fundido, junta elástica, diâmetro 75 x 75 mm (3 x 3");MOD;Encanador;H;;1,00;0,12;1,00;1,00;0,81;;0,120000;;;6,77;;0,81;;;;;
;14.001.000925;14.002.000054.SER;Tê 90º sanitário de ferro fundido, junta elástica, diâmetro 75 x 75 mm (3 x 3");MAT;Lubrificante para tubo de ferro fundido;KG;;1,00;0,03;1,00;1,00;0,10;0,034200;;;;3,00;0,10;;;;;;
;01.001.000005;14.002.000054.SER;Tê 90º sanitário de ferro fundido, junta elástica, diâmetro 75 x 75 mm (3 x 3");MOD;Ajudante de encanador;H;;1,00;0,12;1,00;1,00;0,81;;0,120000;;;6,77;;0,81;;;;;
;14.001.000893;14.002.000054.SER;Tê 90º sanitário de ferro fundido, junta elástica, diâmetro 75 x 75 mm (3 x 3");MAT;Tê 90º de ferro fundido sanitário com junta elástica (diâmetro de passagem: 3 " / diâmetro de saída: 3 ");UN;;1,00;1,00;1,00;1,00;3,00;1,000000;;;;3,00;3,00;;;;;;
;14.001.000881;14.002.000054.SER;Tê 90º sanitário de ferro fundido, junta elástica, diâmetro 75 x 75 mm (3 x 3");MAT;Anel de borracha para ferro fundido (bitola: 50 mm / diâmetro da seção: 3 ");UN;;1,00;3,00;1,00;1,00;9,00;3,000000;;;;3,00;9,00;;;;;;
;14.002.000055.SER;14.002.000055.SER;Tê 90º sanitário de ferro fundido, junta elástica, diâmetro 100 x 50 mm (4 x 2");;Tê 90º sanitário de ferro fundido, junta elástica, diâmetro 100 x 50 mm (4 x 2");un;1,00;1,00;;1,00;1,00;;Produção horária da equipe:;;1,00;;;12,11;1,90;- ;- ;14,00;12,49;26,49
;14.001.000880;14.002.000055.SER;Tê 90º sanitário de ferro fundido, junta elástica, diâmetro 100 x 50 mm (4 x 2");MAT;Anel de borracha para ferro fundido (bitola: 50 mm / diâmetro da seção: 2 ");UN;;1,00;1,00;1,00;1,00;3,00;1,000000;;;;3,00;3,00;;;;;;
;01.010.000001;14.002.000055.SER;Tê 90º sanitário de ferro fundido, junta elástica, diâmetro 100 x 50 mm (4 x 2");MOD;Encanador;H;;1,00;0,14;1,00;1,00;0,95;;0,140000;;;6,77;;0,95;;;;;
;14.001.000894;14.002.000055.SER;Tê 90º sanitário de ferro fundido, junta elástica, diâmetro 100 x 50 mm (4 x 2");MAT;Tê 90º de ferro fundido sanitário com junta elástica (diâmetro de passagem: 4 " / diâmetro de saída: 2 ");UN;;1,00;1,00;1,00;1,00;3,00;1,000000;;;;3,00;3,00;;;;;;
;14.001.000882;14.002.000055.SER;Tê 90º sanitário de ferro fundido, junta elástica, diâmetro 100 x 50 mm (4 x 2");MAT;Anel de borracha para ferro fundido (bitola: 100 mm / diâmetro da seção: 4 ");UN;;1,00;2,00;1,00;1,00;6,00;2,000000;;;;3,00;6,00;;;;;;
;01.001.000005;14.002.000055.SER;Tê 90º sanitário de ferro fundido, junta elástica, diâmetro 100 x 50 mm (4 x 2");MOD;Ajudante de encanador;H;;1,00;0,14;1,00;1,00;0,95;;0,140000;;;6,77;;0,95;;;;;
;14.001.000925;14.002.000055.SER;Tê 90º sanitário de ferro fundido, junta elástica, diâmetro 100 x 50 mm (4 x 2");MAT;Lubrificante para tubo de ferro fundido;KG;;1,00;0,04;1,00;1,00;0,11;0,035800;;;;3,00;0,11;;;;;;
;14.002.000056.SER;14.002.000056.SER;Tê 90º sanitário de ferro fundido, junta elástica, diâmetro 100 x 75 mm (4 x 3");;Tê 90º sanitário de ferro fundido, junta elástica, diâmetro 100 x 75 mm (4 x 3");un;1,00;1,00;;1,00;1,00;;Produção horária da equipe:;;1,00;;;12,11;1,90;- ;- ;14,01;12,49;26,50
;14.001.000882;14.002.000056.SER;Tê 90º sanitário de ferro fundido, junta elástica, diâmetro 100 x 75 mm (4 x 3");MAT;Anel de borracha para ferro fundido (bitola: 100 mm / diâmetro da seção: 4 ");UN;;1,00;2,00;1,00;1,00;6,00;2,000000;;;;3,00;6,00;;;;;;
;14.001.000895;14.002.000056.SER;Tê 90º sanitário de ferro fundido, junta elástica, diâmetro 100 x 75 mm (4 x 3");MAT;Tê 90º de ferro fundido sanitário com junta elástica (diâmetro de saída: 3 " / diâmetro de passagem: 4 ");UN;;1,00;1,00;1,00;1,00;3,00;1,000000;;;;3,00;3,00;;;;;;
;14.001.000881;14.002.000056.SER;Tê 90º sanitário de ferro fundido, junta elástica, diâmetro 100 x 75 mm (4 x 3");MAT;Anel de borracha para ferro fundido (bitola: 50 mm / diâmetro da seção: 3 ");UN;;1,00;1,00;1,00;1,00;3,00;1,000000;;;;3,00;3,00;;;;;;
;01.001.000005;14.002.000056.SER;Tê 90º sanitário de ferro fundido, junta elástica, diâmetro 100 x 75 mm (4 x 3");MOD;Ajudante de encanador;H;;1,00;0,14;1,00;1,00;0,95;;0,140000;;;6,77;;0,95;;;;;
;01.010.000001;14.002.000056.SER;Tê 90º sanitário de ferro fundido, junta elástica, diâmetro 100 x 75 mm (4 x 3");MOD;Encanador;H;;1,00;0,14;1,00;1,00;0,95;;0,140000;;;6,77;;0,95;;;;;
;14.001.000925;14.002.000056.SER;Tê 90º sanitário de ferro fundido, junta elástica, diâmetro 100 x 75 mm (4 x 3");MAT;Lubrificante para tubo de ferro fundido;KG;;1,00;0,04;1,00;1,00;0,11;0,037400;;;;3,00;0,11;;;;;;
;14.002.000057.SER;14.002.000057.SER;Tê 90º sanitário de ferro fundido, junta elástica, diâmetro 100 x 100 mm (4 x 4");;Tê 90º sanitário de ferro fundido, junta elástica, diâmetro 100 x 100 mm (4 x 4");un;1,00;1,00;;1,00;1,00;;Produção horária da equipe:;;1,00;;;12,12;1,90;- ;- ;14,01;12,50;26,51
;14.001.000882;14.002.000057.SER;Tê 90º sanitário de ferro fundido, junta elástica, diâmetro 100 x 100 mm (4 x 4");MAT;Anel de borracha para ferro fundido (bitola: 100 mm / diâmetro da seção: 4 ");UN;;1,00;3,00;1,00;1,00;9,00;3,000000;;;;3,00;9,00;;;;;;
;14.001.000896;14.002.000057.SER;Tê 90º sanitário de ferro fundido, junta elástica, diâmetro 100 x 100 mm (4 x 4");MAT;Tê 90º de ferro fundido sanitário com junta elástica (diâmetro de passagem: 4 " / diâmetro de saída: 4 ");UN;;1,00;1,00;1,00;1,00;3,00;1,000000;;;;3,00;3,00;;;;;;
;01.001.000005;14.002.000057.SER;Tê 90º sanitário de ferro fundido, junta elástica, diâmetro 100 x 100 mm (4 x 4");MOD;Ajudante de encanador;H;;1,00;0,14;1,00;1,00;0,95;;0,140000;;;6,77;;0,95;;;;;
;01.010.000001;14.002.000057.SER;Tê 90º sanitário de ferro fundido, junta elástica, diâmetro 100 x 100 mm (4 x 4");MOD;Encanador;H;;1,00;0,14;1,00;1,00;0,95;;0,140000;;;6,77;;0,95;;;;;
;14.001.000925;14.002.000057.SER;Tê 90º sanitário de ferro fundido, junta elástica, diâmetro 100 x 100 mm (4 x 4");MAT;Lubrificante para tubo de ferro fundido;KG;;1,00;0,04;1,00;1,00;0,12;0,039000;;;;3,00;0,12;;;;;;
;14.002.000058.SER;14.002.000058.SER;Tê 90º sanitário de ferro fundido, junta elástica, diâmetro 150 x 100 mm (6 x 4");;Tê 90º sanitário de ferro fundido, junta elástica, diâmetro 150 x 100 mm (6 x 4");un;1,00;1,00;;1,00;1,00;;Produção horária da equipe:;;1,00;;;12,14;2,17;- ;- ;14,30;12,76;27,06
;14.001.000882;14.002.000058.SER;Tê 90º sanitário de ferro fundido, junta elástica, diâmetro 150 x 100 mm (6 x 4");MAT;Anel de borracha para ferro fundido (bitola: 100 mm / diâmetro da seção: 4 ");UN;;1,00;1,00;1,00;1,00;3,00;1,000000;;;;3,00;3,00;;;;;;
;01.010.000001;14.002.000058.SER;Tê 90º sanitário de ferro fundido, junta elástica, diâmetro 150 x 100 mm (6 x 4");MOD;Encanador;H;;1,00;0,16;1,00;1,00;1,08;;0,160000;;;6,77;;1,08;;;;;
;01.001.000005;14.002.000058.SER;Tê 90º sanitário de ferro fundido, junta elástica, diâmetro 150 x 100 mm (6 x 4");MOD;Ajudante de encanador;H;;1,00;0,16;1,00;1,00;1,08;;0,160000;;;6,77;;1,08;;;;;
;14.001.000897;14.002.000058.SER;Tê 90º sanitário de ferro fundido, junta elástica, diâmetro 150 x 100 mm (6 x 4");MAT;Tê 90º de ferro fundido sanitário com junta elástica (diâmetro de saída: 4 " / diâmetro de passagem: 6 ");UN;;1,00;1,00;1,00;1,00;3,00;1,000000;;;;3,00;3,00;;;;;;
;14.001.000925;14.002.000058.SER;Tê 90º sanitário de ferro fundido, junta elástica, diâmetro 150 x 100 mm (6 x 4");MAT;Lubrificante para tubo de ferro fundido;KG;;1,00;0,05;1,00;1,00;0,14;0,045800;;;;3,00;0,14;;;;;;
;14.001.000883;14.002.000058.SER;Tê 90º sanitário de ferro fundido, junta elástica, diâmetro 150 x 100 mm (6 x 4");MAT;Anel de borracha para ferro fundido (bitola: 150 mm / diâmetro da seção: 6 ");UN;;1,00;2,00;1,00;1,00;6,00;2,000000;;;;3,00;6,00;;;;;;
;14.002.000059.SER;14.002.000059.SER;Tê 90º sanitário de ferro fundido, junta elástica, diâmetro150 x 150 mm (6 x 6");;Tê 90º sanitário de ferro fundido, junta elástica, diâmetro150 x 150 mm (6 x 6");un;1,00;1,00;;1,00;1,00;;Produção horária da equipe:;;1,00;;;12,15;2,30;- ;- ;14,45;12,89;27,33
;14.001.000883;14.002.000059.SER;Tê 90º sanitário de ferro fundido, junta elástica, diâmetro150 x 150 mm (6 x 6");MAT;Anel de borracha para ferro fundido (bitola: 150 mm / diâmetro da seção: 6 ");UN;;1,00;3,00;1,00;1,00;9,00;3,000000;;;;3,00;9,00;;;;;;
;01.001.000005;14.002.000059.SER;Tê 90º sanitário de ferro fundido, junta elástica, diâmetro150 x 150 mm (6 x 6");MOD;Ajudante de encanador;H;;1,00;0,17;1,00;1,00;1,15;;0,170000;;;6,77;;1,15;;;;;
;14.001.000925;14.002.000059.SER;Tê 90º sanitário de ferro fundido, junta elástica, diâmetro150 x 150 mm (6 x 6");MAT;Lubrificante para tubo de ferro fundido;KG;;1,00;0,05;1,00;1,00;0,15;0,049200;;;;3,00;0,15;;;;;;
;01.010.000001;14.002.000059.SER;Tê 90º sanitário de ferro fundido, junta elástica, diâmetro150 x 150 mm (6 x 6");MOD;Encanador;H;;1,00;0,17;1,00;1,00;1,15;;0,170000;;;6,77;;1,15;;;;;
;14.001.000898;14.002.000059.SER;Tê 90º sanitário de ferro fundido, junta elástica, diâmetro150 x 150 mm (6 x 6");MAT;Tê 90º de ferro fundido sanitário com junta elástica (diâmetro de saída: 6 " / diâmetro de passagem: 6 ");UN;;1,00;1,00;1,00;1,00;3,00;1,000000;;;;3,00;3,00;;;;;;
;14.002.000060.SER;14.002.000060.SER;Cap (tampão) de PVC reforçado PBV ø 75 mm;;Cap (tampão) de PVC reforçado PBV ø 75 mm;un;1,00;1,00;;1,00;1,00;;Produção horária da equipe:;;1,00;;;6,09;1,22;- ;- ;7,31;6,52;13,83
;14.001.001021;14.002.000060.SER;Cap (tampão) de PVC reforçado PBV ø 75 mm;MAT;Anel de borracha para tubo de PVC esgoto série reforçada (diâmetro da seção: 75,00 mm);UN;;1,00;1,00;1,00;1,00;3,00;1,000000;;;;3,00;3,00;;;;;;
;14.001.001053;14.002.000060.SER;Cap (tampão) de PVC reforçado PBV ø 75 mm;MAT;Cap (tampão) PVC bege pérola PBV para esgoto série reforçada (diâmetro da seção: 75 mm);UN;;1,00;1,02;1,00;1,00;3,05;1,015000;;;;3,00;3,05;;;;;;
;14.001.000971;14.002.000060.SER;Cap (tampão) de PVC reforçado PBV ø 75 mm;MAT;Pasta lubrificante para tubo de PVC;KG;;1,00;0,02;1,00;1,00;0,05;0,015000;;;;3,00;0,05;;;;;;
;01.001.000005;14.002.000060.SER;Cap (tampão) de PVC reforçado PBV ø 75 mm;MOD;Ajudante de encanador;H;;1,00;0,09;1,00;1,00;0,61;;0,090000;;;6,77;;0,61;;;;;
;01.010.000001;14.002.000060.SER;Cap (tampão) de PVC reforçado PBV ø 75 mm;MOD;Encanador;H;;1,00;0,09;1,00;1,00;0,61;;0,090000;;;6,77;;0,61;;;;;
;14.002.000061.SER;14.002.000061.SER;Cap (tampão) de PVC reforçado PBV ø 100 mm;;Cap (tampão) de PVC reforçado PBV ø 100 mm;un;1,00;1,00;;1,00;1,00;;Produção horária da equipe:;;1,00;;;6,11;1,62;- ;- ;7,74;6,90;14,64
;01.010.000001;14.002.000061.SER;Cap (tampão) de PVC reforçado PBV ø 100 mm;MOD;Encanador;H;;1,00;0,12;1,00;1,00;0,81;;0,120000;;;6,77;;0,81;;;;;
;14.001.001054;14.002.000061.SER;Cap (tampão) de PVC reforçado PBV ø 100 mm;MAT;Cap (tampão) PVC bege pérola PBV para esgoto série reforçada (diâmetro da seção: 100 mm);UN;;1,00;1,02;1,00;1,00;3,05;1,015000;;;;3,00;3,05;;;;;;
;01.001.000005;14.002.000061.SER;Cap (tampão) de PVC reforçado PBV ø 100 mm;MOD;Ajudante de encanador;H;;1,00;0,12;1,00;1,00;0,81;;0,120000;;;6,77;;0,81;;;;;
;14.001.001022;14.002.000061.SER;Cap (tampão) de PVC reforçado PBV ø 100 mm;MAT;Anel de borracha para tubo de PVC esgoto série reforçada (diâmetro da seção: 100 mm);UN;;1,00;1,00;1,00;1,00;3,00;1,000000;;;;3,00;3,00;;;;;;
;14.001.000971;14.002.000061.SER;Cap (tampão) de PVC reforçado PBV ø 100 mm;MAT;Pasta lubrificante para tubo de PVC;KG;;1,00;0,02;1,00;1,00;0,07;0,023000;;;;3,00;0,07;;;;;;
;14.002.000062.SER;14.002.000062.SER;Cap (tampão) de PVC reforçado PBV ø 150 mm;;Cap (tampão) de PVC reforçado PBV ø 150 mm;un;1,00;1,00;;1,00;1,00;;Produção horária da equipe:;;1,00;;;6,14;1,90;- ;- ;8,04;7,17;15,21
;01.001.000005;14.002.000062.SER;Cap (tampão) de PVC reforçado PBV ø 150 mm;MOD;Ajudante de encanador;H;;1,00;0,14;1,00;1,00;0,95;;0,140000;;;6,77;;0,95;;;;;
;14.001.000971;14.002.000062.SER;Cap (tampão) de PVC reforçado PBV ø 150 mm;MAT;Pasta lubrificante para tubo de PVC;KG;;1,00;0,03;1,00;1,00;0,10;0,033000;;;;3,00;0,10;;;;;;
;01.010.000001;14.002.000062.SER;Cap (tampão) de PVC reforçado PBV ø 150 mm;MOD;Encanador;H;;1,00;0,14;1,00;1,00;0,95;;0,140000;;;6,77;;0,95;;;;;
;14.001.001055;14.002.000062.SER;Cap (tampão) de PVC reforçado PBV ø 150 mm;MAT;Cap (tampão) PVC bege pérola PBV para esgoto série reforçada (diâmetro da seção: 150 mm);UN;;1,00;1,02;1,00;1,00;3,05;1,015000;;;;3,00;3,05;;;;;;
;14.001.001023;14.002.000062.SER;Cap (tampão) de PVC reforçado PBV ø 150 mm;MAT;Anel de borracha para tubo de PVC esgoto série reforçada (diâmetro da seção: 150,00 mm);UN;;1,00;1,00;1,00;1,00;3,00;1,000000;;;;3,00;3,00;;;;;;
;14.002.000063.SER;14.002.000063.SER;Curva de ângulo variável de 0 a 45° de PVC reforçado PBV ø 100 mm;;Curva de ângulo variável de 0 a 45° de PVC reforçado PBV ø 100 mm;un;1,00;1,00;;1,00;1,00;;Produção horária da equipe:;;1,00;;;6,11;6,09;- ;- ;12,21;10,89;23,09
;01.001.000005;14.002.000063.SER;Curva de ângulo variável de 0 a 45° de PVC reforçado PBV ø 100 mm;MOD;Ajudante de encanador;H;;1,00;0,45;1,00;1,00;3,05;;0,450000;;;6,77;;3,05;;;;;
;14.001.000971;14.002.000063.SER;Curva de ângulo variável de 0 a 45° de PVC reforçado PBV ø 100 mm;MAT;Pasta lubrificante para tubo de PVC;KG;;1,00;0,02;1,00;1,00;0,07;0,023000;;;;3,00;0,07;;;;;;
;14.001.001056;14.002.000063.SER;Curva de ângulo variável de 0 a 45° de PVC reforçado PBV ø 100 mm;MAT;Curva PVC bege pérola PBV de ângulo variável de 0º a 45º para esgoto série reforçada (diâmetro nominal: 100 mm);UN;;1,00;1,02;1,00;1,00;3,05;1,015000;;;;3,00;3,05;;;;;;
;01.010.000001;14.002.000063.SER;Curva de ângulo variável de 0 a 45° de PVC reforçado PBV ø 100 mm;MOD;Encanador;H;;1,00;0,45;1,00;1,00;3,05;;0,450000;;;6,77;;3,05;;;;;
;14.001.001022;14.002.000063.SER;Curva de ângulo variável de 0 a 45° de PVC reforçado PBV ø 100 mm;MAT;Anel de borracha para tubo de PVC esgoto série reforçada (diâmetro da seção: 100 mm);UN;;1,00;1,00;1,00;1,00;3,00;1,000000;;;;3,00;3,00;;;;;;
;14.002.000064.SER;14.002.000064.SER;Curva de ângulo variável de 0 a 90° de PVC reforçado PBV ø 100 mm;;Curva de ângulo variável de 0 a 90° de PVC reforçado PBV ø 100 mm;un;1,00;1,00;;1,00;1,00;;Produção horária da equipe:;;1,00;;;6,11;6,09;- ;- ;12,21;10,89;23,09
;01.010.000001;14.002.000064.SER;Curva de ângulo variável de 0 a 90° de PVC reforçado PBV ø 100 mm;MOD;Encanador;H;;1,00;0,45;1,00;1,00;3,05;;0,450000;;;6,77;;3,05;;;;;
;14.001.000971;14.002.000064.SER;Curva de ângulo variável de 0 a 90° de PVC reforçado PBV ø 100 mm;MAT;Pasta lubrificante para tubo de PVC;KG;;1,00;0,02;1,00;1,00;0,07;0,023000;;;;3,00;0,07;;;;;;
;14.001.001057;14.002.000064.SER;Curva de ângulo variável de 0 a 90° de PVC reforçado PBV ø 100 mm;MAT;Curva PVC bege pérola PBV de ângulo variável de 0º a 90º para esgoto série reforçada (diâmetro nominal: 100 mm);UN;;1,00;1,02;1,00;1,00;3,05;1,015000;;;;3,00;3,05;;;;;;
;01.001.000005;14.002.000064.SER;Curva de ângulo variável de 0 a 90° de PVC reforçado PBV ø 100 mm;MOD;Ajudante de encanador;H;;1,00;0,45;1,00;1,00;3,05;;0,450000;;;6,77;;3,05;;;;;
;14.001.001022;14.002.000064.SER;Curva de ângulo variável de 0 a 90° de PVC reforçado PBV ø 100 mm;MAT;Anel de borracha para tubo de PVC esgoto série reforçada (diâmetro da seção: 100 mm);UN;;1,00;1,00;1,00;1,00;3,00;1,000000;;;;3,00;3,00;;;;;;
;14.002.000065.SER;14.002.000065.SER;Joelho 45° de PVC reforçado PBV ø 40 mm;;Joelho 45° de PVC reforçado PBV ø 40 mm;un;1,00;1,00;;1,00;1,00;;Produção horária da equipe:;;1,00;;;6,08;2,98;- ;- ;9,05;8,07;17,13
;14.001.001019;14.002.000065.SER;Joelho 45° de PVC reforçado PBV ø 40 mm;MAT;Anel de borracha para tubo de PVC esgoto série reforçada (diâmetro da seção: 40,00 mm);UN;;1,00;1,00;1,00;1,00;3,00;1,000000;;;;3,00;3,00;;;;;;
;14.001.001064;14.002.000065.SER;Joelho 45° de PVC reforçado PBV ø 40 mm;MAT;Junção 45º PVC bege pérola PBV para esgoto série reforçada (diâmetro da seção: 40 mm);UN;;1,00;1,02;1,00;1,00;3,05;1,015000;;;;3,00;3,05;;;;;;
;01.001.000005;14.002.000065.SER;Joelho 45° de PVC reforçado PBV ø 40 mm;MOD;Ajudante de encanador;H;;1,00;0,22;1,00;1,00;1,49;;0,220000;;;6,77;;1,49;;;;;
;01.010.000001;14.002.000065.SER;Joelho 45° de PVC reforçado PBV ø 40 mm;MOD;Encanador;H;;1,00;0,22;1,00;1,00;1,49;;0,220000;;;6,77;;1,49;;;;;
;14.001.000971;14.002.000065.SER;Joelho 45° de PVC reforçado PBV ø 40 mm;MAT;Pasta lubrificante para tubo de PVC;KG;;1,00;0,01;1,00;1,00;0,03;0,010000;;;;3,00;0,03;;;;;;
;14.002.000066.SER;14.002.000066.SER;Joelho 45° de PVC reforçado PBV ø 50 mm;;Joelho 45° de PVC reforçado PBV ø 50 mm;un;1,00;1,00;;1,00;1,00;;Produção horária da equipe:;;1,00;;;6,08;3,79;- ;- ;9,87;8,80;18,66
;14.001.001020;14.002.000066.SER;Joelho 45° de PVC reforçado PBV ø 50 mm;MAT;Anel de borracha para tubo de PVC esgoto série reforçada (diâmetro da seção: 50,00 mm);UN;;1,00;1,00;1,00;1,00;3,00;1,000000;;;;3,00;3,00;;;;;;
;01.001.000005;14.002.000066.SER;Joelho 45° de PVC reforçado PBV ø 50 mm;MOD;Ajudante de encanador;H;;1,00;0,28;1,00;1,00;1,90;;0,280000;;;6,77;;1,90;;;;;
;01.010.000001;14.002.000066.SER;Joelho 45° de PVC reforçado PBV ø 50 mm;MOD;Encanador;H;;1,00;0,28;1,00;1,00;1,90;;0,280000;;;6,77;;1,90;;;;;
;14.001.001064;14.002.000066.SER;Joelho 45° de PVC reforçado PBV ø 50 mm;MAT;Junção 45º PVC bege pérola PBV para esgoto série reforçada (diâmetro da seção: 40 mm);UN;;1,00;1,02;1,00;1,00;3,05;1,015000;;;;3,00;3,05;;;;;;
;14.001.000971;14.002.000066.SER;Joelho 45° de PVC reforçado PBV ø 50 mm;MAT;Pasta lubrificante para tubo de PVC;KG;;1,00;0,01;1,00;1,00;0,03;0,010000;;;;3,00;0,03;;;;;;
;14.002.000067.SER;14.002.000067.SER;Joelho 45° de PVC reforçado PBV ø 75 mm;;Joelho 45° de PVC reforçado PBV ø 75 mm;un;1,00;1,00;;1,00;1,00;;Produção horária da equipe:;;1,00;;;6,09;4,87;- ;- ;10,96;9,78;20,74
;01.010.000001;14.002.000067.SER;Joelho 45° de PVC reforçado PBV ø 75 mm;MOD;Encanador;H;;1,00;0,36;1,00;1,00;2,44;;0,360000;;;6,77;;2,44;;;;;
;01.001.000005;14.002.000067.SER;Joelho 45° de PVC reforçado PBV ø 75 mm;MOD;Ajudante de encanador;H;;1,00;0,36;1,00;1,00;2,44;;0,360000;;;6,77;;2,44;;;;;
;14.001.001064;14.002.000067.SER;Joelho 45° de PVC reforçado PBV ø 75 mm;MAT;Junção 45º PVC bege pérola PBV para esgoto série reforçada (diâmetro da seção: 40 mm);UN;;1,00;1,02;1,00;1,00;3,05;1,015000;;;;3,00;3,05;;;;;;
;14.001.001021;14.002.000067.SER;Joelho 45° de PVC reforçado PBV ø 75 mm;MAT;Anel de borracha para tubo de PVC esgoto série reforçada (diâmetro da seção: 75,00 mm);UN;;1,00;1,00;1,00;1,00;3,00;1,000000;;;;3,00;3,00;;;;;;
;14.001.000971;14.002.000067.SER;Joelho 45° de PVC reforçado PBV ø 75 mm;MAT;Pasta lubrificante para tubo de PVC;KG;;1,00;0,02;1,00;1,00;0,05;0,015000;;;;3,00;0,05;;;;;;
;14.002.000068.SER;14.002.000068.SER;Joelho 45° de PVC reforçado PBV ø 100 mm;;Joelho 45° de PVC reforçado PBV ø 100 mm;un;1,00;1,00;;1,00;1,00;;Produção horária da equipe:;;1,00;;;6,11;6,09;- ;- ;12,21;10,89;23,09
;14.001.001022;14.002.000068.SER;Joelho 45° de PVC reforçado PBV ø 100 mm;MAT;Anel de borracha para tubo de PVC esgoto série reforçada (diâmetro da seção: 100 mm);UN;;1,00;1,00;1,00;1,00;3,00;1,000000;;;;3,00;3,00;;;;;;
;01.010.000001;14.002.000068.SER;Joelho 45° de PVC reforçado PBV ø 100 mm;MOD;Encanador;H;;1,00;0,45;1,00;1,00;3,05;;0,450000;;;6,77;;3,05;;;;;
;14.001.000971;14.002.000068.SER;Joelho 45° de PVC reforçado PBV ø 100 mm;MAT;Pasta lubrificante para tubo de PVC;KG;;1,00;0,02;1,00;1,00;0,07;0,023000;;;;3,00;0,07;;;;;;
;14.001.001064;14.002.000068.SER;Joelho 45° de PVC reforçado PBV ø 100 mm;MAT;Junção 45º PVC bege pérola PBV para esgoto série reforçada (diâmetro da seção: 40 mm);UN;;1,00;1,02;1,00;1,00;3,05;1,015000;;;;3,00;3,05;;;;;;
;01.001.000005;14.002.000068.SER;Joelho 45° de PVC reforçado PBV ø 100 mm;MOD;Ajudante de encanador;H;;1,00;0,45;1,00;1,00;3,05;;0,450000;;;6,77;;3,05;;;;;
;14.002.000069.SER;14.002.000069.SER;Joelho 45° de PVC reforçado PBV ø 150 mm;;Joelho 45° de PVC reforçado PBV ø 150 mm;un;1,00;1,00;;1,00;1,00;;Produção horária da equipe:;;1,00;;;6,14;7,58;- ;- ;13,73;12,24;25,97
;01.001.000005;14.002.000069.SER;Joelho 45° de PVC reforçado PBV ø 150 mm;MOD;Ajudante de encanador;H;;1,00;0,56;1,00;1,00;3,79;;0,560000;;;6,77;;3,79;;;;;
;01.010.000001;14.002.000069.SER;Joelho 45° de PVC reforçado PBV ø 150 mm;MOD;Encanador;H;;1,00;0,56;1,00;1,00;3,79;;0,560000;;;6,77;;3,79;;;;;
;14.001.001023;14.002.000069.SER;Joelho 45° de PVC reforçado PBV ø 150 mm;MAT;Anel de borracha para tubo de PVC esgoto série reforçada (diâmetro da seção: 150,00 mm);UN;;1,00;1,00;1,00;1,00;3,00;1,000000;;;;3,00;3,00;;;;;;
;14.001.001064;14.002.000069.SER;Joelho 45° de PVC reforçado PBV ø 150 mm;MAT;Junção 45º PVC bege pérola PBV para esgoto série reforçada (diâmetro da seção: 40 mm);UN;;1,00;1,02;1,00;1,00;3,05;1,015000;;;;3,00;3,05;;;;;;
;14.001.000971;14.002.000069.SER;Joelho 45° de PVC reforçado PBV ø 150 mm;MAT;Pasta lubrificante para tubo de PVC;KG;;1,00;0,03;1,00;1,00;0,10;0,033000;;;;3,00;0,10;;;;;;
;14.002.000070.SER;14.002.000070.SER;Joelho 90° com visita de PVC reforçado PBV ø 100 x 75 mm;;Joelho 90° com visita de PVC reforçado PBV ø 100 x 75 mm;un;1,00;1,00;;1,00;1,00;;Produção horária da equipe:;;1,00;;;9,17;6,09;- ;- ;15,26;13,61;28,87
;14.001.000971;14.002.000070.SER;Joelho 90° com visita de PVC reforçado PBV ø 100 x 75 mm;MAT;Pasta lubrificante para tubo de PVC;KG;;1,00;0,04;1,00;1,00;0,12;0,041000;;;;3,00;0,12;;;;;;
;14.001.001021;14.002.000070.SER;Joelho 90° com visita de PVC reforçado PBV ø 100 x 75 mm;MAT;Anel de borracha para tubo de PVC esgoto série reforçada (diâmetro da seção: 75,00 mm);UN;;1,00;1,00;1,00;1,00;3,00;1,000000;;;;3,00;3,00;;;;;;
;01.010.000001;14.002.000070.SER;Joelho 90° com visita de PVC reforçado PBV ø 100 x 75 mm;MOD;Encanador;H;;1,00;0,45;1,00;1,00;3,05;;0,450000;;;6,77;;3,05;;;;;
;14.001.001065;14.002.000070.SER;Joelho 90° com visita de PVC reforçado PBV ø 100 x 75 mm;MAT;Joelho 90º PVC bege pérola PBV com visita para esgoto série reforçada (diâmetro da visita: 75 mm / diâmetro principal: 100 mm);UN;;1,00;1,02;1,00;1,00;3,05;1,015000;;;;3,00;3,05;;;;;;
;14.001.001022;14.002.000070.SER;Joelho 90° com visita de PVC reforçado PBV ø 100 x 75 mm;MAT;Anel de borracha para tubo de PVC esgoto série reforçada (diâmetro da seção: 100 mm);UN;;1,00;1,00;1,00;1,00;3,00;1,000000;;;;3,00;3,00;;;;;;
;01.001.000005;14.002.000070.SER;Joelho 90° com visita de PVC reforçado PBV ø 100 x 75 mm;MOD;Ajudante de encanador;H;;1,00;0,45;1,00;1,00;3,05;;0,450000;;;6,77;;3,05;;;;;
;14.002.000071.SER;14.002.000071.SER;Joelho 90° de PVC reforçado PBV, ø 40 mm;;Joelho 90° de PVC reforçado PBV, ø 40 mm;un;1,00;1,00;;1,00;1,00;;Produção horária da equipe:;;1,00;;;6,08;2,98;- ;- ;9,05;8,07;17,13
;01.010.000001;14.002.000071.SER;Joelho 90° de PVC reforçado PBV, ø 40 mm;MOD;Encanador;H;;1,00;0,22;1,00;1,00;1,49;;0,220000;;;6,77;;1,49;;;;;
;01.001.000005;14.002.000071.SER;Joelho 90° de PVC reforçado PBV, ø 40 mm;MOD;Ajudante de encanador;H;;1,00;0,22;1,00;1,00;1,49;;0,220000;;;6,77;;1,49;;;;;
;14.001.001019;14.002.000071.SER;Joelho 90° de PVC reforçado PBV, ø 40 mm;MAT;Anel de borracha para tubo de PVC esgoto série reforçada (diâmetro da seção: 40,00 mm);UN;;1,00;1,00;1,00;1,00;3,00;1,000000;;;;3,00;3,00;;;;;;
;14.001.000971;14.002.000071.SER;Joelho 90° de PVC reforçado PBV, ø 40 mm;MAT;Pasta lubrificante para tubo de PVC;KG;;1,00;0,01;1,00;1,00;0,03;0,010000;;;;3,00;0,03;;;;;;
;14.001.001070;14.002.000071.SER;Joelho 90° de PVC reforçado PBV, ø 40 mm;MAT;Joelho 90º PVC bege pérola PBV para esgoto série reforçada (diâmetro da seção: 40 mm);UN;;1,00;1,02;1,00;1,00;3,05;1,015000;;;;3,00;3,05;;;;;;
;14.002.000072.SER;14.002.000072.SER;Joelho 90° de PVC reforçado PBV, ø 50 mm;;Joelho 90° de PVC reforçado PBV, ø 50 mm;un;1,00;1,00;;1,00;1,00;;Produção horária da equipe:;;1,00;;;6,08;3,79;- ;- ;9,87;8,80;18,66
;01.001.000005;14.002.000072.SER;Joelho 90° de PVC reforçado PBV, ø 50 mm;MOD;Ajudante de encanador;H;;1,00;0,28;1,00;1,00;1,90;;0,280000;;;6,77;;1,90;;;;;
;14.001.000971;14.002.000072.SER;Joelho 90° de PVC reforçado PBV, ø 50 mm;MAT;Pasta lubrificante para tubo de PVC;KG;;1,00;0,01;1,00;1,00;0,03;0,010000;;;;3,00;0,03;;;;;;
;14.001.001066;14.002.000072.SER;Joelho 90° de PVC reforçado PBV, ø 50 mm;MAT;Joelho 90º PVC bege pérola PBV para esgoto série reforçada (diâmetro da seção: 50 mm);UN;;1,00;1,02;1,00;1,00;3,05;1,015000;;;;3,00;3,05;;;;;;
;01.010.000001;14.002.000072.SER;Joelho 90° de PVC reforçado PBV, ø 50 mm;MOD;Encanador;H;;1,00;0,28;1,00;1,00;1,90;;0,280000;;;6,77;;1,90;;;;;
;14.001.001020;14.002.000072.SER;Joelho 90° de PVC reforçado PBV, ø 50 mm;MAT;Anel de borracha para tubo de PVC esgoto série reforçada (diâmetro da seção: 50,00 mm);UN;;1,00;1,00;1,00;1,00;3,00;1,000000;;;;3,00;3,00;;;;;;
;14.002.000073.SER;14.002.000073.SER;Joelho 90° de PVC reforçado PBV, ø 75 mm;;Joelho 90° de PVC reforçado PBV, ø 75 mm;un;1,00;1,00;;1,00;1,00;;Produção horária da equipe:;;1,00;;;6,09;4,87;- ;- ;10,96;9,78;20,74
;14.001.001021;14.002.000073.SER;Joelho 90° de PVC reforçado PBV, ø 75 mm;MAT;Anel de borracha para tubo de PVC esgoto série reforçada (diâmetro da seção: 75,00 mm);UN;;1,00;1,00;1,00;1,00;3,00;1,000000;;;;3,00;3,00;;;;;;
;01.001.000005;14.002.000073.SER;Joelho 90° de PVC reforçado PBV, ø 75 mm;MOD;Ajudante de encanador;H;;1,00;0,36;1,00;1,00;2,44;;0,360000;;;6,77;;2,44;;;;;
;01.010.000001;14.002.000073.SER;Joelho 90° de PVC reforçado PBV, ø 75 mm;MOD;Encanador;H;;1,00;0,36;1,00;1,00;2,44;;0,360000;;;6,77;;2,44;;;;;
;14.001.000971;14.002.000073.SER;Joelho 90° de PVC reforçado PBV, ø 75 mm;MAT;Pasta lubrificante para tubo de PVC;KG;;1,00;0,02;1,00;1,00;0,05;0,015000;;;;3,00;0,05;;;;;;
;14.001.001067;14.002.000073.SER;Joelho 90° de PVC reforçado PBV, ø 75 mm;MAT;Joelho 90º PVC bege pérola PBV para esgoto série reforçada (diâmetro da seção: 75 mm);UN;;1,00;1,02;1,00;1,00;3,05;1,015000;;;;3,00;3,05;;;;;;
;14.002.000074.SER;14.002.000074.SER;Joelho 90° de PVC reforçado PBV, ø 100 mm;;Joelho 90° de PVC reforçado PBV, ø 100 mm;un;1,00;1,00;;1,00;1,00;;Produção horária da equipe:;;1,00;;;6,11;6,09;- ;- ;12,21;10,89;23,09
;01.001.000005;14.002.000074.SER;Joelho 90° de PVC reforçado PBV, ø 100 mm;MOD;Ajudante de encanador;H;;1,00;0,45;1,00;1,00;3,05;;0,450000;;;6,77;;3,05;;;;;
;14.001.001022;14.002.000074.SER;Joelho 90° de PVC reforçado PBV, ø 100 mm;MAT;Anel de borracha para tubo de PVC esgoto série reforçada (diâmetro da seção: 100 mm);UN;;1,00;1,00;1,00;1,00;3,00;1,000000;;;;3,00;3,00;;;;;;
;01.010.000001;14.002.000074.SER;Joelho 90° de PVC reforçado PBV, ø 100 mm;MOD;Encanador;H;;1,00;0,45;1,00;1,00;3,05;;0,450000;;;6,77;;3,05;;;;;
;14.001.000971;14.002.000074.SER;Joelho 90° de PVC reforçado PBV, ø 100 mm;MAT;Pasta lubrificante para tubo de PVC;KG;;1,00;0,02;1,00;1,00;0,07;0,023000;;;;3,00;0,07;;;;;;
;14.001.001068;14.002.000074.SER;Joelho 90° de PVC reforçado PBV, ø 100 mm;MAT;Joelho 90º PVC bege pérola PBV para esgoto série reforçada (diâmetro da seção: 100 mm);UN;;1,00;1,02;1,00;1,00;3,05;1,015000;;;;3,00;3,05;;;;;;
;14.002.000075.SER;14.002.000075.SER;Joelho 90° de PVC reforçado PBV, ø 150 mm;;Joelho 90° de PVC reforçado PBV, ø 150 mm;un;1,00;1,00;;1,00;1,00;;Produção horária da equipe:;;1,00;;;6,14;7,58;- ;- ;13,73;12,24;25,97
;14.001.001023;14.002.000075.SER;Joelho 90° de PVC reforçado PBV, ø 150 mm;MAT;Anel de borracha para tubo de PVC esgoto série reforçada (diâmetro da seção: 150,00 mm);UN;;1,00;1,00;1,00;1,00;3,00;1,000000;;;;3,00;3,00;;;;;;
;14.001.001069;14.002.000075.SER;Joelho 90° de PVC reforçado PBV, ø 150 mm;MAT;Joelho 90º PVC bege pérola PBV para esgoto série reforçada (diâmetro da seção: 150 mm);UN;;1,00;1,02;1,00;1,00;3,05;1,015000;;;;3,00;3,05;;;;;;
;01.001.000005;14.002.000075.SER;Joelho 90° de PVC reforçado PBV, ø 150 mm;MOD;Ajudante de encanador;H;;1,00;0,56;1,00;1,00;3,79;;0,560000;;;6,77;;3,79;;;;;
;01.010.000001;14.002.000075.SER;Joelho 90° de PVC reforçado PBV, ø 150 mm;MOD;Encanador;H;;1,00;0,56;1,00;1,00;3,79;;0,560000;;;6,77;;3,79;;;;;
;14.001.000971;14.002.000075.SER;Joelho 90° de PVC reforçado PBV, ø 150 mm;MAT;Pasta lubrificante para tubo de PVC;KG;;1,00;0,03;1,00;1,00;0,10;0,033000;;;;3,00;0,10;;;;;;
;14.002.000076.SER;14.002.000076.SER;Junção dupla de PVC reforçado PBV ø 100 mm;;Junção dupla de PVC reforçado PBV ø 100 mm;un;1,00;1,00;;1,00;1,00;;Produção horária da equipe:;;1,00;;;12,32;6,23;- ;- ;18,54;16,54;35,08
;14.001.001022;14.002.000076.SER;Junção dupla de PVC reforçado PBV ø 100 mm;MAT;Anel de borracha para tubo de PVC esgoto série reforçada (diâmetro da seção: 100 mm);UN;;1,00;3,00;1,00;1,00;9,00;3,000000;;;;3,00;9,00;;;;;;
;01.001.000005;14.002.000076.SER;Junção dupla de PVC reforçado PBV ø 100 mm;MOD;Ajudante de encanador;H;;1,00;0,46;1,00;1,00;3,11;;0,460000;;;6,77;;3,11;;;;;
;14.001.001071;14.002.000076.SER;Junção dupla de PVC reforçado PBV ø 100 mm;MAT;Junção PVC bege pérola PBV dupla para esgoto série reforçada (diâmetro da seção: 100 mm);UN;;1,00;1,01;1,00;1,00;3,02;1,005000;;;;3,00;3,02;;;;;;
;14.001.000971;14.002.000076.SER;Junção dupla de PVC reforçado PBV ø 100 mm;MAT;Pasta lubrificante para tubo de PVC;KG;;1,00;0,10;1,00;1,00;0,30;0,100000;;;;3,00;0,30;;;;;;
;01.010.000001;14.002.000076.SER;Junção dupla de PVC reforçado PBV ø 100 mm;MOD;Encanador;H;;1,00;0,46;1,00;1,00;3,11;;0,460000;;;6,77;;3,11;;;;;
;14.002.000077.SER;14.002.000077.SER;Junção simples de PVC reforçado PBV ø 40 x 40 mm;;Junção simples de PVC reforçado PBV ø 40 x 40 mm;un;1,00;1,00;;1,00;1,00;;Produção horária da equipe:;;1,00;;;9,14;2,44;- ;- ;11,57;10,32;21,89
;14.001.001019;14.002.000077.SER;Junção simples de PVC reforçado PBV ø 40 x 40 mm;MAT;Anel de borracha para tubo de PVC esgoto série reforçada (diâmetro da seção: 40,00 mm);UN;;1,00;2,00;1,00;1,00;6,00;2,000000;;;;3,00;6,00;;;;;;
;01.010.000001;14.002.000077.SER;Junção simples de PVC reforçado PBV ø 40 x 40 mm;MOD;Encanador;H;;1,00;0,18;1,00;1,00;1,22;;0,180000;;;6,77;;1,22;;;;;
;14.001.000971;14.002.000077.SER;Junção simples de PVC reforçado PBV ø 40 x 40 mm;MAT;Pasta lubrificante para tubo de PVC;KG;;1,00;0,03;1,00;1,00;0,09;0,030000;;;;3,00;0,09;;;;;;
;01.001.000005;14.002.000077.SER;Junção simples de PVC reforçado PBV ø 40 x 40 mm;MOD;Ajudante de encanador;H;;1,00;0,18;1,00;1,00;1,22;;0,180000;;;6,77;;1,22;;;;;
;14.001.001030;14.002.000077.SER;Junção simples de PVC reforçado PBV ø 40 x 40 mm;MAT;Junção PVC bege pérola PBV simples para esgoto série reforçada (diâmetro da derivação: 40 mm / diâmetro principal: 40 mm);UN;;1,00;1,02;1,00;1,00;3,05;1,015000;;;;3,00;3,05;;;;;;
;14.002.000078.SER;14.002.000078.SER;Junção simples de PVC reforçado PBV ø 50 x 50 mm;;Junção simples de PVC reforçado PBV ø 50 x 50 mm;un;1,00;1,00;;1,00;1,00;;Produção horária da equipe:;;1,00;;;9,14;3,93;- ;- ;13,06;11,65;24,71
;14.001.001024;14.002.000078.SER;Junção simples de PVC reforçado PBV ø 50 x 50 mm;MAT;Junção PVC bege pérola PBV simples para esgoto série reforçada (diâmetro da derivação: 50 mm / diâmetro principal: 50 mm);UN;;1,00;1,02;1,00;1,00;3,05;1,015000;;;;3,00;3,05;;;;;;
;14.001.001020;14.002.000078.SER;Junção simples de PVC reforçado PBV ø 50 x 50 mm;MAT;Anel de borracha para tubo de PVC esgoto série reforçada (diâmetro da seção: 50,00 mm);UN;;1,00;2,00;1,00;1,00;6,00;2,000000;;;;3,00;6,00;;;;;;
;14.001.000971;14.002.000078.SER;Junção simples de PVC reforçado PBV ø 50 x 50 mm;MAT;Pasta lubrificante para tubo de PVC;KG;;1,00;0,03;1,00;1,00;0,09;0,030000;;;;3,00;0,09;;;;;;
;01.010.000001;14.002.000078.SER;Junção simples de PVC reforçado PBV ø 50 x 50 mm;MOD;Encanador;H;;1,00;0,29;1,00;1,00;1,96;;0,290000;;;6,77;;1,96;;;;;
;01.001.000005;14.002.000078.SER;Junção simples de PVC reforçado PBV ø 50 x 50 mm;MOD;Ajudante de encanador;H;;1,00;0,29;1,00;1,00;1,96;;0,290000;;;6,77;;1,96;;;;;
;14.002.000079.SER;14.002.000079.SER;Junção simples de PVC reforçado PBV ø 75 x 75 mm;;Junção simples de PVC reforçado PBV ø 75 x 75 mm;un;1,00;1,00;;1,00;1,00;;Produção horária da equipe:;;1,00;;;9,14;5,01;- ;- ;14,14;12,61;26,76
;01.001.000005;14.002.000079.SER;Junção simples de PVC reforçado PBV ø 75 x 75 mm;MOD;Ajudante de encanador;H;;1,00;0,37;1,00;1,00;2,50;;0,370000;;;6,77;;2,50;;;;;
;01.010.000001;14.002.000079.SER;Junção simples de PVC reforçado PBV ø 75 x 75 mm;MOD;Encanador;H;;1,00;0,37;1,00;1,00;2,50;;0,370000;;;6,77;;2,50;;;;;
;14.001.001025;14.002.000079.SER;Junção simples de PVC reforçado PBV ø 75 x 75 mm;MAT;Junção PVC bege pérola PBV simples para esgoto série reforçada (diâmetro principal: 75 mm / diâmetro da derivação: 75 mm);UN;;1,00;1,02;1,00;1,00;3,05;1,015000;;;;3,00;3,05;;;;;;
;14.001.001021;14.002.000079.SER;Junção simples de PVC reforçado PBV ø 75 x 75 mm;MAT;Anel de borracha para tubo de PVC esgoto série reforçada (diâmetro da seção: 75,00 mm);UN;;1,00;2,00;1,00;1,00;6,00;2,000000;;;;3,00;6,00;;;;;;
;14.001.000971;14.002.000079.SER;Junção simples de PVC reforçado PBV ø 75 x 75 mm;MAT;Pasta lubrificante para tubo de PVC;KG;;1,00;0,03;1,00;1,00;0,09;0,030000;;;;3,00;0,09;;;;;;
;14.002.000080.SER;14.002.000080.SER;Junção simples de PVC reforçado PBV ø 100 x 75 mm;;Junção simples de PVC reforçado PBV ø 100 x 75 mm;un;1,00;1,00;;1,00;1,00;;Produção horária da equipe:;;1,00;;;9,25;6,23;- ;- ;15,48;13,80;29,29
;14.001.000971;14.002.000080.SER;Junção simples de PVC reforçado PBV ø 100 x 75 mm;MAT;Pasta lubrificante para tubo de PVC;KG;;1,00;0,07;1,00;1,00;0,21;0,069000;;;;3,00;0,21;;;;;;
;01.001.000005;14.002.000080.SER;Junção simples de PVC reforçado PBV ø 100 x 75 mm;MOD;Ajudante de encanador;H;;1,00;0,46;1,00;1,00;3,11;;0,460000;;;6,77;;3,11;;;;;
;01.010.000001;14.002.000080.SER;Junção simples de PVC reforçado PBV ø 100 x 75 mm;MOD;Encanador;H;;1,00;0,46;1,00;1,00;3,11;;0,460000;;;6,77;;3,11;;;;;
;14.001.001022;14.002.000080.SER;Junção simples de PVC reforçado PBV ø 100 x 75 mm;MAT;Anel de borracha para tubo de PVC esgoto série reforçada (diâmetro da seção: 100 mm);UN;;1,00;1,00;1,00;1,00;3,00;1,000000;;;;3,00;3,00;;;;;;
;14.001.001021;14.002.000080.SER;Junção simples de PVC reforçado PBV ø 100 x 75 mm;MAT;Anel de borracha para tubo de PVC esgoto série reforçada (diâmetro da seção: 75,00 mm);UN;;1,00;1,00;1,00;1,00;3,00;1,000000;;;;3,00;3,00;;;;;;
;14.001.001028;14.002.000080.SER;Junção simples de PVC reforçado PBV ø 100 x 75 mm;MAT;Junção PVC bege pérola PBV simples para esgoto série reforçada (diâmetro principal: 100 mm / diâmetro da derivação: 75 mm);UN;;1,00;1,02;1,00;1,00;3,05;1,015000;;;;3,00;3,05;;;;;;
;14.002.000081.SER;14.002.000081.SER;Junção simples de PVC reforçado PBV ø 100 x 100 mm;;Junção simples de PVC reforçado PBV ø 100 x 100 mm;un;1,00;1,00;;1,00;1,00;;Produção horária da equipe:;;1,00;;;9,25;6,23;- ;- ;15,48;13,80;29,29
;14.001.000971;14.002.000081.SER;Junção simples de PVC reforçado PBV ø 100 x 100 mm;MAT;Pasta lubrificante para tubo de PVC;KG;;1,00;0,07;1,00;1,00;0,21;0,069000;;;;3,00;0,21;;;;;;
;14.001.001022;14.002.000081.SER;Junção simples de PVC reforçado PBV ø 100 x 100 mm;MAT;Anel de borracha para tubo de PVC esgoto série reforçada (diâmetro da seção: 100 mm);UN;;1,00;2,00;1,00;1,00;6,00;2,000000;;;;3,00;6,00;;;;;;
;01.010.000001;14.002.000081.SER;Junção simples de PVC reforçado PBV ø 100 x 100 mm;MOD;Encanador;H;;1,00;0,46;1,00;1,00;3,11;;0,460000;;;6,77;;3,11;;;;;
;01.001.000005;14.002.000081.SER;Junção simples de PVC reforçado PBV ø 100 x 100 mm;MOD;Ajudante de encanador;H;;1,00;0,46;1,00;1,00;3,11;;0,460000;;;6,77;;3,11;;;;;
;14.001.001026;14.002.000081.SER;Junção simples de PVC reforçado PBV ø 100 x 100 mm;MAT;Junção PVC bege pérola PBV simples para esgoto série reforçada (diâmetro da derivação: 100 mm / diâmetro principal: 100 mm);UN;;1,00;1,02;1,00;1,00;3,05;1,015000;;;;3,00;3,05;;;;;;
;14.002.000082.SER;14.002.000082.SER;Junção simples de PVC reforçado PBV ø 150 x 100 mm;;Junção simples de PVC reforçado PBV ø 150 x 100 mm;un;1,00;1,00;;1,00;1,00;;Produção horária da equipe:;;1,00;;;9,35;7,72;- ;- ;17,06;15,22;32,28
;14.001.001023;14.002.000082.SER;Junção simples de PVC reforçado PBV ø 150 x 100 mm;MAT;Anel de borracha para tubo de PVC esgoto série reforçada (diâmetro da seção: 150,00 mm);UN;;1,00;1,00;1,00;1,00;3,00;1,000000;;;;3,00;3,00;;;;;;
;14.001.001022;14.002.000082.SER;Junção simples de PVC reforçado PBV ø 150 x 100 mm;MAT;Anel de borracha para tubo de PVC esgoto série reforçada (diâmetro da seção: 100 mm);UN;;1,00;1,00;1,00;1,00;3,00;1,000000;;;;3,00;3,00;;;;;;
;14.001.001029;14.002.000082.SER;Junção simples de PVC reforçado PBV ø 150 x 100 mm;MAT;Junção PVC bege pérola PBV simples para esgoto série reforçada (diâmetro principal: 150 mm / diâmetro da derivação: 100 mm);UN;;1,00;1,02;1,00;1,00;3,05;1,015000;;;;3,00;3,05;;;;;;
;14.001.000971;14.002.000082.SER;Junção simples de PVC reforçado PBV ø 150 x 100 mm;MAT;Pasta lubrificante para tubo de PVC;KG;;1,00;0,10;1,00;1,00;0,30;0,100000;;;;3,00;0,30;;;;;;
;01.001.000005;14.002.000082.SER;Junção simples de PVC reforçado PBV ø 150 x 100 mm;MOD;Ajudante de encanador;H;;1,00;0,57;1,00;1,00;3,86;;0,570000;;;6,77;;3,86;;;;;
;01.010.000001;14.002.000082.SER;Junção simples de PVC reforçado PBV ø 150 x 100 mm;MOD;Encanador;H;;1,00;0,57;1,00;1,00;3,86;;0,570000;;;6,77;;3,86;;;;;
;14.002.000083.SER;14.002.000083.SER;Junção simples de PVC reforçado PBV ø 150 x 150 mm;;Junção simples de PVC reforçado PBV ø 150 x 150 mm;un;1,00;1,00;;1,00;1,00;;Produção horária da equipe:;;1,00;;;9,35;7,72;- ;- ;17,06;15,22;32,28
;14.001.001027;14.002.000083.SER;Junção simples de PVC reforçado PBV ø 150 x 150 mm;MAT;Junção PVC bege pérola PBV simples para esgoto série reforçada (diâmetro da derivação: 150 mm / diâmetro principal: 150 mm);UN;;1,00;1,02;1,00;1,00;3,05;1,015000;;;;3,00;3,05;;;;;;
;14.001.000971;14.002.000083.SER;Junção simples de PVC reforçado PBV ø 150 x 150 mm;MAT;Pasta lubrificante para tubo de PVC;KG;;1,00;0,10;1,00;1,00;0,30;0,100000;;;;3,00;0,30;;;;;;
;01.010.000001;14.002.000083.SER;Junção simples de PVC reforçado PBV ø 150 x 150 mm;MOD;Encanador;H;;1,00;0,57;1,00;1,00;3,86;;0,570000;;;6,77;;3,86;;;;;
;14.001.001023;14.002.000083.SER;Junção simples de PVC reforçado PBV ø 150 x 150 mm;MAT;Anel de borracha para tubo de PVC esgoto série reforçada (diâmetro da seção: 150,00 mm);UN;;1,00;2,00;1,00;1,00;6,00;2,000000;;;;3,00;6,00;;;;;;
;01.001.000005;14.002.000083.SER;Junção simples de PVC reforçado PBV ø 150 x 150 mm;MOD;Ajudante de encanador;H;;1,00;0,57;1,00;1,00;3,86;;0,570000;;;6,77;;3,86;;;;;
;14.002.000084.SER;14.002.000084.SER;Luva de correr de PVC reforçado PBV ø 75 mm;;Luva de correr de PVC reforçado PBV ø 75 mm;un;1,00;1,00;;1,00;1,00;;Produção horária da equipe:;;1,00;;;9,14;2,44;- ;- ;11,57;10,32;21,89
;14.001.001031;14.002.000084.SER;Luva de correr de PVC reforçado PBV ø 75 mm;MAT;Luva PVC bege pérola BBV de correr para esgoto série reforçada (diâmetro da seção: 75 mm);UN;;1,00;1,02;1,00;1,00;3,05;1,015000;;;;3,00;3,05;;;;;;
;01.010.000001;14.002.000084.SER;Luva de correr de PVC reforçado PBV ø 75 mm;MOD;Encanador;H;;1,00;0,18;1,00;1,00;1,22;;0,180000;;;6,77;;1,22;;;;;
;01.001.000005;14.002.000084.SER;Luva de correr de PVC reforçado PBV ø 75 mm;MOD;Ajudante de encanador;H;;1,00;0,18;1,00;1,00;1,22;;0,180000;;;6,77;;1,22;;;;;
;14.001.001021;14.002.000084.SER;Luva de correr de PVC reforçado PBV ø 75 mm;MAT;Anel de borracha para tubo de PVC esgoto série reforçada (diâmetro da seção: 75,00 mm);UN;;1,00;2,00;1,00;1,00;6,00;2,000000;;;;3,00;6,00;;;;;;
;14.001.000971;14.002.000084.SER;Luva de correr de PVC reforçado PBV ø 75 mm;MAT;Pasta lubrificante para tubo de PVC;KG;;1,00;0,03;1,00;1,00;0,09;0,030000;;;;3,00;0,09;;;;;;
;14.002.000085.SER;14.002.000085.SER;Luva de correr de PVC reforçado PBV ø 100 mm;;Luva de correr de PVC reforçado PBV ø 100 mm;un;1,00;1,00;;1,00;1,00;;Produção horária da equipe:;;1,00;;;9,18;3,11;- ;- ;12,30;10,97;23,26
;14.001.000971;14.002.000085.SER;Luva de correr de PVC reforçado PBV ø 100 mm;MAT;Pasta lubrificante para tubo de PVC;KG;;1,00;0,05;1,00;1,00;0,14;0,046000;;;;3,00;0,14;;;;;;
;01.001.000005;14.002.000085.SER;Luva de correr de PVC reforçado PBV ø 100 mm;MOD;Ajudante de encanador;H;;1,00;0,23;1,00;1,00;1,56;;0,230000;;;6,77;;1,56;;;;;
;01.010.000001;14.002.000085.SER;Luva de correr de PVC reforçado PBV ø 100 mm;MOD;Encanador;H;;1,00;0,23;1,00;1,00;1,56;;0,230000;;;6,77;;1,56;;;;;
;14.001.001022;14.002.000085.SER;Luva de correr de PVC reforçado PBV ø 100 mm;MAT;Anel de borracha para tubo de PVC esgoto série reforçada (diâmetro da seção: 100 mm);UN;;1,00;2,00;1,00;1,00;6,00;2,000000;;;;3,00;6,00;;;;;;
;14.001.001032;14.002.000085.SER;Luva de correr de PVC reforçado PBV ø 100 mm;MAT;Luva PVC bege pérola BBV de correr para esgoto série reforçada (diâmetro da seção: 100 mm);UN;;1,00;1,02;1,00;1,00;3,05;1,015000;;;;3,00;3,05;;;;;;
;14.002.000086.SER;14.002.000086.SER;Luva de correr de PVC reforçado PBV ø 150 mm;;Luva de correr de PVC reforçado PBV ø 150 mm;un;1,00;1,00;;1,00;1,00;;Produção horária da equipe:;;1,00;;;9,24;3,79;- ;- ;13,03;11,62;24,66
;14.001.000971;14.002.000086.SER;Luva de correr de PVC reforçado PBV ø 150 mm;MAT;Pasta lubrificante para tubo de PVC;KG;;1,00;0,07;1,00;1,00;0,20;0,066000;;;;3,00;0,20;;;;;;
;01.010.000001;14.002.000086.SER;Luva de correr de PVC reforçado PBV ø 150 mm;MOD;Encanador;H;;1,00;0,28;1,00;1,00;1,90;;0,280000;;;6,77;;1,90;;;;;
;14.001.001033;14.002.000086.SER;Luva de correr de PVC reforçado PBV ø 150 mm;MAT;Luva PVC bege pérola BBV de correr para esgoto série reforçada (diâmetro da seção: 150 mm);UN;;1,00;1,02;1,00;1,00;3,05;1,015000;;;;3,00;3,05;;;;;;
;14.001.001023;14.002.000086.SER;Luva de correr de PVC reforçado PBV ø 150 mm;MAT;Anel de borracha para tubo de PVC esgoto série reforçada (diâmetro da seção: 150,00 mm);UN;;1,00;2,00;1,00;1,00;6,00;2,000000;;;;3,00;6,00;;;;;;
;01.001.000005;14.002.000086.SER;Luva de correr de PVC reforçado PBV ø 150 mm;MOD;Ajudante de encanador;H;;1,00;0,28;1,00;1,00;1,90;;0,280000;;;6,77;;1,90;;;;;
;14.002.000087.SER;14.002.000087.SER;Luva simples de PVC reforçado PBV ø 40 mm;;Luva simples de PVC reforçado PBV ø 40 mm;un;1,00;1,00;;1,00;1,00;;Produção horária da equipe:;;1,00;;;6,08;1,90;- ;- ;7,97;7,11;15,08
;01.010.000001;14.002.000087.SER;Luva simples de PVC reforçado PBV ø 40 mm;MOD;Encanador;H;;1,00;0,14;1,00;1,00;0,95;;0,140000;;;6,77;;0,95;;;;;
;14.001.001019;14.002.000087.SER;Luva simples de PVC reforçado PBV ø 40 mm;MAT;Anel de borracha para tubo de PVC esgoto série reforçada (diâmetro da seção: 40,00 mm);UN;;1,00;1,00;1,00;1,00;3,00;1,000000;;;;3,00;3,00;;;;;;
;01.001.000005;14.002.000087.SER;Luva simples de PVC reforçado PBV ø 40 mm;MOD;Ajudante de encanador;H;;1,00;0,14;1,00;1,00;0,95;;0,140000;;;6,77;;0,95;;;;;
;14.001.001038;14.002.000087.SER;Luva simples de PVC reforçado PBV ø 40 mm;MAT;Luva PVC bege pérola PBV simples para esgoto série reforçada (diâmetro da seção: 40 mm);UN;;1,00;1,02;1,00;1,00;3,05;1,015000;;;;3,00;3,05;;;;;;
;14.001.000971;14.002.000087.SER;Luva simples de PVC reforçado PBV ø 40 mm;MAT;Pasta lubrificante para tubo de PVC;KG;;1,00;0,01;1,00;1,00;0,03;0,010000;;;;3,00;0,03;;;;;;
;14.002.000088.SER;14.002.000088.SER;Luva simples de PVC reforçado PBV ø 50 mm;;Luva simples de PVC reforçado PBV ø 50 mm;un;1,00;1,00;;1,00;1,00;;Produção horária da equipe:;;1,00;;;6,08;1,90;- ;- ;7,97;7,11;15,08
;01.010.000001;14.002.000088.SER;Luva simples de PVC reforçado PBV ø 50 mm;MOD;Encanador;H;;1,00;0,14;1,00;1,00;0,95;;0,140000;;;6,77;;0,95;;;;;
;14.001.000971;14.002.000088.SER;Luva simples de PVC reforçado PBV ø 50 mm;MAT;Pasta lubrificante para tubo de PVC;KG;;1,00;0,01;1,00;1,00;0,03;0,010000;;;;3,00;0,03;;;;;;
;14.001.001034;14.002.000088.SER;Luva simples de PVC reforçado PBV ø 50 mm;MAT;Luva PVC bege pérola PBV simples para esgoto série reforçada (diâmetro da seção: 50 mm);UN;;1,00;1,02;1,00;1,00;3,05;1,015000;;;;3,00;3,05;;;;;;
;14.001.001020;14.002.000088.SER;Luva simples de PVC reforçado PBV ø 50 mm;MAT;Anel de borracha para tubo de PVC esgoto série reforçada (diâmetro da seção: 50,00 mm);UN;;1,00;1,00;1,00;1,00;3,00;1,000000;;;;3,00;3,00;;;;;;
;01.001.000005;14.002.000088.SER;Luva simples de PVC reforçado PBV ø 50 mm;MOD;Ajudante de encanador;H;;1,00;0,14;1,00;1,00;0,95;;0,140000;;;6,77;;0,95;;;;;
;14.002.000089.SER;14.002.000089.SER;Luva simples de PVC reforçado PBV ø 75 mm;;Luva simples de PVC reforçado PBV ø 75 mm;un;1,00;1,00;;1,00;1,00;;Produção horária da equipe:;;1,00;;;6,09;2,44;- ;- ;8,53;7,60;16,13
;14.001.000971;14.002.000089.SER;Luva simples de PVC reforçado PBV ø 75 mm;MAT;Pasta lubrificante para tubo de PVC;KG;;1,00;0,02;1,00;1,00;0,05;0,015000;;;;3,00;0,05;;;;;;
;14.001.001021;14.002.000089.SER;Luva simples de PVC reforçado PBV ø 75 mm;MAT;Anel de borracha para tubo de PVC esgoto série reforçada (diâmetro da seção: 75,00 mm);UN;;1,00;1,00;1,00;1,00;3,00;1,000000;;;;3,00;3,00;;;;;;
;01.001.000005;14.002.000089.SER;Luva simples de PVC reforçado PBV ø 75 mm;MOD;Ajudante de encanador;H;;1,00;0,18;1,00;1,00;1,22;;0,180000;;;6,77;;1,22;;;;;
;14.001.001035;14.002.000089.SER;Luva simples de PVC reforçado PBV ø 75 mm;MAT;Luva PVC bege pérola PBV simples para esgoto série reforçada (diâmetro da seção: 75 mm);UN;;1,00;1,02;1,00;1,00;3,05;1,015000;;;;3,00;3,05;;;;;;
;01.010.000001;14.002.000089.SER;Luva simples de PVC reforçado PBV ø 75 mm;MOD;Encanador;H;;1,00;0,18;1,00;1,00;1,22;;0,180000;;;6,77;;1,22;;;;;
;14.002.000090.SER;14.002.000090.SER;Luva simples de PVC reforçado PBV ø 100 mm;;Luva simples de PVC reforçado PBV ø 100 mm;un;1,00;1,00;;1,00;1,00;;Produção horária da equipe:;;1,00;;;6,11;3,11;- ;- ;9,23;8,23;17,46
;14.001.000971;14.002.000090.SER;Luva simples de PVC reforçado PBV ø 100 mm;MAT;Pasta lubrificante para tubo de PVC;KG;;1,00;0,02;1,00;1,00;0,07;0,023000;;;;3,00;0,07;;;;;;
;01.001.000005;14.002.000090.SER;Luva simples de PVC reforçado PBV ø 100 mm;MOD;Ajudante de encanador;H;;1,00;0,23;1,00;1,00;1,56;;0,230000;;;6,77;;1,56;;;;;
;14.001.001022;14.002.000090.SER;Luva simples de PVC reforçado PBV ø 100 mm;MAT;Anel de borracha para tubo de PVC esgoto série reforçada (diâmetro da seção: 100 mm);UN;;1,00;1,00;1,00;1,00;3,00;1,000000;;;;3,00;3,00;;;;;;
;14.001.001036;14.002.000090.SER;Luva simples de PVC reforçado PBV ø 100 mm;MAT;Luva PVC bege pérola PBV simples para esgoto série reforçada (diâmetro da seção: 100 mm);UN;;1,00;1,02;1,00;1,00;3,05;1,015000;;;;3,00;3,05;;;;;;
;01.010.000001;14.002.000090.SER;Luva simples de PVC reforçado PBV ø 100 mm;MOD;Encanador;H;;1,00;0,23;1,00;1,00;1,56;;0,230000;;;6,77;;1,56;;;;;
;14.002.000091.SER;14.002.000091.SER;Luva simples de PVC reforçado PBV ø 150 mm;;Luva simples de PVC reforçado PBV ø 150 mm;un;1,00;1,00;;1,00;1,00;;Produção horária da equipe:;;1,00;;;6,14;3,79;- ;- ;9,94;8,86;18,80
;14.001.000971;14.002.000091.SER;Luva simples de PVC reforçado PBV ø 150 mm;MAT;Pasta lubrificante para tubo de PVC;KG;;1,00;0,03;1,00;1,00;0,10;0,033000;;;;3,00;0,10;;;;;;
;14.001.001023;14.002.000091.SER;Luva simples de PVC reforçado PBV ø 150 mm;MAT;Anel de borracha para tubo de PVC esgoto série reforçada (diâmetro da seção: 150,00 mm);UN;;1,00;1,00;1,00;1,00;3,00;1,000000;;;;3,00;3,00;;;;;;
;14.001.001037;14.002.000091.SER;Luva simples de PVC reforçado PBV ø 150 mm;MAT;Luva PVC bege pérola PBV simples para esgoto série reforçada (diâmetro da seção: 150 mm);UN;;1,00;1,02;1,00;1,00;3,05;1,015000;;;;3,00;3,05;;;;;;
;01.001.000005;14.002.000091.SER;Luva simples de PVC reforçado PBV ø 150 mm;MOD;Ajudante de encanador;H;;1,00;0,28;1,00;1,00;1,90;;0,280000;;;6,77;;1,90;;;;;
;01.010.000001;14.002.000091.SER;Luva simples de PVC reforçado PBV ø 150 mm;MOD;Encanador;H;;1,00;0,28;1,00;1,00;1,90;;0,280000;;;6,77;;1,90;;;;;
;14.002.000092.SER;14.002.000092.SER;Redução excêntrica de PVC reforçado PBVø 75 x 50 mm;;Redução excêntrica de PVC reforçado PBVø 75 x 50 mm;un;1,00;1,00;;1,00;1,00;;Produção horária da equipe:;;1,00;;;6,08;2,44;- ;- ;8,52;7,60;16,12
;01.010.000001;14.002.000092.SER;Redução excêntrica de PVC reforçado PBVø 75 x 50 mm;MOD;Encanador;H;;1,00;0,18;1,00;1,00;1,22;;0,180000;;;6,77;;1,22;;;;;
;01.001.000005;14.002.000092.SER;Redução excêntrica de PVC reforçado PBVø 75 x 50 mm;MOD;Ajudante de encanador;H;;1,00;0,18;1,00;1,00;1,22;;0,180000;;;6,77;;1,22;;;;;
;14.001.001020;14.002.000092.SER;Redução excêntrica de PVC reforçado PBVø 75 x 50 mm;MAT;Anel de borracha para tubo de PVC esgoto série reforçada (diâmetro da seção: 50,00 mm);UN;;1,00;1,00;1,00;1,00;3,00;1,000000;;;;3,00;3,00;;;;;;
;14.001.000971;14.002.000092.SER;Redução excêntrica de PVC reforçado PBVø 75 x 50 mm;MAT;Pasta lubrificante para tubo de PVC;KG;;1,00;0,01;1,00;1,00;0,04;0,013000;;;;3,00;0,04;;;;;;
;14.001.001039;14.002.000092.SER;Redução excêntrica de PVC reforçado PBVø 75 x 50 mm;MAT;Redução PVC bege pérola PBV excêntrica para esgoto série reforçada (diâmetro de entrada: 75 mm / diâmetro de saída: 50 mm);UN;;1,00;1,02;1,00;1,00;3,05;1,015000;;;;3,00;3,05;;;;;;
;14.002.000093.SER;14.002.000093.SER;Redução excêntrica de PVC reforçado PBVø 100 x 75 mm;;Redução excêntrica de PVC reforçado PBVø 100 x 75 mm;un;1,00;1,00;;1,00;1,00;;Produção horária da equipe:;;1,00;;;6,62;3,11;- ;- ;9,73;8,68;18,41
;14.001.000971;14.002.000093.SER;Redução excêntrica de PVC reforçado PBVø 100 x 75 mm;MAT;Pasta lubrificante para tubo de PVC;KG;;1,00;0,19;1,00;1,00;0,57;0,190000;;;;3,00;0,57;;;;;;
;01.010.000001;14.002.000093.SER;Redução excêntrica de PVC reforçado PBVø 100 x 75 mm;MOD;Encanador;H;;1,00;0,23;1,00;1,00;1,56;;0,230000;;;6,77;;1,56;;;;;
;14.001.001021;14.002.000093.SER;Redução excêntrica de PVC reforçado PBVø 100 x 75 mm;MAT;Anel de borracha para tubo de PVC esgoto série reforçada (diâmetro da seção: 75,00 mm);UN;;1,00;1,00;1,00;1,00;3,00;1,000000;;;;3,00;3,00;;;;;;
;14.001.001040;14.002.000093.SER;Redução excêntrica de PVC reforçado PBVø 100 x 75 mm;MAT;Redução PVC bege pérola PBV excêntrica para esgoto série reforçada (diâmetro de saída: 75 mm / diâmetro de entrada: 100 mm);UN;;1,00;1,02;1,00;1,00;3,05;1,015000;;;;3,00;3,05;;;;;;
;01.001.000005;14.002.000093.SER;Redução excêntrica de PVC reforçado PBVø 100 x 75 mm;MOD;Ajudante de encanador;H;;1,00;0,23;1,00;1,00;1,56;;0,230000;;;6,77;;1,56;;;;;
;14.002.000094.SER;14.002.000094.SER;Redução excêntrica de PVC reforçado PBVø 150 x 100 mm;;Redução excêntrica de PVC reforçado PBVø 150 x 100 mm;un;1,00;1,00;;1,00;1,00;;Produção horária da equipe:;;1,00;;;6,17;3,79;- ;- ;9,96;8,88;18,83
;14.001.000971;14.002.000094.SER;Redução excêntrica de PVC reforçado PBVø 150 x 100 mm;MAT;Pasta lubrificante para tubo de PVC;KG;;1,00;0,04;1,00;1,00;0,12;0,040000;;;;3,00;0,12;;;;;;
;01.001.000005;14.002.000094.SER;Redução excêntrica de PVC reforçado PBVø 150 x 100 mm;MOD;Ajudante de encanador;H;;1,00;0,28;1,00;1,00;1,90;;0,280000;;;6,77;;1,90;;;;;
;14.001.001022;14.002.000094.SER;Redução excêntrica de PVC reforçado PBVø 150 x 100 mm;MAT;Anel de borracha para tubo de PVC esgoto série reforçada (diâmetro da seção: 100 mm);UN;;1,00;1,00;1,00;1,00;3,00;1,000000;;;;3,00;3,00;;;;;;
;14.001.001041;14.002.000094.SER;Redução excêntrica de PVC reforçado PBVø 150 x 100 mm;MAT;Redução PVC bege pérola PBV excêntrica para esgoto série reforçada (diâmetro de entrada: 150 mm / diâmetro de saída: 100 mm);UN;;1,00;1,02;1,00;1,00;3,05;1,015000;;;;3,00;3,05;;;;;;
;01.010.000001;14.002.000094.SER;Redução excêntrica de PVC reforçado PBVø 150 x 100 mm;MOD;Encanador;H;;1,00;0,28;1,00;1,00;1,90;;0,280000;;;6,77;;1,90;;;;;
;14.002.000095.SER;14.002.000095.SER;Tê de inspeção de PVC reforçado PBV ø 75 x 75 mm;;Tê de inspeção de PVC reforçado PBV ø 75 x 75 mm;un;1,00;1,00;;1,00;1,00;;Produção horária da equipe:;;1,00;;;9,14;5,01;- ;- ;14,14;12,61;26,76
;01.001.000005;14.002.000095.SER;Tê de inspeção de PVC reforçado PBV ø 75 x 75 mm;MOD;Ajudante de encanador;H;;1,00;0,37;1,00;1,00;2,50;;0,370000;;;6,77;;2,50;;;;;
;01.010.000001;14.002.000095.SER;Tê de inspeção de PVC reforçado PBV ø 75 x 75 mm;MOD;Encanador;H;;1,00;0,37;1,00;1,00;2,50;;0,370000;;;6,77;;2,50;;;;;
;14.001.001021;14.002.000095.SER;Tê de inspeção de PVC reforçado PBV ø 75 x 75 mm;MAT;Anel de borracha para tubo de PVC esgoto série reforçada (diâmetro da seção: 75,00 mm);UN;;1,00;2,00;1,00;1,00;6,00;2,000000;;;;3,00;6,00;;;;;;
;14.001.000971;14.002.000095.SER;Tê de inspeção de PVC reforçado PBV ø 75 x 75 mm;MAT;Pasta lubrificante para tubo de PVC;KG;;1,00;0,03;1,00;1,00;0,09;0,030000;;;;3,00;0,09;;;;;;
;14.001.001042;14.002.000095.SER;Tê de inspeção de PVC reforçado PBV ø 75 x 75 mm;MAT;Tê PVC bege pérola PBV de inspeção para esgoto série reforçada (diâmetro da visita: 75 mm / diâmetro principal: 75 mm);UN;;1,00;1,02;1,00;1,00;3,05;1,015000;;;;3,00;3,05;;;;;;
;14.002.000096.SER;14.002.000096.SER;Tê de inspeção de PVC reforçado PBV ø 100 x 75 mm;;Tê de inspeção de PVC reforçado PBV ø 100 x 75 mm;un;1,00;1,00;;1,00;1,00;;Produção horária da equipe:;;1,00;;;9,25;6,23;- ;- ;15,48;13,80;29,29
;01.001.000005;14.002.000096.SER;Tê de inspeção de PVC reforçado PBV ø 100 x 75 mm;MOD;Ajudante de encanador;H;;1,00;0,46;1,00;1,00;3,11;;0,460000;;;6,77;;3,11;;;;;
;01.010.000001;14.002.000096.SER;Tê de inspeção de PVC reforçado PBV ø 100 x 75 mm;MOD;Encanador;H;;1,00;0,46;1,00;1,00;3,11;;0,460000;;;6,77;;3,11;;;;;
;14.001.000971;14.002.000096.SER;Tê de inspeção de PVC reforçado PBV ø 100 x 75 mm;MAT;Pasta lubrificante para tubo de PVC;KG;;1,00;0,07;1,00;1,00;0,21;0,069000;;;;3,00;0,21;;;;;;
;14.001.001043;14.002.000096.SER;Tê de inspeção de PVC reforçado PBV ø 100 x 75 mm;MAT;Tê PVC bege pérola PBV de inspeção para esgoto série reforçada (diâmetro principal: 100 mm / diâmetro da visita: 75 mm);UN;;1,00;1,02;1,00;1,00;3,05;1,015000;;;;3,00;3,05;;;;;;
;14.001.001022;14.002.000096.SER;Tê de inspeção de PVC reforçado PBV ø 100 x 75 mm;MAT;Anel de borracha para tubo de PVC esgoto série reforçada (diâmetro da seção: 100 mm);UN;;1,00;1,00;1,00;1,00;3,00;1,000000;;;;3,00;3,00;;;;;;
;14.001.001021;14.002.000096.SER;Tê de inspeção de PVC reforçado PBV ø 100 x 75 mm;MAT;Anel de borracha para tubo de PVC esgoto série reforçada (diâmetro da seção: 75,00 mm);UN;;1,00;1,00;1,00;1,00;3,00;1,000000;;;;3,00;3,00;;;;;;
;14.002.000097.SER;14.002.000097.SER;Tê de inspeção de PVC reforçado PBV ø 150 x 100 mm;;Tê de inspeção de PVC reforçado PBV ø 150 x 100 mm;un;1,00;1,00;;1,00;1,00;;Produção horária da equipe:;;1,00;;;9,35;7,72;- ;- ;17,06;15,22;32,28
;14.001.001044;14.002.000097.SER;Tê de inspeção de PVC reforçado PBV ø 150 x 100 mm;MAT;Tê PVC bege pérola PBV de inspeção para esgoto série reforçada (diâmetro da visita: 100 mm / diâmetro principal: 150 mm);UN;;1,00;1,02;1,00;1,00;3,05;1,015000;;;;3,00;3,05;;;;;;
;14.001.001022;14.002.000097.SER;Tê de inspeção de PVC reforçado PBV ø 150 x 100 mm;MAT;Anel de borracha para tubo de PVC esgoto série reforçada (diâmetro da seção: 100 mm);UN;;1,00;1,00;1,00;1,00;3,00;1,000000;;;;3,00;3,00;;;;;;
;01.001.000005;14.002.000097.SER;Tê de inspeção de PVC reforçado PBV ø 150 x 100 mm;MOD;Ajudante de encanador;H;;1,00;0,57;1,00;1,00;3,86;;0,570000;;;6,77;;3,86;;;;;
;14.001.001023;14.002.000097.SER;Tê de inspeção de PVC reforçado PBV ø 150 x 100 mm;MAT;Anel de borracha para tubo de PVC esgoto série reforçada (diâmetro da seção: 150,00 mm);UN;;1,00;1,00;1,00;1,00;3,00;1,000000;;;;3,00;3,00;;;;;;
;01.010.000001;14.002.000097.SER;Tê de inspeção de PVC reforçado PBV ø 150 x 100 mm;MOD;Encanador;H;;1,00;0,57;1,00;1,00;3,86;;0,570000;;;6,77;;3,86;;;;;
;14.001.000971;14.002.000097.SER;Tê de inspeção de PVC reforçado PBV ø 150 x 100 mm;MAT;Pasta lubrificante para tubo de PVC;KG;;1,00;0,10;1,00;1,00;0,30;0,100000;;;;3,00;0,30;;;;;;
;14.002.000098.SER;14.002.000098.SER;Tê de PVC reforçado PBV ø 75 x 75 mm;;Tê de PVC reforçado PBV ø 75 x 75 mm;un;1,00;1,00;;1,00;1,00;;Produção horária da equipe:;;1,00;;;9,14;5,01;- ;- ;14,14;12,61;26,76
;01.001.000005;14.002.000098.SER;Tê de PVC reforçado PBV ø 75 x 75 mm;MOD;Ajudante de encanador;H;;1,00;0,37;1,00;1,00;2,50;;0,370000;;;6,77;;2,50;;;;;
;01.010.000001;14.002.000098.SER;Tê de PVC reforçado PBV ø 75 x 75 mm;MOD;Encanador;H;;1,00;0,37;1,00;1,00;2,50;;0,370000;;;6,77;;2,50;;;;;
;14.001.001021;14.002.000098.SER;Tê de PVC reforçado PBV ø 75 x 75 mm;MAT;Anel de borracha para tubo de PVC esgoto série reforçada (diâmetro da seção: 75,00 mm);UN;;1,00;2,00;1,00;1,00;6,00;2,000000;;;;3,00;6,00;;;;;;
;14.001.000971;14.002.000098.SER;Tê de PVC reforçado PBV ø 75 x 75 mm;MAT;Pasta lubrificante para tubo de PVC;KG;;1,00;0,03;1,00;1,00;0,09;0,030000;;;;3,00;0,09;;;;;;
;14.001.001045;14.002.000098.SER;Tê de PVC reforçado PBV ø 75 x 75 mm;MAT;Tê PVC bege pérola PBV para esgoto série reforçada (diâmetro nominal: 75 mm);UN;;1,00;1,02;1,00;1,00;3,05;1,015000;;;;3,00;3,05;;;;;;
;14.002.000099.SER;14.002.000099.SER;Tê de PVC reforçado PBV ø 100 x 75 mm;;Tê de PVC reforçado PBV ø 100 x 75 mm;un;1,00;1,00;;1,00;1,00;;Produção horária da equipe:;;1,00;;;9,25;6,23;- ;- ;15,48;13,80;29,29
;14.001.001059;14.002.000099.SER;Tê de PVC reforçado PBV ø 100 x 75 mm;MAT;Tê PVC bege pérola PBV de redução para esgoto série reforçada (diâmetro de entrada: 100 mm / diâmetro de saída: 75 mm);UN;;1,00;1,02;1,00;1,00;3,05;1,015000;;;;3,00;3,05;;;;;;
;01.001.000005;14.002.000099.SER;Tê de PVC reforçado PBV ø 100 x 75 mm;MOD;Ajudante de encanador;H;;1,00;0,46;1,00;1,00;3,11;;0,460000;;;6,77;;3,11;;;;;
;01.010.000001;14.002.000099.SER;Tê de PVC reforçado PBV ø 100 x 75 mm;MOD;Encanador;H;;1,00;0,46;1,00;1,00;3,11;;0,460000;;;6,77;;3,11;;;;;
;14.001.001021;14.002.000099.SER;Tê de PVC reforçado PBV ø 100 x 75 mm;MAT;Anel de borracha para tubo de PVC esgoto série reforçada (diâmetro da seção: 75,00 mm);UN;;1,00;1,00;1,00;1,00;3,00;1,000000;;;;3,00;3,00;;;;;;
;14.001.000971;14.002.000099.SER;Tê de PVC reforçado PBV ø 100 x 75 mm;MAT;Pasta lubrificante para tubo de PVC;KG;;1,00;0,07;1,00;1,00;0,21;0,069000;;;;3,00;0,21;;;;;;
;14.001.001022;14.002.000099.SER;Tê de PVC reforçado PBV ø 100 x 75 mm;MAT;Anel de borracha para tubo de PVC esgoto série reforçada (diâmetro da seção: 100 mm);UN;;1,00;1,00;1,00;1,00;3,00;1,000000;;;;3,00;3,00;;;;;;
;14.002.000100.SER;14.002.000100.SER;Tê de PVC reforçado PBV ø 100 x 100 mm;;Tê de PVC reforçado PBV ø 100 x 100 mm;un;1,00;1,00;;1,00;1,00;;Produção horária da equipe:;;1,00;;;9,25;6,23;- ;- ;15,48;13,80;29,29
;14.001.000971;14.002.000100.SER;Tê de PVC reforçado PBV ø 100 x 100 mm;MAT;Pasta lubrificante para tubo de PVC;KG;;1,00;0,07;1,00;1,00;0,21;0,069000;;;;3,00;0,21;;;;;;
;01.001.000005;14.002.000100.SER;Tê de PVC reforçado PBV ø 100 x 100 mm;MOD;Ajudante de encanador;H;;1,00;0,46;1,00;1,00;3,11;;0,460000;;;6,77;;3,11;;;;;
;14.001.001022;14.002.000100.SER;Tê de PVC reforçado PBV ø 100 x 100 mm;MAT;Anel de borracha para tubo de PVC esgoto série reforçada (diâmetro da seção: 100 mm);UN;;1,00;2,00;1,00;1,00;6,00;2,000000;;;;3,00;6,00;;;;;;
;14.001.001046;14.002.000100.SER;Tê de PVC reforçado PBV ø 100 x 100 mm;MAT;Tê PVC bege pérola PBV para esgoto série reforçada (diâmetro nominal: 100 mm);UN;;1,00;1,02;1,00;1,00;3,05;1,015000;;;;3,00;3,05;;;;;;
;01.010.000001;14.002.000100.SER;Tê de PVC reforçado PBV ø 100 x 100 mm;MOD;Encanador;H;;1,00;0,46;1,00;1,00;3,11;;0,460000;;;6,77;;3,11;;;;;
;14.002.000101.SER;14.002.000101.SER;Tê de PVC reforçado PBV ø 150 x 100 mm;;Tê de PVC reforçado PBV ø 150 x 100 mm;un;1,00;1,00;;1,00;1,00;;Produção horária da equipe:;;1,00;;;9,35;7,72;- ;- ;17,06;15,22;32,28
;14.001.000971;14.002.000101.SER;Tê de PVC reforçado PBV ø 150 x 100 mm;MAT;Pasta lubrificante para tubo de PVC;KG;;1,00;0,10;1,00;1,00;0,30;0,100000;;;;3,00;0,30;;;;;;
;14.001.001023;14.002.000101.SER;Tê de PVC reforçado PBV ø 150 x 100 mm;MAT;Anel de borracha para tubo de PVC esgoto série reforçada (diâmetro da seção: 150,00 mm);UN;;1,00;1,00;1,00;1,00;3,00;1,000000;;;;3,00;3,00;;;;;;
;14.001.001022;14.002.000101.SER;Tê de PVC reforçado PBV ø 150 x 100 mm;MAT;Anel de borracha para tubo de PVC esgoto série reforçada (diâmetro da seção: 100 mm);UN;;1,00;1,00;1,00;1,00;3,00;1,000000;;;;3,00;3,00;;;;;;
;14.001.001058;14.002.000101.SER;Tê de PVC reforçado PBV ø 150 x 100 mm;MAT;Tê PVC bege pérola PBV de redução para esgoto série reforçada (diâmetro de entrada: 150 mm / diâmetro de saída: 100 mm);UN;;1,00;1,02;1,00;1,00;3,05;1,015000;;;;3,00;3,05;;;;;;
;01.010.000001;14.002.000101.SER;Tê de PVC reforçado PBV ø 150 x 100 mm;MOD;Encanador;H;;1,00;0,57;1,00;1,00;3,86;;0,570000;;;6,77;;3,86;;;;;
;01.001.000005;14.002.000101.SER;Tê de PVC reforçado PBV ø 150 x 100 mm;MOD;Ajudante de encanador;H;;1,00;0,57;1,00;1,00;3,86;;0,570000;;;6,77;;3,86;;;;;
;14.002.000102.SER;14.002.000102.SER;Tê de PVC reforçado PBV ø 150 x 150 mm;;Tê de PVC reforçado PBV ø 150 x 150 mm;un;1,00;1,00;;1,00;1,00;;Produção horária da equipe:;;1,00;;;9,35;7,72;- ;- ;17,06;15,22;32,28
;14.001.001023;14.002.000102.SER;Tê de PVC reforçado PBV ø 150 x 150 mm;MAT;Anel de borracha para tubo de PVC esgoto série reforçada (diâmetro da seção: 150,00 mm);UN;;1,00;2,00;1,00;1,00;6,00;2,000000;;;;3,00;6,00;;;;;;
;01.001.000005;14.002.000102.SER;Tê de PVC reforçado PBV ø 150 x 150 mm;MOD;Ajudante de encanador;H;;1,00;0,57;1,00;1,00;3,86;;0,570000;;;6,77;;3,86;;;;;
;01.010.000001;14.002.000102.SER;Tê de PVC reforçado PBV ø 150 x 150 mm;MOD;Encanador;H;;1,00;0,57;1,00;1,00;3,86;;0,570000;;;6,77;;3,86;;;;;
;14.001.000971;14.002.000102.SER;Tê de PVC reforçado PBV ø 150 x 150 mm;MAT;Pasta lubrificante para tubo de PVC;KG;;1,00;0,10;1,00;1,00;0,30;0,100000;;;;3,00;0,30;;;;;;
;14.001.001047;14.002.000102.SER;Tê de PVC reforçado PBV ø 150 x 150 mm;MAT;Tê PVC bege pérola PBV para esgoto série reforçada (diâmetro nominal: 150 mm);UN;;1,00;1,02;1,00;1,00;3,05;1,015000;;;;3,00;3,05;;;;;;
;14.002.000103.SER;14.002.000103.SER;Adaptador roscável de PVC para sifão, ø 40 mm x 1 1/4" ;;Adaptador roscável de PVC para sifão, ø 40 mm x 1 1/4" ;un;1,00;1,00;;1,00;1,00;;Produção horária da equipe:;;1,00;;;3,10;1,90;- ;- ;4,99;4,45;9,44
;14.001.000471;14.002.000103.SER;Adaptador roscável de PVC para sifão, ø 40 mm x 1 1/4" ;MAT;Solução limpadora para PVC rígido;L;;1,00;0,01;1,00;1,00;0,02;0,007500;;;;3,00;0,02;;;;;;
;14.001.001003;14.002.000103.SER;Adaptador roscável de PVC para sifão, ø 40 mm x 1 1/4" ;MAT;Adaptador PVC branco para sifão esgoto série normal (diâmetro da parte soldável: 40,00 mm / diâmetro da parte roscável: 1 1/4 ");UN;;1,00;1,02;1,00;1,00;3,05;1,015000;;;;3,00;3,05;;;;;;
;14.001.000668;14.002.000103.SER;Adaptador roscável de PVC para sifão, ø 40 mm x 1 1/4" ;MAT;Fita de vedação para tubos e conexões roscáveis (comprimento: 50 m / largura: 18 mm);M;;1,00;0,01;1,00;1,00;0,02;0,005000;;;;3,00;0,02;;;;;;
;01.001.000005;14.002.000103.SER;Adaptador roscável de PVC para sifão, ø 40 mm x 1 1/4" ;MOD;Ajudante de encanador;H;;1,00;0,14;1,00;1,00;0,95;;0,140000;;;6,77;;0,95;;;;;
;01.010.000001;14.002.000103.SER;Adaptador roscável de PVC para sifão, ø 40 mm x 1 1/4" ;MOD;Encanador;H;;1,00;0,14;1,00;1,00;0,95;;0,140000;;;6,77;;0,95;;;;;
;14.001.000564;14.002.000103.SER;Adaptador roscável de PVC para sifão, ø 40 mm x 1 1/4" ;MAT;Adesivo para tubo de PVC;KG;;1,00;0,00;1,00;1,00;0,01;0,004400;;;;3,00;0,01;;;;;;
;14.002.000104.SER;14.002.000104.SER;Adaptador ponta bolsa e virola de PVC para sifão metálico, ø 40 mm x 1 1/2" ;;Adaptador ponta bolsa e virola de PVC para sifão metálico, ø 40 mm x 1 1/2" ;un;1,00;1,00;;1,00;1,00;;Produção horária da equipe:;;1,00;;;6,10;1,90;- ;- ;7,99;7,13;15,12
;14.001.000934;14.002.000104.SER;Adaptador ponta bolsa e virola de PVC para sifão metálico, ø 40 mm x 1 1/2" ;MAT;Anel de borracha para tubo PVC esgoto série normal (diâmetro da seção: 40,00 mm);UN;;1,00;1,00;1,00;1,00;3,00;1,000000;;;;3,00;3,00;;;;;;
;14.001.000971;14.002.000104.SER;Adaptador ponta bolsa e virola de PVC para sifão metálico, ø 40 mm x 1 1/2" ;MAT;Pasta lubrificante para tubo de PVC;KG;;1,00;0,01;1,00;1,00;0,02;0,005000;;;;3,00;0,02;;;;;;
;14.001.001004;14.002.000104.SER;Adaptador ponta bolsa e virola de PVC para sifão metálico, ø 40 mm x 1 1/2" ;MAT;Adaptador PVC branco PBV para sifão metálico esgoto série normal (diâmetro da parte roscável: 1 1/2 " / diâmetro da parte soldável: 40,00 mm);UN;;1,00;1,02;1,00;1,00;3,05;1,015000;;;;3,00;3,05;;;;;;
;01.010.000001;14.002.000104.SER;Adaptador ponta bolsa e virola de PVC para sifão metálico, ø 40 mm x 1 1/2" ;MOD;Encanador;H;;1,00;0,14;1,00;1,00;0,95;;0,140000;;;6,77;;0,95;;;;;
;01.001.000005;14.002.000104.SER;Adaptador ponta bolsa e virola de PVC para sifão metálico, ø 40 mm x 1 1/2" ;MOD;Ajudante de encanador;H;;1,00;0,14;1,00;1,00;0,95;;0,140000;;;6,77;;0,95;;;;;
;14.001.000471;14.002.000104.SER;Adaptador ponta bolsa e virola de PVC para sifão metálico, ø 40 mm x 1 1/2" ;MAT;Solução limpadora para PVC rígido;L;;1,00;0,01;1,00;1,00;0,02;0,007500;;;;3,00;0,02;;;;;;
;14.001.000564;14.002.000104.SER;Adaptador ponta bolsa e virola de PVC para sifão metálico, ø 40 mm x 1 1/2" ;MAT;Adesivo para tubo de PVC;KG;;1,00;0,00;1,00;1,00;0,01;0,004400;;;;3,00;0,01;;;;;;
;14.002.000105.SER;14.002.000105.SER;Bucha de redução de PVC roscável ø 3/4 x 1/2" ;;Bucha de redução de PVC roscável ø 3/4 x 1/2" ;un;1,00;1,00;;1,00;1,00;;Produção horária da equipe:;;1,00;;;5,15;1,22;- ;- ;6,36;5,67;12,04
;14.001.000596;14.002.000105.SER;Bucha de redução de PVC roscável ø 3/4 x 1/2" ;MAT;Bucha PVC branco roscável de redução (diâmetro de entrada: 3/4 " / diâmetro de saída: 1/2 ");UN;;1,00;1,02;1,00;1,00;3,05;1,015000;;;;3,00;3,05;;;;;;
;01.001.000005;14.002.000105.SER;Bucha de redução de PVC roscável ø 3/4 x 1/2" ;MOD;Ajudante de encanador;H;;1,00;0,09;1,00;1,00;0,61;;0,090000;;;6,77;;0,61;;;;;
;14.001.000668;14.002.000105.SER;Bucha de redução de PVC roscável ø 3/4 x 1/2" ;MAT;Fita de vedação para tubos e conexões roscáveis (comprimento: 50 m / largura: 18 mm);M;;1,00;0,70;1,00;1,00;2,10;0,700000;;;;3,00;2,10;;;;;;
;01.010.000001;14.002.000105.SER;Bucha de redução de PVC roscável ø 3/4 x 1/2" ;MOD;Encanador;H;;1,00;0,09;1,00;1,00;0,61;;0,090000;;;6,77;;0,61;;;;;
;14.002.000106.SER;14.002.000106.SER;Bucha de redução de PVC roscável ø 2 x 1 1/2" ;;Bucha de redução de PVC roscável ø 2 x 1 1/2" ;un;1,00;1,00;;1,00;1,00;;Produção horária da equipe:;;1,00;;;8,24;1,90;- ;- ;10,13;9,03;19,16
;01.001.000005;14.002.000106.SER;Bucha de redução de PVC roscável ø 2 x 1 1/2" ;MOD;Ajudante de encanador;H;;1,00;0,14;1,00;1,00;0,95;;0,140000;;;6,77;;0,95;;;;;
;14.001.000598;14.002.000106.SER;Bucha de redução de PVC roscável ø 2 x 1 1/2" ;MAT;Bucha PVC branco roscável de redução (diâmetro de entrada: 2 " / diâmetro de saída: 1 1/2 ");UN;;1,00;1,02;1,00;1,00;3,05;1,015000;;;;3,00;3,05;;;;;;
;01.010.000001;14.002.000106.SER;Bucha de redução de PVC roscável ø 2 x 1 1/2" ;MOD;Encanador;H;;1,00;0,14;1,00;1,00;0,95;;0,140000;;;6,77;;0,95;;;;;
;14.001.000668;14.002.000106.SER;Bucha de redução de PVC roscável ø 2 x 1 1/2" ;MAT;Fita de vedação para tubos e conexões roscáveis (comprimento: 50 m / largura: 18 mm);M;;1,00;1,73;1,00;1,00;5,19;1,730000;;;;3,00;5,19;;;;;;
;14.002.000107.SER;14.002.000107.SER;Bucha de redução de PVC roscável ø 2 x 1 1/4" ;;Bucha de redução de PVC roscável ø 2 x 1 1/4" ;un;1,00;1,00;;1,00;1,00;;Produção horária da equipe:;;1,00;;;7,76;1,90;- ;- ;9,65;8,61;18,26
;01.010.000001;14.002.000107.SER;Bucha de redução de PVC roscável ø 2 x 1 1/4" ;MOD;Encanador;H;;1,00;0,14;1,00;1,00;0,95;;0,140000;;;6,77;;0,95;;;;;
;14.001.000597;14.002.000107.SER;Bucha de redução de PVC roscável ø 2 x 1 1/4" ;MAT;Bucha PVC branco roscável de redução (diâmetro de saída: 1 1/4 " / diâmetro de entrada: 2 ");UN;;1,00;1,02;1,00;1,00;3,05;1,015000;;;;3,00;3,05;;;;;;
;14.001.000668;14.002.000107.SER;Bucha de redução de PVC roscável ø 2 x 1 1/4" ;MAT;Fita de vedação para tubos e conexões roscáveis (comprimento: 50 m / largura: 18 mm);M;;1,00;1,57;1,00;1,00;4,71;1,570000;;;;3,00;4,71;;;;;;
;01.001.000005;14.002.000107.SER;Bucha de redução de PVC roscável ø 2 x 1 1/4" ;MOD;Ajudante de encanador;H;;1,00;0,14;1,00;1,00;0,95;;0,140000;;;6,77;;0,95;;;;;
;14.002.000108.SER;14.002.000108.SER;Bucha de redução de PVC roscável ø 1 x 1/2" ;;Bucha de redução de PVC roscável ø 1 x 1/2" ;un;1,00;1,00;;1,00;1,00;;Produção horária da equipe:;;1,00;;;5,48;1,22;- ;- ;6,69;5,97;12,66
;14.001.000599;14.002.000108.SER;Bucha de redução de PVC roscável ø 1 x 1/2" ;MAT;Bucha PVC branco roscável de redução (diâmetro de entrada: 1 " / diâmetro de saída: 1/2 ");UN;;1,00;1,02;1,00;1,00;3,05;1,015000;;;;3,00;3,05;;;;;;
;14.001.000668;14.002.000108.SER;Bucha de redução de PVC roscável ø 1 x 1/2" ;MAT;Fita de vedação para tubos e conexões roscáveis (comprimento: 50 m / largura: 18 mm);M;;1,00;0,81;1,00;1,00;2,43;0,810000;;;;3,00;2,43;;;;;;
;01.010.000001;14.002.000108.SER;Bucha de redução de PVC roscável ø 1 x 1/2" ;MOD;Encanador;H;;1,00;0,09;1,00;1,00;0,61;;0,090000;;;6,77;;0,61;;;;;
;01.001.000005;14.002.000108.SER;Bucha de redução de PVC roscável ø 1 x 1/2" ;MOD;Ajudante de encanador;H;;1,00;0,09;1,00;1,00;0,61;;0,090000;;;6,77;;0,61;;;;;
;14.002.000109.SER;14.002.000109.SER;Bucha de redução de PVC roscável ø 1 x 3/4";;Bucha de redução de PVC roscável ø 1 x 3/4";un;1,00;1,00;;1,00;1,00;;Produção horária da equipe:;;1,00;;;5,75;1,22;- ;- ;6,96;6,21;13,17
;01.010.000001;14.002.000109.SER;Bucha de redução de PVC roscável ø 1 x 3/4";MOD;Encanador;H;;1,00;0,09;1,00;1,00;0,61;;0,090000;;;6,77;;0,61;;;;;
;14.001.000600;14.002.000109.SER;Bucha de redução de PVC roscável ø 1 x 3/4";MAT;Bucha PVC branco roscável de redução (diâmetro de entrada: 1 " / diâmetro de saída: 3/4 ");UN;;1,00;1,02;1,00;1,00;3,05;1,015000;;;;3,00;3,05;;;;;;
;01.001.000005;14.002.000109.SER;Bucha de redução de PVC roscável ø 1 x 3/4";MOD;Ajudante de encanador;H;;1,00;0,09;1,00;1,00;0,61;;0,090000;;;6,77;;0,61;;;;;
;14.001.000668;14.002.000109.SER;Bucha de redução de PVC roscável ø 1 x 3/4";MAT;Fita de vedação para tubos e conexões roscáveis (comprimento: 50 m / largura: 18 mm);M;;1,00;0,90;1,00;1,00;2,70;0,900000;;;;3,00;2,70;;;;;;
;14.002.000110.SER;14.002.000110.SER;Bucha de redução de PVC roscável ø 1 1/4 x 3/4" ;;Bucha de redução de PVC roscável ø 1 1/4 x 3/4" ;un;1,00;1,00;;1,00;1,00;;Produção horária da equipe:;;1,00;;;6,11;1,90;- ;- ;8,00;7,13;15,14
;14.001.000668;14.002.000110.SER;Bucha de redução de PVC roscável ø 1 1/4 x 3/4" ;MAT;Fita de vedação para tubos e conexões roscáveis (comprimento: 50 m / largura: 18 mm);M;;1,00;1,02;1,00;1,00;3,06;1,020000;;;;3,00;3,06;;;;;;
;14.001.000601;14.002.000110.SER;Bucha de redução de PVC roscável ø 1 1/4 x 3/4" ;MAT;Bucha PVC branco roscável de redução (diâmetro de saída: 3/4 " / diâmetro de entrada: 1 1/4 ");UN;;1,00;1,02;1,00;1,00;3,05;1,015000;;;;3,00;3,05;;;;;;
;01.001.000005;14.002.000110.SER;Bucha de redução de PVC roscável ø 1 1/4 x 3/4" ;MOD;Ajudante de encanador;H;;1,00;0,14;1,00;1,00;0,95;;0,140000;;;6,77;;0,95;;;;;
;01.010.000001;14.002.000110.SER;Bucha de redução de PVC roscável ø 1 1/4 x 3/4" ;MOD;Encanador;H;;1,00;0,14;1,00;1,00;0,95;;0,140000;;;6,77;;0,95;;;;;
;14.002.000111.SER;14.002.000111.SER;Bucha de redução de PVC roscável ø 1 1/4 x 1";;Bucha de redução de PVC roscável ø 1 1/4 x 1";un;1,00;1,00;;1,00;1,00;;Produção horária da equipe:;;1,00;;;6,44;1,90;- ;- ;8,33;7,43;15,76
;01.010.000001;14.002.000111.SER;Bucha de redução de PVC roscável ø 1 1/4 x 1";MOD;Encanador;H;;1,00;0,14;1,00;1,00;0,95;;0,140000;;;6,77;;0,95;;;;;
;01.001.000005;14.002.000111.SER;Bucha de redução de PVC roscável ø 1 1/4 x 1";MOD;Ajudante de encanador;H;;1,00;0,14;1,00;1,00;0,95;;0,140000;;;6,77;;0,95;;;;;
;14.001.000602;14.002.000111.SER;Bucha de redução de PVC roscável ø 1 1/4 x 1";MAT;Bucha PVC branco roscável de redução (diâmetro de saída: 1 " / diâmetro de entrada: 1 1/4 ");UN;;1,00;1,02;1,00;1,00;3,05;1,015000;;;;3,00;3,05;;;;;;
;14.001.000668;14.002.000111.SER;Bucha de redução de PVC roscável ø 1 1/4 x 1";MAT;Fita de vedação para tubos e conexões roscáveis (comprimento: 50 m / largura: 18 mm);M;;1,00;1,13;1,00;1,00;3,39;1,130000;;;;3,00;3,39;;;;;;
;14.002.000112.SER;14.002.000112.SER;Bucha de redução de PVC roscável ø 1 1/2 x 3/4" ;;Bucha de redução de PVC roscável ø 1 1/2 x 3/4" ;un;1,00;1,00;;1,00;1,00;;Produção horária da equipe:;;1,00;;;6,59;1,90;- ;- ;8,48;7,56;16,04
;14.001.000668;14.002.000112.SER;Bucha de redução de PVC roscável ø 1 1/2 x 3/4" ;MAT;Fita de vedação para tubos e conexões roscáveis (comprimento: 50 m / largura: 18 mm);M;;1,00;1,18;1,00;1,00;3,54;1,180000;;;;3,00;3,54;;;;;;
;14.001.000603;14.002.000112.SER;Bucha de redução de PVC roscável ø 1 1/2 x 3/4" ;MAT;Bucha PVC branco roscável de redução (diâmetro de saída: 3/4 " / diâmetro de entrada: 1 1/2 ");UN;;1,00;1,02;1,00;1,00;3,05;1,015000;;;;3,00;3,05;;;;;;
;01.001.000005;14.002.000112.SER;Bucha de redução de PVC roscável ø 1 1/2 x 3/4" ;MOD;Ajudante de encanador;H;;1,00;0,14;1,00;1,00;0,95;;0,140000;;;6,77;;0,95;;;;;
;01.010.000001;14.002.000112.SER;Bucha de redução de PVC roscável ø 1 1/2 x 3/4" ;MOD;Encanador;H;;1,00;0,14;1,00;1,00;0,95;;0,140000;;;6,77;;0,95;;;;;
;14.002.000113.SER;14.002.000113.SER;Bucha de redução de PVC roscável ø 1 1/2 x 1";;Bucha de redução de PVC roscável ø 1 1/2 x 1";un;1,00;1,00;;1,00;1,00;;Produção horária da equipe:;;1,00;;;6,92;1,90;- ;- ;8,81;7,86;16,67
;01.001.000005;14.002.000113.SER;Bucha de redução de PVC roscável ø 1 1/2 x 1";MOD;Ajudante de encanador;H;;1,00;0,14;1,00;1,00;0,95;;0,140000;;;6,77;;0,95;;;;;
;01.010.000001;14.002.000113.SER;Bucha de redução de PVC roscável ø 1 1/2 x 1";MOD;Encanador;H;;1,00;0,14;1,00;1,00;0,95;;0,140000;;;6,77;;0,95;;;;;
;14.001.000668;14.002.000113.SER;Bucha de redução de PVC roscável ø 1 1/2 x 1";MAT;Fita de vedação para tubos e conexões roscáveis (comprimento: 50 m / largura: 18 mm);M;;1,00;1,29;1,00;1,00;3,87;1,290000;;;;3,00;3,87;;;;;;
;14.001.000604;14.002.000113.SER;Bucha de redução de PVC roscável ø 1 1/2 x 1";MAT;Bucha PVC branco roscável de redução (diâmetro de entrada: 1 1/2 " / diâmetro de saída: 1 ");UN;;1,00;1,02;1,00;1,00;3,05;1,015000;;;;3,00;3,05;;;;;;
;14.002.000114.SER;14.002.000114.SER;Bucha de redução de PVC roscável ø 1 1/2 x 1 1/4";;Bucha de redução de PVC roscável ø 1 1/2 x 1 1/4";un;1,00;1,00;;1,00;1,00;;Produção horária da equipe:;;1,00;;;7,31;1,90;- ;- ;9,20;8,20;17,41
;14.001.000605;14.002.000114.SER;Bucha de redução de PVC roscável ø 1 1/2 x 1 1/4";MAT;Bucha PVC branco roscável de redução (diâmetro de entrada: 1 1/2 " / diâmetro de saída: 1 1/4 ");UN;;1,00;1,02;1,00;1,00;3,05;1,015000;;;;3,00;3,05;;;;;;
;01.001.000005;14.002.000114.SER;Bucha de redução de PVC roscável ø 1 1/2 x 1 1/4";MOD;Ajudante de encanador;H;;1,00;0,14;1,00;1,00;0,95;;0,140000;;;6,77;;0,95;;;;;
;14.001.000668;14.002.000114.SER;Bucha de redução de PVC roscável ø 1 1/2 x 1 1/4";MAT;Fita de vedação para tubos e conexões roscáveis (comprimento: 50 m / largura: 18 mm);M;;1,00;1,42;1,00;1,00;4,26;1,420000;;;;3,00;4,26;;;;;;
;01.010.000001;14.002.000114.SER;Bucha de redução de PVC roscável ø 1 1/2 x 1 1/4";MOD;Encanador;H;;1,00;0,14;1,00;1,00;0,95;;0,140000;;;6,77;;0,95;;;;;
;14.002.000115.SER;14.002.000115.SER;Bucha de redução de PVC roscável ø 2 x 1" ;;Bucha de redução de PVC roscável ø 2 x 1" ;un;1,00;1,00;;1,00;1,00;;Produção horária da equipe:;;1,00;;;7,37;1,90;- ;- ;9,26;8,26;17,52
;01.001.000005;14.002.000115.SER;Bucha de redução de PVC roscável ø 2 x 1" ;MOD;Ajudante de encanador;H;;1,00;0,14;1,00;1,00;0,95;;0,140000;;;6,77;;0,95;;;;;
;14.001.000606;14.002.000115.SER;Bucha de redução de PVC roscável ø 2 x 1" ;MAT;Bucha PVC branco roscável de redução (diâmetro de entrada: 2 " / diâmetro de saída: 1 ");UN;;1,00;1,02;1,00;1,00;3,05;1,015000;;;;3,00;3,05;;;;;;
;01.010.000001;14.002.000115.SER;Bucha de redução de PVC roscável ø 2 x 1" ;MOD;Encanador;H;;1,00;0,14;1,00;1,00;0,95;;0,140000;;;6,77;;0,95;;;;;
;14.001.000668;14.002.000115.SER;Bucha de redução de PVC roscável ø 2 x 1" ;MAT;Fita de vedação para tubos e conexões roscáveis (comprimento: 50 m / largura: 18 mm);M;;1,00;1,44;1,00;1,00;4,32;1,440000;;;;3,00;4,32;;;;;;
;14.002.000116.SER;14.002.000116.SER;Bucha de redução longa ponta e bolsa soldável de PVC ø 50 x 40 mm ;;Bucha de redução longa ponta e bolsa soldável de PVC ø 50 x 40 mm ;un;1,00;1,00;;1,00;1,00;;Produção horária da equipe:;;1,00;;;3,13;1,90;- ;- ;5,03;4,48;9,51
;01.010.000001;14.002.000116.SER;Bucha de redução longa ponta e bolsa soldável de PVC ø 50 x 40 mm ;MOD;Encanador;H;;1,00;0,14;1,00;1,00;0,95;;0,140000;;;6,77;;0,95;;;;;
;14.001.000966;14.002.000116.SER;Bucha de redução longa ponta e bolsa soldável de PVC ø 50 x 40 mm ;MAT;Bucha PVC branco de redução longa para esgoto série normal (diâmetro de entrada: 50,00 mm / diâmetro de saída: 40,00 mm);UN;;1,00;1,02;1,00;1,00;3,05;1,015000;;;;3,00;3,05;;;;;;
;14.001.000564;14.002.000116.SER;Bucha de redução longa ponta e bolsa soldável de PVC ø 50 x 40 mm ;MAT;Adesivo para tubo de PVC;KG;;1,00;0,01;1,00;1,00;0,03;0,011000;;;;3,00;0,03;;;;;;
;01.001.000005;14.002.000116.SER;Bucha de redução longa ponta e bolsa soldável de PVC ø 50 x 40 mm ;MOD;Ajudante de encanador;H;;1,00;0,14;1,00;1,00;0,95;;0,140000;;;6,77;;0,95;;;;;
;14.001.000471;14.002.000116.SER;Bucha de redução longa ponta e bolsa soldável de PVC ø 50 x 40 mm ;MAT;Solução limpadora para PVC rígido;L;;1,00;0,02;1,00;1,00;0,06;0,018500;;;;3,00;0,06;;;;;;
;14.002.000117.SER;14.002.000117.SER;Cap (tampão) de PVC roscável ø 1/2";;Cap (tampão) de PVC roscável ø 1/2";un;1,00;1,00;;1,00;1,00;;Produção horária da equipe:;;1,00;;;3,98;1,22;- ;- ;5,19;4,63;9,83
;01.001.000005;14.002.000117.SER;Cap (tampão) de PVC roscável ø 1/2";MOD;Ajudante de encanador;H;;1,00;0,09;1,00;1,00;0,61;;0,090000;;;6,77;;0,61;;;;;
;14.001.000651;14.002.000117.SER;Cap (tampão) de PVC roscável ø 1/2";MAT;Cap (tampão) PVC branco roscável (diâmetro da seção: 1/2 ");UN;;1,00;1,02;1,00;1,00;3,05;1,015000;;;;3,00;3,05;;;;;;
;14.001.000668;14.002.000117.SER;Cap (tampão) de PVC roscável ø 1/2";MAT;Fita de vedação para tubos e conexões roscáveis (comprimento: 50 m / largura: 18 mm);M;;1,00;0,31;1,00;1,00;0,93;0,310000;;;;3,00;0,93;;;;;;
;01.010.000001;14.002.000117.SER;Cap (tampão) de PVC roscável ø 1/2";MOD;Encanador;H;;1,00;0,09;1,00;1,00;0,61;;0,090000;;;6,77;;0,61;;;;;
;14.002.000118.SER;14.002.000118.SER;Cap (tampão) de PVC roscável ø 3/4";;Cap (tampão) de PVC roscável ø 3/4";un;1,00;1,00;;1,00;1,00;;Produção horária da equipe:;;1,00;;;4,22;1,22;- ;- ;5,43;4,85;10,28
;14.001.000668;14.002.000118.SER;Cap (tampão) de PVC roscável ø 3/4";MAT;Fita de vedação para tubos e conexões roscáveis (comprimento: 50 m / largura: 18 mm);M;;1,00;0,39;1,00;1,00;1,17;0,390000;;;;3,00;1,17;;;;;;
;14.001.000652;14.002.000118.SER;Cap (tampão) de PVC roscável ø 3/4";MAT;Cap (tampão) PVC branco roscável (diâmetro da seção: 3/4 ");UN;;1,00;1,02;1,00;1,00;3,05;1,015000;;;;3,00;3,05;;;;;;
;01.001.000005;14.002.000118.SER;Cap (tampão) de PVC roscável ø 3/4";MOD;Ajudante de encanador;H;;1,00;0,09;1,00;1,00;0,61;;0,090000;;;6,77;;0,61;;;;;
;01.010.000001;14.002.000118.SER;Cap (tampão) de PVC roscável ø 3/4";MOD;Encanador;H;;1,00;0,09;1,00;1,00;0,61;;0,090000;;;6,77;;0,61;;;;;
;14.002.000119.SER;14.002.000119.SER;Cap (tampão) de PVC roscável ø 1";;Cap (tampão) de PVC roscável ø 1";un;1,00;1,00;;1,00;1,00;;Produção horária da equipe:;;1,00;;;4,55;1,22;- ;- ;5,76;5,14;10,90
;01.001.000005;14.002.000119.SER;Cap (tampão) de PVC roscável ø 1";MOD;Ajudante de encanador;H;;1,00;0,09;1,00;1,00;0,61;;0,090000;;;6,77;;0,61;;;;;
;01.010.000001;14.002.000119.SER;Cap (tampão) de PVC roscável ø 1";MOD;Encanador;H;;1,00;0,09;1,00;1,00;0,61;;0,090000;;;6,77;;0,61;;;;;
;14.001.000653;14.002.000119.SER;Cap (tampão) de PVC roscável ø 1";MAT;Cap (tampão) PVC branco roscável (diâmetro da seção: 1 ");UN;;1,00;1,02;1,00;1,00;3,05;1,015000;;;;3,00;3,05;;;;;;
;14.001.000668;14.002.000119.SER;Cap (tampão) de PVC roscável ø 1";MAT;Fita de vedação para tubos e conexões roscáveis (comprimento: 50 m / largura: 18 mm);M;;1,00;0,50;1,00;1,00;1,50;0,500000;;;;3,00;1,50;;;;;;
;14.002.000120.SER;14.002.000120.SER;Cap (tampão) de PVC roscável ø 1 1/4";;Cap (tampão) de PVC roscável ø 1 1/4";un;1,00;1,00;;1,00;1,00;;Produção horária da equipe:;;1,00;;;4,94;1,90;- ;- ;6,83;6,09;12,92
;01.010.000001;14.002.000120.SER;Cap (tampão) de PVC roscável ø 1 1/4";MOD;Encanador;H;;1,00;0,14;1,00;1,00;0,95;;0,140000;;;6,77;;0,95;;;;;
;14.001.000668;14.002.000120.SER;Cap (tampão) de PVC roscável ø 1 1/4";MAT;Fita de vedação para tubos e conexões roscáveis (comprimento: 50 m / largura: 18 mm);M;;1,00;0,63;1,00;1,00;1,89;0,630000;;;;3,00;1,89;;;;;;
;14.001.000654;14.002.000120.SER;Cap (tampão) de PVC roscável ø 1 1/4";MAT;Cap (tampão) PVC branco roscável (diâmetro da seção: 1 1/4 ");UN;;1,00;1,02;1,00;1,00;3,05;1,015000;;;;3,00;3,05;;;;;;
;01.001.000005;14.002.000120.SER;Cap (tampão) de PVC roscável ø 1 1/4";MOD;Ajudante de encanador;H;;1,00;0,14;1,00;1,00;0,95;;0,140000;;;6,77;;0,95;;;;;
;14.002.000121.SER;14.002.000121.SER;Cap (tampão) de PVC roscável ø 1 1/2" ;;Cap (tampão) de PVC roscável ø 1 1/2" ;un;1,00;1,00;;1,00;1,00;;Produção horária da equipe:;;1,00;;;5,42;1,90;- ;- ;7,31;6,52;13,83
;14.001.000668;14.002.000121.SER;Cap (tampão) de PVC roscável ø 1 1/2" ;MAT;Fita de vedação para tubos e conexões roscáveis (comprimento: 50 m / largura: 18 mm);M;;1,00;0,79;1,00;1,00;2,37;0,790000;;;;3,00;2,37;;;;;;
;01.001.000005;14.002.000121.SER;Cap (tampão) de PVC roscável ø 1 1/2" ;MOD;Ajudante de encanador;H;;1,00;0,14;1,00;1,00;0,95;;0,140000;;;6,77;;0,95;;;;;
;01.010.000001;14.002.000121.SER;Cap (tampão) de PVC roscável ø 1 1/2" ;MOD;Encanador;H;;1,00;0,14;1,00;1,00;0,95;;0,140000;;;6,77;;0,95;;;;;
;14.001.000655;14.002.000121.SER;Cap (tampão) de PVC roscável ø 1 1/2" ;MAT;Cap (tampão) PVC branco roscável (diâmetro da seção: 1 1/2 ");UN;;1,00;1,02;1,00;1,00;3,05;1,015000;;;;3,00;3,05;;;;;;
;14.002.000122.SER;14.002.000122.SER;Cap (tampão) de PVC roscável ø 2" ;;Cap (tampão) de PVC roscável ø 2" ;un;1,00;1,00;;1,00;1,00;;Produção horária da equipe:;;1,00;;;6,05;2,57;- ;- ;8,62;7,68;16,30
;01.010.000001;14.002.000122.SER;Cap (tampão) de PVC roscável ø 2" ;MOD;Encanador;H;;1,00;0,19;1,00;1,00;1,29;;0,190000;;;6,77;;1,29;;;;;
;01.001.000005;14.002.000122.SER;Cap (tampão) de PVC roscável ø 2" ;MOD;Ajudante de encanador;H;;1,00;0,19;1,00;1,00;1,29;;0,190000;;;6,77;;1,29;;;;;
;14.001.000656;14.002.000122.SER;Cap (tampão) de PVC roscável ø 2" ;MAT;Cap (tampão) PVC branco roscável (diâmetro da seção: 2 ");UN;;1,00;1,02;1,00;1,00;3,05;1,015000;;;;3,00;3,05;;;;;;
;14.001.000668;14.002.000122.SER;Cap (tampão) de PVC roscável ø 2" ;MAT;Fita de vedação para tubos e conexões roscáveis (comprimento: 50 m / largura: 18 mm);M;;1,00;1,00;1,00;1,00;3,00;1,000000;;;;3,00;3,00;;;;;;
;14.002.000123.SER;14.002.000123.SER;Cap (tampão) de PVC roscável ø 2 1/2" ;;Cap (tampão) de PVC roscável ø 2 1/2" ;un;1,00;1,00;;1,00;1,00;;Produção horária da equipe:;;1,00;;;6,59;2,57;- ;- ;9,16;8,17;17,32
;14.001.000668;14.002.000123.SER;Cap (tampão) de PVC roscável ø 2 1/2" ;MAT;Fita de vedação para tubos e conexões roscáveis (comprimento: 50 m / largura: 18 mm);M;;1,00;1,18;1,00;1,00;3,54;1,180000;;;;3,00;3,54;;;;;;
;01.010.000001;14.002.000123.SER;Cap (tampão) de PVC roscável ø 2 1/2" ;MOD;Encanador;H;;1,00;0,19;1,00;1,00;1,29;;0,190000;;;6,77;;1,29;;;;;
;14.001.000657;14.002.000123.SER;Cap (tampão) de PVC roscável ø 2 1/2" ;MAT;Cap (tampão) PVC branco roscável (diâmetro da seção: 2 1/2 ");UN;;1,00;1,02;1,00;1,00;3,05;1,015000;;;;3,00;3,05;;;;;;
;01.001.000005;14.002.000123.SER;Cap (tampão) de PVC roscável ø 2 1/2" ;MOD;Ajudante de encanador;H;;1,00;0,19;1,00;1,00;1,29;;0,190000;;;6,77;;1,29;;;;;
;14.002.000124.SER;14.002.000124.SER;Cap (tampão) de PVC roscável ø 3";;Cap (tampão) de PVC roscável ø 3";un;1,00;1,00;;1,00;1,00;;Produção horária da equipe:;;1,00;;;7,07;2,57;- ;- ;9,64;8,59;18,23
;14.001.000658;14.002.000124.SER;Cap (tampão) de PVC roscável ø 3";MAT;Cap (tampão) PVC branco roscável (diâmetro da seção: 3 ");UN;;1,00;1,02;1,00;1,00;3,05;1,015000;;;;3,00;3,05;;;;;;
;01.010.000001;14.002.000124.SER;Cap (tampão) de PVC roscável ø 3";MOD;Encanador;H;;1,00;0,19;1,00;1,00;1,29;;0,190000;;;6,77;;1,29;;;;;
;14.001.000668;14.002.000124.SER;Cap (tampão) de PVC roscável ø 3";MAT;Fita de vedação para tubos e conexões roscáveis (comprimento: 50 m / largura: 18 mm);M;;1,00;1,34;1,00;1,00;4,02;1,340000;;;;3,00;4,02;;;;;;
;01.001.000005;14.002.000124.SER;Cap (tampão) de PVC roscável ø 3";MOD;Ajudante de encanador;H;;1,00;0,19;1,00;1,00;1,29;;0,190000;;;6,77;;1,29;;;;;
;14.002.000125.SER;14.002.000125.SER;Cap (tampão) de PVC roscável ø 4";;Cap (tampão) de PVC roscável ø 4";un;1,00;1,00;;1,00;1,00;;Produção horária da equipe:;;1,00;;;8,24;2,57;- ;- ;10,81;9,64;20,45
;01.010.000001;14.002.000125.SER;Cap (tampão) de PVC roscável ø 4";MOD;Encanador;H;;1,00;0,19;1,00;1,00;1,29;;0,190000;;;6,77;;1,29;;;;;
;14.001.000659;14.002.000125.SER;Cap (tampão) de PVC roscável ø 4";MAT;Cap (tampão) PVC branco roscável (diâmetro da seção: 4 ");UN;;1,00;1,02;1,00;1,00;3,05;1,015000;;;;3,00;3,05;;;;;;
;01.001.000005;14.002.000125.SER;Cap (tampão) de PVC roscável ø 4";MOD;Ajudante de encanador;H;;1,00;0,19;1,00;1,00;1,29;;0,190000;;;6,77;;1,29;;;;;
;14.001.000668;14.002.000125.SER;Cap (tampão) de PVC roscável ø 4";MAT;Fita de vedação para tubos e conexões roscáveis (comprimento: 50 m / largura: 18 mm);M;;1,00;1,73;1,00;1,00;5,19;1,730000;;;;3,00;5,19;;;;;;
;14.002.000126.SER;14.002.000126.SER;Cap (tampão) de PVC PBV ø 50 mm ;;Cap (tampão) de PVC PBV ø 50 mm ;un;1,00;1,00;;1,00;1,00;;Produção horária da equipe:;;1,00;;;6,08;0,95;- ;- ;7,02;6,26;13,29
;01.001.000005;14.002.000126.SER;Cap (tampão) de PVC PBV ø 50 mm ;MOD;Ajudante de encanador;H;;1,00;0,07;1,00;1,00;0,47;;0,070000;;;6,77;;0,47;;;;;
;14.001.000935;14.002.000126.SER;Cap (tampão) de PVC PBV ø 50 mm ;MAT;Anel de borracha para tubo PVC esgoto série normal (diâmetro da seção: 50 mm);UN;;1,00;1,00;1,00;1,00;3,00;1,000000;;;;3,00;3,00;;;;;;
;01.010.000001;14.002.000126.SER;Cap (tampão) de PVC PBV ø 50 mm ;MOD;Encanador;H;;1,00;0,07;1,00;1,00;0,47;;0,070000;;;6,77;;0,47;;;;;
;14.001.000971;14.002.000126.SER;Cap (tampão) de PVC PBV ø 50 mm ;MAT;Pasta lubrificante para tubo de PVC;KG;;1,00;0,01;1,00;1,00;0,03;0,010000;;;;3,00;0,03;;;;;;
;14.001.000998;14.002.000126.SER;Cap (tampão) de PVC PBV ø 50 mm ;MAT;Cap (tampão) PVC branco PBV para esgoto série normal (diâmetro da seção: 50,00 mm);UN;;1,00;1,02;1,00;1,00;3,05;1,015000;;;;3,00;3,05;;;;;;
;14.002.000127.SER;14.002.000127.SER;Cap (tampão) de PVC PBV ø 75 mm ;;Cap (tampão) de PVC PBV ø 75 mm ;un;1,00;1,00;;1,00;1,00;;Produção horária da equipe:;;1,00;;;6,09;1,22;- ;- ;7,31;6,52;13,83
;01.010.000001;14.002.000127.SER;Cap (tampão) de PVC PBV ø 75 mm ;MOD;Encanador;H;;1,00;0,09;1,00;1,00;0,61;;0,090000;;;6,77;;0,61;;;;;
;14.001.000999;14.002.000127.SER;Cap (tampão) de PVC PBV ø 75 mm ;MAT;Cap (tampão) PVC branco PBV para esgoto série normal (diâmetro da seção: 75,00 mm);UN;;1,00;1,02;1,00;1,00;3,05;1,015000;;;;3,00;3,05;;;;;;
;14.001.000936;14.002.000127.SER;Cap (tampão) de PVC PBV ø 75 mm ;MAT;Anel de borracha para tubo PVC esgoto série normal (diâmetro da seção: 75 mm);UN;;1,00;1,00;1,00;1,00;3,00;1,000000;;;;3,00;3,00;;;;;;
;01.001.000005;14.002.000127.SER;Cap (tampão) de PVC PBV ø 75 mm ;MOD;Ajudante de encanador;H;;1,00;0,09;1,00;1,00;0,61;;0,090000;;;6,77;;0,61;;;;;
;14.001.000971;14.002.000127.SER;Cap (tampão) de PVC PBV ø 75 mm ;MAT;Pasta lubrificante para tubo de PVC;KG;;1,00;0,02;1,00;1,00;0,05;0,015000;;;;3,00;0,05;;;;;;
;14.002.000128.SER;14.002.000128.SER;Cap (tampão) de PVC PBV ø 100 mm ;;Cap (tampão) de PVC PBV ø 100 mm ;un;1,00;1,00;;1,00;1,00;;Produção horária da equipe:;;1,00;;;6,11;1,62;- ;- ;7,74;6,90;14,64
;01.010.000001;14.002.000128.SER;Cap (tampão) de PVC PBV ø 100 mm ;MOD;Encanador;H;;1,00;0,12;1,00;1,00;0,81;;0,120000;;;6,77;;0,81;;;;;
;14.001.000971;14.002.000128.SER;Cap (tampão) de PVC PBV ø 100 mm ;MAT;Pasta lubrificante para tubo de PVC;KG;;1,00;0,02;1,00;1,00;0,07;0,023000;;;;3,00;0,07;;;;;;
;14.001.000937;14.002.000128.SER;Cap (tampão) de PVC PBV ø 100 mm ;MAT;Anel de borracha para tubo PVC esgoto série normal (diâmetro da seção: 100 mm);UN;;1,00;1,00;1,00;1,00;3,00;1,000000;;;;3,00;3,00;;;;;;
;01.001.000005;14.002.000128.SER;Cap (tampão) de PVC PBV ø 100 mm ;MOD;Ajudante de encanador;H;;1,00;0,12;1,00;1,00;0,81;;0,120000;;;6,77;;0,81;;;;;
;14.001.000997;14.002.000128.SER;Cap (tampão) de PVC PBV ø 100 mm ;MAT;Cap (tampão) PVC branco PBV para esgoto série normal (diâmetro da seção: 100,00 mm);UN;;1,00;1,02;1,00;1,00;3,05;1,015000;;;;3,00;3,05;;;;;;
;14.002.000129.SER;14.002.000129.SER;Cap (tampão) de PVC PBV ø 150 mm ;;Cap (tampão) de PVC PBV ø 150 mm ;un;1,00;1,00;;1,00;1,00;;Produção horária da equipe:;;1,00;;;6,12;1,90;- ;- ;8,02;7,15;15,16
;14.001.000938;14.002.000129.SER;Cap (tampão) de PVC PBV ø 150 mm ;MAT;Anel de borracha para tubo PVC esgoto série normal (diâmetro da seção: 150 mm);UN;;1,00;1,00;1,00;1,00;3,00;1,000000;;;;3,00;3,00;;;;;;
;14.001.001000;14.002.000129.SER;Cap (tampão) de PVC PBV ø 150 mm ;MAT;Cap (tampão) PVC branco PBV para esgoto série normal (diâmetro da seção: 150,00 mm);UN;;1,00;1,02;1,00;1,00;3,05;1,015000;;;;3,00;3,05;;;;;;
;01.001.000005;14.002.000129.SER;Cap (tampão) de PVC PBV ø 150 mm ;MOD;Ajudante de encanador;H;;1,00;0,14;1,00;1,00;0,95;;0,140000;;;6,77;;0,95;;;;;
;01.010.000001;14.002.000129.SER;Cap (tampão) de PVC PBV ø 150 mm ;MOD;Encanador;H;;1,00;0,14;1,00;1,00;0,95;;0,140000;;;6,77;;0,95;;;;;
;14.001.000971;14.002.000129.SER;Cap (tampão) de PVC PBV ø 150 mm ;MAT;Pasta lubrificante para tubo de PVC;KG;;1,00;0,03;1,00;1,00;0,08;0,025000;;;;3,00;0,08;;;;;;
;14.002.000130.SER;14.002.000130.SER;Cruzeta de PVC roscável ø 3/4";;Cruzeta de PVC roscável ø 3/4";un;1,00;1,00;;1,00;1,00;;Produção horária da equipe:;;1,00;;;7,73;4,06;- ;- ;11,79;10,51;22,30
;01.001.000005;14.002.000130.SER;Cruzeta de PVC roscável ø 3/4";MOD;Ajudante de encanador;H;;1,00;0,30;1,00;1,00;2,03;;0,300000;;;6,77;;2,03;;;;;
;14.001.000668;14.002.000130.SER;Cruzeta de PVC roscável ø 3/4";MAT;Fita de vedação para tubos e conexões roscáveis (comprimento: 50 m / largura: 18 mm);M;;1,00;1,56;1,00;1,00;4,68;1,560000;;;;3,00;4,68;;;;;;
;01.010.000001;14.002.000130.SER;Cruzeta de PVC roscável ø 3/4";MOD;Encanador;H;;1,00;0,30;1,00;1,00;2,03;;0,300000;;;6,77;;2,03;;;;;
;14.001.000660;14.002.000130.SER;Cruzeta de PVC roscável ø 3/4";MAT;Cruzeta PVC branco roscável (diâmetro da seção: 3/4 ");UN;;1,00;1,02;1,00;1,00;3,05;1,015000;;;;3,00;3,05;;;;;;
;14.002.000131.SER;14.002.000131.SER;Cruzeta de PVC roscável ø 1 1/2";;Cruzeta de PVC roscável ø 1 1/2";un;1,00;1,00;;1,00;1,00;;Produção horária da equipe:;;1,00;;;12,53;6,50;- ;- ;19,02;16,96;35,99
;01.010.000001;14.002.000131.SER;Cruzeta de PVC roscável ø 1 1/2";MOD;Encanador;H;;1,00;0,48;1,00;1,00;3,25;;0,480000;;;6,77;;3,25;;;;;
;14.001.000668;14.002.000131.SER;Cruzeta de PVC roscável ø 1 1/2";MAT;Fita de vedação para tubos e conexões roscáveis (comprimento: 50 m / largura: 18 mm);M;;1,00;3,16;1,00;1,00;9,48;3,160000;;;;3,00;9,48;;;;;;
;14.001.000661;14.002.000131.SER;Cruzeta de PVC roscável ø 1 1/2";MAT;Cruzeta PVC branco roscável (diâmetro da seção: 1 1/2 ");UN;;1,00;1,02;1,00;1,00;3,05;1,015000;;;;3,00;3,05;;;;;;
;01.001.000005;14.002.000131.SER;Cruzeta de PVC roscável ø 1 1/2";MOD;Ajudante de encanador;H;;1,00;0,48;1,00;1,00;3,25;;0,480000;;;6,77;;3,25;;;;;
;14.002.000132.SER;14.002.000132.SER;Curva 90° de PVC roscável ø 1/2";;Curva 90° de PVC roscável ø 1/2";un;1,00;1,00;;1,00;1,00;;Produção horária da equipe:;;1,00;;;4,91;2,98;- ;- ;7,88;7,03;14,91
;01.001.000005;14.002.000132.SER;Curva 90° de PVC roscável ø 1/2";MOD;Ajudante de encanador;H;;1,00;0,22;1,00;1,00;1,49;;0,220000;;;6,77;;1,49;;;;;
;14.001.000668;14.002.000132.SER;Curva 90° de PVC roscável ø 1/2";MAT;Fita de vedação para tubos e conexões roscáveis (comprimento: 50 m / largura: 18 mm);M;;1,00;0,62;1,00;1,00;1,86;0,620000;;;;3,00;1,86;;;;;;
;14.001.000662;14.002.000132.SER;Curva 90° de PVC roscável ø 1/2";MAT;Curva 90º PVC branco roscável (diâmetro da seção: 1/2 ");UN;;1,00;1,02;1,00;1,00;3,05;1,015000;;;;3,00;3,05;;;;;;
;01.010.000001;14.002.000132.SER;Curva 90° de PVC roscável ø 1/2";MOD;Encanador;H;;1,00;0,22;1,00;1,00;1,49;;0,220000;;;6,77;;1,49;;;;;
;14.002.000133.SER;14.002.000133.SER;Curva 90° de PVC roscável ø 3/4";;Curva 90° de PVC roscável ø 3/4";un;1,00;1,00;;1,00;1,00;;Produção horária da equipe:;;1,00;;;5,39;2,98;- ;- ;8,36;7,46;15,82
;01.010.000001;14.002.000133.SER;Curva 90° de PVC roscável ø 3/4";MOD;Encanador;H;;1,00;0,22;1,00;1,00;1,49;;0,220000;;;6,77;;1,49;;;;;
;14.001.000668;14.002.000133.SER;Curva 90° de PVC roscável ø 3/4";MAT;Fita de vedação para tubos e conexões roscáveis (comprimento: 50 m / largura: 18 mm);M;;1,00;0,78;1,00;1,00;2,34;0,780000;;;;3,00;2,34;;;;;;
;14.001.000663;14.002.000133.SER;Curva 90° de PVC roscável ø 3/4";MAT;Curva 90º PVC branco roscável (diâmetro da seção: 3/4 ");UN;;1,00;1,02;1,00;1,00;3,05;1,015000;;;;3,00;3,05;;;;;;
;01.001.000005;14.002.000133.SER;Curva 90° de PVC roscável ø 3/4";MOD;Ajudante de encanador;H;;1,00;0,22;1,00;1,00;1,49;;0,220000;;;6,77;;1,49;;;;;
;14.002.000134.SER;14.002.000134.SER;Curva 90° de PVC roscável ø 1";;Curva 90° de PVC roscável ø 1";un;1,00;1,00;;1,00;1,00;;Produção horária da equipe:;;1,00;;;6,05;2,98;- ;- ;9,02;8,05;17,07
;14.001.000668;14.002.000134.SER;Curva 90° de PVC roscável ø 1";MAT;Fita de vedação para tubos e conexões roscáveis (comprimento: 50 m / largura: 18 mm);M;;1,00;1,00;1,00;1,00;3,00;1,000000;;;;3,00;3,00;;;;;;
;14.001.000664;14.002.000134.SER;Curva 90° de PVC roscável ø 1";MAT;Curva 90º PVC branco roscável (diâmetro da seção: 1 ");UN;;1,00;1,02;1,00;1,00;3,05;1,015000;;;;3,00;3,05;;;;;;
;01.010.000001;14.002.000134.SER;Curva 90° de PVC roscável ø 1";MOD;Encanador;H;;1,00;0,22;1,00;1,00;1,49;;0,220000;;;6,77;;1,49;;;;;
;01.001.000005;14.002.000134.SER;Curva 90° de PVC roscável ø 1";MOD;Ajudante de encanador;H;;1,00;0,22;1,00;1,00;1,49;;0,220000;;;6,77;;1,49;;;;;
;14.002.000135.SER;14.002.000135.SER;Curva 90° de PVC roscável ø 1 1/4";;Curva 90° de PVC roscável ø 1 1/4";un;1,00;1,00;;1,00;1,00;;Produção horária da equipe:;;1,00;;;6,83;4,60;- ;- ;11,43;10,19;21,62
;14.001.000665;14.002.000135.SER;Curva 90° de PVC roscável ø 1 1/4";MAT;Curva 90º PVC branco roscável (diâmetro da seção: 1 1/4 ");UN;;1,00;1,02;1,00;1,00;3,05;1,015000;;;;3,00;3,05;;;;;;
;01.010.000001;14.002.000135.SER;Curva 90° de PVC roscável ø 1 1/4";MOD;Encanador;H;;1,00;0,34;1,00;1,00;2,30;;0,340000;;;6,77;;2,30;;;;;
;14.001.000668;14.002.000135.SER;Curva 90° de PVC roscável ø 1 1/4";MAT;Fita de vedação para tubos e conexões roscáveis (comprimento: 50 m / largura: 18 mm);M;;1,00;1,26;1,00;1,00;3,78;1,260000;;;;3,00;3,78;;;;;;
;01.001.000005;14.002.000135.SER;Curva 90° de PVC roscável ø 1 1/4";MOD;Ajudante de encanador;H;;1,00;0,34;1,00;1,00;2,30;;0,340000;;;6,77;;2,30;;;;;
;14.002.000136.SER;14.002.000136.SER;Curva 90° de PVC branco roscável ø 1 1/2";;Curva 90° de PVC branco roscável ø 1 1/2";un;1,00;1,00;;1,00;1,00;;Produção horária da equipe:;;1,00;;;7,79;4,60;- ;- ;12,39;11,05;23,44
;01.010.000001;14.002.000136.SER;Curva 90° de PVC branco roscável ø 1 1/2";MOD;Encanador;H;;1,00;0,34;1,00;1,00;2,30;;0,340000;;;6,77;;2,30;;;;;
;14.001.000668;14.002.000136.SER;Curva 90° de PVC branco roscável ø 1 1/2";MAT;Fita de vedação para tubos e conexões roscáveis (comprimento: 50 m / largura: 18 mm);M;;1,00;1,58;1,00;1,00;4,74;1,580000;;;;3,00;4,74;;;;;;
;14.001.000666;14.002.000136.SER;Curva 90° de PVC branco roscável ø 1 1/2";MAT;Curva 90º PVC branco roscável (diâmetro da seção: 1 1/2 ");UN;;1,00;1,02;1,00;1,00;3,05;1,015000;;;;3,00;3,05;;;;;;
;01.001.000005;14.002.000136.SER;Curva 90° de PVC branco roscável ø 1 1/2";MOD;Ajudante de encanador;H;;1,00;0,34;1,00;1,00;2,30;;0,340000;;;6,77;;2,30;;;;;
;14.002.000137.SER;14.002.000137.SER;Curva 90° de PVC branco roscável ø 2" ;;Curva 90° de PVC branco roscável ø 2" ;un;1,00;1,00;;1,00;1,00;;Produção horária da equipe:;;1,00;;;8,69;4,60;- ;- ;13,29;11,85;25,14
;14.001.000667;14.002.000137.SER;Curva 90° de PVC branco roscável ø 2" ;MAT;Curva 90º PVC branco roscável (diâmetro da seção: 2 ");UN;;1,00;1,02;1,00;1,00;3,05;1,015000;;;;3,00;3,05;;;;;;
;01.010.000001;14.002.000137.SER;Curva 90° de PVC branco roscável ø 2" ;MOD;Encanador;H;;1,00;0,34;1,00;1,00;2,30;;0,340000;;;6,77;;2,30;;;;;
;14.001.000668;14.002.000137.SER;Curva 90° de PVC branco roscável ø 2" ;MAT;Fita de vedação para tubos e conexões roscáveis (comprimento: 50 m / largura: 18 mm);M;;1,00;1,88;1,00;1,00;5,64;1,880000;;;;3,00;5,64;;;;;;
;01.001.000005;14.002.000137.SER;Curva 90° de PVC branco roscável ø 2" ;MOD;Ajudante de encanador;H;;1,00;0,34;1,00;1,00;2,30;;0,340000;;;6,77;;2,30;;;;;
;14.002.000138.SER;14.002.000138.SER;Curva de ângulo variável de 0 a 45° pbv de PVC branco, ø 40 mm;;Curva de ângulo variável de 0 a 45° pbv de PVC branco, ø 40 mm;un;1,00;1,00;;1,00;1,00;;Produção horária da equipe:;;1,00;;;6,08;3,39;- ;- ;9,46;8,44;17,90
;14.001.000971;14.002.000138.SER;Curva de ângulo variável de 0 a 45° pbv de PVC branco, ø 40 mm;MAT;Pasta lubrificante para tubo de PVC;KG;;1,00;0,01;1,00;1,00;0,03;0,010000;;;;3,00;0,03;;;;;;
;14.001.000934;14.002.000138.SER;Curva de ângulo variável de 0 a 45° pbv de PVC branco, ø 40 mm;MAT;Anel de borracha para tubo PVC esgoto série normal (diâmetro da seção: 40,00 mm);UN;;1,00;1,00;1,00;1,00;3,00;1,000000;;;;3,00;3,00;;;;;;
;01.001.000005;14.002.000138.SER;Curva de ângulo variável de 0 a 45° pbv de PVC branco, ø 40 mm;MOD;Ajudante de encanador;H;;1,00;0,25;1,00;1,00;1,69;;0,250000;;;6,77;;1,69;;;;;
;14.001.001001;14.002.000138.SER;Curva de ângulo variável de 0 a 45° pbv de PVC branco, ø 40 mm;MAT;Curva PVC branco PBV de ângulo variável de 0º a 45º para esgoto série normal (diâmetro nominal: 40 mm);UN;;1,00;1,02;1,00;1,00;3,05;1,015000;;;;3,00;3,05;;;;;;
;01.010.000001;14.002.000138.SER;Curva de ângulo variável de 0 a 45° pbv de PVC branco, ø 40 mm;MOD;Encanador;H;;1,00;0,25;1,00;1,00;1,69;;0,250000;;;6,77;;1,69;;;;;
;14.002.000139.SER;14.002.000139.SER;Curva de ângulo variável de 0 a 45° pbv de PVC branco, ø 100 mm;;Curva de ângulo variável de 0 a 45° pbv de PVC branco, ø 100 mm;un;1,00;1,00;;1,00;1,00;;Produção horária da equipe:;;1,00;;;6,11;4,47;- ;- ;10,58;9,44;20,02
;14.001.000971;14.002.000139.SER;Curva de ângulo variável de 0 a 45° pbv de PVC branco, ø 100 mm;MAT;Pasta lubrificante para tubo de PVC;KG;;1,00;0,02;1,00;1,00;0,07;0,023000;;;;3,00;0,07;;;;;;
;01.001.000005;14.002.000139.SER;Curva de ângulo variável de 0 a 45° pbv de PVC branco, ø 100 mm;MOD;Ajudante de encanador;H;;1,00;0,33;1,00;1,00;2,23;;0,330000;;;6,77;;2,23;;;;;
;14.001.000937;14.002.000139.SER;Curva de ângulo variável de 0 a 45° pbv de PVC branco, ø 100 mm;MAT;Anel de borracha para tubo PVC esgoto série normal (diâmetro da seção: 100 mm);UN;;1,00;1,00;1,00;1,00;3,00;1,000000;;;;3,00;3,00;;;;;;
;14.001.001002;14.002.000139.SER;Curva de ângulo variável de 0 a 45° pbv de PVC branco, ø 100 mm;MAT;Curva PVC branco PBV de ângulo variável de 0º a 45º para esgoto série normal (diâmetro nominal: 100 mm);UN;;1,00;1,02;1,00;1,00;3,05;1,015000;;;;3,00;3,05;;;;;;
;01.010.000001;14.002.000139.SER;Curva de ângulo variável de 0 a 45° pbv de PVC branco, ø 100 mm;MOD;Encanador;H;;1,00;0,33;1,00;1,00;2,23;;0,330000;;;6,77;;2,23;;;;;
;14.002.000140.SER;14.002.000140.SER;Curva 45° longa de PVC branco, ponta e bolsa soldável, ø 40 mm;;Curva 45° longa de PVC branco, ponta e bolsa soldável, ø 40 mm;un;1,00;1,00;;1,00;1,00;;Produção horária da equipe:;;1,00;;;3,12;3,79;- ;- ;6,91;6,16;13,07
;14.001.000564;14.002.000140.SER;Curva 45° longa de PVC branco, ponta e bolsa soldável, ø 40 mm;MAT;Adesivo para tubo de PVC;KG;;1,00;0,01;1,00;1,00;0,03;0,008800;;;;3,00;0,03;;;;;;
;14.001.001005;14.002.000140.SER;Curva 45° longa de PVC branco, ponta e bolsa soldável, ø 40 mm;MAT;Curva 45º PVC branco PB soldável longa para esgoto série normal (diâmetro da seção: 40 mm);UN;;1,00;1,02;1,00;1,00;3,05;1,015000;;;;3,00;3,05;;;;;;
;01.001.000005;14.002.000140.SER;Curva 45° longa de PVC branco, ponta e bolsa soldável, ø 40 mm;MOD;Ajudante de encanador;H;;1,00;0,28;1,00;1,00;1,90;;0,280000;;;6,77;;1,90;;;;;
;01.010.000001;14.002.000140.SER;Curva 45° longa de PVC branco, ponta e bolsa soldável, ø 40 mm;MOD;Encanador;H;;1,00;0,28;1,00;1,00;1,90;;0,280000;;;6,77;;1,90;;;;;
;14.001.000471;14.002.000140.SER;Curva 45° longa de PVC branco, ponta e bolsa soldável, ø 40 mm;MAT;Solução limpadora para PVC rígido;L;;1,00;0,02;1,00;1,00;0,05;0,015000;;;;3,00;0,05;;;;;;
;14.002.000141.SER;14.002.000141.SER;Curva 45° longa de PVC branco, ponta bolsa e virola, ø 50 mm;;Curva 45° longa de PVC branco, ponta bolsa e virola, ø 50 mm;un;1,00;1,00;;1,00;1,00;;Produção horária da equipe:;;1,00;;;6,08;3,79;- ;- ;9,87;8,80;18,66
;14.001.000971;14.002.000141.SER;Curva 45° longa de PVC branco, ponta bolsa e virola, ø 50 mm;MAT;Pasta lubrificante para tubo de PVC;KG;;1,00;0,01;1,00;1,00;0,03;0,010000;;;;3,00;0,03;;;;;;
;01.010.000001;14.002.000141.SER;Curva 45° longa de PVC branco, ponta bolsa e virola, ø 50 mm;MOD;Encanador;H;;1,00;0,28;1,00;1,00;1,90;;0,280000;;;6,77;;1,90;;;;;
;01.001.000005;14.002.000141.SER;Curva 45° longa de PVC branco, ponta bolsa e virola, ø 50 mm;MOD;Ajudante de encanador;H;;1,00;0,28;1,00;1,00;1,90;;0,280000;;;6,77;;1,90;;;;;
;14.001.001006;14.002.000141.SER;Curva 45° longa de PVC branco, ponta bolsa e virola, ø 50 mm;MAT;Curva 45º PVC branco PBV longa para esgoto série normal (diâmetro da seção: 50,00 mm);UN;;1,00;1,02;1,00;1,00;3,05;1,015000;;;;3,00;3,05;;;;;;
;14.001.000935;14.002.000141.SER;Curva 45° longa de PVC branco, ponta bolsa e virola, ø 50 mm;MAT;Anel de borracha para tubo PVC esgoto série normal (diâmetro da seção: 50 mm);UN;;1,00;1,00;1,00;1,00;3,00;1,000000;;;;3,00;3,00;;;;;;
;14.002.000142.SER;14.002.000142.SER;Curva 45° longa de PVC branco, ponta bolsa e virola, ø 75 mm;;Curva 45° longa de PVC branco, ponta bolsa e virola, ø 75 mm;un;1,00;1,00;;1,00;1,00;;Produção horária da equipe:;;1,00;;;6,09;4,87;- ;- ;10,96;9,78;20,74
;14.001.001007;14.002.000142.SER;Curva 45° longa de PVC branco, ponta bolsa e virola, ø 75 mm;MAT;Curva 45º PVC branco PBV longa para esgoto série normal (diâmetro da seção: 75,00 mm);UN;;1,00;1,02;1,00;1,00;3,05;1,015000;;;;3,00;3,05;;;;;;
;14.001.000971;14.002.000142.SER;Curva 45° longa de PVC branco, ponta bolsa e virola, ø 75 mm;MAT;Pasta lubrificante para tubo de PVC;KG;;1,00;0,02;1,00;1,00;0,05;0,015000;;;;3,00;0,05;;;;;;
;01.001.000005;14.002.000142.SER;Curva 45° longa de PVC branco, ponta bolsa e virola, ø 75 mm;MOD;Ajudante de encanador;H;;1,00;0,36;1,00;1,00;2,44;;0,360000;;;6,77;;2,44;;;;;
;14.001.000936;14.002.000142.SER;Curva 45° longa de PVC branco, ponta bolsa e virola, ø 75 mm;MAT;Anel de borracha para tubo PVC esgoto série normal (diâmetro da seção: 75 mm);UN;;1,00;1,00;1,00;1,00;3,00;1,000000;;;;3,00;3,00;;;;;;
;01.010.000001;14.002.000142.SER;Curva 45° longa de PVC branco, ponta bolsa e virola, ø 75 mm;MOD;Encanador;H;;1,00;0,36;1,00;1,00;2,44;;0,360000;;;6,77;;2,44;;;;;
;14.002.000143.SER;14.002.000143.SER;Curva 45° longa de PVC branco, ponta bolsa e virola, ø 100 mm;;Curva 45° longa de PVC branco, ponta bolsa e virola, ø 100 mm;un;1,00;1,00;;1,00;1,00;;Produção horária da equipe:;;1,00;;;6,11;6,09;- ;- ;12,21;10,89;23,09
;14.001.000937;14.002.000143.SER;Curva 45° longa de PVC branco, ponta bolsa e virola, ø 100 mm;MAT;Anel de borracha para tubo PVC esgoto série normal (diâmetro da seção: 100 mm);UN;;1,00;1,00;1,00;1,00;3,00;1,000000;;;;3,00;3,00;;;;;;
;01.001.000005;14.002.000143.SER;Curva 45° longa de PVC branco, ponta bolsa e virola, ø 100 mm;MOD;Ajudante de encanador;H;;1,00;0,45;1,00;1,00;3,05;;0,450000;;;6,77;;3,05;;;;;
;14.001.001008;14.002.000143.SER;Curva 45° longa de PVC branco, ponta bolsa e virola, ø 100 mm;MAT;Curva 45º PVC branco PBV longa para esgoto série normal (diâmetro da seção: 100,00 mm);UN;;1,00;1,02;1,00;1,00;3,05;1,015000;;;;3,00;3,05;;;;;;
;01.010.000001;14.002.000143.SER;Curva 45° longa de PVC branco, ponta bolsa e virola, ø 100 mm;MOD;Encanador;H;;1,00;0,45;1,00;1,00;3,05;;0,450000;;;6,77;;3,05;;;;;
;14.001.000971;14.002.000143.SER;Curva 45° longa de PVC branco, ponta bolsa e virola, ø 100 mm;MAT;Pasta lubrificante para tubo de PVC;KG;;1,00;0,02;1,00;1,00;0,07;0,023000;;;;3,00;0,07;;;;;;
;14.002.000144.SER;14.002.000144.SER;Curva 45° longa de PVC branco, ponta bolsa e virola, ø 150 mm;;Curva 45° longa de PVC branco, ponta bolsa e virola, ø 150 mm;un;1,00;1,00;;1,00;1,00;;Produção horária da equipe:;;1,00;;;6,13;7,18;- ;- ;13,31;11,86;25,17
;14.001.001009;14.002.000144.SER;Curva 45° longa de PVC branco, ponta bolsa e virola, ø 150 mm;MAT;Curva 45º PVC branco PBV longa para esgoto série normal (diâmetro da seção: 150,00 mm);UN;;1,00;1,02;1,00;1,00;3,05;1,015000;;;;3,00;3,05;;;;;;
;14.001.000971;14.002.000144.SER;Curva 45° longa de PVC branco, ponta bolsa e virola, ø 150 mm;MAT;Pasta lubrificante para tubo de PVC;KG;;1,00;0,03;1,00;1,00;0,08;0,028000;;;;3,00;0,08;;;;;;
;14.001.000938;14.002.000144.SER;Curva 45° longa de PVC branco, ponta bolsa e virola, ø 150 mm;MAT;Anel de borracha para tubo PVC esgoto série normal (diâmetro da seção: 150 mm);UN;;1,00;1,00;1,00;1,00;3,00;1,000000;;;;3,00;3,00;;;;;;
;01.001.000005;14.002.000144.SER;Curva 45° longa de PVC branco, ponta bolsa e virola, ø 150 mm;MOD;Ajudante de encanador;H;;1,00;0,53;1,00;1,00;3,59;;0,530000;;;6,77;;3,59;;;;;
;01.010.000001;14.002.000144.SER;Curva 45° longa de PVC branco, ponta bolsa e virola, ø 150 mm;MOD;Encanador;H;;1,00;0,53;1,00;1,00;3,59;;0,530000;;;6,77;;3,59;;;;;
;14.002.000145.SER;14.002.000145.SER;Curva 90° curta de PVC branco, ponta bolsa e virola, ø 50 mm ;;Curva 90° curta de PVC branco, ponta bolsa e virola, ø 50 mm ;un;1,00;1,00;;1,00;1,00;;Produção horária da equipe:;;1,00;;;6,08;3,79;- ;- ;9,87;8,80;18,66
;14.001.001011;14.002.000145.SER;Curva 90° curta de PVC branco, ponta bolsa e virola, ø 50 mm ;MAT;Curva 90º PVC branco PBV curta para esgoto série normal (diâmetro da seção: 2 mm / diâmetro da seção: 50,00 mm);UN;;1,00;1,02;1,00;1,00;3,05;1,015000;;;;3,00;3,05;;;;;;
;14.001.000935;14.002.000145.SER;Curva 90° curta de PVC branco, ponta bolsa e virola, ø 50 mm ;MAT;Anel de borracha para tubo PVC esgoto série normal (diâmetro da seção: 50 mm);UN;;1,00;1,00;1,00;1,00;3,00;1,000000;;;;3,00;3,00;;;;;;
;01.010.000001;14.002.000145.SER;Curva 90° curta de PVC branco, ponta bolsa e virola, ø 50 mm ;MOD;Encanador;H;;1,00;0,28;1,00;1,00;1,90;;0,280000;;;6,77;;1,90;;;;;
;01.001.000005;14.002.000145.SER;Curva 90° curta de PVC branco, ponta bolsa e virola, ø 50 mm ;MOD;Ajudante de encanador;H;;1,00;0,28;1,00;1,00;1,90;;0,280000;;;6,77;;1,90;;;;;
;14.001.000971;14.002.000145.SER;Curva 90° curta de PVC branco, ponta bolsa e virola, ø 50 mm ;MAT;Pasta lubrificante para tubo de PVC;KG;;1,00;0,01;1,00;1,00;0,03;0,010000;;;;3,00;0,03;;;;;;
;14.002.000146.SER;14.002.000146.SER;Curva 90° curta de PVC branco, ponta bolsa e virola, ø 75 mm ;;Curva 90° curta de PVC branco, ponta bolsa e virola, ø 75 mm ;un;1,00;1,00;;1,00;1,00;;Produção horária da equipe:;;1,00;;;6,09;4,87;- ;- ;10,96;9,78;20,74
;14.001.000936;14.002.000146.SER;Curva 90° curta de PVC branco, ponta bolsa e virola, ø 75 mm ;MAT;Anel de borracha para tubo PVC esgoto série normal (diâmetro da seção: 75 mm);UN;;1,00;1,00;1,00;1,00;3,00;1,000000;;;;3,00;3,00;;;;;;
;14.001.000971;14.002.000146.SER;Curva 90° curta de PVC branco, ponta bolsa e virola, ø 75 mm ;MAT;Pasta lubrificante para tubo de PVC;KG;;1,00;0,02;1,00;1,00;0,05;0,015000;;;;3,00;0,05;;;;;;
;01.010.000001;14.002.000146.SER;Curva 90° curta de PVC branco, ponta bolsa e virola, ø 75 mm ;MOD;Encanador;H;;1,00;0,36;1,00;1,00;2,44;;0,360000;;;6,77;;2,44;;;;;
;01.001.000005;14.002.000146.SER;Curva 90° curta de PVC branco, ponta bolsa e virola, ø 75 mm ;MOD;Ajudante de encanador;H;;1,00;0,36;1,00;1,00;2,44;;0,360000;;;6,77;;2,44;;;;;
;14.001.001012;14.002.000146.SER;Curva 90° curta de PVC branco, ponta bolsa e virola, ø 75 mm ;MAT;Curva 90º PVC branco PBV curta para esgoto série normal (diâmetro da seção: 75 mm);UN;;1,00;1,02;1,00;1,00;3,05;1,015000;;;;3,00;3,05;;;;;;
;14.002.000147.SER;14.002.000147.SER;Curva 90° curta de PVC branco, ponta bolsa e virola, ø 100 mm ;;Curva 90° curta de PVC branco, ponta bolsa e virola, ø 100 mm ;un;1,00;1,00;;1,00;1,00;;Produção horária da equipe:;;1,00;;;6,11;6,09;- ;- ;12,21;10,89;23,09
;01.010.000001;14.002.000147.SER;Curva 90° curta de PVC branco, ponta bolsa e virola, ø 100 mm ;MOD;Encanador;H;;1,00;0,45;1,00;1,00;3,05;;0,450000;;;6,77;;3,05;;;;;
;14.001.000971;14.002.000147.SER;Curva 90° curta de PVC branco, ponta bolsa e virola, ø 100 mm ;MAT;Pasta lubrificante para tubo de PVC;KG;;1,00;0,02;1,00;1,00;0,07;0,023000;;;;3,00;0,07;;;;;;
;01.001.000005;14.002.000147.SER;Curva 90° curta de PVC branco, ponta bolsa e virola, ø 100 mm ;MOD;Ajudante de encanador;H;;1,00;0,45;1,00;1,00;3,05;;0,450000;;;6,77;;3,05;;;;;
;14.001.001013;14.002.000147.SER;Curva 90° curta de PVC branco, ponta bolsa e virola, ø 100 mm ;MAT;Curva 90º PVC branco PBV curta para esgoto série normal (diâmetro da seção: 100 mm);UN;;1,00;1,02;1,00;1,00;3,05;1,015000;;;;3,00;3,05;;;;;;
;14.001.000937;14.002.000147.SER;Curva 90° curta de PVC branco, ponta bolsa e virola, ø 100 mm ;MAT;Anel de borracha para tubo PVC esgoto série normal (diâmetro da seção: 100 mm);UN;;1,00;1,00;1,00;1,00;3,00;1,000000;;;;3,00;3,00;;;;;;
;14.002.000148.SER;14.002.000148.SER;Curva 90° curta de PVC branco, ponta e bolsa soldável, ø 40 mm ;;Curva 90° curta de PVC branco, ponta e bolsa soldável, ø 40 mm ;un;1,00;1,00;;1,00;1,00;;Produção horária da equipe:;;1,00;;;3,12;3,79;- ;- ;6,91;6,16;13,07
;14.001.000471;14.002.000148.SER;Curva 90° curta de PVC branco, ponta e bolsa soldável, ø 40 mm ;MAT;Solução limpadora para PVC rígido;L;;1,00;0,02;1,00;1,00;0,05;0,015000;;;;3,00;0,05;;;;;;
;01.001.000005;14.002.000148.SER;Curva 90° curta de PVC branco, ponta e bolsa soldável, ø 40 mm ;MOD;Ajudante de encanador;H;;1,00;0,28;1,00;1,00;1,90;;0,280000;;;6,77;;1,90;;;;;
;01.010.000001;14.002.000148.SER;Curva 90° curta de PVC branco, ponta e bolsa soldável, ø 40 mm ;MOD;Encanador;H;;1,00;0,28;1,00;1,00;1,90;;0,280000;;;6,77;;1,90;;;;;
;14.001.001010;14.002.000148.SER;Curva 90° curta de PVC branco, ponta e bolsa soldável, ø 40 mm ;MAT;Curva 90º PVC branco PB soldável curta para esgoto série normal (diâmetro da seção: 40 mm);UN;;1,00;1,02;1,00;1,00;3,05;1,015000;;;;3,00;3,05;;;;;;
;14.001.000564;14.002.000148.SER;Curva 90° curta de PVC branco, ponta e bolsa soldável, ø 40 mm ;MAT;Adesivo para tubo de PVC;KG;;1,00;0,01;1,00;1,00;0,03;0,008800;;;;3,00;0,03;;;;;;
;14.002.000149.SER;14.002.000149.SER;Curva 90° longa de PVC branco, ponta e bolsa soldável, ø 40 mm;;Curva 90° longa de PVC branco, ponta e bolsa soldável, ø 40 mm;un;1,00;1,00;;1,00;1,00;;Produção horária da equipe:;;1,00;;;3,12;3,79;- ;- ;6,91;6,16;13,07
;14.001.000564;14.002.000149.SER;Curva 90° longa de PVC branco, ponta e bolsa soldável, ø 40 mm;MAT;Adesivo para tubo de PVC;KG;;1,00;0,01;1,00;1,00;0,03;0,008800;;;;3,00;0,03;;;;;;
;14.001.001014;14.002.000149.SER;Curva 90° longa de PVC branco, ponta e bolsa soldável, ø 40 mm;MAT;Curva 90º PVC branco PB soldável longa para esgoto série normal (diâmetro da seção: 40 mm);UN;;1,00;1,02;1,00;1,00;3,05;1,015000;;;;3,00;3,05;;;;;;
;14.001.000471;14.002.000149.SER;Curva 90° longa de PVC branco, ponta e bolsa soldável, ø 40 mm;MAT;Solução limpadora para PVC rígido;L;;1,00;0,02;1,00;1,00;0,05;0,015000;;;;3,00;0,05;;;;;;
;01.001.000005;14.002.000149.SER;Curva 90° longa de PVC branco, ponta e bolsa soldável, ø 40 mm;MOD;Ajudante de encanador;H;;1,00;0,28;1,00;1,00;1,90;;0,280000;;;6,77;;1,90;;;;;
;01.010.000001;14.002.000149.SER;Curva 90° longa de PVC branco, ponta e bolsa soldável, ø 40 mm;MOD;Encanador;H;;1,00;0,28;1,00;1,00;1,90;;0,280000;;;6,77;;1,90;;;;;
;14.002.000150.SER;14.002.000150.SER;Curva 90° longa de PVC branco, ponta bolsa e virola, ø 50 mm;;Curva 90° longa de PVC branco, ponta bolsa e virola, ø 50 mm;un;1,00;1,00;;1,00;1,00;;Produção horária da equipe:;;1,00;;;6,08;3,79;- ;- ;9,87;8,80;18,66
;14.001.000971;14.002.000150.SER;Curva 90° longa de PVC branco, ponta bolsa e virola, ø 50 mm;MAT;Pasta lubrificante para tubo de PVC;KG;;1,00;0,01;1,00;1,00;0,03;0,010000;;;;3,00;0,03;;;;;;
;01.010.000001;14.002.000150.SER;Curva 90° longa de PVC branco, ponta bolsa e virola, ø 50 mm;MOD;Encanador;H;;1,00;0,28;1,00;1,00;1,90;;0,280000;;;6,77;;1,90;;;;;
;14.001.000935;14.002.000150.SER;Curva 90° longa de PVC branco, ponta bolsa e virola, ø 50 mm;MAT;Anel de borracha para tubo PVC esgoto série normal (diâmetro da seção: 50 mm);UN;;1,00;1,00;1,00;1,00;3,00;1,000000;;;;3,00;3,00;;;;;;
;01.001.000005;14.002.000150.SER;Curva 90° longa de PVC branco, ponta bolsa e virola, ø 50 mm;MOD;Ajudante de encanador;H;;1,00;0,28;1,00;1,00;1,90;;0,280000;;;6,77;;1,90;;;;;
;14.001.001015;14.002.000150.SER;Curva 90° longa de PVC branco, ponta bolsa e virola, ø 50 mm;MAT;Curva 90º PVC branco PBV longa para esgoto série normal (diâmetro da seção: 50 mm);UN;;1,00;1,02;1,00;1,00;3,05;1,015000;;;;3,00;3,05;;;;;;
;14.002.000151.SER;14.002.000151.SER;Curva 90° longa de PVC branco, ponta bolsa e virola, ø 75 mm;;Curva 90° longa de PVC branco, ponta bolsa e virola, ø 75 mm;un;1,00;1,00;;1,00;1,00;;Produção horária da equipe:;;1,00;;;6,09;4,87;- ;- ;10,96;9,78;20,74
;01.010.000001;14.002.000151.SER;Curva 90° longa de PVC branco, ponta bolsa e virola, ø 75 mm;MOD;Encanador;H;;1,00;0,36;1,00;1,00;2,44;;0,360000;;;6,77;;2,44;;;;;
;14.001.000971;14.002.000151.SER;Curva 90° longa de PVC branco, ponta bolsa e virola, ø 75 mm;MAT;Pasta lubrificante para tubo de PVC;KG;;1,00;0,02;1,00;1,00;0,05;0,015000;;;;3,00;0,05;;;;;;
;14.001.001016;14.002.000151.SER;Curva 90° longa de PVC branco, ponta bolsa e virola, ø 75 mm;MAT;Curva 90º PVC branco PBV longa para esgoto série normal (diâmetro da seção: 75 mm);UN;;1,00;1,02;1,00;1,00;3,05;1,015000;;;;3,00;3,05;;;;;;
;01.001.000005;14.002.000151.SER;Curva 90° longa de PVC branco, ponta bolsa e virola, ø 75 mm;MOD;Ajudante de encanador;H;;1,00;0,36;1,00;1,00;2,44;;0,360000;;;6,77;;2,44;;;;;
;14.001.000936;14.002.000151.SER;Curva 90° longa de PVC branco, ponta bolsa e virola, ø 75 mm;MAT;Anel de borracha para tubo PVC esgoto série normal (diâmetro da seção: 75 mm);UN;;1,00;1,00;1,00;1,00;3,00;1,000000;;;;3,00;3,00;;;;;;
;14.002.000152.SER;14.002.000152.SER;Curva 90° longa de PVC branco, ponta bolsa e virola, ø 100 mm;;Curva 90° longa de PVC branco, ponta bolsa e virola, ø 100 mm;un;1,00;1,00;;1,00;1,00;;Produção horária da equipe:;;1,00;;;6,11;6,09;- ;- ;12,21;10,89;23,09
;01.001.000005;14.002.000152.SER;Curva 90° longa de PVC branco, ponta bolsa e virola, ø 100 mm;MOD;Ajudante de encanador;H;;1,00;0,45;1,00;1,00;3,05;;0,450000;;;6,77;;3,05;;;;;
;14.001.000937;14.002.000152.SER;Curva 90° longa de PVC branco, ponta bolsa e virola, ø 100 mm;MAT;Anel de borracha para tubo PVC esgoto série normal (diâmetro da seção: 100 mm);UN;;1,00;1,00;1,00;1,00;3,00;1,000000;;;;3,00;3,00;;;;;;
;01.010.000001;14.002.000152.SER;Curva 90° longa de PVC branco, ponta bolsa e virola, ø 100 mm;MOD;Encanador;H;;1,00;0,45;1,00;1,00;3,05;;0,450000;;;6,77;;3,05;;;;;
;14.001.000971;14.002.000152.SER;Curva 90° longa de PVC branco, ponta bolsa e virola, ø 100 mm;MAT;Pasta lubrificante para tubo de PVC;KG;;1,00;0,02;1,00;1,00;0,07;0,023000;;;;3,00;0,07;;;;;;
;14.001.001017;14.002.000152.SER;Curva 90° longa de PVC branco, ponta bolsa e virola, ø 100 mm;MAT;Curva 90º PVC branco PBV longa para esgoto série normal (diâmetro da seção: 100 mm);UN;;1,00;1,02;1,00;1,00;3,05;1,015000;;;;3,00;3,05;;;;;;
;14.002.000153.SER;14.002.000153.SER;Curva 90° longa de PVC branco, ponta bolsa e virola, ø 150 mm;;Curva 90° longa de PVC branco, ponta bolsa e virola, ø 150 mm;un;1,00;1,00;;1,00;1,00;;Produção horária da equipe:;;1,00;;;6,13;7,18;- ;- ;13,31;11,86;25,17
;14.001.001018;14.002.000153.SER;Curva 90° longa de PVC branco, ponta bolsa e virola, ø 150 mm;MAT;Curva 90º PVC branco PBV longa para esgoto série normal (diâmetro da seção: 150 mm);UN;;1,00;1,02;1,00;1,00;3,05;1,015000;;;;3,00;3,05;;;;;;
;14.001.000971;14.002.000153.SER;Curva 90° longa de PVC branco, ponta bolsa e virola, ø 150 mm;MAT;Pasta lubrificante para tubo de PVC;KG;;1,00;0,03;1,00;1,00;0,08;0,028000;;;;3,00;0,08;;;;;;
;01.010.000001;14.002.000153.SER;Curva 90° longa de PVC branco, ponta bolsa e virola, ø 150 mm;MOD;Encanador;H;;1,00;0,53;1,00;1,00;3,59;;0,530000;;;6,77;;3,59;;;;;
;01.001.000005;14.002.000153.SER;Curva 90° longa de PVC branco, ponta bolsa e virola, ø 150 mm;MOD;Ajudante de encanador;H;;1,00;0,53;1,00;1,00;3,59;;0,530000;;;6,77;;3,59;;;;;
;14.001.000938;14.002.000153.SER;Curva 90° longa de PVC branco, ponta bolsa e virola, ø 150 mm;MAT;Anel de borracha para tubo PVC esgoto série normal (diâmetro da seção: 150 mm);UN;;1,00;1,00;1,00;1,00;3,00;1,000000;;;;3,00;3,00;;;;;;
;14.002.000154.SER;14.002.000154.SER;Joelho 45° de PVC branco roscável ø 1/2" ;;Joelho 45° de PVC branco roscável ø 1/2" ;un;1,00;1,00;;1,00;1,00;;Produção horária da equipe:;;1,00;;;4,91;2,98;- ;- ;7,88;7,03;14,91
;01.010.000001;14.002.000154.SER;Joelho 45° de PVC branco roscável ø 1/2" ;MOD;Encanador;H;;1,00;0,22;1,00;1,00;1,49;;0,220000;;;6,77;;1,49;;;;;
;14.001.000669;14.002.000154.SER;Joelho 45° de PVC branco roscável ø 1/2" ;MAT;Joelho 45º PVC branco roscável (diâmetro da seção: 1/2 ");UN;;1,00;1,02;1,00;1,00;3,05;1,015000;;;;3,00;3,05;;;;;;
;14.001.000668;14.002.000154.SER;Joelho 45° de PVC branco roscável ø 1/2" ;MAT;Fita de vedação para tubos e conexões roscáveis (comprimento: 50 m / largura: 18 mm);M;;1,00;0,62;1,00;1,00;1,86;0,620000;;;;3,00;1,86;;;;;;
;01.001.000005;14.002.000154.SER;Joelho 45° de PVC branco roscável ø 1/2" ;MOD;Ajudante de encanador;H;;1,00;0,22;1,00;1,00;1,49;;0,220000;;;6,77;;1,49;;;;;
;14.002.000155.SER;14.002.000155.SER;Joelho 45° de PVC branco roscável ø 3/4";;Joelho 45° de PVC branco roscável ø 3/4";un;1,00;1,00;;1,00;1,00;;Produção horária da equipe:;;1,00;;;5,39;2,98;- ;- ;8,36;7,46;15,82
;01.010.000001;14.002.000155.SER;Joelho 45° de PVC branco roscável ø 3/4";MOD;Encanador;H;;1,00;0,22;1,00;1,00;1,49;;0,220000;;;6,77;;1,49;;;;;
;14.001.000668;14.002.000155.SER;Joelho 45° de PVC branco roscável ø 3/4";MAT;Fita de vedação para tubos e conexões roscáveis (comprimento: 50 m / largura: 18 mm);M;;1,00;0,78;1,00;1,00;2,34;0,780000;;;;3,00;2,34;;;;;;
;14.001.000670;14.002.000155.SER;Joelho 45° de PVC branco roscável ø 3/4";MAT;Joelho 45º PVC branco roscável (diâmetro da seção: 3/4 ");UN;;1,00;1,02;1,00;1,00;3,05;1,015000;;;;3,00;3,05;;;;;;
;01.001.000005;14.002.000155.SER;Joelho 45° de PVC branco roscável ø 3/4";MOD;Ajudante de encanador;H;;1,00;0,22;1,00;1,00;1,49;;0,220000;;;6,77;;1,49;;;;;
;14.002.000156.SER;14.002.000156.SER;Joelho 45° de PVC branco roscável ø 1" ;;Joelho 45° de PVC branco roscável ø 1" ;un;1,00;1,00;;1,00;1,00;;Produção horária da equipe:;;1,00;;;6,05;2,98;- ;- ;9,02;8,05;17,07
;14.001.000668;14.002.000156.SER;Joelho 45° de PVC branco roscável ø 1" ;MAT;Fita de vedação para tubos e conexões roscáveis (comprimento: 50 m / largura: 18 mm);M;;1,00;1,00;1,00;1,00;3,00;1,000000;;;;3,00;3,00;;;;;;
;14.001.000671;14.002.000156.SER;Joelho 45° de PVC branco roscável ø 1" ;MAT;Joelho 45º PVC branco roscável (diâmetro da seção: 1 ");UN;;1,00;1,02;1,00;1,00;3,05;1,015000;;;;3,00;3,05;;;;;;
;01.010.000001;14.002.000156.SER;Joelho 45° de PVC branco roscável ø 1" ;MOD;Encanador;H;;1,00;0,22;1,00;1,00;1,49;;0,220000;;;6,77;;1,49;;;;;
;01.001.000005;14.002.000156.SER;Joelho 45° de PVC branco roscável ø 1" ;MOD;Ajudante de encanador;H;;1,00;0,22;1,00;1,00;1,49;;0,220000;;;6,77;;1,49;;;;;
;14.002.000157.SER;14.002.000157.SER;Joelho 45° de PVC branco roscável ø 1 1/4";;Joelho 45° de PVC branco roscável ø 1 1/4";un;1,00;1,00;;1,00;1,00;;Produção horária da equipe:;;1,00;;;6,83;4,60;- ;- ;11,43;10,19;21,62
;14.001.000672;14.002.000157.SER;Joelho 45° de PVC branco roscável ø 1 1/4";MAT;Joelho 45º PVC branco roscável (diâmetro da seção: 1 1/4 ");UN;;1,00;1,02;1,00;1,00;3,05;1,015000;;;;3,00;3,05;;;;;;
;01.001.000005;14.002.000157.SER;Joelho 45° de PVC branco roscável ø 1 1/4";MOD;Ajudante de encanador;H;;1,00;0,34;1,00;1,00;2,30;;0,340000;;;6,77;;2,30;;;;;
;14.001.000668;14.002.000157.SER;Joelho 45° de PVC branco roscável ø 1 1/4";MAT;Fita de vedação para tubos e conexões roscáveis (comprimento: 50 m / largura: 18 mm);M;;1,00;1,26;1,00;1,00;3,78;1,260000;;;;3,00;3,78;;;;;;
;01.010.000001;14.002.000157.SER;Joelho 45° de PVC branco roscável ø 1 1/4";MOD;Encanador;H;;1,00;0,34;1,00;1,00;2,30;;0,340000;;;6,77;;2,30;;;;;
;14.002.000158.SER;14.002.000158.SER;Joelho 45° de PVC branco roscável ø 1 1/2" ;;Joelho 45° de PVC branco roscável ø 1 1/2" ;un;1,00;1,00;;1,00;1,00;;Produção horária da equipe:;;1,00;;;7,79;4,60;- ;- ;12,39;11,05;23,44
;01.001.000005;14.002.000158.SER;Joelho 45° de PVC branco roscável ø 1 1/2" ;MOD;Ajudante de encanador;H;;1,00;0,34;1,00;1,00;2,30;;0,340000;;;6,77;;2,30;;;;;
;01.010.000001;14.002.000158.SER;Joelho 45° de PVC branco roscável ø 1 1/2" ;MOD;Encanador;H;;1,00;0,34;1,00;1,00;2,30;;0,340000;;;6,77;;2,30;;;;;
;14.001.000673;14.002.000158.SER;Joelho 45° de PVC branco roscável ø 1 1/2" ;MAT;Joelho 45º PVC branco roscável (diâmetro da seção: 1 1/2 ");UN;;1,00;1,02;1,00;1,00;3,05;1,015000;;;;3,00;3,05;;;;;;
;14.001.000668;14.002.000158.SER;Joelho 45° de PVC branco roscável ø 1 1/2" ;MAT;Fita de vedação para tubos e conexões roscáveis (comprimento: 50 m / largura: 18 mm);M;;1,00;1,58;1,00;1,00;4,74;1,580000;;;;3,00;4,74;;;;;;
;14.002.000159.SER;14.002.000159.SER;Joelho 45° de PVC branco roscável ø 2" ;;Joelho 45° de PVC branco roscável ø 2" ;un;1,00;1,00;;1,00;1,00;;Produção horária da equipe:;;1,00;;;8,69;4,60;- ;- ;13,29;11,85;25,14
;01.001.000005;14.002.000159.SER;Joelho 45° de PVC branco roscável ø 2" ;MOD;Ajudante de encanador;H;;1,00;0,34;1,00;1,00;2,30;;0,340000;;;6,77;;2,30;;;;;
;01.010.000001;14.002.000159.SER;Joelho 45° de PVC branco roscável ø 2" ;MOD;Encanador;H;;1,00;0,34;1,00;1,00;2,30;;0,340000;;;6,77;;2,30;;;;;
;14.001.000674;14.002.000159.SER;Joelho 45° de PVC branco roscável ø 2" ;MAT;Joelho 45º PVC branco roscável (diâmetro da seção: 2 ");UN;;1,00;1,02;1,00;1,00;3,05;1,015000;;;;3,00;3,05;;;;;;
;14.001.000668;14.002.000159.SER;Joelho 45° de PVC branco roscável ø 2" ;MAT;Fita de vedação para tubos e conexões roscáveis (comprimento: 50 m / largura: 18 mm);M;;1,00;1,88;1,00;1,00;5,64;1,880000;;;;3,00;5,64;;;;;;
;14.002.000160.SER;14.002.000160.SER;Joelho 90° de redução de PVC branco roscável ø 3/4" x 1/2" ;;Joelho 90° de redução de PVC branco roscável ø 3/4" x 1/2" ;un;1,00;1,00;;1,00;1,00;;Produção horária da equipe:;;1,00;;;5,15;2,98;- ;- ;8,12;7,24;15,37
;14.001.000675;14.002.000160.SER;Joelho 90° de redução de PVC branco roscável ø 3/4" x 1/2" ;MAT;Joelho 90º PVC branco roscável de redução (diâmetro de entrada: 3/4 " / diâmetro de saída: 1/2 ");UN;;1,00;1,02;1,00;1,00;3,05;1,015000;;;;3,00;3,05;;;;;;
;01.010.000001;14.002.000160.SER;Joelho 90° de redução de PVC branco roscável ø 3/4" x 1/2" ;MOD;Encanador;H;;1,00;0,22;1,00;1,00;1,49;;0,220000;;;6,77;;1,49;;;;;
;01.001.000005;14.002.000160.SER;Joelho 90° de redução de PVC branco roscável ø 3/4" x 1/2" ;MOD;Ajudante de encanador;H;;1,00;0,22;1,00;1,00;1,49;;0,220000;;;6,77;;1,49;;;;;
;14.001.000668;14.002.000160.SER;Joelho 90° de redução de PVC branco roscável ø 3/4" x 1/2" ;MAT;Fita de vedação para tubos e conexões roscáveis (comprimento: 50 m / largura: 18 mm);M;;1,00;0,70;1,00;1,00;2,10;0,700000;;;;3,00;2,10;;;;;;
;14.002.000161.SER;14.002.000161.SER;Joelho 90° de redução de PVC branco roscável ø 1" x 3/4" ;;Joelho 90° de redução de PVC branco roscável ø 1" x 3/4" ;un;1,00;1,00;;1,00;1,00;;Produção horária da equipe:;;1,00;;;5,72;2,98;- ;- ;8,69;7,75;16,45
;01.001.000005;14.002.000161.SER;Joelho 90° de redução de PVC branco roscável ø 1" x 3/4" ;MOD;Ajudante de encanador;H;;1,00;0,22;1,00;1,00;1,49;;0,220000;;;6,77;;1,49;;;;;
;14.001.000668;14.002.000161.SER;Joelho 90° de redução de PVC branco roscável ø 1" x 3/4" ;MAT;Fita de vedação para tubos e conexões roscáveis (comprimento: 50 m / largura: 18 mm);M;;1,00;0,89;1,00;1,00;2,67;0,890000;;;;3,00;2,67;;;;;;
;01.010.000001;14.002.000161.SER;Joelho 90° de redução de PVC branco roscável ø 1" x 3/4" ;MOD;Encanador;H;;1,00;0,22;1,00;1,00;1,49;;0,220000;;;6,77;;1,49;;;;;
;14.001.000676;14.002.000161.SER;Joelho 90° de redução de PVC branco roscável ø 1" x 3/4" ;MAT;Joelho 90º PVC branco roscável de redução (diâmetro de entrada: 1 " / diâmetro de saída: 3/4 ");UN;;1,00;1,02;1,00;1,00;3,05;1,015000;;;;3,00;3,05;;;;;;
;14.002.000162.SER;14.002.000162.SER;Joelho 90° de PVC branco roscável ø 1/2";;Joelho 90° de PVC branco roscável ø 1/2";un;1,00;1,00;;1,00;1,00;;Produção horária da equipe:;;1,00;;;4,91;2,98;- ;- ;7,88;7,03;14,91
;14.001.000668;14.002.000162.SER;Joelho 90° de PVC branco roscável ø 1/2";MAT;Fita de vedação para tubos e conexões roscáveis (comprimento: 50 m / largura: 18 mm);M;;1,00;0,62;1,00;1,00;1,86;0,620000;;;;3,00;1,86;;;;;;
;01.001.000005;14.002.000162.SER;Joelho 90° de PVC branco roscável ø 1/2";MOD;Ajudante de encanador;H;;1,00;0,22;1,00;1,00;1,49;;0,220000;;;6,77;;1,49;;;;;
;01.010.000001;14.002.000162.SER;Joelho 90° de PVC branco roscável ø 1/2";MOD;Encanador;H;;1,00;0,22;1,00;1,00;1,49;;0,220000;;;6,77;;1,49;;;;;
;14.001.000677;14.002.000162.SER;Joelho 90° de PVC branco roscável ø 1/2";MAT;Joelho 90º PVC branco roscável (diâmetro da seção: 1/2 ");UN;;1,00;1,02;1,00;1,00;3,05;1,015000;;;;3,00;3,05;;;;;;
;14.002.000163.SER;14.002.000163.SER;Joelho 90° de PVC branco roscável ø 3/4";;Joelho 90° de PVC branco roscável ø 3/4";un;1,00;1,00;;1,00;1,00;;Produção horária da equipe:;;1,00;;;5,39;2,98;- ;- ;8,36;7,46;15,82
;01.010.000001;14.002.000163.SER;Joelho 90° de PVC branco roscável ø 3/4";MOD;Encanador;H;;1,00;0,22;1,00;1,00;1,49;;0,220000;;;6,77;;1,49;;;;;
;14.001.000668;14.002.000163.SER;Joelho 90° de PVC branco roscável ø 3/4";MAT;Fita de vedação para tubos e conexões roscáveis (comprimento: 50 m / largura: 18 mm);M;;1,00;0,78;1,00;1,00;2,34;0,780000;;;;3,00;2,34;;;;;;
;14.001.000678;14.002.000163.SER;Joelho 90° de PVC branco roscável ø 3/4";MAT;Joelho 90º PVC branco roscável (diâmetro da seção: 3/4 ");UN;;1,00;1,02;1,00;1,00;3,05;1,015000;;;;3,00;3,05;;;;;;
;01.001.000005;14.002.000163.SER;Joelho 90° de PVC branco roscável ø 3/4";MOD;Ajudante de encanador;H;;1,00;0,22;1,00;1,00;1,49;;0,220000;;;6,77;;1,49;;;;;
;14.002.000164.SER;14.002.000164.SER;Joelho 90° de PVC branco roscável ø 1" ;;Joelho 90° de PVC branco roscável ø 1" ;un;1,00;1,00;;1,00;1,00;;Produção horária da equipe:;;1,00;;;6,05;2,98;- ;- ;9,02;8,05;17,07
;01.001.000005;14.002.000164.SER;Joelho 90° de PVC branco roscável ø 1" ;MOD;Ajudante de encanador;H;;1,00;0,22;1,00;1,00;1,49;;0,220000;;;6,77;;1,49;;;;;
;01.010.000001;14.002.000164.SER;Joelho 90° de PVC branco roscável ø 1" ;MOD;Encanador;H;;1,00;0,22;1,00;1,00;1,49;;0,220000;;;6,77;;1,49;;;;;
;14.001.000679;14.002.000164.SER;Joelho 90° de PVC branco roscável ø 1" ;MAT;Joelho 90º PVC branco roscável (diâmetro da seção: 1 ");UN;;1,00;1,02;1,00;1,00;3,05;1,015000;;;;3,00;3,05;;;;;;
;14.001.000668;14.002.000164.SER;Joelho 90° de PVC branco roscável ø 1" ;MAT;Fita de vedação para tubos e conexões roscáveis (comprimento: 50 m / largura: 18 mm);M;;1,00;1,00;1,00;1,00;3,00;1,000000;;;;3,00;3,00;;;;;;
;14.002.000165.SER;14.002.000165.SER;Joelho 90° de PVC branco roscável ø 1 1/4";;Joelho 90° de PVC branco roscável ø 1 1/4";un;1,00;1,00;;1,00;1,00;;Produção horária da equipe:;;1,00;;;6,83;4,60;- ;- ;11,43;10,19;21,62
;14.001.000680;14.002.000165.SER;Joelho 90° de PVC branco roscável ø 1 1/4";MAT;Joelho 90º PVC branco roscável (diâmetro da seção: 1 1/4 ");UN;;1,00;1,02;1,00;1,00;3,05;1,015000;;;;3,00;3,05;;;;;;
;01.001.000005;14.002.000165.SER;Joelho 90° de PVC branco roscável ø 1 1/4";MOD;Ajudante de encanador;H;;1,00;0,34;1,00;1,00;2,30;;0,340000;;;6,77;;2,30;;;;;
;01.010.000001;14.002.000165.SER;Joelho 90° de PVC branco roscável ø 1 1/4";MOD;Encanador;H;;1,00;0,34;1,00;1,00;2,30;;0,340000;;;6,77;;2,30;;;;;
;14.001.000668;14.002.000165.SER;Joelho 90° de PVC branco roscável ø 1 1/4";MAT;Fita de vedação para tubos e conexões roscáveis (comprimento: 50 m / largura: 18 mm);M;;1,00;1,26;1,00;1,00;3,78;1,260000;;;;3,00;3,78;;;;;;
;14.002.000166.SER;14.002.000166.SER;Joelho 90° de PVC branco roscável ø 1 1/2" ;;Joelho 90° de PVC branco roscável ø 1 1/2" ;un;1,00;1,00;;1,00;1,00;;Produção horária da equipe:;;1,00;;;7,79;4,60;- ;- ;12,39;11,05;23,44
;14.001.000668;14.002.000166.SER;Joelho 90° de PVC branco roscável ø 1 1/2" ;MAT;Fita de vedação para tubos e conexões roscáveis (comprimento: 50 m / largura: 18 mm);M;;1,00;1,58;1,00;1,00;4,74;1,580000;;;;3,00;4,74;;;;;;
;01.001.000005;14.002.000166.SER;Joelho 90° de PVC branco roscável ø 1 1/2" ;MOD;Ajudante de encanador;H;;1,00;0,34;1,00;1,00;2,30;;0,340000;;;6,77;;2,30;;;;;
;01.010.000001;14.002.000166.SER;Joelho 90° de PVC branco roscável ø 1 1/2" ;MOD;Encanador;H;;1,00;0,34;1,00;1,00;2,30;;0,340000;;;6,77;;2,30;;;;;
;14.001.000681;14.002.000166.SER;Joelho 90° de PVC branco roscável ø 1 1/2" ;MAT;Joelho 90º PVC branco roscável (diâmetro da seção: 1 1/2 ");UN;;1,00;1,02;1,00;1,00;3,05;1,015000;;;;3,00;3,05;;;;;;
;14.002.000167.SER;14.002.000167.SER;Joelho 90° de PVC branco roscável ø 2";;Joelho 90° de PVC branco roscável ø 2";un;1,00;1,00;;1,00;1,00;;Produção horária da equipe:;;1,00;;;8,69;4,60;- ;- ;13,29;11,85;25,14
;14.001.000668;14.002.000167.SER;Joelho 90° de PVC branco roscável ø 2";MAT;Fita de vedação para tubos e conexões roscáveis (comprimento: 50 m / largura: 18 mm);M;;1,00;1,88;1,00;1,00;5,64;1,880000;;;;3,00;5,64;;;;;;
;01.001.000005;14.002.000167.SER;Joelho 90° de PVC branco roscável ø 2";MOD;Ajudante de encanador;H;;1,00;0,34;1,00;1,00;2,30;;0,340000;;;6,77;;2,30;;;;;
;14.001.000682;14.002.000167.SER;Joelho 90° de PVC branco roscável ø 2";MAT;Joelho 90º PVC branco roscável (diâmetro da seção: 2 ");UN;;1,00;1,02;1,00;1,00;3,05;1,015000;;;;3,00;3,05;;;;;;
;01.010.000001;14.002.000167.SER;Joelho 90° de PVC branco roscável ø 2";MOD;Encanador;H;;1,00;0,34;1,00;1,00;2,30;;0,340000;;;6,77;;2,30;;;;;
;14.002.000168.SER;14.002.000168.SER;Joelho 90° com visita de PVC branco, ponta bolsa e virola, ø 100 x 50 mm;;Joelho 90° com visita de PVC branco, ponta bolsa e virola, ø 100 x 50 mm;un;1,00;1,00;;1,00;1,00;;Produção horária da equipe:;;1,00;;;9,13;6,09;- ;- ;15,22;13,57;28,79
;01.001.000005;14.002.000168.SER;Joelho 90° com visita de PVC branco, ponta bolsa e virola, ø 100 x 50 mm;MOD;Ajudante de encanador;H;;1,00;0,45;1,00;1,00;3,05;;0,450000;;;6,77;;3,05;;;;;
;01.010.000001;14.002.000168.SER;Joelho 90° com visita de PVC branco, ponta bolsa e virola, ø 100 x 50 mm;MOD;Encanador;H;;1,00;0,45;1,00;1,00;3,05;;0,450000;;;6,77;;3,05;;;;;
;14.001.000994;14.002.000168.SER;Joelho 90° com visita de PVC branco, ponta bolsa e virola, ø 100 x 50 mm;MAT;Joelho 90º PVC branco PBV com visita para esgoto série normal (diâmetro da seção: 100 mm / diâmetro da visita: 50 mm);UN;;1,00;1,01;1,00;1,00;3,02;1,005000;;;;3,00;3,02;;;;;;
;14.001.000971;14.002.000168.SER;Joelho 90° com visita de PVC branco, ponta bolsa e virola, ø 100 x 50 mm;MAT;Pasta lubrificante para tubo de PVC;KG;;1,00;0,04;1,00;1,00;0,11;0,037000;;;;3,00;0,11;;;;;;
;14.001.000937;14.002.000168.SER;Joelho 90° com visita de PVC branco, ponta bolsa e virola, ø 100 x 50 mm;MAT;Anel de borracha para tubo PVC esgoto série normal (diâmetro da seção: 100 mm);UN;;1,00;1,00;1,00;1,00;3,00;1,000000;;;;3,00;3,00;;;;;;
;14.001.000935;14.002.000168.SER;Joelho 90° com visita de PVC branco, ponta bolsa e virola, ø 100 x 50 mm;MAT;Anel de borracha para tubo PVC esgoto série normal (diâmetro da seção: 50 mm);UN;;1,00;1,00;1,00;1,00;3,00;1,000000;;;;3,00;3,00;;;;;;
;14.002.000169.SER;14.002.000169.SER;Joelho 45° de PVC branco, ponta e bolsa soldável, ø 40 mm;;Joelho 45° de PVC branco, ponta e bolsa soldável, ø 40 mm;un;1,00;1,00;;1,00;1,00;;Produção horária da equipe:;;1,00;;;3,09;3,79;- ;- ;6,88;6,13;13,01
;01.010.000001;14.002.000169.SER;Joelho 45° de PVC branco, ponta e bolsa soldável, ø 40 mm;MOD;Encanador;H;;1,00;0,28;1,00;1,00;1,90;;0,280000;;;6,77;;1,90;;;;;
;01.001.000005;14.002.000169.SER;Joelho 45° de PVC branco, ponta e bolsa soldável, ø 40 mm;MOD;Ajudante de encanador;H;;1,00;0,28;1,00;1,00;1,90;;0,280000;;;6,77;;1,90;;;;;
;14.001.000471;14.002.000169.SER;Joelho 45° de PVC branco, ponta e bolsa soldável, ø 40 mm;MAT;Solução limpadora para PVC rígido;L;;1,00;0,02;1,00;1,00;0,05;0,015000;;;;3,00;0,05;;;;;;
;14.001.000564;14.002.000169.SER;Joelho 45° de PVC branco, ponta e bolsa soldável, ø 40 mm;MAT;Adesivo para tubo de PVC;KG;;1,00;0,01;1,00;1,00;0,03;0,008800;;;;3,00;0,03;;;;;;
;14.001.000939;14.002.000169.SER;Joelho 45° de PVC branco, ponta e bolsa soldável, ø 40 mm;MAT;Joelho 45º PVC branco soldável PB para esgoto série normal (diâmetro da seção: 40 mm);UN;;1,00;1,01;1,00;1,00;3,02;1,005000;;;;3,00;3,02;;;;;;
;14.002.000170.SER;14.002.000170.SER;Joelho 45° de PVC branco, ponta bolsa e virola, ø 50 mm;;Joelho 45° de PVC branco, ponta bolsa e virola, ø 50 mm;un;1,00;1,00;;1,00;1,00;;Produção horária da equipe:;;1,00;;;6,08;3,79;- ;- ;9,87;8,80;18,66
;14.001.000940;14.002.000170.SER;Joelho 45° de PVC branco, ponta bolsa e virola, ø 50 mm;MAT;Joelho 45º PVC branco PBV para esgoto série normal (diâmetro da seção: 50 mm);UN;;1,00;1,02;1,00;1,00;3,05;1,015000;;;;3,00;3,05;;;;;;
;14.001.000935;14.002.000170.SER;Joelho 45° de PVC branco, ponta bolsa e virola, ø 50 mm;MAT;Anel de borracha para tubo PVC esgoto série normal (diâmetro da seção: 50 mm);UN;;1,00;1,00;1,00;1,00;3,00;1,000000;;;;3,00;3,00;;;;;;
;14.001.000971;14.002.000170.SER;Joelho 45° de PVC branco, ponta bolsa e virola, ø 50 mm;MAT;Pasta lubrificante para tubo de PVC;KG;;1,00;0,01;1,00;1,00;0,03;0,010000;;;;3,00;0,03;;;;;;
;01.010.000001;14.002.000170.SER;Joelho 45° de PVC branco, ponta bolsa e virola, ø 50 mm;MOD;Encanador;H;;1,00;0,28;1,00;1,00;1,90;;0,280000;;;6,77;;1,90;;;;;
;01.001.000005;14.002.000170.SER;Joelho 45° de PVC branco, ponta bolsa e virola, ø 50 mm;MOD;Ajudante de encanador;H;;1,00;0,28;1,00;1,00;1,90;;0,280000;;;6,77;;1,90;;;;;
;14.002.000171.SER;14.002.000171.SER;Joelho 45° de PVC branco, ponta bolsa e virola, ø 75 mm;;Joelho 45° de PVC branco, ponta bolsa e virola, ø 75 mm;un;1,00;1,00;;1,00;1,00;;Produção horária da equipe:;;1,00;;;6,09;4,87;- ;- ;10,96;9,78;20,74
;14.001.000936;14.002.000171.SER;Joelho 45° de PVC branco, ponta bolsa e virola, ø 75 mm;MAT;Anel de borracha para tubo PVC esgoto série normal (diâmetro da seção: 75 mm);UN;;1,00;1,00;1,00;1,00;3,00;1,000000;;;;3,00;3,00;;;;;;
;01.001.000005;14.002.000171.SER;Joelho 45° de PVC branco, ponta bolsa e virola, ø 75 mm;MOD;Ajudante de encanador;H;;1,00;0,36;1,00;1,00;2,44;;0,360000;;;6,77;;2,44;;;;;
;14.001.000941;14.002.000171.SER;Joelho 45° de PVC branco, ponta bolsa e virola, ø 75 mm;MAT;Joelho 45º PVC branco PBV para esgoto série normal (diâmetro da seção: 75 mm);UN;;1,00;1,02;1,00;1,00;3,05;1,015000;;;;3,00;3,05;;;;;;
;14.001.000971;14.002.000171.SER;Joelho 45° de PVC branco, ponta bolsa e virola, ø 75 mm;MAT;Pasta lubrificante para tubo de PVC;KG;;1,00;0,02;1,00;1,00;0,05;0,015000;;;;3,00;0,05;;;;;;
;01.010.000001;14.002.000171.SER;Joelho 45° de PVC branco, ponta bolsa e virola, ø 75 mm;MOD;Encanador;H;;1,00;0,36;1,00;1,00;2,44;;0,360000;;;6,77;;2,44;;;;;
;14.002.000172.SER;14.002.000172.SER;Joelho 45° de PVC branco, ponta bolsa e virola, ø 100 mm;;Joelho 45° de PVC branco, ponta bolsa e virola, ø 100 mm;un;1,00;1,00;;1,00;1,00;;Produção horária da equipe:;;1,00;;;6,11;6,09;- ;- ;12,21;10,89;23,09
;14.001.000937;14.002.000172.SER;Joelho 45° de PVC branco, ponta bolsa e virola, ø 100 mm;MAT;Anel de borracha para tubo PVC esgoto série normal (diâmetro da seção: 100 mm);UN;;1,00;1,00;1,00;1,00;3,00;1,000000;;;;3,00;3,00;;;;;;
;14.001.000971;14.002.000172.SER;Joelho 45° de PVC branco, ponta bolsa e virola, ø 100 mm;MAT;Pasta lubrificante para tubo de PVC;KG;;1,00;0,02;1,00;1,00;0,07;0,023000;;;;3,00;0,07;;;;;;
;01.001.000005;14.002.000172.SER;Joelho 45° de PVC branco, ponta bolsa e virola, ø 100 mm;MOD;Ajudante de encanador;H;;1,00;0,45;1,00;1,00;3,05;;0,450000;;;6,77;;3,05;;;;;
;01.010.000001;14.002.000172.SER;Joelho 45° de PVC branco, ponta bolsa e virola, ø 100 mm;MOD;Encanador;H;;1,00;0,45;1,00;1,00;3,05;;0,450000;;;6,77;;3,05;;;;;
;14.001.000942;14.002.000172.SER;Joelho 45° de PVC branco, ponta bolsa e virola, ø 100 mm;MAT;Joelho 45º PVC branco PBV para esgoto série normal (diâmetro da seção: 100 mm);UN;;1,00;1,02;1,00;1,00;3,05;1,015000;;;;3,00;3,05;;;;;;
;14.002.000173.SER;14.002.000173.SER;Joelho 45° de PVC branco, ponta bolsa e virola, ø 150 mm;;Joelho 45° de PVC branco, ponta bolsa e virola, ø 150 mm;un;1,00;1,00;;1,00;1,00;;Produção horária da equipe:;;1,00;;;6,13;7,18;- ;- ;13,31;11,86;25,17
;01.010.000001;14.002.000173.SER;Joelho 45° de PVC branco, ponta bolsa e virola, ø 150 mm;MOD;Encanador;H;;1,00;0,53;1,00;1,00;3,59;;0,530000;;;6,77;;3,59;;;;;
;01.001.000005;14.002.000173.SER;Joelho 45° de PVC branco, ponta bolsa e virola, ø 150 mm;MOD;Ajudante de encanador;H;;1,00;0,53;1,00;1,00;3,59;;0,530000;;;6,77;;3,59;;;;;
;14.001.000943;14.002.000173.SER;Joelho 45° de PVC branco, ponta bolsa e virola, ø 150 mm;MAT;Joelho 45º PVC branco PBV para esgoto série normal (diâmetro da seção: 150 mm);UN;;1,00;1,02;1,00;1,00;3,05;1,015000;;;;3,00;3,05;;;;;;
;14.001.000971;14.002.000173.SER;Joelho 45° de PVC branco, ponta bolsa e virola, ø 150 mm;MAT;Pasta lubrificante para tubo de PVC;KG;;1,00;0,03;1,00;1,00;0,08;0,028000;;;;3,00;0,08;;;;;;
;14.001.000938;14.002.000173.SER;Joelho 45° de PVC branco, ponta bolsa e virola, ø 150 mm;MAT;Anel de borracha para tubo PVC esgoto série normal (diâmetro da seção: 150 mm);UN;;1,00;1,00;1,00;1,00;3,00;1,000000;;;;3,00;3,00;;;;;;
;14.002.000174.SER;14.002.000174.SER;Joelho 90° de PVC branco, ponta e bolsa soldável, ø 40 mm;;Joelho 90° de PVC branco, ponta e bolsa soldável, ø 40 mm;un;1,00;1,00;;1,00;1,00;;Produção horária da equipe:;;1,00;;;3,12;3,79;- ;- ;6,91;6,16;13,07
;14.001.000944;14.002.000174.SER;Joelho 90° de PVC branco, ponta e bolsa soldável, ø 40 mm;MAT;Joelho 90º PVC branco soldável PB para esgoto série normal (diâmetro da seção: 40 mm);UN;;1,00;1,02;1,00;1,00;3,05;1,015000;;;;3,00;3,05;;;;;;
;14.001.000564;14.002.000174.SER;Joelho 90° de PVC branco, ponta e bolsa soldável, ø 40 mm;MAT;Adesivo para tubo de PVC;KG;;1,00;0,01;1,00;1,00;0,03;0,008800;;;;3,00;0,03;;;;;;
;14.001.000471;14.002.000174.SER;Joelho 90° de PVC branco, ponta e bolsa soldável, ø 40 mm;MAT;Solução limpadora para PVC rígido;L;;1,00;0,02;1,00;1,00;0,05;0,015000;;;;3,00;0,05;;;;;;
;01.010.000001;14.002.000174.SER;Joelho 90° de PVC branco, ponta e bolsa soldável, ø 40 mm;MOD;Encanador;H;;1,00;0,28;1,00;1,00;1,90;;0,280000;;;6,77;;1,90;;;;;
;01.001.000005;14.002.000174.SER;Joelho 90° de PVC branco, ponta e bolsa soldável, ø 40 mm;MOD;Ajudante de encanador;H;;1,00;0,28;1,00;1,00;1,90;;0,280000;;;6,77;;1,90;;;;;
;14.002.000175.SER;14.002.000175.SER;Joelho 90° de PVC branco, ponta bolsa e virola, ø 50 mm;;Joelho 90° de PVC branco, ponta bolsa e virola, ø 50 mm;un;1,00;1,00;;1,00;1,00;;Produção horária da equipe:;;1,00;;;6,08;3,79;- ;- ;9,87;8,80;18,66
;14.001.000945;14.002.000175.SER;Joelho 90° de PVC branco, ponta bolsa e virola, ø 50 mm;MAT;Joelho 90º PVC branco PBV para esgoto série normal (diâmetro da seção: 50,00 mm);UN;;1,00;1,02;1,00;1,00;3,05;1,015000;;;;3,00;3,05;;;;;;
;01.010.000001;14.002.000175.SER;Joelho 90° de PVC branco, ponta bolsa e virola, ø 50 mm;MOD;Encanador;H;;1,00;0,28;1,00;1,00;1,90;;0,280000;;;6,77;;1,90;;;;;
;14.001.000935;14.002.000175.SER;Joelho 90° de PVC branco, ponta bolsa e virola, ø 50 mm;MAT;Anel de borracha para tubo PVC esgoto série normal (diâmetro da seção: 50 mm);UN;;1,00;1,00;1,00;1,00;3,00;1,000000;;;;3,00;3,00;;;;;;
;14.001.000971;14.002.000175.SER;Joelho 90° de PVC branco, ponta bolsa e virola, ø 50 mm;MAT;Pasta lubrificante para tubo de PVC;KG;;1,00;0,01;1,00;1,00;0,03;0,010000;;;;3,00;0,03;;;;;;
;01.001.000005;14.002.000175.SER;Joelho 90° de PVC branco, ponta bolsa e virola, ø 50 mm;MOD;Ajudante de encanador;H;;1,00;0,28;1,00;1,00;1,90;;0,280000;;;6,77;;1,90;;;;;
;14.002.000176.SER;14.002.000176.SER;Joelho 90° de PVC branco, ponta bolsa e virola, ø 75 mm;;Joelho 90° de PVC branco, ponta bolsa e virola, ø 75 mm;un;1,00;1,00;;1,00;1,00;;Produção horária da equipe:;;1,00;;;6,09;4,87;- ;- ;10,96;9,78;20,74
;14.001.000946;14.002.000176.SER;Joelho 90° de PVC branco, ponta bolsa e virola, ø 75 mm;MAT;Joelho 90º PVC branco PBV para esgoto série normal (diâmetro da seção: 75,00 mm);UN;;1,00;1,02;1,00;1,00;3,05;1,015000;;;;3,00;3,05;;;;;;
;01.010.000001;14.002.000176.SER;Joelho 90° de PVC branco, ponta bolsa e virola, ø 75 mm;MOD;Encanador;H;;1,00;0,36;1,00;1,00;2,44;;0,360000;;;6,77;;2,44;;;;;
;01.001.000005;14.002.000176.SER;Joelho 90° de PVC branco, ponta bolsa e virola, ø 75 mm;MOD;Ajudante de encanador;H;;1,00;0,36;1,00;1,00;2,44;;0,360000;;;6,77;;2,44;;;;;
;14.001.000936;14.002.000176.SER;Joelho 90° de PVC branco, ponta bolsa e virola, ø 75 mm;MAT;Anel de borracha para tubo PVC esgoto série normal (diâmetro da seção: 75 mm);UN;;1,00;1,00;1,00;1,00;3,00;1,000000;;;;3,00;3,00;;;;;;
;14.001.000971;14.002.000176.SER;Joelho 90° de PVC branco, ponta bolsa e virola, ø 75 mm;MAT;Pasta lubrificante para tubo de PVC;KG;;1,00;0,02;1,00;1,00;0,05;0,015000;;;;3,00;0,05;;;;;;
;14.002.000177.SER;14.002.000177.SER;Joelho 90° de PVC branco, ponta bolsa e virola, ø 100 mm;;Joelho 90° de PVC branco, ponta bolsa e virola, ø 100 mm;un;1,00;1,00;;1,00;1,00;;Produção horária da equipe:;;1,00;;;6,11;6,09;- ;- ;12,21;10,89;23,09
;14.001.000971;14.002.000177.SER;Joelho 90° de PVC branco, ponta bolsa e virola, ø 100 mm;MAT;Pasta lubrificante para tubo de PVC;KG;;1,00;0,02;1,00;1,00;0,07;0,023000;;;;3,00;0,07;;;;;;
;01.001.000005;14.002.000177.SER;Joelho 90° de PVC branco, ponta bolsa e virola, ø 100 mm;MOD;Ajudante de encanador;H;;1,00;0,45;1,00;1,00;3,05;;0,450000;;;6,77;;3,05;;;;;
;01.010.000001;14.002.000177.SER;Joelho 90° de PVC branco, ponta bolsa e virola, ø 100 mm;MOD;Encanador;H;;1,00;0,45;1,00;1,00;3,05;;0,450000;;;6,77;;3,05;;;;;
;14.001.000937;14.002.000177.SER;Joelho 90° de PVC branco, ponta bolsa e virola, ø 100 mm;MAT;Anel de borracha para tubo PVC esgoto série normal (diâmetro da seção: 100 mm);UN;;1,00;1,00;1,00;1,00;3,00;1,000000;;;;3,00;3,00;;;;;;
;14.001.000947;14.002.000177.SER;Joelho 90° de PVC branco, ponta bolsa e virola, ø 100 mm;MAT;Joelho 90º PVC branco PBV para esgoto série normal (diâmetro da seção: 100 mm);UN;;1,00;1,02;1,00;1,00;3,05;1,015000;;;;3,00;3,05;;;;;;
;14.002.000178.SER;14.002.000178.SER;Joelho 90° de PVC branco, ponta bolsa e virola, ø 150 mm;;Joelho 90° de PVC branco, ponta bolsa e virola, ø 150 mm;un;1,00;1,00;;1,00;1,00;;Produção horária da equipe:;;1,00;;;6,13;7,18;- ;- ;13,31;11,86;25,17
;01.001.000005;14.002.000178.SER;Joelho 90° de PVC branco, ponta bolsa e virola, ø 150 mm;MOD;Ajudante de encanador;H;;1,00;0,53;1,00;1,00;3,59;;0,530000;;;6,77;;3,59;;;;;
;14.001.000948;14.002.000178.SER;Joelho 90° de PVC branco, ponta bolsa e virola, ø 150 mm;MAT;Joelho 90º PVC branco PBV para esgoto série normal (diâmetro da seção: 150,00 mm);UN;;1,00;1,02;1,00;1,00;3,05;1,015000;;;;3,00;3,05;;;;;;
;14.001.000938;14.002.000178.SER;Joelho 90° de PVC branco, ponta bolsa e virola, ø 150 mm;MAT;Anel de borracha para tubo PVC esgoto série normal (diâmetro da seção: 150 mm);UN;;1,00;1,00;1,00;1,00;3,00;1,000000;;;;3,00;3,00;;;;;;
;01.010.000001;14.002.000178.SER;Joelho 90° de PVC branco, ponta bolsa e virola, ø 150 mm;MOD;Encanador;H;;1,00;0,53;1,00;1,00;3,59;;0,530000;;;6,77;;3,59;;;;;
;14.001.000971;14.002.000178.SER;Joelho 90° de PVC branco, ponta bolsa e virola, ø 150 mm;MAT;Pasta lubrificante para tubo de PVC;KG;;1,00;0,03;1,00;1,00;0,08;0,028000;;;;3,00;0,08;;;;;;
;14.002.000179.SER;14.002.000179.SER;Junção 45° de PVC branco roscável ø 1/2" ;;Junção 45° de PVC branco roscável ø 1/2" ;un;1,00;1,00;;1,00;1,00;;Produção horária da equipe:;;1,00;;;5,84;3,11;- ;- ;8,95;7,98;16,93
;01.010.000001;14.002.000179.SER;Junção 45° de PVC branco roscável ø 1/2" ;MOD;Encanador;H;;1,00;0,23;1,00;1,00;1,56;;0,230000;;;6,77;;1,56;;;;;
;14.001.000668;14.002.000179.SER;Junção 45° de PVC branco roscável ø 1/2" ;MAT;Fita de vedação para tubos e conexões roscáveis (comprimento: 50 m / largura: 18 mm);M;;1,00;0,93;1,00;1,00;2,79;0,930000;;;;3,00;2,79;;;;;;
;14.001.000683;14.002.000179.SER;Junção 45° de PVC branco roscável ø 1/2" ;MAT;Junção 45º PVC branco roscável (diâmetro da seção: 1/2 ");UN;;1,00;1,02;1,00;1,00;3,05;1,015000;;;;3,00;3,05;;;;;;
;01.001.000005;14.002.000179.SER;Junção 45° de PVC branco roscável ø 1/2" ;MOD;Ajudante de encanador;H;;1,00;0,23;1,00;1,00;1,56;;0,230000;;;6,77;;1,56;;;;;
;14.002.000180.SER;14.002.000180.SER;Junção 45° de PVC branco roscável ø 3/4" ;;Junção 45° de PVC branco roscável ø 3/4" ;un;1,00;1,00;;1,00;1,00;;Produção horária da equipe:;;1,00;;;6,56;3,11;- ;- ;9,67;8,62;18,29
;14.001.000684;14.002.000180.SER;Junção 45° de PVC branco roscável ø 3/4" ;MAT;Junção 45º PVC branco roscável (diâmetro da seção: 3/4 ");UN;;1,00;1,02;1,00;1,00;3,05;1,015000;;;;3,00;3,05;;;;;;
;01.010.000001;14.002.000180.SER;Junção 45° de PVC branco roscável ø 3/4" ;MOD;Encanador;H;;1,00;0,23;1,00;1,00;1,56;;0,230000;;;6,77;;1,56;;;;;
;01.001.000005;14.002.000180.SER;Junção 45° de PVC branco roscável ø 3/4" ;MOD;Ajudante de encanador;H;;1,00;0,23;1,00;1,00;1,56;;0,230000;;;6,77;;1,56;;;;;
;14.001.000668;14.002.000180.SER;Junção 45° de PVC branco roscável ø 3/4" ;MAT;Fita de vedação para tubos e conexões roscáveis (comprimento: 50 m / largura: 18 mm);M;;1,00;1,17;1,00;1,00;3,51;1,170000;;;;3,00;3,51;;;;;;
;14.002.000181.SER;14.002.000181.SER;Junção 45° de PVC branco roscável ø 1" ;;Junção 45° de PVC branco roscável ø 1" ;un;1,00;1,00;;1,00;1,00;;Produção horária da equipe:;;1,00;;;7,55;3,11;- ;- ;10,66;9,51;20,16
;14.001.000685;14.002.000181.SER;Junção 45° de PVC branco roscável ø 1" ;MAT;Junção 45º PVC branco roscável (diâmetro da seção: 1 ");UN;;1,00;1,02;1,00;1,00;3,05;1,015000;;;;3,00;3,05;;;;;;
;14.001.000668;14.002.000181.SER;Junção 45° de PVC branco roscável ø 1" ;MAT;Fita de vedação para tubos e conexões roscáveis (comprimento: 50 m / largura: 18 mm);M;;1,00;1,50;1,00;1,00;4,50;1,500000;;;;3,00;4,50;;;;;;
;01.010.000001;14.002.000181.SER;Junção 45° de PVC branco roscável ø 1" ;MOD;Encanador;H;;1,00;0,23;1,00;1,00;1,56;;0,230000;;;6,77;;1,56;;;;;
;01.001.000005;14.002.000181.SER;Junção 45° de PVC branco roscável ø 1" ;MOD;Ajudante de encanador;H;;1,00;0,23;1,00;1,00;1,56;;0,230000;;;6,77;;1,56;;;;;
;14.002.000182.SER;14.002.000182.SER;Junção 45° de PVC branco roscável ø 1 1/4" ;;Junção 45° de PVC branco roscável ø 1 1/4" ;un;1,00;1,00;;1,00;1,00;;Produção horária da equipe:;;1,00;;;8,72;4,87;- ;- ;13,59;12,12;25,71
;14.001.000668;14.002.000182.SER;Junção 45° de PVC branco roscável ø 1 1/4" ;MAT;Fita de vedação para tubos e conexões roscáveis (comprimento: 50 m / largura: 18 mm);M;;1,00;1,89;1,00;1,00;5,67;1,890000;;;;3,00;5,67;;;;;;
;14.001.000686;14.002.000182.SER;Junção 45° de PVC branco roscável ø 1 1/4" ;MAT;Junção 45º PVC branco roscável (diâmetro da seção: 1 1/4 ");UN;;1,00;1,02;1,00;1,00;3,05;1,015000;;;;3,00;3,05;;;;;;
;01.010.000001;14.002.000182.SER;Junção 45° de PVC branco roscável ø 1 1/4" ;MOD;Encanador;H;;1,00;0,36;1,00;1,00;2,44;;0,360000;;;6,77;;2,44;;;;;
;01.001.000005;14.002.000182.SER;Junção 45° de PVC branco roscável ø 1 1/4" ;MOD;Ajudante de encanador;H;;1,00;0,36;1,00;1,00;2,44;;0,360000;;;6,77;;2,44;;;;;
;14.002.000183.SER;14.002.000183.SER;Junção 45° de PVC branco roscável ø 1 1/2";;Junção 45° de PVC branco roscável ø 1 1/2";un;1,00;1,00;;1,00;1,00;;Produção horária da equipe:;;1,00;;;10,16;4,87;- ;- ;15,03;13,40;28,43
;14.001.000668;14.002.000183.SER;Junção 45° de PVC branco roscável ø 1 1/2";MAT;Fita de vedação para tubos e conexões roscáveis (comprimento: 50 m / largura: 18 mm);M;;1,00;2,37;1,00;1,00;7,11;2,370000;;;;3,00;7,11;;;;;;
;01.001.000005;14.002.000183.SER;Junção 45° de PVC branco roscável ø 1 1/2";MOD;Ajudante de encanador;H;;1,00;0,36;1,00;1,00;2,44;;0,360000;;;6,77;;2,44;;;;;
;01.010.000001;14.002.000183.SER;Junção 45° de PVC branco roscável ø 1 1/2";MOD;Encanador;H;;1,00;0,36;1,00;1,00;2,44;;0,360000;;;6,77;;2,44;;;;;
;14.001.000687;14.002.000183.SER;Junção 45° de PVC branco roscável ø 1 1/2";MAT;Junção 45º PVC branco roscável (diâmetro da seção: 1 1/2 ");UN;;1,00;1,02;1,00;1,00;3,05;1,015000;;;;3,00;3,05;;;;;;
;14.002.000184.SER;14.002.000184.SER;Junção 45° de PVC branco roscável ø 2" ;;Junção 45° de PVC branco roscável ø 2" ;un;1,00;1,00;;1,00;1,00;;Produção horária da equipe:;;1,00;;;11,51;4,87;- ;- ;16,38;14,61;30,99
;14.001.000688;14.002.000184.SER;Junção 45° de PVC branco roscável ø 2" ;MAT;Junção 45º PVC branco roscável (diâmetro da seção: 2 ");UN;;1,00;1,02;1,00;1,00;3,05;1,015000;;;;3,00;3,05;;;;;;
;14.001.000668;14.002.000184.SER;Junção 45° de PVC branco roscável ø 2" ;MAT;Fita de vedação para tubos e conexões roscáveis (comprimento: 50 m / largura: 18 mm);M;;1,00;2,82;1,00;1,00;8,46;2,820000;;;;3,00;8,46;;;;;;
;01.001.000005;14.002.000184.SER;Junção 45° de PVC branco roscável ø 2" ;MOD;Ajudante de encanador;H;;1,00;0,36;1,00;1,00;2,44;;0,360000;;;6,77;;2,44;;;;;
;01.010.000001;14.002.000184.SER;Junção 45° de PVC branco roscável ø 2" ;MOD;Encanador;H;;1,00;0,36;1,00;1,00;2,44;;0,360000;;;6,77;;2,44;;;;;
;14.002.000185.SER;14.002.000185.SER;Junção 45° ponta bolsa soldável de PVC branco, ponta bolsa soldável, ø 40 mm ;;Junção 45° ponta bolsa soldável de PVC branco, ponta bolsa soldável, ø 40 mm ;un;1,00;1,00;;1,00;1,00;;Produção horária da equipe:;;1,00;;;3,15;3,93;- ;- ;7,08;6,31;13,39
;14.001.000471;14.002.000185.SER;Junção 45° ponta bolsa soldável de PVC branco, ponta bolsa soldável, ø 40 mm ;MAT;Solução limpadora para PVC rígido;L;;1,00;0,02;1,00;1,00;0,07;0,022500;;;;3,00;0,07;;;;;;
;14.001.000564;14.002.000185.SER;Junção 45° ponta bolsa soldável de PVC branco, ponta bolsa soldável, ø 40 mm ;MAT;Adesivo para tubo de PVC;KG;;1,00;0,01;1,00;1,00;0,04;0,013200;;;;3,00;0,04;;;;;;
;01.001.000005;14.002.000185.SER;Junção 45° ponta bolsa soldável de PVC branco, ponta bolsa soldável, ø 40 mm ;MOD;Ajudante de encanador;H;;1,00;0,29;1,00;1,00;1,96;;0,290000;;;6,77;;1,96;;;;;
;14.001.000949;14.002.000185.SER;Junção 45° ponta bolsa soldável de PVC branco, ponta bolsa soldável, ø 40 mm ;MAT;Junção 45º PVC branco soldável PB para esgoto série normal (diâmetro da seção: 40,00 mm);UN;;1,00;1,02;1,00;1,00;3,05;1,015000;;;;3,00;3,05;;;;;;
;01.010.000001;14.002.000185.SER;Junção 45° ponta bolsa soldável de PVC branco, ponta bolsa soldável, ø 40 mm ;MOD;Encanador;H;;1,00;0,29;1,00;1,00;1,96;;0,290000;;;6,77;;1,96;;;;;
;14.002.000186.SER;14.002.000186.SER;Junção 45° de PVC branco, ponta bolsa e virola, ø 50 x 50 mm ;;Junção 45° de PVC branco, ponta bolsa e virola, ø 50 x 50 mm ;un;1,00;1,00;;1,00;1,00;;Produção horária da equipe:;;1,00;;;9,10;3,93;- ;- ;13,03;11,62;24,65
;14.001.000935;14.002.000186.SER;Junção 45° de PVC branco, ponta bolsa e virola, ø 50 x 50 mm ;MAT;Anel de borracha para tubo PVC esgoto série normal (diâmetro da seção: 50 mm);UN;;1,00;2,00;1,00;1,00;6,00;2,000000;;;;3,00;6,00;;;;;;
;14.001.000971;14.002.000186.SER;Junção 45° de PVC branco, ponta bolsa e virola, ø 50 x 50 mm ;MAT;Pasta lubrificante para tubo de PVC;KG;;1,00;0,02;1,00;1,00;0,06;0,019800;;;;3,00;0,06;;;;;;
;01.010.000001;14.002.000186.SER;Junção 45° de PVC branco, ponta bolsa e virola, ø 50 x 50 mm ;MOD;Encanador;H;;1,00;0,29;1,00;1,00;1,96;;0,290000;;;6,77;;1,96;;;;;
;14.001.000950;14.002.000186.SER;Junção 45° de PVC branco, ponta bolsa e virola, ø 50 x 50 mm ;MAT;Junção 45º PVC branco PBV para esgoto série normal (diâmetro de entrada: 50 mm / diâmetro de saída: 50 mm);UN;;1,00;1,02;1,00;1,00;3,05;1,015000;;;;3,00;3,05;;;;;;
;01.001.000005;14.002.000186.SER;Junção 45° de PVC branco, ponta bolsa e virola, ø 50 x 50 mm ;MOD;Ajudante de encanador;H;;1,00;0,29;1,00;1,00;1,96;;0,290000;;;6,77;;1,96;;;;;
;14.002.000187.SER;14.002.000187.SER;Junção 45° de PVC branco, ponta bolsa e virola, ø 75 x 75 mm ;;Junção 45° de PVC branco, ponta bolsa e virola, ø 75 x 75 mm ;un;1,00;1,00;;1,00;1,00;;Produção horária da equipe:;;1,00;;;9,14;5,01;- ;- ;14,14;12,61;26,76
;14.001.000936;14.002.000187.SER;Junção 45° de PVC branco, ponta bolsa e virola, ø 75 x 75 mm ;MAT;Anel de borracha para tubo PVC esgoto série normal (diâmetro da seção: 75 mm);UN;;1,00;2,00;1,00;1,00;6,00;2,000000;;;;3,00;6,00;;;;;;
;14.001.000971;14.002.000187.SER;Junção 45° de PVC branco, ponta bolsa e virola, ø 75 x 75 mm ;MAT;Pasta lubrificante para tubo de PVC;KG;;1,00;0,03;1,00;1,00;0,09;0,030000;;;;3,00;0,09;;;;;;
;01.001.000005;14.002.000187.SER;Junção 45° de PVC branco, ponta bolsa e virola, ø 75 x 75 mm ;MOD;Ajudante de encanador;H;;1,00;0,37;1,00;1,00;2,50;;0,370000;;;6,77;;2,50;;;;;
;01.010.000001;14.002.000187.SER;Junção 45° de PVC branco, ponta bolsa e virola, ø 75 x 75 mm ;MOD;Encanador;H;;1,00;0,37;1,00;1,00;2,50;;0,370000;;;6,77;;2,50;;;;;
;14.001.000951;14.002.000187.SER;Junção 45° de PVC branco, ponta bolsa e virola, ø 75 x 75 mm ;MAT;Junção 45º PVC branco PBV para esgoto série normal (diâmetro de entrada: 75 mm / diâmetro de saída: 75 mm);UN;;1,00;1,02;1,00;1,00;3,05;1,015000;;;;3,00;3,05;;;;;;
;14.002.000188.SER;14.002.000188.SER;Junção 45° de PVC branco, ponta bolsa e virola, ø 100 x 100 mm ;;Junção 45° de PVC branco, ponta bolsa e virola, ø 100 x 100 mm ;un;1,00;1,00;;1,00;1,00;;Produção horária da equipe:;;1,00;;;9,18;6,23;- ;- ;15,41;13,74;29,15
;14.001.000937;14.002.000188.SER;Junção 45° de PVC branco, ponta bolsa e virola, ø 100 x 100 mm ;MAT;Anel de borracha para tubo PVC esgoto série normal (diâmetro da seção: 100 mm);UN;;1,00;2,00;1,00;1,00;6,00;2,000000;;;;3,00;6,00;;;;;;
;14.001.000952;14.002.000188.SER;Junção 45° de PVC branco, ponta bolsa e virola, ø 100 x 100 mm ;MAT;Junção 45º PVC branco PBV para esgoto série normal (diâmetro de saída: 100 mm / diâmetro de entrada: 100 mm);UN;;1,00;1,02;1,00;1,00;3,05;1,015000;;;;3,00;3,05;;;;;;
;01.001.000005;14.002.000188.SER;Junção 45° de PVC branco, ponta bolsa e virola, ø 100 x 100 mm ;MOD;Ajudante de encanador;H;;1,00;0,46;1,00;1,00;3,11;;0,460000;;;6,77;;3,11;;;;;
;14.001.000971;14.002.000188.SER;Junção 45° de PVC branco, ponta bolsa e virola, ø 100 x 100 mm ;MAT;Pasta lubrificante para tubo de PVC;KG;;1,00;0,05;1,00;1,00;0,14;0,045000;;;;3,00;0,14;;;;;;
;01.010.000001;14.002.000188.SER;Junção 45° de PVC branco, ponta bolsa e virola, ø 100 x 100 mm ;MOD;Encanador;H;;1,00;0,46;1,00;1,00;3,11;;0,460000;;;6,77;;3,11;;;;;
;14.002.000189.SER;14.002.000189.SER;Junção 45° de PVC branco, ponta bolsa e virola, ø 150 x 150 mm ;;Junção 45° de PVC branco, ponta bolsa e virola, ø 150 x 150 mm ;un;1,00;1,00;;1,00;1,00;;Produção horária da equipe:;;1,00;;;9,20;6,23;- ;- ;15,42;13,75;29,18
;14.001.000938;14.002.000189.SER;Junção 45° de PVC branco, ponta bolsa e virola, ø 150 x 150 mm ;MAT;Anel de borracha para tubo PVC esgoto série normal (diâmetro da seção: 150 mm);UN;;1,00;2,00;1,00;1,00;6,00;2,000000;;;;3,00;6,00;;;;;;
;01.010.000001;14.002.000189.SER;Junção 45° de PVC branco, ponta bolsa e virola, ø 150 x 150 mm ;MOD;Encanador;H;;1,00;0,46;1,00;1,00;3,11;;0,460000;;;6,77;;3,11;;;;;
;01.001.000005;14.002.000189.SER;Junção 45° de PVC branco, ponta bolsa e virola, ø 150 x 150 mm ;MOD;Ajudante de encanador;H;;1,00;0,46;1,00;1,00;3,11;;0,460000;;;6,77;;3,11;;;;;
;14.001.000971;14.002.000189.SER;Junção 45° de PVC branco, ponta bolsa e virola, ø 150 x 150 mm ;MAT;Pasta lubrificante para tubo de PVC;KG;;1,00;0,05;1,00;1,00;0,15;0,050000;;;;3,00;0,15;;;;;;
;14.001.000956;14.002.000189.SER;Junção 45° de PVC branco, ponta bolsa e virola, ø 150 x 150 mm ;MAT;Junção 45º PVC branco PBV para esgoto série normal (diâmetro de entrada: 150 mm / diâmetro de saída: 150 mm);UN;;1,00;1,02;1,00;1,00;3,05;1,015000;;;;3,00;3,05;;;;;;
;14.002.000190.SER;14.002.000190.SER;Junção 45° de PVC branco com redução, ponta bolsa e virola, ø 75 x 50 mm ;;Junção 45° de PVC branco com redução, ponta bolsa e virola, ø 75 x 50 mm ;un;1,00;1,00;;1,00;1,00;;Produção horária da equipe:;;1,00;;;9,14;5,01;- ;- ;14,14;12,61;26,76
;01.010.000001;14.002.000190.SER;Junção 45° de PVC branco com redução, ponta bolsa e virola, ø 75 x 50 mm ;MOD;Encanador;H;;1,00;0,37;1,00;1,00;2,50;;0,370000;;;6,77;;2,50;;;;;
;14.001.000953;14.002.000190.SER;Junção 45° de PVC branco com redução, ponta bolsa e virola, ø 75 x 50 mm ;MAT;Junção 45º PVC branco PBV com redução para esgoto série normal (diâmetro de entrada: 75 mm / diâmetro de saída: 50 mm);UN;;1,00;1,02;1,00;1,00;3,05;1,015000;;;;3,00;3,05;;;;;;
;01.001.000005;14.002.000190.SER;Junção 45° de PVC branco com redução, ponta bolsa e virola, ø 75 x 50 mm ;MOD;Ajudante de encanador;H;;1,00;0,37;1,00;1,00;2,50;;0,370000;;;6,77;;2,50;;;;;
;14.001.000936;14.002.000190.SER;Junção 45° de PVC branco com redução, ponta bolsa e virola, ø 75 x 50 mm ;MAT;Anel de borracha para tubo PVC esgoto série normal (diâmetro da seção: 75 mm);UN;;1,00;1,00;1,00;1,00;3,00;1,000000;;;;3,00;3,00;;;;;;
;14.001.000971;14.002.000190.SER;Junção 45° de PVC branco com redução, ponta bolsa e virola, ø 75 x 50 mm ;MAT;Pasta lubrificante para tubo de PVC;KG;;1,00;0,03;1,00;1,00;0,09;0,030000;;;;3,00;0,09;;;;;;
;14.001.000935;14.002.000190.SER;Junção 45° de PVC branco com redução, ponta bolsa e virola, ø 75 x 50 mm ;MAT;Anel de borracha para tubo PVC esgoto série normal (diâmetro da seção: 50 mm);UN;;1,00;1,00;1,00;1,00;3,00;1,000000;;;;3,00;3,00;;;;;;
;14.002.000191.SER;14.002.000191.SER;Junção 45° de PVC branco com redução, ponta bolsa e virola, ø 100 x 50 mm ;;Junção 45° de PVC branco com redução, ponta bolsa e virola, ø 100 x 50 mm ;un;1,00;1,00;;1,00;1,00;;Produção horária da equipe:;;1,00;;;9,17;6,23;- ;- ;15,39;13,73;29,12
;14.001.000971;14.002.000191.SER;Junção 45° de PVC branco com redução, ponta bolsa e virola, ø 100 x 50 mm ;MAT;Pasta lubrificante para tubo de PVC;KG;;1,00;0,04;1,00;1,00;0,12;0,040000;;;;3,00;0,12;;;;;;
;01.001.000005;14.002.000191.SER;Junção 45° de PVC branco com redução, ponta bolsa e virola, ø 100 x 50 mm ;MOD;Ajudante de encanador;H;;1,00;0,46;1,00;1,00;3,11;;0,460000;;;6,77;;3,11;;;;;
;01.010.000001;14.002.000191.SER;Junção 45° de PVC branco com redução, ponta bolsa e virola, ø 100 x 50 mm ;MOD;Encanador;H;;1,00;0,46;1,00;1,00;3,11;;0,460000;;;6,77;;3,11;;;;;
;14.001.000954;14.002.000191.SER;Junção 45° de PVC branco com redução, ponta bolsa e virola, ø 100 x 50 mm ;MAT;Junção 45º PVC branco PBV com redução para esgoto série normal (diâmetro de saída: 50,00 mm / diâmetro de entrada: 100,00 mm);UN;;1,00;1,02;1,00;1,00;3,05;1,015000;;;;3,00;3,05;;;;;;
;14.001.000935;14.002.000191.SER;Junção 45° de PVC branco com redução, ponta bolsa e virola, ø 100 x 50 mm ;MAT;Anel de borracha para tubo PVC esgoto série normal (diâmetro da seção: 50 mm);UN;;1,00;1,00;1,00;1,00;3,00;1,000000;;;;3,00;3,00;;;;;;
;14.001.000937;14.002.000191.SER;Junção 45° de PVC branco com redução, ponta bolsa e virola, ø 100 x 50 mm ;MAT;Anel de borracha para tubo PVC esgoto série normal (diâmetro da seção: 100 mm);UN;;1,00;1,00;1,00;1,00;3,00;1,000000;;;;3,00;3,00;;;;;;
;14.002.000192.SER;14.002.000192.SER;Junção 45° de PVC branco com redução, ponta bolsa e virola, ø 100 x 75 mm ;;Junção 45° de PVC branco com redução, ponta bolsa e virola, ø 100 x 75 mm ;un;1,00;1,00;;1,00;1,00;;Produção horária da equipe:;;1,00;;;9,17;6,23;- ;- ;15,39;13,73;29,12
;14.001.000936;14.002.000192.SER;Junção 45° de PVC branco com redução, ponta bolsa e virola, ø 100 x 75 mm ;MAT;Anel de borracha para tubo PVC esgoto série normal (diâmetro da seção: 75 mm);UN;;1,00;1,00;1,00;1,00;3,00;1,000000;;;;3,00;3,00;;;;;;
;01.010.000001;14.002.000192.SER;Junção 45° de PVC branco com redução, ponta bolsa e virola, ø 100 x 75 mm ;MOD;Encanador;H;;1,00;0,46;1,00;1,00;3,11;;0,460000;;;6,77;;3,11;;;;;
;14.001.000971;14.002.000192.SER;Junção 45° de PVC branco com redução, ponta bolsa e virola, ø 100 x 75 mm ;MAT;Pasta lubrificante para tubo de PVC;KG;;1,00;0,04;1,00;1,00;0,12;0,040000;;;;3,00;0,12;;;;;;
;01.001.000005;14.002.000192.SER;Junção 45° de PVC branco com redução, ponta bolsa e virola, ø 100 x 75 mm ;MOD;Ajudante de encanador;H;;1,00;0,46;1,00;1,00;3,11;;0,460000;;;6,77;;3,11;;;;;
;14.001.000937;14.002.000192.SER;Junção 45° de PVC branco com redução, ponta bolsa e virola, ø 100 x 75 mm ;MAT;Anel de borracha para tubo PVC esgoto série normal (diâmetro da seção: 100 mm);UN;;1,00;1,00;1,00;1,00;3,00;1,000000;;;;3,00;3,00;;;;;;
;14.001.000955;14.002.000192.SER;Junção 45° de PVC branco com redução, ponta bolsa e virola, ø 100 x 75 mm ;MAT;Junção 45º PVC branco PBV com redução para esgoto série normal (diâmetro de entrada: 100,00 mm / diâmetro de saída: 75,00 mm);UN;;1,00;1,02;1,00;1,00;3,05;1,015000;;;;3,00;3,05;;;;;;
;14.002.000193.SER;14.002.000193.SER;Junção 45° de PVC branco com redução, ponta bolsa e virola, ø 150 x 100 mm ;;Junção 45° de PVC branco com redução, ponta bolsa e virola, ø 150 x 100 mm ;un;1,00;1,00;;1,00;1,00;;Produção horária da equipe:;;1,00;;;9,20;6,23;- ;- ;15,42;13,75;29,18
;14.001.000957;14.002.000193.SER;Junção 45° de PVC branco com redução, ponta bolsa e virola, ø 150 x 100 mm ;MAT;Junção 45º PVC branco PBV com redução para esgoto série normal (diâmetro de saída: 100 mm / diâmetro de entrada: 150 mm);UN;;1,00;1,02;1,00;1,00;3,05;1,015000;;;;3,00;3,05;;;;;;
;01.001.000005;14.002.000193.SER;Junção 45° de PVC branco com redução, ponta bolsa e virola, ø 150 x 100 mm ;MOD;Ajudante de encanador;H;;1,00;0,46;1,00;1,00;3,11;;0,460000;;;6,77;;3,11;;;;;
;14.001.000937;14.002.000193.SER;Junção 45° de PVC branco com redução, ponta bolsa e virola, ø 150 x 100 mm ;MAT;Anel de borracha para tubo PVC esgoto série normal (diâmetro da seção: 100 mm);UN;;1,00;1,00;1,00;1,00;3,00;1,000000;;;;3,00;3,00;;;;;;
;01.010.000001;14.002.000193.SER;Junção 45° de PVC branco com redução, ponta bolsa e virola, ø 150 x 100 mm ;MOD;Encanador;H;;1,00;0,46;1,00;1,00;3,11;;0,460000;;;6,77;;3,11;;;;;
;14.001.000971;14.002.000193.SER;Junção 45° de PVC branco com redução, ponta bolsa e virola, ø 150 x 100 mm ;MAT;Pasta lubrificante para tubo de PVC;KG;;1,00;0,05;1,00;1,00;0,15;0,050000;;;;3,00;0,15;;;;;;
;14.001.000938;14.002.000193.SER;Junção 45° de PVC branco com redução, ponta bolsa e virola, ø 150 x 100 mm ;MAT;Anel de borracha para tubo PVC esgoto série normal (diâmetro da seção: 150 mm);UN;;1,00;1,00;1,00;1,00;3,00;1,000000;;;;3,00;3,00;;;;;;
;14.002.000194.SER;14.002.000194.SER;Junção dupla de PVC branco, ponta bolsa e virola, ø 75 x 75 x 75 mm ;;Junção dupla de PVC branco, ponta bolsa e virola, ø 75 x 75 x 75 mm ;un;1,00;1,00;;1,00;1,00;;Produção horária da equipe:;;1,00;;;12,18;5,01;- ;- ;17,19;15,33;32,52
;01.001.000005;14.002.000194.SER;Junção dupla de PVC branco, ponta bolsa e virola, ø 75 x 75 x 75 mm ;MOD;Ajudante de encanador;H;;1,00;0,37;1,00;1,00;2,50;;0,370000;;;6,77;;2,50;;;;;
;14.001.000971;14.002.000194.SER;Junção dupla de PVC branco, ponta bolsa e virola, ø 75 x 75 x 75 mm ;MAT;Pasta lubrificante para tubo de PVC;KG;;1,00;0,05;1,00;1,00;0,14;0,045000;;;;3,00;0,14;;;;;;
;14.001.000936;14.002.000194.SER;Junção dupla de PVC branco, ponta bolsa e virola, ø 75 x 75 x 75 mm ;MAT;Anel de borracha para tubo PVC esgoto série normal (diâmetro da seção: 75 mm);UN;;1,00;3,00;1,00;1,00;9,00;3,000000;;;;3,00;9,00;;;;;;
;01.010.000001;14.002.000194.SER;Junção dupla de PVC branco, ponta bolsa e virola, ø 75 x 75 x 75 mm ;MOD;Encanador;H;;1,00;0,37;1,00;1,00;2,50;;0,370000;;;6,77;;2,50;;;;;
;14.001.000958;14.002.000194.SER;Junção dupla de PVC branco, ponta bolsa e virola, ø 75 x 75 x 75 mm ;MAT;Junção PVC branco PBV dupla para esgoto série normal (diâmetro da seção: 75 mm);UN;;1,00;1,02;1,00;1,00;3,05;1,015000;;;;3,00;3,05;;;;;;
;14.002.000195.SER;14.002.000195.SER;Junção dupla de PVC branco, ponta bolsa e virola, ø 100 x 100 x 100 mm ;;Junção dupla de PVC branco, ponta bolsa e virola, ø 100 x 100 x 100 mm ;un;1,00;1,00;;1,00;1,00;;Produção horária da equipe:;;1,00;;;12,25;6,23;- ;- ;18,48;16,48;34,96
;14.001.000971;14.002.000195.SER;Junção dupla de PVC branco, ponta bolsa e virola, ø 100 x 100 x 100 mm ;MAT;Pasta lubrificante para tubo de PVC;KG;;1,00;0,07;1,00;1,00;0,21;0,069000;;;;3,00;0,21;;;;;;
;01.010.000001;14.002.000195.SER;Junção dupla de PVC branco, ponta bolsa e virola, ø 100 x 100 x 100 mm ;MOD;Encanador;H;;1,00;0,46;1,00;1,00;3,11;;0,460000;;;6,77;;3,11;;;;;
;14.001.000959;14.002.000195.SER;Junção dupla de PVC branco, ponta bolsa e virola, ø 100 x 100 x 100 mm ;MAT;Junção PVC branco PBV dupla para esgoto série normal (diâmetro da seção: 100 mm);UN;;1,00;1,02;1,00;1,00;3,05;1,015000;;;;3,00;3,05;;;;;;
;14.001.000937;14.002.000195.SER;Junção dupla de PVC branco, ponta bolsa e virola, ø 100 x 100 x 100 mm ;MAT;Anel de borracha para tubo PVC esgoto série normal (diâmetro da seção: 100 mm);UN;;1,00;3,00;1,00;1,00;9,00;3,000000;;;;3,00;9,00;;;;;;
;01.001.000005;14.002.000195.SER;Junção dupla de PVC branco, ponta bolsa e virola, ø 100 x 100 x 100 mm ;MOD;Ajudante de encanador;H;;1,00;0,46;1,00;1,00;3,11;;0,460000;;;6,77;;3,11;;;;;
;14.002.000196.SER;14.002.000196.SER;Junção invertida pbv de PVC branco, ø 75 x 50 mm;;Junção invertida pbv de PVC branco, ø 75 x 50 mm;un;1,00;1,00;;1,00;1,00;;Produção horária da equipe:;;1,00;;;9,12;2,30;- ;- ;11,42;10,19;21,61
;01.001.000005;14.002.000196.SER;Junção invertida pbv de PVC branco, ø 75 x 50 mm;MOD;Ajudante de encanador;H;;1,00;0,17;1,00;1,00;1,15;;0,170000;;;6,77;;1,15;;;;;
;14.001.000935;14.002.000196.SER;Junção invertida pbv de PVC branco, ø 75 x 50 mm;MAT;Anel de borracha para tubo PVC esgoto série normal (diâmetro da seção: 50 mm);UN;;1,00;1,00;1,00;1,00;3,00;1,000000;;;;3,00;3,00;;;;;;
;14.001.000995;14.002.000196.SER;Junção invertida pbv de PVC branco, ø 75 x 50 mm;MAT;Junção PVC branco PBV invertida para esgoto série normal (diâmetro de entrada: 75 mm / diâmetro de saída: 50 mm);UN;;1,00;1,02;1,00;1,00;3,05;1,015000;;;;3,00;3,05;;;;;;
;14.001.000971;14.002.000196.SER;Junção invertida pbv de PVC branco, ø 75 x 50 mm;MAT;Pasta lubrificante para tubo de PVC;KG;;1,00;0,03;1,00;1,00;0,08;0,025000;;;;3,00;0,08;;;;;;
;14.001.000936;14.002.000196.SER;Junção invertida pbv de PVC branco, ø 75 x 50 mm;MAT;Anel de borracha para tubo PVC esgoto série normal (diâmetro da seção: 75 mm);UN;;1,00;1,00;1,00;1,00;3,00;1,000000;;;;3,00;3,00;;;;;;
;01.010.000001;14.002.000196.SER;Junção invertida pbv de PVC branco, ø 75 x 50 mm;MOD;Encanador;H;;1,00;0,17;1,00;1,00;1,15;;0,170000;;;6,77;;1,15;;;;;
;14.002.000197.SER;14.002.000197.SER;Junção invertida pbv de PVC branco, ø 75 x 75 mm;;Junção invertida pbv de PVC branco, ø 75 x 75 mm;un;1,00;1,00;;1,00;1,00;;Produção horária da equipe:;;1,00;;;6,14;2,30;- ;- ;8,44;7,52;15,96
;14.001.000996;14.002.000197.SER;Junção invertida pbv de PVC branco, ø 75 x 75 mm;MAT;Junção PVC branco PBV invertida para esgoto série normal (diâmetro de entrada: 75 mm / diâmetro de saída: 75 mm);UN;;1,00;1,02;1,00;1,00;3,05;1,015000;;;;3,00;3,05;;;;;;
;01.001.000005;14.002.000197.SER;Junção invertida pbv de PVC branco, ø 75 x 75 mm;MOD;Ajudante de encanador;H;;1,00;0,17;1,00;1,00;1,15;;0,170000;;;6,77;;1,15;;;;;
;14.001.000971;14.002.000197.SER;Junção invertida pbv de PVC branco, ø 75 x 75 mm;MAT;Pasta lubrificante para tubo de PVC;KG;;1,00;0,03;1,00;1,00;0,09;0,030000;;;;3,00;0,09;;;;;;
;01.010.000001;14.002.000197.SER;Junção invertida pbv de PVC branco, ø 75 x 75 mm;MOD;Encanador;H;;1,00;0,17;1,00;1,00;1,15;;0,170000;;;6,77;;1,15;;;;;
;14.001.000936;14.002.000197.SER;Junção invertida pbv de PVC branco, ø 75 x 75 mm;MAT;Anel de borracha para tubo PVC esgoto série normal (diâmetro da seção: 75 mm);UN;;1,00;1,00;1,00;1,00;3,00;1,000000;;;;3,00;3,00;;;;;;
;14.002.000198.SER;14.002.000198.SER;Luva de PVC branco roscável ø 1/2" ;;Luva de PVC branco roscável ø 1/2" ;un;1,00;1,00;;1,00;1,00;;Produção horária da equipe:;;1,00;;;4,91;1,49;- ;- ;6,39;5,70;12,10
;01.001.000005;14.002.000198.SER;Luva de PVC branco roscável ø 1/2" ;MOD;Ajudante de encanador;H;;1,00;0,11;1,00;1,00;0,74;;0,110000;;;6,77;;0,74;;;;;
;01.010.000001;14.002.000198.SER;Luva de PVC branco roscável ø 1/2" ;MOD;Encanador;H;;1,00;0,11;1,00;1,00;0,74;;0,110000;;;6,77;;0,74;;;;;
;14.001.000668;14.002.000198.SER;Luva de PVC branco roscável ø 1/2" ;MAT;Fita de vedação para tubos e conexões roscáveis (comprimento: 50 m / largura: 18 mm);M;;1,00;0,62;1,00;1,00;1,86;0,620000;;;;3,00;1,86;;;;;;
;14.001.000609;14.002.000198.SER;Luva de PVC branco roscável ø 1/2" ;MAT;Luva PVC branco roscável (diâmetro da seção: 1/2 ");UN;;1,00;1,02;1,00;1,00;3,05;1,015000;;;;3,00;3,05;;;;;;
;14.002.000199.SER;14.002.000199.SER;Luva de PVC branco roscável ø 3/4" ;;Luva de PVC branco roscável ø 3/4" ;un;1,00;1,00;;1,00;1,00;;Produção horária da equipe:;;1,00;;;5,39;1,49;- ;- ;6,87;6,13;13,00
;14.001.000610;14.002.000199.SER;Luva de PVC branco roscável ø 3/4" ;MAT;Luva PVC branco roscável (diâmetro da seção: 3/4 ");UN;;1,00;1,02;1,00;1,00;3,05;1,015000;;;;3,00;3,05;;;;;;
;14.001.000668;14.002.000199.SER;Luva de PVC branco roscável ø 3/4" ;MAT;Fita de vedação para tubos e conexões roscáveis (comprimento: 50 m / largura: 18 mm);M;;1,00;0,78;1,00;1,00;2,34;0,780000;;;;3,00;2,34;;;;;;
;01.001.000005;14.002.000199.SER;Luva de PVC branco roscável ø 3/4" ;MOD;Ajudante de encanador;H;;1,00;0,11;1,00;1,00;0,74;;0,110000;;;6,77;;0,74;;;;;
;01.010.000001;14.002.000199.SER;Luva de PVC branco roscável ø 3/4" ;MOD;Encanador;H;;1,00;0,11;1,00;1,00;0,74;;0,110000;;;6,77;;0,74;;;;;
;14.002.000200.SER;14.002.000200.SER;Luva de PVC branco roscável ø 1" ;;Luva de PVC branco roscável ø 1" ;un;1,00;1,00;;1,00;1,00;;Produção horária da equipe:;;1,00;;;6,05;1,49;- ;- ;7,53;6,72;14,25
;14.001.000611;14.002.000200.SER;Luva de PVC branco roscável ø 1" ;MAT;Luva PVC branco roscável (diâmetro da seção: 1 ");UN;;1,00;1,02;1,00;1,00;3,05;1,015000;;;;3,00;3,05;;;;;;
;01.001.000005;14.002.000200.SER;Luva de PVC branco roscável ø 1" ;MOD;Ajudante de encanador;H;;1,00;0,11;1,00;1,00;0,74;;0,110000;;;6,77;;0,74;;;;;
;01.010.000001;14.002.000200.SER;Luva de PVC branco roscável ø 1" ;MOD;Encanador;H;;1,00;0,11;1,00;1,00;0,74;;0,110000;;;6,77;;0,74;;;;;
;14.001.000668;14.002.000200.SER;Luva de PVC branco roscável ø 1" ;MAT;Fita de vedação para tubos e conexões roscáveis (comprimento: 50 m / largura: 18 mm);M;;1,00;1,00;1,00;1,00;3,00;1,000000;;;;3,00;3,00;;;;;;
;14.002.000201.SER;14.002.000201.SER;Luva de PVC branco roscável ø 1 1/4";;Luva de PVC branco roscável ø 1 1/4";un;1,00;1,00;;1,00;1,00;;Produção horária da equipe:;;1,00;;;6,83;2,30;- ;- ;9,13;8,14;17,27
;01.010.000001;14.002.000201.SER;Luva de PVC branco roscável ø 1 1/4";MOD;Encanador;H;;1,00;0,17;1,00;1,00;1,15;;0,170000;;;6,77;;1,15;;;;;
;14.001.000612;14.002.000201.SER;Luva de PVC branco roscável ø 1 1/4";MAT;Luva PVC branco roscável (diâmetro da seção: 1 1/4 ");UN;;1,00;1,02;1,00;1,00;3,05;1,015000;;;;3,00;3,05;;;;;;
;14.001.000668;14.002.000201.SER;Luva de PVC branco roscável ø 1 1/4";MAT;Fita de vedação para tubos e conexões roscáveis (comprimento: 50 m / largura: 18 mm);M;;1,00;1,26;1,00;1,00;3,78;1,260000;;;;3,00;3,78;;;;;;
;01.001.000005;14.002.000201.SER;Luva de PVC branco roscável ø 1 1/4";MOD;Ajudante de encanador;H;;1,00;0,17;1,00;1,00;1,15;;0,170000;;;6,77;;1,15;;;;;
;14.002.000202.SER;14.002.000202.SER;Luva de PVC branco roscável ø 1 1/2";;Luva de PVC branco roscável ø 1 1/2";un;1,00;1,00;;1,00;1,00;;Produção horária da equipe:;;1,00;;;7,79;2,30;- ;- ;10,09;8,99;19,08
;01.010.000001;14.002.000202.SER;Luva de PVC branco roscável ø 1 1/2";MOD;Encanador;H;;1,00;0,17;1,00;1,00;1,15;;0,170000;;;6,77;;1,15;;;;;
;14.001.000668;14.002.000202.SER;Luva de PVC branco roscável ø 1 1/2";MAT;Fita de vedação para tubos e conexões roscáveis (comprimento: 50 m / largura: 18 mm);M;;1,00;1,58;1,00;1,00;4,74;1,580000;;;;3,00;4,74;;;;;;
;14.001.000613;14.002.000202.SER;Luva de PVC branco roscável ø 1 1/2";MAT;Luva PVC branco roscável (diâmetro da seção: 1 1/2 ");UN;;1,00;1,02;1,00;1,00;3,05;1,015000;;;;3,00;3,05;;;;;;
;01.001.000005;14.002.000202.SER;Luva de PVC branco roscável ø 1 1/2";MOD;Ajudante de encanador;H;;1,00;0,17;1,00;1,00;1,15;;0,170000;;;6,77;;1,15;;;;;
;14.002.000203.SER;14.002.000203.SER;Luva de PVC branco roscável ø 2" ;;Luva de PVC branco roscável ø 2" ;un;1,00;1,00;;1,00;1,00;;Produção horária da equipe:;;1,00;;;8,69;2,30;- ;- ;10,99;9,80;20,78
;01.001.000005;14.002.000203.SER;Luva de PVC branco roscável ø 2" ;MOD;Ajudante de encanador;H;;1,00;0,17;1,00;1,00;1,15;;0,170000;;;6,77;;1,15;;;;;
;14.001.000668;14.002.000203.SER;Luva de PVC branco roscável ø 2" ;MAT;Fita de vedação para tubos e conexões roscáveis (comprimento: 50 m / largura: 18 mm);M;;1,00;1,88;1,00;1,00;5,64;1,880000;;;;3,00;5,64;;;;;;
;01.010.000001;14.002.000203.SER;Luva de PVC branco roscável ø 2" ;MOD;Encanador;H;;1,00;0,17;1,00;1,00;1,15;;0,170000;;;6,77;;1,15;;;;;
;14.001.000614;14.002.000203.SER;Luva de PVC branco roscável ø 2" ;MAT;Luva PVC branco roscável (diâmetro da seção: 2 ");UN;;1,00;1,02;1,00;1,00;3,05;1,015000;;;;3,00;3,05;;;;;;
;14.002.000204.SER;14.002.000204.SER;Luva de PVC branco roscável ø 2 1/2" ;;Luva de PVC branco roscável ø 2 1/2" ;un;1,00;1,00;;1,00;1,00;;Produção horária da equipe:;;1,00;;;10,13;2,98;- ;- ;13,10;11,69;24,79
;14.001.000668;14.002.000204.SER;Luva de PVC branco roscável ø 2 1/2" ;MAT;Fita de vedação para tubos e conexões roscáveis (comprimento: 50 m / largura: 18 mm);M;;1,00;2,36;1,00;1,00;7,08;2,360000;;;;3,00;7,08;;;;;;
;01.010.000001;14.002.000204.SER;Luva de PVC branco roscável ø 2 1/2" ;MOD;Encanador;H;;1,00;0,22;1,00;1,00;1,49;;0,220000;;;6,77;;1,49;;;;;
;01.001.000005;14.002.000204.SER;Luva de PVC branco roscável ø 2 1/2" ;MOD;Ajudante de encanador;H;;1,00;0,22;1,00;1,00;1,49;;0,220000;;;6,77;;1,49;;;;;
;14.001.000615;14.002.000204.SER;Luva de PVC branco roscável ø 2 1/2" ;MAT;Luva PVC branco roscável (diâmetro da seção: 2 1/2 ");UN;;1,00;1,02;1,00;1,00;3,05;1,015000;;;;3,00;3,05;;;;;;
;14.002.000205.SER;14.002.000205.SER;Luva de PVC branco roscável ø 3" ;;Luva de PVC branco roscável ø 3" ;un;1,00;1,00;;1,00;1,00;;Produção horária da equipe:;;1,00;;;11,09;2,98;- ;- ;14,06;12,54;26,61
;01.001.000005;14.002.000205.SER;Luva de PVC branco roscável ø 3" ;MOD;Ajudante de encanador;H;;1,00;0,22;1,00;1,00;1,49;;0,220000;;;6,77;;1,49;;;;;
;14.001.000616;14.002.000205.SER;Luva de PVC branco roscável ø 3" ;MAT;Luva PVC branco roscável (diâmetro da seção: 3 ");UN;;1,00;1,02;1,00;1,00;3,05;1,015000;;;;3,00;3,05;;;;;;
;01.010.000001;14.002.000205.SER;Luva de PVC branco roscável ø 3" ;MOD;Encanador;H;;1,00;0,22;1,00;1,00;1,49;;0,220000;;;6,77;;1,49;;;;;
;14.001.000668;14.002.000205.SER;Luva de PVC branco roscável ø 3" ;MAT;Fita de vedação para tubos e conexões roscáveis (comprimento: 50 m / largura: 18 mm);M;;1,00;2,68;1,00;1,00;8,04;2,680000;;;;3,00;8,04;;;;;;
;14.002.000206.SER;14.002.000206.SER;Luva de PVC branco roscável ø 4" ;;Luva de PVC branco roscável ø 4" ;un;1,00;1,00;;1,00;1,00;;Produção horária da equipe:;;1,00;;;13,43;3,66;- ;- ;17,08;15,23;32,31
;01.001.000005;14.002.000206.SER;Luva de PVC branco roscável ø 4" ;MOD;Ajudante de encanador;H;;1,00;0,27;1,00;1,00;1,83;;0,270000;;;6,77;;1,83;;;;;
;14.001.000668;14.002.000206.SER;Luva de PVC branco roscável ø 4" ;MAT;Fita de vedação para tubos e conexões roscáveis (comprimento: 50 m / largura: 18 mm);M;;1,00;3,46;1,00;1,00;10,38;3,460000;;;;3,00;10,38;;;;;;
;01.010.000001;14.002.000206.SER;Luva de PVC branco roscável ø 4" ;MOD;Encanador;H;;1,00;0,27;1,00;1,00;1,83;;0,270000;;;6,77;;1,83;;;;;
;14.001.000617;14.002.000206.SER;Luva de PVC branco roscável ø 4" ;MAT;Luva PVC branco roscável (diâmetro da seção: 4 ");UN;;1,00;1,02;1,00;1,00;3,05;1,015000;;;;3,00;3,05;;;;;;
;14.002.000207.SER;14.002.000207.SER;Luva de redução de PVC branco roscável ø 3/4" x 1/2";;Luva de redução de PVC branco roscável ø 3/4" x 1/2";un;1,00;1,00;;1,00;1,00;;Produção horária da equipe:;;1,00;;;5,15;1,49;- ;- ;6,63;5,92;12,55
;14.001.000607;14.002.000207.SER;Luva de redução de PVC branco roscável ø 3/4" x 1/2";MAT;Luva PVC branco roscável de redução (diâmetro de entrada: 3/4 " / diâmetro de saída: 1/2 ");UN;;1,00;1,02;1,00;1,00;3,05;1,015000;;;;3,00;3,05;;;;;;
;14.001.000668;14.002.000207.SER;Luva de redução de PVC branco roscável ø 3/4" x 1/2";MAT;Fita de vedação para tubos e conexões roscáveis (comprimento: 50 m / largura: 18 mm);M;;1,00;0,70;1,00;1,00;2,10;0,700000;;;;3,00;2,10;;;;;;
;01.001.000005;14.002.000207.SER;Luva de redução de PVC branco roscável ø 3/4" x 1/2";MOD;Ajudante de encanador;H;;1,00;0,11;1,00;1,00;0,74;;0,110000;;;6,77;;0,74;;;;;
;01.010.000001;14.002.000207.SER;Luva de redução de PVC branco roscável ø 3/4" x 1/2";MOD;Encanador;H;;1,00;0,11;1,00;1,00;0,74;;0,110000;;;6,77;;0,74;;;;;
;14.002.000208.SER;14.002.000208.SER;Luva de redução de PVC branco roscável ø 1" x 3/4";;Luva de redução de PVC branco roscável ø 1" x 3/4";un;1,00;1,00;;1,00;1,00;;Produção horária da equipe:;;1,00;;;5,72;1,49;- ;- ;7,20;6,42;13,63
;14.001.000668;14.002.000208.SER;Luva de redução de PVC branco roscável ø 1" x 3/4";MAT;Fita de vedação para tubos e conexões roscáveis (comprimento: 50 m / largura: 18 mm);M;;1,00;0,89;1,00;1,00;2,67;0,890000;;;;3,00;2,67;;;;;;
;01.001.000005;14.002.000208.SER;Luva de redução de PVC branco roscável ø 1" x 3/4";MOD;Ajudante de encanador;H;;1,00;0,11;1,00;1,00;0,74;;0,110000;;;6,77;;0,74;;;;;
;01.010.000001;14.002.000208.SER;Luva de redução de PVC branco roscável ø 1" x 3/4";MOD;Encanador;H;;1,00;0,11;1,00;1,00;0,74;;0,110000;;;6,77;;0,74;;;;;
;14.001.000608;14.002.000208.SER;Luva de redução de PVC branco roscável ø 1" x 3/4";MAT;Luva PVC branco roscável de redução (diâmetro de entrada: 1 " / diâmetro de saída: 3/4 ");UN;;1,00;1,02;1,00;1,00;3,05;1,015000;;;;3,00;3,05;;;;;;
;14.002.000209.SER;14.002.000209.SER;Luva de correr de PVC branco,ponta bolsa soldável, ø 40 mm ;;Luva de correr de PVC branco,ponta bolsa soldável, ø 40 mm ;un;1,00;1,00;;1,00;1,00;;Produção horária da equipe:;;1,00;;;3,12;1,90;- ;- ;5,01;4,47;9,48
;14.001.000964;14.002.000209.SER;Luva de correr de PVC branco,ponta bolsa soldável, ø 40 mm ;MAT;Luva PVC branco PB soldável de correr para esgoto série normal (diâmetro da seção: 40,00 mm);UN;;1,00;1,02;1,00;1,00;3,05;1,015000;;;;3,00;3,05;;;;;;
;14.001.000564;14.002.000209.SER;Luva de correr de PVC branco,ponta bolsa soldável, ø 40 mm ;MAT;Adesivo para tubo de PVC;KG;;1,00;0,01;1,00;1,00;0,03;0,008800;;;;3,00;0,03;;;;;;
;01.010.000001;14.002.000209.SER;Luva de correr de PVC branco,ponta bolsa soldável, ø 40 mm ;MOD;Encanador;H;;1,00;0,14;1,00;1,00;0,95;;0,140000;;;6,77;;0,95;;;;;
;01.001.000005;14.002.000209.SER;Luva de correr de PVC branco,ponta bolsa soldável, ø 40 mm ;MOD;Ajudante de encanador;H;;1,00;0,14;1,00;1,00;0,95;;0,140000;;;6,77;;0,95;;;;;
;14.001.000471;14.002.000209.SER;Luva de correr de PVC branco,ponta bolsa soldável, ø 40 mm ;MAT;Solução limpadora para PVC rígido;L;;1,00;0,02;1,00;1,00;0,05;0,015000;;;;3,00;0,05;;;;;;
;14.002.000210.SER;14.002.000210.SER;Luva de correr de PVC branco,bolsa, bolsa e virola, ø 50 mm ;;Luva de correr de PVC branco,bolsa, bolsa e virola, ø 50 mm ;un;1,00;1,00;;1,00;1,00;;Produção horária da equipe:;;1,00;;;9,11;1,90;- ;- ;11,00;9,81;20,81
;01.001.000005;14.002.000210.SER;Luva de correr de PVC branco,bolsa, bolsa e virola, ø 50 mm ;MOD;Ajudante de encanador;H;;1,00;0,14;1,00;1,00;0,95;;0,140000;;;6,77;;0,95;;;;;
;14.001.000960;14.002.000210.SER;Luva de correr de PVC branco,bolsa, bolsa e virola, ø 50 mm ;MAT;Luva PVC branco BBV de correr para esgoto série normal (diâmetro da seção: 50 mm);UN;;1,00;1,02;1,00;1,00;3,05;1,015000;;;;3,00;3,05;;;;;;
;01.010.000001;14.002.000210.SER;Luva de correr de PVC branco,bolsa, bolsa e virola, ø 50 mm ;MOD;Encanador;H;;1,00;0,14;1,00;1,00;0,95;;0,140000;;;6,77;;0,95;;;;;
;14.001.000971;14.002.000210.SER;Luva de correr de PVC branco,bolsa, bolsa e virola, ø 50 mm ;MAT;Pasta lubrificante para tubo de PVC;KG;;1,00;0,02;1,00;1,00;0,06;0,020000;;;;3,00;0,06;;;;;;
;14.001.000935;14.002.000210.SER;Luva de correr de PVC branco,bolsa, bolsa e virola, ø 50 mm ;MAT;Anel de borracha para tubo PVC esgoto série normal (diâmetro da seção: 50 mm);UN;;1,00;2,00;1,00;1,00;6,00;2,000000;;;;3,00;6,00;;;;;;
;14.002.000211.SER;14.002.000211.SER;Luva de correr de PVC branco,bolsa, bolsa e virola, ø 75 mm ;;Luva de correr de PVC branco,bolsa, bolsa e virola, ø 75 mm ;un;1,00;1,00;;1,00;1,00;;Produção horária da equipe:;;1,00;;;9,14;2,44;- ;- ;11,57;10,32;21,89
;14.001.000936;14.002.000211.SER;Luva de correr de PVC branco,bolsa, bolsa e virola, ø 75 mm ;MAT;Anel de borracha para tubo PVC esgoto série normal (diâmetro da seção: 75 mm);UN;;1,00;2,00;1,00;1,00;6,00;2,000000;;;;3,00;6,00;;;;;;
;14.001.000971;14.002.000211.SER;Luva de correr de PVC branco,bolsa, bolsa e virola, ø 75 mm ;MAT;Pasta lubrificante para tubo de PVC;KG;;1,00;0,03;1,00;1,00;0,09;0,030000;;;;3,00;0,09;;;;;;
;01.010.000001;14.002.000211.SER;Luva de correr de PVC branco,bolsa, bolsa e virola, ø 75 mm ;MOD;Encanador;H;;1,00;0,18;1,00;1,00;1,22;;0,180000;;;6,77;;1,22;;;;;
;14.001.000961;14.002.000211.SER;Luva de correr de PVC branco,bolsa, bolsa e virola, ø 75 mm ;MAT;Luva PVC branco BBV de correr para esgoto série normal (diâmetro da seção: 75 mm);UN;;1,00;1,02;1,00;1,00;3,05;1,015000;;;;3,00;3,05;;;;;;
;01.001.000005;14.002.000211.SER;Luva de correr de PVC branco,bolsa, bolsa e virola, ø 75 mm ;MOD;Ajudante de encanador;H;;1,00;0,18;1,00;1,00;1,22;;0,180000;;;6,77;;1,22;;;;;
;14.002.000212.SER;14.002.000212.SER;Luva de correr de PVC branco, bolsa bolsa e virola, ø 100 mm ;;Luva de correr de PVC branco, bolsa bolsa e virola, ø 100 mm ;un;1,00;1,00;;1,00;1,00;;Produção horária da equipe:;;1,00;;;9,18;3,11;- ;- ;12,30;10,97;23,26
;01.010.000001;14.002.000212.SER;Luva de correr de PVC branco, bolsa bolsa e virola, ø 100 mm ;MOD;Encanador;H;;1,00;0,23;1,00;1,00;1,56;;0,230000;;;6,77;;1,56;;;;;
;14.001.000937;14.002.000212.SER;Luva de correr de PVC branco, bolsa bolsa e virola, ø 100 mm ;MAT;Anel de borracha para tubo PVC esgoto série normal (diâmetro da seção: 100 mm);UN;;1,00;2,00;1,00;1,00;6,00;2,000000;;;;3,00;6,00;;;;;;
;14.001.000971;14.002.000212.SER;Luva de correr de PVC branco, bolsa bolsa e virola, ø 100 mm ;MAT;Pasta lubrificante para tubo de PVC;KG;;1,00;0,05;1,00;1,00;0,14;0,046000;;;;3,00;0,14;;;;;;
;14.001.000962;14.002.000212.SER;Luva de correr de PVC branco, bolsa bolsa e virola, ø 100 mm ;MAT;Luva PVC branco BBV de correr para esgoto série normal (diâmetro da seção: 100 mm);UN;;1,00;1,02;1,00;1,00;3,05;1,015000;;;;3,00;3,05;;;;;;
;01.001.000005;14.002.000212.SER;Luva de correr de PVC branco, bolsa bolsa e virola, ø 100 mm ;MOD;Ajudante de encanador;H;;1,00;0,23;1,00;1,00;1,56;;0,230000;;;6,77;;1,56;;;;;
;14.002.000213.SER;14.002.000213.SER;Luva de correr de PVC branco, bolsa, bolsa e virola, ø 150 mm ;;Luva de correr de PVC branco, bolsa, bolsa e virola, ø 150 mm ;un;1,00;1,00;;1,00;1,00;;Produção horária da equipe:;;1,00;;;9,20;3,66;- ;- ;12,85;11,46;24,31
;14.001.000938;14.002.000213.SER;Luva de correr de PVC branco, bolsa, bolsa e virola, ø 150 mm ;MAT;Anel de borracha para tubo PVC esgoto série normal (diâmetro da seção: 150 mm);UN;;1,00;2,00;1,00;1,00;6,00;2,000000;;;;3,00;6,00;;;;;;
;01.001.000005;14.002.000213.SER;Luva de correr de PVC branco, bolsa, bolsa e virola, ø 150 mm ;MOD;Ajudante de encanador;H;;1,00;0,27;1,00;1,00;1,83;;0,270000;;;6,77;;1,83;;;;;
;14.001.000971;14.002.000213.SER;Luva de correr de PVC branco, bolsa, bolsa e virola, ø 150 mm ;MAT;Pasta lubrificante para tubo de PVC;KG;;1,00;0,05;1,00;1,00;0,15;0,050000;;;;3,00;0,15;;;;;;
;01.010.000001;14.002.000213.SER;Luva de correr de PVC branco, bolsa, bolsa e virola, ø 150 mm ;MOD;Encanador;H;;1,00;0,27;1,00;1,00;1,83;;0,270000;;;6,77;;1,83;;;;;
;14.001.000963;14.002.000213.SER;Luva de correr de PVC branco, bolsa, bolsa e virola, ø 150 mm ;MAT;Luva PVC branco BBV de correr para esgoto série normal (diâmetro da seção: 150 mm);UN;;1,00;1,02;1,00;1,00;3,05;1,015000;;;;3,00;3,05;;;;;;
;14.002.000214.SER;14.002.000214.SER;Luva simples de PVC branco, ponta e bolsa soldável, ø 40 mm ;;Luva simples de PVC branco, ponta e bolsa soldável, ø 40 mm ;un;1,00;1,00;;1,00;1,00;;Produção horária da equipe:;;1,00;;;3,12;1,90;- ;- ;5,01;4,47;9,48
;14.001.000471;14.002.000214.SER;Luva simples de PVC branco, ponta e bolsa soldável, ø 40 mm ;MAT;Solução limpadora para PVC rígido;L;;1,00;0,02;1,00;1,00;0,05;0,015000;;;;3,00;0,05;;;;;;
;14.001.000965;14.002.000214.SER;Luva simples de PVC branco, ponta e bolsa soldável, ø 40 mm ;MAT;Luva PVC branco PB soldável simples para esgoto série normal (diâmetro da seção: 40,00 mm);UN;;1,00;1,02;1,00;1,00;3,05;1,015000;;;;3,00;3,05;;;;;;
;14.001.000564;14.002.000214.SER;Luva simples de PVC branco, ponta e bolsa soldável, ø 40 mm ;MAT;Adesivo para tubo de PVC;KG;;1,00;0,01;1,00;1,00;0,03;0,008800;;;;3,00;0,03;;;;;;
;01.010.000001;14.002.000214.SER;Luva simples de PVC branco, ponta e bolsa soldável, ø 40 mm ;MOD;Encanador;H;;1,00;0,14;1,00;1,00;0,95;;0,140000;;;6,77;;0,95;;;;;
;01.001.000005;14.002.000214.SER;Luva simples de PVC branco, ponta e bolsa soldável, ø 40 mm ;MOD;Ajudante de encanador;H;;1,00;0,14;1,00;1,00;0,95;;0,140000;;;6,77;;0,95;;;;;
;14.002.000215.SER;14.002.000215.SER;Luva simples de PVC branco, ponta bolsa e virola, ø 50 mm ;;Luva simples de PVC branco, ponta bolsa e virola, ø 50 mm ;un;1,00;1,00;;1,00;1,00;;Produção horária da equipe:;;1,00;;;6,08;1,90;- ;- ;7,97;7,11;15,08
;14.001.000967;14.002.000215.SER;Luva simples de PVC branco, ponta bolsa e virola, ø 50 mm ;MAT;Luva PVC branco PBV simples para esgoto série normal (diâmetro da seção: 50,00 mm);UN;;1,00;1,02;1,00;1,00;3,05;1,015000;;;;3,00;3,05;;;;;;
;14.001.000935;14.002.000215.SER;Luva simples de PVC branco, ponta bolsa e virola, ø 50 mm ;MAT;Anel de borracha para tubo PVC esgoto série normal (diâmetro da seção: 50 mm);UN;;1,00;1,00;1,00;1,00;3,00;1,000000;;;;3,00;3,00;;;;;;
;14.001.000971;14.002.000215.SER;Luva simples de PVC branco, ponta bolsa e virola, ø 50 mm ;MAT;Pasta lubrificante para tubo de PVC;KG;;1,00;0,01;1,00;1,00;0,03;0,010000;;;;3,00;0,03;;;;;;
;01.010.000001;14.002.000215.SER;Luva simples de PVC branco, ponta bolsa e virola, ø 50 mm ;MOD;Encanador;H;;1,00;0,14;1,00;1,00;0,95;;0,140000;;;6,77;;0,95;;;;;
;01.001.000005;14.002.000215.SER;Luva simples de PVC branco, ponta bolsa e virola, ø 50 mm ;MOD;Ajudante de encanador;H;;1,00;0,14;1,00;1,00;0,95;;0,140000;;;6,77;;0,95;;;;;
;14.002.000216.SER;14.002.000216.SER;Luva simples de PVC branco, ponta bolsa e virola, ø 75 mm ;;Luva simples de PVC branco, ponta bolsa e virola, ø 75 mm ;un;1,00;1,00;;1,00;1,00;;Produção horária da equipe:;;1,00;;;6,09;2,44;- ;- ;8,53;7,60;16,13
;14.001.000936;14.002.000216.SER;Luva simples de PVC branco, ponta bolsa e virola, ø 75 mm ;MAT;Anel de borracha para tubo PVC esgoto série normal (diâmetro da seção: 75 mm);UN;;1,00;1,00;1,00;1,00;3,00;1,000000;;;;3,00;3,00;;;;;;
;01.001.000005;14.002.000216.SER;Luva simples de PVC branco, ponta bolsa e virola, ø 75 mm ;MOD;Ajudante de encanador;H;;1,00;0,18;1,00;1,00;1,22;;0,180000;;;6,77;;1,22;;;;;
;14.001.000968;14.002.000216.SER;Luva simples de PVC branco, ponta bolsa e virola, ø 75 mm ;MAT;Luva PVC branco PBV simples para esgoto série normal (diâmetro da seção: 75,00 mm);UN;;1,00;1,02;1,00;1,00;3,05;1,015000;;;;3,00;3,05;;;;;;
;14.001.000971;14.002.000216.SER;Luva simples de PVC branco, ponta bolsa e virola, ø 75 mm ;MAT;Pasta lubrificante para tubo de PVC;KG;;1,00;0,02;1,00;1,00;0,05;0,015000;;;;3,00;0,05;;;;;;
;01.010.000001;14.002.000216.SER;Luva simples de PVC branco, ponta bolsa e virola, ø 75 mm ;MOD;Encanador;H;;1,00;0,18;1,00;1,00;1,22;;0,180000;;;6,77;;1,22;;;;;
;14.002.000217.SER;14.002.000217.SER;Luva simples de PVC branco, ponta bolsa e virola, ø 100 mm ;;Luva simples de PVC branco, ponta bolsa e virola, ø 100 mm ;un;1,00;1,00;;1,00;1,00;;Produção horária da equipe:;;1,00;;;6,11;3,11;- ;- ;9,23;8,23;17,46
;14.001.000969;14.002.000217.SER;Luva simples de PVC branco, ponta bolsa e virola, ø 100 mm ;MAT;Luva PVC branco PBV simples para esgoto série normal (diâmetro da seção: 100,00 mm);UN;;1,00;1,02;1,00;1,00;3,05;1,015000;;;;3,00;3,05;;;;;;
;01.001.000005;14.002.000217.SER;Luva simples de PVC branco, ponta bolsa e virola, ø 100 mm ;MOD;Ajudante de encanador;H;;1,00;0,23;1,00;1,00;1,56;;0,230000;;;6,77;;1,56;;;;;
;14.001.000971;14.002.000217.SER;Luva simples de PVC branco, ponta bolsa e virola, ø 100 mm ;MAT;Pasta lubrificante para tubo de PVC;KG;;1,00;0,02;1,00;1,00;0,07;0,023000;;;;3,00;0,07;;;;;;
;14.001.000937;14.002.000217.SER;Luva simples de PVC branco, ponta bolsa e virola, ø 100 mm ;MAT;Anel de borracha para tubo PVC esgoto série normal (diâmetro da seção: 100 mm);UN;;1,00;1,00;1,00;1,00;3,00;1,000000;;;;3,00;3,00;;;;;;
;01.010.000001;14.002.000217.SER;Luva simples de PVC branco, ponta bolsa e virola, ø 100 mm ;MOD;Encanador;H;;1,00;0,23;1,00;1,00;1,56;;0,230000;;;6,77;;1,56;;;;;
;14.002.000218.SER;14.002.000218.SER;Luva simples de PVC branco, ponta bolsa e virola, ø 150 mm ;;Luva simples de PVC branco, ponta bolsa e virola, ø 150 mm ;un;1,00;1,00;;1,00;1,00;;Produção horária da equipe:;;1,00;;;6,13;3,66;- ;- ;9,78;8,73;18,51
;14.001.000971;14.002.000218.SER;Luva simples de PVC branco, ponta bolsa e virola, ø 150 mm ;MAT;Pasta lubrificante para tubo de PVC;KG;;1,00;0,03;1,00;1,00;0,08;0,028000;;;;3,00;0,08;;;;;;
;01.010.000001;14.002.000218.SER;Luva simples de PVC branco, ponta bolsa e virola, ø 150 mm ;MOD;Encanador;H;;1,00;0,27;1,00;1,00;1,83;;0,270000;;;6,77;;1,83;;;;;
;14.001.000938;14.002.000218.SER;Luva simples de PVC branco, ponta bolsa e virola, ø 150 mm ;MAT;Anel de borracha para tubo PVC esgoto série normal (diâmetro da seção: 150 mm);UN;;1,00;1,00;1,00;1,00;3,00;1,000000;;;;3,00;3,00;;;;;;
;14.001.000970;14.002.000218.SER;Luva simples de PVC branco, ponta bolsa e virola, ø 150 mm ;MAT;Luva PVC branco PBV simples para esgoto série normal (diâmetro da seção: 150,00 mm);UN;;1,00;1,02;1,00;1,00;3,05;1,015000;;;;3,00;3,05;;;;;;
;01.001.000005;14.002.000218.SER;Luva simples de PVC branco, ponta bolsa e virola, ø 150 mm ;MOD;Ajudante de encanador;H;;1,00;0,27;1,00;1,00;1,83;;0,270000;;;6,77;;1,83;;;;;
;14.002.000219.SER;14.002.000219.SER;Plug (bujão) de PVC branco roscável ø 1 1/2";;Plug (bujão) de PVC branco roscável ø 1 1/2";un;1,00;1,00;;1,00;1,00;;Produção horária da equipe:;;1,00;;;5,42;1,90;- ;- ;7,31;6,52;13,83
;14.001.000622;14.002.000219.SER;Plug (bujão) de PVC branco roscável ø 1 1/2";MAT;Plug (bujão) PVC branco roscável (diâmetro da seção: 1 1/2 ");UN;;1,00;1,02;1,00;1,00;3,05;1,015000;;;;3,00;3,05;;;;;;
;01.001.000005;14.002.000219.SER;Plug (bujão) de PVC branco roscável ø 1 1/2";MOD;Ajudante de encanador;H;;1,00;0,14;1,00;1,00;0,95;;0,140000;;;6,77;;0,95;;;;;
;01.010.000001;14.002.000219.SER;Plug (bujão) de PVC branco roscável ø 1 1/2";MOD;Encanador;H;;1,00;0,14;1,00;1,00;0,95;;0,140000;;;6,77;;0,95;;;;;
;14.001.000668;14.002.000219.SER;Plug (bujão) de PVC branco roscável ø 1 1/2";MAT;Fita de vedação para tubos e conexões roscáveis (comprimento: 50 m / largura: 18 mm);M;;1,00;0,79;1,00;1,00;2,37;0,790000;;;;3,00;2,37;;;;;;
;14.002.000220.SER;14.002.000220.SER;Plug (bujão) de PVC branco roscável ø 1 1/4" ;;Plug (bujão) de PVC branco roscável ø 1 1/4" ;un;1,00;1,00;;1,00;1,00;;Produção horária da equipe:;;1,00;;;4,94;1,90;- ;- ;6,83;6,09;12,92
;14.001.000621;14.002.000220.SER;Plug (bujão) de PVC branco roscável ø 1 1/4" ;MAT;Plug (bujão) PVC branco roscável (diâmetro da seção: 1 1/4 ");UN;;1,00;1,02;1,00;1,00;3,05;1,015000;;;;3,00;3,05;;;;;;
;14.001.000668;14.002.000220.SER;Plug (bujão) de PVC branco roscável ø 1 1/4" ;MAT;Fita de vedação para tubos e conexões roscáveis (comprimento: 50 m / largura: 18 mm);M;;1,00;0,63;1,00;1,00;1,89;0,630000;;;;3,00;1,89;;;;;;
;01.001.000005;14.002.000220.SER;Plug (bujão) de PVC branco roscável ø 1 1/4" ;MOD;Ajudante de encanador;H;;1,00;0,14;1,00;1,00;0,95;;0,140000;;;6,77;;0,95;;;;;
;01.010.000001;14.002.000220.SER;Plug (bujão) de PVC branco roscável ø 1 1/4" ;MOD;Encanador;H;;1,00;0,14;1,00;1,00;0,95;;0,140000;;;6,77;;0,95;;;;;
;14.002.000221.SER;14.002.000221.SER;Plug (bujão) de PVC branco roscável ø 1" ;;Plug (bujão) de PVC branco roscável ø 1" ;un;1,00;1,00;;1,00;1,00;;Produção horária da equipe:;;1,00;;;4,55;1,22;- ;- ;5,76;5,14;10,90
;14.001.000620;14.002.000221.SER;Plug (bujão) de PVC branco roscável ø 1" ;MAT;Plug (bujão) PVC branco roscável (diâmetro da seção: 1 ");UN;;1,00;1,02;1,00;1,00;3,05;1,015000;;;;3,00;3,05;;;;;;
;14.001.000668;14.002.000221.SER;Plug (bujão) de PVC branco roscável ø 1" ;MAT;Fita de vedação para tubos e conexões roscáveis (comprimento: 50 m / largura: 18 mm);M;;1,00;0,50;1,00;1,00;1,50;0,500000;;;;3,00;1,50;;;;;;
;01.001.000005;14.002.000221.SER;Plug (bujão) de PVC branco roscável ø 1" ;MOD;Ajudante de encanador;H;;1,00;0,09;1,00;1,00;0,61;;0,090000;;;6,77;;0,61;;;;;
;01.010.000001;14.002.000221.SER;Plug (bujão) de PVC branco roscável ø 1" ;MOD;Encanador;H;;1,00;0,09;1,00;1,00;0,61;;0,090000;;;6,77;;0,61;;;;;
;14.002.000222.SER;14.002.000222.SER;Plug (bujão) de PVC branco roscável ø 1/2" ;;Plug (bujão) de PVC branco roscável ø 1/2" ;un;1,00;1,00;;1,00;1,00;;Produção horária da equipe:;;1,00;;;3,98;1,22;- ;- ;5,19;4,63;9,83
;14.001.000618;14.002.000222.SER;Plug (bujão) de PVC branco roscável ø 1/2" ;MAT;Plug (bujão) PVC branco roscável (diâmetro da seção: 1/2 ");UN;;1,00;1,02;1,00;1,00;3,05;1,015000;;;;3,00;3,05;;;;;;
;01.010.000001;14.002.000222.SER;Plug (bujão) de PVC branco roscável ø 1/2" ;MOD;Encanador;H;;1,00;0,09;1,00;1,00;0,61;;0,090000;;;6,77;;0,61;;;;;
;14.001.000668;14.002.000222.SER;Plug (bujão) de PVC branco roscável ø 1/2" ;MAT;Fita de vedação para tubos e conexões roscáveis (comprimento: 50 m / largura: 18 mm);M;;1,00;0,31;1,00;1,00;0,93;0,310000;;;;3,00;0,93;;;;;;
;01.001.000005;14.002.000222.SER;Plug (bujão) de PVC branco roscável ø 1/2" ;MOD;Ajudante de encanador;H;;1,00;0,09;1,00;1,00;0,61;;0,090000;;;6,77;;0,61;;;;;
;14.002.000223.SER;14.002.000223.SER;Plug (bujão) de PVC branco roscável ø 2" ;;Plug (bujão) de PVC branco roscável ø 2" ;un;1,00;1,00;;1,00;1,00;;Produção horária da equipe:;;1,00;;;6,05;2,57;- ;- ;8,62;7,68;16,30
;01.010.000001;14.002.000223.SER;Plug (bujão) de PVC branco roscável ø 2" ;MOD;Encanador;H;;1,00;0,19;1,00;1,00;1,29;;0,190000;;;6,77;;1,29;;;;;
;14.001.000668;14.002.000223.SER;Plug (bujão) de PVC branco roscável ø 2" ;MAT;Fita de vedação para tubos e conexões roscáveis (comprimento: 50 m / largura: 18 mm);M;;1,00;1,00;1,00;1,00;3,00;1,000000;;;;3,00;3,00;;;;;;
;01.001.000005;14.002.000223.SER;Plug (bujão) de PVC branco roscável ø 2" ;MOD;Ajudante de encanador;H;;1,00;0,19;1,00;1,00;1,29;;0,190000;;;6,77;;1,29;;;;;
;14.001.000623;14.002.000223.SER;Plug (bujão) de PVC branco roscável ø 2" ;MAT;Plug (bujão) PVC branco roscável (diâmetro da seção: 2 ");UN;;1,00;1,02;1,00;1,00;3,05;1,015000;;;;3,00;3,05;;;;;;
;14.002.000224.SER;14.002.000224.SER;Plug (bujão) de PVC branco roscável ø 3/4" ;;Plug (bujão) de PVC branco roscável ø 3/4" ;un;1,00;1,00;;1,00;1,00;;Produção horária da equipe:;;1,00;;;4,22;1,22;- ;- ;5,43;4,85;10,28
;01.001.000005;14.002.000224.SER;Plug (bujão) de PVC branco roscável ø 3/4" ;MOD;Ajudante de encanador;H;;1,00;0,09;1,00;1,00;0,61;;0,090000;;;6,77;;0,61;;;;;
;01.010.000001;14.002.000224.SER;Plug (bujão) de PVC branco roscável ø 3/4" ;MOD;Encanador;H;;1,00;0,09;1,00;1,00;0,61;;0,090000;;;6,77;;0,61;;;;;
;14.001.000668;14.002.000224.SER;Plug (bujão) de PVC branco roscável ø 3/4" ;MAT;Fita de vedação para tubos e conexões roscáveis (comprimento: 50 m / largura: 18 mm);M;;1,00;0,39;1,00;1,00;1,17;0,390000;;;;3,00;1,17;;;;;;
;14.001.000619;14.002.000224.SER;Plug (bujão) de PVC branco roscável ø 3/4" ;MAT;Plug (bujão) PVC branco roscável (diâmetro da seção: 3/4 ");UN;;1,00;1,02;1,00;1,00;3,05;1,015000;;;;3,00;3,05;;;;;;
;14.002.000225.SER;14.002.000225.SER;Plug (bujão) de PVC branco, ponta bolsa e virola, ø 50 mm ;;Plug (bujão) de PVC branco, ponta bolsa e virola, ø 50 mm ;un;1,00;1,00;;1,00;1,00;;Produção horária da equipe:;;1,00;;;6,08;0,95;- ;- ;7,02;6,26;13,29
;14.001.000972;14.002.000225.SER;Plug (bujão) de PVC branco, ponta bolsa e virola, ø 50 mm ;MAT;Plug (bujão) PVC branco PBV para esgoto série normal (diâmetro da seção: 50,00 mm);UN;;1,00;1,02;1,00;1,00;3,05;1,015000;;;;3,00;3,05;;;;;;
;14.001.000935;14.002.000225.SER;Plug (bujão) de PVC branco, ponta bolsa e virola, ø 50 mm ;MAT;Anel de borracha para tubo PVC esgoto série normal (diâmetro da seção: 50 mm);UN;;1,00;1,00;1,00;1,00;3,00;1,000000;;;;3,00;3,00;;;;;;
;01.010.000001;14.002.000225.SER;Plug (bujão) de PVC branco, ponta bolsa e virola, ø 50 mm ;MOD;Encanador;H;;1,00;0,07;1,00;1,00;0,47;;0,070000;;;6,77;;0,47;;;;;
;01.001.000005;14.002.000225.SER;Plug (bujão) de PVC branco, ponta bolsa e virola, ø 50 mm ;MOD;Ajudante de encanador;H;;1,00;0,07;1,00;1,00;0,47;;0,070000;;;6,77;;0,47;;;;;
;14.001.000971;14.002.000225.SER;Plug (bujão) de PVC branco, ponta bolsa e virola, ø 50 mm ;MAT;Pasta lubrificante para tubo de PVC;KG;;1,00;0,01;1,00;1,00;0,03;0,010000;;;;3,00;0,03;;;;;;
;14.002.000226.SER;14.002.000226.SER;Plug (bujão) de PVC branco, ponta bolsa e virola, ø 75 mm ;;Plug (bujão) de PVC branco, ponta bolsa e virola, ø 75 mm ;un;1,00;1,00;;1,00;1,00;;Produção horária da equipe:;;1,00;;;6,09;1,22;- ;- ;7,31;6,52;13,83
;14.001.000973;14.002.000226.SER;Plug (bujão) de PVC branco, ponta bolsa e virola, ø 75 mm ;MAT;Plug (bujão) PVC branco PBV para esgoto série normal (diâmetro da seção: 75,00 mm);UN;;1,00;1,02;1,00;1,00;3,05;1,015000;;;;3,00;3,05;;;;;;
;01.010.000001;14.002.000226.SER;Plug (bujão) de PVC branco, ponta bolsa e virola, ø 75 mm ;MOD;Encanador;H;;1,00;0,09;1,00;1,00;0,61;;0,090000;;;6,77;;0,61;;;;;
;01.001.000005;14.002.000226.SER;Plug (bujão) de PVC branco, ponta bolsa e virola, ø 75 mm ;MOD;Ajudante de encanador;H;;1,00;0,09;1,00;1,00;0,61;;0,090000;;;6,77;;0,61;;;;;
;14.001.000936;14.002.000226.SER;Plug (bujão) de PVC branco, ponta bolsa e virola, ø 75 mm ;MAT;Anel de borracha para tubo PVC esgoto série normal (diâmetro da seção: 75 mm);UN;;1,00;1,00;1,00;1,00;3,00;1,000000;;;;3,00;3,00;;;;;;
;14.001.000971;14.002.000226.SER;Plug (bujão) de PVC branco, ponta bolsa e virola, ø 75 mm ;MAT;Pasta lubrificante para tubo de PVC;KG;;1,00;0,02;1,00;1,00;0,05;0,015000;;;;3,00;0,05;;;;;;
;14.002.000227.SER;14.002.000227.SER;Plug (bujão) de PVC branco, ponta bolsa e virola, ø 100 mm ;;Plug (bujão) de PVC branco, ponta bolsa e virola, ø 100 mm ;un;1,00;1,00;;1,00;1,00;;Produção horária da equipe:;;1,00;;;6,11;1,62;- ;- ;7,74;6,90;14,64
;01.001.000005;14.002.000227.SER;Plug (bujão) de PVC branco, ponta bolsa e virola, ø 100 mm ;MOD;Ajudante de encanador;H;;1,00;0,12;1,00;1,00;0,81;;0,120000;;;6,77;;0,81;;;;;
;14.001.000937;14.002.000227.SER;Plug (bujão) de PVC branco, ponta bolsa e virola, ø 100 mm ;MAT;Anel de borracha para tubo PVC esgoto série normal (diâmetro da seção: 100 mm);UN;;1,00;1,00;1,00;1,00;3,00;1,000000;;;;3,00;3,00;;;;;;
;01.010.000001;14.002.000227.SER;Plug (bujão) de PVC branco, ponta bolsa e virola, ø 100 mm ;MOD;Encanador;H;;1,00;0,12;1,00;1,00;0,81;;0,120000;;;6,77;;0,81;;;;;
;14.001.000971;14.002.000227.SER;Plug (bujão) de PVC branco, ponta bolsa e virola, ø 100 mm ;MAT;Pasta lubrificante para tubo de PVC;KG;;1,00;0,02;1,00;1,00;0,07;0,023000;;;;3,00;0,07;;;;;;
;14.001.000974;14.002.000227.SER;Plug (bujão) de PVC branco, ponta bolsa e virola, ø 100 mm ;MAT;Plug (bujão) PVC branco PBV para esgoto série normal (diâmetro da seção: 100 mm);UN;;1,00;1,02;1,00;1,00;3,05;1,015000;;;;3,00;3,05;;;;;;
;14.002.000228.SER;14.002.000228.SER;Redução excêntrica pbv de PVC branco, ø 75 x 50 mm;;Redução excêntrica pbv de PVC branco, ø 75 x 50 mm;un;1,00;1,00;;1,00;1,00;;Produção horária da equipe:;;1,00;;;6,08;4,87;- ;- ;10,96;9,77;20,73
;01.010.000001;14.002.000228.SER;Redução excêntrica pbv de PVC branco, ø 75 x 50 mm;MOD;Encanador;H;;1,00;0,36;1,00;1,00;2,44;;0,360000;;;6,77;;2,44;;;;;
;14.001.000971;14.002.000228.SER;Redução excêntrica pbv de PVC branco, ø 75 x 50 mm;MAT;Pasta lubrificante para tubo de PVC;KG;;1,00;0,01;1,00;1,00;0,04;0,013000;;;;3,00;0,04;;;;;;
;14.001.000975;14.002.000228.SER;Redução excêntrica pbv de PVC branco, ø 75 x 50 mm;MAT;Redução PVC branco PBV excêntrica para esgoto série normal (diâmetro de entrada: 75 mm / diâmetro de saída: 50 mm);UN;;1,00;1,02;1,00;1,00;3,05;1,015000;;;;3,00;3,05;;;;;;
;01.001.000005;14.002.000228.SER;Redução excêntrica pbv de PVC branco, ø 75 x 50 mm;MOD;Ajudante de encanador;H;;1,00;0,36;1,00;1,00;2,44;;0,360000;;;6,77;;2,44;;;;;
;14.001.000935;14.002.000228.SER;Redução excêntrica pbv de PVC branco, ø 75 x 50 mm;MAT;Anel de borracha para tubo PVC esgoto série normal (diâmetro da seção: 50 mm);UN;;1,00;1,00;1,00;1,00;3,00;1,000000;;;;3,00;3,00;;;;;;
;14.002.000229.SER;14.002.000229.SER;Redução excêntrica pbv de PVC branco, ø 100 x 50 mm;;Redução excêntrica pbv de PVC branco, ø 100 x 50 mm;un;1,00;1,00;;1,00;1,00;;Produção horária da equipe:;;1,00;;;6,09;5,42;- ;- ;11,51;10,26;21,77
;14.001.000935;14.002.000229.SER;Redução excêntrica pbv de PVC branco, ø 100 x 50 mm;MAT;Anel de borracha para tubo PVC esgoto série normal (diâmetro da seção: 50 mm);UN;;1,00;1,00;1,00;1,00;3,00;1,000000;;;;3,00;3,00;;;;;;
;14.001.000971;14.002.000229.SER;Redução excêntrica pbv de PVC branco, ø 100 x 50 mm;MAT;Pasta lubrificante para tubo de PVC;KG;;1,00;0,02;1,00;1,00;0,05;0,016000;;;;3,00;0,05;;;;;;
;14.001.000977;14.002.000229.SER;Redução excêntrica pbv de PVC branco, ø 100 x 50 mm;MAT;Redução PVC branco PBV excêntrica para esgoto série normal (diâmetro de entrada: 100 mm / diâmetro de saída: 50 mm);UN;;1,00;1,02;1,00;1,00;3,05;1,015000;;;;3,00;3,05;;;;;;
;01.001.000005;14.002.000229.SER;Redução excêntrica pbv de PVC branco, ø 100 x 50 mm;MOD;Ajudante de encanador;H;;1,00;0,40;1,00;1,00;2,71;;0,400000;;;6,77;;2,71;;;;;
;01.010.000001;14.002.000229.SER;Redução excêntrica pbv de PVC branco, ø 100 x 50 mm;MOD;Encanador;H;;1,00;0,40;1,00;1,00;2,71;;0,400000;;;6,77;;2,71;;;;;
;14.002.000230.SER;14.002.000230.SER;Redução excêntrica pbv de PVC branco, ø 100 x 75 mm;;Redução excêntrica pbv de PVC branco, ø 100 x 75 mm;un;1,00;1,00;;1,00;1,00;;Produção horária da equipe:;;1,00;;;6,10;6,09;- ;- ;12,20;10,87;23,07
;14.001.000971;14.002.000230.SER;Redução excêntrica pbv de PVC branco, ø 100 x 75 mm;MAT;Pasta lubrificante para tubo de PVC;KG;;1,00;0,02;1,00;1,00;0,06;0,019000;;;;3,00;0,06;;;;;;
;14.001.000976;14.002.000230.SER;Redução excêntrica pbv de PVC branco, ø 100 x 75 mm;MAT;Redução PVC branco PBV excêntrica para esgoto série normal (diâmetro de entrada: 100 mm / diâmetro de saída: 75 mm);UN;;1,00;1,02;1,00;1,00;3,05;1,015000;;;;3,00;3,05;;;;;;
;14.001.000936;14.002.000230.SER;Redução excêntrica pbv de PVC branco, ø 100 x 75 mm;MAT;Anel de borracha para tubo PVC esgoto série normal (diâmetro da seção: 75 mm);UN;;1,00;1,00;1,00;1,00;3,00;1,000000;;;;3,00;3,00;;;;;;
;01.010.000001;14.002.000230.SER;Redução excêntrica pbv de PVC branco, ø 100 x 75 mm;MOD;Encanador;H;;1,00;0,45;1,00;1,00;3,05;;0,450000;;;6,77;;3,05;;;;;
;01.001.000005;14.002.000230.SER;Redução excêntrica pbv de PVC branco, ø 100 x 75 mm;MOD;Ajudante de encanador;H;;1,00;0,45;1,00;1,00;3,05;;0,450000;;;6,77;;3,05;;;;;
;14.002.000231.SER;14.002.000231.SER;Redução excêntrica pbv de PVC branco, ø 150 x 100 mm;;Redução excêntrica pbv de PVC branco, ø 150 x 100 mm;un;1,00;1,00;;1,00;1,00;;Produção horária da equipe:;;1,00;;;6,11;6,77;- ;- ;12,88;11,49;24,37
;14.001.000971;14.002.000231.SER;Redução excêntrica pbv de PVC branco, ø 150 x 100 mm;MAT;Pasta lubrificante para tubo de PVC;KG;;1,00;0,02;1,00;1,00;0,07;0,022000;;;;3,00;0,07;;;;;;
;14.001.000937;14.002.000231.SER;Redução excêntrica pbv de PVC branco, ø 150 x 100 mm;MAT;Anel de borracha para tubo PVC esgoto série normal (diâmetro da seção: 100 mm);UN;;1,00;1,00;1,00;1,00;3,00;1,000000;;;;3,00;3,00;;;;;;
;01.010.000001;14.002.000231.SER;Redução excêntrica pbv de PVC branco, ø 150 x 100 mm;MOD;Encanador;H;;1,00;0,50;1,00;1,00;3,39;;0,500000;;;6,77;;3,39;;;;;
;01.001.000005;14.002.000231.SER;Redução excêntrica pbv de PVC branco, ø 150 x 100 mm;MOD;Ajudante de encanador;H;;1,00;0,50;1,00;1,00;3,39;;0,500000;;;6,77;;3,39;;;;;
;14.001.000978;14.002.000231.SER;Redução excêntrica pbv de PVC branco, ø 150 x 100 mm;MAT;Redução PVC branco PBV excêntrica para esgoto série normal (diâmetro de entrada: 150 mm / diâmetro de saída: 100 mm);UN;;1,00;1,02;1,00;1,00;3,05;1,015000;;;;3,00;3,05;;;;;;
;14.002.000232.SER;14.002.000232.SER;Tê 90° de redução de PVC branco roscável ø 3/4 x 1/2" ;;Tê 90° de redução de PVC branco roscável ø 3/4 x 1/2" ;un;1,00;1,00;;1,00;1,00;;Produção horária da equipe:;;1,00;;;6,32;3,11;- ;- ;9,43;8,41;17,84
;14.001.000624;14.002.000232.SER;Tê 90° de redução de PVC branco roscável ø 3/4 x 1/2" ;MAT;Tê 90º PVC branco roscável de redução (diâmetro de entrada: 3/4 " / diâmetro de saída: 1/2 ");UN;;1,00;1,02;1,00;1,00;3,05;1,015000;;;;3,00;3,05;;;;;;
;01.001.000005;14.002.000232.SER;Tê 90° de redução de PVC branco roscável ø 3/4 x 1/2" ;MOD;Ajudante de encanador;H;;1,00;0,23;1,00;1,00;1,56;;0,230000;;;6,77;;1,56;;;;;
;14.001.000668;14.002.000232.SER;Tê 90° de redução de PVC branco roscável ø 3/4 x 1/2" ;MAT;Fita de vedação para tubos e conexões roscáveis (comprimento: 50 m / largura: 18 mm);M;;1,00;1,09;1,00;1,00;3,27;1,090000;;;;3,00;3,27;;;;;;
;01.010.000001;14.002.000232.SER;Tê 90° de redução de PVC branco roscável ø 3/4 x 1/2" ;MOD;Encanador;H;;1,00;0,23;1,00;1,00;1,56;;0,230000;;;6,77;;1,56;;;;;
;14.002.000233.SER;14.002.000233.SER;Tê 90° de redução de PVC branco roscável ø 1 x 3/4" ;;Tê 90° de redução de PVC branco roscável ø 1 x 3/4" ;un;1,00;1,00;;1,00;1,00;;Produção horária da equipe:;;1,00;;;7,22;3,11;- ;- ;10,33;9,21;19,54
;14.001.000668;14.002.000233.SER;Tê 90° de redução de PVC branco roscável ø 1 x 3/4" ;MAT;Fita de vedação para tubos e conexões roscáveis (comprimento: 50 m / largura: 18 mm);M;;1,00;1,39;1,00;1,00;4,17;1,390000;;;;3,00;4,17;;;;;;
;01.001.000005;14.002.000233.SER;Tê 90° de redução de PVC branco roscável ø 1 x 3/4" ;MOD;Ajudante de encanador;H;;1,00;0,23;1,00;1,00;1,56;;0,230000;;;6,77;;1,56;;;;;
;01.010.000001;14.002.000233.SER;Tê 90° de redução de PVC branco roscável ø 1 x 3/4" ;MOD;Encanador;H;;1,00;0,23;1,00;1,00;1,56;;0,230000;;;6,77;;1,56;;;;;
;14.001.000625;14.002.000233.SER;Tê 90° de redução de PVC branco roscável ø 1 x 3/4" ;MAT;Tê 90º PVC branco roscável de redução (diâmetro de entrada: 1 " / diâmetro de saída: 3/4 ");UN;;1,00;1,02;1,00;1,00;3,05;1,015000;;;;3,00;3,05;;;;;;
;14.002.000234.SER;14.002.000234.SER;Tê 90° de redução de PVC branco roscável ø 1 1/2 x 3/4";;Tê 90° de redução de PVC branco roscável ø 1 1/2 x 3/4";un;1,00;1,00;;1,00;1,00;;Produção horária da equipe:;;1,00;;;8,96;4,87;- ;- ;13,83;12,33;26,16
;01.001.000005;14.002.000234.SER;Tê 90° de redução de PVC branco roscável ø 1 1/2 x 3/4";MOD;Ajudante de encanador;H;;1,00;0,36;1,00;1,00;2,44;;0,360000;;;6,77;;2,44;;;;;
;14.001.000626;14.002.000234.SER;Tê 90° de redução de PVC branco roscável ø 1 1/2 x 3/4";MAT;Tê 90º PVC branco roscável de redução (diâmetro de entrada: 1 1/2 " / diâmetro de saída: 3/4 ");UN;;1,00;1,02;1,00;1,00;3,05;1,015000;;;;3,00;3,05;;;;;;
;01.010.000001;14.002.000234.SER;Tê 90° de redução de PVC branco roscável ø 1 1/2 x 3/4";MOD;Encanador;H;;1,00;0,36;1,00;1,00;2,44;;0,360000;;;6,77;;2,44;;;;;
;14.001.000668;14.002.000234.SER;Tê 90° de redução de PVC branco roscável ø 1 1/2 x 3/4";MAT;Fita de vedação para tubos e conexões roscáveis (comprimento: 50 m / largura: 18 mm);M;;1,00;1,97;1,00;1,00;5,91;1,970000;;;;3,00;5,91;;;;;;
;14.002.000235.SER;14.002.000235.SER;Tê 90° de PVC branco roscável ø 1/2" ;;Tê 90° de PVC branco roscável ø 1/2" ;un;1,00;1,00;;1,00;1,00;;Produção horária da equipe:;;1,00;;;5,84;3,11;- ;- ;8,95;7,98;16,93
;14.001.000627;14.002.000235.SER;Tê 90° de PVC branco roscável ø 1/2" ;MAT;Tê 90º PVC branco roscável (diâmetro da seção: 1/2 ");UN;;1,00;1,02;1,00;1,00;3,05;1,015000;;;;3,00;3,05;;;;;;
;14.001.000668;14.002.000235.SER;Tê 90° de PVC branco roscável ø 1/2" ;MAT;Fita de vedação para tubos e conexões roscáveis (comprimento: 50 m / largura: 18 mm);M;;1,00;0,93;1,00;1,00;2,79;0,930000;;;;3,00;2,79;;;;;;
;01.010.000001;14.002.000235.SER;Tê 90° de PVC branco roscável ø 1/2" ;MOD;Encanador;H;;1,00;0,23;1,00;1,00;1,56;;0,230000;;;6,77;;1,56;;;;;
;01.001.000005;14.002.000235.SER;Tê 90° de PVC branco roscável ø 1/2" ;MOD;Ajudante de encanador;H;;1,00;0,23;1,00;1,00;1,56;;0,230000;;;6,77;;1,56;;;;;
;14.002.000236.SER;14.002.000236.SER;Tê 90° de PVC branco roscável ø 3/4";;Tê 90° de PVC branco roscável ø 3/4";un;1,00;1,00;;1,00;1,00;;Produção horária da equipe:;;1,00;;;6,56;3,11;- ;- ;9,67;8,62;18,29
;14.001.000668;14.002.000236.SER;Tê 90° de PVC branco roscável ø 3/4";MAT;Fita de vedação para tubos e conexões roscáveis (comprimento: 50 m / largura: 18 mm);M;;1,00;1,17;1,00;1,00;3,51;1,170000;;;;3,00;3,51;;;;;;
;01.010.000001;14.002.000236.SER;Tê 90° de PVC branco roscável ø 3/4";MOD;Encanador;H;;1,00;0,23;1,00;1,00;1,56;;0,230000;;;6,77;;1,56;;;;;
;01.001.000005;14.002.000236.SER;Tê 90° de PVC branco roscável ø 3/4";MOD;Ajudante de encanador;H;;1,00;0,23;1,00;1,00;1,56;;0,230000;;;6,77;;1,56;;;;;
;14.001.000628;14.002.000236.SER;Tê 90° de PVC branco roscável ø 3/4";MAT;Tê 90º PVC branco roscável (diâmetro da seção: 3/4 ");UN;;1,00;1,02;1,00;1,00;3,05;1,015000;;;;3,00;3,05;;;;;;
;14.002.000237.SER;14.002.000237.SER;Tê 90° de PVC branco roscável ø 1";;Tê 90° de PVC branco roscável ø 1";un;1,00;1,00;;1,00;1,00;;Produção horária da equipe:;;1,00;;;7,55;3,11;- ;- ;10,66;9,51;20,16
;14.001.000629;14.002.000237.SER;Tê 90° de PVC branco roscável ø 1";MAT;Tê 90º PVC branco roscável (diâmetro da seção: 1 ");UN;;1,00;1,02;1,00;1,00;3,05;1,015000;;;;3,00;3,05;;;;;;
;14.001.000668;14.002.000237.SER;Tê 90° de PVC branco roscável ø 1";MAT;Fita de vedação para tubos e conexões roscáveis (comprimento: 50 m / largura: 18 mm);M;;1,00;1,50;1,00;1,00;4,50;1,500000;;;;3,00;4,50;;;;;;
;01.010.000001;14.002.000237.SER;Tê 90° de PVC branco roscável ø 1";MOD;Encanador;H;;1,00;0,23;1,00;1,00;1,56;;0,230000;;;6,77;;1,56;;;;;
;01.001.000005;14.002.000237.SER;Tê 90° de PVC branco roscável ø 1";MOD;Ajudante de encanador;H;;1,00;0,23;1,00;1,00;1,56;;0,230000;;;6,77;;1,56;;;;;
;14.002.000238.SER;14.002.000238.SER;Tê 90° de PVC branco roscável ø 1 1/4" ;;Tê 90° de PVC branco roscável ø 1 1/4" ;un;1,00;1,00;;1,00;1,00;;Produção horária da equipe:;;1,00;;;8,72;4,87;- ;- ;13,59;12,12;25,71
;01.010.000001;14.002.000238.SER;Tê 90° de PVC branco roscável ø 1 1/4" ;MOD;Encanador;H;;1,00;0,36;1,00;1,00;2,44;;0,360000;;;6,77;;2,44;;;;;
;14.001.000630;14.002.000238.SER;Tê 90° de PVC branco roscável ø 1 1/4" ;MAT;Tê 90º PVC branco roscável (diâmetro da seção: 1 1/4 ");UN;;1,00;1,02;1,00;1,00;3,05;1,015000;;;;3,00;3,05;;;;;;
;14.001.000668;14.002.000238.SER;Tê 90° de PVC branco roscável ø 1 1/4" ;MAT;Fita de vedação para tubos e conexões roscáveis (comprimento: 50 m / largura: 18 mm);M;;1,00;1,89;1,00;1,00;5,67;1,890000;;;;3,00;5,67;;;;;;
;01.001.000005;14.002.000238.SER;Tê 90° de PVC branco roscável ø 1 1/4" ;MOD;Ajudante de encanador;H;;1,00;0,36;1,00;1,00;2,44;;0,360000;;;6,77;;2,44;;;;;
;14.002.000239.SER;14.002.000239.SER;Tê 90° de PVC branco roscável ø 1 1/2" ;;Tê 90° de PVC branco roscável ø 1 1/2" ;un;1,00;1,00;;1,00;1,00;;Produção horária da equipe:;;1,00;;;10,16;4,87;- ;- ;15,03;13,40;28,43
;01.010.000001;14.002.000239.SER;Tê 90° de PVC branco roscável ø 1 1/2" ;MOD;Encanador;H;;1,00;0,36;1,00;1,00;2,44;;0,360000;;;6,77;;2,44;;;;;
;14.001.000668;14.002.000239.SER;Tê 90° de PVC branco roscável ø 1 1/2" ;MAT;Fita de vedação para tubos e conexões roscáveis (comprimento: 50 m / largura: 18 mm);M;;1,00;2,37;1,00;1,00;7,11;2,370000;;;;3,00;7,11;;;;;;
;01.001.000005;14.002.000239.SER;Tê 90° de PVC branco roscável ø 1 1/2" ;MOD;Ajudante de encanador;H;;1,00;0,36;1,00;1,00;2,44;;0,360000;;;6,77;;2,44;;;;;
;14.001.000631;14.002.000239.SER;Tê 90° de PVC branco roscável ø 1 1/2" ;MAT;Tê 90º PVC branco roscável (diâmetro da seção: 1 1/2 ");UN;;1,00;1,02;1,00;1,00;3,05;1,015000;;;;3,00;3,05;;;;;;
;14.002.000240.SER;14.002.000240.SER;Tê 90° de PVC branco roscável ø 2";;Tê 90° de PVC branco roscável ø 2";un;1,00;1,00;;1,00;1,00;;Produção horária da equipe:;;1,00;;;11,51;4,87;- ;- ;16,38;14,61;30,99
;14.001.000668;14.002.000240.SER;Tê 90° de PVC branco roscável ø 2";MAT;Fita de vedação para tubos e conexões roscáveis (comprimento: 50 m / largura: 18 mm);M;;1,00;2,82;1,00;1,00;8,46;2,820000;;;;3,00;8,46;;;;;;
;14.001.000632;14.002.000240.SER;Tê 90° de PVC branco roscável ø 2";MAT;Tê 90º PVC branco roscável (diâmetro da seção: 2 ");UN;;1,00;1,02;1,00;1,00;3,05;1,015000;;;;3,00;3,05;;;;;;
;01.001.000005;14.002.000240.SER;Tê 90° de PVC branco roscável ø 2";MOD;Ajudante de encanador;H;;1,00;0,36;1,00;1,00;2,44;;0,360000;;;6,77;;2,44;;;;;
;01.010.000001;14.002.000240.SER;Tê 90° de PVC branco roscável ø 2";MOD;Encanador;H;;1,00;0,36;1,00;1,00;2,44;;0,360000;;;6,77;;2,44;;;;;
;14.002.000241.SER;14.002.000241.SER;Tê 90° de inspeção de PVC branco, ponta bolsa e virola, ø 100 x 75 mm ;;Tê 90° de inspeção de PVC branco, ponta bolsa e virola, ø 100 x 75 mm ;un;1,00;1,00;;1,00;1,00;;Produção horária da equipe:;;1,00;;;9,11;6,23;- ;- ;15,34;13,68;29,02
;14.001.000937;14.002.000241.SER;Tê 90° de inspeção de PVC branco, ponta bolsa e virola, ø 100 x 75 mm ;MAT;Anel de borracha para tubo PVC esgoto série normal (diâmetro da seção: 100 mm);UN;;1,00;1,00;1,00;1,00;3,00;1,000000;;;;3,00;3,00;;;;;;
;14.001.000983;14.002.000241.SER;Tê 90° de inspeção de PVC branco, ponta bolsa e virola, ø 100 x 75 mm ;MAT;Tê 90º PVC branco PBV de inspeção para esgoto série normal (diâmetro da visita: 75,00 mm / diâmetro da seção: 100,00 mm);UN;;1,00;1,02;1,00;1,00;3,05;1,015000;;;;3,00;3,05;;;;;;
;14.001.000971;14.002.000241.SER;Tê 90° de inspeção de PVC branco, ponta bolsa e virola, ø 100 x 75 mm ;MAT;Pasta lubrificante para tubo de PVC;KG;;1,00;0,02;1,00;1,00;0,07;0,023000;;;;3,00;0,07;;;;;;
;14.001.000936;14.002.000241.SER;Tê 90° de inspeção de PVC branco, ponta bolsa e virola, ø 100 x 75 mm ;MAT;Anel de borracha para tubo PVC esgoto série normal (diâmetro da seção: 75 mm);UN;;1,00;1,00;1,00;1,00;3,00;1,000000;;;;3,00;3,00;;;;;;
;01.010.000001;14.002.000241.SER;Tê 90° de inspeção de PVC branco, ponta bolsa e virola, ø 100 x 75 mm ;MOD;Encanador;H;;1,00;0,46;1,00;1,00;3,11;;0,460000;;;6,77;;3,11;;;;;
;01.001.000005;14.002.000241.SER;Tê 90° de inspeção de PVC branco, ponta bolsa e virola, ø 100 x 75 mm ;MOD;Ajudante de encanador;H;;1,00;0,46;1,00;1,00;3,11;;0,460000;;;6,77;;3,11;;;;;
;14.002.000242.SER;14.002.000242.SER;Tê 90° de redução de PVC branco, ponta bolsa e virola, ø 100 x 50 mm ;;Tê 90° de redução de PVC branco, ponta bolsa e virola, ø 100 x 50 mm ;un;1,00;1,00;;1,00;1,00;;Produção horária da equipe:;;1,00;;;9,17;6,23;- ;- ;15,39;13,73;29,12
;14.001.000971;14.002.000242.SER;Tê 90° de redução de PVC branco, ponta bolsa e virola, ø 100 x 50 mm ;MAT;Pasta lubrificante para tubo de PVC;KG;;1,00;0,04;1,00;1,00;0,12;0,040000;;;;3,00;0,12;;;;;;
;14.001.000935;14.002.000242.SER;Tê 90° de redução de PVC branco, ponta bolsa e virola, ø 100 x 50 mm ;MAT;Anel de borracha para tubo PVC esgoto série normal (diâmetro da seção: 50 mm);UN;;1,00;1,00;1,00;1,00;3,00;1,000000;;;;3,00;3,00;;;;;;
;01.010.000001;14.002.000242.SER;Tê 90° de redução de PVC branco, ponta bolsa e virola, ø 100 x 50 mm ;MOD;Encanador;H;;1,00;0,46;1,00;1,00;3,11;;0,460000;;;6,77;;3,11;;;;;
;14.001.000981;14.002.000242.SER;Tê 90° de redução de PVC branco, ponta bolsa e virola, ø 100 x 50 mm ;MAT;Tê 90º PVC branco PBV de redução para esgoto série normal (diâmetro de saída: 50,00 mm / diâmetro de entrada: 100,00 mm);UN;;1,00;1,02;1,00;1,00;3,05;1,015000;;;;3,00;3,05;;;;;;
;01.001.000005;14.002.000242.SER;Tê 90° de redução de PVC branco, ponta bolsa e virola, ø 100 x 50 mm ;MOD;Ajudante de encanador;H;;1,00;0,46;1,00;1,00;3,11;;0,460000;;;6,77;;3,11;;;;;
;14.001.000937;14.002.000242.SER;Tê 90° de redução de PVC branco, ponta bolsa e virola, ø 100 x 50 mm ;MAT;Anel de borracha para tubo PVC esgoto série normal (diâmetro da seção: 100 mm);UN;;1,00;1,00;1,00;1,00;3,00;1,000000;;;;3,00;3,00;;;;;;
;14.002.000243.SER;14.002.000243.SER;Tê 90° de redução de PVC branco, ponta bolsa e virola, ø 100 x 75 mm ;;Tê 90° de redução de PVC branco, ponta bolsa e virola, ø 100 x 75 mm ;un;1,00;1,00;;1,00;1,00;;Produção horária da equipe:;;1,00;;;9,20;6,23;- ;- ;15,42;13,75;29,18
;14.001.000937;14.002.000243.SER;Tê 90° de redução de PVC branco, ponta bolsa e virola, ø 100 x 75 mm ;MAT;Anel de borracha para tubo PVC esgoto série normal (diâmetro da seção: 100 mm);UN;;1,00;1,00;1,00;1,00;3,00;1,000000;;;;3,00;3,00;;;;;;
;01.001.000005;14.002.000243.SER;Tê 90° de redução de PVC branco, ponta bolsa e virola, ø 100 x 75 mm ;MOD;Ajudante de encanador;H;;1,00;0,46;1,00;1,00;3,11;;0,460000;;;6,77;;3,11;;;;;
;14.001.000936;14.002.000243.SER;Tê 90° de redução de PVC branco, ponta bolsa e virola, ø 100 x 75 mm ;MAT;Anel de borracha para tubo PVC esgoto série normal (diâmetro da seção: 75 mm);UN;;1,00;1,00;1,00;1,00;3,00;1,000000;;;;3,00;3,00;;;;;;
;14.001.000971;14.002.000243.SER;Tê 90° de redução de PVC branco, ponta bolsa e virola, ø 100 x 75 mm ;MAT;Pasta lubrificante para tubo de PVC;KG;;1,00;0,05;1,00;1,00;0,15;0,050000;;;;3,00;0,15;;;;;;
;01.010.000001;14.002.000243.SER;Tê 90° de redução de PVC branco, ponta bolsa e virola, ø 100 x 75 mm ;MOD;Encanador;H;;1,00;0,46;1,00;1,00;3,11;;0,460000;;;6,77;;3,11;;;;;
;14.001.000980;14.002.000243.SER;Tê 90° de redução de PVC branco, ponta bolsa e virola, ø 100 x 75 mm ;MAT;Tê 90º PVC branco PBV de redução para esgoto série normal (diâmetro de entrada: 100,00 mm / diâmetro de saída: 75,00 mm);UN;;1,00;1,02;1,00;1,00;3,05;1,015000;;;;3,00;3,05;;;;;;
;14.002.000244.SER;14.002.000244.SER;Tê 90° de redução de PVC branco, ponta bolsa e virola, ø 75 x 50 mm ;;Tê 90° de redução de PVC branco, ponta bolsa e virola, ø 75 x 50 mm ;un;1,00;1,00;;1,00;1,00;;Produção horária da equipe:;;1,00;;;9,12;5,01;- ;- ;14,13;12,60;26,74
;14.001.000935;14.002.000244.SER;Tê 90° de redução de PVC branco, ponta bolsa e virola, ø 75 x 50 mm ;MAT;Anel de borracha para tubo PVC esgoto série normal (diâmetro da seção: 50 mm);UN;;1,00;1,00;1,00;1,00;3,00;1,000000;;;;3,00;3,00;;;;;;
;14.001.000936;14.002.000244.SER;Tê 90° de redução de PVC branco, ponta bolsa e virola, ø 75 x 50 mm ;MAT;Anel de borracha para tubo PVC esgoto série normal (diâmetro da seção: 75 mm);UN;;1,00;1,00;1,00;1,00;3,00;1,000000;;;;3,00;3,00;;;;;;
;01.010.000001;14.002.000244.SER;Tê 90° de redução de PVC branco, ponta bolsa e virola, ø 75 x 50 mm ;MOD;Encanador;H;;1,00;0,37;1,00;1,00;2,50;;0,370000;;;6,77;;2,50;;;;;
;14.001.000979;14.002.000244.SER;Tê 90° de redução de PVC branco, ponta bolsa e virola, ø 75 x 50 mm ;MAT;Tê 90º PVC branco PBV de redução para esgoto série normal (diâmetro de entrada: 75,00 mm / diâmetro de saída: 50,00 mm);UN;;1,00;1,02;1,00;1,00;3,05;1,015000;;;;3,00;3,05;;;;;;
;14.001.000971;14.002.000244.SER;Tê 90° de redução de PVC branco, ponta bolsa e virola, ø 75 x 50 mm ;MAT;Pasta lubrificante para tubo de PVC;KG;;1,00;0,03;1,00;1,00;0,08;0,026400;;;;3,00;0,08;;;;;;
;01.001.000005;14.002.000244.SER;Tê 90° de redução de PVC branco, ponta bolsa e virola, ø 75 x 50 mm ;MOD;Ajudante de encanador;H;;1,00;0,37;1,00;1,00;2,50;;0,370000;;;6,77;;2,50;;;;;
;14.002.000245.SER;14.002.000245.SER;Tê 90° de redução de PVC branco, ponta bolsa e virola, ø 150 x 100 mm ;;Tê 90° de redução de PVC branco, ponta bolsa e virola, ø 150 x 100 mm ;un;1,00;1,00;;1,00;1,00;;Produção horária da equipe:;;1,00;;;9,23;7,45;- ;- ;16,67;14,87;31,54
;14.001.000937;14.002.000245.SER;Tê 90° de redução de PVC branco, ponta bolsa e virola, ø 150 x 100 mm ;MAT;Anel de borracha para tubo PVC esgoto série normal (diâmetro da seção: 100 mm);UN;;1,00;1,00;1,00;1,00;3,00;1,000000;;;;3,00;3,00;;;;;;
;14.001.000938;14.002.000245.SER;Tê 90° de redução de PVC branco, ponta bolsa e virola, ø 150 x 100 mm ;MAT;Anel de borracha para tubo PVC esgoto série normal (diâmetro da seção: 150 mm);UN;;1,00;1,00;1,00;1,00;3,00;1,000000;;;;3,00;3,00;;;;;;
;14.001.000982;14.002.000245.SER;Tê 90° de redução de PVC branco, ponta bolsa e virola, ø 150 x 100 mm ;MAT;Tê 90º PVC branco PBV de redução para esgoto série normal (diâmetro de saída: 100 mm / diâmetro de entrada: 150 mm);UN;;1,00;1,02;1,00;1,00;3,05;1,015000;;;;3,00;3,05;;;;;;
;01.001.000005;14.002.000245.SER;Tê 90° de redução de PVC branco, ponta bolsa e virola, ø 150 x 100 mm ;MOD;Ajudante de encanador;H;;1,00;0,55;1,00;1,00;3,72;;0,550000;;;6,77;;3,72;;;;;
;01.010.000001;14.002.000245.SER;Tê 90° de redução de PVC branco, ponta bolsa e virola, ø 150 x 100 mm ;MOD;Encanador;H;;1,00;0,55;1,00;1,00;3,72;;0,550000;;;6,77;;3,72;;;;;
;14.001.000971;14.002.000245.SER;Tê 90° de redução de PVC branco, ponta bolsa e virola, ø 150 x 100 mm ;MAT;Pasta lubrificante para tubo de PVC;KG;;1,00;0,06;1,00;1,00;0,18;0,060000;;;;3,00;0,18;;;;;;
;14.002.000246.SER;14.002.000246.SER;Tê 90° de PVC branco, ponta e bolsa soldável, ø 40 mm;;Tê 90° de PVC branco, ponta e bolsa soldável, ø 40 mm;un;1,00;1,00;;1,00;1,00;;Produção horária da equipe:;;1,00;;;3,15;3,93;- ;- ;7,08;6,31;13,39
;01.001.000005;14.002.000246.SER;Tê 90° de PVC branco, ponta e bolsa soldável, ø 40 mm;MOD;Ajudante de encanador;H;;1,00;0,29;1,00;1,00;1,96;;0,290000;;;6,77;;1,96;;;;;
;14.001.000564;14.002.000246.SER;Tê 90° de PVC branco, ponta e bolsa soldável, ø 40 mm;MAT;Adesivo para tubo de PVC;KG;;1,00;0,01;1,00;1,00;0,04;0,013200;;;;3,00;0,04;;;;;;
;14.001.000984;14.002.000246.SER;Tê 90° de PVC branco, ponta e bolsa soldável, ø 40 mm;MAT;Tê 90º PVC branco PB soldável para esgoto série normal (diâmetro da seção: 40 mm);UN;;1,00;1,02;1,00;1,00;3,05;1,015000;;;;3,00;3,05;;;;;;
;01.010.000001;14.002.000246.SER;Tê 90° de PVC branco, ponta e bolsa soldável, ø 40 mm;MOD;Encanador;H;;1,00;0,29;1,00;1,00;1,96;;0,290000;;;6,77;;1,96;;;;;
;14.001.000471;14.002.000246.SER;Tê 90° de PVC branco, ponta e bolsa soldável, ø 40 mm;MAT;Solução limpadora para PVC rígido;L;;1,00;0,02;1,00;1,00;0,07;0,022500;;;;3,00;0,07;;;;;;
;14.002.000247.SER;14.002.000247.SER;Tê 90° de PVC branco, ponta bolsa e virola, ø 50 x 50 mm ;;Tê 90° de PVC branco, ponta bolsa e virola, ø 50 x 50 mm ;un;1,00;1,00;;1,00;1,00;;Produção horária da equipe:;;1,00;;;9,10;3,93;- ;- ;13,03;11,62;24,65
;14.001.000935;14.002.000247.SER;Tê 90° de PVC branco, ponta bolsa e virola, ø 50 x 50 mm ;MAT;Anel de borracha para tubo PVC esgoto série normal (diâmetro da seção: 50 mm);UN;;1,00;2,00;1,00;1,00;6,00;2,000000;;;;3,00;6,00;;;;;;
;01.001.000005;14.002.000247.SER;Tê 90° de PVC branco, ponta bolsa e virola, ø 50 x 50 mm ;MOD;Ajudante de encanador;H;;1,00;0,29;1,00;1,00;1,96;;0,290000;;;6,77;;1,96;;;;;
;14.001.000971;14.002.000247.SER;Tê 90° de PVC branco, ponta bolsa e virola, ø 50 x 50 mm ;MAT;Pasta lubrificante para tubo de PVC;KG;;1,00;0,02;1,00;1,00;0,06;0,019800;;;;3,00;0,06;;;;;;
;14.001.000985;14.002.000247.SER;Tê 90° de PVC branco, ponta bolsa e virola, ø 50 x 50 mm ;MAT;Tê 90º PVC branco PBV para esgoto série normal (diâmetro da seção: 50 mm);UN;;1,00;1,02;1,00;1,00;3,05;1,015000;;;;3,00;3,05;;;;;;
;01.010.000001;14.002.000247.SER;Tê 90° de PVC branco, ponta bolsa e virola, ø 50 x 50 mm ;MOD;Encanador;H;;1,00;0,29;1,00;1,00;1,96;;0,290000;;;6,77;;1,96;;;;;
;14.002.000248.SER;14.002.000248.SER;Tê 90° de PVC branco, ponta bolsa e virola, ø 75 x 75 mm ;;Tê 90° de PVC branco, ponta bolsa e virola, ø 75 x 75 mm ;un;1,00;1,00;;1,00;1,00;;Produção horária da equipe:;;1,00;;;9,14;5,01;- ;- ;14,14;12,61;26,76
;14.001.000971;14.002.000248.SER;Tê 90° de PVC branco, ponta bolsa e virola, ø 75 x 75 mm ;MAT;Pasta lubrificante para tubo de PVC;KG;;1,00;0,03;1,00;1,00;0,09;0,030000;;;;3,00;0,09;;;;;;
;01.010.000001;14.002.000248.SER;Tê 90° de PVC branco, ponta bolsa e virola, ø 75 x 75 mm ;MOD;Encanador;H;;1,00;0,37;1,00;1,00;2,50;;0,370000;;;6,77;;2,50;;;;;
;14.001.000936;14.002.000248.SER;Tê 90° de PVC branco, ponta bolsa e virola, ø 75 x 75 mm ;MAT;Anel de borracha para tubo PVC esgoto série normal (diâmetro da seção: 75 mm);UN;;1,00;2,00;1,00;1,00;6,00;2,000000;;;;3,00;6,00;;;;;;
;01.001.000005;14.002.000248.SER;Tê 90° de PVC branco, ponta bolsa e virola, ø 75 x 75 mm ;MOD;Ajudante de encanador;H;;1,00;0,37;1,00;1,00;2,50;;0,370000;;;6,77;;2,50;;;;;
;14.001.000986;14.002.000248.SER;Tê 90° de PVC branco, ponta bolsa e virola, ø 75 x 75 mm ;MAT;Tê 90º PVC branco PBV para esgoto série normal (diâmetro da seção: 75 mm);UN;;1,00;1,02;1,00;1,00;3,05;1,015000;;;;3,00;3,05;;;;;;
;14.002.000249.SER;14.002.000249.SER;Tê 90° de PVC branco, ponta bolsa e virola, ø 100 x 100 mm ;;Tê 90° de PVC branco, ponta bolsa e virola, ø 100 x 100 mm ;un;1,00;1,00;;1,00;1,00;;Produção horária da equipe:;;1,00;;;9,18;6,23;- ;- ;15,41;13,74;29,15
;14.001.000937;14.002.000249.SER;Tê 90° de PVC branco, ponta bolsa e virola, ø 100 x 100 mm ;MAT;Anel de borracha para tubo PVC esgoto série normal (diâmetro da seção: 100 mm);UN;;1,00;2,00;1,00;1,00;6,00;2,000000;;;;3,00;6,00;;;;;;
;14.001.000987;14.002.000249.SER;Tê 90° de PVC branco, ponta bolsa e virola, ø 100 x 100 mm ;MAT;Tê 90º PVC branco PBV para esgoto série normal (diâmetro da seção: 100 mm);UN;;1,00;1,02;1,00;1,00;3,05;1,015000;;;;3,00;3,05;;;;;;
;01.001.000005;14.002.000249.SER;Tê 90° de PVC branco, ponta bolsa e virola, ø 100 x 100 mm ;MOD;Ajudante de encanador;H;;1,00;0,46;1,00;1,00;3,11;;0,460000;;;6,77;;3,11;;;;;
;01.010.000001;14.002.000249.SER;Tê 90° de PVC branco, ponta bolsa e virola, ø 100 x 100 mm ;MOD;Encanador;H;;1,00;0,46;1,00;1,00;3,11;;0,460000;;;6,77;;3,11;;;;;
;14.001.000971;14.002.000249.SER;Tê 90° de PVC branco, ponta bolsa e virola, ø 100 x 100 mm ;MAT;Pasta lubrificante para tubo de PVC;KG;;1,00;0,05;1,00;1,00;0,14;0,045000;;;;3,00;0,14;;;;;;
;14.002.000250.SER;14.002.000250.SER;Tê 90° de PVC branco, ponta bolsa e virola, ø 150 x 150 mm ;;Tê 90° de PVC branco, ponta bolsa e virola, ø 150 x 150 mm ;un;1,00;1,00;;1,00;1,00;;Produção horária da equipe:;;1,00;;;9,21;7,31;- ;- ;16,52;14,73;31,25
;01.001.000005;14.002.000250.SER;Tê 90° de PVC branco, ponta bolsa e virola, ø 150 x 150 mm ;MOD;Ajudante de encanador;H;;1,00;0,54;1,00;1,00;3,66;;0,540000;;;6,77;;3,66;;;;;
;14.001.000988;14.002.000250.SER;Tê 90° de PVC branco, ponta bolsa e virola, ø 150 x 150 mm ;MAT;Tê 90º PVC branco PBV para esgoto série normal (diâmetro da seção: 150 mm);UN;;1,00;1,02;1,00;1,00;3,05;1,015000;;;;3,00;3,05;;;;;;
;01.010.000001;14.002.000250.SER;Tê 90° de PVC branco, ponta bolsa e virola, ø 150 x 150 mm ;MOD;Encanador;H;;1,00;0,54;1,00;1,00;3,66;;0,540000;;;6,77;;3,66;;;;;
;14.001.000971;14.002.000250.SER;Tê 90° de PVC branco, ponta bolsa e virola, ø 150 x 150 mm ;MAT;Pasta lubrificante para tubo de PVC;KG;;1,00;0,06;1,00;1,00;0,17;0,055000;;;;3,00;0,17;;;;;;
;14.001.000938;14.002.000250.SER;Tê 90° de PVC branco, ponta bolsa e virola, ø 150 x 150 mm ;MAT;Anel de borracha para tubo PVC esgoto série normal (diâmetro da seção: 150 mm);UN;;1,00;2,00;1,00;1,00;6,00;2,000000;;;;3,00;6,00;;;;;;
;14.002.000251.SER;14.002.000251.SER;União de PVC branco roscável ø 1/2";;União de PVC branco roscável ø 1/2";un;1,00;1,00;;1,00;1,00;;Produção horária da equipe:;;1,00;;;6,80;1,49;- ;- ;8,28;7,39;15,67
;14.001.000642;14.002.000251.SER;União de PVC branco roscável ø 1/2";MAT;União PVC branco roscável (diâmetro da seção: 1/2 ");UN;;1,00;1,02;1,00;1,00;3,05;1,015000;;;;3,00;3,05;;;;;;
;14.001.000668;14.002.000251.SER;União de PVC branco roscável ø 1/2";MAT;Fita de vedação para tubos e conexões roscáveis (comprimento: 50 m / largura: 18 mm);M;;1,00;1,25;1,00;1,00;3,75;1,250000;;;;3,00;3,75;;;;;;
;01.001.000005;14.002.000251.SER;União de PVC branco roscável ø 1/2";MOD;Ajudante de encanador;H;;1,00;0,11;1,00;1,00;0,74;;0,110000;;;6,77;;0,74;;;;;
;01.010.000001;14.002.000251.SER;União de PVC branco roscável ø 1/2";MOD;Encanador;H;;1,00;0,11;1,00;1,00;0,74;;0,110000;;;6,77;;0,74;;;;;
;14.002.000252.SER;14.002.000252.SER;União de PVC branco roscável ø 3/4" ;;União de PVC branco roscável ø 3/4" ;un;1,00;1,00;;1,00;1,00;;Produção horária da equipe:;;1,00;;;7,76;1,49;- ;- ;9,24;8,24;17,49
;01.001.000005;14.002.000252.SER;União de PVC branco roscável ø 3/4" ;MOD;Ajudante de encanador;H;;1,00;0,11;1,00;1,00;0,74;;0,110000;;;6,77;;0,74;;;;;
;01.010.000001;14.002.000252.SER;União de PVC branco roscável ø 3/4" ;MOD;Encanador;H;;1,00;0,11;1,00;1,00;0,74;;0,110000;;;6,77;;0,74;;;;;
;14.001.000643;14.002.000252.SER;União de PVC branco roscável ø 3/4" ;MAT;União PVC branco roscável (diâmetro da seção: 3/4 ");UN;;1,00;1,02;1,00;1,00;3,05;1,015000;;;;3,00;3,05;;;;;;
;14.001.000668;14.002.000252.SER;União de PVC branco roscável ø 3/4" ;MAT;Fita de vedação para tubos e conexões roscáveis (comprimento: 50 m / largura: 18 mm);M;;1,00;1,57;1,00;1,00;4,71;1,570000;;;;3,00;4,71;;;;;;
;14.002.000253.SER;14.002.000253.SER;União de PVC branco roscável ø 1" ;;União de PVC branco roscável ø 1" ;un;1,00;1,00;;1,00;1,00;;Produção horária da equipe:;;1,00;;;8,87;1,49;- ;- ;10,35;9,23;19,59
;01.010.000001;14.002.000253.SER;União de PVC branco roscável ø 1" ;MOD;Encanador;H;;1,00;0,11;1,00;1,00;0,74;;0,110000;;;6,77;;0,74;;;;;
;14.001.000644;14.002.000253.SER;União de PVC branco roscável ø 1" ;MAT;União PVC branco roscável (diâmetro da seção: 1 ");UN;;1,00;1,02;1,00;1,00;3,05;1,015000;;;;3,00;3,05;;;;;;
;01.001.000005;14.002.000253.SER;União de PVC branco roscável ø 1" ;MOD;Ajudante de encanador;H;;1,00;0,11;1,00;1,00;0,74;;0,110000;;;6,77;;0,74;;;;;
;14.001.000668;14.002.000253.SER;União de PVC branco roscável ø 1" ;MAT;Fita de vedação para tubos e conexões roscáveis (comprimento: 50 m / largura: 18 mm);M;;1,00;1,94;1,00;1,00;5,82;1,940000;;;;3,00;5,82;;;;;;
;14.002.000254.SER;14.002.000254.SER;União de PVC branco roscável ø 1 1/4" ;;União de PVC branco roscável ø 1 1/4" ;un;1,00;1,00;;1,00;1,00;;Produção horária da equipe:;;1,00;;;10,37;2,30;- ;- ;12,67;11,30;23,96
;01.001.000005;14.002.000254.SER;União de PVC branco roscável ø 1 1/4" ;MOD;Ajudante de encanador;H;;1,00;0,17;1,00;1,00;1,15;;0,170000;;;6,77;;1,15;;;;;
;14.001.000668;14.002.000254.SER;União de PVC branco roscável ø 1 1/4" ;MAT;Fita de vedação para tubos e conexões roscáveis (comprimento: 50 m / largura: 18 mm);M;;1,00;2,44;1,00;1,00;7,32;2,440000;;;;3,00;7,32;;;;;;
;01.010.000001;14.002.000254.SER;União de PVC branco roscável ø 1 1/4" ;MOD;Encanador;H;;1,00;0,17;1,00;1,00;1,15;;0,170000;;;6,77;;1,15;;;;;
;14.001.000645;14.002.000254.SER;União de PVC branco roscável ø 1 1/4" ;MAT;União PVC branco roscável (diâmetro da seção: 1 1/4 ");UN;;1,00;1,02;1,00;1,00;3,05;1,015000;;;;3,00;3,05;;;;;;
;14.002.000255.SER;14.002.000255.SER;União de PVC branco roscável ø 1 1/2";;União de PVC branco roscável ø 1 1/2";un;1,00;1,00;;1,00;1,00;;Produção horária da equipe:;;1,00;;;11,81;2,30;- ;- ;14,11;12,58;26,69
;01.010.000001;14.002.000255.SER;União de PVC branco roscável ø 1 1/2";MOD;Encanador;H;;1,00;0,17;1,00;1,00;1,15;;0,170000;;;6,77;;1,15;;;;;
;14.001.000646;14.002.000255.SER;União de PVC branco roscável ø 1 1/2";MAT;União PVC branco roscável (diâmetro da seção: 1 1/2 ");UN;;1,00;1,02;1,00;1,00;3,05;1,015000;;;;3,00;3,05;;;;;;
;14.001.000668;14.002.000255.SER;União de PVC branco roscável ø 1 1/2";MAT;Fita de vedação para tubos e conexões roscáveis (comprimento: 50 m / largura: 18 mm);M;;1,00;2,92;1,00;1,00;8,76;2,920000;;;;3,00;8,76;;;;;;
;01.001.000005;14.002.000255.SER;União de PVC branco roscável ø 1 1/2";MOD;Ajudante de encanador;H;;1,00;0,17;1,00;1,00;1,15;;0,170000;;;6,77;;1,15;;;;;
;14.002.000256.SER;14.002.000256.SER;União de PVC branco roscável ø 2" ;;União de PVC branco roscável ø 2" ;un;1,00;1,00;;1,00;1,00;;Produção horária da equipe:;;1,00;;;13,40;2,30;- ;- ;15,70;14,00;29,69
;01.001.000005;14.002.000256.SER;União de PVC branco roscável ø 2" ;MOD;Ajudante de encanador;H;;1,00;0,17;1,00;1,00;1,15;;0,170000;;;6,77;;1,15;;;;;
;01.010.000001;14.002.000256.SER;União de PVC branco roscável ø 2" ;MOD;Encanador;H;;1,00;0,17;1,00;1,00;1,15;;0,170000;;;6,77;;1,15;;;;;
;14.001.000647;14.002.000256.SER;União de PVC branco roscável ø 2" ;MAT;União PVC branco roscável (diâmetro da seção: 2 ");UN;;1,00;1,02;1,00;1,00;3,05;1,015000;;;;3,00;3,05;;;;;;
;14.001.000668;14.002.000256.SER;União de PVC branco roscável ø 2" ;MAT;Fita de vedação para tubos e conexões roscáveis (comprimento: 50 m / largura: 18 mm);M;;1,00;3,45;1,00;1,00;10,35;3,450000;;;;3,00;10,35;;;;;;
;14.002.000257.SER;14.002.000257.SER;União de PVC branco roscável ø 2 1/2";;União de PVC branco roscável ø 2 1/2";un;1,00;1,00;;1,00;1,00;;Produção horária da equipe:;;1,00;;;15,92;2,98;- ;- ;18,89;16,85;35,74
;14.001.000668;14.002.000257.SER;União de PVC branco roscável ø 2 1/2";MAT;Fita de vedação para tubos e conexões roscáveis (comprimento: 50 m / largura: 18 mm);M;;1,00;4,29;1,00;1,00;12,87;4,290000;;;;3,00;12,87;;;;;;
;01.010.000001;14.002.000257.SER;União de PVC branco roscável ø 2 1/2";MOD;Encanador;H;;1,00;0,22;1,00;1,00;1,49;;0,220000;;;6,77;;1,49;;;;;
;01.001.000005;14.002.000257.SER;União de PVC branco roscável ø 2 1/2";MOD;Ajudante de encanador;H;;1,00;0,22;1,00;1,00;1,49;;0,220000;;;6,77;;1,49;;;;;
;14.001.000650;14.002.000257.SER;União de PVC branco roscável ø 2 1/2";MAT;União PVC branco roscável (diâmetro da seção: 2 1/2 ");UN;;1,00;1,02;1,00;1,00;3,05;1,015000;;;;3,00;3,05;;;;;;
;14.002.000258.SER;14.002.000258.SER;União de PVC branco roscável ø 3" ;;União de PVC branco roscável ø 3" ;un;1,00;1,00;;1,00;1,00;;Produção horária da equipe:;;1,00;;;17,84;2,98;- ;- ;20,81;18,56;39,37
;14.001.000648;14.002.000258.SER;União de PVC branco roscável ø 3" ;MAT;União PVC branco roscável (diâmetro da seção: 3 ");UN;;1,00;1,02;1,00;1,00;3,05;1,015000;;;;3,00;3,05;;;;;;
;01.010.000001;14.002.000258.SER;União de PVC branco roscável ø 3" ;MOD;Encanador;H;;1,00;0,22;1,00;1,00;1,49;;0,220000;;;6,77;;1,49;;;;;
;14.001.000668;14.002.000258.SER;União de PVC branco roscável ø 3" ;MAT;Fita de vedação para tubos e conexões roscáveis (comprimento: 50 m / largura: 18 mm);M;;1,00;4,93;1,00;1,00;14,79;4,930000;;;;3,00;14,79;;;;;;
;01.001.000005;14.002.000258.SER;União de PVC branco roscável ø 3" ;MOD;Ajudante de encanador;H;;1,00;0,22;1,00;1,00;1,49;;0,220000;;;6,77;;1,49;;;;;
;14.002.000259.SER;14.002.000259.SER;União de PVC branco roscável ø 4" ;;União de PVC branco roscável ø 4" ;un;1,00;1,00;;1,00;1,00;;Produção horária da equipe:;;1,00;;;21,86;3,66;- ;- ;25,51;22,75;48,26
;01.001.000005;14.002.000259.SER;União de PVC branco roscável ø 4" ;MOD;Ajudante de encanador;H;;1,00;0,27;1,00;1,00;1,83;;0,270000;;;6,77;;1,83;;;;;
;14.001.000668;14.002.000259.SER;União de PVC branco roscável ø 4" ;MAT;Fita de vedação para tubos e conexões roscáveis (comprimento: 50 m / largura: 18 mm);M;;1,00;6,27;1,00;1,00;18,81;6,270000;;;;3,00;18,81;;;;;;
;01.010.000001;14.002.000259.SER;União de PVC branco roscável ø 4" ;MOD;Encanador;H;;1,00;0,27;1,00;1,00;1,83;;0,270000;;;6,77;;1,83;;;;;
;14.001.000649;14.002.000259.SER;União de PVC branco roscável ø 4" ;MAT;União PVC branco roscável (diâmetro da seção: 4 ");UN;;1,00;1,02;1,00;1,00;3,05;1,015000;;;;3,00;3,05;;;;;;
;14.003.000001.SER;14.003.000001.SER;Ponto de esgoto primário, com tubo de PVC branco e conexões, ø 100 mm;;Ponto de esgoto primário, com tubo de PVC branco e conexões, ø 100 mm;un;1,00;1,00;;1,00;1,00;;Produção horária da equipe:;;1,00;;;30,00;47,39;- ;- ;77,39;69,01;146,40
;14.001.000987;14.003.000001.SER;Ponto de esgoto primário, com tubo de PVC branco e conexões, ø 100 mm;MAT;Tê 90º PVC branco PBV para esgoto série normal (diâmetro da seção: 100 mm);UN;;1,00;1,00;1,00;1,00;3,00;1,000000;;;;3,00;3,00;;;;;;
;14.001.000947;14.003.000001.SER;Ponto de esgoto primário, com tubo de PVC branco e conexões, ø 100 mm;MAT;Joelho 90º PVC branco PBV para esgoto série normal (diâmetro da seção: 100 mm);UN;;1,00;2,00;1,00;1,00;6,00;2,000000;;;;3,00;6,00;;;;;;
;14.001.000955;14.003.000001.SER;Ponto de esgoto primário, com tubo de PVC branco e conexões, ø 100 mm;MAT;Junção 45º PVC branco PBV com redução para esgoto série normal (diâmetro de entrada: 100,00 mm / diâmetro de saída: 75,00 mm);UN;;1,00;1,00;1,00;1,00;3,00;1,000000;;;;3,00;3,00;;;;;;
;01.001.000005;14.003.000001.SER;Ponto de esgoto primário, com tubo de PVC branco e conexões, ø 100 mm;MOD;Ajudante de encanador;H;;1,00;3,50;1,00;1,00;23,70;;3,500000;;;6,77;;23,70;;;;;
;01.010.000001;14.003.000001.SER;Ponto de esgoto primário, com tubo de PVC branco e conexões, ø 100 mm;MOD;Encanador;H;;1,00;3,50;1,00;1,00;23,70;;3,500000;;;6,77;;23,70;;;;;
;14.001.000991;14.003.000001.SER;Ponto de esgoto primário, com tubo de PVC branco e conexões, ø 100 mm;MAT;Tubo PVC branco PBV para esgoto série normal (diâmetro da seção: 100 mm);M;;1,00;6,00;1,00;1,00;18,00;6,000000;;;;3,00;18,00;;;;;;
;14.003.000002.SER;14.003.000002.SER;Ponto de esgoto secundário, com tubo de PVC branco e conexões, ø 50 mm;;Ponto de esgoto secundário, com tubo de PVC branco e conexões, ø 50 mm;un;1,00;1,00;;1,00;1,00;;Produção horária da equipe:;;1,00;;;30,00;40,62;- ;- ;70,62;62,98;133,60
;14.001.000945;14.003.000002.SER;Ponto de esgoto secundário, com tubo de PVC branco e conexões, ø 50 mm;MAT;Joelho 90º PVC branco PBV para esgoto série normal (diâmetro da seção: 50,00 mm);UN;;1,00;2,00;1,00;1,00;6,00;2,000000;;;;3,00;6,00;;;;;;
;14.001.000990;14.003.000002.SER;Ponto de esgoto secundário, com tubo de PVC branco e conexões, ø 50 mm;MAT;Tubo PVC branco PBV para esgoto série normal (diâmetro da seção: 50 mm);M;;1,00;6,00;1,00;1,00;18,00;6,000000;;;;3,00;18,00;;;;;;
;14.001.000954;14.003.000002.SER;Ponto de esgoto secundário, com tubo de PVC branco e conexões, ø 50 mm;MAT;Junção 45º PVC branco PBV com redução para esgoto série normal (diâmetro de saída: 50,00 mm / diâmetro de entrada: 100,00 mm);UN;;1,00;1,00;1,00;1,00;3,00;1,000000;;;;3,00;3,00;;;;;;
;14.001.000985;14.003.000002.SER;Ponto de esgoto secundário, com tubo de PVC branco e conexões, ø 50 mm;MAT;Tê 90º PVC branco PBV para esgoto série normal (diâmetro da seção: 50 mm);UN;;1,00;1,00;1,00;1,00;3,00;1,000000;;;;3,00;3,00;;;;;;
;01.010.000001;14.003.000002.SER;Ponto de esgoto secundário, com tubo de PVC branco e conexões, ø 50 mm;MOD;Encanador;H;;1,00;3,00;1,00;1,00;20,31;;3,000000;;;6,77;;20,31;;;;;
;01.001.000005;14.003.000002.SER;Ponto de esgoto secundário, com tubo de PVC branco e conexões, ø 50 mm;MOD;Ajudante de encanador;H;;1,00;3,00;1,00;1,00;20,31;;3,000000;;;6,77;;20,31;;;;;
;14.003.000003.SER;14.003.000003.SER;Ligação de esgoto completa, com tubo de PVC branco ø 100 mm, no passeio;;Ligação de esgoto completa, com tubo de PVC branco ø 100 mm, no passeio;un;1,00;1,00;;1,00;1,00;;Produção horária da equipe:;;1,00;;;26,39;33,24;0,00;- ;59,64;53,19;112,83
;14.001.000937;14.003.000003.SER;Ligação de esgoto completa, com tubo de PVC branco ø 100 mm, no passeio;MAT;Anel de borracha para tubo PVC esgoto série normal (diâmetro da seção: 100 mm);UN;;1,00;1,00;1,00;1,00;3,00;1,000000;;;;3,00;3,00;;;;;;
;14.001.000971;14.003.000003.SER;Ligação de esgoto completa, com tubo de PVC branco ø 100 mm, no passeio;MAT;Pasta lubrificante para tubo de PVC;KG;;1,00;0,01;1,00;1,00;0,03;0,010800;;;;3,00;0,03;;;;;;
;14.001.000991;14.003.000003.SER;Ligação de esgoto completa, com tubo de PVC branco ø 100 mm, no passeio;MAT;Tubo PVC branco PBV para esgoto série normal (diâmetro da seção: 100 mm);M;;1,00;1,52;1,00;1,00;4,56;1,520000;;;;3,00;4,56;;;;;;
;09.004.000002;14.003.000003.SER;Ligação de esgoto completa, com tubo de PVC branco ø 100 mm, no passeio;MAT;Asfalto preparado para encanamentos;KG;;1,00;4,55;1,00;1,00;13,65;4,550000;;;;3,00;13,65;;;;;;
;29.002.000021;14.003.000003.SER;Ligação de esgoto completa, com tubo de PVC branco ø 100 mm, no passeio;MAT;Pneu 7,5x16x8 sem câmara;UN;;1,00;0,00;1,00;1,00;0,00;0,000048;;;;3,00;0,00;;;;;;
;29.002.000022;14.003.000003.SER;Ligação de esgoto completa, com tubo de PVC branco ø 100 mm, no passeio;MAT;Pneu 9x20x14 com câmara;UN;;1,00;0,00;1,00;1,00;0,00;0,000024;;;;3,00;0,00;;;;;;
;29.002.000060;14.003.000003.SER;Ligação de esgoto completa, com tubo de PVC branco ø 100 mm, no passeio;MAT;Pneu 19.5x24,10 com câmara AWD traseiro;UN;;1,00;0,00;1,00;1,00;0,00;0,000064;;;;3,00;0,00;;;;;;
;12.029.000004;14.003.000003.SER;Ligação de esgoto completa, com tubo de PVC branco ø 100 mm, no passeio;MAT;Graxa;KG;;1,00;0,00;1,00;1,00;0,01;0,001784;;;;3,00;0,01;;;;;;
;12.031.000002;14.003.000003.SER;Ligação de esgoto completa, com tubo de PVC branco ø 100 mm, no passeio;MAT;Óleo diesel;L;;1,00;1,44;1,00;1,00;4,31;1,435320;;;;3,00;4,31;;;;;;
;27.001.000006;14.003.000003.SER;Ligação de esgoto completa, com tubo de PVC branco ø 100 mm, no passeio;MAT;Estopa branca de primeira qualidade;KG;;1,00;0,28;1,00;1,00;0,84;0,280000;;;;3,00;0,84;;;;;;
;01.001.000001;14.003.000003.SER;Ligação de esgoto completa, com tubo de PVC branco ø 100 mm, no passeio;MOD;Ajudante;H;;1,00;0,05;1,00;1,00;0,34;;0,050078;;;6,77;;0,34;;;;;
;01.010.000001;14.003.000003.SER;Ligação de esgoto completa, com tubo de PVC branco ø 100 mm, no passeio;MOD;Encanador;H;;1,00;0,63;1,00;1,00;4,27;;0,630000;;;6,77;;4,27;;;;;
;01.030.000001;14.003.000003.SER;Ligação de esgoto completa, com tubo de PVC branco ø 100 mm, no passeio;MOD;Motorista de caminhão;H;;1,00;0,03;1,00;1,00;0,20;;0,030070;;;6,77;;0,20;;;;;
;01.019.000003;14.003.000003.SER;Ligação de esgoto completa, com tubo de PVC branco ø 100 mm, no passeio;MOD;Operador de terraplenagem;H;;1,00;0,08;1,00;1,00;0,54;;0,080188;;;6,77;;0,54;;;;;
;01.026.000001;14.003.000003.SER;Ligação de esgoto completa, com tubo de PVC branco ø 100 mm, no passeio;MOD;Servente;H;;1,00;4,12;1,00;1,00;27,89;;4,120000;;;6,77;;27,89;;;;;
;01.041.000002;14.003.000003.SER;Ligação de esgoto completa, com tubo de PVC branco ø 100 mm, no passeio;EQA;Caçamba (capacidade: 5 m³);UN;;1,00;0,00;1,00;1,00;0,00;;;0,000244;;1,00;;;0,00;;;;
;01.036.000004;14.003.000003.SER;Ligação de esgoto completa, com tubo de PVC branco ø 100 mm, no passeio;EQA;Caminhão toco diesel (capacidade: 4 t/ potência: 120 CV);UN;;1,00;0,00;1,00;1,00;0,00;;;0,000463;;1,00;;;0,00;;;;
;01.036.000015;14.003.000003.SER;Ligação de esgoto completa, com tubo de PVC branco ø 100 mm, no passeio;EQA;Caminhão truck diesel (capacidade: 8,6 t / potência: 170 CV);UN;;1,00;0,00;1,00;1,00;0,00;;;0,000244;;1,00;;;0,00;;;;
;01.036.000014;14.003.000003.SER;Ligação de esgoto completa, com tubo de PVC branco ø 100 mm, no passeio;EQA;Carroceria de madeira (comprimento: 4,2 m);UN;;1,00;0,00;1,00;1,00;0,00;;;0,000463;;1,00;;;0,00;;;;
;01.028.000055;14.003.000003.SER;Ligação de esgoto completa, com tubo de PVC branco ø 100 mm, no passeio;EQA;Compactador de placa vibratória diesel (impacto: 3000 kg / peso: 162 kg / potência: 4,7 HP);UN;;1,00;0,00;1,00;1,00;0,00;;;0,001086;;1,00;;;0,00;;;;
;01.028.000043;14.003.000003.SER;Ligação de esgoto completa, com tubo de PVC branco ø 100 mm, no passeio;EQA;Retroescavadeira sobre pneus diesel braço tipo padrão caçamba tipo dianteira de inclinação simples e aplicação geral (alcance de carregamento: 1732 mm / capacidade nominal da caçamba: 0,96 m³ / potência nominal no volante do motor: 76 HP / profundidade de;UN;;1,00;0,00;1,00;1,00;0,00;;;0,002238;;1,00;;;0,00;;;;
;29.002.000059;14.003.000003.SER;Ligação de esgoto completa, com tubo de PVC branco ø 100 mm, no passeio;MAT;Pneu 340x80x18 com câmara AWD combinação dianteira;UN;;1,00;0,00;1,00;1,00;0,00;0,000064;;;;3,00;0,00;;;;;;
;14.003.000004.SER;14.003.000004.SER;Ligação de esgoto completa, com tubo de PVC branco ø 100 mm, no passeio oposto;;Ligação de esgoto completa, com tubo de PVC branco ø 100 mm, no passeio oposto;un;1,00;1,00;;1,00;1,00;;Produção horária da equipe:;;1,00;;;129,26;200,00;0,02;- ;329,28;293,63;622,91
;14.001.000937;14.003.000004.SER;Ligação de esgoto completa, com tubo de PVC branco ø 100 mm, no passeio oposto;MAT;Anel de borracha para tubo PVC esgoto série normal (diâmetro da seção: 100 mm);UN;;1,00;5,00;1,00;1,00;15,00;5,000000;;;;3,00;15,00;;;;;;
;14.001.000971;14.003.000004.SER;Ligação de esgoto completa, com tubo de PVC branco ø 100 mm, no passeio oposto;MAT;Pasta lubrificante para tubo de PVC;KG;;1,00;0,06;1,00;1,00;0,17;0,056800;;;;3,00;0,17;;;;;;
;14.001.000991;14.003.000004.SER;Ligação de esgoto completa, com tubo de PVC branco ø 100 mm, no passeio oposto;MAT;Tubo PVC branco PBV para esgoto série normal (diâmetro da seção: 100 mm);M;;1,00;15,80;1,00;1,00;47,40;15,800000;;;;3,00;47,40;;;;;;
;09.004.000002;14.003.000004.SER;Ligação de esgoto completa, com tubo de PVC branco ø 100 mm, no passeio oposto;MAT;Asfalto preparado para encanamentos;KG;;1,00;16,30;1,00;1,00;48,90;16,300000;;;;3,00;48,90;;;;;;
;29.002.000021;14.003.000004.SER;Ligação de esgoto completa, com tubo de PVC branco ø 100 mm, no passeio oposto;MAT;Pneu 7,5x16x8 sem câmara;UN;;1,00;0,00;1,00;1,00;0,00;0,000217;;;;3,00;0,00;;;;;;
;29.002.000022;14.003.000004.SER;Ligação de esgoto completa, com tubo de PVC branco ø 100 mm, no passeio oposto;MAT;Pneu 9x20x14 com câmara;UN;;1,00;0,00;1,00;1,00;0,00;0,000192;;;;3,00;0,00;;;;;;
;29.002.000060;14.003.000004.SER;Ligação de esgoto completa, com tubo de PVC branco ø 100 mm, no passeio oposto;MAT;Pneu 19.5x24,10 com câmara AWD traseiro;UN;;1,00;0,00;1,00;1,00;0,00;0,000064;;;;3,00;0,00;;;;;;
;12.029.000004;14.003.000004.SER;Ligação de esgoto completa, com tubo de PVC branco ø 100 mm, no passeio oposto;MAT;Graxa;KG;;1,00;0,00;1,00;1,00;0,01;0,002626;;;;3,00;0,01;;;;;;
;12.031.000002;14.003.000004.SER;Ligação de esgoto completa, com tubo de PVC branco ø 100 mm, no passeio oposto;MAT;Óleo diesel;L;;1,00;4,93;1,00;1,00;14,78;4,926656;;;;3,00;14,78;;;;;;
;27.001.000006;14.003.000004.SER;Ligação de esgoto completa, com tubo de PVC branco ø 100 mm, no passeio oposto;MAT;Estopa branca de primeira qualidade;KG;;1,00;1,00;1,00;1,00;3,00;1,000000;;;;3,00;3,00;;;;;;
;01.001.000001;14.003.000004.SER;Ligação de esgoto completa, com tubo de PVC branco ø 100 mm, no passeio oposto;MOD;Ajudante;H;;1,00;0,36;1,00;1,00;2,44;;0,360563;;;6,77;;2,44;;;;;
;01.010.000001;14.003.000004.SER;Ligação de esgoto completa, com tubo de PVC branco ø 100 mm, no passeio oposto;MOD;Encanador;H;;1,00;2,23;1,00;1,00;15,10;;2,230000;;;6,77;;15,10;;;;;
;01.030.000001;14.003.000004.SER;Ligação de esgoto completa, com tubo de PVC branco ø 100 mm, no passeio oposto;MOD;Motorista de caminhão;H;;1,00;0,17;1,00;1,00;1,15;;0,170398;;;6,77;;1,15;;;;;
;01.019.000003;14.003.000004.SER;Ligação de esgoto completa, com tubo de PVC branco ø 100 mm, no passeio oposto;MOD;Operador de terraplenagem;H;;1,00;0,08;1,00;1,00;0,54;;0,080188;;;6,77;;0,54;;;;;
;01.026.000001;14.003.000004.SER;Ligação de esgoto completa, com tubo de PVC branco ø 100 mm, no passeio oposto;MOD;Servente;H;;1,00;26,70;1,00;1,00;180,76;;26,700000;;;6,77;;180,76;;;;;
;01.041.000002;14.003.000004.SER;Ligação de esgoto completa, com tubo de PVC branco ø 100 mm, no passeio oposto;EQA;Caçamba (capacidade: 5 m³);UN;;1,00;0,00;1,00;1,00;0,00;;;0,001952;;1,00;;;0,00;;;;
;01.036.000004;14.003.000004.SER;Ligação de esgoto completa, com tubo de PVC branco ø 100 mm, no passeio oposto;EQA;Caminhão toco diesel (capacidade: 4 t/ potência: 120 CV);UN;;1,00;0,00;1,00;1,00;0,00;;;0,002084;;1,00;;;0,00;;;;
;01.036.000015;14.003.000004.SER;Ligação de esgoto completa, com tubo de PVC branco ø 100 mm, no passeio oposto;EQA;Caminhão truck diesel (capacidade: 8,6 t / potência: 170 CV);UN;;1,00;0,00;1,00;1,00;0,00;;;0,001952;;1,00;;;0,00;;;;
;01.036.000014;14.003.000004.SER;Ligação de esgoto completa, com tubo de PVC branco ø 100 mm, no passeio oposto;EQA;Carroceria de madeira (comprimento: 4,2 m);UN;;1,00;0,00;1,00;1,00;0,00;;;0,002084;;1,00;;;0,00;;;;
;01.028.000055;14.003.000004.SER;Ligação de esgoto completa, com tubo de PVC branco ø 100 mm, no passeio oposto;EQA;Compactador de placa vibratória diesel (impacto: 3000 kg / peso: 162 kg / potência: 4,7 HP);UN;;1,00;0,01;1,00;1,00;0,01;;;0,007821;;1,00;;;0,01;;;;
;01.028.000043;14.003.000004.SER;Ligação de esgoto completa, com tubo de PVC branco ø 100 mm, no passeio oposto;EQA;Retroescavadeira sobre pneus diesel braço tipo padrão caçamba tipo dianteira de inclinação simples e aplicação geral (alcance de carregamento: 1732 mm / capacidade nominal da caçamba: 0,96 m³ / potência nominal no volante do motor: 76 HP / profundidade de;UN;;1,00;0,00;1,00;1,00;0,00;;;0,002238;;1,00;;;0,00;;;;
;29.002.000059;14.003.000004.SER;Ligação de esgoto completa, com tubo de PVC branco ø 100 mm, no passeio oposto;MAT;Pneu 340x80x18 com câmara AWD combinação dianteira;UN;;1,00;0,00;1,00;1,00;0,00;0,000064;;;;3,00;0,00;;;;;;
;14.003.000005.SER;14.003.000005.SER;Ligação de esgoto completa, com tubo de PVC branco ø 150 mm, no passeio;;Ligação de esgoto completa, com tubo de PVC branco ø 150 mm, no passeio;un;1,00;1,00;;1,00;1,00;;Produção horária da equipe:;;1,00;;;28,70;33,72;0,00;- ;62,43;55,67;118,10
;14.001.000938;14.003.000005.SER;Ligação de esgoto completa, com tubo de PVC branco ø 150 mm, no passeio;MAT;Anel de borracha para tubo PVC esgoto série normal (diâmetro da seção: 150 mm);UN;;1,00;1,00;1,00;1,00;3,00;1,000000;;;;3,00;3,00;;;;;;
;14.001.000971;14.003.000005.SER;Ligação de esgoto completa, com tubo de PVC branco ø 150 mm, no passeio;MAT;Pasta lubrificante para tubo de PVC;KG;;1,00;0,01;1,00;1,00;0,03;0,010800;;;;3,00;0,03;;;;;;
;14.001.000993;14.003.000005.SER;Ligação de esgoto completa, com tubo de PVC branco ø 150 mm, no passeio;MAT;Tubo PVC branco PBV para esgoto série normal (diâmetro da seção: 150 mm);M;;1,00;1,52;1,00;1,00;4,56;1,520000;;;;3,00;4,56;;;;;;
;09.004.000002;14.003.000005.SER;Ligação de esgoto completa, com tubo de PVC branco ø 150 mm, no passeio;MAT;Asfalto preparado para encanamentos;KG;;1,00;5,25;1,00;1,00;15,75;5,250000;;;;3,00;15,75;;;;;;
;29.002.000021;14.003.000005.SER;Ligação de esgoto completa, com tubo de PVC branco ø 150 mm, no passeio;MAT;Pneu 7,5x16x8 sem câmara;UN;;1,00;0,00;1,00;1,00;0,00;0,000048;;;;3,00;0,00;;;;;;
;29.002.000022;14.003.000005.SER;Ligação de esgoto completa, com tubo de PVC branco ø 150 mm, no passeio;MAT;Pneu 9x20x14 com câmara;UN;;1,00;0,00;1,00;1,00;0,00;0,000024;;;;3,00;0,00;;;;;;
;29.002.000060;14.003.000005.SER;Ligação de esgoto completa, com tubo de PVC branco ø 150 mm, no passeio;MAT;Pneu 19.5x24,10 com câmara AWD traseiro;UN;;1,00;0,00;1,00;1,00;0,00;0,000064;;;;3,00;0,00;;;;;;
;12.029.000004;14.003.000005.SER;Ligação de esgoto completa, com tubo de PVC branco ø 150 mm, no passeio;MAT;Graxa;KG;;1,00;0,00;1,00;1,00;0,01;0,001784;;;;3,00;0,01;;;;;;
;12.031.000002;14.003.000005.SER;Ligação de esgoto completa, com tubo de PVC branco ø 150 mm, no passeio;MAT;Óleo diesel;L;;1,00;1,44;1,00;1,00;4,31;1,435320;;;;3,00;4,31;;;;;;
;27.001.000006;14.003.000005.SER;Ligação de esgoto completa, com tubo de PVC branco ø 150 mm, no passeio;MAT;Estopa branca de primeira qualidade;KG;;1,00;0,35;1,00;1,00;1,05;0,350000;;;;3,00;1,05;;;;;;
;01.001.000001;14.003.000005.SER;Ligação de esgoto completa, com tubo de PVC branco ø 150 mm, no passeio;MOD;Ajudante;H;;1,00;0,05;1,00;1,00;0,34;;0,050078;;;6,77;;0,34;;;;;
;01.010.000001;14.003.000005.SER;Ligação de esgoto completa, com tubo de PVC branco ø 150 mm, no passeio;MOD;Encanador;H;;1,00;0,66;1,00;1,00;4,47;;0,660000;;;6,77;;4,47;;;;;
;01.030.000001;14.003.000005.SER;Ligação de esgoto completa, com tubo de PVC branco ø 150 mm, no passeio;MOD;Motorista de caminhão;H;;1,00;0,03;1,00;1,00;0,20;;0,030070;;;6,77;;0,20;;;;;
;01.019.000003;14.003.000005.SER;Ligação de esgoto completa, com tubo de PVC branco ø 150 mm, no passeio;MOD;Operador de terraplenagem;H;;1,00;0,08;1,00;1,00;0,54;;0,080188;;;6,77;;0,54;;;;;
;01.026.000001;14.003.000005.SER;Ligação de esgoto completa, com tubo de PVC branco ø 150 mm, no passeio;MOD;Servente;H;;1,00;4,16;1,00;1,00;28,16;;4,160000;;;6,77;;28,16;;;;;
;01.041.000002;14.003.000005.SER;Ligação de esgoto completa, com tubo de PVC branco ø 150 mm, no passeio;EQA;Caçamba (capacidade: 5 m³);UN;;1,00;0,00;1,00;1,00;0,00;;;0,000244;;1,00;;;0,00;;;;
;01.036.000004;14.003.000005.SER;Ligação de esgoto completa, com tubo de PVC branco ø 150 mm, no passeio;EQA;Caminhão toco diesel (capacidade: 4 t/ potência: 120 CV);UN;;1,00;0,00;1,00;1,00;0,00;;;0,000463;;1,00;;;0,00;;;;
;01.036.000015;14.003.000005.SER;Ligação de esgoto completa, com tubo de PVC branco ø 150 mm, no passeio;EQA;Caminhão truck diesel (capacidade: 8,6 t / potência: 170 CV);UN;;1,00;0,00;1,00;1,00;0,00;;;0,000244;;1,00;;;0,00;;;;
;01.036.000014;14.003.000005.SER;Ligação de esgoto completa, com tubo de PVC branco ø 150 mm, no passeio;EQA;Carroceria de madeira (comprimento: 4,2 m);UN;;1,00;0,00;1,00;1,00;0,00;;;0,000463;;1,00;;;0,00;;;;
;01.028.000055;14.003.000005.SER;Ligação de esgoto completa, com tubo de PVC branco ø 150 mm, no passeio;EQA;Compactador de placa vibratória diesel (impacto: 3000 kg / peso: 162 kg / potência: 4,7 HP);UN;;1,00;0,00;1,00;1,00;0,00;;;0,001086;;1,00;;;0,00;;;;
;01.028.000043;14.003.000005.SER;Ligação de esgoto completa, com tubo de PVC branco ø 150 mm, no passeio;EQA;Retroescavadeira sobre pneus diesel braço tipo padrão caçamba tipo dianteira de inclinação simples e aplicação geral (alcance de carregamento: 1732 mm / capacidade nominal da caçamba: 0,96 m³ / potência nominal no volante do motor: 76 HP / profundidade de;UN;;1,00;0,00;1,00;1,00;0,00;;;0,002238;;1,00;;;0,00;;;;
;29.002.000059;14.003.000005.SER;Ligação de esgoto completa, com tubo de PVC branco ø 150 mm, no passeio;MAT;Pneu 340x80x18 com câmara AWD combinação dianteira;UN;;1,00;0,00;1,00;1,00;0,00;0,000064;;;;3,00;0,00;;;;;;
;14.003.000006.SER;14.003.000006.SER;Ligação de esgoto completa, com tubo de PVC branco ø 150 mm, no terço;;Ligação de esgoto completa, com tubo de PVC branco ø 150 mm, no terço;un;1,00;1,00;;1,00;1,00;;Produção horária da equipe:;;1,00;;;51,83;89,64;0,01;- ;141,48;126,16;267,65
;14.001.000938;14.003.000006.SER;Ligação de esgoto completa, com tubo de PVC branco ø 150 mm, no terço;MAT;Anel de borracha para tubo PVC esgoto série normal (diâmetro da seção: 150 mm);UN;;1,00;1,00;1,00;1,00;3,00;1,000000;;;;3,00;3,00;;;;;;
;14.001.000971;14.003.000006.SER;Ligação de esgoto completa, com tubo de PVC branco ø 150 mm, no terço;MAT;Pasta lubrificante para tubo de PVC;KG;;1,00;0,02;1,00;1,00;0,06;0,021600;;;;3,00;0,06;;;;;;
;14.001.000993;14.003.000006.SER;Ligação de esgoto completa, com tubo de PVC branco ø 150 mm, no terço;MAT;Tubo PVC branco PBV para esgoto série normal (diâmetro da seção: 150 mm);M;;1,00;3,03;1,00;1,00;9,09;3,030000;;;;3,00;9,09;;;;;;
;09.004.000002;14.003.000006.SER;Ligação de esgoto completa, com tubo de PVC branco ø 150 mm, no terço;MAT;Asfalto preparado para encanamentos;KG;;1,00;9,75;1,00;1,00;29,25;9,750000;;;;3,00;29,25;;;;;;
;29.002.000021;14.003.000006.SER;Ligação de esgoto completa, com tubo de PVC branco ø 150 mm, no terço;MAT;Pneu 7,5x16x8 sem câmara;UN;;1,00;0,00;1,00;1,00;0,00;0,000144;;;;3,00;0,00;;;;;;
;29.002.000022;14.003.000006.SER;Ligação de esgoto completa, com tubo de PVC branco ø 150 mm, no terço;MAT;Pneu 9x20x14 com câmara;UN;;1,00;0,00;1,00;1,00;0,00;0,000072;;;;3,00;0,00;;;;;;
;29.002.000060;14.003.000006.SER;Ligação de esgoto completa, com tubo de PVC branco ø 150 mm, no terço;MAT;Pneu 19.5x24,10 com câmara AWD traseiro;UN;;1,00;0,00;1,00;1,00;0,00;0,000064;;;;3,00;0,00;;;;;;
;12.029.000004;14.003.000006.SER;Ligação de esgoto completa, com tubo de PVC branco ø 150 mm, no terço;MAT;Graxa;KG;;1,00;0,00;1,00;1,00;0,01;0,002145;;;;3,00;0,01;;;;;;
;12.031.000002;14.003.000006.SER;Ligação de esgoto completa, com tubo de PVC branco ø 150 mm, no terço;MAT;Óleo diesel;L;;1,00;2,82;1,00;1,00;8,47;2,822490;;;;3,00;8,47;;;;;;
;27.001.000006;14.003.000006.SER;Ligação de esgoto completa, com tubo de PVC branco ø 150 mm, no terço;MAT;Estopa branca de primeira qualidade;KG;;1,00;0,65;1,00;1,00;1,95;0,650000;;;;3,00;1,95;;;;;;
;01.001.000001;14.003.000006.SER;Ligação de esgoto completa, com tubo de PVC branco ø 150 mm, no terço;MOD;Ajudante;H;;1,00;0,15;1,00;1,00;1,02;;0,150234;;;6,77;;1,02;;;;;
;01.010.000001;14.003.000006.SER;Ligação de esgoto completa, com tubo de PVC branco ø 150 mm, no terço;MOD;Encanador;H;;1,00;1,22;1,00;1,00;8,26;;1,220000;;;6,77;;8,26;;;;;
;01.030.000001;14.003.000006.SER;Ligação de esgoto completa, com tubo de PVC branco ø 150 mm, no terço;MOD;Motorista de caminhão;H;;1,00;0,09;1,00;1,00;0,61;;0,090211;;;6,77;;0,61;;;;;
;01.019.000003;14.003.000006.SER;Ligação de esgoto completa, com tubo de PVC branco ø 150 mm, no terço;MOD;Operador de terraplenagem;H;;1,00;0,08;1,00;1,00;0,54;;0,080188;;;6,77;;0,54;;;;;
;01.026.000001;14.003.000006.SER;Ligação de esgoto completa, com tubo de PVC branco ø 150 mm, no terço;MOD;Servente;H;;1,00;11,70;1,00;1,00;79,21;;11,700000;;;6,77;;79,21;;;;;
;01.041.000002;14.003.000006.SER;Ligação de esgoto completa, com tubo de PVC branco ø 150 mm, no terço;EQA;Caçamba (capacidade: 5 m³);UN;;1,00;0,00;1,00;1,00;0,00;;;0,000732;;1,00;;;0,00;;;;
;01.036.000004;14.003.000006.SER;Ligação de esgoto completa, com tubo de PVC branco ø 150 mm, no terço;EQA;Caminhão toco diesel (capacidade: 4 t/ potência: 120 CV);UN;;1,00;0,00;1,00;1,00;0,00;;;0,001389;;1,00;;;0,00;;;;
;01.036.000015;14.003.000006.SER;Ligação de esgoto completa, com tubo de PVC branco ø 150 mm, no terço;EQA;Caminhão truck diesel (capacidade: 8,6 t / potência: 170 CV);UN;;1,00;0,00;1,00;1,00;0,00;;;0,000732;;1,00;;;0,00;;;;
;01.036.000014;14.003.000006.SER;Ligação de esgoto completa, com tubo de PVC branco ø 150 mm, no terço;EQA;Carroceria de madeira (comprimento: 4,2 m);UN;;1,00;0,00;1,00;1,00;0,00;;;0,001389;;1,00;;;0,00;;;;
;01.028.000055;14.003.000006.SER;Ligação de esgoto completa, com tubo de PVC branco ø 150 mm, no terço;EQA;Compactador de placa vibratória diesel (impacto: 3000 kg / peso: 162 kg / potência: 4,7 HP);UN;;1,00;0,00;1,00;1,00;0,00;;;0,003259;;1,00;;;0,00;;;;
;01.028.000043;14.003.000006.SER;Ligação de esgoto completa, com tubo de PVC branco ø 150 mm, no terço;EQA;Retroescavadeira sobre pneus diesel braço tipo padrão caçamba tipo dianteira de inclinação simples e aplicação geral (alcance de carregamento: 1732 mm / capacidade nominal da caçamba: 0,96 m³ / potência nominal no volante do motor: 76 HP / profundidade de;UN;;1,00;0,00;1,00;1,00;0,00;;;0,002238;;1,00;;;0,00;;;;
;29.002.000059;14.003.000006.SER;Ligação de esgoto completa, com tubo de PVC branco ø 150 mm, no terço;MAT;Pneu 340x80x18 com câmara AWD combinação dianteira;UN;;1,00;0,00;1,00;1,00;0,00;0,000064;;;;3,00;0,00;;;;;;
;14.003.000007.SER;14.003.000007.SER;Ligação de esgoto completa, com tubo de PVC branco ø 150 mm, no eixo;;Ligação de esgoto completa, com tubo de PVC branco ø 150 mm, no eixo;un;1,00;1,00;;1,00;1,00;;Produção horária da equipe:;;1,00;;;85,95;117,87;0,01;- ;203,83;181,77;385,60
;14.001.000938;14.003.000007.SER;Ligação de esgoto completa, com tubo de PVC branco ø 150 mm, no eixo;MAT;Anel de borracha para tubo PVC esgoto série normal (diâmetro da seção: 150 mm);UN;;1,00;3,00;1,00;1,00;9,00;3,000000;;;;3,00;9,00;;;;;;
;14.001.000971;14.003.000007.SER;Ligação de esgoto completa, com tubo de PVC branco ø 150 mm, no eixo;MAT;Pasta lubrificante para tubo de PVC;KG;;1,00;0,03;1,00;1,00;0,10;0,032400;;;;3,00;0,10;;;;;;
;14.001.000993;14.003.000007.SER;Ligação de esgoto completa, com tubo de PVC branco ø 150 mm, no eixo;MAT;Tubo PVC branco PBV para esgoto série normal (diâmetro da seção: 150 mm);M;;1,00;9,03;1,00;1,00;27,09;9,030000;;;;3,00;27,09;;;;;;
;09.004.000002;14.003.000007.SER;Ligação de esgoto completa, com tubo de PVC branco ø 150 mm, no eixo;MAT;Asfalto preparado para encanamentos;KG;;1,00;12,00;1,00;1,00;36,00;12,000000;;;;3,00;36,00;;;;;;
;29.002.000021;14.003.000007.SER;Ligação de esgoto completa, com tubo de PVC branco ø 150 mm, no eixo;MAT;Pneu 7,5x16x8 sem câmara;UN;;1,00;0,00;1,00;1,00;0,00;0,000192;;;;3,00;0,00;;;;;;
;29.002.000022;14.003.000007.SER;Ligação de esgoto completa, com tubo de PVC branco ø 150 mm, no eixo;MAT;Pneu 9x20x14 com câmara;UN;;1,00;0,00;1,00;1,00;0,00;0,000120;;;;3,00;0,00;;;;;;
;29.002.000060;14.003.000007.SER;Ligação de esgoto completa, com tubo de PVC branco ø 150 mm, no eixo;MAT;Pneu 19.5x24,10 com câmara AWD traseiro;UN;;1,00;0,00;1,00;1,00;0,00;0,000064;;;;3,00;0,00;;;;;;
;12.029.000004;14.003.000007.SER;Ligação de esgoto completa, com tubo de PVC branco ø 150 mm, no eixo;MAT;Graxa;KG;;1,00;0,00;1,00;1,00;0,01;0,002386;;;;3,00;0,01;;;;;;
;12.031.000002;14.003.000007.SER;Ligação de esgoto completa, com tubo de PVC branco ø 150 mm, no eixo;MAT;Óleo diesel;L;;1,00;3,78;1,00;1,00;11,35;3,783701;;;;3,00;11,35;;;;;;
;27.001.000006;14.003.000007.SER;Ligação de esgoto completa, com tubo de PVC branco ø 150 mm, no eixo;MAT;Estopa branca de primeira qualidade;KG;;1,00;0,80;1,00;1,00;2,40;0,800000;;;;3,00;2,40;;;;;;
;01.001.000001;14.003.000007.SER;Ligação de esgoto completa, com tubo de PVC branco ø 150 mm, no eixo;MOD;Ajudante;H;;1,00;0,20;1,00;1,00;1,36;;0,200313;;;6,77;;1,36;;;;;
;01.010.000001;14.003.000007.SER;Ligação de esgoto completa, com tubo de PVC branco ø 150 mm, no eixo;MOD;Encanador;H;;1,00;1,50;1,00;1,00;10,16;;1,500000;;;6,77;;10,16;;;;;
;01.030.000001;14.003.000007.SER;Ligação de esgoto completa, com tubo de PVC branco ø 150 mm, no eixo;MOD;Motorista de caminhão;H;;1,00;0,13;1,00;1,00;0,88;;0,130305;;;6,77;;0,88;;;;;
;01.019.000003;14.003.000007.SER;Ligação de esgoto completa, com tubo de PVC branco ø 150 mm, no eixo;MOD;Operador de terraplenagem;H;;1,00;0,08;1,00;1,00;0,54;;0,080188;;;6,77;;0,54;;;;;
;01.026.000001;14.003.000007.SER;Ligação de esgoto completa, com tubo de PVC branco ø 150 mm, no eixo;MOD;Servente;H;;1,00;15,50;1,00;1,00;104,94;;15,500000;;;6,77;;104,94;;;;;
;01.041.000002;14.003.000007.SER;Ligação de esgoto completa, com tubo de PVC branco ø 150 mm, no eixo;EQA;Caçamba (capacidade: 5 m³);UN;;1,00;0,00;1,00;1,00;0,00;;;0,001220;;1,00;;;0,00;;;;
;01.036.000004;14.003.000007.SER;Ligação de esgoto completa, com tubo de PVC branco ø 150 mm, no eixo;EQA;Caminhão toco diesel (capacidade: 4 t/ potência: 120 CV);UN;;1,00;0,00;1,00;1,00;0,00;;;0,001852;;1,00;;;0,00;;;;
;01.036.000015;14.003.000007.SER;Ligação de esgoto completa, com tubo de PVC branco ø 150 mm, no eixo;EQA;Caminhão truck diesel (capacidade: 8,6 t / potência: 170 CV);UN;;1,00;0,00;1,00;1,00;0,00;;;0,001220;;1,00;;;0,00;;;;
;01.036.000014;14.003.000007.SER;Ligação de esgoto completa, com tubo de PVC branco ø 150 mm, no eixo;EQA;Carroceria de madeira (comprimento: 4,2 m);UN;;1,00;0,00;1,00;1,00;0,00;;;0,001852;;1,00;;;0,00;;;;
;01.028.000055;14.003.000007.SER;Ligação de esgoto completa, com tubo de PVC branco ø 150 mm, no eixo;EQA;Compactador de placa vibratória diesel (impacto: 3000 kg / peso: 162 kg / potência: 4,7 HP);UN;;1,00;0,00;1,00;1,00;0,00;;;0,004345;;1,00;;;0,00;;;;
;01.028.000043;14.003.000007.SER;Ligação de esgoto completa, com tubo de PVC branco ø 150 mm, no eixo;EQA;Retroescavadeira sobre pneus diesel braço tipo padrão caçamba tipo dianteira de inclinação simples e aplicação geral (alcance de carregamento: 1732 mm / capacidade nominal da caçamba: 0,96 m³ / potência nominal no volante do motor: 76 HP / profundidade de;UN;;1,00;0,00;1,00;1,00;0,00;;;0,002238;;1,00;;;0,00;;;;
;29.002.000059;14.003.000007.SER;Ligação de esgoto completa, com tubo de PVC branco ø 150 mm, no eixo;MAT;Pneu 340x80x18 com câmara AWD combinação dianteira;UN;;1,00;0,00;1,00;1,00;0,00;0,000064;;;;3,00;0,00;;;;;;
;14.003.000008.SER;14.003.000008.SER;Ligação de esgoto completa, com tubo de PVC branco ø 150 mm, no terço oposto;;Ligação de esgoto completa, com tubo de PVC branco ø 150 mm, no terço oposto;un;1,00;1,00;;1,00;1,00;;Produção horária da equipe:;;1,00;;;107,32;146,04;0,02;- ;253,37;225,95;479,32
;14.001.000938;14.003.000008.SER;Ligação de esgoto completa, com tubo de PVC branco ø 150 mm, no terço oposto;MAT;Anel de borracha para tubo PVC esgoto série normal (diâmetro da seção: 150 mm);UN;;1,00;4,00;1,00;1,00;12,00;4,000000;;;;3,00;12,00;;;;;;
;14.001.000971;14.003.000008.SER;Ligação de esgoto completa, com tubo de PVC branco ø 150 mm, no terço oposto;MAT;Pasta lubrificante para tubo de PVC;KG;;1,00;0,04;1,00;1,00;0,13;0,043200;;;;3,00;0,13;;;;;;
;14.001.000993;14.003.000008.SER;Ligação de esgoto completa, com tubo de PVC branco ø 150 mm, no terço oposto;MAT;Tubo PVC branco PBV para esgoto série normal (diâmetro da seção: 150 mm);M;;1,00;12,00;1,00;1,00;36,00;12,000000;;;;3,00;36,00;;;;;;
;09.004.000002;14.003.000008.SER;Ligação de esgoto completa, com tubo de PVC branco ø 150 mm, no terço oposto;MAT;Asfalto preparado para encanamentos;KG;;1,00;14,30;1,00;1,00;42,90;14,300000;;;;3,00;42,90;;;;;;
;29.002.000021;14.003.000008.SER;Ligação de esgoto completa, com tubo de PVC branco ø 150 mm, no terço oposto;MAT;Pneu 7,5x16x8 sem câmara;UN;;1,00;0,00;1,00;1,00;0,00;0,000241;;;;3,00;0,00;;;;;;
;29.002.000022;14.003.000008.SER;Ligação de esgoto completa, com tubo de PVC branco ø 150 mm, no terço oposto;MAT;Pneu 9x20x14 com câmara;UN;;1,00;0,00;1,00;1,00;0,00;0,000144;;;;3,00;0,00;;;;;;
;29.002.000060;14.003.000008.SER;Ligação de esgoto completa, com tubo de PVC branco ø 150 mm, no terço oposto;MAT;Pneu 19.5x24,10 com câmara AWD traseiro;UN;;1,00;0,00;1,00;1,00;0,00;0,000064;;;;3,00;0,00;;;;;;
;12.029.000004;14.003.000008.SER;Ligação de esgoto completa, com tubo de PVC branco ø 150 mm, no terço oposto;MAT;Graxa;KG;;1,00;0,00;1,00;1,00;0,01;0,002566;;;;3,00;0,01;;;;;;
;12.031.000002;14.003.000008.SER;Ligação de esgoto completa, com tubo de PVC branco ø 150 mm, no terço oposto;MAT;Óleo diesel;L;;1,00;4,48;1,00;1,00;13,43;4,477286;;;;3,00;13,43;;;;;;
;27.001.000006;14.003.000008.SER;Ligação de esgoto completa, com tubo de PVC branco ø 150 mm, no terço oposto;MAT;Estopa branca de primeira qualidade;KG;;1,00;0,95;1,00;1,00;2,85;0,950000;;;;3,00;2,85;;;;;;
;01.001.000001;14.003.000008.SER;Ligação de esgoto completa, com tubo de PVC branco ø 150 mm, no terço oposto;MOD;Ajudante;H;;1,00;0,25;1,00;1,00;1,70;;0,250391;;;6,77;;1,70;;;;;
;01.010.000001;14.003.000008.SER;Ligação de esgoto completa, com tubo de PVC branco ø 150 mm, no terço oposto;MOD;Encanador;H;;1,00;1,78;1,00;1,00;12,05;;1,780000;;;6,77;;12,05;;;;;
;01.030.000001;14.003.000008.SER;Ligação de esgoto completa, com tubo de PVC branco ø 150 mm, no terço oposto;MOD;Motorista de caminhão;H;;1,00;0,16;1,00;1,00;1,09;;0,160375;;;6,77;;1,09;;;;;
;01.019.000003;14.003.000008.SER;Ligação de esgoto completa, com tubo de PVC branco ø 150 mm, no terço oposto;MOD;Operador de terraplenagem;H;;1,00;0,08;1,00;1,00;0,54;;0,080188;;;6,77;;0,54;;;;;
;01.026.000001;14.003.000008.SER;Ligação de esgoto completa, com tubo de PVC branco ø 150 mm, no terço oposto;MOD;Servente;H;;1,00;19,30;1,00;1,00;130,66;;19,300000;;;6,77;;130,66;;;;;
;01.041.000002;14.003.000008.SER;Ligação de esgoto completa, com tubo de PVC branco ø 150 mm, no terço oposto;EQA;Caçamba (capacidade: 5 m³);UN;;1,00;0,00;1,00;1,00;0,00;;;0,001464;;1,00;;;0,00;;;;
;01.036.000004;14.003.000008.SER;Ligação de esgoto completa, com tubo de PVC branco ø 150 mm, no terço oposto;EQA;Caminhão toco diesel (capacidade: 4 t/ potência: 120 CV);UN;;1,00;0,00;1,00;1,00;0,00;;;0,002315;;1,00;;;0,00;;;;
;01.036.000015;14.003.000008.SER;Ligação de esgoto completa, com tubo de PVC branco ø 150 mm, no terço oposto;EQA;Caminhão truck diesel (capacidade: 8,6 t / potência: 170 CV);UN;;1,00;0,00;1,00;1,00;0,00;;;0,001464;;1,00;;;0,00;;;;
;01.036.000014;14.003.000008.SER;Ligação de esgoto completa, com tubo de PVC branco ø 150 mm, no terço oposto;EQA;Carroceria de madeira (comprimento: 4,2 m);UN;;1,00;0,00;1,00;1,00;0,00;;;0,002315;;1,00;;;0,00;;;;
;01.028.000055;14.003.000008.SER;Ligação de esgoto completa, com tubo de PVC branco ø 150 mm, no terço oposto;EQA;Compactador de placa vibratória diesel (impacto: 3000 kg / peso: 162 kg / potência: 4,7 HP);UN;;1,00;0,01;1,00;1,00;0,01;;;0,005431;;1,00;;;0,01;;;;
;01.028.000043;14.003.000008.SER;Ligação de esgoto completa, com tubo de PVC branco ø 150 mm, no terço oposto;EQA;Retroescavadeira sobre pneus diesel braço tipo padrão caçamba tipo dianteira de inclinação simples e aplicação geral (alcance de carregamento: 1732 mm / capacidade nominal da caçamba: 0,96 m³ / potência nominal no volante do motor: 76 HP / profundidade de;UN;;1,00;0,00;1,00;1,00;0,00;;;0,002238;;1,00;;;0,00;;;;
;29.002.000059;14.003.000008.SER;Ligação de esgoto completa, com tubo de PVC branco ø 150 mm, no terço oposto;MAT;Pneu 340x80x18 com câmara AWD combinação dianteira;UN;;1,00;0,00;1,00;1,00;0,00;0,000064;;;;3,00;0,00;;;;;;
;14.003.000009.SER;14.003.000009.SER;Ligação de esgoto completa, com tubo de PVC branco ø 100 mm, no terço;;Ligação de esgoto completa, com tubo de PVC branco ø 100 mm, no terço;un;1,00;1,00;;1,00;1,00;;Produção horária da equipe:;;1,00;;;46,40;88,42;0,01;- ;134,83;120,24;255,07
;14.001.000937;14.003.000009.SER;Ligação de esgoto completa, com tubo de PVC branco ø 100 mm, no terço;MAT;Anel de borracha para tubo PVC esgoto série normal (diâmetro da seção: 100 mm);UN;;1,00;1,00;1,00;1,00;3,00;1,000000;;;;3,00;3,00;;;;;;
;14.001.000971;14.003.000009.SER;Ligação de esgoto completa, com tubo de PVC branco ø 100 mm, no terço;MAT;Pasta lubrificante para tubo de PVC;KG;;1,00;0,02;1,00;1,00;0,06;0,021600;;;;3,00;0,06;;;;;;
;14.001.000991;14.003.000009.SER;Ligação de esgoto completa, com tubo de PVC branco ø 100 mm, no terço;MAT;Tubo PVC branco PBV para esgoto série normal (diâmetro da seção: 100 mm);M;;1,00;3,03;1,00;1,00;9,09;3,030000;;;;3,00;9,09;;;;;;
;09.004.000002;14.003.000009.SER;Ligação de esgoto completa, com tubo de PVC branco ø 100 mm, no terço;MAT;Asfalto preparado para encanamentos;KG;;1,00;8,45;1,00;1,00;25,35;8,450000;;;;3,00;25,35;;;;;;
;29.002.000021;14.003.000009.SER;Ligação de esgoto completa, com tubo de PVC branco ø 100 mm, no terço;MAT;Pneu 7,5x16x8 sem câmara;UN;;1,00;0,00;1,00;1,00;0,00;0,000096;;;;3,00;0,00;;;;;;
;29.002.000022;14.003.000009.SER;Ligação de esgoto completa, com tubo de PVC branco ø 100 mm, no terço;MAT;Pneu 9x20x14 com câmara;UN;;1,00;0,00;1,00;1,00;0,00;0,000072;;;;3,00;0,00;;;;;;
;29.002.000060;14.003.000009.SER;Ligação de esgoto completa, com tubo de PVC branco ø 100 mm, no terço;MAT;Pneu 19.5x24,10 com câmara AWD traseiro;UN;;1,00;0,00;1,00;1,00;0,00;0,000064;;;;3,00;0,00;;;;;;
;12.029.000004;14.003.000009.SER;Ligação de esgoto completa, com tubo de PVC branco ø 100 mm, no terço;MAT;Graxa;KG;;1,00;0,00;1,00;1,00;0,01;0,002025;;;;3,00;0,01;;;;;;
;12.031.000002;14.003.000009.SER;Ligação de esgoto completa, com tubo de PVC branco ø 100 mm, no terço;MAT;Óleo diesel;L;;1,00;2,44;1,00;1,00;7,33;2,443604;;;;3,00;7,33;;;;;;
;27.001.000006;14.003.000009.SER;Ligação de esgoto completa, com tubo de PVC branco ø 100 mm, no terço;MAT;Estopa branca de primeira qualidade;KG;;1,00;0,52;1,00;1,00;1,56;0,520000;;;;3,00;1,56;;;;;;
;01.001.000001;14.003.000009.SER;Ligação de esgoto completa, com tubo de PVC branco ø 100 mm, no terço;MOD;Ajudante;H;;1,00;0,15;1,00;1,00;1,02;;0,150234;;;6,77;;1,02;;;;;
;01.010.000001;14.003.000009.SER;Ligação de esgoto completa, com tubo de PVC branco ø 100 mm, no terço;MOD;Encanador;H;;1,00;1,16;1,00;1,00;7,85;;1,160000;;;6,77;;7,85;;;;;
;01.030.000001;14.003.000009.SER;Ligação de esgoto completa, com tubo de PVC branco ø 100 mm, no terço;MOD;Motorista de caminhão;H;;1,00;0,07;1,00;1,00;0,48;;0,070164;;;6,77;;0,48;;;;;
;01.019.000003;14.003.000009.SER;Ligação de esgoto completa, com tubo de PVC branco ø 100 mm, no terço;MOD;Operador de terraplenagem;H;;1,00;0,08;1,00;1,00;0,54;;0,080188;;;6,77;;0,54;;;;;
;01.026.000001;14.003.000009.SER;Ligação de esgoto completa, com tubo de PVC branco ø 100 mm, no terço;MOD;Servente;H;;1,00;11,60;1,00;1,00;78,53;;11,600000;;;6,77;;78,53;;;;;
;01.041.000002;14.003.000009.SER;Ligação de esgoto completa, com tubo de PVC branco ø 100 mm, no terço;EQA;Caçamba (capacidade: 5 m³);UN;;1,00;0,00;1,00;1,00;0,00;;;0,000732;;1,00;;;0,00;;;;
;01.036.000004;14.003.000009.SER;Ligação de esgoto completa, com tubo de PVC branco ø 100 mm, no terço;EQA;Caminhão toco diesel (capacidade: 4 t/ potência: 120 CV);UN;;1,00;0,00;1,00;1,00;0,00;;;0,000926;;1,00;;;0,00;;;;
;01.036.000015;14.003.000009.SER;Ligação de esgoto completa, com tubo de PVC branco ø 100 mm, no terço;EQA;Caminhão truck diesel (capacidade: 8,6 t / potência: 170 CV);UN;;1,00;0,00;1,00;1,00;0,00;;;0,000732;;1,00;;;0,00;;;;
;01.036.000014;14.003.000009.SER;Ligação de esgoto completa, com tubo de PVC branco ø 100 mm, no terço;EQA;Carroceria de madeira (comprimento: 4,2 m);UN;;1,00;0,00;1,00;1,00;0,00;;;0,000926;;1,00;;;0,00;;;;
;01.028.000055;14.003.000009.SER;Ligação de esgoto completa, com tubo de PVC branco ø 100 mm, no terço;EQA;Compactador de placa vibratória diesel (impacto: 3000 kg / peso: 162 kg / potência: 4,7 HP);UN;;1,00;0,00;1,00;1,00;0,00;;;0,003259;;1,00;;;0,00;;;;
;01.028.000043;14.003.000009.SER;Ligação de esgoto completa, com tubo de PVC branco ø 100 mm, no terço;EQA;Retroescavadeira sobre pneus diesel braço tipo padrão caçamba tipo dianteira de inclinação simples e aplicação geral (alcance de carregamento: 1732 mm / capacidade nominal da caçamba: 0,96 m³ / potência nominal no volante do motor: 76 HP / profundidade de;UN;;1,00;0,00;1,00;1,00;0,00;;;0,002238;;1,00;;;0,00;;;;
;29.002.000059;14.003.000009.SER;Ligação de esgoto completa, com tubo de PVC branco ø 100 mm, no terço;MAT;Pneu 340x80x18 com câmara AWD combinação dianteira;UN;;1,00;0,00;1,00;1,00;0,00;0,000064;;;;3,00;0,00;;;;;;
;14.003.000010.SER;14.003.000010.SER;Ligação de esgoto completa, com tubo de PVC branco ø 100 mm, no eixo;;Ligação de esgoto completa, com tubo de PVC branco ø 100 mm, no eixo;un;1,00;1,00;;1,00;1,00;;Produção horária da equipe:;;1,00;;;78,96;116,52;0,01;- ;195,49;174,33;369,82
;14.001.000937;14.003.000010.SER;Ligação de esgoto completa, com tubo de PVC branco ø 100 mm, no eixo;MAT;Anel de borracha para tubo PVC esgoto série normal (diâmetro da seção: 100 mm);UN;;1,00;3,00;1,00;1,00;9,00;3,000000;;;;3,00;9,00;;;;;;
;14.001.000971;14.003.000010.SER;Ligação de esgoto completa, com tubo de PVC branco ø 100 mm, no eixo;MAT;Pasta lubrificante para tubo de PVC;KG;;1,00;0,03;1,00;1,00;0,10;0,032400;;;;3,00;0,10;;;;;;
;14.001.000991;14.003.000010.SER;Ligação de esgoto completa, com tubo de PVC branco ø 100 mm, no eixo;MAT;Tubo PVC branco PBV para esgoto série normal (diâmetro da seção: 100 mm);M;;1,00;9,03;1,00;1,00;27,09;9,030000;;;;3,00;27,09;;;;;;
;09.004.000002;14.003.000010.SER;Ligação de esgoto completa, com tubo de PVC branco ø 100 mm, no eixo;MAT;Asfalto preparado para encanamentos;KG;;1,00;10,40;1,00;1,00;31,20;10,400000;;;;3,00;31,20;;;;;;
;29.002.000021;14.003.000010.SER;Ligação de esgoto completa, com tubo de PVC branco ø 100 mm, no eixo;MAT;Pneu 7,5x16x8 sem câmara;UN;;1,00;0,00;1,00;1,00;0,00;0,000120;;;;3,00;0,00;;;;;;
;29.002.000022;14.003.000010.SER;Ligação de esgoto completa, com tubo de PVC branco ø 100 mm, no eixo;MAT;Pneu 9x20x14 com câmara;UN;;1,00;0,00;1,00;1,00;0,00;0,000120;;;;3,00;0,00;;;;;;
;29.002.000060;14.003.000010.SER;Ligação de esgoto completa, com tubo de PVC branco ø 100 mm, no eixo;MAT;Pneu 19.5x24,10 com câmara AWD traseiro;UN;;1,00;0,00;1,00;1,00;0,00;0,000064;;;;3,00;0,00;;;;;;
;12.029.000004;14.003.000010.SER;Ligação de esgoto completa, com tubo de PVC branco ø 100 mm, no eixo;MAT;Graxa;KG;;1,00;0,00;1,00;1,00;0,01;0,002205;;;;3,00;0,01;;;;;;
;12.031.000002;14.003.000010.SER;Ligação de esgoto completa, com tubo de PVC branco ø 100 mm, no eixo;MAT;Óleo diesel;L;;1,00;3,22;1,00;1,00;9,65;3,215372;;;;3,00;9,65;;;;;;
;27.001.000006;14.003.000010.SER;Ligação de esgoto completa, com tubo de PVC branco ø 100 mm, no eixo;MAT;Estopa branca de primeira qualidade;KG;;1,00;0,64;1,00;1,00;1,92;0,640000;;;;3,00;1,92;;;;;;
;01.001.000001;14.003.000010.SER;Ligação de esgoto completa, com tubo de PVC branco ø 100 mm, no eixo;MOD;Ajudante;H;;1,00;0,20;1,00;1,00;1,36;;0,200313;;;6,77;;1,36;;;;;
;01.010.000001;14.003.000010.SER;Ligação de esgoto completa, com tubo de PVC branco ø 100 mm, no eixo;MOD;Encanador;H;;1,00;1,43;1,00;1,00;9,68;;1,430000;;;6,77;;9,68;;;;;
;01.030.000001;14.003.000010.SER;Ligação de esgoto completa, com tubo de PVC branco ø 100 mm, no eixo;MOD;Motorista de caminhão;H;;1,00;0,10;1,00;1,00;0,68;;0,100234;;;6,77;;0,68;;;;;
;01.019.000003;14.003.000010.SER;Ligação de esgoto completa, com tubo de PVC branco ø 100 mm, no eixo;MOD;Operador de terraplenagem;H;;1,00;0,08;1,00;1,00;0,54;;0,080188;;;6,77;;0,54;;;;;
;01.026.000001;14.003.000010.SER;Ligação de esgoto completa, com tubo de PVC branco ø 100 mm, no eixo;MOD;Servente;H;;1,00;15,40;1,00;1,00;104,26;;15,400000;;;6,77;;104,26;;;;;
;01.041.000002;14.003.000010.SER;Ligação de esgoto completa, com tubo de PVC branco ø 100 mm, no eixo;EQA;Caçamba (capacidade: 5 m³);UN;;1,00;0,00;1,00;1,00;0,00;;;0,001220;;1,00;;;0,00;;;;
;01.036.000004;14.003.000010.SER;Ligação de esgoto completa, com tubo de PVC branco ø 100 mm, no eixo;EQA;Caminhão toco diesel (capacidade: 4 t/ potência: 120 CV);UN;;1,00;0,00;1,00;1,00;0,00;;;0,001158;;1,00;;;0,00;;;;
;01.036.000015;14.003.000010.SER;Ligação de esgoto completa, com tubo de PVC branco ø 100 mm, no eixo;EQA;Caminhão truck diesel (capacidade: 8,6 t / potência: 170 CV);UN;;1,00;0,00;1,00;1,00;0,00;;;0,001220;;1,00;;;0,00;;;;
;01.036.000014;14.003.000010.SER;Ligação de esgoto completa, com tubo de PVC branco ø 100 mm, no eixo;EQA;Carroceria de madeira (comprimento: 4,2 m);UN;;1,00;0,00;1,00;1,00;0,00;;;0,001158;;1,00;;;0,00;;;;
;01.028.000055;14.003.000010.SER;Ligação de esgoto completa, com tubo de PVC branco ø 100 mm, no eixo;EQA;Compactador de placa vibratória diesel (impacto: 3000 kg / peso: 162 kg / potência: 4,7 HP);UN;;1,00;0,00;1,00;1,00;0,00;;;0,004345;;1,00;;;0,00;;;;
;01.028.000043;14.003.000010.SER;Ligação de esgoto completa, com tubo de PVC branco ø 100 mm, no eixo;EQA;Retroescavadeira sobre pneus diesel braço tipo padrão caçamba tipo dianteira de inclinação simples e aplicação geral (alcance de carregamento: 1732 mm / capacidade nominal da caçamba: 0,96 m³ / potência nominal no volante do motor: 76 HP / profundidade de;UN;;1,00;0,00;1,00;1,00;0,00;;;0,002238;;1,00;;;0,00;;;;
;29.002.000059;14.003.000010.SER;Ligação de esgoto completa, com tubo de PVC branco ø 100 mm, no eixo;MAT;Pneu 340x80x18 com câmara AWD combinação dianteira;UN;;1,00;0,00;1,00;1,00;0,00;0,000064;;;;3,00;0,00;;;;;;
;14.003.000011.SER;14.003.000011.SER;Ligação de esgoto completa, com tubo de PVC branco ø 100 mm, no terço oposto;;Ligação de esgoto completa, com tubo de PVC branco ø 100 mm, no terço oposto;un;1,00;1,00;;1,00;1,00;;Produção horária da equipe:;;1,00;;;99,34;143,87;0,01;- ;243,23;216,90;460,13
;14.001.000937;14.003.000011.SER;Ligação de esgoto completa, com tubo de PVC branco ø 100 mm, no terço oposto;MAT;Anel de borracha para tubo PVC esgoto série normal (diâmetro da seção: 100 mm);UN;;1,00;4,00;1,00;1,00;12,00;4,000000;;;;3,00;12,00;;;;;;
;14.001.000971;14.003.000011.SER;Ligação de esgoto completa, com tubo de PVC branco ø 100 mm, no terço oposto;MAT;Pasta lubrificante para tubo de PVC;KG;;1,00;0,04;1,00;1,00;0,13;0,043200;;;;3,00;0,13;;;;;;
;14.001.000991;14.003.000011.SER;Ligação de esgoto completa, com tubo de PVC branco ø 100 mm, no terço oposto;MAT;Tubo PVC branco PBV para esgoto série normal (diâmetro da seção: 100 mm);M;;1,00;12,00;1,00;1,00;36,00;12,000000;;;;3,00;36,00;;;;;;
;09.004.000002;14.003.000011.SER;Ligação de esgoto completa, com tubo de PVC branco ø 100 mm, no terço oposto;MAT;Asfalto preparado para encanamentos;KG;;1,00;12,40;1,00;1,00;37,20;12,400000;;;;3,00;37,20;;;;;;
;29.002.000021;14.003.000011.SER;Ligação de esgoto completa, com tubo de PVC branco ø 100 mm, no terço oposto;MAT;Pneu 7,5x16x8 sem câmara;UN;;1,00;0,00;1,00;1,00;0,00;0,000168;;;;3,00;0,00;;;;;;
;29.002.000022;14.003.000011.SER;Ligação de esgoto completa, com tubo de PVC branco ø 100 mm, no terço oposto;MAT;Pneu 9x20x14 com câmara;UN;;1,00;0,00;1,00;1,00;0,00;0,000144;;;;3,00;0,00;;;;;;
;29.002.000060;14.003.000011.SER;Ligação de esgoto completa, com tubo de PVC branco ø 100 mm, no terço oposto;MAT;Pneu 19.5x24,10 com câmara AWD traseiro;UN;;1,00;0,00;1,00;1,00;0,00;0,000064;;;;3,00;0,00;;;;;;
;12.029.000004;14.003.000011.SER;Ligação de esgoto completa, com tubo de PVC branco ø 100 mm, no terço oposto;MAT;Graxa;KG;;1,00;0,00;1,00;1,00;0,01;0,002386;;;;3,00;0,01;;;;;;
;12.031.000002;14.003.000011.SER;Ligação de esgoto completa, com tubo de PVC branco ø 100 mm, no terço oposto;MAT;Óleo diesel;L;;1,00;3,91;1,00;1,00;11,73;3,908957;;;;3,00;11,73;;;;;;
;27.001.000006;14.003.000011.SER;Ligação de esgoto completa, com tubo de PVC branco ø 100 mm, no terço oposto;MAT;Estopa branca de primeira qualidade;KG;;1,00;0,76;1,00;1,00;2,28;0,760000;;;;3,00;2,28;;;;;;
;01.001.000001;14.003.000011.SER;Ligação de esgoto completa, com tubo de PVC branco ø 100 mm, no terço oposto;MOD;Ajudante;H;;1,00;0,25;1,00;1,00;1,70;;0,250391;;;6,77;;1,70;;;;;
;01.010.000001;14.003.000011.SER;Ligação de esgoto completa, com tubo de PVC branco ø 100 mm, no terço oposto;MOD;Encanador;H;;1,00;1,69;1,00;1,00;11,44;;1,690000;;;6,77;;11,44;;;;;
;01.030.000001;14.003.000011.SER;Ligação de esgoto completa, com tubo de PVC branco ø 100 mm, no terço oposto;MOD;Motorista de caminhão;H;;1,00;0,13;1,00;1,00;0,88;;0,130305;;;6,77;;0,88;;;;;
;01.019.000003;14.003.000011.SER;Ligação de esgoto completa, com tubo de PVC branco ø 100 mm, no terço oposto;MOD;Operador de terraplenagem;H;;1,00;0,08;1,00;1,00;0,54;;0,080188;;;6,77;;0,54;;;;;
;01.026.000001;14.003.000011.SER;Ligação de esgoto completa, com tubo de PVC branco ø 100 mm, no terço oposto;MOD;Servente;H;;1,00;19,10;1,00;1,00;129,31;;19,100000;;;6,77;;129,31;;;;;
;01.041.000002;14.003.000011.SER;Ligação de esgoto completa, com tubo de PVC branco ø 100 mm, no terço oposto;EQA;Caçamba (capacidade: 5 m³);UN;;1,00;0,00;1,00;1,00;0,00;;;0,001464;;1,00;;;0,00;;;;
;01.036.000004;14.003.000011.SER;Ligação de esgoto completa, com tubo de PVC branco ø 100 mm, no terço oposto;EQA;Caminhão toco diesel (capacidade: 4 t/ potência: 120 CV);UN;;1,00;0,00;1,00;1,00;0,00;;;0,001621;;1,00;;;0,00;;;;
;01.036.000015;14.003.000011.SER;Ligação de esgoto completa, com tubo de PVC branco ø 100 mm, no terço oposto;EQA;Caminhão truck diesel (capacidade: 8,6 t / potência: 170 CV);UN;;1,00;0,00;1,00;1,00;0,00;;;0,001464;;1,00;;;0,00;;;;
;01.036.000014;14.003.000011.SER;Ligação de esgoto completa, com tubo de PVC branco ø 100 mm, no terço oposto;EQA;Carroceria de madeira (comprimento: 4,2 m);UN;;1,00;0,00;1,00;1,00;0,00;;;0,001621;;1,00;;;0,00;;;;
;01.028.000055;14.003.000011.SER;Ligação de esgoto completa, com tubo de PVC branco ø 100 mm, no terço oposto;EQA;Compactador de placa vibratória diesel (impacto: 3000 kg / peso: 162 kg / potência: 4,7 HP);UN;;1,00;0,01;1,00;1,00;0,01;;;0,005431;;1,00;;;0,01;;;;
;01.028.000043;14.003.000011.SER;Ligação de esgoto completa, com tubo de PVC branco ø 100 mm, no terço oposto;EQA;Retroescavadeira sobre pneus diesel braço tipo padrão caçamba tipo dianteira de inclinação simples e aplicação geral (alcance de carregamento: 1732 mm / capacidade nominal da caçamba: 0,96 m³ / potência nominal no volante do motor: 76 HP / profundidade de;UN;;1,00;0,00;1,00;1,00;0,00;;;0,002238;;1,00;;;0,00;;;;
;29.002.000059;14.003.000011.SER;Ligação de esgoto completa, com tubo de PVC branco ø 100 mm, no terço oposto;MAT;Pneu 340x80x18 com câmara AWD combinação dianteira;UN;;1,00;0,00;1,00;1,00;0,00;0,000064;;;;3,00;0,00;;;;;;
;14.004.000001.SER;14.004.000001.SER;Tubo cerâmico ø 100 mm (4") ;;Tubo cerâmico ø 100 mm (4") ;m;1,00;1,00;;1,00;1,00;;Produção horária da equipe:;;1,00;;;5,91;4,33;- ;- ;10,24;9,13;19,38
;14.001.001077;14.004.000001.SER;Tubo cerâmico ø 100 mm (4") ;MAT;Estopa alcatroada para tubos cerâmicos;KG;;1,00;0,06;1,00;1,00;0,18;0,060000;;;;3,00;0,18;;;;;;
;01.010.000001;14.004.000001.SER;Tubo cerâmico ø 100 mm (4") ;MOD;Encanador;H;;1,00;0,32;1,00;1,00;2,17;;0,320000;;;6,77;;2,17;;;;;
;14.001.001088;14.004.000001.SER;Tubo cerâmico ø 100 mm (4") ;MAT;Tubo cerâmico para esgoto série normal (diâmetro da seção: 100 mm);M;;1,00;1,01;1,00;1,00;3,03;1,010000;;;;3,00;3,03;;;;;;
;01.001.000005;14.004.000001.SER;Tubo cerâmico ø 100 mm (4") ;MOD;Ajudante de encanador;H;;1,00;0,32;1,00;1,00;2,17;;0,320000;;;6,77;;2,17;;;;;
;09.004.000002;14.004.000001.SER;Tubo cerâmico ø 100 mm (4") ;MAT;Asfalto preparado para encanamentos;KG;;1,00;0,90;1,00;1,00;2,70;0,900000;;;;3,00;2,70;;;;;;
;14.004.000002.SER;14.004.000002.SER;Tubo cerâmico ø 150 mm (6") ;;Tubo cerâmico ø 150 mm (6") ;m;1,00;1,00;;1,00;1,00;;Produção horária da equipe:;;1,00;;;6,54;5,42;- ;- ;11,96;10,66;22,62
;09.004.000002;14.004.000002.SER;Tubo cerâmico ø 150 mm (6") ;MAT;Asfalto preparado para encanamentos;KG;;1,00;1,10;1,00;1,00;3,30;1,100000;;;;3,00;3,30;;;;;;
;01.010.000001;14.004.000002.SER;Tubo cerâmico ø 150 mm (6") ;MOD;Encanador;H;;1,00;0,40;1,00;1,00;2,71;;0,400000;;;6,77;;2,71;;;;;
;14.001.001089;14.004.000002.SER;Tubo cerâmico ø 150 mm (6") ;MAT;Tubo cerâmico para esgoto série normal (diâmetro da seção: 150 mm);M;;1,00;1,01;1,00;1,00;3,03;1,010000;;;;3,00;3,03;;;;;;
;01.001.000005;14.004.000002.SER;Tubo cerâmico ø 150 mm (6") ;MOD;Ajudante de encanador;H;;1,00;0,40;1,00;1,00;2,71;;0,400000;;;6,77;;2,71;;;;;
;14.001.001077;14.004.000002.SER;Tubo cerâmico ø 150 mm (6") ;MAT;Estopa alcatroada para tubos cerâmicos;KG;;1,00;0,07;1,00;1,00;0,21;0,070000;;;;3,00;0,21;;;;;;
;14.004.000003.SER;14.004.000003.SER;Tubo cerâmico ø 200 mm (8") ;;Tubo cerâmico ø 200 mm (8") ;m;1,00;1,00;;1,00;1,00;;Produção horária da equipe:;;1,00;;;7,47;6,77;- ;- ;14,24;12,70;26,94
;09.004.000002;14.004.000003.SER;Tubo cerâmico ø 200 mm (8") ;MAT;Asfalto preparado para encanamentos;KG;;1,00;1,40;1,00;1,00;4,20;1,400000;;;;3,00;4,20;;;;;;
;14.001.001077;14.004.000003.SER;Tubo cerâmico ø 200 mm (8") ;MAT;Estopa alcatroada para tubos cerâmicos;KG;;1,00;0,08;1,00;1,00;0,24;0,080000;;;;3,00;0,24;;;;;;
;01.001.000005;14.004.000003.SER;Tubo cerâmico ø 200 mm (8") ;MOD;Ajudante de encanador;H;;1,00;0,50;1,00;1,00;3,39;;0,500000;;;6,77;;3,39;;;;;
;14.001.001090;14.004.000003.SER;Tubo cerâmico ø 200 mm (8") ;MAT;Tubo cerâmico para esgoto série normal (diâmetro da seção: 200 mm);M;;1,00;1,01;1,00;1,00;3,03;1,010000;;;;3,00;3,03;;;;;;
;01.010.000001;14.004.000003.SER;Tubo cerâmico ø 200 mm (8") ;MOD;Encanador;H;;1,00;0,50;1,00;1,00;3,39;;0,500000;;;6,77;;3,39;;;;;
;14.004.000004.SER;14.004.000004.SER;Tubo cerâmico ø 250 mm (10") ;;Tubo cerâmico ø 250 mm (10") ;m;1,00;1,00;;1,00;1,00;;Produção horária da equipe:;;1,00;;;8,70;7,58;- ;- ;16,28;14,52;30,80
;01.010.000001;14.004.000004.SER;Tubo cerâmico ø 250 mm (10") ;MOD;Encanador;H;;1,00;0,56;1,00;1,00;3,79;;0,560000;;;6,77;;3,79;;;;;
;14.001.001091;14.004.000004.SER;Tubo cerâmico ø 250 mm (10") ;MAT;Tubo cerâmico para esgoto série normal (diâmetro da seção: 250 mm);M;;1,00;1,01;1,00;1,00;3,03;1,010000;;;;3,00;3,03;;;;;;
;14.001.001077;14.004.000004.SER;Tubo cerâmico ø 250 mm (10") ;MAT;Estopa alcatroada para tubos cerâmicos;KG;;1,00;0,09;1,00;1,00;0,27;0,090000;;;;3,00;0,27;;;;;;
;01.001.000005;14.004.000004.SER;Tubo cerâmico ø 250 mm (10") ;MOD;Ajudante de encanador;H;;1,00;0,56;1,00;1,00;3,79;;0,560000;;;6,77;;3,79;;;;;
;09.004.000002;14.004.000004.SER;Tubo cerâmico ø 250 mm (10") ;MAT;Asfalto preparado para encanamentos;KG;;1,00;1,80;1,00;1,00;5,40;1,800000;;;;3,00;5,40;;;;;;
;14.004.000005.SER;14.004.000005.SER;Tubo cerâmico ø 300 mm (12") ;;Tubo cerâmico ø 300 mm (12") ;m;1,00;1,00;;1,00;1,00;;Produção horária da equipe:;;1,00;;;10,23;8,12;- ;- ;18,35;16,37;34,72
;14.001.001077;14.004.000005.SER;Tubo cerâmico ø 300 mm (12") ;MAT;Estopa alcatroada para tubos cerâmicos;KG;;1,00;0,10;1,00;1,00;0,30;0,100000;;;;3,00;0,30;;;;;;
;14.001.001092;14.004.000005.SER;Tubo cerâmico ø 300 mm (12") ;MAT;Tubo cerâmico para esgoto série normal (diâmetro da seção: 300 mm);M;;1,00;1,01;1,00;1,00;3,03;1,010000;;;;3,00;3,03;;;;;;
;01.010.000001;14.004.000005.SER;Tubo cerâmico ø 300 mm (12") ;MOD;Encanador;H;;1,00;0,60;1,00;1,00;4,06;;0,600000;;;6,77;;4,06;;;;;
;01.001.000005;14.004.000005.SER;Tubo cerâmico ø 300 mm (12") ;MOD;Ajudante de encanador;H;;1,00;0,60;1,00;1,00;4,06;;0,600000;;;6,77;;4,06;;;;;
;09.004.000002;14.004.000005.SER;Tubo cerâmico ø 300 mm (12") ;MAT;Asfalto preparado para encanamentos;KG;;1,00;2,30;1,00;1,00;6,90;2,300000;;;;3,00;6,90;;;;;;
;14.004.000006.SER;14.004.000006.SER;Tubo de ferro fundido, sem conexões, junta elástica ø 50 mm (2") ;;Tubo de ferro fundido, sem conexões, junta elástica ø 50 mm (2") ;m;1,00;1,00;;1,00;1,00;;Produção horária da equipe:;;1,00;;;4,02;1,49;- ;- ;5,51;4,92;10,43
;14.001.000899;14.004.000006.SER;Tubo de ferro fundido, sem conexões, junta elástica ø 50 mm (2") ;MAT;Tubo de ferro fundido PP (diâmetro da seção: 2 ");M;;1,00;1,01;1,00;1,00;3,03;1,010000;;;;3,00;3,03;;;;;;
;14.001.000880;14.004.000006.SER;Tubo de ferro fundido, sem conexões, junta elástica ø 50 mm (2") ;MAT;Anel de borracha para ferro fundido (bitola: 50 mm / diâmetro da seção: 2 ");UN;;1,00;0,33;1,00;1,00;0,99;0,330000;;;;3,00;0,99;;;;;;
;01.001.000005;14.004.000006.SER;Tubo de ferro fundido, sem conexões, junta elástica ø 50 mm (2") ;MOD;Ajudante de encanador;H;;1,00;0,11;1,00;1,00;0,74;;0,110000;;;6,77;;0,74;;;;;
;14.001.000925;14.004.000006.SER;Tubo de ferro fundido, sem conexões, junta elástica ø 50 mm (2") ;MAT;Lubrificante para tubo de ferro fundido;KG;;1,00;0,00;1,00;1,00;0,00;0,001000;;;;3,00;0,00;;;;;;
;01.010.000001;14.004.000006.SER;Tubo de ferro fundido, sem conexões, junta elástica ø 50 mm (2") ;MOD;Encanador;H;;1,00;0,11;1,00;1,00;0,74;;0,110000;;;6,77;;0,74;;;;;
;14.004.000007.SER;14.004.000007.SER;Tubo de ferro fundido, sem conexões, junta elástica ø 75 mm (3") ;;Tubo de ferro fundido, sem conexões, junta elástica ø 75 mm (3") ;m;1,00;1,00;;1,00;1,00;;Produção horária da equipe:;;1,00;;;4,02;1,62;- ;- ;5,65;5,04;10,69
;14.001.000900;14.004.000007.SER;Tubo de ferro fundido, sem conexões, junta elástica ø 75 mm (3") ;MAT;Tubo de ferro fundido PP (diâmetro da seção: 3 ");M;;1,00;1,01;1,00;1,00;3,03;1,010000;;;;3,00;3,03;;;;;;
;01.001.000005;14.004.000007.SER;Tubo de ferro fundido, sem conexões, junta elástica ø 75 mm (3") ;MOD;Ajudante de encanador;H;;1,00;0,12;1,00;1,00;0,81;;0,120000;;;6,77;;0,81;;;;;
;01.010.000001;14.004.000007.SER;Tubo de ferro fundido, sem conexões, junta elástica ø 75 mm (3") ;MOD;Encanador;H;;1,00;0,12;1,00;1,00;0,81;;0,120000;;;6,77;;0,81;;;;;
;14.001.000925;14.004.000007.SER;Tubo de ferro fundido, sem conexões, junta elástica ø 75 mm (3") ;MAT;Lubrificante para tubo de ferro fundido;KG;;1,00;0,00;1,00;1,00;0,00;0,001200;;;;3,00;0,00;;;;;;
;14.001.000881;14.004.000007.SER;Tubo de ferro fundido, sem conexões, junta elástica ø 75 mm (3") ;MAT;Anel de borracha para ferro fundido (bitola: 50 mm / diâmetro da seção: 3 ");UN;;1,00;0,33;1,00;1,00;0,99;0,330000;;;;3,00;0,99;;;;;;
;14.004.000008.SER;14.004.000008.SER;Tubo de ferro fundido, sem conexões, junta elástica ø 100 mm (4") ;;Tubo de ferro fundido, sem conexões, junta elástica ø 100 mm (4") ;m;1,00;1,00;;1,00;1,00;;Produção horária da equipe:;;1,00;;;4,02;2,03;- ;- ;6,06;5,40;11,45
;14.001.000925;14.004.000008.SER;Tubo de ferro fundido, sem conexões, junta elástica ø 100 mm (4") ;MAT;Lubrificante para tubo de ferro fundido;KG;;1,00;0,00;1,00;1,00;0,00;0,001400;;;;3,00;0,00;;;;;;
;01.010.000001;14.004.000008.SER;Tubo de ferro fundido, sem conexões, junta elástica ø 100 mm (4") ;MOD;Encanador;H;;1,00;0,15;1,00;1,00;1,02;;0,150000;;;6,77;;1,02;;;;;
;01.001.000005;14.004.000008.SER;Tubo de ferro fundido, sem conexões, junta elástica ø 100 mm (4") ;MOD;Ajudante de encanador;H;;1,00;0,15;1,00;1,00;1,02;;0,150000;;;6,77;;1,02;;;;;
;14.001.000882;14.004.000008.SER;Tubo de ferro fundido, sem conexões, junta elástica ø 100 mm (4") ;MAT;Anel de borracha para ferro fundido (bitola: 100 mm / diâmetro da seção: 4 ");UN;;1,00;0,33;1,00;1,00;0,99;0,330000;;;;3,00;0,99;;;;;;
;14.001.000901;14.004.000008.SER;Tubo de ferro fundido, sem conexões, junta elástica ø 100 mm (4") ;MAT;Tubo de ferro fundido PP (diâmetro da seção: 4 ");M;;1,00;1,01;1,00;1,00;3,03;1,010000;;;;3,00;3,03;;;;;;
;14.004.000009.SER;14.004.000009.SER;Tubo de ferro fundido, sem conexões, junta elástica ø 150 mm (6");;Tubo de ferro fundido, sem conexões, junta elástica ø 150 mm (6");m;1,00;1,00;;1,00;1,00;;Produção horária da equipe:;;1,00;;;4,03;2,30;- ;- ;6,33;5,64;11,97
;14.001.000902;14.004.000009.SER;Tubo de ferro fundido, sem conexões, junta elástica ø 150 mm (6");MAT;Tubo de ferro fundido PP (diâmetro da seção: 6 ");M;;1,00;1,01;1,00;1,00;3,03;1,010000;;;;3,00;3,03;;;;;;
;14.001.000925;14.004.000009.SER;Tubo de ferro fundido, sem conexões, junta elástica ø 150 mm (6");MAT;Lubrificante para tubo de ferro fundido;KG;;1,00;0,00;1,00;1,00;0,01;0,001700;;;;3,00;0,01;;;;;;
;14.001.000883;14.004.000009.SER;Tubo de ferro fundido, sem conexões, junta elástica ø 150 mm (6");MAT;Anel de borracha para ferro fundido (bitola: 150 mm / diâmetro da seção: 6 ");UN;;1,00;0,33;1,00;1,00;0,99;0,330000;;;;3,00;0,99;;;;;;
;01.010.000001;14.004.000009.SER;Tubo de ferro fundido, sem conexões, junta elástica ø 150 mm (6");MOD;Encanador;H;;1,00;0,17;1,00;1,00;1,15;;0,170000;;;6,77;;1,15;;;;;
;01.001.000005;14.004.000009.SER;Tubo de ferro fundido, sem conexões, junta elástica ø 150 mm (6");MOD;Ajudante de encanador;H;;1,00;0,17;1,00;1,00;1,15;;0,170000;;;6,77;;1,15;;;;;
;14.004.000010.SER;14.004.000010.SER;Tubo de PVC reforçado PBV ø 40 mm;;Tubo de PVC reforçado PBV ø 40 mm;m;1,00;1,00;;1,00;1,00;;Produção horária da equipe:;;1,00;;;4,15;3,25;- ;- ;7,40;6,60;13,99
;14.001.000971;14.004.000010.SER;Tubo de PVC reforçado PBV ø 40 mm;MAT;Pasta lubrificante para tubo de PVC;KG;;1,00;0,00;1,00;1,00;0,01;0,002400;;;;3,00;0,01;;;;;;
;14.001.001048;14.004.000010.SER;Tubo de PVC reforçado PBV ø 40 mm;MAT;Tubo PVC bege pérola PBV para esgoto série reforçada (diâmetro da seção: 40 mm);M;;1,00;1,05;1,00;1,00;3,15;1,050000;;;;3,00;3,15;;;;;;
;01.001.000005;14.004.000010.SER;Tubo de PVC reforçado PBV ø 40 mm;MOD;Ajudante de encanador;H;;1,00;0,24;1,00;1,00;1,62;;0,240000;;;6,77;;1,62;;;;;
;01.010.000001;14.004.000010.SER;Tubo de PVC reforçado PBV ø 40 mm;MOD;Encanador;H;;1,00;0,24;1,00;1,00;1,62;;0,240000;;;6,77;;1,62;;;;;
;14.001.001019;14.004.000010.SER;Tubo de PVC reforçado PBV ø 40 mm;MAT;Anel de borracha para tubo de PVC esgoto série reforçada (diâmetro da seção: 40,00 mm);UN;;1,00;0,33;1,00;1,00;0,99;0,330000;;;;3,00;0,99;;;;;;
;14.004.000011.SER;14.004.000011.SER;Tubo de PVC reforçado PBV ø 50 mm;;Tubo de PVC reforçado PBV ø 50 mm;m;1,00;1,00;;1,00;1,00;;Produção horária da equipe:;;1,00;;;4,15;4,06;- ;- ;8,21;7,32;15,53
;14.001.001049;14.004.000011.SER;Tubo de PVC reforçado PBV ø 50 mm;MAT;Tubo PVC bege pérola PBV para esgoto série reforçada (diâmetro da seção: 50 mm);M;;1,00;1,05;1,00;1,00;3,15;1,050000;;;;3,00;3,15;;;;;;
;14.001.000971;14.004.000011.SER;Tubo de PVC reforçado PBV ø 50 mm;MAT;Pasta lubrificante para tubo de PVC;KG;;1,00;0,00;1,00;1,00;0,01;0,003000;;;;3,00;0,01;;;;;;
;01.001.000005;14.004.000011.SER;Tubo de PVC reforçado PBV ø 50 mm;MOD;Ajudante de encanador;H;;1,00;0,30;1,00;1,00;2,03;;0,300000;;;6,77;;2,03;;;;;
;14.001.001020;14.004.000011.SER;Tubo de PVC reforçado PBV ø 50 mm;MAT;Anel de borracha para tubo de PVC esgoto série reforçada (diâmetro da seção: 50,00 mm);UN;;1,00;0,33;1,00;1,00;0,99;0,330000;;;;3,00;0,99;;;;;;
;01.010.000001;14.004.000011.SER;Tubo de PVC reforçado PBV ø 50 mm;MOD;Encanador;H;;1,00;0,30;1,00;1,00;2,03;;0,300000;;;6,77;;2,03;;;;;
;14.004.000012.SER;14.004.000012.SER;Tubo de PVC reforçado PBV ø 75 mm;;Tubo de PVC reforçado PBV ø 75 mm;m;1,00;1,00;;1,00;1,00;;Produção horária da equipe:;;1,00;;;4,16;6,50;- ;- ;10,65;9,50;20,16
;01.010.000001;14.004.000012.SER;Tubo de PVC reforçado PBV ø 75 mm;MOD;Encanador;H;;1,00;0,48;1,00;1,00;3,25;;0,480000;;;6,77;;3,25;;;;;
;14.001.000971;14.004.000012.SER;Tubo de PVC reforçado PBV ø 75 mm;MAT;Pasta lubrificante para tubo de PVC;KG;;1,00;0,01;1,00;1,00;0,02;0,005000;;;;3,00;0,02;;;;;;
;14.001.001021;14.004.000012.SER;Tubo de PVC reforçado PBV ø 75 mm;MAT;Anel de borracha para tubo de PVC esgoto série reforçada (diâmetro da seção: 75,00 mm);UN;;1,00;0,33;1,00;1,00;0,99;0,330000;;;;3,00;0,99;;;;;;
;14.001.001050;14.004.000012.SER;Tubo de PVC reforçado PBV ø 75 mm;MAT;Tubo PVC bege pérola PBV para esgoto série reforçada (diâmetro da seção: 75 mm);M;;1,00;1,05;1,00;1,00;3,15;1,050000;;;;3,00;3,15;;;;;;
;01.001.000005;14.004.000012.SER;Tubo de PVC reforçado PBV ø 75 mm;MOD;Ajudante de encanador;H;;1,00;0,48;1,00;1,00;3,25;;0,480000;;;6,77;;3,25;;;;;
;14.004.000013.SER;14.004.000013.SER;Tubo de PVC reforçado PBV ø 100 mm;;Tubo de PVC reforçado PBV ø 100 mm;m;1,00;1,00;;1,00;1,00;;Produção horária da equipe:;;1,00;;;4,16;7,04;- ;- ;11,20;9,99;21,20
;14.001.001022;14.004.000013.SER;Tubo de PVC reforçado PBV ø 100 mm;MAT;Anel de borracha para tubo de PVC esgoto série reforçada (diâmetro da seção: 100 mm);UN;;1,00;0,33;1,00;1,00;0,99;0,330000;;;;3,00;0,99;;;;;;
;14.001.001051;14.004.000013.SER;Tubo de PVC reforçado PBV ø 100 mm;MAT;Tubo PVC bege pérola PBV para esgoto série reforçada (diâmetro da seção: 100 mm);M;;1,00;1,05;1,00;1,00;3,15;1,050000;;;;3,00;3,15;;;;;;
;14.001.000971;14.004.000013.SER;Tubo de PVC reforçado PBV ø 100 mm;MAT;Pasta lubrificante para tubo de PVC;KG;;1,00;0,01;1,00;1,00;0,02;0,007700;;;;3,00;0,02;;;;;;
;01.010.000001;14.004.000013.SER;Tubo de PVC reforçado PBV ø 100 mm;MOD;Encanador;H;;1,00;0,52;1,00;1,00;3,52;;0,520000;;;6,77;;3,52;;;;;
;01.001.000005;14.004.000013.SER;Tubo de PVC reforçado PBV ø 100 mm;MOD;Ajudante de encanador;H;;1,00;0,52;1,00;1,00;3,52;;0,520000;;;6,77;;3,52;;;;;
;14.004.000014.SER;14.004.000014.SER;Tubo de PVC reforçado PBV ø 150 mm;;Tubo de PVC reforçado PBV ø 150 mm;m;1,00;1,00;;1,00;1,00;;Produção horária da equipe:;;1,00;;;4,17;12,19;- ;- ;16,36;14,59;30,95
;01.010.000001;14.004.000014.SER;Tubo de PVC reforçado PBV ø 150 mm;MOD;Encanador;H;;1,00;0,90;1,00;1,00;6,09;;0,900000;;;6,77;;6,09;;;;;
;14.001.000971;14.004.000014.SER;Tubo de PVC reforçado PBV ø 150 mm;MAT;Pasta lubrificante para tubo de PVC;KG;;1,00;0,01;1,00;1,00;0,03;0,011000;;;;3,00;0,03;;;;;;
;14.001.001052;14.004.000014.SER;Tubo de PVC reforçado PBV ø 150 mm;MAT;Tubo PVC bege pérola PBV para esgoto série reforçada (diâmetro da seção: 150 mm);M;;1,00;1,05;1,00;1,00;3,15;1,050000;;;;3,00;3,15;;;;;;
;14.001.001023;14.004.000014.SER;Tubo de PVC reforçado PBV ø 150 mm;MAT;Anel de borracha para tubo de PVC esgoto série reforçada (diâmetro da seção: 150,00 mm);UN;;1,00;0,33;1,00;1,00;0,99;0,330000;;;;3,00;0,99;;;;;;
;01.001.000005;14.004.000014.SER;Tubo de PVC reforçado PBV ø 150 mm;MOD;Ajudante de encanador;H;;1,00;0,90;1,00;1,00;6,09;;0,900000;;;6,77;;6,09;;;;;
;14.004.000015.SER;14.004.000015.SER;Tubo de PVC branco roscável ø 1/2" ;;Tubo de PVC branco roscável ø 1/2" ;m;1,00;1,00;;1,00;1,00;;Produção horária da equipe:;;1,00;;;4,20;1,49;- ;- ;5,69;5,07;10,76
;01.001.000005;14.004.000015.SER;Tubo de PVC branco roscável ø 1/2" ;MOD;Ajudante de encanador;H;;1,00;0,11;1,00;1,00;0,74;;0,110000;;;6,77;;0,74;;;;;
;01.010.000001;14.004.000015.SER;Tubo de PVC branco roscável ø 1/2" ;MOD;Encanador;H;;1,00;0,11;1,00;1,00;0,74;;0,110000;;;6,77;;0,74;;;;;
;14.001.000633;14.004.000015.SER;Tubo de PVC branco roscável ø 1/2" ;MAT;Tubo PVC branco roscável (diâmetro da seção: 1/2 ");M;;1,00;1,05;1,00;1,00;3,15;1,050000;;;;3,00;3,15;;;;;;
;14.001.000668;14.004.000015.SER;Tubo de PVC branco roscável ø 1/2" ;MAT;Fita de vedação para tubos e conexões roscáveis (comprimento: 50 m / largura: 18 mm);M;;1,00;0,35;1,00;1,00;1,05;0,350000;;;;3,00;1,05;;;;;;
;14.004.000016.SER;14.004.000016.SER;Tubo de PVC branco roscável ø 3/4";;Tubo de PVC branco roscável ø 3/4";m;1,00;1,00;;1,00;1,00;;Produção horária da equipe:;;1,00;;;4,35;2,03;- ;- ;6,38;5,69;12,07
;14.001.000668;14.004.000016.SER;Tubo de PVC branco roscável ø 3/4";MAT;Fita de vedação para tubos e conexões roscáveis (comprimento: 50 m / largura: 18 mm);M;;1,00;0,40;1,00;1,00;1,20;0,400000;;;;3,00;1,20;;;;;;
;14.001.000634;14.004.000016.SER;Tubo de PVC branco roscável ø 3/4";MAT;Tubo PVC branco roscável (diâmetro da seção: 3/4 ");M;;1,00;1,05;1,00;1,00;3,15;1,050000;;;;3,00;3,15;;;;;;
;01.001.000005;14.004.000016.SER;Tubo de PVC branco roscável ø 3/4";MOD;Ajudante de encanador;H;;1,00;0,15;1,00;1,00;1,02;;0,150000;;;6,77;;1,02;;;;;
;01.010.000001;14.004.000016.SER;Tubo de PVC branco roscável ø 3/4";MOD;Encanador;H;;1,00;0,15;1,00;1,00;1,02;;0,150000;;;6,77;;1,02;;;;;
;14.004.000017.SER;14.004.000017.SER;Tubo de PVC branco roscável ø 1";;Tubo de PVC branco roscável ø 1";m;1,00;1,00;;1,00;1,00;;Produção horária da equipe:;;1,00;;;4,65;2,17;- ;- ;6,82;6,08;12,89
;01.010.000001;14.004.000017.SER;Tubo de PVC branco roscável ø 1";MOD;Encanador;H;;1,00;0,16;1,00;1,00;1,08;;0,160000;;;6,77;;1,08;;;;;
;01.001.000005;14.004.000017.SER;Tubo de PVC branco roscável ø 1";MOD;Ajudante de encanador;H;;1,00;0,16;1,00;1,00;1,08;;0,160000;;;6,77;;1,08;;;;;
;14.001.000635;14.004.000017.SER;Tubo de PVC branco roscável ø 1";MAT;Tubo PVC branco roscável (diâmetro da seção: 1 ");M;;1,00;1,05;1,00;1,00;3,15;1,050000;;;;3,00;3,15;;;;;;
;14.001.000668;14.004.000017.SER;Tubo de PVC branco roscável ø 1";MAT;Fita de vedação para tubos e conexões roscáveis (comprimento: 50 m / largura: 18 mm);M;;1,00;0,50;1,00;1,00;1,50;0,500000;;;;3,00;1,50;;;;;;
;14.004.000018.SER;14.004.000018.SER;Tubo de PVC branco roscável ø 1 1/4" ;;Tubo de PVC branco roscável ø 1 1/4" ;m;1,00;1,00;;1,00;1,00;;Produção horária da equipe:;;1,00;;;5,10;3,25;- ;- ;8,35;7,45;15,80
;14.001.000668;14.004.000018.SER;Tubo de PVC branco roscável ø 1 1/4" ;MAT;Fita de vedação para tubos e conexões roscáveis (comprimento: 50 m / largura: 18 mm);M;;1,00;0,65;1,00;1,00;1,95;0,650000;;;;3,00;1,95;;;;;;
;14.001.000636;14.004.000018.SER;Tubo de PVC branco roscável ø 1 1/4" ;MAT;Tubo PVC branco roscável (diâmetro da seção: 1 1/4 ");M;;1,00;1,05;1,00;1,00;3,15;1,050000;;;;3,00;3,15;;;;;;
;01.001.000005;14.004.000018.SER;Tubo de PVC branco roscável ø 1 1/4" ;MOD;Ajudante de encanador;H;;1,00;0,24;1,00;1,00;1,62;;0,240000;;;6,77;;1,62;;;;;
;01.010.000001;14.004.000018.SER;Tubo de PVC branco roscável ø 1 1/4" ;MOD;Encanador;H;;1,00;0,24;1,00;1,00;1,62;;0,240000;;;6,77;;1,62;;;;;
;14.004.000019.SER;14.004.000019.SER;Tubo de PVC branco roscável ø 1 1/2";;Tubo de PVC branco roscável ø 1 1/2";m;1,00;1,00;;1,00;1,00;;Produção horária da equipe:;;1,00;;;5,55;3,93;- ;- ;9,48;8,45;17,93
;01.010.000001;14.004.000019.SER;Tubo de PVC branco roscável ø 1 1/2";MOD;Encanador;H;;1,00;0,29;1,00;1,00;1,96;;0,290000;;;6,77;;1,96;;;;;
;14.001.000637;14.004.000019.SER;Tubo de PVC branco roscável ø 1 1/2";MAT;Tubo PVC branco roscável (diâmetro da seção: 1 1/2 ");M;;1,00;1,05;1,00;1,00;3,15;1,050000;;;;3,00;3,15;;;;;;
;14.001.000668;14.004.000019.SER;Tubo de PVC branco roscável ø 1 1/2";MAT;Fita de vedação para tubos e conexões roscáveis (comprimento: 50 m / largura: 18 mm);M;;1,00;0,80;1,00;1,00;2,40;0,800000;;;;3,00;2,40;;;;;;
;01.001.000005;14.004.000019.SER;Tubo de PVC branco roscável ø 1 1/2";MOD;Ajudante de encanador;H;;1,00;0,29;1,00;1,00;1,96;;0,290000;;;6,77;;1,96;;;;;
;14.004.000020.SER;14.004.000020.SER;Tubo de PVC branco roscável ø 2";;Tubo de PVC branco roscável ø 2";m;1,00;1,00;;1,00;1,00;;Produção horária da equipe:;;1,00;;;6,00;4,87;- ;- ;10,87;9,70;20,57
;01.001.000005;14.004.000020.SER;Tubo de PVC branco roscável ø 2";MOD;Ajudante de encanador;H;;1,00;0,36;1,00;1,00;2,44;;0,360000;;;6,77;;2,44;;;;;
;14.001.000638;14.004.000020.SER;Tubo de PVC branco roscável ø 2";MAT;Tubo PVC branco roscável (diâmetro da seção: 2 ");M;;1,00;1,05;1,00;1,00;3,15;1,050000;;;;3,00;3,15;;;;;;
;01.010.000001;14.004.000020.SER;Tubo de PVC branco roscável ø 2";MOD;Encanador;H;;1,00;0,36;1,00;1,00;2,44;;0,360000;;;6,77;;2,44;;;;;
;14.001.000668;14.004.000020.SER;Tubo de PVC branco roscável ø 2";MAT;Fita de vedação para tubos e conexões roscáveis (comprimento: 50 m / largura: 18 mm);M;;1,00;0,95;1,00;1,00;2,85;0,950000;;;;3,00;2,85;;;;;;
;14.004.000021.SER;14.004.000021.SER;Tubo de PVC branco roscável ø 2 1/2" ;;Tubo de PVC branco roscável ø 2 1/2" ;m;1,00;1,00;;1,00;1,00;;Produção horária da equipe:;;1,00;;;6,75;6,63;- ;- ;13,38;11,94;25,32
;01.010.000001;14.004.000021.SER;Tubo de PVC branco roscável ø 2 1/2" ;MOD;Encanador;H;;1,00;0,49;1,00;1,00;3,32;;0,490000;;;6,77;;3,32;;;;;
;01.001.000005;14.004.000021.SER;Tubo de PVC branco roscável ø 2 1/2" ;MOD;Ajudante de encanador;H;;1,00;0,49;1,00;1,00;3,32;;0,490000;;;6,77;;3,32;;;;;
;14.001.000639;14.004.000021.SER;Tubo de PVC branco roscável ø 2 1/2" ;MAT;Tubo PVC branco roscável (diâmetro da seção: 2 1/2 ");M;;1,00;1,05;1,00;1,00;3,15;1,050000;;;;3,00;3,15;;;;;;
;14.001.000668;14.004.000021.SER;Tubo de PVC branco roscável ø 2 1/2" ;MAT;Fita de vedação para tubos e conexões roscáveis (comprimento: 50 m / largura: 18 mm);M;;1,00;1,20;1,00;1,00;3,60;1,200000;;;;3,00;3,60;;;;;;
;14.004.000022.SER;14.004.000022.SER;Tubo de PVC branco roscável ø 3";;Tubo de PVC branco roscável ø 3";m;1,00;1,00;;1,00;1,00;;Produção horária da equipe:;;1,00;;;7,20;7,85;- ;- ;15,05;13,42;28,48
;01.001.000005;14.004.000022.SER;Tubo de PVC branco roscável ø 3";MOD;Ajudante de encanador;H;;1,00;0,58;1,00;1,00;3,93;;0,580000;;;6,77;;3,93;;;;;
;01.010.000001;14.004.000022.SER;Tubo de PVC branco roscável ø 3";MOD;Encanador;H;;1,00;0,58;1,00;1,00;3,93;;0,580000;;;6,77;;3,93;;;;;
;14.001.000640;14.004.000022.SER;Tubo de PVC branco roscável ø 3";MAT;Tubo PVC branco roscável (diâmetro da seção: 3 ");M;;1,00;1,05;1,00;1,00;3,15;1,050000;;;;3,00;3,15;;;;;;
;14.001.000668;14.004.000022.SER;Tubo de PVC branco roscável ø 3";MAT;Fita de vedação para tubos e conexões roscáveis (comprimento: 50 m / largura: 18 mm);M;;1,00;1,35;1,00;1,00;4,05;1,350000;;;;3,00;4,05;;;;;;
;14.004.000023.SER;14.004.000023.SER;Tubo de PVC branco roscável ø 4" ;;Tubo de PVC branco roscável ø 4" ;m;1,00;1,00;;1,00;1,00;;Produção horária da equipe:;;1,00;;;8,40;8,53;- ;- ;16,93;15,10;32,03
;01.010.000001;14.004.000023.SER;Tubo de PVC branco roscável ø 4" ;MOD;Encanador;H;;1,00;0,63;1,00;1,00;4,27;;0,630000;;;6,77;;4,27;;;;;
;14.001.000641;14.004.000023.SER;Tubo de PVC branco roscável ø 4" ;MAT;Tubo PVC branco roscável (diâmetro da seção: 4 ");M;;1,00;1,05;1,00;1,00;3,15;1,050000;;;;3,00;3,15;;;;;;
;14.001.000668;14.004.000023.SER;Tubo de PVC branco roscável ø 4" ;MAT;Fita de vedação para tubos e conexões roscáveis (comprimento: 50 m / largura: 18 mm);M;;1,00;1,75;1,00;1,00;5,25;1,750000;;;;3,00;5,25;;;;;;
;01.001.000005;14.004.000023.SER;Tubo de PVC branco roscável ø 4" ;MOD;Ajudante de encanador;H;;1,00;0,63;1,00;1,00;4,27;;0,630000;;;6,77;;4,27;;;;;
;14.004.000024.SER;14.004.000024.SER;Tubo de PVC PBV ø 40 mm;;Tubo de PVC PBV ø 40 mm;m;1,00;1,00;;1,00;1,00;;Produção horária da equipe:;;1,00;;;3,19;3,25;- ;- ;6,44;5,74;12,17
;14.001.000989;14.004.000024.SER;Tubo de PVC PBV ø 40 mm;MAT;Tubo PVC branco PB soldável para esgoto série normal (diâmetro da seção: 40 mm);M;;1,00;1,05;1,00;1,00;3,15;1,050000;;;;3,00;3,15;;;;;;
;01.010.000001;14.004.000024.SER;Tubo de PVC PBV ø 40 mm;MOD;Encanador;H;;1,00;0,24;1,00;1,00;1,62;;0,240000;;;6,77;;1,62;;;;;
;14.001.000471;14.004.000024.SER;Tubo de PVC PBV ø 40 mm;MAT;Solução limpadora para PVC rígido;L;;1,00;0,01;1,00;1,00;0,02;0,007500;;;;3,00;0,02;;;;;;
;14.001.000564;14.004.000024.SER;Tubo de PVC PBV ø 40 mm;MAT;Adesivo para tubo de PVC;KG;;1,00;0,00;1,00;1,00;0,01;0,004400;;;;3,00;0,01;;;;;;
;01.001.000005;14.004.000024.SER;Tubo de PVC PBV ø 40 mm;MOD;Ajudante de encanador;H;;1,00;0,24;1,00;1,00;1,62;;0,240000;;;6,77;;1,62;;;;;
;14.004.000025.SER;14.004.000025.SER;Tubo de PVC PBV ø 50 mm;;Tubo de PVC PBV ø 50 mm;m;1,00;1,00;;1,00;1,00;;Produção horária da equipe:;;1,00;;;4,15;4,06;- ;- ;8,21;7,32;15,53
;01.010.000001;14.004.000025.SER;Tubo de PVC PBV ø 50 mm;MOD;Encanador;H;;1,00;0,30;1,00;1,00;2,03;;0,300000;;;6,77;;2,03;;;;;
;14.001.000935;14.004.000025.SER;Tubo de PVC PBV ø 50 mm;MAT;Anel de borracha para tubo PVC esgoto série normal (diâmetro da seção: 50 mm);UN;;1,00;0,33;1,00;1,00;0,99;0,330000;;;;3,00;0,99;;;;;;
;01.001.000005;14.004.000025.SER;Tubo de PVC PBV ø 50 mm;MOD;Ajudante de encanador;H;;1,00;0,30;1,00;1,00;2,03;;0,300000;;;6,77;;2,03;;;;;
;14.001.000990;14.004.000025.SER;Tubo de PVC PBV ø 50 mm;MAT;Tubo PVC branco PBV para esgoto série normal (diâmetro da seção: 50 mm);M;;1,00;1,05;1,00;1,00;3,15;1,050000;;;;3,00;3,15;;;;;;
;14.001.000971;14.004.000025.SER;Tubo de PVC PBV ø 50 mm;MAT;Pasta lubrificante para tubo de PVC;KG;;1,00;0,00;1,00;1,00;0,01;0,003000;;;;3,00;0,01;;;;;;
;14.004.000026.SER;14.004.000026.SER;Tubo de PVC PBV ø 75 mm;;Tubo de PVC PBV ø 75 mm;m;1,00;1,00;;1,00;1,00;;Produção horária da equipe:;;1,00;;;4,16;6,50;- ;- ;10,65;9,50;20,16
;14.001.000992;14.004.000026.SER;Tubo de PVC PBV ø 75 mm;MAT;Tubo PVC branco PBV para esgoto série normal (diâmetro da seção: 75 mm);M;;1,00;1,05;1,00;1,00;3,15;1,050000;;;;3,00;3,15;;;;;;
;01.001.000005;14.004.000026.SER;Tubo de PVC PBV ø 75 mm;MOD;Ajudante de encanador;H;;1,00;0,48;1,00;1,00;3,25;;0,480000;;;6,77;;3,25;;;;;
;14.001.000971;14.004.000026.SER;Tubo de PVC PBV ø 75 mm;MAT;Pasta lubrificante para tubo de PVC;KG;;1,00;0,01;1,00;1,00;0,02;0,005000;;;;3,00;0,02;;;;;;
;14.001.000936;14.004.000026.SER;Tubo de PVC PBV ø 75 mm;MAT;Anel de borracha para tubo PVC esgoto série normal (diâmetro da seção: 75 mm);UN;;1,00;0,33;1,00;1,00;0,99;0,330000;;;;3,00;0,99;;;;;;
;01.010.000001;14.004.000026.SER;Tubo de PVC PBV ø 75 mm;MOD;Encanador;H;;1,00;0,48;1,00;1,00;3,25;;0,480000;;;6,77;;3,25;;;;;
;14.004.000027.SER;14.004.000027.SER;Tubo de PVC PBV ø 100 mm;;Tubo de PVC PBV ø 100 mm;m;1,00;1,00;;1,00;1,00;;Produção horária da equipe:;;1,00;;;4,16;7,04;- ;- ;11,20;9,99;21,20
;14.001.000991;14.004.000027.SER;Tubo de PVC PBV ø 100 mm;MAT;Tubo PVC branco PBV para esgoto série normal (diâmetro da seção: 100 mm);M;;1,00;1,05;1,00;1,00;3,15;1,050000;;;;3,00;3,15;;;;;;
;01.001.000005;14.004.000027.SER;Tubo de PVC PBV ø 100 mm;MOD;Ajudante de encanador;H;;1,00;0,52;1,00;1,00;3,52;;0,520000;;;6,77;;3,52;;;;;
;14.001.000937;14.004.000027.SER;Tubo de PVC PBV ø 100 mm;MAT;Anel de borracha para tubo PVC esgoto série normal (diâmetro da seção: 100 mm);UN;;1,00;0,33;1,00;1,00;0,99;0,330000;;;;3,00;0,99;;;;;;
;14.001.000971;14.004.000027.SER;Tubo de PVC PBV ø 100 mm;MAT;Pasta lubrificante para tubo de PVC;KG;;1,00;0,01;1,00;1,00;0,02;0,007700;;;;3,00;0,02;;;;;;
;01.010.000001;14.004.000027.SER;Tubo de PVC PBV ø 100 mm;MOD;Encanador;H;;1,00;0,52;1,00;1,00;3,52;;0,520000;;;6,77;;3,52;;;;;
;14.004.000028.SER;14.004.000028.SER;Tubo de PVC PBV ø 150 mm;;Tubo de PVC PBV ø 150 mm;m;1,00;1,00;;1,00;1,00;;Produção horária da equipe:;;1,00;;;4,17;7,58;- ;- ;11,75;10,48;22,23
;01.010.000001;14.004.000028.SER;Tubo de PVC PBV ø 150 mm;MOD;Encanador;H;;1,00;0,56;1,00;1,00;3,79;;0,560000;;;6,77;;3,79;;;;;
;01.001.000005;14.004.000028.SER;Tubo de PVC PBV ø 150 mm;MOD;Ajudante de encanador;H;;1,00;0,56;1,00;1,00;3,79;;0,560000;;;6,77;;3,79;;;;;
;14.001.000971;14.004.000028.SER;Tubo de PVC PBV ø 150 mm;MAT;Pasta lubrificante para tubo de PVC;KG;;1,00;0,01;1,00;1,00;0,03;0,009000;;;;3,00;0,03;;;;;;
;14.001.000938;14.004.000028.SER;Tubo de PVC PBV ø 150 mm;MAT;Anel de borracha para tubo PVC esgoto série normal (diâmetro da seção: 150 mm);UN;;1,00;0,33;1,00;1,00;0,99;0,330000;;;;3,00;0,99;;;;;;
;14.001.000993;14.004.000028.SER;Tubo de PVC PBV ø 150 mm;MAT;Tubo PVC branco PBV para esgoto série normal (diâmetro da seção: 150 mm);M;;1,00;1,05;1,00;1,00;3,15;1,050000;;;;3,00;3,15;;;;;;
;15.001.000001.SER;15.001.000001.SER;Acionador manual de alarme de incêndio;;Acionador manual de alarme de incêndio;un;1,00;1,00;;1,00;1,00;;Produção horária da equipe:;;1,00;;;3,00;3,93;- ;- ;6,93;6,18;13,10
;16.001.000029;15.001.000001.SER;Acionador manual de alarme de incêndio;MAT;Acionador manual de alarme de incêndio (altura: 89 mm / largura: 93 mm / profundidade: 26,5 mm / tensão: 17 a 28 V);UN;;1,00;1,00;1,00;1,00;3,00;1,000000;;;;3,00;3,00;;;;;;
;01.001.000004;15.001.000001.SER;Acionador manual de alarme de incêndio;MOD;Ajudante de eletricista;H;;1,00;0,29;1,00;1,00;1,96;;0,290000;;;6,77;;1,96;;;;;
;01.009.000001;15.001.000001.SER;Acionador manual de alarme de incêndio;MOD;Eletricista;H;;1,00;0,29;1,00;1,00;1,96;;0,290000;;;6,77;;1,96;;;;;
;15.001.000002.SER;15.001.000002.SER;Central de alarme de incêndio para 24 pontos;;Central de alarme de incêndio para 24 pontos;un;1,00;1,00;;1,00;1,00;;Produção horária da equipe:;;1,00;;;3,00;27,08;- ;- ;30,08;26,82;56,90
;16.001.000035;15.001.000002.SER;Central de alarme de incêndio para 24 pontos;MAT;Central de alarme de incêndio 24 pontos (tensão de saída: 24 Vcc);UN;;1,00;1,00;1,00;1,00;3,00;1,000000;;;;3,00;3,00;;;;;;
;01.009.000001;15.001.000002.SER;Central de alarme de incêndio para 24 pontos;MOD;Eletricista;H;;1,00;2,00;1,00;1,00;13,54;;2,000000;;;6,77;;13,54;;;;;
;01.001.000004;15.001.000002.SER;Central de alarme de incêndio para 24 pontos;MOD;Ajudante de eletricista;H;;1,00;2,00;1,00;1,00;13,54;;2,000000;;;6,77;;13,54;;;;;
;15.002.000001.SER;15.002.000001.SER;Abrigo para hidrante em chapa de aço carbono, com mangueira de ø 65 mm (2 1/2") x 15 m;;Abrigo para hidrante em chapa de aço carbono, com mangueira de ø 65 mm (2 1/2") x 15 m;un;1,00;1,00;;1,00;1,00;;Produção horária da equipe:;;1,00;;;25,23;62,96;- ;- ;88,19;78,65;166,84
;01.010.000001;15.002.000001.SER;Abrigo para hidrante em chapa de aço carbono, com mangueira de ø 65 mm (2 1/2") x 15 m;MOD;Encanador;H;;1,00;4,65;1,00;1,00;31,48;;4,650000;;;6,77;;31,48;;;;;
;01.001.000004;15.002.000001.SER;Abrigo para hidrante em chapa de aço carbono, com mangueira de ø 65 mm (2 1/2") x 15 m;MAT;Mangueira com união e engate rápido revestida de poliéster e borracha para incêndio (bitola: 2 1/2 " / comprimento: 15,00 m);UN;;1,00;1,00;1,00;1,00;3,00;1,000000;;;;3,00;3,00;;;;;;
;01.001.000005;15.002.000001.SER;Abrigo para hidrante em chapa de aço carbono, com mangueira de ø 65 mm (2 1/2") x 15 m;MOD;Ajudante de encanador;H;;1,00;4,65;1,00;1,00;31,48;;4,650000;;;6,77;;31,48;;;;;
;14.005.000010;15.002.000001.SER;Abrigo para hidrante em chapa de aço carbono, com mangueira de ø 65 mm (2 1/2") x 15 m;MAT;Registro globo angular 45º para hidrante (bitola: 2 1/2 " / diâmetro da seção: 2 1/2 ");UN;;1,00;1,00;1,00;1,00;3,00;1,000000;;;;3,00;3,00;;;;;;
;14.001.000668;15.002.000001.SER;Abrigo para hidrante em chapa de aço carbono, com mangueira de ø 65 mm (2 1/2") x 15 m;MAT;Fita de vedação para tubos e conexões roscáveis (comprimento: 50 m / largura: 18 mm);M;;1,00;1,41;1,00;1,00;4,23;1,410000;;;;3,00;4,23;;;;;;
;14.005.000009;15.002.000001.SER;Abrigo para hidrante em chapa de aço carbono, com mangueira de ø 65 mm (2 1/2") x 15 m;MAT;Abrigo de hidrante em chapa de aço carbono externo para incêndio (profundidade: 0,17 m / largura: 0,60 m / altura: 0,90 m);UN;;1,00;1,00;1,00;1,00;3,00;1,000000;;;;3,00;3,00;;;;;;
;14.005.000008;15.002.000001.SER;Abrigo para hidrante em chapa de aço carbono, com mangueira de ø 65 mm (2 1/2") x 15 m;MAT;Chave de engate rápido para conexões tipo stortz (diâmetro: 1 1/2 e 2 1/2");UN;;1,00;1,00;1,00;1,00;3,00;1,000000;;;;3,00;3,00;;;;;;
;14.005.000006;15.002.000001.SER;Abrigo para hidrante em chapa de aço carbono, com mangueira de ø 65 mm (2 1/2") x 15 m;MAT;Adaptador em latão para mangueira de incêndio (diâmetro do lado storz: 2 1/2 " / diâmetro do lado fêmea: 2 1/2 ");UN;;1,00;1,00;1,00;1,00;3,00;1,000000;;;;3,00;3,00;;;;;;
;14.005.000007;15.002.000001.SER;Abrigo para hidrante em chapa de aço carbono, com mangueira de ø 65 mm (2 1/2") x 15 m;MAT;Esguicho com engate rápido para mangueira de incêndio (diâmetro de saída: 5/8 " / diâmetro de entrada: 2 1/2 ");UN;;1,00;1,00;1,00;1,00;3,00;1,000000;;;;3,00;3,00;;;;;;
;14.005.000011;15.002.000001.SER;Abrigo para hidrante em chapa de aço carbono, com mangueira de ø 65 mm (2 1/2") x 15 m;MAT;Tampão de latão cego com corrente para hidrante (diâmetro da seção: 2 1/2 ");UN;;1,00;1,00;1,00;1,00;3,00;1,000000;;;;3,00;3,00;;;;;;
;15.002.000002.SER;15.002.000002.SER;Hidrante com registro globo angular 45°, ø 65 mm (2 1/2");;Hidrante com registro globo angular 45°, ø 65 mm (2 1/2");un;1,00;1,00;;1,00;1,00;;Produção horária da equipe:;;1,00;;;13,23;15,57;- ;- ;28,80;25,68;54,48
;14.005.000011;15.002.000002.SER;Hidrante com registro globo angular 45°, ø 65 mm (2 1/2");MAT;Tampão de latão cego com corrente para hidrante (diâmetro da seção: 2 1/2 ");UN;;1,00;1,00;1,00;1,00;3,00;1,000000;;;;3,00;3,00;;;;;;
;14.005.000006;15.002.000002.SER;Hidrante com registro globo angular 45°, ø 65 mm (2 1/2");MAT;Adaptador em latão para mangueira de incêndio (diâmetro do lado storz: 2 1/2 " / diâmetro do lado fêmea: 2 1/2 ");UN;;1,00;1,00;1,00;1,00;3,00;1,000000;;;;3,00;3,00;;;;;;
;14.001.000668;15.002.000002.SER;Hidrante com registro globo angular 45°, ø 65 mm (2 1/2");MAT;Fita de vedação para tubos e conexões roscáveis (comprimento: 50 m / largura: 18 mm);M;;1,00;1,41;1,00;1,00;4,23;1,410000;;;;3,00;4,23;;;;;;
;01.001.000005;15.002.000002.SER;Hidrante com registro globo angular 45°, ø 65 mm (2 1/2");MOD;Ajudante de encanador;H;;1,00;1,15;1,00;1,00;7,79;;1,150000;;;6,77;;7,79;;;;;
;01.010.000001;15.002.000002.SER;Hidrante com registro globo angular 45°, ø 65 mm (2 1/2");MOD;Encanador;H;;1,00;1,15;1,00;1,00;7,79;;1,150000;;;6,77;;7,79;;;;;
;14.005.000010;15.002.000002.SER;Hidrante com registro globo angular 45°, ø 65 mm (2 1/2");MAT;Registro globo angular 45º para hidrante (bitola: 2 1/2 " / diâmetro da seção: 2 1/2 ");UN;;1,00;1,00;1,00;1,00;3,00;1,000000;;;;3,00;3,00;;;;;;
;15.002.000003.SER;15.002.000003.SER;Registro de recalque no passeio, ø 65 mm (2 1/2");;Registro de recalque no passeio, ø 65 mm (2 1/2");un;1,00;1,00;;1,00;1,00;;Produção horária da equipe:;;1,00;;;368,16;71,09;- ;- ;439,25;391,70;830,95
;04.002.000002;15.002.000003.SER;Registro de recalque no passeio, ø 65 mm (2 1/2");MAT;Cimento Portland CP II-E-32 (resistência: 32,00 MPa);KG;;1,00;22,30;1,00;1,00;66,90;22,300000;;;;3,00;66,90;;;;;;
;14.001.000668;15.002.000003.SER;Registro de recalque no passeio, ø 65 mm (2 1/2");MAT;Fita de vedação para tubos e conexões roscáveis (comprimento: 50 m / largura: 18 mm);M;;1,00;1,41;1,00;1,00;4,23;1,410000;;;;3,00;4,23;;;;;;
;14.005.000006;15.002.000003.SER;Registro de recalque no passeio, ø 65 mm (2 1/2");MAT;Adaptador em latão para mangueira de incêndio (diâmetro do lado storz: 2 1/2 " / diâmetro do lado fêmea: 2 1/2 ");UN;;1,00;1,00;1,00;1,00;3,00;1,000000;;;;3,00;3,00;;;;;;
;01.010.000001;15.002.000003.SER;Registro de recalque no passeio, ø 65 mm (2 1/2");MOD;Encanador;H;;1,00;1,15;1,00;1,00;7,79;;1,150000;;;6,77;;7,79;;;;;
;07.004.000005;15.002.000003.SER;Registro de recalque no passeio, ø 65 mm (2 1/2");MAT;Tampa de ferro-fundido com inscrição de incêndio no passeio para recalque do sistema de combate a incêndio (largura: 0,60 m / comprimento: 0,40 m / espessura: 5 mm);UN;;1,00;1,00;1,00;1,00;3,00;1,000000;;;;3,00;3,00;;;;;;
;05.004.000006;15.002.000003.SER;Registro de recalque no passeio, ø 65 mm (2 1/2");MAT;Tijolo cerâmico (altura: 57 mm / comprimento: 190 mm / largura: 90 mm);UN;;1,00;90,00;1,00;1,00;270,00;90,000000;;;;3,00;270,00;;;;;;
;01.021.000001;15.002.000003.SER;Registro de recalque no passeio, ø 65 mm (2 1/2");MOD;Pedreiro;H;;1,00;3,00;1,00;1,00;20,31;;3,000000;;;6,77;;20,31;;;;;
;03.001.000008;15.002.000003.SER;Registro de recalque no passeio, ø 65 mm (2 1/2");MAT;Areia lavada tipo média;M³;;1,00;0,08;1,00;1,00;0,24;0,080000;;;;3,00;0,24;;;;;;
;03.002.000011;15.002.000003.SER;Registro de recalque no passeio, ø 65 mm (2 1/2");MAT;Pedra britada tipo 1;M³;;1,00;0,02;1,00;1,00;0,06;0,021100;;;;3,00;0,06;;;;;;
;01.026.000001;15.002.000003.SER;Registro de recalque no passeio, ø 65 mm (2 1/2");MOD;Servente;H;;1,00;5,20;1,00;1,00;35,20;;5,200000;;;6,77;;35,20;;;;;
;01.001.000005;15.002.000003.SER;Registro de recalque no passeio, ø 65 mm (2 1/2");MOD;Ajudante de encanador;H;;1,00;1,15;1,00;1,00;7,79;;1,150000;;;6,77;;7,79;;;;;
;14.005.000010;15.002.000003.SER;Registro de recalque no passeio, ø 65 mm (2 1/2");MAT;Registro globo angular 45º para hidrante (bitola: 2 1/2 " / diâmetro da seção: 2 1/2 ");UN;;1,00;1,00;1,00;1,00;3,00;1,000000;;;;3,00;3,00;;;;;;
;04.001.000001;15.002.000003.SER;Registro de recalque no passeio, ø 65 mm (2 1/2");MAT;Cal hidratada CH III;KG;;1,00;4,91;1,00;1,00;14,73;4,910000;;;;3,00;14,73;;;;;;
;14.005.000011;15.002.000003.SER;Registro de recalque no passeio, ø 65 mm (2 1/2");MAT;Tampão de latão cego com corrente para hidrante (diâmetro da seção: 2 1/2 ");UN;;1,00;1,00;1,00;1,00;3,00;1,000000;;;;3,00;3,00;;;;;;
;15.003.000001.SER;15.003.000001.SER;Extintor de gás carbônico, capacidade 6 kg;;Extintor de gás carbônico, capacidade 6 kg;un;1,00;1,00;;1,00;1,00;;Produção horária da equipe:;;1,00;;;9,00;5,42;- ;- ;14,42;12,86;27,27
;25.011.000002;15.003.000001.SER;Extintor de gás carbônico, capacidade 6 kg;MAT;Bucha de nylon com parafuso auto-atarraxante cabeça panela fenda simples (comprimento: 50,00 mm / diâmetro nominal da bucha: 8,00 mm / diâmetro nominal do parafuso: 4,80 mm);UN;;1,00;2,00;1,00;1,00;6,00;2,000000;;;;3,00;6,00;;;;;;
;01.026.000001;15.003.000001.SER;Extintor de gás carbônico, capacidade 6 kg;MOD;Servente;H;;1,00;0,40;1,00;1,00;2,71;;0,400000;;;6,77;;2,71;;;;;
;01.021.000001;15.003.000001.SER;Extintor de gás carbônico, capacidade 6 kg;MOD;Pedreiro;H;;1,00;0,40;1,00;1,00;2,71;;0,400000;;;6,77;;2,71;;;;;
;14.005.000001;15.003.000001.SER;Extintor de gás carbônico, capacidade 6 kg;MAT;Extintor com carga gás carbônico (CO2) (quantidade: 6,00 kg);UN;;1,00;1,00;1,00;1,00;3,00;1,000000;;;;3,00;3,00;;;;;;
;15.003.000002.SER;15.003.000002.SER;Extintor de água pressurizada, capacidade 10 litros;;Extintor de água pressurizada, capacidade 10 litros;un;1,00;1,00;;1,00;1,00;;Produção horária da equipe:;;1,00;;;9,00;6,77;- ;- ;15,77;14,06;29,83
;14.005.000002;15.003.000002.SER;Extintor de água pressurizada, capacidade 10 litros;MAT;Extintor de água pressurizada (volume: 10,00 l);UN;;1,00;1,00;1,00;1,00;3,00;1,000000;;;;3,00;3,00;;;;;;
;01.021.000001;15.003.000002.SER;Extintor de água pressurizada, capacidade 10 litros;MOD;Pedreiro;H;;1,00;0,50;1,00;1,00;3,39;;0,500000;;;6,77;;3,39;;;;;
;01.026.000001;15.003.000002.SER;Extintor de água pressurizada, capacidade 10 litros;MOD;Servente;H;;1,00;0,50;1,00;1,00;3,39;;0,500000;;;6,77;;3,39;;;;;
;25.011.000002;15.003.000002.SER;Extintor de água pressurizada, capacidade 10 litros;MAT;Bucha de nylon com parafuso auto-atarraxante cabeça panela fenda simples (comprimento: 50,00 mm / diâmetro nominal da bucha: 8,00 mm / diâmetro nominal do parafuso: 4,80 mm);UN;;1,00;2,00;1,00;1,00;6,00;2,000000;;;;3,00;6,00;;;;;;
;15.003.000003.SER;15.003.000003.SER;Extintor de pó químico pressurizado, capacidade 4 kg;;Extintor de pó químico pressurizado, capacidade 4 kg;un;1,00;1,00;;1,00;1,00;;Produção horária da equipe:;;1,00;;;9,00;5,42;- ;- ;14,42;12,86;27,27
;01.021.000001;15.003.000003.SER;Extintor de pó químico pressurizado, capacidade 4 kg;MOD;Pedreiro;H;;1,00;0,40;1,00;1,00;2,71;;0,400000;;;6,77;;2,71;;;;;
;01.026.000001;15.003.000003.SER;Extintor de pó químico pressurizado, capacidade 4 kg;MOD;Servente;H;;1,00;0,40;1,00;1,00;2,71;;0,400000;;;6,77;;2,71;;;;;
;14.005.000003;15.003.000003.SER;Extintor de pó químico pressurizado, capacidade 4 kg;MAT;Extintor com carga pó químico (quantidade: 4 kg);UN;;1,00;1,00;1,00;1,00;3,00;1,000000;;;;3,00;3,00;;;;;;
;25.011.000002;15.003.000003.SER;Extintor de pó químico pressurizado, capacidade 4 kg;MAT;Bucha de nylon com parafuso auto-atarraxante cabeça panela fenda simples (comprimento: 50,00 mm / diâmetro nominal da bucha: 8,00 mm / diâmetro nominal do parafuso: 4,80 mm);UN;;1,00;2,00;1,00;1,00;6,00;2,000000;;;;3,00;6,00;;;;;;
;15.003.000004.SER;15.003.000004.SER;Extintor de pó químico pressurizado, capacidade 8 kg;;Extintor de pó químico pressurizado, capacidade 8 kg;un;1,00;1,00;;1,00;1,00;;Produção horária da equipe:;;1,00;;;9,00;5,42;- ;- ;14,42;12,86;27,27
;25.011.000002;15.003.000004.SER;Extintor de pó químico pressurizado, capacidade 8 kg;MAT;Bucha de nylon com parafuso auto-atarraxante cabeça panela fenda simples (comprimento: 50,00 mm / diâmetro nominal da bucha: 8,00 mm / diâmetro nominal do parafuso: 4,80 mm);UN;;1,00;2,00;1,00;1,00;6,00;2,000000;;;;3,00;6,00;;;;;;
;01.021.000001;15.003.000004.SER;Extintor de pó químico pressurizado, capacidade 8 kg;MOD;Pedreiro;H;;1,00;0,40;1,00;1,00;2,71;;0,400000;;;6,77;;2,71;;;;;
;14.005.000004;15.003.000004.SER;Extintor de pó químico pressurizado, capacidade 8 kg;MAT;Extintor com carga pó químico (quantidade: 8,00 kg);UN;;1,00;1,00;1,00;1,00;3,00;1,000000;;;;3,00;3,00;;;;;;
;01.026.000001;15.003.000004.SER;Extintor de pó químico pressurizado, capacidade 8 kg;MOD;Servente;H;;1,00;0,40;1,00;1,00;2,71;;0,400000;;;6,77;;2,71;;;;;
;15.003.000005.SER;15.003.000005.SER;Extintor de pó químico pressurizado, capacidade 12 kg;;Extintor de pó químico pressurizado, capacidade 12 kg;un;1,00;1,00;;1,00;1,00;;Produção horária da equipe:;;1,00;;;9,00;5,42;- ;- ;14,42;12,86;27,27
;25.011.000002;15.003.000005.SER;Extintor de pó químico pressurizado, capacidade 12 kg;MAT;Bucha de nylon com parafuso auto-atarraxante cabeça panela fenda simples (comprimento: 50,00 mm / diâmetro nominal da bucha: 8,00 mm / diâmetro nominal do parafuso: 4,80 mm);UN;;1,00;2,00;1,00;1,00;6,00;2,000000;;;;3,00;6,00;;;;;;
;14.005.000005;15.003.000005.SER;Extintor de pó químico pressurizado, capacidade 12 kg;MAT;Extintor com carga pó químico (quantidade: 12,00 kg);UN;;1,00;1,00;1,00;1,00;3,00;1,000000;;;;3,00;3,00;;;;;;
;01.026.000001;15.003.000005.SER;Extintor de pó químico pressurizado, capacidade 12 kg;MOD;Servente;H;;1,00;0,40;1,00;1,00;2,71;;0,400000;;;6,77;;2,71;;;;;
;01.021.000001;15.003.000005.SER;Extintor de pó químico pressurizado, capacidade 12 kg;MOD;Pedreiro;H;;1,00;0,40;1,00;1,00;2,71;;0,400000;;;6,77;;2,71;;;;;
;16.001.000001.SER;16.001.000001.SER;Entrada de energia em caixa de chapa de aço, dimensões 500 x 600 x 270 mm, potência até 5 kW;;Entrada de energia em caixa de chapa de aço, dimensões 500 x 600 x 270 mm, potência até 5 kW;un;1,00;1,00;;1,00;1,00;;Produção horária da equipe:;;1,00;;;43,50;54,16;- ;- ;97,66;87,09;184,75
;16.006.000104;16.001.000001.SER;Entrada de energia em caixa de chapa de aço, dimensões 500 x 600 x 270 mm, potência até 5 kW;MAT;Fio rígido PVC baixa tensão encordoamento classe 1 (seção transversal: 6 mm² / temperatura máxima do condutor: 70 ° / tensão: 750 V);M;;1,00;1,00;1,00;1,00;3,00;1,000000;;;;3,00;3,00;;;;;;
;01.009.000001;16.001.000001.SER;Entrada de energia em caixa de chapa de aço, dimensões 500 x 600 x 270 mm, potência até 5 kW;MOD;Eletricista;H;;1,00;4,00;1,00;1,00;27,08;;4,000000;;;6,77;;27,08;;;;;
;16.004.000062;16.001.000001.SER;Entrada de energia em caixa de chapa de aço, dimensões 500 x 600 x 270 mm, potência até 5 kW;MAT;Chave geral tripolar reforçada com porta fusível cartucho tipo faca (corrente elétrica: 100,00 A / tensão: 250 V);UN;;1,00;1,00;1,00;1,00;3,00;1,000000;;;;3,00;3,00;;;;;;
;16.012.000032;16.001.000001.SER;Entrada de energia em caixa de chapa de aço, dimensões 500 x 600 x 270 mm, potência até 5 kW;MAT;Eletroduto PVC rígido roscável (diâmetro da seção: 1/2 ");M;;1,00;1,50;1,00;1,00;4,50;1,500000;;;;3,00;4,50;;;;;;
;16.002.000010;16.001.000001.SER;Entrada de energia em caixa de chapa de aço, dimensões 500 x 600 x 270 mm, potência até 5 kW;MAT;Conector de aço cromado para haste terra (bitola: 3/4 ");UN;;1,00;1,00;1,00;1,00;3,00;1,000000;;;;3,00;3,00;;;;;;
;16.010.000002;16.001.000001.SER;Entrada de energia em caixa de chapa de aço, dimensões 500 x 600 x 270 mm, potência até 5 kW;MAT;Arruela em zamak (diâmetro da seção: 3/4 ");UN;;1,00;3,00;1,00;1,00;9,00;3,000000;;;;3,00;9,00;;;;;;
;16.010.000011;16.001.000001.SER;Entrada de energia em caixa de chapa de aço, dimensões 500 x 600 x 270 mm, potência até 5 kW;MAT;Bucha em zamak para eletroduto (diâmetro da seção: 3/4 ");UN;;1,00;3,00;1,00;1,00;9,00;3,000000;;;;3,00;9,00;;;;;;
;16.002.000012;16.001.000001.SER;Entrada de energia em caixa de chapa de aço, dimensões 500 x 600 x 270 mm, potência até 5 kW;MAT;Haste Copperweld para aterramento (comprimento: 3,048 m / bitola: 3/4 ");UN;;1,00;1,00;1,00;1,00;3,00;1,000000;;;;3,00;3,00;;;;;;
;16.006.000049;16.001.000001.SER;Entrada de energia em caixa de chapa de aço, dimensões 500 x 600 x 270 mm, potência até 5 kW;MAT;Cabo nu cobre (seção transversal: 25 mm²);M;;1,00;2,00;1,00;1,00;6,00;2,000000;;;;3,00;6,00;;;;;;
;01.001.000004;16.001.000001.SER;Entrada de energia em caixa de chapa de aço, dimensões 500 x 600 x 270 mm, potência até 5 kW;MOD;Ajudante de eletricista;H;;1,00;4,00;1,00;1,00;27,08;;4,000000;;;6,77;;27,08;;;;;
;16.015.000014;16.001.000001.SER;Entrada de energia em caixa de chapa de aço, dimensões 500 x 600 x 270 mm, potência até 5 kW;MAT;Caixa em chapa de aço externa de entrada de energia tipo K padrão ELETROPAULO para 2 medidores (altura: 500 mm / largura: 600 mm / profundidade: 270 mm);UN;;1,00;1,00;1,00;1,00;3,00;1,000000;;;;3,00;3,00;;;;;;
;16.001.000002.SER;16.001.000002.SER;Entrada de energia em caixa de chapa de aço, dimensões 500 x 600 x 270 mm, potência de 5 a 10 KW;;Entrada de energia em caixa de chapa de aço, dimensões 500 x 600 x 270 mm, potência de 5 a 10 KW;un;1,00;1,00;;1,00;1,00;;Produção horária da equipe:;;1,00;;;43,50;59,58;- ;- ;103,08;91,92;195,00
;16.006.000023;16.001.000002.SER;Entrada de energia em caixa de chapa de aço, dimensões 500 x 600 x 270 mm, potência de 5 a 10 KW;MAT;Fio rígido PVC baixa tensão encordoamento classe 1 (seção transversal: 10 mm² / temperatura máxima do condutor: 70 ° / tensão: 750 V);M;;1,00;1,00;1,00;1,00;3,00;1,000000;;;;3,00;3,00;;;;;;
;16.004.000062;16.001.000002.SER;Entrada de energia em caixa de chapa de aço, dimensões 500 x 600 x 270 mm, potência de 5 a 10 KW;MAT;Chave geral tripolar reforçada com porta fusível cartucho tipo faca (corrente elétrica: 100,00 A / tensão: 250 V);UN;;1,00;1,00;1,00;1,00;3,00;1,000000;;;;3,00;3,00;;;;;;
;16.015.000014;16.001.000002.SER;Entrada de energia em caixa de chapa de aço, dimensões 500 x 600 x 270 mm, potência de 5 a 10 KW;MAT;Caixa em chapa de aço externa de entrada de energia tipo K padrão ELETROPAULO para 2 medidores (altura: 500 mm / largura: 600 mm / profundidade: 270 mm);UN;;1,00;1,00;1,00;1,00;3,00;1,000000;;;;3,00;3,00;;;;;;
;16.012.000032;16.001.000002.SER;Entrada de energia em caixa de chapa de aço, dimensões 500 x 600 x 270 mm, potência de 5 a 10 KW;MAT;Eletroduto PVC rígido roscável (diâmetro da seção: 1/2 ");M;;1,00;1,50;1,00;1,00;4,50;1,500000;;;;3,00;4,50;;;;;;
;16.006.000049;16.001.000002.SER;Entrada de energia em caixa de chapa de aço, dimensões 500 x 600 x 270 mm, potência de 5 a 10 KW;MAT;Cabo nu cobre (seção transversal: 25 mm²);M;;1,00;2,00;1,00;1,00;6,00;2,000000;;;;3,00;6,00;;;;;;
;16.002.000012;16.001.000002.SER;Entrada de energia em caixa de chapa de aço, dimensões 500 x 600 x 270 mm, potência de 5 a 10 KW;MAT;Haste Copperweld para aterramento (comprimento: 3,048 m / bitola: 3/4 ");UN;;1,00;1,00;1,00;1,00;3,00;1,000000;;;;3,00;3,00;;;;;;
;16.002.000010;16.001.000002.SER;Entrada de energia em caixa de chapa de aço, dimensões 500 x 600 x 270 mm, potência de 5 a 10 KW;MAT;Conector de aço cromado para haste terra (bitola: 3/4 ");UN;;1,00;1,00;1,00;1,00;3,00;1,000000;;;;3,00;3,00;;;;;;
;16.010.000003;16.001.000002.SER;Entrada de energia em caixa de chapa de aço, dimensões 500 x 600 x 270 mm, potência de 5 a 10 KW;MAT;Arruela em zamak (diâmetro da seção: 1 ");UN;;1,00;3,00;1,00;1,00;9,00;3,000000;;;;3,00;9,00;;;;;;
;16.010.000012;16.001.000002.SER;Entrada de energia em caixa de chapa de aço, dimensões 500 x 600 x 270 mm, potência de 5 a 10 KW;MAT;Bucha em zamak para eletroduto (diâmetro da seção: 1 ");UN;;1,00;3,00;1,00;1,00;9,00;3,000000;;;;3,00;9,00;;;;;;
;01.001.000004;16.001.000002.SER;Entrada de energia em caixa de chapa de aço, dimensões 500 x 600 x 270 mm, potência de 5 a 10 KW;MOD;Ajudante de eletricista;H;;1,00;4,40;1,00;1,00;29,79;;4,400000;;;6,77;;29,79;;;;;
;01.009.000001;16.001.000002.SER;Entrada de energia em caixa de chapa de aço, dimensões 500 x 600 x 270 mm, potência de 5 a 10 KW;MOD;Eletricista;H;;1,00;4,40;1,00;1,00;29,79;;4,400000;;;6,77;;29,79;;;;;
;16.001.000003.SER;16.001.000003.SER;Entrada de energia em caixa de chapa de aço, dimensões 500 x 600 x 270 mm, potência de 10 a 15 KW;;Entrada de energia em caixa de chapa de aço, dimensões 500 x 600 x 270 mm, potência de 10 a 15 KW;un;1,00;1,00;;1,00;1,00;;Produção horária da equipe:;;1,00;;;43,50;64,99;- ;- ;108,49;96,75;205,24
;16.012.000032;16.001.000003.SER;Entrada de energia em caixa de chapa de aço, dimensões 500 x 600 x 270 mm, potência de 10 a 15 KW;MAT;Eletroduto PVC rígido roscável (diâmetro da seção: 1/2 ");M;;1,00;1,50;1,00;1,00;4,50;1,500000;;;;3,00;4,50;;;;;;
;16.015.000014;16.001.000003.SER;Entrada de energia em caixa de chapa de aço, dimensões 500 x 600 x 270 mm, potência de 10 a 15 KW;MAT;Caixa em chapa de aço externa de entrada de energia tipo K padrão ELETROPAULO para 2 medidores (altura: 500 mm / largura: 600 mm / profundidade: 270 mm);UN;;1,00;1,00;1,00;1,00;3,00;1,000000;;;;3,00;3,00;;;;;;
;01.009.000001;16.001.000003.SER;Entrada de energia em caixa de chapa de aço, dimensões 500 x 600 x 270 mm, potência de 10 a 15 KW;MOD;Eletricista;H;;1,00;4,80;1,00;1,00;32,50;;4,800000;;;6,77;;32,50;;;;;
;16.010.000006;16.001.000003.SER;Entrada de energia em caixa de chapa de aço, dimensões 500 x 600 x 270 mm, potência de 10 a 15 KW;MAT;Arruela em zamak (diâmetro da seção: 1 1/4 ");UN;;1,00;3,00;1,00;1,00;9,00;3,000000;;;;3,00;9,00;;;;;;
;16.002.000010;16.001.000003.SER;Entrada de energia em caixa de chapa de aço, dimensões 500 x 600 x 270 mm, potência de 10 a 15 KW;MAT;Conector de aço cromado para haste terra (bitola: 3/4 ");UN;;1,00;1,00;1,00;1,00;3,00;1,000000;;;;3,00;3,00;;;;;;
;01.001.000004;16.001.000003.SER;Entrada de energia em caixa de chapa de aço, dimensões 500 x 600 x 270 mm, potência de 10 a 15 KW;MOD;Ajudante de eletricista;H;;1,00;4,80;1,00;1,00;32,50;;4,800000;;;6,77;;32,50;;;;;
;16.002.000012;16.001.000003.SER;Entrada de energia em caixa de chapa de aço, dimensões 500 x 600 x 270 mm, potência de 10 a 15 KW;MAT;Haste Copperweld para aterramento (comprimento: 3,048 m / bitola: 3/4 ");UN;;1,00;1,00;1,00;1,00;3,00;1,000000;;;;3,00;3,00;;;;;;
;16.006.000067;16.001.000003.SER;Entrada de energia em caixa de chapa de aço, dimensões 500 x 600 x 270 mm, potência de 10 a 15 KW;MAT;Cabo semi-flexível PVC baixa tensão unipolar encordoamento classe 2 (seção transversal: 16 mm² / temperatura máxima do condutor: 70 ° / tensão: 450/750 V);M;;1,00;1,00;1,00;1,00;3,00;1,000000;;;;3,00;3,00;;;;;;
;16.006.000049;16.001.000003.SER;Entrada de energia em caixa de chapa de aço, dimensões 500 x 600 x 270 mm, potência de 10 a 15 KW;MAT;Cabo nu cobre (seção transversal: 25 mm²);M;;1,00;2,00;1,00;1,00;6,00;2,000000;;;;3,00;6,00;;;;;;
;16.010.000013;16.001.000003.SER;Entrada de energia em caixa de chapa de aço, dimensões 500 x 600 x 270 mm, potência de 10 a 15 KW;MAT;Bucha em zamak para eletroduto (diâmetro da seção: 1 1/4 ");UN;;1,00;3,00;1,00;1,00;9,00;3,000000;;;;3,00;9,00;;;;;;
;16.004.000062;16.001.000003.SER;Entrada de energia em caixa de chapa de aço, dimensões 500 x 600 x 270 mm, potência de 10 a 15 KW;MAT;Chave geral tripolar reforçada com porta fusível cartucho tipo faca (corrente elétrica: 100,00 A / tensão: 250 V);UN;;1,00;1,00;1,00;1,00;3,00;1,000000;;;;3,00;3,00;;;;;;
;16.001.000004.SER;16.001.000004.SER;Entrada de energia em caixa de chapa de aço, dimensões 500 x 600 x 270 mm, potência de 15 a 20 KW;;Entrada de energia em caixa de chapa de aço, dimensões 500 x 600 x 270 mm, potência de 15 a 20 KW;un;1,00;1,00;;1,00;1,00;;Produção horária da equipe:;;1,00;;;43,50;81,24;- ;- ;124,74;111,24;235,98
;16.004.000063;16.001.000004.SER;Entrada de energia em caixa de chapa de aço, dimensões 500 x 600 x 270 mm, potência de 15 a 20 KW;MAT;Chave geral tripolar reforçada com porta fusível cartucho tipo faca (corrente elétrica: 200,00 A / tensão: 250 V);UN;;1,00;1,00;1,00;1,00;3,00;1,000000;;;;3,00;3,00;;;;;;
;16.006.000068;16.001.000004.SER;Entrada de energia em caixa de chapa de aço, dimensões 500 x 600 x 270 mm, potência de 15 a 20 KW;MAT;Cabo semi-flexível PVC baixa tensão unipolar encordoamento classe 2 (seção transversal: 25 mm² / temperatura máxima do condutor: 70 ° / tensão: 450/750 V);M;;1,00;1,00;1,00;1,00;3,00;1,000000;;;;3,00;3,00;;;;;;
;16.006.000049;16.001.000004.SER;Entrada de energia em caixa de chapa de aço, dimensões 500 x 600 x 270 mm, potência de 15 a 20 KW;MAT;Cabo nu cobre (seção transversal: 25 mm²);M;;1,00;2,00;1,00;1,00;6,00;2,000000;;;;3,00;6,00;;;;;;
;16.015.000014;16.001.000004.SER;Entrada de energia em caixa de chapa de aço, dimensões 500 x 600 x 270 mm, potência de 15 a 20 KW;MAT;Caixa em chapa de aço externa de entrada de energia tipo K padrão ELETROPAULO para 2 medidores (altura: 500 mm / largura: 600 mm / profundidade: 270 mm);UN;;1,00;1,00;1,00;1,00;3,00;1,000000;;;;3,00;3,00;;;;;;
;16.010.000014;16.001.000004.SER;Entrada de energia em caixa de chapa de aço, dimensões 500 x 600 x 270 mm, potência de 15 a 20 KW;MAT;Bucha em zamak para eletroduto (diâmetro da seção: 1 1/2 ");UN;;1,00;3,00;1,00;1,00;9,00;3,000000;;;;3,00;9,00;;;;;;
;01.001.000004;16.001.000004.SER;Entrada de energia em caixa de chapa de aço, dimensões 500 x 600 x 270 mm, potência de 15 a 20 KW;MOD;Ajudante de eletricista;H;;1,00;6,00;1,00;1,00;40,62;;6,000000;;;6,77;;40,62;;;;;
;16.002.000012;16.001.000004.SER;Entrada de energia em caixa de chapa de aço, dimensões 500 x 600 x 270 mm, potência de 15 a 20 KW;MAT;Haste Copperweld para aterramento (comprimento: 3,048 m / bitola: 3/4 ");UN;;1,00;1,00;1,00;1,00;3,00;1,000000;;;;3,00;3,00;;;;;;
;16.002.000010;16.001.000004.SER;Entrada de energia em caixa de chapa de aço, dimensões 500 x 600 x 270 mm, potência de 15 a 20 KW;MAT;Conector de aço cromado para haste terra (bitola: 3/4 ");UN;;1,00;1,00;1,00;1,00;3,00;1,000000;;;;3,00;3,00;;;;;;
;01.009.000001;16.001.000004.SER;Entrada de energia em caixa de chapa de aço, dimensões 500 x 600 x 270 mm, potência de 15 a 20 KW;MOD;Eletricista;H;;1,00;6,00;1,00;1,00;40,62;;6,000000;;;6,77;;40,62;;;;;
;16.010.000007;16.001.000004.SER;Entrada de energia em caixa de chapa de aço, dimensões 500 x 600 x 270 mm, potência de 15 a 20 KW;MAT;Arruela em zamak (diâmetro da seção: 1 1/2 ");UN;;1,00;3,00;1,00;1,00;9,00;3,000000;;;;3,00;9,00;;;;;;
;16.012.000032;16.001.000004.SER;Entrada de energia em caixa de chapa de aço, dimensões 500 x 600 x 270 mm, potência de 15 a 20 KW;MAT;Eletroduto PVC rígido roscável (diâmetro da seção: 1/2 ");M;;1,00;1,50;1,00;1,00;4,50;1,500000;;;;3,00;4,50;;;;;;
;16.001.000005.SER;16.001.000005.SER;Entrada de energia em caixa de chapa de aço, dimensões 500 x 600 x 270 mm, potência de 20 a 25 KW;;Entrada de energia em caixa de chapa de aço, dimensões 500 x 600 x 270 mm, potência de 20 a 25 KW;un;1,00;1,00;;1,00;1,00;;Produção horária da equipe:;;1,00;;;43,50;88,01;- ;- ;131,51;117,28;248,79
;16.010.000008;16.001.000005.SER;Entrada de energia em caixa de chapa de aço, dimensões 500 x 600 x 270 mm, potência de 20 a 25 KW;MAT;Arruela em zamak (diâmetro da seção: 2 ");UN;;1,00;3,00;1,00;1,00;9,00;3,000000;;;;3,00;9,00;;;;;;
;16.006.000069;16.001.000005.SER;Entrada de energia em caixa de chapa de aço, dimensões 500 x 600 x 270 mm, potência de 20 a 25 KW;MAT;Cabo semi-flexível PVC baixa tensão unipolar encordoamento classe 2 (seção transversal: 35 mm² / temperatura máxima do condutor: 70 ° / tensão: 450/750 V);M;;1,00;1,00;1,00;1,00;3,00;1,000000;;;;3,00;3,00;;;;;;
;16.004.000063;16.001.000005.SER;Entrada de energia em caixa de chapa de aço, dimensões 500 x 600 x 270 mm, potência de 20 a 25 KW;MAT;Chave geral tripolar reforçada com porta fusível cartucho tipo faca (corrente elétrica: 200,00 A / tensão: 250 V);UN;;1,00;1,00;1,00;1,00;3,00;1,000000;;;;3,00;3,00;;;;;;
;16.012.000032;16.001.000005.SER;Entrada de energia em caixa de chapa de aço, dimensões 500 x 600 x 270 mm, potência de 20 a 25 KW;MAT;Eletroduto PVC rígido roscável (diâmetro da seção: 1/2 ");M;;1,00;1,50;1,00;1,00;4,50;1,500000;;;;3,00;4,50;;;;;;
;16.002.000010;16.001.000005.SER;Entrada de energia em caixa de chapa de aço, dimensões 500 x 600 x 270 mm, potência de 20 a 25 KW;MAT;Conector de aço cromado para haste terra (bitola: 3/4 ");UN;;1,00;1,00;1,00;1,00;3,00;1,000000;;;;3,00;3,00;;;;;;
;16.006.000049;16.001.000005.SER;Entrada de energia em caixa de chapa de aço, dimensões 500 x 600 x 270 mm, potência de 20 a 25 KW;MAT;Cabo nu cobre (seção transversal: 25 mm²);M;;1,00;2,00;1,00;1,00;6,00;2,000000;;;;3,00;6,00;;;;;;
;16.010.000015;16.001.000005.SER;Entrada de energia em caixa de chapa de aço, dimensões 500 x 600 x 270 mm, potência de 20 a 25 KW;MAT;Bucha em zamak para eletroduto (diâmetro da seção: 2 ");UN;;1,00;3,00;1,00;1,00;9,00;3,000000;;;;3,00;9,00;;;;;;
;01.001.000004;16.001.000005.SER;Entrada de energia em caixa de chapa de aço, dimensões 500 x 600 x 270 mm, potência de 20 a 25 KW;MOD;Ajudante de eletricista;H;;1,00;6,50;1,00;1,00;44,01;;6,500000;;;6,77;;44,01;;;;;
;16.015.000016;16.001.000005.SER;Entrada de energia em caixa de chapa de aço, dimensões 500 x 600 x 270 mm, potência de 20 a 25 KW;MAT;Caixa em chapa de aço externa de entrada de energia tipo L padrão ELETROPAULO para 4 medidores (altura: 500 mm / largura: 600 mm / profundidade: 270 mm);UN;;1,00;1,00;1,00;1,00;3,00;1,000000;;;;3,00;3,00;;;;;;
;16.002.000012;16.001.000005.SER;Entrada de energia em caixa de chapa de aço, dimensões 500 x 600 x 270 mm, potência de 20 a 25 KW;MAT;Haste Copperweld para aterramento (comprimento: 3,048 m / bitola: 3/4 ");UN;;1,00;1,00;1,00;1,00;3,00;1,000000;;;;3,00;3,00;;;;;;
;01.009.000001;16.001.000005.SER;Entrada de energia em caixa de chapa de aço, dimensões 500 x 600 x 270 mm, potência de 20 a 25 KW;MOD;Eletricista;H;;1,00;6,50;1,00;1,00;44,01;;6,500000;;;6,77;;44,01;;;;;
;16.001.000006.SER;16.001.000006.SER;Entrada de energia em caixa de chapa de aço, dimensões 500 x 600 x 270 mm, potência de 25 a 30 KW;;Entrada de energia em caixa de chapa de aço, dimensões 500 x 600 x 270 mm, potência de 25 a 30 KW;un;1,00;1,00;;1,00;1,00;;Produção horária da equipe:;;1,00;;;43,50;108,32;- ;- ;151,82;135,39;287,21
;16.004.000063;16.001.000006.SER;Entrada de energia em caixa de chapa de aço, dimensões 500 x 600 x 270 mm, potência de 25 a 30 KW;MAT;Chave geral tripolar reforçada com porta fusível cartucho tipo faca (corrente elétrica: 200,00 A / tensão: 250 V);UN;;1,00;1,00;1,00;1,00;3,00;1,000000;;;;3,00;3,00;;;;;;
;16.006.000071;16.001.000006.SER;Entrada de energia em caixa de chapa de aço, dimensões 500 x 600 x 270 mm, potência de 25 a 30 KW;MAT;Cabo semi-flexível PVC baixa tensão unipolar encordoamento classe 2 (seção transversal: 70 mm² / temperatura máxima do condutor: 70 ° / tensão: 450/750 V);M;;1,00;1,00;1,00;1,00;3,00;1,000000;;;;3,00;3,00;;;;;;
;16.015.000016;16.001.000006.SER;Entrada de energia em caixa de chapa de aço, dimensões 500 x 600 x 270 mm, potência de 25 a 30 KW;MAT;Caixa em chapa de aço externa de entrada de energia tipo L padrão ELETROPAULO para 4 medidores (altura: 500 mm / largura: 600 mm / profundidade: 270 mm);UN;;1,00;1,00;1,00;1,00;3,00;1,000000;;;;3,00;3,00;;;;;;
;16.002.000012;16.001.000006.SER;Entrada de energia em caixa de chapa de aço, dimensões 500 x 600 x 270 mm, potência de 25 a 30 KW;MAT;Haste Copperweld para aterramento (comprimento: 3,048 m / bitola: 3/4 ");UN;;1,00;1,00;1,00;1,00;3,00;1,000000;;;;3,00;3,00;;;;;;
;01.001.000004;16.001.000006.SER;Entrada de energia em caixa de chapa de aço, dimensões 500 x 600 x 270 mm, potência de 25 a 30 KW;MOD;Ajudante de eletricista;H;;1,00;8,00;1,00;1,00;54,16;;8,000000;;;6,77;;54,16;;;;;
;16.006.000049;16.001.000006.SER;Entrada de energia em caixa de chapa de aço, dimensões 500 x 600 x 270 mm, potência de 25 a 30 KW;MAT;Cabo nu cobre (seção transversal: 25 mm²);M;;1,00;2,00;1,00;1,00;6,00;2,000000;;;;3,00;6,00;;;;;;
;16.010.000009;16.001.000006.SER;Entrada de energia em caixa de chapa de aço, dimensões 500 x 600 x 270 mm, potência de 25 a 30 KW;MAT;Arruela em zamak (diâmetro da seção: 2 1/2 ");UN;;1,00;3,00;1,00;1,00;9,00;3,000000;;;;3,00;9,00;;;;;;
;16.002.000010;16.001.000006.SER;Entrada de energia em caixa de chapa de aço, dimensões 500 x 600 x 270 mm, potência de 25 a 30 KW;MAT;Conector de aço cromado para haste terra (bitola: 3/4 ");UN;;1,00;1,00;1,00;1,00;3,00;1,000000;;;;3,00;3,00;;;;;;
;16.010.000016;16.001.000006.SER;Entrada de energia em caixa de chapa de aço, dimensões 500 x 600 x 270 mm, potência de 25 a 30 KW;MAT;Bucha em zamak para eletroduto (diâmetro da seção: 2 1/2 ");UN;;1,00;3,00;1,00;1,00;9,00;3,000000;;;;3,00;9,00;;;;;;
;16.012.000032;16.001.000006.SER;Entrada de energia em caixa de chapa de aço, dimensões 500 x 600 x 270 mm, potência de 25 a 30 KW;MAT;Eletroduto PVC rígido roscável (diâmetro da seção: 1/2 ");M;;1,00;1,50;1,00;1,00;4,50;1,500000;;;;3,00;4,50;;;;;;
;01.009.000001;16.001.000006.SER;Entrada de energia em caixa de chapa de aço, dimensões 500 x 600 x 270 mm, potência de 25 a 30 KW;MOD;Eletricista;H;;1,00;8,00;1,00;1,00;54,16;;8,000000;;;6,77;;54,16;;;;;
;16.001.000007.SER;16.001.000007.SER;Entrada de energia em poste particular da edificação com potência instalada até 5 KW;;Entrada de energia em poste particular da edificação com potência instalada até 5 KW;un;1,00;1,00;;1,00;1,00;;Produção horária da equipe:;;1,00;;;117,00;67,70;- ;- ;184,70;164,71;349,41
;07.022.000002;16.001.000007.SER;Entrada de energia em poste particular da edificação com potência instalada até 5 KW;MAT;Poste de aço galvanizado a fogo padrão ELETROPAULO/BANDEIRANTES/ELEKTRO/CPFL para entrada de energia (comprimento: 6,00 m / diâmetro da seção: 4 " / espessura: 5,00 mm);UN;;1,00;1,00;1,00;1,00;3,00;1,000000;;;;3,00;3,00;;;;;;
;01.009.000001;16.001.000007.SER;Entrada de energia em poste particular da edificação com potência instalada até 5 KW;MOD;Eletricista;H;;1,00;5,00;1,00;1,00;33,85;;5,000000;;;6,77;;33,85;;;;;
;16.012.000030;16.001.000007.SER;Entrada de energia em poste particular da edificação com potência instalada até 5 KW;MAT;Eletroduto de aço galvanizado com costura galvanizado a fogo (diâmetro da seção: 3/4 ");M;;1,00;10,00;1,00;1,00;30,00;10,000000;;;;3,00;30,00;;;;;;
;16.006.000104;16.001.000007.SER;Entrada de energia em poste particular da edificação com potência instalada até 5 KW;MAT;Fio rígido PVC baixa tensão encordoamento classe 1 (seção transversal: 6 mm² / temperatura máxima do condutor: 70 ° / tensão: 750 V);M;;1,00;20,00;1,00;1,00;60,00;20,000000;;;;3,00;60,00;;;;;;
;16.004.000089;16.001.000007.SER;Entrada de energia em poste particular da edificação com potência instalada até 5 KW;MAT;Armação secundária com 3 isoladores;UN;;1,00;1,00;1,00;1,00;3,00;1,000000;;;;3,00;3,00;;;;;;
;16.011.000014;16.001.000007.SER;Entrada de energia em poste particular da edificação com potência instalada até 5 KW;MAT;Curva 90° de aço roscável galvanizada a fogo médio para eletroduto (diâmetro da seção: 3/4 ");UN;;1,00;3,00;1,00;1,00;9,00;3,000000;;;;3,00;9,00;;;;;;
;01.001.000004;16.001.000007.SER;Entrada de energia em poste particular da edificação com potência instalada até 5 KW;MOD;Ajudante de eletricista;H;;1,00;5,00;1,00;1,00;33,85;;5,000000;;;6,77;;33,85;;;;;
;16.004.000088;16.001.000007.SER;Entrada de energia em poste particular da edificação com potência instalada até 5 KW;MAT;Alça com isolador de porcelana padrão TELESP;UN;;1,00;1,00;1,00;1,00;3,00;1,000000;;;;3,00;3,00;;;;;;
;25.021.000005;16.001.000007.SER;Entrada de energia em poste particular da edificação com potência instalada até 5 KW;MAT;Fita de aço perfurada chapa n.14 para poste (comprimento: 3,00 m / largura: 38,00 mm);UN;;1,00;2,00;1,00;1,00;6,00;2,000000;;;;3,00;6,00;;;;;;
;16.001.000032;16.001.000007.SER;Entrada de energia em poste particular da edificação com potência instalada até 5 KW;MAT;Conjunto de cabeçote de plástico para entrada de telefone em poste;UN;;1,00;1,00;1,00;1,00;3,00;1,000000;;;;3,00;3,00;;;;;;
;16.001.000008.SER;16.001.000008.SER;Entrada de energia em poste particular da edificação com potência instalada de 5 a 10 KW;;Entrada de energia em poste particular da edificação com potência instalada de 5 a 10 KW;un;1,00;1,00;;1,00;1,00;;Produção horária da equipe:;;1,00;;;117,00;81,24;- ;- ;198,24;176,78;375,02
;16.004.000089;16.001.000008.SER;Entrada de energia em poste particular da edificação com potência instalada de 5 a 10 KW;MAT;Armação secundária com 3 isoladores;UN;;1,00;1,00;1,00;1,00;3,00;1,000000;;;;3,00;3,00;;;;;;
;16.001.000032;16.001.000008.SER;Entrada de energia em poste particular da edificação com potência instalada de 5 a 10 KW;MAT;Conjunto de cabeçote de plástico para entrada de telefone em poste;UN;;1,00;1,00;1,00;1,00;3,00;1,000000;;;;3,00;3,00;;;;;;
;16.004.000088;16.001.000008.SER;Entrada de energia em poste particular da edificação com potência instalada de 5 a 10 KW;MAT;Alça com isolador de porcelana padrão TELESP;UN;;1,00;1,00;1,00;1,00;3,00;1,000000;;;;3,00;3,00;;;;;;
;16.012.000013;16.001.000008.SER;Entrada de energia em poste particular da edificação com potência instalada de 5 a 10 KW;MAT;Eletroduto de aço galvanizado com costura galvanizado a fogo (diâmetro da seção: 1 ");M;;1,00;5,00;1,00;1,00;15,00;5,000000;;;;3,00;15,00;;;;;;
;01.001.000004;16.001.000008.SER;Entrada de energia em poste particular da edificação com potência instalada de 5 a 10 KW;MOD;Ajudante de eletricista;H;;1,00;6,00;1,00;1,00;40,62;;6,000000;;;6,77;;40,62;;;;;
;01.009.000001;16.001.000008.SER;Entrada de energia em poste particular da edificação com potência instalada de 5 a 10 KW;MOD;Eletricista;H;;1,00;6,00;1,00;1,00;40,62;;6,000000;;;6,77;;40,62;;;;;
;16.006.000023;16.001.000008.SER;Entrada de energia em poste particular da edificação com potência instalada de 5 a 10 KW;MAT;Fio rígido PVC baixa tensão encordoamento classe 1 (seção transversal: 10 mm² / temperatura máxima do condutor: 70 ° / tensão: 750 V);M;;1,00;20,00;1,00;1,00;60,00;20,000000;;;;3,00;60,00;;;;;;
;16.012.000030;16.001.000008.SER;Entrada de energia em poste particular da edificação com potência instalada de 5 a 10 KW;MAT;Eletroduto de aço galvanizado com costura galvanizado a fogo (diâmetro da seção: 3/4 ");M;;1,00;5,00;1,00;1,00;15,00;5,000000;;;;3,00;15,00;;;;;;
;25.021.000005;16.001.000008.SER;Entrada de energia em poste particular da edificação com potência instalada de 5 a 10 KW;MAT;Fita de aço perfurada chapa n.14 para poste (comprimento: 3,00 m / largura: 38,00 mm);UN;;1,00;2,00;1,00;1,00;6,00;2,000000;;;;3,00;6,00;;;;;;
;07.022.000002;16.001.000008.SER;Entrada de energia em poste particular da edificação com potência instalada de 5 a 10 KW;MAT;Poste de aço galvanizado a fogo padrão ELETROPAULO/BANDEIRANTES/ELEKTRO/CPFL para entrada de energia (comprimento: 6,00 m / diâmetro da seção: 4 " / espessura: 5,00 mm);UN;;1,00;1,00;1,00;1,00;3,00;1,000000;;;;3,00;3,00;;;;;;
;16.011.000037;16.001.000008.SER;Entrada de energia em poste particular da edificação com potência instalada de 5 a 10 KW;MAT;Curva 90° de aço roscável galvanizada a fogo médio para eletroduto (diâmetro da seção: 1 ");UN;;1,00;2,00;1,00;1,00;6,00;2,000000;;;;3,00;6,00;;;;;;
;16.011.000014;16.001.000008.SER;Entrada de energia em poste particular da edificação com potência instalada de 5 a 10 KW;MAT;Curva 90° de aço roscável galvanizada a fogo médio para eletroduto (diâmetro da seção: 3/4 ");UN;;1,00;1,00;1,00;1,00;3,00;1,000000;;;;3,00;3,00;;;;;;
;16.001.000009.SER;16.001.000009.SER;Entrada de energia em poste particular da edificação com potência instalada de 10 a 15 KW;;Entrada de energia em poste particular da edificação com potência instalada de 10 a 15 KW;un;1,00;1,00;;1,00;1,00;;Produção horária da equipe:;;1,00;;;117,00;135,40;- ;- ;252,40;225,08;477,48
;01.001.000004;16.001.000009.SER;Entrada de energia em poste particular da edificação com potência instalada de 10 a 15 KW;MOD;Ajudante de eletricista;H;;1,00;10,00;1,00;1,00;67,70;;10,000000;;;6,77;;67,70;;;;;
;16.011.000033;16.001.000009.SER;Entrada de energia em poste particular da edificação com potência instalada de 10 a 15 KW;MAT;Curva 90° de aço roscável galvanizada a fogo médio para eletroduto (diâmetro da seção: 1 1/4 ");UN;;1,00;2,00;1,00;1,00;6,00;2,000000;;;;3,00;6,00;;;;;;
;16.012.000030;16.001.000009.SER;Entrada de energia em poste particular da edificação com potência instalada de 10 a 15 KW;MAT;Eletroduto de aço galvanizado com costura galvanizado a fogo (diâmetro da seção: 3/4 ");M;;1,00;5,00;1,00;1,00;15,00;5,000000;;;;3,00;15,00;;;;;;
;25.021.000005;16.001.000009.SER;Entrada de energia em poste particular da edificação com potência instalada de 10 a 15 KW;MAT;Fita de aço perfurada chapa n.14 para poste (comprimento: 3,00 m / largura: 38,00 mm);UN;;1,00;2,00;1,00;1,00;6,00;2,000000;;;;3,00;6,00;;;;;;
;16.004.000088;16.001.000009.SER;Entrada de energia em poste particular da edificação com potência instalada de 10 a 15 KW;MAT;Alça com isolador de porcelana padrão TELESP;UN;;1,00;1,00;1,00;1,00;3,00;1,000000;;;;3,00;3,00;;;;;;
;16.011.000014;16.001.000009.SER;Entrada de energia em poste particular da edificação com potência instalada de 10 a 15 KW;MAT;Curva 90° de aço roscável galvanizada a fogo médio para eletroduto (diâmetro da seção: 3/4 ");UN;;1,00;1,00;1,00;1,00;3,00;1,000000;;;;3,00;3,00;;;;;;
;07.022.000002;16.001.000009.SER;Entrada de energia em poste particular da edificação com potência instalada de 10 a 15 KW;MAT;Poste de aço galvanizado a fogo padrão ELETROPAULO/BANDEIRANTES/ELEKTRO/CPFL para entrada de energia (comprimento: 6,00 m / diâmetro da seção: 4 " / espessura: 5,00 mm);UN;;1,00;1,00;1,00;1,00;3,00;1,000000;;;;3,00;3,00;;;;;;
;16.004.000089;16.001.000009.SER;Entrada de energia em poste particular da edificação com potência instalada de 10 a 15 KW;MAT;Armação secundária com 3 isoladores;UN;;1,00;1,00;1,00;1,00;3,00;1,000000;;;;3,00;3,00;;;;;;
;16.001.000032;16.001.000009.SER;Entrada de energia em poste particular da edificação com potência instalada de 10 a 15 KW;MAT;Conjunto de cabeçote de plástico para entrada de telefone em poste;UN;;1,00;1,00;1,00;1,00;3,00;1,000000;;;;3,00;3,00;;;;;;
;16.012.000035;16.001.000009.SER;Entrada de energia em poste particular da edificação com potência instalada de 10 a 15 KW;MAT;Eletroduto de aço galvanizado com costura galvanizado a fogo (diâmetro da seção: 1 1/4 ");M;;1,00;5,00;1,00;1,00;15,00;5,000000;;;;3,00;15,00;;;;;;
;01.009.000001;16.001.000009.SER;Entrada de energia em poste particular da edificação com potência instalada de 10 a 15 KW;MOD;Eletricista;H;;1,00;10,00;1,00;1,00;67,70;;10,000000;;;6,77;;67,70;;;;;
;16.006.000067;16.001.000009.SER;Entrada de energia em poste particular da edificação com potência instalada de 10 a 15 KW;MAT;Cabo semi-flexível PVC baixa tensão unipolar encordoamento classe 2 (seção transversal: 16 mm² / temperatura máxima do condutor: 70 ° / tensão: 450/750 V);M;;1,00;20,00;1,00;1,00;60,00;20,000000;;;;3,00;60,00;;;;;;
;16.001.000010.SER;16.001.000010.SER;Entrada de energia em poste particular da edificação com potência instalada de 15 a 20 KW;;Entrada de energia em poste particular da edificação com potência instalada de 15 a 20 KW;un;1,00;1,00;;1,00;1,00;;Produção horária da equipe:;;1,00;;;117,00;162,48;- ;- ;279,48;249,23;528,71
;07.022.000002;16.001.000010.SER;Entrada de energia em poste particular da edificação com potência instalada de 15 a 20 KW;MAT;Poste de aço galvanizado a fogo padrão ELETROPAULO/BANDEIRANTES/ELEKTRO/CPFL para entrada de energia (comprimento: 6,00 m / diâmetro da seção: 4 " / espessura: 5,00 mm);UN;;1,00;1,00;1,00;1,00;3,00;1,000000;;;;3,00;3,00;;;;;;
;16.012.000030;16.001.000010.SER;Entrada de energia em poste particular da edificação com potência instalada de 15 a 20 KW;MAT;Eletroduto de aço galvanizado com costura galvanizado a fogo (diâmetro da seção: 3/4 ");M;;1,00;5,00;1,00;1,00;15,00;5,000000;;;;3,00;15,00;;;;;;
;16.012.000014;16.001.000010.SER;Entrada de energia em poste particular da edificação com potência instalada de 15 a 20 KW;MAT;Eletroduto de aço galvanizado com costura galvanizado a fogo (diâmetro da seção: 1 1/2 ");M;;1,00;5,00;1,00;1,00;15,00;5,000000;;;;3,00;15,00;;;;;;
;01.009.000001;16.001.000010.SER;Entrada de energia em poste particular da edificação com potência instalada de 15 a 20 KW;MOD;Eletricista;H;;1,00;12,00;1,00;1,00;81,24;;12,000000;;;6,77;;81,24;;;;;
;16.001.000032;16.001.000010.SER;Entrada de energia em poste particular da edificação com potência instalada de 15 a 20 KW;MAT;Conjunto de cabeçote de plástico para entrada de telefone em poste;UN;;1,00;1,00;1,00;1,00;3,00;1,000000;;;;3,00;3,00;;;;;;
;16.004.000089;16.001.000010.SER;Entrada de energia em poste particular da edificação com potência instalada de 15 a 20 KW;MAT;Armação secundária com 3 isoladores;UN;;1,00;1,00;1,00;1,00;3,00;1,000000;;;;3,00;3,00;;;;;;
;25.021.000005;16.001.000010.SER;Entrada de energia em poste particular da edificação com potência instalada de 15 a 20 KW;MAT;Fita de aço perfurada chapa n.14 para poste (comprimento: 3,00 m / largura: 38,00 mm);UN;;1,00;2,00;1,00;1,00;6,00;2,000000;;;;3,00;6,00;;;;;;
;16.011.000039;16.001.000010.SER;Entrada de energia em poste particular da edificação com potência instalada de 15 a 20 KW;MAT;Curva 90° de aço roscável galvanizada a fogo médio para eletroduto (diâmetro da seção: 1 1/2 ");UN;;1,00;2,00;1,00;1,00;6,00;2,000000;;;;3,00;6,00;;;;;;
;16.011.000014;16.001.000010.SER;Entrada de energia em poste particular da edificação com potência instalada de 15 a 20 KW;MAT;Curva 90° de aço roscável galvanizada a fogo médio para eletroduto (diâmetro da seção: 3/4 ");UN;;1,00;1,00;1,00;1,00;3,00;1,000000;;;;3,00;3,00;;;;;;
;16.006.000068;16.001.000010.SER;Entrada de energia em poste particular da edificação com potência instalada de 15 a 20 KW;MAT;Cabo semi-flexível PVC baixa tensão unipolar encordoamento classe 2 (seção transversal: 25 mm² / temperatura máxima do condutor: 70 ° / tensão: 450/750 V);M;;1,00;20,00;1,00;1,00;60,00;20,000000;;;;3,00;60,00;;;;;;
;01.001.000004;16.001.000010.SER;Entrada de energia em poste particular da edificação com potência instalada de 15 a 20 KW;MOD;Ajudante de eletricista;H;;1,00;12,00;1,00;1,00;81,24;;12,000000;;;6,77;;81,24;;;;;
;16.004.000088;16.001.000010.SER;Entrada de energia em poste particular da edificação com potência instalada de 15 a 20 KW;MAT;Alça com isolador de porcelana padrão TELESP;UN;;1,00;1,00;1,00;1,00;3,00;1,000000;;;;3,00;3,00;;;;;;
;16.001.000011.SER;16.001.000011.SER;Entrada de energia em poste particular da edificação com potência instalada de 20 a 25 KW;;Entrada de energia em poste particular da edificação com potência instalada de 20 a 25 KW;un;1,00;1,00;;1,00;1,00;;Produção horária da equipe:;;1,00;;;117,00;203,10;- ;- ;320,10;285,45;605,56
;16.011.000043;16.001.000011.SER;Entrada de energia em poste particular da edificação com potência instalada de 20 a 25 KW;MAT;Curva 90° de aço roscável galvanizada a fogo médio para eletroduto (diâmetro da seção: 2 ");UN;;1,00;2,00;1,00;1,00;6,00;2,000000;;;;3,00;6,00;;;;;;
;16.011.000014;16.001.000011.SER;Entrada de energia em poste particular da edificação com potência instalada de 20 a 25 KW;MAT;Curva 90° de aço roscável galvanizada a fogo médio para eletroduto (diâmetro da seção: 3/4 ");UN;;1,00;1,00;1,00;1,00;3,00;1,000000;;;;3,00;3,00;;;;;;
;16.004.000088;16.001.000011.SER;Entrada de energia em poste particular da edificação com potência instalada de 20 a 25 KW;MAT;Alça com isolador de porcelana padrão TELESP;UN;;1,00;1,00;1,00;1,00;3,00;1,000000;;;;3,00;3,00;;;;;;
;16.001.000032;16.001.000011.SER;Entrada de energia em poste particular da edificação com potência instalada de 20 a 25 KW;MAT;Conjunto de cabeçote de plástico para entrada de telefone em poste;UN;;1,00;1,00;1,00;1,00;3,00;1,000000;;;;3,00;3,00;;;;;;
;16.006.000069;16.001.000011.SER;Entrada de energia em poste particular da edificação com potência instalada de 20 a 25 KW;MAT;Cabo semi-flexível PVC baixa tensão unipolar encordoamento classe 2 (seção transversal: 35 mm² / temperatura máxima do condutor: 70 ° / tensão: 450/750 V);M;;1,00;20,00;1,00;1,00;60,00;20,000000;;;;3,00;60,00;;;;;;
;01.009.000001;16.001.000011.SER;Entrada de energia em poste particular da edificação com potência instalada de 20 a 25 KW;MOD;Eletricista;H;;1,00;15,00;1,00;1,00;101,55;;15,000000;;;6,77;;101,55;;;;;
;01.001.000004;16.001.000011.SER;Entrada de energia em poste particular da edificação com potência instalada de 20 a 25 KW;MOD;Ajudante de eletricista;H;;1,00;15,00;1,00;1,00;101,55;;15,000000;;;6,77;;101,55;;;;;
;06.001.000030;16.001.000011.SER;Entrada de energia em poste particular da edificação com potência instalada de 20 a 25 KW;MAT;Poste de concreto cônico (comprimento: 8,00 m / diâmetro da base: 320,00 mm / resistência: 300,00 kg);UN;;1,00;1,00;1,00;1,00;3,00;1,000000;;;;3,00;3,00;;;;;;
;16.012.000030;16.001.000011.SER;Entrada de energia em poste particular da edificação com potência instalada de 20 a 25 KW;MAT;Eletroduto de aço galvanizado com costura galvanizado a fogo (diâmetro da seção: 3/4 ");M;;1,00;5,00;1,00;1,00;15,00;5,000000;;;;3,00;15,00;;;;;;
;25.021.000005;16.001.000011.SER;Entrada de energia em poste particular da edificação com potência instalada de 20 a 25 KW;MAT;Fita de aço perfurada chapa n.14 para poste (comprimento: 3,00 m / largura: 38,00 mm);UN;;1,00;2,00;1,00;1,00;6,00;2,000000;;;;3,00;6,00;;;;;;
;16.012.000015;16.001.000011.SER;Entrada de energia em poste particular da edificação com potência instalada de 20 a 25 KW;MAT;Eletroduto de aço galvanizado com costura galvanizado a fogo (diâmetro da seção: 2 ");M;;1,00;5,00;1,00;1,00;15,00;5,000000;;;;3,00;15,00;;;;;;
;16.004.000089;16.001.000011.SER;Entrada de energia em poste particular da edificação com potência instalada de 20 a 25 KW;MAT;Armação secundária com 3 isoladores;UN;;1,00;1,00;1,00;1,00;3,00;1,000000;;;;3,00;3,00;;;;;;
;16.001.000012.SER;16.001.000012.SER;Entrada de energia em poste particular da edificação com potência instalada de 25 a 30 KW;;Entrada de energia em poste particular da edificação com potência instalada de 25 a 30 KW;un;1,00;1,00;;1,00;1,00;;Produção horária da equipe:;;1,00;;;117,00;243,73;- ;- ;360,73;321,68;682,40
;16.004.000088;16.001.000012.SER;Entrada de energia em poste particular da edificação com potência instalada de 25 a 30 KW;MAT;Alça com isolador de porcelana padrão TELESP;UN;;1,00;1,00;1,00;1,00;3,00;1,000000;;;;3,00;3,00;;;;;;
;16.012.000030;16.001.000012.SER;Entrada de energia em poste particular da edificação com potência instalada de 25 a 30 KW;MAT;Eletroduto de aço galvanizado com costura galvanizado a fogo (diâmetro da seção: 3/4 ");M;;1,00;5,00;1,00;1,00;15,00;5,000000;;;;3,00;15,00;;;;;;
;06.001.000030;16.001.000012.SER;Entrada de energia em poste particular da edificação com potência instalada de 25 a 30 KW;MAT;Poste de concreto cônico (comprimento: 8,00 m / diâmetro da base: 320,00 mm / resistência: 300,00 kg);UN;;1,00;1,00;1,00;1,00;3,00;1,000000;;;;3,00;3,00;;;;;;
;16.004.000089;16.001.000012.SER;Entrada de energia em poste particular da edificação com potência instalada de 25 a 30 KW;MAT;Armação secundária com 3 isoladores;UN;;1,00;1,00;1,00;1,00;3,00;1,000000;;;;3,00;3,00;;;;;;
;16.001.000032;16.001.000012.SER;Entrada de energia em poste particular da edificação com potência instalada de 25 a 30 KW;MAT;Conjunto de cabeçote de plástico para entrada de telefone em poste;UN;;1,00;1,00;1,00;1,00;3,00;1,000000;;;;3,00;3,00;;;;;;
;01.001.000004;16.001.000012.SER;Entrada de energia em poste particular da edificação com potência instalada de 25 a 30 KW;MOD;Ajudante de eletricista;H;;1,00;18,00;1,00;1,00;121,86;;18,000000;;;6,77;;121,86;;;;;
;01.009.000001;16.001.000012.SER;Entrada de energia em poste particular da edificação com potência instalada de 25 a 30 KW;MOD;Eletricista;H;;1,00;18,00;1,00;1,00;121,86;;18,000000;;;6,77;;121,86;;;;;
;16.011.000018;16.001.000012.SER;Entrada de energia em poste particular da edificação com potência instalada de 25 a 30 KW;MAT;Curva 90° de aço roscável galvanizada a fogo médio para eletroduto (diâmetro da seção: 2 1/2 ");UN;;1,00;2,00;1,00;1,00;6,00;2,000000;;;;3,00;6,00;;;;;;
;16.011.000014;16.001.000012.SER;Entrada de energia em poste particular da edificação com potência instalada de 25 a 30 KW;MAT;Curva 90° de aço roscável galvanizada a fogo médio para eletroduto (diâmetro da seção: 3/4 ");UN;;1,00;1,00;1,00;1,00;3,00;1,000000;;;;3,00;3,00;;;;;;
;16.006.000071;16.001.000012.SER;Entrada de energia em poste particular da edificação com potência instalada de 25 a 30 KW;MAT;Cabo semi-flexível PVC baixa tensão unipolar encordoamento classe 2 (seção transversal: 70 mm² / temperatura máxima do condutor: 70 ° / tensão: 450/750 V);M;;1,00;20,00;1,00;1,00;60,00;20,000000;;;;3,00;60,00;;;;;;
;16.012.000016;16.001.000012.SER;Entrada de energia em poste particular da edificação com potência instalada de 25 a 30 KW;MAT;Eletroduto de aço galvanizado com costura galvanizado a fogo (diâmetro da seção: 2 1/2 ");M;;1,00;5,00;1,00;1,00;15,00;5,000000;;;;3,00;15,00;;;;;;
;25.021.000005;16.001.000012.SER;Entrada de energia em poste particular da edificação com potência instalada de 25 a 30 KW;MAT;Fita de aço perfurada chapa n.14 para poste (comprimento: 3,00 m / largura: 38,00 mm);UN;;1,00;2,00;1,00;1,00;6,00;2,000000;;;;3,00;6,00;;;;;;
;16.001.000013.SER;16.001.000013.SER;Transformador para cabine primária de 150 KVA - 15 KV, 60 hz, alta tensão 13,2 KV, baixa tensão 220/127V;;Transformador para cabine primária de 150 KVA - 15 KV, 60 hz, alta tensão 13,2 KV, baixa tensão 220/127V;un;1,00;1,00;;1,00;1,00;;Produção horária da equipe:;;1,00;;;3,00;812,42;- ;- ;815,42;727,15;1.542,56
;01.009.000002;16.001.000013.SER;Transformador para cabine primária de 150 KVA - 15 KV, 60 hz, alta tensão 13,2 KV, baixa tensão 220/127V;MOD;Eletricista para alta tensão;H;;1,00;40,00;1,00;1,00;270,81;;40,000000;;;6,77;;270,81;;;;;
;16.036.000005;16.001.000013.SER;Transformador para cabine primária de 150 KVA - 15 KV, 60 hz, alta tensão 13,2 KV, baixa tensão 220/127V;MAT;Transformador para distribuicao de energia final (potência: 150,00 kVA / tensão monofásica: 127,00 V / tensão primária: 13,20 kV / tensão trifásica: 220,00 V);UN;;1,00;1,00;1,00;1,00;3,00;1,000000;;;;3,00;3,00;;;;;;
;01.001.000004;16.001.000013.SER;Transformador para cabine primária de 150 KVA - 15 KV, 60 hz, alta tensão 13,2 KV, baixa tensão 220/127V;MOD;Ajudante de eletricista;H;;1,00;40,00;1,00;1,00;270,81;;40,000000;;;6,77;;270,81;;;;;
;01.009.000001;16.001.000013.SER;Transformador para cabine primária de 150 KVA - 15 KV, 60 hz, alta tensão 13,2 KV, baixa tensão 220/127V;MOD;Eletricista;H;;1,00;40,00;1,00;1,00;270,81;;40,000000;;;6,77;;270,81;;;;;
;16.001.000014.SER;16.001.000014.SER;Transformador para cabine primária de 225 KVA - 15 KV, 60 hz, alta tensão 13,2 KV, baixa tensão 220/127V;;Transformador para cabine primária de 225 KVA - 15 KV, 60 hz, alta tensão 13,2 KV, baixa tensão 220/127V;un;1,00;1,00;;1,00;1,00;;Produção horária da equipe:;;1,00;;;3,00;1.218,63;- ;- ;1.221,63;1.089,38;2.311,01
;01.009.000002;16.001.000014.SER;Transformador para cabine primária de 225 KVA - 15 KV, 60 hz, alta tensão 13,2 KV, baixa tensão 220/127V;MOD;Eletricista para alta tensão;H;;1,00;60,00;1,00;1,00;406,21;;60,000000;;;6,77;;406,21;;;;;
;16.036.000006;16.001.000014.SER;Transformador para cabine primária de 225 KVA - 15 KV, 60 hz, alta tensão 13,2 KV, baixa tensão 220/127V;MAT;Transformador para distribuicao de energia final (potência: 225,00 kVA / tensão monofásica: 127,00 V / tensão primária: 13,20 kV / tensão trifásica: 220,00 V);UN;;1,00;1,00;1,00;1,00;3,00;1,000000;;;;3,00;3,00;;;;;;
;01.009.000001;16.001.000014.SER;Transformador para cabine primária de 225 KVA - 15 KV, 60 hz, alta tensão 13,2 KV, baixa tensão 220/127V;MOD;Eletricista;H;;1,00;60,00;1,00;1,00;406,21;;60,000000;;;6,77;;406,21;;;;;
;01.001.000004;16.001.000014.SER;Transformador para cabine primária de 225 KVA - 15 KV, 60 hz, alta tensão 13,2 KV, baixa tensão 220/127V;MOD;Ajudante de eletricista;H;;1,00;60,00;1,00;1,00;406,21;;60,000000;;;6,77;;406,21;;;;;
;16.001.000015.SER;16.001.000015.SER;Transformador para cabine primária de 300 KVA - 15 KV, 60 hz, alta tensão 13,2 KV, baixa tensão 220/127V;;Transformador para cabine primária de 300 KVA - 15 KV, 60 hz, alta tensão 13,2 KV, baixa tensão 220/127V;un;1,00;1,00;;1,00;1,00;;Produção horária da equipe:;;1,00;;;3,00;1.482,66;- ;- ;1.485,66;1.324,83;2.810,50
;01.009.000001;16.001.000015.SER;Transformador para cabine primária de 300 KVA - 15 KV, 60 hz, alta tensão 13,2 KV, baixa tensão 220/127V;MOD;Eletricista;H;;1,00;73,00;1,00;1,00;494,22;;73,000000;;;6,77;;494,22;;;;;
;01.009.000002;16.001.000015.SER;Transformador para cabine primária de 300 KVA - 15 KV, 60 hz, alta tensão 13,2 KV, baixa tensão 220/127V;MOD;Eletricista para alta tensão;H;;1,00;73,00;1,00;1,00;494,22;;73,000000;;;6,77;;494,22;;;;;
;01.001.000004;16.001.000015.SER;Transformador para cabine primária de 300 KVA - 15 KV, 60 hz, alta tensão 13,2 KV, baixa tensão 220/127V;MOD;Ajudante de eletricista;H;;1,00;73,00;1,00;1,00;494,22;;73,000000;;;6,77;;494,22;;;;;
;16.036.000007;16.001.000015.SER;Transformador para cabine primária de 300 KVA - 15 KV, 60 hz, alta tensão 13,2 KV, baixa tensão 220/127V;MAT;Transformador para distribuicao de energia final (potência: 300,00 kVA / tensão monofásica: 127,00 V / tensão primária: 13,20 kV / tensão trifásica: 220,00 V);UN;;1,00;1,00;1,00;1,00;3,00;1,000000;;;;3,00;3,00;;;;;;
;16.001.000016.SER;16.001.000016.SER;Transformador para cabine primária de 500 KVA - 15 KV, 60 hz, alta tensão 13,2 KV, baixa tensão 220/127V;;Transformador para cabine primária de 500 KVA - 15 KV, 60 hz, alta tensão 13,2 KV, baixa tensão 220/127V;un;1,00;1,00;;1,00;1,00;;Produção horária da equipe:;;1,00;;;3,00;2.356,01;- ;- ;2.359,01;2.103,64;4.462,65
;01.001.000004;16.001.000016.SER;Transformador para cabine primária de 500 KVA - 15 KV, 60 hz, alta tensão 13,2 KV, baixa tensão 220/127V;MOD;Ajudante de eletricista;H;;1,00;116,00;1,00;1,00;785,34;;116,000000;;;6,77;;785,34;;;;;
;01.009.000002;16.001.000016.SER;Transformador para cabine primária de 500 KVA - 15 KV, 60 hz, alta tensão 13,2 KV, baixa tensão 220/127V;MOD;Eletricista para alta tensão;H;;1,00;116,00;1,00;1,00;785,34;;116,000000;;;6,77;;785,34;;;;;
;01.009.000001;16.001.000016.SER;Transformador para cabine primária de 500 KVA - 15 KV, 60 hz, alta tensão 13,2 KV, baixa tensão 220/127V;MOD;Eletricista;H;;1,00;116,00;1,00;1,00;785,34;;116,000000;;;6,77;;785,34;;;;;
;16.036.000008;16.001.000016.SER;Transformador para cabine primária de 500 KVA - 15 KV, 60 hz, alta tensão 13,2 KV, baixa tensão 220/127V;MAT;Transformador para distribuicao de energia final (potência: 500,00 kVA / tensão monofásica: 127,00 V / tensão primária: 13,20 kV / tensão trifásica: 220,00 V);UN;;1,00;1,00;1,00;1,00;3,00;1,000000;;;;3,00;3,00;;;;;;
;16.001.000017.SER;16.001.000017.SER;Transformador em poste de 45 KVA - 15 KV, 60 hz, alta tensão 13,2 KV, baixa tensão 220/127V;;Transformador em poste de 45 KVA - 15 KV, 60 hz, alta tensão 13,2 KV, baixa tensão 220/127V;un;1,00;1,00;;1,00;1,00;;Produção horária da equipe:;;1,00;;;3,00;264,04;- ;- ;267,04;238,13;505,16
;16.036.000012;16.001.000017.SER;Transformador em poste de 45 KVA - 15 KV, 60 hz, alta tensão 13,2 KV, baixa tensão 220/127V;MAT;Transformador para distribuicao de energia final (potência: 45,00 kVA / tensão monofásica: 127,00 V / tensão primária: 13,20 kV / tensão trifásica: 220,00 V);UN;;1,00;1,00;1,00;1,00;3,00;1,000000;;;;3,00;3,00;;;;;;
;01.001.000004;16.001.000017.SER;Transformador em poste de 45 KVA - 15 KV, 60 hz, alta tensão 13,2 KV, baixa tensão 220/127V;MOD;Ajudante de eletricista;H;;1,00;13,00;1,00;1,00;88,01;;13,000000;;;6,77;;88,01;;;;;
;01.009.000002;16.001.000017.SER;Transformador em poste de 45 KVA - 15 KV, 60 hz, alta tensão 13,2 KV, baixa tensão 220/127V;MOD;Eletricista para alta tensão;H;;1,00;13,00;1,00;1,00;88,01;;13,000000;;;6,77;;88,01;;;;;
;01.009.000001;16.001.000017.SER;Transformador em poste de 45 KVA - 15 KV, 60 hz, alta tensão 13,2 KV, baixa tensão 220/127V;MOD;Eletricista;H;;1,00;13,00;1,00;1,00;88,01;;13,000000;;;6,77;;88,01;;;;;
;16.001.000018.SER;16.001.000018.SER;Transformador em poste de 50 KVA - 15 KV, 60 hz, alta tensão 13,2 KV, baixa tensão 220/127V;;Transformador em poste de 50 KVA - 15 KV, 60 hz, alta tensão 13,2 KV, baixa tensão 220/127V;un;1,00;1,00;;1,00;1,00;;Produção horária da equipe:;;1,00;;;3,00;264,04;- ;- ;267,04;238,13;505,16
;16.036.000015;16.001.000018.SER;Transformador em poste de 50 KVA - 15 KV, 60 hz, alta tensão 13,2 KV, baixa tensão 220/127V;MAT;Transformador para distribuicao de energia final (potência: 50,00 kVA / tensão monofásica: 127,00 V / tensão primária: 13,20 kV / tensão trifásica: 220,00 V);UN;;1,00;1,00;1,00;1,00;3,00;1,000000;;;;3,00;3,00;;;;;;
;01.009.000002;16.001.000018.SER;Transformador em poste de 50 KVA - 15 KV, 60 hz, alta tensão 13,2 KV, baixa tensão 220/127V;MOD;Eletricista para alta tensão;H;;1,00;13,00;1,00;1,00;88,01;;13,000000;;;6,77;;88,01;;;;;
;01.001.000004;16.001.000018.SER;Transformador em poste de 50 KVA - 15 KV, 60 hz, alta tensão 13,2 KV, baixa tensão 220/127V;MOD;Ajudante de eletricista;H;;1,00;13,00;1,00;1,00;88,01;;13,000000;;;6,77;;88,01;;;;;
;01.009.000001;16.001.000018.SER;Transformador em poste de 50 KVA - 15 KV, 60 hz, alta tensão 13,2 KV, baixa tensão 220/127V;MOD;Eletricista;H;;1,00;13,00;1,00;1,00;88,01;;13,000000;;;6,77;;88,01;;;;;
;16.001.000019.SER;16.001.000019.SER;Transformador em poste de 75 KVA - 15 KV, 60 hz, alta tensão 13,2 KV, baixa tensão 220/127V;;Transformador em poste de 75 KVA - 15 KV, 60 hz, alta tensão 13,2 KV, baixa tensão 220/127V;un;1,00;1,00;;1,00;1,00;;Produção horária da equipe:;;1,00;;;3,00;345,28;- ;- ;348,28;310,58;658,85
;01.009.000001;16.001.000019.SER;Transformador em poste de 75 KVA - 15 KV, 60 hz, alta tensão 13,2 KV, baixa tensão 220/127V;MOD;Eletricista;H;;1,00;17,00;1,00;1,00;115,09;;17,000000;;;6,77;;115,09;;;;;
;16.036.000017;16.001.000019.SER;Transformador em poste de 75 KVA - 15 KV, 60 hz, alta tensão 13,2 KV, baixa tensão 220/127V;MAT;Transformador para distribuicao de energia final (potência: 75,00 kVA / tensão monofásica: 127,00 V / tensão primária: 13,20 kV / tensão trifásica: 220,00 V);UN;;1,00;1,00;1,00;1,00;3,00;1,000000;;;;3,00;3,00;;;;;;
;01.009.000002;16.001.000019.SER;Transformador em poste de 75 KVA - 15 KV, 60 hz, alta tensão 13,2 KV, baixa tensão 220/127V;MOD;Eletricista para alta tensão;H;;1,00;17,00;1,00;1,00;115,09;;17,000000;;;6,77;;115,09;;;;;
;01.001.000004;16.001.000019.SER;Transformador em poste de 75 KVA - 15 KV, 60 hz, alta tensão 13,2 KV, baixa tensão 220/127V;MOD;Ajudante de eletricista;H;;1,00;17,00;1,00;1,00;115,09;;17,000000;;;6,77;;115,09;;;;;
;16.001.000020.SER;16.001.000020.SER;Transformador em poste de 112,5 KVA - 15 KV, 60 hz, alta tensão 13,2 KV, baixa tensão 220/127V;;Transformador em poste de 112,5 KVA - 15 KV, 60 hz, alta tensão 13,2 KV, baixa tensão 220/127V;un;1,00;1,00;;1,00;1,00;;Produção horária da equipe:;;1,00;;;3,00;406,21;- ;- ;409,21;364,91;774,12
;01.001.000004;16.001.000020.SER;Transformador em poste de 112,5 KVA - 15 KV, 60 hz, alta tensão 13,2 KV, baixa tensão 220/127V;MOD;Ajudante de eletricista;H;;1,00;20,00;1,00;1,00;135,40;;20,000000;;;6,77;;135,40;;;;;
;01.009.000002;16.001.000020.SER;Transformador em poste de 112,5 KVA - 15 KV, 60 hz, alta tensão 13,2 KV, baixa tensão 220/127V;MOD;Eletricista para alta tensão;H;;1,00;20,00;1,00;1,00;135,40;;20,000000;;;6,77;;135,40;;;;;
;01.009.000001;16.001.000020.SER;Transformador em poste de 112,5 KVA - 15 KV, 60 hz, alta tensão 13,2 KV, baixa tensão 220/127V;MOD;Eletricista;H;;1,00;20,00;1,00;1,00;135,40;;20,000000;;;6,77;;135,40;;;;;
;16.036.000004;16.001.000020.SER;Transformador em poste de 112,5 KVA - 15 KV, 60 hz, alta tensão 13,2 KV, baixa tensão 220/127V;MAT;Transformador para distribuicao de energia final (potência: 112,50 kVA / tensão monofásica: 127,00 V / tensão primária: 13,20 kV / tensão trifásica: 220,00 V);UN;;1,00;1,00;1,00;1,00;3,00;1,000000;;;;3,00;3,00;;;;;;
;16.001.000021.SER;16.001.000021.SER;Poste para transformador;;Poste para transformador;un;1,00;1,00;;1,00;1,00;;Produção horária da equipe:;;1,00;;;626,61;548,38;- ;- ;1.174,99;1.047,79;2.222,79
;16.005.000008;16.001.000021.SER;Poste para transformador;MAT;Conector de alumínio split-bolt para cabo (seção transversal: 35 mm²);UN;;1,00;3,00;1,00;1,00;9,00;3,000000;;;;3,00;9,00;;;;;;
;16.002.000001;16.001.000021.SER;Poste para transformador;MAT;Pára raio de porcelana tipo válvula para poste ou cabine primaria (tensão: 12,00 kV);UN;;1,00;3,00;1,00;1,00;9,00;3,000000;;;;3,00;9,00;;;;;;
;16.004.000085;16.001.000021.SER;Poste para transformador;MAT;Pino para isolador 15 kv (comprimento: 294,00 mm);UN;;1,00;3,00;1,00;1,00;9,00;3,000000;;;;3,00;9,00;;;;;;
;16.036.000018;16.001.000021.SER;Poste para transformador;MAT;Sela para cruzeta de madeira;UN;;1,00;2,00;1,00;1,00;6,00;2,000000;;;;3,00;6,00;;;;;;
;16.005.000003;16.001.000021.SER;Poste para transformador;MAT;Terminal de cobre de pressão para cabo (diâmetro do cabo: 120 mm²);UN;;1,00;1,00;1,00;1,00;3,00;1,000000;;;;3,00;3,00;;;;;;
;16.005.000007;16.001.000021.SER;Poste para transformador;MAT;Terminal de cobre de pressão para cabo (diâmetro do cabo: 35 mm²);UN;;1,00;10,00;1,00;1,00;30,00;10,000000;;;;3,00;30,00;;;;;;
;16.004.000060;16.001.000021.SER;Poste para transformador;MAT;Chave blindada tripolar comum de reversão tipo faca (corrente elétrica: 400,00 A / tensão: 600,00 V);UN;;1,00;1,00;1,00;1,00;3,00;1,000000;;;;3,00;3,00;;;;;;
;25.002.000016;16.001.000021.SER;Poste para transformador;MAT;Parafuso cabeça abaulada M16 (comprimento: 45 mm / comprimento: 450 mm / diâmetro da seção: 16 mm);UN;;1,00;2,00;1,00;1,00;6,00;2,000000;;;;3,00;6,00;;;;;;
;16.006.000050;16.001.000021.SER;Poste para transformador;MAT;Cabo nu cobre (seção transversal: 35 mm²);M;;1,00;22,00;1,00;1,00;66,00;22,000000;;;;3,00;66,00;;;;;;
;16.012.000018;16.001.000021.SER;Poste para transformador;MAT;Eletroduto de aço galvanizado com costura galvanizado a fogo (diâmetro da seção: 4 ");M;;1,00;3,00;1,00;1,00;9,00;3,000000;;;;3,00;9,00;;;;;;
;07.009.000002;16.001.000021.SER;Poste para transformador;MAT;Arame galvanizado (bitola: 12 BWG);KG;;1,00;0,87;1,00;1,00;2,61;0,870000;;;;3,00;2,61;;;;;;
;16.036.000016;16.001.000021.SER;Poste para transformador;MAT;Mão francesa para cruzeta (comprimento: 0,71 m);UN;;1,00;4,00;1,00;1,00;12,00;4,000000;;;;3,00;12,00;;;;;;
;16.006.000067;16.001.000021.SER;Poste para transformador;MAT;Cabo semi-flexível PVC baixa tensão unipolar encordoamento classe 2 (seção transversal: 16 mm² / temperatura máxima do condutor: 70 ° / tensão: 450/750 V);M;;1,00;6,00;1,00;1,00;18,00;6,000000;;;;3,00;18,00;;;;;;
;16.006.000051;16.001.000021.SER;Poste para transformador;MAT;Cabo nu cobre (seção transversal: 120 mm²);M;;1,00;2,00;1,00;1,00;6,00;2,000000;;;;3,00;6,00;;;;;;
;25.002.000023;16.001.000021.SER;Poste para transformador;MAT;Parafuso cabeça quadrada (diâmetro da seção: 16 mm / comprimento: 45 mm);UN;;1,00;2,00;1,00;1,00;6,00;2,000000;;;;3,00;6,00;;;;;;
;16.002.000005;16.001.000021.SER;Poste para transformador;MAT;Isolador de porcelana tipo disco (diâmetro da seção: 6 " / tensão: 15,00 kV);UN;;1,00;6,00;1,00;1,00;18,00;6,000000;;;;3,00;18,00;;;;;;
;01.009.000002;16.001.000021.SER;Poste para transformador;MOD;Eletricista para alta tensão;H;;1,00;27,00;1,00;1,00;182,79;;27,000000;;;6,77;;182,79;;;;;
;14.001.001092;16.001.000021.SER;Poste para transformador;MAT;Tubo cerâmico para esgoto série normal (diâmetro da seção: 300 mm);M;;1,00;4,00;1,00;1,00;12,00;4,000000;;;;3,00;12,00;;;;;;
;16.002.000012;16.001.000021.SER;Poste para transformador;MAT;Haste Copperweld para aterramento (comprimento: 3,048 m / bitola: 3/4 ");UN;;1,00;4,00;1,00;1,00;12,00;4,000000;;;;3,00;12,00;;;;;;
;16.002.000006;16.001.000021.SER;Poste para transformador;MAT;Isolador de porcelana tipo pedestal (tensão: 15,00 kV);UN;;1,00;3,00;1,00;1,00;9,00;3,000000;;;;3,00;9,00;;;;;;
;16.012.000011;16.001.000021.SER;Poste para transformador;MAT;Eletroduto PVC rígido roscável (diâmetro da seção: 1 1/4 ");M;;1,00;2,00;1,00;1,00;6,00;2,000000;;;;3,00;6,00;;;;;;
;25.010.000003;16.001.000021.SER;Poste para transformador;MAT;Arruela quadrada (altura nominal: 50,00 / diâmetro do furo: 12,00 mm / lados do quadrado: 34,00 mm);UN;;1,00;4,00;1,00;1,00;12,00;4,000000;;;;3,00;12,00;;;;;;
;16.005.000004;16.001.000021.SER;Poste para transformador;MAT;Terminal de cobre de pressão para cabo (diâmetro do cabo: 240 mm²);UN;;1,00;12,00;1,00;1,00;36,00;12,000000;;;;3,00;36,00;;;;;;
;16.036.000013;16.001.000021.SER;Poste para transformador;MAT;Suporte para transformador metalico 225 mm;UN;;1,00;2,00;1,00;1,00;6,00;2,000000;;;;3,00;6,00;;;;;;
;01.009.000001;16.001.000021.SER;Poste para transformador;MOD;Eletricista;H;;1,00;27,00;1,00;1,00;182,79;;27,000000;;;6,77;;182,79;;;;;
;25.021.000005;16.001.000021.SER;Poste para transformador;MAT;Fita de aço perfurada chapa n.14 para poste (comprimento: 3,00 m / largura: 38,00 mm);UN;;1,00;5,00;1,00;1,00;15,00;5,000000;;;;3,00;15,00;;;;;;
;16.010.000018;16.001.000021.SER;Poste para transformador;MAT;Bucha em zamak para eletroduto (diâmetro da seção: 4 ");UN;;1,00;4,00;1,00;1,00;12,00;4,000000;;;;3,00;12,00;;;;;;
;16.036.000009;16.001.000021.SER;Poste para transformador;MAT;Esticador tipo gancho olhal;UN;;1,00;3,00;1,00;1,00;9,00;3,000000;;;;3,00;9,00;;;;;;
;16.036.000010;16.001.000021.SER;Poste para transformador;MAT;Olhal para parafuso tipo M16 (bitola: 5/8 ");UN;;1,00;3,00;1,00;1,00;9,00;3,000000;;;;3,00;9,00;;;;;;
;16.005.000006;16.001.000021.SER;Poste para transformador;MAT;Conector de alumínio split-bolt para cabo (seção transversal: 16 mm²);UN;;1,00;3,00;1,00;1,00;9,00;3,000000;;;;3,00;9,00;;;;;;
;25.002.000019;16.001.000021.SER;Poste para transformador;MAT;Parafuso cabeça abaulada M10 (comprimento: 115 mm / diâmetro da seção: 10 mm);UN;;1,00;4,00;1,00;1,00;12,00;4,000000;;;;3,00;12,00;;;;;;
;25.006.000002;16.001.000021.SER;Poste para transformador;MAT;Porca quadrada para parafuso M16 (bitola: 5/8 ");UN;;1,00;4,00;1,00;1,00;12,00;4,000000;;;;3,00;12,00;;;;;;
;06.001.000034;16.001.000021.SER;Poste para transformador;MAT;Poste de concreto cônico (comprimento: 11,00 m / diâmetro da base: 390,00 mm / resistência: 400,00 kg);UN;;1,00;1,00;1,00;1,00;3,00;1,000000;;;;3,00;3,00;;;;;;
;01.001.000004;16.001.000021.SER;Poste para transformador;MOD;Ajudante de eletricista;H;;1,00;27,00;1,00;1,00;182,79;;27,000000;;;6,77;;182,79;;;;;
;25.002.000005;16.001.000021.SER;Poste para transformador;MAT;Parafuso cabeça abaulada M16 (diâmetro da seção: 16 mm / comprimento: 150 mm);UN;;1,00;2,00;1,00;1,00;6,00;2,000000;;;;3,00;6,00;;;;;;
;16.036.000011;16.001.000021.SER;Poste para transformador;MAT;Grampo tensor universal para linha viva (bitola intervalo: 10 A 120 mm);UN;;1,00;3,00;1,00;1,00;9,00;3,000000;;;;3,00;9,00;;;;;;
;16.004.000061;16.001.000021.SER;Poste para transformador;MAT;Chave indicadora de ruptura em poste para transformador (corrente de ruptura: 1200 A / corrente elétrica: 50,00 A / tensão de ruptura: 95,00 kV / tensão: 15,00 kV);UN;;1,00;3,00;1,00;1,00;9,00;3,000000;;;;3,00;9,00;;;;;;
;16.013.000018;16.001.000021.SER;Poste para transformador;MAT;Luva de aço galvanizada a fogo médio para eletroduto galvanizado (diâmetro da seção: 4 ");UN;;1,00;2,00;1,00;1,00;6,00;2,000000;;;;3,00;6,00;;;;;;
;25.010.000002;16.001.000021.SER;Poste para transformador;MAT;Arruela quadrada (diâmetro do furo: 18,00 mm / lados do quadrado: 58,00 mm);UN;;1,00;8,00;1,00;1,00;24,00;8,000000;;;;3,00;24,00;;;;;;
;16.036.000014;16.001.000021.SER;Poste para transformador;MAT;Cruzeta de madeira para transformador e instalação em poste (comprimento: 2,40 m);UN;;1,00;2,00;1,00;1,00;6,00;2,000000;;;;3,00;6,00;;;;;;
;16.006.000059;16.001.000021.SER;Poste para transformador;MAT;Cabo semi-flexível PVC baixa tensão unipolar encordoamento classe 2 (seção transversal: 240 mm² / temperatura máxima do condutor: 70 ° / tensão: 450/750 V);M;;1,00;40,00;1,00;1,00;120,00;40,000000;;;;3,00;120,00;;;;;;
;16.015.000015;16.001.000021.SER;Poste para transformador;MAT;Caixa em chapa de aço de entrada de energia modelo III padrão ELETROPAULO para 2 medidores (altura: 500 mm / largura: 600 mm / profundidade: 200 mm);UN;;1,00;1,00;1,00;1,00;3,00;1,000000;;;;3,00;3,00;;;;;;
;16.010.000005;16.001.000021.SER;Poste para transformador;MAT;Arruela em zamak (diâmetro da seção: 4 ");UN;;1,00;4,00;1,00;1,00;12,00;4,000000;;;;3,00;12,00;;;;;;
;16.011.000029;16.001.000021.SER;Poste para transformador;MAT;Curva 90° de aço roscável galvanizada a fogo médio para eletroduto (diâmetro da seção: 4 ");UN;;1,00;2,00;1,00;1,00;6,00;2,000000;;;;3,00;6,00;;;;;;
;16.002.000010;16.001.000021.SER;Poste para transformador;MAT;Conector de aço cromado para haste terra (bitola: 3/4 ");UN;;1,00;4,00;1,00;1,00;12,00;4,000000;;;;3,00;12,00;;;;;;
;16.005.000005;16.001.000021.SER;Poste para transformador;MAT;Terminal de cobre de pressão para cabo (diâmetro do cabo: 16 mm²);UN;;1,00;9,00;1,00;1,00;27,00;9,000000;;;;3,00;27,00;;;;;;
;16.002.000001.SER;16.002.000001.SER;Base de fusível tipo "diazed" até 25 A em quadro de distribuição de luz e força;;Base de fusível tipo "diazed" até 25 A em quadro de distribuição de luz e força;un;1,00;1,00;;1,00;1,00;;Produção horária da equipe:;;1,00;;;12,00;6,09;- ;- ;18,09;16,13;34,23
;16.004.000056;16.002.000001.SER;Base de fusível tipo "diazed" até 25 A em quadro de distribuição de luz e força;MAT;Tampa com rosca E27 para base fusível Diazed 25 A (altura: 32,00 mm / diâmetro da base: 33,00 mm);UN;;1,00;1,00;1,00;1,00;3,00;1,000000;;;;3,00;3,00;;;;;;
;01.009.000001;16.002.000001.SER;Base de fusível tipo "diazed" até 25 A em quadro de distribuição de luz e força;MOD;Eletricista;H;;1,00;0,45;1,00;1,00;3,05;;0,450000;;;6,77;;3,05;;;;;
;16.004.000054;16.002.000001.SER;Base de fusível tipo "diazed" até 25 A em quadro de distribuição de luz e força;MAT;Parafuso com rosca E27 para base fusível - Diazed 25 A (comprimento: 13,00 mm / diâmetro nominal: 23,00 mm);UN;;1,00;1,00;1,00;1,00;3,00;1,000000;;;;3,00;3,00;;;;;;
;01.001.000004;16.002.000001.SER;Base de fusível tipo "diazed" até 25 A em quadro de distribuição de luz e força;MOD;Ajudante de eletricista;H;;1,00;0,45;1,00;1,00;3,05;;0,450000;;;6,77;;3,05;;;;;
;16.004.000058;16.002.000001.SER;Base de fusível tipo "diazed" até 25 A em quadro de distribuição de luz e força;MAT;Anel com rosca E27 para base fusível Diazed 25 A (altura: 17,50 mm / corrente elétrica: 25 A / diâmetro da base: 44,50 mm);UN;;1,00;1,00;1,00;1,00;3,00;1,000000;;;;3,00;3,00;;;;;;
;16.004.000047;16.002.000001.SER;Base de fusível tipo "diazed" até 25 A em quadro de distribuição de luz e força;MAT;Base unipolar fixação com engate termoplástico para fusível Diazed (altura: 35,00 mm / corrente elétrica: até 25,00 A / largura: 38,00 mm / profundidade: 45,00 mm);UN;;1,00;1,00;1,00;1,00;3,00;1,000000;;;;3,00;3,00;;;;;;
;16.002.000002.SER;16.002.000002.SER;Base de fusível tipo "diazed" até 63 A em quadro de distribuição de luz e força;;Base de fusível tipo "diazed" até 63 A em quadro de distribuição de luz e força;un;1,00;1,00;;1,00;1,00;;Produção horária da equipe:;;1,00;;;12,00;6,09;- ;- ;18,09;16,13;34,23
;01.009.000001;16.002.000002.SER;Base de fusível tipo "diazed" até 63 A em quadro de distribuição de luz e força;MOD;Eletricista;H;;1,00;0,45;1,00;1,00;3,05;;0,450000;;;6,77;;3,05;;;;;
;16.004.000059;16.002.000002.SER;Base de fusível tipo "diazed" até 63 A em quadro de distribuição de luz e força;MAT;Anel com rosca E33 para base fusível Diazed 63 A (altura: 19,00 mm / corrente elétrica: 63 A / diâmetro da base: 54,00 mm);UN;;1,00;1,00;1,00;1,00;3,00;1,000000;;;;3,00;3,00;;;;;;
;16.004.000057;16.002.000002.SER;Base de fusível tipo "diazed" até 63 A em quadro de distribuição de luz e força;MAT;Tampa com rosca E33 para base fusível Diazed 63 A (altura: 32,00 mm / diâmetro da base: 42,00 mm);UN;;1,00;1,00;1,00;1,00;3,00;1,000000;;;;3,00;3,00;;;;;;
;16.004.000048;16.002.000002.SER;Base de fusível tipo "diazed" até 63 A em quadro de distribuição de luz e força;MAT;Base unipolar fixação com engate termoplástico para fusível Diazed (altura: 46 mm / corrente elétrica: até 63 A / largura: 46 mm / profundidade: 45 mm);UN;;1,00;1,00;1,00;1,00;3,00;1,000000;;;;3,00;3,00;;;;;;
;01.001.000004;16.002.000002.SER;Base de fusível tipo "diazed" até 63 A em quadro de distribuição de luz e força;MOD;Ajudante de eletricista;H;;1,00;0,45;1,00;1,00;3,05;;0,450000;;;6,77;;3,05;;;;;
;16.004.000055;16.002.000002.SER;Base de fusível tipo "diazed" até 63 A em quadro de distribuição de luz e força;MAT;Parafuso com rosca E33 para base fusível - Diazed 63 A (comprimento: 13,00 mm / diâmetro nominal: 29,00 mm);UN;;1,00;1,00;1,00;1,00;3,00;1,000000;;;;3,00;3,00;;;;;;
;16.002.000003.SER;16.002.000003.SER;Base de fusível tipo "NH" 00 até 160 A em quadro de distribuição de luz e força;;Base de fusível tipo "NH" 00 até 160 A em quadro de distribuição de luz e força;un;1,00;1,00;;1,00;1,00;;Produção horária da equipe:;;1,00;;;3,00;6,77;- ;- ;9,77;8,71;18,48
;01.009.000001;16.002.000003.SER;Base de fusível tipo "NH" 00 até 160 A em quadro de distribuição de luz e força;MOD;Eletricista;H;;1,00;0,50;1,00;1,00;3,39;;0,500000;;;6,77;;3,39;;;;;
;16.004.000049;16.002.000003.SER;Base de fusível tipo "NH" 00 até 160 A em quadro de distribuição de luz e força;MAT;Base para fusível NH 00 (corrente elétrica: até 160,00 A);UN;;1,00;1,00;1,00;1,00;3,00;1,000000;;;;3,00;3,00;;;;;;
;01.001.000004;16.002.000003.SER;Base de fusível tipo "NH" 00 até 160 A em quadro de distribuição de luz e força;MOD;Ajudante de eletricista;H;;1,00;0,50;1,00;1,00;3,39;;0,500000;;;6,77;;3,39;;;;;
;16.002.000004.SER;16.002.000004.SER;Base de fusível tipo "NH" 1 até 250 A em quadro de distribuição de luz e força;;Base de fusível tipo "NH" 1 até 250 A em quadro de distribuição de luz e força;un;1,00;1,00;;1,00;1,00;;Produção horária da equipe:;;1,00;;;3,00;8,12;- ;- ;11,12;9,92;21,04
;01.001.000004;16.002.000004.SER;Base de fusível tipo "NH" 1 até 250 A em quadro de distribuição de luz e força;MOD;Ajudante de eletricista;H;;1,00;0,60;1,00;1,00;4,06;;0,600000;;;6,77;;4,06;;;;;
;01.009.000001;16.002.000004.SER;Base de fusível tipo "NH" 1 até 250 A em quadro de distribuição de luz e força;MOD;Eletricista;H;;1,00;0,60;1,00;1,00;4,06;;0,600000;;;6,77;;4,06;;;;;
;16.004.000050;16.002.000004.SER;Base de fusível tipo "NH" 1 até 250 A em quadro de distribuição de luz e força;MAT;Base para fusível NH 01 (corrente elétrica: até 250,00 A);UN;;1,00;1,00;1,00;1,00;3,00;1,000000;;;;3,00;3,00;;;;;;
;16.002.000005.SER;16.002.000005.SER;Base de fusível tipo "NH" 2 até 400 A em quadro de distribuição de luz e força;;Base de fusível tipo "NH" 2 até 400 A em quadro de distribuição de luz e força;un;1,00;1,00;;1,00;1,00;;Produção horária da equipe:;;1,00;;;3,00;9,48;- ;- ;12,48;11,13;23,61
;01.009.000001;16.002.000005.SER;Base de fusível tipo "NH" 2 até 400 A em quadro de distribuição de luz e força;MOD;Eletricista;H;;1,00;0,70;1,00;1,00;4,74;;0,700000;;;6,77;;4,74;;;;;
;16.004.000051;16.002.000005.SER;Base de fusível tipo "NH" 2 até 400 A em quadro de distribuição de luz e força;MAT;Base para fusível NH 02 (corrente elétrica: até 400,00 A);UN;;1,00;1,00;1,00;1,00;3,00;1,000000;;;;3,00;3,00;;;;;;
;01.001.000004;16.002.000005.SER;Base de fusível tipo "NH" 2 até 400 A em quadro de distribuição de luz e força;MOD;Ajudante de eletricista;H;;1,00;0,70;1,00;1,00;4,74;;0,700000;;;6,77;;4,74;;;;;
;16.002.000006.SER;16.002.000006.SER;Base de fusível tipo "NH" 3 até 630 A em quadro de distribuição de força;;Base de fusível tipo "NH" 3 até 630 A em quadro de distribuição de força;un;1,00;1,00;;1,00;1,00;;Produção horária da equipe:;;1,00;;;3,00;10,83;- ;- ;13,83;12,33;26,17
;01.001.000004;16.002.000006.SER;Base de fusível tipo "NH" 3 até 630 A em quadro de distribuição de força;MOD;Ajudante de eletricista;H;;1,00;0,80;1,00;1,00;5,42;;0,800000;;;6,77;;5,42;;;;;
;16.004.000052;16.002.000006.SER;Base de fusível tipo "NH" 3 até 630 A em quadro de distribuição de força;MAT;Base para fusível NH 03 (corrente elétrica: até 630,00 A);UN;;1,00;1,00;1,00;1,00;3,00;1,000000;;;;3,00;3,00;;;;;;
;01.009.000001;16.002.000006.SER;Base de fusível tipo "NH" 3 até 630 A em quadro de distribuição de força;MOD;Eletricista;H;;1,00;0,80;1,00;1,00;5,42;;0,800000;;;6,77;;5,42;;;;;
;16.002.000007.SER;16.002.000007.SER;Base de fusível tipo "NH" 4 até 1250 A em quadro de distribuição de força;;Base de fusível tipo "NH" 4 até 1250 A em quadro de distribuição de força;un;1,00;1,00;;1,00;1,00;;Produção horária da equipe:;;1,00;;;3,00;12,19;- ;- ;15,19;13,54;28,73
;01.001.000004;16.002.000007.SER;Base de fusível tipo "NH" 4 até 1250 A em quadro de distribuição de força;MOD;Ajudante de eletricista;H;;1,00;0,90;1,00;1,00;6,09;;0,900000;;;6,77;;6,09;;;;;
;01.009.000001;16.002.000007.SER;Base de fusível tipo "NH" 4 até 1250 A em quadro de distribuição de força;MOD;Eletricista;H;;1,00;0,90;1,00;1,00;6,09;;0,900000;;;6,77;;6,09;;;;;
;16.004.000053;16.002.000007.SER;Base de fusível tipo "NH" 4 até 1250 A em quadro de distribuição de força;MAT;Base para fusível NH 04 (corrente elétrica: até 1250,00 A);UN;;1,00;1,00;1,00;1,00;3,00;1,000000;;;;3,00;3,00;;;;;;
;16.002.000008.SER;16.002.000008.SER;Chave seccionadora tripolar 16 A, manobra com carga, acionamento frontal rotativo, montado na porta do quadro de distribuição;;Chave seccionadora tripolar 16 A, manobra com carga, acionamento frontal rotativo, montado na porta do quadro de distribuição;un;1,00;1,00;;1,00;1,00;;Produção horária da equipe:;;1,00;;;3,00;31,14;- ;- ;34,14;30,45;64,59
;01.009.000001;16.002.000008.SER;Chave seccionadora tripolar 16 A, manobra com carga, acionamento frontal rotativo, montado na porta do quadro de distribuição;MOD;Eletricista;H;;1,00;2,30;1,00;1,00;15,57;;2,300000;;;6,77;;15,57;;;;;
;16.004.000070;16.002.000008.SER;Chave seccionadora tripolar 16 A, manobra com carga, acionamento frontal rotativo, montado na porta do quadro de distribuição;MAT;Chave seccionadora tripolar comutadora montagem frontal (corrente elétrica: 16,00 A);UN;;1,00;1,00;1,00;1,00;3,00;1,000000;;;;3,00;3,00;;;;;;
;01.001.000004;16.002.000008.SER;Chave seccionadora tripolar 16 A, manobra com carga, acionamento frontal rotativo, montado na porta do quadro de distribuição;MOD;Ajudante de eletricista;H;;1,00;2,30;1,00;1,00;15,57;;2,300000;;;6,77;;15,57;;;;;
;16.002.000009.SER;16.002.000009.SER;Chave seccionadora tripolar 63 A, manobra com carga, acionamento por alavanca;;Chave seccionadora tripolar 63 A, manobra com carga, acionamento por alavanca;un;1,00;1,00;;1,00;1,00;;Produção horária da equipe:;;1,00;;;3,00;9,48;- ;- ;12,48;11,13;23,61
;01.009.000001;16.002.000009.SER;Chave seccionadora tripolar 63 A, manobra com carga, acionamento por alavanca;MOD;Eletricista;H;;1,00;0,70;1,00;1,00;4,74;;0,700000;;;6,77;;4,74;;;;;
;01.001.000004;16.002.000009.SER;Chave seccionadora tripolar 63 A, manobra com carga, acionamento por alavanca;MOD;Ajudante de eletricista;H;;1,00;0,70;1,00;1,00;4,74;;0,700000;;;6,77;;4,74;;;;;
;16.004.000065;16.002.000009.SER;Chave seccionadora tripolar 63 A, manobra com carga, acionamento por alavanca;MAT;Chave seccionadora tripolar sob carga NH (corrente elétrica: 63,00 A);UN;;1,00;1,00;1,00;1,00;3,00;1,000000;;;;3,00;3,00;;;;;;
;16.002.000010.SER;16.002.000010.SER;Chave seccionadora tripolar 100 A, manobra com carga, acionamento por alavanca;;Chave seccionadora tripolar 100 A, manobra com carga, acionamento por alavanca;un;1,00;1,00;;1,00;1,00;;Produção horária da equipe:;;1,00;;;3,00;10,83;- ;- ;13,83;12,33;26,17
;01.001.000004;16.002.000010.SER;Chave seccionadora tripolar 100 A, manobra com carga, acionamento por alavanca;MOD;Ajudante de eletricista;H;;1,00;0,80;1,00;1,00;5,42;;0,800000;;;6,77;;5,42;;;;;
;16.004.000066;16.002.000010.SER;Chave seccionadora tripolar 100 A, manobra com carga, acionamento por alavanca;MAT;Chave seccionadora tripolar sob carga NH (corrente elétrica: 400 A);UN;;1,00;1,00;1,00;1,00;3,00;1,000000;;;;3,00;3,00;;;;;;
;01.009.000001;16.002.000010.SER;Chave seccionadora tripolar 100 A, manobra com carga, acionamento por alavanca;MOD;Eletricista;H;;1,00;0,80;1,00;1,00;5,42;;0,800000;;;6,77;;5,42;;;;;
;16.002.000011.SER;16.002.000011.SER;Chave seccionadora tripolar 25 A, manobra com carga, acionamento frontal rotativo, montado na porta do quadro de distribuição;;Chave seccionadora tripolar 25 A, manobra com carga, acionamento frontal rotativo, montado na porta do quadro de distribuição;un;1,00;1,00;;1,00;1,00;;Produção horária da equipe:;;1,00;;;3,00;35,20;- ;- ;38,20;34,07;72,27
;16.004.000071;16.002.000011.SER;Chave seccionadora tripolar 25 A, manobra com carga, acionamento frontal rotativo, montado na porta do quadro de distribuição;MAT;Chave seccionadora tripolar comutadora montagem frontal (corrente elétrica: 25,00 A);UN;;1,00;1,00;1,00;1,00;3,00;1,000000;;;;3,00;3,00;;;;;;
;01.009.000001;16.002.000011.SER;Chave seccionadora tripolar 25 A, manobra com carga, acionamento frontal rotativo, montado na porta do quadro de distribuição;MOD;Eletricista;H;;1,00;2,60;1,00;1,00;17,60;;2,600000;;;6,77;;17,60;;;;;
;01.001.000004;16.002.000011.SER;Chave seccionadora tripolar 25 A, manobra com carga, acionamento frontal rotativo, montado na porta do quadro de distribuição;MOD;Ajudante de eletricista;H;;1,00;2,60;1,00;1,00;17,60;;2,600000;;;6,77;;17,60;;;;;
;16.002.000012.SER;16.002.000012.SER;Chave seccionadora tripolar 50 A, manobra com carga, acionamento frontal rotativo, montado na porta do quadro de distribuição;;Chave seccionadora tripolar 50 A, manobra com carga, acionamento frontal rotativo, montado na porta do quadro de distribuição;un;1,00;1,00;;1,00;1,00;;Produção horária da equipe:;;1,00;;;3,00;39,27;- ;- ;42,27;37,69;79,96
;01.001.000004;16.002.000012.SER;Chave seccionadora tripolar 50 A, manobra com carga, acionamento frontal rotativo, montado na porta do quadro de distribuição;MOD;Ajudante de eletricista;H;;1,00;2,90;1,00;1,00;19,63;;2,900000;;;6,77;;19,63;;;;;
;01.009.000001;16.002.000012.SER;Chave seccionadora tripolar 50 A, manobra com carga, acionamento frontal rotativo, montado na porta do quadro de distribuição;MOD;Eletricista;H;;1,00;2,90;1,00;1,00;19,63;;2,900000;;;6,77;;19,63;;;;;
;16.004.000072;16.002.000012.SER;Chave seccionadora tripolar 50 A, manobra com carga, acionamento frontal rotativo, montado na porta do quadro de distribuição;MAT;Chave seccionadora tripolar comutadora montagem frontal (corrente elétrica: 50,00 A);UN;;1,00;1,00;1,00;1,00;3,00;1,000000;;;;3,00;3,00;;;;;;
;16.002.000013.SER;16.002.000013.SER;Chave seccionadora tripolar 63 A, manobra com carga, acionamento frontal rotativo, montado na porta do quadro de distribuição;;Chave seccionadora tripolar 63 A, manobra com carga, acionamento frontal rotativo, montado na porta do quadro de distribuição;un;1,00;1,00;;1,00;1,00;;Produção horária da equipe:;;1,00;;;3,00;41,97;- ;- ;44,97;40,11;85,08
;01.009.000001;16.002.000013.SER;Chave seccionadora tripolar 63 A, manobra com carga, acionamento frontal rotativo, montado na porta do quadro de distribuição;MOD;Eletricista;H;;1,00;3,10;1,00;1,00;20,99;;3,100000;;;6,77;;20,99;;;;;
;16.004.000067;16.002.000013.SER;Chave seccionadora tripolar 63 A, manobra com carga, acionamento frontal rotativo, montado na porta do quadro de distribuição;MAT;Chave seccionadora tripolar comutadora montagem frontal (corrente elétrica: 63,00 A);UN;;1,00;1,00;1,00;1,00;3,00;1,000000;;;;3,00;3,00;;;;;;
;01.001.000004;16.002.000013.SER;Chave seccionadora tripolar 63 A, manobra com carga, acionamento frontal rotativo, montado na porta do quadro de distribuição;MOD;Ajudante de eletricista;H;;1,00;3,10;1,00;1,00;20,99;;3,100000;;;6,77;;20,99;;;;;
;16.002.000014.SER;16.002.000014.SER;Chave seccionadora tripolar 100 A, manobra com carga, acionamento frontal rotativo, montado na porta do quadro de distribuição;;Chave seccionadora tripolar 100 A, manobra com carga, acionamento frontal rotativo, montado na porta do quadro de distribuição;un;1,00;1,00;;1,00;1,00;;Produção horária da equipe:;;1,00;;;3,00;47,39;- ;- ;50,39;44,94;95,33
;16.004.000068;16.002.000014.SER;Chave seccionadora tripolar 100 A, manobra com carga, acionamento frontal rotativo, montado na porta do quadro de distribuição;MAT;Chave seccionadora tripolar comutadora montagem frontal (corrente elétrica: 100,00 A);UN;;1,00;1,00;1,00;1,00;3,00;1,000000;;;;3,00;3,00;;;;;;
;01.001.000004;16.002.000014.SER;Chave seccionadora tripolar 100 A, manobra com carga, acionamento frontal rotativo, montado na porta do quadro de distribuição;MOD;Ajudante de eletricista;H;;1,00;3,50;1,00;1,00;23,70;;3,500000;;;6,77;;23,70;;;;;
;01.009.000001;16.002.000014.SER;Chave seccionadora tripolar 100 A, manobra com carga, acionamento frontal rotativo, montado na porta do quadro de distribuição;MOD;Eletricista;H;;1,00;3,50;1,00;1,00;23,70;;3,500000;;;6,77;;23,70;;;;;
;16.002.000015.SER;16.002.000015.SER;Chave seccionadora tripolar 125 A, manobra com carga, acionamento frontal rotativo, montado na porta do quadro de distribuição;;Chave seccionadora tripolar 125 A, manobra com carga, acionamento frontal rotativo, montado na porta do quadro de distribuição;un;1,00;1,00;;1,00;1,00;;Produção horária da equipe:;;1,00;;;3,00;51,45;- ;- ;54,45;48,56;103,01
;01.001.000004;16.002.000015.SER;Chave seccionadora tripolar 125 A, manobra com carga, acionamento frontal rotativo, montado na porta do quadro de distribuição;MOD;Ajudante de eletricista;H;;1,00;3,80;1,00;1,00;25,73;;3,800000;;;6,77;;25,73;;;;;
;16.004.000069;16.002.000015.SER;Chave seccionadora tripolar 125 A, manobra com carga, acionamento frontal rotativo, montado na porta do quadro de distribuição;MAT;Chave seccionadora tripolar comutadora montagem frontal (corrente elétrica: 125,00 A);UN;;1,00;1,00;1,00;1,00;3,00;1,000000;;;;3,00;3,00;;;;;;
;01.009.000001;16.002.000015.SER;Chave seccionadora tripolar 125 A, manobra com carga, acionamento frontal rotativo, montado na porta do quadro de distribuição;MOD;Eletricista;H;;1,00;3,80;1,00;1,00;25,73;;3,800000;;;6,77;;25,73;;;;;
;16.002.000016.SER;16.002.000016.SER;Chave seccionadora tripolar 40 A, manobra com carga, acionamento por alavanca;;Chave seccionadora tripolar 40 A, manobra com carga, acionamento por alavanca;un;1,00;1,00;;1,00;1,00;;Produção horária da equipe:;;1,00;;;3,00;9,48;- ;- ;12,48;11,13;23,61
;01.009.000001;16.002.000016.SER;Chave seccionadora tripolar 40 A, manobra com carga, acionamento por alavanca;MOD;Eletricista;H;;1,00;0,70;1,00;1,00;4,74;;0,700000;;;6,77;;4,74;;;;;
;01.001.000004;16.002.000016.SER;Chave seccionadora tripolar 40 A, manobra com carga, acionamento por alavanca;MOD;Ajudante de eletricista;H;;1,00;0,70;1,00;1,00;4,74;;0,700000;;;6,77;;4,74;;;;;
;16.004.000064;16.002.000016.SER;Chave seccionadora tripolar 40 A, manobra com carga, acionamento por alavanca;MAT;Chave seccionadora tripolar sob carga NH (corrente elétrica: 40,00 A);UN;;1,00;1,00;1,00;1,00;3,00;1,000000;;;;3,00;3,00;;;;;;
;16.002.000017.SER;16.002.000017.SER;Seccionador fusível tipo "diazed" bipolar até 16 A, manobra com carga, em quadro de distribuição;;Seccionador fusível tipo "diazed" bipolar até 16 A, manobra com carga, em quadro de distribuição;un;1,00;1,00;;1,00;1,00;;Produção horária da equipe:;;1,00;;;12,00;20,31;- ;- ;32,31;28,81;61,12
;01.001.000004;16.002.000017.SER;Seccionador fusível tipo "diazed" bipolar até 16 A, manobra com carga, em quadro de distribuição;MOD;Ajudante de eletricista;H;;1,00;1,50;1,00;1,00;10,16;;1,500000;;;6,77;;10,16;;;;;
;16.004.000080;16.002.000017.SER;Seccionador fusível tipo "diazed" bipolar até 16 A, manobra com carga, em quadro de distribuição;MAT;Seccionador de fusível Diazed minized (corrente elétrica: 16,00 A);UN;;1,00;2,00;1,00;1,00;6,00;2,000000;;;;3,00;6,00;;;;;;
;01.009.000001;16.002.000017.SER;Seccionador fusível tipo "diazed" bipolar até 16 A, manobra com carga, em quadro de distribuição;MOD;Eletricista;H;;1,00;1,50;1,00;1,00;10,16;;1,500000;;;6,77;;10,16;;;;;
;16.004.000073;16.002.000017.SER;Seccionador fusível tipo "diazed" bipolar até 16 A, manobra com carga, em quadro de distribuição;MAT;Fusível retardado Diazed (corrente elétrica: 16 A);UN;;1,00;2,00;1,00;1,00;6,00;2,000000;;;;3,00;6,00;;;;;;
;16.002.000018.SER;16.002.000018.SER;Seccionador fusível tipo "diazed" bipolar até 63 A, manobra com carga, em quadro de distribuição;;Seccionador fusível tipo "diazed" bipolar até 63 A, manobra com carga, em quadro de distribuição;un;1,00;1,00;;1,00;1,00;;Produção horária da equipe:;;1,00;;;12,00;20,31;- ;- ;32,31;28,81;61,12
;16.004.000079;16.002.000018.SER;Seccionador fusível tipo "diazed" bipolar até 63 A, manobra com carga, em quadro de distribuição;MAT;Seccionador de fusível Diazed minized (corrente elétrica: 63,00 A);UN;;1,00;2,00;1,00;1,00;6,00;2,000000;;;;3,00;6,00;;;;;;
;16.004.000074;16.002.000018.SER;Seccionador fusível tipo "diazed" bipolar até 63 A, manobra com carga, em quadro de distribuição;MAT;Fusível retardado Diazed (corrente elétrica: 63 A);UN;;1,00;2,00;1,00;1,00;6,00;2,000000;;;;3,00;6,00;;;;;;
;01.001.000004;16.002.000018.SER;Seccionador fusível tipo "diazed" bipolar até 63 A, manobra com carga, em quadro de distribuição;MOD;Ajudante de eletricista;H;;1,00;1,50;1,00;1,00;10,16;;1,500000;;;6,77;;10,16;;;;;
;01.009.000001;16.002.000018.SER;Seccionador fusível tipo "diazed" bipolar até 63 A, manobra com carga, em quadro de distribuição;MOD;Eletricista;H;;1,00;1,50;1,00;1,00;10,16;;1,500000;;;6,77;;10,16;;;;;
;16.002.000019.SER;16.002.000019.SER;Seccionador fusível tipo "diazed" monopolar até 63 A, manobra com carga, em quadro de distribuição;;Seccionador fusível tipo "diazed" monopolar até 63 A, manobra com carga, em quadro de distribuição;un;1,00;1,00;;1,00;1,00;;Produção horária da equipe:;;1,00;;;6,00;13,54;- ;- ;19,54;17,42;36,97
;16.004.000074;16.002.000019.SER;Seccionador fusível tipo "diazed" monopolar até 63 A, manobra com carga, em quadro de distribuição;MAT;Fusível retardado Diazed (corrente elétrica: 63 A);UN;;1,00;1,00;1,00;1,00;3,00;1,000000;;;;3,00;3,00;;;;;;
;16.004.000079;16.002.000019.SER;Seccionador fusível tipo "diazed" monopolar até 63 A, manobra com carga, em quadro de distribuição;MAT;Seccionador de fusível Diazed minized (corrente elétrica: 63,00 A);UN;;1,00;1,00;1,00;1,00;3,00;1,000000;;;;3,00;3,00;;;;;;
;01.009.000001;16.002.000019.SER;Seccionador fusível tipo "diazed" monopolar até 63 A, manobra com carga, em quadro de distribuição;MOD;Eletricista;H;;1,00;1,00;1,00;1,00;6,77;;1,000000;;;6,77;;6,77;;;;;
;01.001.000004;16.002.000019.SER;Seccionador fusível tipo "diazed" monopolar até 63 A, manobra com carga, em quadro de distribuição;MOD;Ajudante de eletricista;H;;1,00;1,00;1,00;1,00;6,77;;1,000000;;;6,77;;6,77;;;;;
;16.002.000020.SER;16.002.000020.SER;Seccionador fusível tipo "diazed" monopolar até 16 A, manobra com carga, em quadro de distribuição;;Seccionador fusível tipo "diazed" monopolar até 16 A, manobra com carga, em quadro de distribuição;un;1,00;1,00;;1,00;1,00;;Produção horária da equipe:;;1,00;;;6,00;13,54;- ;- ;19,54;17,42;36,97
;01.001.000004;16.002.000020.SER;Seccionador fusível tipo "diazed" monopolar até 16 A, manobra com carga, em quadro de distribuição;MOD;Ajudante de eletricista;H;;1,00;1,00;1,00;1,00;6,77;;1,000000;;;6,77;;6,77;;;;;
;16.004.000080;16.002.000020.SER;Seccionador fusível tipo "diazed" monopolar até 16 A, manobra com carga, em quadro de distribuição;MAT;Seccionador de fusível Diazed minized (corrente elétrica: 16,00 A);UN;;1,00;1,00;1,00;1,00;3,00;1,000000;;;;3,00;3,00;;;;;;
;16.004.000073;16.002.000020.SER;Seccionador fusível tipo "diazed" monopolar até 16 A, manobra com carga, em quadro de distribuição;MAT;Fusível retardado Diazed (corrente elétrica: 16 A);UN;;1,00;1,00;1,00;1,00;3,00;1,000000;;;;3,00;3,00;;;;;;
;01.009.000001;16.002.000020.SER;Seccionador fusível tipo "diazed" monopolar até 16 A, manobra com carga, em quadro de distribuição;MOD;Eletricista;H;;1,00;1,00;1,00;1,00;6,77;;1,000000;;;6,77;;6,77;;;;;
;16.002.000021.SER;16.002.000021.SER;Seccionador fusível tipo "NH" tripolar até 125 A, manobra com carga, com porta fusível, em quadro de distribuição;;Seccionador fusível tipo "NH" tripolar até 125 A, manobra com carga, com porta fusível, em quadro de distribuição;un;1,00;1,00;;1,00;1,00;;Produção horária da equipe:;;1,00;;;12,00;24,37;- ;- ;36,37;32,44;68,81
;16.004.000075;16.002.000021.SER;Seccionador fusível tipo "NH" tripolar até 125 A, manobra com carga, com porta fusível, em quadro de distribuição;MAT;Fusível retardado NH 00 com indicador de topo (corrente elétrica: 125 A);UN;;1,00;3,00;1,00;1,00;9,00;3,000000;;;;3,00;9,00;;;;;;
;01.001.000004;16.002.000021.SER;Seccionador fusível tipo "NH" tripolar até 125 A, manobra com carga, com porta fusível, em quadro de distribuição;MOD;Ajudante de eletricista;H;;1,00;1,80;1,00;1,00;12,19;;1,800000;;;6,77;;12,19;;;;;
;16.004.000082;16.002.000021.SER;Seccionador fusível tipo "NH" tripolar até 125 A, manobra com carga, com porta fusível, em quadro de distribuição;MAT;Seccionador tripolar sob carga com porta fusível NH (corrente elétrica: 125,00 A);UN;;1,00;1,00;1,00;1,00;3,00;1,000000;;;;3,00;3,00;;;;;;
;01.009.000001;16.002.000021.SER;Seccionador fusível tipo "NH" tripolar até 125 A, manobra com carga, com porta fusível, em quadro de distribuição;MOD;Eletricista;H;;1,00;1,80;1,00;1,00;12,19;;1,800000;;;6,77;;12,19;;;;;
;16.002.000022.SER;16.002.000022.SER;Seccionador fusível tipo "NH" tripolar até 250 A, manobra com carga, com porta fusível, em quadro de distribuição;;Seccionador fusível tipo "NH" tripolar até 250 A, manobra com carga, com porta fusível, em quadro de distribuição;un;1,00;1,00;;1,00;1,00;;Produção horária da equipe:;;1,00;;;12,00;28,43;- ;- ;40,43;36,06;76,49
;01.001.000004;16.002.000022.SER;Seccionador fusível tipo "NH" tripolar até 250 A, manobra com carga, com porta fusível, em quadro de distribuição;MOD;Ajudante de eletricista;H;;1,00;2,10;1,00;1,00;14,22;;2,100000;;;6,77;;14,22;;;;;
;01.009.000001;16.002.000022.SER;Seccionador fusível tipo "NH" tripolar até 250 A, manobra com carga, com porta fusível, em quadro de distribuição;MOD;Eletricista;H;;1,00;2,10;1,00;1,00;14,22;;2,100000;;;6,77;;14,22;;;;;
;16.004.000076;16.002.000022.SER;Seccionador fusível tipo "NH" tripolar até 250 A, manobra com carga, com porta fusível, em quadro de distribuição;MAT;Fusível retardado NH 01 com indicador de topo (corrente elétrica: 250 A);UN;;1,00;3,00;1,00;1,00;9,00;3,000000;;;;3,00;9,00;;;;;;
;16.004.000083;16.002.000022.SER;Seccionador fusível tipo "NH" tripolar até 250 A, manobra com carga, com porta fusível, em quadro de distribuição;MAT;Seccionador tripolar sob carga com porta fusível NH (corrente elétrica: 250,00 A);UN;;1,00;1,00;1,00;1,00;3,00;1,000000;;;;3,00;3,00;;;;;;
;16.002.000023.SER;16.002.000023.SER;Seccionador fusível tipo "NH" tripolar até 400 A, manobra com carga, com porta fusível, em quadro de distribuição;;Seccionador fusível tipo "NH" tripolar até 400 A, manobra com carga, com porta fusível, em quadro de distribuição;un;1,00;1,00;;1,00;1,00;;Produção horária da equipe:;;1,00;;;12,00;32,50;- ;- ;44,50;39,68;84,18
;01.001.000004;16.002.000023.SER;Seccionador fusível tipo "NH" tripolar até 400 A, manobra com carga, com porta fusível, em quadro de distribuição;MOD;Ajudante de eletricista;H;;1,00;2,40;1,00;1,00;16,25;;2,400000;;;6,77;;16,25;;;;;
;01.009.000001;16.002.000023.SER;Seccionador fusível tipo "NH" tripolar até 400 A, manobra com carga, com porta fusível, em quadro de distribuição;MOD;Eletricista;H;;1,00;2,40;1,00;1,00;16,25;;2,400000;;;6,77;;16,25;;;;;
;16.004.000084;16.002.000023.SER;Seccionador fusível tipo "NH" tripolar até 400 A, manobra com carga, com porta fusível, em quadro de distribuição;MAT;Seccionador tripolar sob carga com porta fusível NH (corrente elétrica: 400,00 A);UN;;1,00;1,00;1,00;1,00;3,00;1,000000;;;;3,00;3,00;;;;;;
;16.004.000077;16.002.000023.SER;Seccionador fusível tipo "NH" tripolar até 400 A, manobra com carga, com porta fusível, em quadro de distribuição;MAT;Fusível retardado NH 02 com indicador de topo (corrente elétrica: 400 A);UN;;1,00;3,00;1,00;1,00;9,00;3,000000;;;;3,00;9,00;;;;;;
;16.002.000024.SER;16.002.000024.SER;Seccionador fusível tipo "NH" tripolar até 630 A, manobra com carga, com porta fusível, em quadro de distribuição;;Seccionador fusível tipo "NH" tripolar até 630 A, manobra com carga, com porta fusível, em quadro de distribuição;un;1,00;1,00;;1,00;1,00;;Produção horária da equipe:;;1,00;;;12,00;36,56;- ;- ;48,56;43,30;91,86
;01.001.000004;16.002.000024.SER;Seccionador fusível tipo "NH" tripolar até 630 A, manobra com carga, com porta fusível, em quadro de distribuição;MOD;Ajudante de eletricista;H;;1,00;2,70;1,00;1,00;18,28;;2,700000;;;6,77;;18,28;;;;;
;01.009.000001;16.002.000024.SER;Seccionador fusível tipo "NH" tripolar até 630 A, manobra com carga, com porta fusível, em quadro de distribuição;MOD;Eletricista;H;;1,00;2,70;1,00;1,00;18,28;;2,700000;;;6,77;;18,28;;;;;
;16.004.000081;16.002.000024.SER;Seccionador fusível tipo "NH" tripolar até 630 A, manobra com carga, com porta fusível, em quadro de distribuição;MAT;Seccionador tripolar sob carga com porta fusível NH (corrente elétrica: 630,00 A);UN;;1,00;1,00;1,00;1,00;3,00;1,000000;;;;3,00;3,00;;;;;;
;16.004.000078;16.002.000024.SER;Seccionador fusível tipo "NH" tripolar até 630 A, manobra com carga, com porta fusível, em quadro de distribuição;MAT;Fusível retardado NH 03 com indicador de topo (corrente elétrica: 630 A);UN;;1,00;3,00;1,00;1,00;9,00;3,000000;;;;3,00;9,00;;;;;;
;16.002.000025.SER;16.002.000025.SER;Disjuntor tripolar compacto e aberto até 630 A com acionamento na porta do quadro de distribuição;;Disjuntor tripolar compacto e aberto até 630 A com acionamento na porta do quadro de distribuição;un;1,00;1,00;;1,00;1,00;;Produção horária da equipe:;;1,00;;;3,00;81,24;- ;- ;84,24;75,12;159,36
;01.009.000001;16.002.000025.SER;Disjuntor tripolar compacto e aberto até 630 A com acionamento na porta do quadro de distribuição;MOD;Eletricista;H;;1,00;4,00;1,00;1,00;27,08;;4,000000;;;6,77;;27,08;;;;;
;16.004.000037;16.002.000025.SER;Disjuntor tripolar compacto e aberto até 630 A com acionamento na porta do quadro de distribuição;MAT;Disjuntor tripolar compacto aberto ajustável e manual com sensor lsi (corrente elétrica: 252/630 A);UN;;1,00;1,00;1,00;1,00;3,00;1,000000;;;;3,00;3,00;;;;;;
;01.001.000004;16.002.000025.SER;Disjuntor tripolar compacto e aberto até 630 A com acionamento na porta do quadro de distribuição;MOD;Ajudante de eletricista;H;;1,00;8,00;1,00;1,00;54,16;;8,000000;;;6,77;;54,16;;;;;
;16.002.000026.SER;16.002.000026.SER;Disjuntor tripolar compacto até 100 A com acionamento na porta do quadro de distribuição;;Disjuntor tripolar compacto até 100 A com acionamento na porta do quadro de distribuição;un;1,00;1,00;;1,00;1,00;;Produção horária da equipe:;;1,00;;;3,00;27,08;- ;- ;30,08;26,82;56,90
;01.009.000001;16.002.000026.SER;Disjuntor tripolar compacto até 100 A com acionamento na porta do quadro de distribuição;MOD;Eletricista;H;;1,00;2,00;1,00;1,00;13,54;;2,000000;;;6,77;;13,54;;;;;
;01.001.000004;16.002.000026.SER;Disjuntor tripolar compacto até 100 A com acionamento na porta do quadro de distribuição;MOD;Ajudante de eletricista;H;;1,00;2,00;1,00;1,00;13,54;;2,000000;;;6,77;;13,54;;;;;
;16.004.000043;16.002.000026.SER;Disjuntor tripolar compacto até 100 A com acionamento na porta do quadro de distribuição;MAT;Disjuntor tripolar com térmico ajustável e magnético fixo (corrente elétrica: 80/100 A);UN;;1,00;1,00;1,00;1,00;3,00;1,000000;;;;3,00;3,00;;;;;;
;16.002.000027.SER;16.002.000027.SER;Disjuntor tripolar compacto até 160 A com acionamento na porta do quadro de distribuição;;Disjuntor tripolar compacto até 160 A com acionamento na porta do quadro de distribuição;un;1,00;1,00;;1,00;1,00;;Produção horária da equipe:;;1,00;;;3,00;27,08;- ;- ;30,08;26,82;56,90
;16.004.000044;16.002.000027.SER;Disjuntor tripolar compacto até 160 A com acionamento na porta do quadro de distribuição;MAT;Disjuntor tripolar com térmico ajustável e magnético fixo (corrente elétrica: 160,00 A);UN;;1,00;1,00;1,00;1,00;3,00;1,000000;;;;3,00;3,00;;;;;;
;01.009.000001;16.002.000027.SER;Disjuntor tripolar compacto até 160 A com acionamento na porta do quadro de distribuição;MOD;Eletricista;H;;1,00;2,00;1,00;1,00;13,54;;2,000000;;;6,77;;13,54;;;;;
;01.001.000004;16.002.000027.SER;Disjuntor tripolar compacto até 160 A com acionamento na porta do quadro de distribuição;MOD;Ajudante de eletricista;H;;1,00;2,00;1,00;1,00;13,54;;2,000000;;;6,77;;13,54;;;;;
;16.002.000028.SER;16.002.000028.SER;Disjuntor tripolar compacto até 250 A com acionamento na porta do quadro de distribuição;;Disjuntor tripolar compacto até 250 A com acionamento na porta do quadro de distribuição;un;1,00;1,00;;1,00;1,00;;Produção horária da equipe:;;1,00;;;3,00;27,08;- ;- ;30,08;26,82;56,90
;01.001.000004;16.002.000028.SER;Disjuntor tripolar compacto até 250 A com acionamento na porta do quadro de distribuição;MOD;Ajudante de eletricista;H;;1,00;2,00;1,00;1,00;13,54;;2,000000;;;6,77;;13,54;;;;;
;16.004.000045;16.002.000028.SER;Disjuntor tripolar compacto até 250 A com acionamento na porta do quadro de distribuição;MAT;Disjuntor tripolar com térmico ajustável e magnético fixo (corrente elétrica: 250,00 A);UN;;1,00;1,00;1,00;1,00;3,00;1,000000;;;;3,00;3,00;;;;;;
;01.009.000001;16.002.000028.SER;Disjuntor tripolar compacto até 250 A com acionamento na porta do quadro de distribuição;MOD;Eletricista;H;;1,00;2,00;1,00;1,00;13,54;;2,000000;;;6,77;;13,54;;;;;
;16.002.000029.SER;16.002.000029.SER;Disjuntor tripolar compacto até 400 A com acionamento na porta do quadro de distribuição;;Disjuntor tripolar compacto até 400 A com acionamento na porta do quadro de distribuição;un;1,00;1,00;;1,00;1,00;;Produção horária da equipe:;;1,00;;;3,00;27,08;- ;- ;30,08;26,82;56,90
;01.001.000004;16.002.000029.SER;Disjuntor tripolar compacto até 400 A com acionamento na porta do quadro de distribuição;MOD;Ajudante de eletricista;H;;1,00;2,00;1,00;1,00;13,54;;2,000000;;;6,77;;13,54;;;;;
;16.004.000046;16.002.000029.SER;Disjuntor tripolar compacto até 400 A com acionamento na porta do quadro de distribuição;MAT;Disjuntor tripolar com térmico ajustável e magnético fixo (corrente elétrica: 400,00 A);UN;;1,00;1,00;1,00;1,00;3,00;1,000000;;;;3,00;3,00;;;;;;
;01.009.000001;16.002.000029.SER;Disjuntor tripolar compacto até 400 A com acionamento na porta do quadro de distribuição;MOD;Eletricista;H;;1,00;2,00;1,00;1,00;13,54;;2,000000;;;6,77;;13,54;;;;;
;16.002.000030.SER;16.002.000030.SER;Disjuntor tripolar compacto e aberto até 1000 A com acionamento na porta do quadro de distribuição;;Disjuntor tripolar compacto e aberto até 1000 A com acionamento na porta do quadro de distribuição;un;1,00;1,00;;1,00;1,00;;Produção horária da equipe:;;1,00;;;3,00;81,24;- ;- ;84,24;75,12;159,36
;16.004.000038;16.002.000030.SER;Disjuntor tripolar compacto e aberto até 1000 A com acionamento na porta do quadro de distribuição;MAT;Disjuntor tripolar compacto aberto ajustável e manual com sensor lsi (corrente elétrica: 400/1000 A);UN;;1,00;1,00;1,00;1,00;3,00;1,000000;;;;3,00;3,00;;;;;;
;01.001.000004;16.002.000030.SER;Disjuntor tripolar compacto e aberto até 1000 A com acionamento na porta do quadro de distribuição;MOD;Ajudante de eletricista;H;;1,00;8,00;1,00;1,00;54,16;;8,000000;;;6,77;;54,16;;;;;
;01.009.000001;16.002.000030.SER;Disjuntor tripolar compacto e aberto até 1000 A com acionamento na porta do quadro de distribuição;MOD;Eletricista;H;;1,00;4,00;1,00;1,00;27,08;;4,000000;;;6,77;;27,08;;;;;
;16.002.000031.SER;16.002.000031.SER;Disjuntor tripolar compacto e aberto até 1250 A com acionamento na porta do quadro de distribuição;;Disjuntor tripolar compacto e aberto até 1250 A com acionamento na porta do quadro de distribuição;un;1,00;1,00;;1,00;1,00;;Produção horária da equipe:;;1,00;;;3,00;101,55;- ;- ;104,55;93,23;197,79
;16.004.000039;16.002.000031.SER;Disjuntor tripolar compacto e aberto até 1250 A com acionamento na porta do quadro de distribuição;MAT;Disjuntor tripolar compacto aberto ajustável e manual com sensor lsi (corrente elétrica: 500/1250 A);UN;;1,00;1,00;1,00;1,00;3,00;1,000000;;;;3,00;3,00;;;;;;
;01.001.000004;16.002.000031.SER;Disjuntor tripolar compacto e aberto até 1250 A com acionamento na porta do quadro de distribuição;MOD;Ajudante de eletricista;H;;1,00;10,00;1,00;1,00;67,70;;10,000000;;;6,77;;67,70;;;;;
;01.009.000001;16.002.000031.SER;Disjuntor tripolar compacto e aberto até 1250 A com acionamento na porta do quadro de distribuição;MOD;Eletricista;H;;1,00;5,00;1,00;1,00;33,85;;5,000000;;;6,77;;33,85;;;;;
;16.002.000032.SER;16.002.000032.SER;Disjuntor tripolar compacto e aberto até 1600 A com acionamento na porta do quadro de distribuição;;Disjuntor tripolar compacto e aberto até 1600 A com acionamento na porta do quadro de distribuição;un;1,00;1,00;;1,00;1,00;;Produção horária da equipe:;;1,00;;;3,00;101,55;- ;- ;104,55;93,23;197,79
;01.001.000004;16.002.000032.SER;Disjuntor tripolar compacto e aberto até 1600 A com acionamento na porta do quadro de distribuição;MOD;Ajudante de eletricista;H;;1,00;10,00;1,00;1,00;67,70;;10,000000;;;6,77;;67,70;;;;;
;16.004.000040;16.002.000032.SER;Disjuntor tripolar compacto e aberto até 1600 A com acionamento na porta do quadro de distribuição;MAT;Disjuntor tripolar compacto aberto ajustável e manual com sensor lsi (corrente elétrica: 640/1600 A);UN;;1,00;1,00;1,00;1,00;3,00;1,000000;;;;3,00;3,00;;;;;;
;01.009.000001;16.002.000032.SER;Disjuntor tripolar compacto e aberto até 1600 A com acionamento na porta do quadro de distribuição;MOD;Eletricista;H;;1,00;5,00;1,00;1,00;33,85;;5,000000;;;6,77;;33,85;;;;;
;16.002.000033.SER;16.002.000033.SER;Disjuntor tripolar compacto e aberto até 2500 A com acionamento na porta do quadro de distribuição;;Disjuntor tripolar compacto e aberto até 2500 A com acionamento na porta do quadro de distribuição;un;1,00;1,00;;1,00;1,00;;Produção horária da equipe:;;1,00;;;3,00;162,48;- ;- ;165,48;147,57;313,05
;01.009.000001;16.002.000033.SER;Disjuntor tripolar compacto e aberto até 2500 A com acionamento na porta do quadro de distribuição;MOD;Eletricista;H;;1,00;8,00;1,00;1,00;54,16;;8,000000;;;6,77;;54,16;;;;;
;01.001.000004;16.002.000033.SER;Disjuntor tripolar compacto e aberto até 2500 A com acionamento na porta do quadro de distribuição;MOD;Ajudante de eletricista;H;;1,00;16,00;1,00;1,00;108,32;;16,000000;;;6,77;;108,32;;;;;
;16.004.000041;16.002.000033.SER;Disjuntor tripolar compacto e aberto até 2500 A com acionamento na porta do quadro de distribuição;MAT;Disjuntor tripolar compacto aberto ajustável e manual com sensor lsi (corrente elétrica: 1000/2500 A);UN;;1,00;1,00;1,00;1,00;3,00;1,000000;;;;3,00;3,00;;;;;;
;16.002.000034.SER;16.002.000034.SER;Disjuntor tripolar compacto e aberto até 3150 A com acionamento na porta do quadro de distribuição;;Disjuntor tripolar compacto e aberto até 3150 A com acionamento na porta do quadro de distribuição;un;1,00;1,00;;1,00;1,00;;Produção horária da equipe:;;1,00;;;3,00;162,48;- ;- ;165,48;147,57;313,05
;01.001.000004;16.002.000034.SER;Disjuntor tripolar compacto e aberto até 3150 A com acionamento na porta do quadro de distribuição;MOD;Ajudante de eletricista;H;;1,00;16,00;1,00;1,00;108,32;;16,000000;;;6,77;;108,32;;;;;
;01.009.000001;16.002.000034.SER;Disjuntor tripolar compacto e aberto até 3150 A com acionamento na porta do quadro de distribuição;MOD;Eletricista;H;;1,00;8,00;1,00;1,00;54,16;;8,000000;;;6,77;;54,16;;;;;
;16.004.000042;16.002.000034.SER;Disjuntor tripolar compacto e aberto até 3150 A com acionamento na porta do quadro de distribuição;MAT;Disjuntor tripolar compacto aberto ajustável e manual com sensor lsi (corrente elétrica: 1280/3200 A);UN;;1,00;1,00;1,00;1,00;3,00;1,000000;;;;3,00;3,00;;;;;;
;16.002.000035.SER;16.002.000035.SER;Disjuntor tripolar compacto até 16 A com acionamento na porta do quadro de distribuição;;Disjuntor tripolar compacto até 16 A com acionamento na porta do quadro de distribuição;un;1,00;1,00;;1,00;1,00;;Produção horária da equipe:;;1,00;;;3,00;13,54;- ;- ;16,54;14,75;31,29
;01.009.000001;16.002.000035.SER;Disjuntor tripolar compacto até 16 A com acionamento na porta do quadro de distribuição;MOD;Eletricista;H;;1,00;1,00;1,00;1,00;6,77;;1,000000;;;6,77;;6,77;;;;;
;16.004.000034;16.002.000035.SER;Disjuntor tripolar compacto até 16 A com acionamento na porta do quadro de distribuição;MAT;Disjuntor tripolar para manobra e proteção de motores (ajuste térmico: 11/16 A);UN;;1,00;1,00;1,00;1,00;3,00;1,000000;;;;3,00;3,00;;;;;;
;01.001.000004;16.002.000035.SER;Disjuntor tripolar compacto até 16 A com acionamento na porta do quadro de distribuição;MOD;Ajudante de eletricista;H;;1,00;1,00;1,00;1,00;6,77;;1,000000;;;6,77;;6,77;;;;;
;16.002.000036.SER;16.002.000036.SER;Disjuntor tripolar compacto até 32 A com acionamento na porta do quadro de distribuição;;Disjuntor tripolar compacto até 32 A com acionamento na porta do quadro de distribuição;un;1,00;1,00;;1,00;1,00;;Produção horária da equipe:;;1,00;;;3,00;13,54;- ;- ;16,54;14,75;31,29
;01.009.000001;16.002.000036.SER;Disjuntor tripolar compacto até 32 A com acionamento na porta do quadro de distribuição;MOD;Eletricista;H;;1,00;1,00;1,00;1,00;6,77;;1,000000;;;6,77;;6,77;;;;;
;01.001.000004;16.002.000036.SER;Disjuntor tripolar compacto até 32 A com acionamento na porta do quadro de distribuição;MOD;Ajudante de eletricista;H;;1,00;1,00;1,00;1,00;6,77;;1,000000;;;6,77;;6,77;;;;;
;16.004.000035;16.002.000036.SER;Disjuntor tripolar compacto até 32 A com acionamento na porta do quadro de distribuição;MAT;Disjuntor tripolar para manobra e proteção de motores (ajuste térmico: 22/32 A);UN;;1,00;1,00;1,00;1,00;3,00;1,000000;;;;3,00;3,00;;;;;;
;16.002.000037.SER;16.002.000037.SER;Disjuntor tripolar compacto até 63 A com acionamento na porta do quadro de distribuição;;Disjuntor tripolar compacto até 63 A com acionamento na porta do quadro de distribuição;un;1,00;1,00;;1,00;1,00;;Produção horária da equipe:;;1,00;;;3,00;13,54;- ;- ;16,54;14,75;31,29
;01.009.000001;16.002.000037.SER;Disjuntor tripolar compacto até 63 A com acionamento na porta do quadro de distribuição;MOD;Eletricista;H;;1,00;1,00;1,00;1,00;6,77;;1,000000;;;6,77;;6,77;;;;;
;16.004.000036;16.002.000037.SER;Disjuntor tripolar compacto até 63 A com acionamento na porta do quadro de distribuição;MAT;Disjuntor tripolar para manobra e proteção de motores (ajuste térmico: 45/63 A);UN;;1,00;1,00;1,00;1,00;3,00;1,000000;;;;3,00;3,00;;;;;;
;01.001.000004;16.002.000037.SER;Disjuntor tripolar compacto até 63 A com acionamento na porta do quadro de distribuição;MOD;Ajudante de eletricista;H;;1,00;1,00;1,00;1,00;6,77;;1,000000;;;6,77;;6,77;;;;;
;16.002.000038.SER;16.002.000038.SER;Disjuntor monopolar termomagnético de 1 A em quadro de distribuição;;Disjuntor monopolar termomagnético de 1 A em quadro de distribuição;un;1,00;1,00;;1,00;1,00;;Produção horária da equipe:;;1,00;;;3,00;4,06;- ;- ;7,06;6,30;13,36
;16.004.000087;16.002.000038.SER;Disjuntor monopolar termomagnético de 1 A em quadro de distribuição;MAT;Disjuntor monopolar padrão europeu com curva característica tipo C para sistemas prediais e comerciais (corrente elétrica: 1,00 A / ICC alta tensão NBR IEC 60898: 3,0 kA / ICC baixa tensão NBR IEC 60898: 4,0 kA);UN;;1,00;1,00;1,00;1,00;3,00;1,000000;;;;3,00;3,00;;;;;;
;01.009.000001;16.002.000038.SER;Disjuntor monopolar termomagnético de 1 A em quadro de distribuição;MOD;Eletricista;H;;1,00;0,30;1,00;1,00;2,03;;0,300000;;;6,77;;2,03;;;;;
;01.001.000004;16.002.000038.SER;Disjuntor monopolar termomagnético de 1 A em quadro de distribuição;MOD;Ajudante de eletricista;H;;1,00;0,30;1,00;1,00;2,03;;0,300000;;;6,77;;2,03;;;;;
;16.002.000039.SER;16.002.000039.SER;Disjuntor monopolar termomagnético de 40 A em quadro de distribuição;;Disjuntor monopolar termomagnético de 40 A em quadro de distribuição;un;1,00;1,00;;1,00;1,00;;Produção horária da equipe:;;1,00;;;3,00;4,06;- ;- ;7,06;6,30;13,36
;01.001.000004;16.002.000039.SER;Disjuntor monopolar termomagnético de 40 A em quadro de distribuição;MOD;Ajudante de eletricista;H;;1,00;0,30;1,00;1,00;2,03;;0,300000;;;6,77;;2,03;;;;;
;16.004.000091;16.002.000039.SER;Disjuntor monopolar termomagnético de 40 A em quadro de distribuição;MAT;Disjuntor monopolar padrão europeu com curva característica tipo C para sistemas prediais e comerciais (corrente elétrica: 40,00 A / ICC alta tensão NBR IEC 60898: 3,0 kA / ICC baixa tensão NBR IEC 60898: 4,0 kA);UN;;1,00;1,00;1,00;1,00;3,00;1,000000;;;;3,00;3,00;;;;;;
;01.009.000001;16.002.000039.SER;Disjuntor monopolar termomagnético de 40 A em quadro de distribuição;MOD;Eletricista;H;;1,00;0,30;1,00;1,00;2,03;;0,300000;;;6,77;;2,03;;;;;
;16.002.000040.SER;16.002.000040.SER;Disjuntor monopolar termomagnético de 50 A em quadro de distribuição;;Disjuntor monopolar termomagnético de 50 A em quadro de distribuição;un;1,00;1,00;;1,00;1,00;;Produção horária da equipe:;;1,00;;;3,00;4,06;- ;- ;7,06;6,30;13,36
;01.009.000001;16.002.000040.SER;Disjuntor monopolar termomagnético de 50 A em quadro de distribuição;MOD;Eletricista;H;;1,00;0,30;1,00;1,00;2,03;;0,300000;;;6,77;;2,03;;;;;
;01.001.000004;16.002.000040.SER;Disjuntor monopolar termomagnético de 50 A em quadro de distribuição;MOD;Ajudante de eletricista;H;;1,00;0,30;1,00;1,00;2,03;;0,300000;;;6,77;;2,03;;;;;
;16.004.000093;16.002.000040.SER;Disjuntor monopolar termomagnético de 50 A em quadro de distribuição;MAT;Disjuntor monopolar padrão europeu com curva característica tipo C para sistemas prediais e comerciais (corrente elétrica: 50,00 A / ICC alta tensão NBR IEC 60898: 3,0 kA / ICC baixa tensão NBR IEC 60898: 4,0 kA);UN;;1,00;1,00;1,00;1,00;3,00;1,000000;;;;3,00;3,00;;;;;;
;16.002.000041.SER;16.002.000041.SER;Disjuntor monopolar termomagnético de 2 A em quadro de distribuição;;Disjuntor monopolar termomagnético de 2 A em quadro de distribuição;un;1,00;1,00;;1,00;1,00;;Produção horária da equipe:;;1,00;;;3,00;4,06;- ;- ;7,06;6,30;13,36
;16.004.000012;16.002.000041.SER;Disjuntor monopolar termomagnético de 2 A em quadro de distribuição;MAT;Disjuntor monopolar padrão europeu com curva característica tipo C para sistemas prediais e comerciais (corrente elétrica: 2,00 A / ICC alta tensão NBR IEC 60898: 3,0 kA / ICC baixa tensão NBR IEC 60898: 4,0 kA);UN;;1,00;1,00;1,00;1,00;3,00;1,000000;;;;3,00;3,00;;;;;;
;01.001.000004;16.002.000041.SER;Disjuntor monopolar termomagnético de 2 A em quadro de distribuição;MOD;Ajudante de eletricista;H;;1,00;0,30;1,00;1,00;2,03;;0,300000;;;6,77;;2,03;;;;;
;01.009.000001;16.002.000041.SER;Disjuntor monopolar termomagnético de 2 A em quadro de distribuição;MOD;Eletricista;H;;1,00;0,30;1,00;1,00;2,03;;0,300000;;;6,77;;2,03;;;;;
;16.002.000042.SER;16.002.000042.SER;Disjuntor monopolar termomagnético de 4 A em quadro de distribuição;;Disjuntor monopolar termomagnético de 4 A em quadro de distribuição;un;1,00;1,00;;1,00;1,00;;Produção horária da equipe:;;1,00;;;3,00;4,06;- ;- ;7,06;6,30;13,36
;16.004.000023;16.002.000042.SER;Disjuntor monopolar termomagnético de 4 A em quadro de distribuição;MAT;Disjuntor monopolar padrão europeu com curva característica tipo C para sistemas prediais e comerciais (corrente elétrica: 4,00 A / ICC alta tensão NBR IEC 60898: 3,0 kA / ICC baixa tensão NBR IEC 60898: 4,0 kA);UN;;1,00;1,00;1,00;1,00;3,00;1,000000;;;;3,00;3,00;;;;;;
;01.001.000004;16.002.000042.SER;Disjuntor monopolar termomagnético de 4 A em quadro de distribuição;MOD;Ajudante de eletricista;H;;1,00;0,30;1,00;1,00;2,03;;0,300000;;;6,77;;2,03;;;;;
;01.009.000001;16.002.000042.SER;Disjuntor monopolar termomagnético de 4 A em quadro de distribuição;MOD;Eletricista;H;;1,00;0,30;1,00;1,00;2,03;;0,300000;;;6,77;;2,03;;;;;
;16.002.000043.SER;16.002.000043.SER;Disjuntor monopolar termomagnético de 6 A em quadro de distribuição;;Disjuntor monopolar termomagnético de 6 A em quadro de distribuição;un;1,00;1,00;;1,00;1,00;;Produção horária da equipe:;;1,00;;;3,00;4,06;- ;- ;7,06;6,30;13,36
;01.001.000004;16.002.000043.SER;Disjuntor monopolar termomagnético de 6 A em quadro de distribuição;MOD;Ajudante de eletricista;H;;1,00;0,30;1,00;1,00;2,03;;0,300000;;;6,77;;2,03;;;;;
;16.004.000028;16.002.000043.SER;Disjuntor monopolar termomagnético de 6 A em quadro de distribuição;MAT;Disjuntor monopolar padrão europeu com curva característica tipo C para sistemas prediais e comerciais (corrente elétrica: 6,00 A / ICC alta tensão NBR IEC 60898: 3,0 kA / ICC baixa tensão NBR IEC 60898: 4,0 kA);UN;;1,00;1,00;1,00;1,00;3,00;1,000000;;;;3,00;3,00;;;;;;
;01.009.000001;16.002.000043.SER;Disjuntor monopolar termomagnético de 6 A em quadro de distribuição;MOD;Eletricista;H;;1,00;0,30;1,00;1,00;2,03;;0,300000;;;6,77;;2,03;;;;;
;16.002.000044.SER;16.002.000044.SER;Disjuntor monopolar termomagnético de 10 A em quadro de distribuição;;Disjuntor monopolar termomagnético de 10 A em quadro de distribuição;un;1,00;1,00;;1,00;1,00;;Produção horária da equipe:;;1,00;;;3,00;4,06;- ;- ;7,06;6,30;13,36
;01.009.000001;16.002.000044.SER;Disjuntor monopolar termomagnético de 10 A em quadro de distribuição;MOD;Eletricista;H;;1,00;0,30;1,00;1,00;2,03;;0,300000;;;6,77;;2,03;;;;;
;01.001.000004;16.002.000044.SER;Disjuntor monopolar termomagnético de 10 A em quadro de distribuição;MOD;Ajudante de eletricista;H;;1,00;0,30;1,00;1,00;2,03;;0,300000;;;6,77;;2,03;;;;;
;16.004.000029;16.002.000044.SER;Disjuntor monopolar termomagnético de 10 A em quadro de distribuição;MAT;Disjuntor monopolar padrão europeu com curva característica tipo C para sistemas prediais e comerciais (corrente elétrica: 10,00 A / ICC alta tensão NBR IEC 60898: 3,0 kA / ICC baixa tensão NBR IEC 60898: 4,0 kA);UN;;1,00;1,00;1,00;1,00;3,00;1,000000;;;;3,00;3,00;;;;;;
;16.002.000045.SER;16.002.000045.SER;Disjuntor monopolar termomagnético de 16 A em quadro de distribuição;;Disjuntor monopolar termomagnético de 16 A em quadro de distribuição;un;1,00;1,00;;1,00;1,00;;Produção horária da equipe:;;1,00;;;3,00;4,06;- ;- ;7,06;6,30;13,36
;01.001.000004;16.002.000045.SER;Disjuntor monopolar termomagnético de 16 A em quadro de distribuição;MOD;Ajudante de eletricista;H;;1,00;0,30;1,00;1,00;2,03;;0,300000;;;6,77;;2,03;;;;;
;16.004.000030;16.002.000045.SER;Disjuntor monopolar termomagnético de 16 A em quadro de distribuição;MAT;Disjuntor monopolar padrão europeu com curva característica tipo C para sistemas prediais e comerciais (corrente elétrica: 16,00 A / ICC alta tensão NBR IEC 60898: 3,0 kA / ICC baixa tensão NBR IEC 60898: 4,0 kA);UN;;1,00;1,00;1,00;1,00;3,00;1,000000;;;;3,00;3,00;;;;;;
;01.009.000001;16.002.000045.SER;Disjuntor monopolar termomagnético de 16 A em quadro de distribuição;MOD;Eletricista;H;;1,00;0,30;1,00;1,00;2,03;;0,300000;;;6,77;;2,03;;;;;
;16.002.000046.SER;16.002.000046.SER;Disjuntor monopolar termomagnético de 20 A em quadro de distribuição;;Disjuntor monopolar termomagnético de 20 A em quadro de distribuição;un;1,00;1,00;;1,00;1,00;;Produção horária da equipe:;;1,00;;;3,00;4,06;- ;- ;7,06;6,30;13,36
;01.009.000001;16.002.000046.SER;Disjuntor monopolar termomagnético de 20 A em quadro de distribuição;MOD;Eletricista;H;;1,00;0,30;1,00;1,00;2,03;;0,300000;;;6,77;;2,03;;;;;
;16.004.000031;16.002.000046.SER;Disjuntor monopolar termomagnético de 20 A em quadro de distribuição;MAT;Disjuntor monopolar padrão europeu com curva característica tipo C para sistemas prediais e comerciais (corrente elétrica: 20,00 A / ICC alta tensão NBR IEC 60898: 3,0 kA / ICC baixa tensão NBR IEC 60898: 4,0 kA);UN;;1,00;1,00;1,00;1,00;3,00;1,000000;;;;3,00;3,00;;;;;;
;01.001.000004;16.002.000046.SER;Disjuntor monopolar termomagnético de 20 A em quadro de distribuição;MOD;Ajudante de eletricista;H;;1,00;0,30;1,00;1,00;2,03;;0,300000;;;6,77;;2,03;;;;;
;16.002.000047.SER;16.002.000047.SER;Disjuntor monopolar termomagnético de 25 A em quadro de distribuição;;Disjuntor monopolar termomagnético de 25 A em quadro de distribuição;un;1,00;1,00;;1,00;1,00;;Produção horária da equipe:;;1,00;;;3,00;4,06;- ;- ;7,06;6,30;13,36
;01.009.000001;16.002.000047.SER;Disjuntor monopolar termomagnético de 25 A em quadro de distribuição;MOD;Eletricista;H;;1,00;0,30;1,00;1,00;2,03;;0,300000;;;6,77;;2,03;;;;;
;01.001.000004;16.002.000047.SER;Disjuntor monopolar termomagnético de 25 A em quadro de distribuição;MOD;Ajudante de eletricista;H;;1,00;0,30;1,00;1,00;2,03;;0,300000;;;6,77;;2,03;;;;;
;16.004.000032;16.002.000047.SER;Disjuntor monopolar termomagnético de 25 A em quadro de distribuição;MAT;Disjuntor monopolar padrão europeu com curva característica tipo C para sistemas prediais e comerciais (corrente elétrica: 25,00 A / ICC alta tensão NBR IEC 60898: 3,0 kA / ICC baixa tensão NBR IEC 60898: 4,0 kA);UN;;1,00;1,00;1,00;1,00;3,00;1,000000;;;;3,00;3,00;;;;;;
;16.002.000048.SER;16.002.000048.SER;Disjuntor monopolar termomagnético de 32 A em quadro de distribuição;;Disjuntor monopolar termomagnético de 32 A em quadro de distribuição;un;1,00;1,00;;1,00;1,00;;Produção horária da equipe:;;1,00;;;3,00;4,06;- ;- ;7,06;6,30;13,36
;16.004.000033;16.002.000048.SER;Disjuntor monopolar termomagnético de 32 A em quadro de distribuição;MAT;Disjuntor monopolar padrão europeu com curva característica tipo C para sistemas prediais e comerciais (corrente elétrica: 32,00 A / ICC alta tensão NBR IEC 60898: 3,0 kA / ICC baixa tensão NBR IEC 60898: 4,0 kA);UN;;1,00;1,00;1,00;1,00;3,00;1,000000;;;;3,00;3,00;;;;;;
;01.001.000004;16.002.000048.SER;Disjuntor monopolar termomagnético de 32 A em quadro de distribuição;MOD;Ajudante de eletricista;H;;1,00;0,30;1,00;1,00;2,03;;0,300000;;;6,77;;2,03;;;;;
;01.009.000001;16.002.000048.SER;Disjuntor monopolar termomagnético de 32 A em quadro de distribuição;MOD;Eletricista;H;;1,00;0,30;1,00;1,00;2,03;;0,300000;;;6,77;;2,03;;;;;
;16.002.000049.SER;16.002.000049.SER;Disjuntor bipolar termomagnético de 1 A em quadro de distribuição;;Disjuntor bipolar termomagnético de 1 A em quadro de distribuição;un;1,00;1,00;;1,00;1,00;;Produção horária da equipe:;;1,00;;;3,00;8,12;- ;- ;11,12;9,92;21,04
;01.001.000004;16.002.000049.SER;Disjuntor bipolar termomagnético de 1 A em quadro de distribuição;MOD;Ajudante de eletricista;H;;1,00;0,60;1,00;1,00;4,06;;0,600000;;;6,77;;4,06;;;;;
;01.009.000001;16.002.000049.SER;Disjuntor bipolar termomagnético de 1 A em quadro de distribuição;MOD;Eletricista;H;;1,00;0,60;1,00;1,00;4,06;;0,600000;;;6,77;;4,06;;;;;
;16.004.000004;16.002.000049.SER;Disjuntor bipolar termomagnético de 1 A em quadro de distribuição;MAT;Disjuntor bipolar padrão europeu com curva característica tipo C para sistemas prediais e comerciais (corrente elétrica: 1,00 A / ICC alta tensão NBR IEC 60898: 3,0 kA / ICC baixa tensão NBR IEC 60898: 4,0 kA);UN;;1,00;1,00;1,00;1,00;3,00;1,000000;;;;3,00;3,00;;;;;;
;16.002.000050.SER;16.002.000050.SER;Disjuntor bipolar termomagnético de 40 A em quadro de distribuição;;Disjuntor bipolar termomagnético de 40 A em quadro de distribuição;un;1,00;1,00;;1,00;1,00;;Produção horária da equipe:;;1,00;;;3,00;8,12;- ;- ;11,12;9,92;21,04
;01.009.000001;16.002.000050.SER;Disjuntor bipolar termomagnético de 40 A em quadro de distribuição;MOD;Eletricista;H;;1,00;0,60;1,00;1,00;4,06;;0,600000;;;6,77;;4,06;;;;;
;16.004.000014;16.002.000050.SER;Disjuntor bipolar termomagnético de 40 A em quadro de distribuição;MAT;Disjuntor bipolar padrão europeu com curva característica tipo C para sistemas prediais e comerciais (corrente elétrica: 40,00 A / ICC alta tensão NBR IEC 60898: 3,0 kA / ICC baixa tensão NBR IEC 60898: 4,0 kA);UN;;1,00;1,00;1,00;1,00;3,00;1,000000;;;;3,00;3,00;;;;;;
;01.001.000004;16.002.000050.SER;Disjuntor bipolar termomagnético de 40 A em quadro de distribuição;MOD;Ajudante de eletricista;H;;1,00;0,60;1,00;1,00;4,06;;0,600000;;;6,77;;4,06;;;;;
;16.002.000051.SER;16.002.000051.SER;Disjuntor bipolar termomagnético de 50 A em quadro de distribuição;;Disjuntor bipolar termomagnético de 50 A em quadro de distribuição;un;1,00;1,00;;1,00;1,00;;Produção horária da equipe:;;1,00;;;3,00;8,12;- ;- ;11,12;9,92;21,04
;01.009.000001;16.002.000051.SER;Disjuntor bipolar termomagnético de 50 A em quadro de distribuição;MOD;Eletricista;H;;1,00;0,60;1,00;1,00;4,06;;0,600000;;;6,77;;4,06;;;;;
;01.001.000004;16.002.000051.SER;Disjuntor bipolar termomagnético de 50 A em quadro de distribuição;MOD;Ajudante de eletricista;H;;1,00;0,60;1,00;1,00;4,06;;0,600000;;;6,77;;4,06;;;;;
;16.004.000015;16.002.000051.SER;Disjuntor bipolar termomagnético de 50 A em quadro de distribuição;MAT;Disjuntor bipolar padrão europeu com curva característica tipo C para sistemas prediais e comerciais (corrente elétrica: 50,00 A / ICC alta tensão NBR IEC 60898: 3,0 kA / ICC baixa tensão NBR IEC 60898: 4,0 kA);UN;;1,00;1,00;1,00;1,00;3,00;1,000000;;;;3,00;3,00;;;;;;
;16.002.000052.SER;16.002.000052.SER;Disjuntor bipolar termomagnético de 2 A em quadro de distribuição;;Disjuntor bipolar termomagnético de 2 A em quadro de distribuição;un;1,00;1,00;;1,00;1,00;;Produção horária da equipe:;;1,00;;;3,00;8,12;- ;- ;11,12;9,92;21,04
;16.004.000005;16.002.000052.SER;Disjuntor bipolar termomagnético de 2 A em quadro de distribuição;MAT;Disjuntor bipolar padrão europeu com curva característica tipo C para sistemas prediais e comerciais (corrente elétrica: 2,00 A / ICC alta tensão NBR IEC 60898: 3,0 kA / ICC baixa tensão NBR IEC 60898: 4,0 kA);UN;;1,00;1,00;1,00;1,00;3,00;1,000000;;;;3,00;3,00;;;;;;
;01.009.000001;16.002.000052.SER;Disjuntor bipolar termomagnético de 2 A em quadro de distribuição;MOD;Eletricista;H;;1,00;0,60;1,00;1,00;4,06;;0,600000;;;6,77;;4,06;;;;;
;01.001.000004;16.002.000052.SER;Disjuntor bipolar termomagnético de 2 A em quadro de distribuição;MOD;Ajudante de eletricista;H;;1,00;0,60;1,00;1,00;4,06;;0,600000;;;6,77;;4,06;;;;;
;16.002.000053.SER;16.002.000053.SER;Disjuntor bipolar termomagnético de 4 A em quadro de distribuição;;Disjuntor bipolar termomagnético de 4 A em quadro de distribuição;un;1,00;1,00;;1,00;1,00;;Produção horária da equipe:;;1,00;;;3,00;8,12;- ;- ;11,12;9,92;21,04
;16.004.000006;16.002.000053.SER;Disjuntor bipolar termomagnético de 4 A em quadro de distribuição;MAT;Disjuntor bipolar padrão europeu com curva característica tipo C para sistemas prediais e comerciais (corrente elétrica: 4,00 A / ICC alta tensão NBR IEC 60898: 3,0 kA / ICC baixa tensão NBR IEC 60898: 4,0 kA);UN;;1,00;1,00;1,00;1,00;3,00;1,000000;;;;3,00;3,00;;;;;;
;01.001.000004;16.002.000053.SER;Disjuntor bipolar termomagnético de 4 A em quadro de distribuição;MOD;Ajudante de eletricista;H;;1,00;0,60;1,00;1,00;4,06;;0,600000;;;6,77;;4,06;;;;;
;01.009.000001;16.002.000053.SER;Disjuntor bipolar termomagnético de 4 A em quadro de distribuição;MOD;Eletricista;H;;1,00;0,60;1,00;1,00;4,06;;0,600000;;;6,77;;4,06;;;;;
;16.002.000054.SER;16.002.000054.SER;Disjuntor bipolar termomagnético de 6 A em quadro de distribuição;;Disjuntor bipolar termomagnético de 6 A em quadro de distribuição;un;1,00;1,00;;1,00;1,00;;Produção horária da equipe:;;1,00;;;3,00;8,12;- ;- ;11,12;9,92;21,04
;01.009.000001;16.002.000054.SER;Disjuntor bipolar termomagnético de 6 A em quadro de distribuição;MOD;Eletricista;H;;1,00;0,60;1,00;1,00;4,06;;0,600000;;;6,77;;4,06;;;;;
;16.004.000007;16.002.000054.SER;Disjuntor bipolar termomagnético de 6 A em quadro de distribuição;MAT;Disjuntor bipolar padrão europeu com curva característica tipo C para sistemas prediais e comerciais (corrente elétrica: 6,00 A / ICC alta tensão NBR IEC 60898: 3,0 kA / ICC baixa tensão NBR IEC 60898: 4,0 kA);UN;;1,00;1,00;1,00;1,00;3,00;1,000000;;;;3,00;3,00;;;;;;
;01.001.000004;16.002.000054.SER;Disjuntor bipolar termomagnético de 6 A em quadro de distribuição;MOD;Ajudante de eletricista;H;;1,00;0,60;1,00;1,00;4,06;;0,600000;;;6,77;;4,06;;;;;
;16.002.000055.SER;16.002.000055.SER;Disjuntor bipolar termomagnético de 10 A em quadro de distribuição;;Disjuntor bipolar termomagnético de 10 A em quadro de distribuição;un;1,00;1,00;;1,00;1,00;;Produção horária da equipe:;;1,00;;;3,00;8,12;- ;- ;11,12;9,92;21,04
;01.009.000001;16.002.000055.SER;Disjuntor bipolar termomagnético de 10 A em quadro de distribuição;MOD;Eletricista;H;;1,00;0,60;1,00;1,00;4,06;;0,600000;;;6,77;;4,06;;;;;
;01.001.000004;16.002.000055.SER;Disjuntor bipolar termomagnético de 10 A em quadro de distribuição;MOD;Ajudante de eletricista;H;;1,00;0,60;1,00;1,00;4,06;;0,600000;;;6,77;;4,06;;;;;
;16.004.000008;16.002.000055.SER;Disjuntor bipolar termomagnético de 10 A em quadro de distribuição;MAT;Disjuntor bipolar padrão europeu com curva característica tipo C para sistemas prediais e comerciais (corrente elétrica: 10,00 A / ICC alta tensão NBR IEC 60898: 3,0 kA / ICC baixa tensão NBR IEC 60898: 4,0 kA);UN;;1,00;1,00;1,00;1,00;3,00;1,000000;;;;3,00;3,00;;;;;;
;16.002.000056.SER;16.002.000056.SER;Disjuntor bipolar termomagnético de 16 A em quadro de distribuição;;Disjuntor bipolar termomagnético de 16 A em quadro de distribuição;un;1,00;1,00;;1,00;1,00;;Produção horária da equipe:;;1,00;;;3,00;8,12;- ;- ;11,12;9,92;21,04
;01.009.000001;16.002.000056.SER;Disjuntor bipolar termomagnético de 16 A em quadro de distribuição;MOD;Eletricista;H;;1,00;0,60;1,00;1,00;4,06;;0,600000;;;6,77;;4,06;;;;;
;16.004.000009;16.002.000056.SER;Disjuntor bipolar termomagnético de 16 A em quadro de distribuição;MAT;Disjuntor bipolar padrão europeu com curva característica tipo C para sistemas prediais e comerciais (corrente elétrica: 16,00 A / ICC alta tensão NBR IEC 60898: 3,0 kA / ICC baixa tensão NBR IEC 60898: 4,0 kA);UN;;1,00;1,00;1,00;1,00;3,00;1,000000;;;;3,00;3,00;;;;;;
;01.001.000004;16.002.000056.SER;Disjuntor bipolar termomagnético de 16 A em quadro de distribuição;MOD;Ajudante de eletricista;H;;1,00;0,60;1,00;1,00;4,06;;0,600000;;;6,77;;4,06;;;;;
;16.002.000057.SER;16.002.000057.SER;Disjuntor bipolar termomagnético de 20 A em quadro de distribuição;;Disjuntor bipolar termomagnético de 20 A em quadro de distribuição;un;1,00;1,00;;1,00;1,00;;Produção horária da equipe:;;1,00;;;3,00;8,12;- ;- ;11,12;9,92;21,04
;01.001.000004;16.002.000057.SER;Disjuntor bipolar termomagnético de 20 A em quadro de distribuição;MOD;Ajudante de eletricista;H;;1,00;0,60;1,00;1,00;4,06;;0,600000;;;6,77;;4,06;;;;;
;16.004.000010;16.002.000057.SER;Disjuntor bipolar termomagnético de 20 A em quadro de distribuição;MAT;Disjuntor bipolar padrão europeu com curva característica tipo C para sistemas prediais e comerciais (corrente elétrica: 20,00 A / ICC alta tensão NBR IEC 60898: 3,0 kA / ICC baixa tensão NBR IEC 60898: 4,0 kA);UN;;1,00;1,00;1,00;1,00;3,00;1,000000;;;;3,00;3,00;;;;;;
;01.009.000001;16.002.000057.SER;Disjuntor bipolar termomagnético de 20 A em quadro de distribuição;MOD;Eletricista;H;;1,00;0,60;1,00;1,00;4,06;;0,600000;;;6,77;;4,06;;;;;
;16.002.000058.SER;16.002.000058.SER;Disjuntor bipolar termomagnético de 25 A em quadro de distribuição;;Disjuntor bipolar termomagnético de 25 A em quadro de distribuição;un;1,00;1,00;;1,00;1,00;;Produção horária da equipe:;;1,00;;;3,00;8,12;- ;- ;11,12;9,92;21,04
;01.009.000001;16.002.000058.SER;Disjuntor bipolar termomagnético de 25 A em quadro de distribuição;MOD;Eletricista;H;;1,00;0,60;1,00;1,00;4,06;;0,600000;;;6,77;;4,06;;;;;
;01.001.000004;16.002.000058.SER;Disjuntor bipolar termomagnético de 25 A em quadro de distribuição;MOD;Ajudante de eletricista;H;;1,00;0,60;1,00;1,00;4,06;;0,600000;;;6,77;;4,06;;;;;
;16.004.000011;16.002.000058.SER;Disjuntor bipolar termomagnético de 25 A em quadro de distribuição;MAT;Disjuntor bipolar padrão europeu com curva característica tipo C para sistemas prediais e comerciais (corrente elétrica: 25,00 A / ICC alta tensão NBR IEC 60898: 3,0 kA / ICC baixa tensão NBR IEC 60898: 4,0 kA);UN;;1,00;1,00;1,00;1,00;3,00;1,000000;;;;3,00;3,00;;;;;;
;16.002.000059.SER;16.002.000059.SER;Disjuntor bipolar termomagnético de 32 A em quadro de distribuição;;Disjuntor bipolar termomagnético de 32 A em quadro de distribuição;un;1,00;1,00;;1,00;1,00;;Produção horária da equipe:;;1,00;;;3,00;8,12;- ;- ;11,12;9,92;21,04
;16.004.000013;16.002.000059.SER;Disjuntor bipolar termomagnético de 32 A em quadro de distribuição;MAT;Disjuntor bipolar padrão europeu com curva característica tipo C para sistemas prediais e comerciais (corrente elétrica: 32,00 A / ICC alta tensão NBR IEC 60898: 3,0 kA / ICC baixa tensão NBR IEC 60898: 4,0 kA);UN;;1,00;1,00;1,00;1,00;3,00;1,000000;;;;3,00;3,00;;;;;;
;01.001.000004;16.002.000059.SER;Disjuntor bipolar termomagnético de 32 A em quadro de distribuição;MOD;Ajudante de eletricista;H;;1,00;0,60;1,00;1,00;4,06;;0,600000;;;6,77;;4,06;;;;;
;01.009.000001;16.002.000059.SER;Disjuntor bipolar termomagnético de 32 A em quadro de distribuição;MOD;Eletricista;H;;1,00;0,60;1,00;1,00;4,06;;0,600000;;;6,77;;4,06;;;;;
;16.002.000060.SER;16.002.000060.SER;Disjuntor tripolar termomagnético de 1 A em quadro de distribuição;;Disjuntor tripolar termomagnético de 1 A em quadro de distribuição;un;1,00;1,00;;1,00;1,00;;Produção horária da equipe:;;1,00;;;3,00;12,19;- ;- ;15,19;13,54;28,73
;16.004.000016;16.002.000060.SER;Disjuntor tripolar termomagnético de 1 A em quadro de distribuição;MAT;Disjuntor tripolar padrão europeu com curva característica tipo C para sistemas prediais e comerciais (corrente elétrica: 1,00 A / ICC alta tensão NBR IEC 60898: 3,0 kA / ICC baixa tensão NBR IEC 60898: 4,0 kA);UN;;1,00;1,00;1,00;1,00;3,00;1,000000;;;;3,00;3,00;;;;;;
;01.009.000001;16.002.000060.SER;Disjuntor tripolar termomagnético de 1 A em quadro de distribuição;MOD;Eletricista;H;;1,00;0,90;1,00;1,00;6,09;;0,900000;;;6,77;;6,09;;;;;
;01.001.000004;16.002.000060.SER;Disjuntor tripolar termomagnético de 1 A em quadro de distribuição;MOD;Ajudante de eletricista;H;;1,00;0,90;1,00;1,00;6,09;;0,900000;;;6,77;;6,09;;;;;
;16.002.000061.SER;16.002.000061.SER;Disjuntor tripolar termomagnético de 40 A em quadro de distribuição;;Disjuntor tripolar termomagnético de 40 A em quadro de distribuição;un;1,00;1,00;;1,00;1,00;;Produção horária da equipe:;;1,00;;;3,00;12,19;- ;- ;15,19;13,54;28,73
;01.009.000001;16.002.000061.SER;Disjuntor tripolar termomagnético de 40 A em quadro de distribuição;MOD;Eletricista;H;;1,00;0,90;1,00;1,00;6,09;;0,900000;;;6,77;;6,09;;;;;
;01.001.000004;16.002.000061.SER;Disjuntor tripolar termomagnético de 40 A em quadro de distribuição;MOD;Ajudante de eletricista;H;;1,00;0,90;1,00;1,00;6,09;;0,900000;;;6,77;;6,09;;;;;
;16.004.000026;16.002.000061.SER;Disjuntor tripolar termomagnético de 40 A em quadro de distribuição;MAT;Disjuntor tripolar padrão europeu com curva característica tipo C para sistemas prediais e comerciais (corrente elétrica: 40,00 A / ICC alta tensão NBR IEC 60898: 3,0 kA / ICC baixa tensão NBR IEC 60898: 4,0 kA);UN;;1,00;1,00;1,00;1,00;3,00;1,000000;;;;3,00;3,00;;;;;;
;16.002.000062.SER;16.002.000062.SER;Disjuntor tripolar termomagnético de 50 A em quadro de distribuição;;Disjuntor tripolar termomagnético de 50 A em quadro de distribuição;un;1,00;1,00;;1,00;1,00;;Produção horária da equipe:;;1,00;;;3,00;12,19;- ;- ;15,19;13,54;28,73
;01.001.000004;16.002.000062.SER;Disjuntor tripolar termomagnético de 50 A em quadro de distribuição;MOD;Ajudante de eletricista;H;;1,00;0,90;1,00;1,00;6,09;;0,900000;;;6,77;;6,09;;;;;
;16.004.000027;16.002.000062.SER;Disjuntor tripolar termomagnético de 50 A em quadro de distribuição;MAT;Disjuntor tripolar padrão europeu com curva característica tipo C para sistemas prediais e comerciais (corrente elétrica: 50,00 A / ICC baixa tensão NBR IEC 60898: 4,0 kA / ICC alta tensão NBR IEC 60898: 3,0 kA);UN;;1,00;1,00;1,00;1,00;3,00;1,000000;;;;3,00;3,00;;;;;;
;01.009.000001;16.002.000062.SER;Disjuntor tripolar termomagnético de 50 A em quadro de distribuição;MOD;Eletricista;H;;1,00;0,90;1,00;1,00;6,09;;0,900000;;;6,77;;6,09;;;;;
;16.002.000063.SER;16.002.000063.SER;Disjuntor tripolar termomagnético de 2 A em quadro de distribuição;;Disjuntor tripolar termomagnético de 2 A em quadro de distribuição;un;1,00;1,00;;1,00;1,00;;Produção horária da equipe:;;1,00;;;3,00;12,19;- ;- ;15,19;13,54;28,73
;16.004.000017;16.002.000063.SER;Disjuntor tripolar termomagnético de 2 A em quadro de distribuição;MAT;Disjuntor tripolar padrão europeu com curva característica tipo C para sistemas prediais e comerciais (corrente elétrica: 2,00 A / ICC alta tensão NBR IEC 60898: 3,0 kA / ICC baixa tensão NBR IEC 60898: 4,0 kA);UN;;1,00;1,00;1,00;1,00;3,00;1,000000;;;;3,00;3,00;;;;;;
;01.009.000001;16.002.000063.SER;Disjuntor tripolar termomagnético de 2 A em quadro de distribuição;MOD;Eletricista;H;;1,00;0,90;1,00;1,00;6,09;;0,900000;;;6,77;;6,09;;;;;
;01.001.000004;16.002.000063.SER;Disjuntor tripolar termomagnético de 2 A em quadro de distribuição;MOD;Ajudante de eletricista;H;;1,00;0,90;1,00;1,00;6,09;;0,900000;;;6,77;;6,09;;;;;
;16.002.000064.SER;16.002.000064.SER;Disjuntor tripolar termomagnético de 4 A em quadro de distribuição;;Disjuntor tripolar termomagnético de 4 A em quadro de distribuição;un;1,00;1,00;;1,00;1,00;;Produção horária da equipe:;;1,00;;;3,00;12,19;- ;- ;15,19;13,54;28,73
;16.004.000018;16.002.000064.SER;Disjuntor tripolar termomagnético de 4 A em quadro de distribuição;MAT;Disjuntor tripolar padrão europeu com curva característica tipo C para sistemas prediais e comerciais (corrente elétrica: 4,00 A / ICC alta tensão NBR IEC 60898: 3,0 kA / ICC baixa tensão NBR IEC 60898: 4,0 kA);UN;;1,00;1,00;1,00;1,00;3,00;1,000000;;;;3,00;3,00;;;;;;
;01.001.000004;16.002.000064.SER;Disjuntor tripolar termomagnético de 4 A em quadro de distribuição;MOD;Ajudante de eletricista;H;;1,00;0,90;1,00;1,00;6,09;;0,900000;;;6,77;;6,09;;;;;
;01.009.000001;16.002.000064.SER;Disjuntor tripolar termomagnético de 4 A em quadro de distribuição;MOD;Eletricista;H;;1,00;0,90;1,00;1,00;6,09;;0,900000;;;6,77;;6,09;;;;;
;16.002.000065.SER;16.002.000065.SER;Disjuntor tripolar termomagnético de 6 A em quadro de distribuição;;Disjuntor tripolar termomagnético de 6 A em quadro de distribuição;un;1,00;1,00;;1,00;1,00;;Produção horária da equipe:;;1,00;;;3,00;12,19;- ;- ;15,19;13,54;28,73
;16.004.000019;16.002.000065.SER;Disjuntor tripolar termomagnético de 6 A em quadro de distribuição;MAT;Disjuntor tripolar padrão europeu com curva característica tipo C para sistemas prediais e comerciais (corrente elétrica: 6,00 A / ICC alta tensão NBR IEC 60898: 3,0 kA / ICC baixa tensão NBR IEC 60898: 4,0 kA);UN;;1,00;1,00;1,00;1,00;3,00;1,000000;;;;3,00;3,00;;;;;;
;01.001.000004;16.002.000065.SER;Disjuntor tripolar termomagnético de 6 A em quadro de distribuição;MOD;Ajudante de eletricista;H;;1,00;0,90;1,00;1,00;6,09;;0,900000;;;6,77;;6,09;;;;;
;01.009.000001;16.002.000065.SER;Disjuntor tripolar termomagnético de 6 A em quadro de distribuição;MOD;Eletricista;H;;1,00;0,90;1,00;1,00;6,09;;0,900000;;;6,77;;6,09;;;;;
;16.002.000066.SER;16.002.000066.SER;Disjuntor tripolar termomagnético de 10 A em quadro de distribuição;;Disjuntor tripolar termomagnético de 10 A em quadro de distribuição;un;1,00;1,00;;1,00;1,00;;Produção horária da equipe:;;1,00;;;3,00;12,19;- ;- ;15,19;13,54;28,73
;01.001.000004;16.002.000066.SER;Disjuntor tripolar termomagnético de 10 A em quadro de distribuição;MOD;Ajudante de eletricista;H;;1,00;0,90;1,00;1,00;6,09;;0,900000;;;6,77;;6,09;;;;;
;16.004.000020;16.002.000066.SER;Disjuntor tripolar termomagnético de 10 A em quadro de distribuição;MAT;Disjuntor tripolar padrão europeu com curva característica tipo C para sistemas prediais e comerciais (corrente elétrica: 10,00 A / ICC alta tensão NBR IEC 60898: 3,0 kA / ICC baixa tensão NBR IEC 60898: 4,0 kA);UN;;1,00;1,00;1,00;1,00;3,00;1,000000;;;;3,00;3,00;;;;;;
;01.009.000001;16.002.000066.SER;Disjuntor tripolar termomagnético de 10 A em quadro de distribuição;MOD;Eletricista;H;;1,00;0,90;1,00;1,00;6,09;;0,900000;;;6,77;;6,09;;;;;
;16.002.000067.SER;16.002.000067.SER;Disjuntor tripolar termomagnético de 16 A em quadro de distribuição;;Disjuntor tripolar termomagnético de 16 A em quadro de distribuição;un;1,00;1,00;;1,00;1,00;;Produção horária da equipe:;;1,00;;;3,00;12,19;- ;- ;15,19;13,54;28,73
;01.001.000004;16.002.000067.SER;Disjuntor tripolar termomagnético de 16 A em quadro de distribuição;MOD;Ajudante de eletricista;H;;1,00;0,90;1,00;1,00;6,09;;0,900000;;;6,77;;6,09;;;;;
;01.009.000001;16.002.000067.SER;Disjuntor tripolar termomagnético de 16 A em quadro de distribuição;MOD;Eletricista;H;;1,00;0,90;1,00;1,00;6,09;;0,900000;;;6,77;;6,09;;;;;
;16.004.000021;16.002.000067.SER;Disjuntor tripolar termomagnético de 16 A em quadro de distribuição;MAT;Disjuntor tripolar padrão europeu com curva característica tipo C para sistemas prediais e comerciais (corrente elétrica: 16,00 A / ICC alta tensão NBR IEC 60898: 3,0 kA / ICC baixa tensão NBR IEC 60898: 4,0 kA);UN;;1,00;1,00;1,00;1,00;3,00;1,000000;;;;3,00;3,00;;;;;;
;16.002.000068.SER;16.002.000068.SER;Disjuntor tripolar termomagnético de 20 A em quadro de distribuição;;Disjuntor tripolar termomagnético de 20 A em quadro de distribuição;un;1,00;1,00;;1,00;1,00;;Produção horária da equipe:;;1,00;;;3,00;12,19;- ;- ;15,19;13,54;28,73
;01.009.000001;16.002.000068.SER;Disjuntor tripolar termomagnético de 20 A em quadro de distribuição;MOD;Eletricista;H;;1,00;0,90;1,00;1,00;6,09;;0,900000;;;6,77;;6,09;;;;;
;16.004.000022;16.002.000068.SER;Disjuntor tripolar termomagnético de 20 A em quadro de distribuição;MAT;Disjuntor tripolar padrão europeu com curva característica tipo C para sistemas prediais e comerciais (corrente elétrica: 20,00 A / ICC alta tensão NBR IEC 60898: 3,0 kA / ICC baixa tensão NBR IEC 60898: 4,0 kA);UN;;1,00;1,00;1,00;1,00;3,00;1,000000;;;;3,00;3,00;;;;;;
;01.001.000004;16.002.000068.SER;Disjuntor tripolar termomagnético de 20 A em quadro de distribuição;MOD;Ajudante de eletricista;H;;1,00;0,90;1,00;1,00;6,09;;0,900000;;;6,77;;6,09;;;;;
;16.002.000069.SER;16.002.000069.SER;Disjuntor tripolar termomagnético de 25 A em quadro de distribuição;;Disjuntor tripolar termomagnético de 25 A em quadro de distribuição;un;1,00;1,00;;1,00;1,00;;Produção horária da equipe:;;1,00;;;3,00;12,19;- ;- ;15,19;13,54;28,73
;16.004.000024;16.002.000069.SER;Disjuntor tripolar termomagnético de 25 A em quadro de distribuição;MAT;Disjuntor tripolar padrão europeu com curva característica tipo C para sistemas prediais e comerciais (corrente elétrica: 25,00 A / ICC alta tensão NBR IEC 60898: 3,0 kA / ICC baixa tensão NBR IEC 60898: 4,0 kA);UN;;1,00;1,00;1,00;1,00;3,00;1,000000;;;;3,00;3,00;;;;;;
;01.009.000001;16.002.000069.SER;Disjuntor tripolar termomagnético de 25 A em quadro de distribuição;MOD;Eletricista;H;;1,00;0,90;1,00;1,00;6,09;;0,900000;;;6,77;;6,09;;;;;
;01.001.000004;16.002.000069.SER;Disjuntor tripolar termomagnético de 25 A em quadro de distribuição;MOD;Ajudante de eletricista;H;;1,00;0,90;1,00;1,00;6,09;;0,900000;;;6,77;;6,09;;;;;
;16.002.000070.SER;16.002.000070.SER;Disjuntor tripolar termomagnético de 32 A em quadro de distribuição;;Disjuntor tripolar termomagnético de 32 A em quadro de distribuição;un;1,00;1,00;;1,00;1,00;;Produção horária da equipe:;;1,00;;;3,00;12,19;- ;- ;15,19;13,54;28,73
;01.001.000004;16.002.000070.SER;Disjuntor tripolar termomagnético de 32 A em quadro de distribuição;MOD;Ajudante de eletricista;H;;1,00;0,90;1,00;1,00;6,09;;0,900000;;;6,77;;6,09;;;;;
;16.004.000025;16.002.000070.SER;Disjuntor tripolar termomagnético de 32 A em quadro de distribuição;MAT;Disjuntor tripolar padrão europeu com curva característica tipo C para sistemas prediais e comerciais (corrente elétrica: 32,00 A / ICC alta tensão NBR IEC 60898: 3,0 kA / ICC baixa tensão NBR IEC 60898: 4,0 kA);UN;;1,00;1,00;1,00;1,00;3,00;1,000000;;;;3,00;3,00;;;;;;
;01.009.000001;16.002.000070.SER;Disjuntor tripolar termomagnético de 32 A em quadro de distribuição;MOD;Eletricista;H;;1,00;0,90;1,00;1,00;6,09;;0,900000;;;6,77;;6,09;;;;;
;16.003.000062.SER;16.003.000062.SER;Caixa de ligação de PVC para eletroduto flexível, retangular, dimensões 4 x 2";;Caixa de ligação de PVC para eletroduto flexível, retangular, dimensões 4 x 2";un;1,00;1,00;;1,00;1,00;;Produção horária da equipe:;;1,00;;;3,00;2,03;- ;- ;5,03;4,49;9,52
;01.009.000001;16.003.000062.SER;Caixa de ligação de PVC para eletroduto flexível, retangular, dimensões 4 x 2";MOD;Eletricista;H;;1,00;0,15;1,00;1,00;1,02;;0,150000;;;6,77;;1,02;;;;;
;01.001.000004;16.003.000062.SER;Caixa de ligação de PVC para eletroduto flexível, retangular, dimensões 4 x 2";MOD;Ajudante de eletricista;H;;1,00;0,15;1,00;1,00;1,02;;0,150000;;;6,77;;1,02;;;;;
;16.015.000017;16.003.000062.SER;Caixa de ligação de PVC para eletroduto flexível, retangular, dimensões 4 x 2";MAT;Caixa PVC de ligação para eletroduto flexível corrugado de embutir (largura: 2 " / comprimento: 4 " / profundidade: 46 mm);UN;;1,00;1,00;1,00;1,00;3,00;1,000000;;;;3,00;3,00;;;;;;
;16.003.000063.SER;16.003.000063.SER;Caixa de ligação de PVC para eletroduto flexível, quadrada, dimensões 4 x 4";;Caixa de ligação de PVC para eletroduto flexível, quadrada, dimensões 4 x 4";un;1,00;1,00;;1,00;1,00;;Produção horária da equipe:;;1,00;;;3,00;2,03;- ;- ;5,03;4,49;9,52
;01.009.000001;16.003.000063.SER;Caixa de ligação de PVC para eletroduto flexível, quadrada, dimensões 4 x 4";MOD;Eletricista;H;;1,00;0,15;1,00;1,00;1,02;;0,150000;;;6,77;;1,02;;;;;
;16.015.000025;16.003.000063.SER;Caixa de ligação de PVC para eletroduto flexível, quadrada, dimensões 4 x 4";MAT;Caixa PVC de ligação para eletroduto flexível corrugado de embutir (largura: 4 " / profundidade: 46 mm / comprimento: 4 ");UN;;1,00;1,00;1,00;1,00;3,00;1,000000;;;;3,00;3,00;;;;;;
;01.001.000004;16.003.000063.SER;Caixa de ligação de PVC para eletroduto flexível, quadrada, dimensões 4 x 4";MOD;Ajudante de eletricista;H;;1,00;0,15;1,00;1,00;1,02;;0,150000;;;6,77;;1,02;;;;;
;16.003.000064.SER;16.003.000064.SER;Caixa de ligação de PVC para eletroduto flexível, octogonal com fundo móvel, dimensões 4 x 4";;Caixa de ligação de PVC para eletroduto flexível, octogonal com fundo móvel, dimensões 4 x 4";un;1,00;1,00;;1,00;1,00;;Produção horária da equipe:;;1,00;;;3,00;2,03;- ;- ;5,03;4,49;9,52
;01.001.000004;16.003.000064.SER;Caixa de ligação de PVC para eletroduto flexível, octogonal com fundo móvel, dimensões 4 x 4";MOD;Ajudante de eletricista;H;;1,00;0,15;1,00;1,00;1,02;;0,150000;;;6,77;;1,02;;;;;
;01.009.000001;16.003.000064.SER;Caixa de ligação de PVC para eletroduto flexível, octogonal com fundo móvel, dimensões 4 x 4";MOD;Eletricista;H;;1,00;0,15;1,00;1,00;1,02;;0,150000;;;6,77;;1,02;;;;;
;16.015.000032;16.003.000064.SER;Caixa de ligação de PVC para eletroduto flexível, octogonal com fundo móvel, dimensões 4 x 4";MAT;Caixa PVC de ligação octogonal para eletroduto flexível corrugado de embutir (comprimento: 4 " / largura: 4 " / profundidade: 52 mm);UN;;1,00;1,00;1,00;1,00;3,00;1,000000;;;;3,00;3,00;;;;;;
;16.003.000065.SER;16.003.000065.SER;Caixa de ligação de PVC para eletroduto flexível, octogonal com fundo fixo, dimensões 4 x 4";;Caixa de ligação de PVC para eletroduto flexível, octogonal com fundo fixo, dimensões 4 x 4";un;1,00;1,00;;1,00;1,00;;Produção horária da equipe:;;1,00;;;3,00;2,03;- ;- ;5,03;4,49;9,52
;16.015.000032;16.003.000065.SER;Caixa de ligação de PVC para eletroduto flexível, octogonal com fundo fixo, dimensões 4 x 4";MAT;Caixa PVC de ligação octogonal para eletroduto flexível corrugado de embutir (comprimento: 4 " / largura: 4 " / profundidade: 52 mm);UN;;1,00;1,00;1,00;1,00;3,00;1,000000;;;;3,00;3,00;;;;;;
;01.001.000004;16.003.000065.SER;Caixa de ligação de PVC para eletroduto flexível, octogonal com fundo fixo, dimensões 4 x 4";MOD;Ajudante de eletricista;H;;1,00;0,15;1,00;1,00;1,02;;0,150000;;;6,77;;1,02;;;;;
;01.009.000001;16.003.000065.SER;Caixa de ligação de PVC para eletroduto flexível, octogonal com fundo fixo, dimensões 4 x 4";MOD;Eletricista;H;;1,00;0,15;1,00;1,00;1,02;;0,150000;;;6,77;;1,02;;;;;
;16.003.000066.SER;16.003.000066.SER;Caixa de ligação de PVC para eletroduto flexível, octogonal com anel deslizante, dimensões 3 x 3";;Caixa de ligação de PVC para eletroduto flexível, octogonal com anel deslizante, dimensões 3 x 3";un;1,00;1,00;;1,00;1,00;;Produção horária da equipe:;;1,00;;;3,00;2,03;- ;- ;5,03;4,49;9,52
;01.009.000001;16.003.000066.SER;Caixa de ligação de PVC para eletroduto flexível, octogonal com anel deslizante, dimensões 3 x 3";MOD;Eletricista;H;;1,00;0,15;1,00;1,00;1,02;;0,150000;;;6,77;;1,02;;;;;
;01.001.000004;16.003.000066.SER;Caixa de ligação de PVC para eletroduto flexível, octogonal com anel deslizante, dimensões 3 x 3";MOD;Ajudante de eletricista;H;;1,00;0,15;1,00;1,00;1,02;;0,150000;;;6,77;;1,02;;;;;
;16.015.000037;16.003.000066.SER;Caixa de ligação de PVC para eletroduto flexível, octogonal com anel deslizante, dimensões 3 x 3";MAT;Caixa PVC de ligação com anel deslizante octogonal para eletroduto flexível corrugado de embutir (largura: 3 " / comprimento: 3 " / profundidade: 53 mm);UN;;1,00;1,00;1,00;1,00;3,00;1,000000;;;;3,00;3,00;;;;;;
;16.003.000067.SER;16.003.000067.SER;Caixa de ligação de PVC rígido para eletroduto roscável, retangular, dimensões 4 x 2";;Caixa de ligação de PVC rígido para eletroduto roscável, retangular, dimensões 4 x 2";un;1,00;1,00;;1,00;1,00;;Produção horária da equipe:;;1,00;;;3,00;2,03;- ;- ;5,03;4,49;9,52
;01.009.000001;16.003.000067.SER;Caixa de ligação de PVC rígido para eletroduto roscável, retangular, dimensões 4 x 2";MOD;Eletricista;H;;1,00;0,15;1,00;1,00;1,02;;0,150000;;;6,77;;1,02;;;;;
;16.015.000019;16.003.000067.SER;Caixa de ligação de PVC rígido para eletroduto roscável, retangular, dimensões 4 x 2";MAT;Caixa PVC de ligação de embutir para eletroduto roscável (comprimento: 4 " / largura: 2 " / profundidade: 40 mm);UN;;1,00;1,00;1,00;1,00;3,00;1,000000;;;;3,00;3,00;;;;;;
;01.001.000004;16.003.000067.SER;Caixa de ligação de PVC rígido para eletroduto roscável, retangular, dimensões 4 x 2";MOD;Ajudante de eletricista;H;;1,00;0,15;1,00;1,00;1,02;;0,150000;;;6,77;;1,02;;;;;
;16.003.000068.SER;16.003.000068.SER;Caixa de ligação de PVC rígido para eletroduto roscável, quadrada, dimensões 4 x 4";;Caixa de ligação de PVC rígido para eletroduto roscável, quadrada, dimensões 4 x 4";un;1,00;1,00;;1,00;1,00;;Produção horária da equipe:;;1,00;;;3,00;2,03;- ;- ;5,03;4,49;9,52
;16.015.000027;16.003.000068.SER;Caixa de ligação de PVC rígido para eletroduto roscável, quadrada, dimensões 4 x 4";MAT;Caixa PVC de ligação de embutir para eletroduto roscável (comprimento: 4 " / largura: 4 " / profundidade: 40 mm);UN;;1,00;1,00;1,00;1,00;3,00;1,000000;;;;3,00;3,00;;;;;;
;01.001.000004;16.003.000068.SER;Caixa de ligação de PVC rígido para eletroduto roscável, quadrada, dimensões 4 x 4";MOD;Ajudante de eletricista;H;;1,00;0,15;1,00;1,00;1,02;;0,150000;;;6,77;;1,02;;;;;
;01.009.000001;16.003.000068.SER;Caixa de ligação de PVC rígido para eletroduto roscável, quadrada, dimensões 4 x 4";MOD;Eletricista;H;;1,00;0,15;1,00;1,00;1,02;;0,150000;;;6,77;;1,02;;;;;
;16.003.000001.SER;16.003.000001.SER;Caixa de ligação estampada em chapa de aço, retangular, dimensões 4 x 2";;Caixa de ligação estampada em chapa de aço, retangular, dimensões 4 x 2";un;1,00;1,00;;1,00;1,00;;Produção horária da equipe:;;1,00;;;3,00;2,03;- ;- ;5,03;4,49;9,52
;16.015.000011;16.003.000001.SER;Caixa de ligação estampada em chapa de aço, retangular, dimensões 4 x 2";MAT;Caixa em chapa de aço esmaltado estampada de embutir em chapa 18 retangular (comprimento: 4 " / largura: 2 ");UN;;1,00;1,00;1,00;1,00;3,00;1,000000;;;;3,00;3,00;;;;;;
;01.001.000004;16.003.000001.SER;Caixa de ligação estampada em chapa de aço, retangular, dimensões 4 x 2";MOD;Ajudante de eletricista;H;;1,00;0,15;1,00;1,00;1,02;;0,150000;;;6,77;;1,02;;;;;
;01.009.000001;16.003.000001.SER;Caixa de ligação estampada em chapa de aço, retangular, dimensões 4 x 2";MOD;Eletricista;H;;1,00;0,15;1,00;1,00;1,02;;0,150000;;;6,77;;1,02;;;;;
;16.003.000002.SER;16.003.000002.SER;Caixa de ligação estampada em chapa de aço, quadrada, dimensões 4 x 4";;Caixa de ligação estampada em chapa de aço, quadrada, dimensões 4 x 4";un;1,00;1,00;;1,00;1,00;;Produção horária da equipe:;;1,00;;;3,00;2,03;- ;- ;5,03;4,49;9,52
;16.015.000012;16.003.000002.SER;Caixa de ligação estampada em chapa de aço, quadrada, dimensões 4 x 4";MAT;Caixa em chapa de aço esmaltado estampada de embutir em chapa 18 quadrada (comprimento: 4 " / largura: 4 ");UN;;1,00;1,00;1,00;1,00;3,00;1,000000;;;;3,00;3,00;;;;;;
;01.009.000001;16.003.000002.SER;Caixa de ligação estampada em chapa de aço, quadrada, dimensões 4 x 4";MOD;Eletricista;H;;1,00;0,15;1,00;1,00;1,02;;0,150000;;;6,77;;1,02;;;;;
;01.001.000004;16.003.000002.SER;Caixa de ligação estampada em chapa de aço, quadrada, dimensões 4 x 4";MOD;Ajudante de eletricista;H;;1,00;0,15;1,00;1,00;1,02;;0,150000;;;6,77;;1,02;;;;;
;16.003.000003.SER;16.003.000003.SER;Caixa de ligação estampada em chapa de aço, octogonal com fundo móvel, dimensões 3 x 3";;Caixa de ligação estampada em chapa de aço, octogonal com fundo móvel, dimensões 3 x 3";un;1,00;1,00;;1,00;1,00;;Produção horária da equipe:;;1,00;;;3,00;2,03;- ;- ;5,03;4,49;9,52
;16.015.000013;16.003.000003.SER;Caixa de ligação estampada em chapa de aço, octogonal com fundo móvel, dimensões 3 x 3";MAT;Caixa em chapa de aço esmaltado estampada de embutir com fundo móvel (FM2) octagonal (comprimento: 3 " / espessura: 1,25 mm / largura: 3 " / profundidade: 40 mm);UN;;1,00;1,00;1,00;1,00;3,00;1,000000;;;;3,00;3,00;;;;;;
;01.009.000001;16.003.000003.SER;Caixa de ligação estampada em chapa de aço, octogonal com fundo móvel, dimensões 3 x 3";MOD;Eletricista;H;;1,00;0,15;1,00;1,00;1,02;;0,150000;;;6,77;;1,02;;;;;
;01.001.000004;16.003.000003.SER;Caixa de ligação estampada em chapa de aço, octogonal com fundo móvel, dimensões 3 x 3";MOD;Ajudante de eletricista;H;;1,00;0,15;1,00;1,00;1,02;;0,150000;;;6,77;;1,02;;;;;
;16.003.000004.SER;16.003.000004.SER;Caixa de ligação estampada em chapa de aço, octogonal, dimensões 3 x 3";;Caixa de ligação estampada em chapa de aço, octogonal, dimensões 3 x 3";un;1,00;1,00;;1,00;1,00;;Produção horária da equipe:;;1,00;;;3,00;2,03;- ;- ;5,03;4,49;9,52
;16.015.000010;16.003.000004.SER;Caixa de ligação estampada em chapa de aço, octogonal, dimensões 3 x 3";MAT;Caixa em chapa de aço esmaltado estampada de embutir em chapa 18 octagonal (comprimento: 3 " / largura: 3 ");UN;;1,00;1,00;1,00;1,00;3,00;1,000000;;;;3,00;3,00;;;;;;
;01.009.000001;16.003.000004.SER;Caixa de ligação estampada em chapa de aço, octogonal, dimensões 3 x 3";MOD;Eletricista;H;;1,00;0,15;1,00;1,00;1,02;;0,150000;;;6,77;;1,02;;;;;
;01.001.000004;16.003.000004.SER;Caixa de ligação estampada em chapa de aço, octogonal, dimensões 3 x 3";MOD;Ajudante de eletricista;H;;1,00;0,15;1,00;1,00;1,02;;0,150000;;;6,77;;1,02;;;;;
;16.003.000069.SER;16.003.000069.SER;Caixa de embutir em PVC para paredes de gesso acartonado, 4 x 2";;Caixa de embutir em PVC para paredes de gesso acartonado, 4 x 2";un;1,00;1,00;;1,00;1,00;;Produção horária da equipe:;;1,00;;;3,00;4,47;- ;- ;7,47;6,66;14,13
;01.001.000004;16.003.000069.SER;Caixa de embutir em PVC para paredes de gesso acartonado, 4 x 2";MOD;Ajudante de eletricista;H;;1,00;0,33;1,00;1,00;2,23;;0,330000;;;6,77;;2,23;;;;;
;01.009.000001;16.003.000069.SER;Caixa de embutir em PVC para paredes de gesso acartonado, 4 x 2";MOD;Eletricista;H;;1,00;0,33;1,00;1,00;2,23;;0,330000;;;6,77;;2,23;;;;;
;16.015.000018;16.003.000069.SER;Caixa de embutir em PVC para paredes de gesso acartonado, 4 x 2";MAT;Caixa PVC de embutir para instalação elétrica em gesso acartonado (largura: 2 " / comprimento: 4 ");UN;;1,00;1,00;1,00;1,00;3,00;1,000000;;;;3,00;3,00;;;;;;
;16.003.000070.SER;16.003.000070.SER;Caixa de embutir em PVC para paredes de gesso acartonado, 4 x 4";;Caixa de embutir em PVC para paredes de gesso acartonado, 4 x 4";un;1,00;1,00;;1,00;1,00;;Produção horária da equipe:;;1,00;;;3,00;4,47;- ;- ;7,47;6,66;14,13
;01.001.000004;16.003.000070.SER;Caixa de embutir em PVC para paredes de gesso acartonado, 4 x 4";MOD;Ajudante de eletricista;H;;1,00;0,33;1,00;1,00;2,23;;0,330000;;;6,77;;2,23;;;;;
;01.009.000001;16.003.000070.SER;Caixa de embutir em PVC para paredes de gesso acartonado, 4 x 4";MOD;Eletricista;H;;1,00;0,33;1,00;1,00;2,23;;0,330000;;;6,77;;2,23;;;;;
;16.015.000026;16.003.000070.SER;Caixa de embutir em PVC para paredes de gesso acartonado, 4 x 4";MAT;Caixa PVC de embutir para instalação elétrica em gesso acartonado (largura: 4 " / comprimento: 4 ");UN;;1,00;1,00;1,00;1,00;3,00;1,000000;;;;3,00;3,00;;;;;;
;16.003.000071.SER;16.003.000071.SER;Caixa de sobrepor em PVC para instalação elétrica, até 4 divisões modulares, dimensões externas 128 x 125 x 62 mm;;Caixa de sobrepor em PVC para instalação elétrica, até 4 divisões modulares, dimensões externas 128 x 125 x 62 mm;un;1,00;1,00;;1,00;1,00;;Produção horária da equipe:;;1,00;;;3,00;6,77;- ;- ;9,77;8,71;18,48
;01.009.000001;16.003.000071.SER;Caixa de sobrepor em PVC para instalação elétrica, até 4 divisões modulares, dimensões externas 128 x 125 x 62 mm;MOD;Eletricista;H;;1,00;0,50;1,00;1,00;3,39;;0,500000;;;6,77;;3,39;;;;;
;16.015.000038;16.003.000071.SER;Caixa de sobrepor em PVC para instalação elétrica, até 4 divisões modulares, dimensões externas 128 x 125 x 62 mm;MAT;Caixa PVC de sobrepor para até 4 disjuntores padrão americano para instalação elétrica (comprimento: 125 mm / largura: 128 mm / profundidade: 62 mm);UN;;1,00;1,00;1,00;1,00;3,00;1,000000;;;;3,00;3,00;;;;;;
;01.001.000004;16.003.000071.SER;Caixa de sobrepor em PVC para instalação elétrica, até 4 divisões modulares, dimensões externas 128 x 125 x 62 mm;MOD;Ajudante de eletricista;H;;1,00;0,50;1,00;1,00;3,39;;0,500000;;;6,77;;3,39;;;;;
;16.003.000072.SER;16.003.000072.SER;Caixa de sobrepor em PVC para instalação elétrica, até 2 divisões modulares sendo uma para tomada redonda, dimensões externas 128 x 125 x 62 mm;;Caixa de sobrepor em PVC para instalação elétrica, até 2 divisões modulares sendo uma para tomada redonda, dimensões externas 128 x 125 x 62 mm;un;1,00;1,00;;1,00;1,00;;Produção horária da equipe:;;1,00;;;3,00;6,77;- ;- ;9,77;8,71;18,48
;01.001.000004;16.003.000072.SER;Caixa de sobrepor em PVC para instalação elétrica, até 2 divisões modulares sendo uma para tomada redonda, dimensões externas 128 x 125 x 62 mm;MOD;Ajudante de eletricista;H;;1,00;0,50;1,00;1,00;3,39;;0,500000;;;6,77;;3,39;;;;;
;01.009.000001;16.003.000072.SER;Caixa de sobrepor em PVC para instalação elétrica, até 2 divisões modulares sendo uma para tomada redonda, dimensões externas 128 x 125 x 62 mm;MOD;Eletricista;H;;1,00;0,50;1,00;1,00;3,39;;0,500000;;;6,77;;3,39;;;;;
;16.015.000033;16.003.000072.SER;Caixa de sobrepor em PVC para instalação elétrica, até 2 divisões modulares sendo uma para tomada redonda, dimensões externas 128 x 125 x 62 mm;MAT;Caixa PVC de sobrepor com 1 disjuntor padrão americano e uma tomada redonda para instalação de ar condicionado e elétrica (comprimento: 125 mm / largura: 128 mm / profundidade: 62 mm);UN;;1,00;1,00;1,00;1,00;3,00;1,000000;;;;3,00;3,00;;;;;;
;16.003.000073.SER;16.003.000073.SER;Caixa elétrica para canaleta em PVC para instalação aparente, dimensões 110 x 56 x 36,5 mm;;Caixa elétrica para canaleta em PVC para instalação aparente, dimensões 110 x 56 x 36,5 mm;un;1,00;1,00;;1,00;1,00;;Produção horária da equipe:;;1,00;;;3,00;4,74;- ;- ;7,74;6,90;14,64
;01.001.000004;16.003.000073.SER;Caixa elétrica para canaleta em PVC para instalação aparente, dimensões 110 x 56 x 36,5 mm;MOD;Ajudante de eletricista;H;;1,00;0,35;1,00;1,00;2,37;;0,350000;;;6,77;;2,37;;;;;
;01.009.000001;16.003.000073.SER;Caixa elétrica para canaleta em PVC para instalação aparente, dimensões 110 x 56 x 36,5 mm;MOD;Eletricista;H;;1,00;0,35;1,00;1,00;2,37;;0,350000;;;6,77;;2,37;;;;;
;16.015.000021;16.003.000073.SER;Caixa elétrica para canaleta em PVC para instalação aparente, dimensões 110 x 56 x 36,5 mm;MAT;Caixa PVC elétrica para canaleta (altura: 36,5 mm / comprimento: 110 mm / largura: 56 mm);UN;;1,00;1,00;1,00;1,00;3,00;1,000000;;;;3,00;3,00;;;;;;
;16.003.000005.SER;16.003.000005.SER;Caixa de passagem em chapa de aço para duto de piso, 1 nível, dimensões 25 x 140 mm;;Caixa de passagem em chapa de aço para duto de piso, 1 nível, dimensões 25 x 140 mm;un;1,00;1,00;;1,00;1,00;;Produção horária da equipe:;;1,00;;;3,00;20,31;- ;- ;23,31;20,79;44,10
;01.001.000004;16.003.000005.SER;Caixa de passagem em chapa de aço para duto de piso, 1 nível, dimensões 25 x 140 mm;MOD;Ajudante de eletricista;H;;1,00;1,50;1,00;1,00;10,16;;1,500000;;;6,77;;10,16;;;;;
;01.009.000001;16.003.000005.SER;Caixa de passagem em chapa de aço para duto de piso, 1 nível, dimensões 25 x 140 mm;MOD;Eletricista;H;;1,00;1,50;1,00;1,00;10,16;;1,500000;;;6,77;;10,16;;;;;
;16.015.000028;16.003.000005.SER;Caixa de passagem em chapa de aço para duto de piso, 1 nível, dimensões 25 x 140 mm;MAT;Caixa de passagem para duto de piso - 1 nível (altura: 25 mm / largura: 140 mm);UN;;1,00;1,00;1,00;1,00;3,00;1,000000;;;;3,00;3,00;;;;;;
;16.003.000006.SER;16.003.000006.SER;Caixa de passagem em chapa de aço para duto de piso, 1 nível, dimensões 25 x 70 mm;;Caixa de passagem em chapa de aço para duto de piso, 1 nível, dimensões 25 x 70 mm;un;1,00;1,00;;1,00;1,00;;Produção horária da equipe:;;1,00;;;3,00;20,31;- ;- ;23,31;20,79;44,10
;01.001.000004;16.003.000006.SER;Caixa de passagem em chapa de aço para duto de piso, 1 nível, dimensões 25 x 70 mm;MOD;Ajudante de eletricista;H;;1,00;1,50;1,00;1,00;10,16;;1,500000;;;6,77;;10,16;;;;;
;01.009.000001;16.003.000006.SER;Caixa de passagem em chapa de aço para duto de piso, 1 nível, dimensões 25 x 70 mm;MOD;Eletricista;H;;1,00;1,50;1,00;1,00;10,16;;1,500000;;;6,77;;10,16;;;;;
;16.015.000020;16.003.000006.SER;Caixa de passagem em chapa de aço para duto de piso, 1 nível, dimensões 25 x 70 mm;MAT;Caixa de passagem para duto de piso - 1 nível (altura: 25 mm / largura: 70 mm);UN;;1,00;1,00;1,00;1,00;3,00;1,000000;;;;3,00;3,00;;;;;;
;16.003.000007.SER;16.003.000007.SER;Caixa de passagem em chapa de aço para duto de piso, 2 níveis, dimensões 25 x 140 mm;;Caixa de passagem em chapa de aço para duto de piso, 2 níveis, dimensões 25 x 140 mm;un;1,00;1,00;;1,00;1,00;;Produção horária da equipe:;;1,00;;;3,00;20,31;- ;- ;23,31;20,79;44,10
;01.001.000004;16.003.000007.SER;Caixa de passagem em chapa de aço para duto de piso, 2 níveis, dimensões 25 x 140 mm;MOD;Ajudante de eletricista;H;;1,00;1,50;1,00;1,00;10,16;;1,500000;;;6,77;;10,16;;;;;
;16.015.000034;16.003.000007.SER;Caixa de passagem em chapa de aço para duto de piso, 2 níveis, dimensões 25 x 140 mm;MAT;Caixa de passagem para duto de piso - 2 níveis (altura: 25 mm / largura: 140 mm);UN;;1,00;1,00;1,00;1,00;3,00;1,000000;;;;3,00;3,00;;;;;;
;01.009.000001;16.003.000007.SER;Caixa de passagem em chapa de aço para duto de piso, 2 níveis, dimensões 25 x 140 mm;MOD;Eletricista;H;;1,00;1,50;1,00;1,00;10,16;;1,500000;;;6,77;;10,16;;;;;
;16.003.000008.SER;16.003.000008.SER;Caixa de passagem em chapa de aço com tampa parafusada, dimensões 102 x 102 x 82 mm;;Caixa de passagem em chapa de aço com tampa parafusada, dimensões 102 x 102 x 82 mm;un;1,00;1,00;;1,00;1,00;;Produção horária da equipe:;;1,00;;;3,00;5,42;- ;- ;8,42;7,51;15,92
;01.001.000004;16.003.000008.SER;Caixa de passagem em chapa de aço com tampa parafusada, dimensões 102 x 102 x 82 mm;MOD;Ajudante de eletricista;H;;1,00;0,40;1,00;1,00;2,71;;0,400000;;;6,77;;2,71;;;;;
;16.015.000029;16.003.000008.SER;Caixa de passagem em chapa de aço com tampa parafusada, dimensões 102 x 102 x 82 mm;MAT;Caixa em chapa de aço para passagem com tampa aparafusada (altura: 102 mm / largura: 102 mm / profundidade: 82 mm);UN;;1,00;1,00;1,00;1,00;3,00;1,000000;;;;3,00;3,00;;;;;;
;01.009.000001;16.003.000008.SER;Caixa de passagem em chapa de aço com tampa parafusada, dimensões 102 x 102 x 82 mm;MOD;Eletricista;H;;1,00;0,40;1,00;1,00;2,71;;0,400000;;;6,77;;2,71;;;;;
;16.003.000009.SER;16.003.000009.SER;Caixa de passagem em chapa de aço com tampa parafusada, dimensões 152 x 152 x 82 mm;;Caixa de passagem em chapa de aço com tampa parafusada, dimensões 152 x 152 x 82 mm;un;1,00;1,00;;1,00;1,00;;Produção horária da equipe:;;1,00;;;3,00;9,48;- ;- ;12,48;11,13;23,61
;16.015.000035;16.003.000009.SER;Caixa de passagem em chapa de aço com tampa parafusada, dimensões 152 x 152 x 82 mm;MAT;Caixa em chapa de aço para passagem com tampa aparafusada (altura: 152 mm / largura: 152 mm / profundidade: 82 mm);UN;;1,00;1,00;1,00;1,00;3,00;1,000000;;;;3,00;3,00;;;;;;
;01.001.000004;16.003.000009.SER;Caixa de passagem em chapa de aço com tampa parafusada, dimensões 152 x 152 x 82 mm;MOD;Ajudante de eletricista;H;;1,00;0,70;1,00;1,00;4,74;;0,700000;;;6,77;;4,74;;;;;
;01.009.000001;16.003.000009.SER;Caixa de passagem em chapa de aço com tampa parafusada, dimensões 152 x 152 x 82 mm;MOD;Eletricista;H;;1,00;0,70;1,00;1,00;4,74;;0,700000;;;6,77;;4,74;;;;;
;16.003.000010.SER;16.003.000010.SER;Caixa de passagem em chapa de aço com tampa parafusada, dimensões 202 x 202 x 102 mm;;Caixa de passagem em chapa de aço com tampa parafusada, dimensões 202 x 202 x 102 mm;un;1,00;1,00;;1,00;1,00;;Produção horária da equipe:;;1,00;;;3,00;16,93;- ;- ;19,93;17,77;37,69
;16.015.000039;16.003.000010.SER;Caixa de passagem em chapa de aço com tampa parafusada, dimensões 202 x 202 x 102 mm;MAT;Caixa em chapa de aço para passagem com tampa aparafusada (altura: 202 mm / largura: 202 mm / profundidade: 102 mm);UN;;1,00;1,00;1,00;1,00;3,00;1,000000;;;;3,00;3,00;;;;;;
;01.009.000001;16.003.000010.SER;Caixa de passagem em chapa de aço com tampa parafusada, dimensões 202 x 202 x 102 mm;MOD;Eletricista;H;;1,00;1,25;1,00;1,00;8,46;;1,250000;;;6,77;;8,46;;;;;
;01.001.000004;16.003.000010.SER;Caixa de passagem em chapa de aço com tampa parafusada, dimensões 202 x 202 x 102 mm;MOD;Ajudante de eletricista;H;;1,00;1,25;1,00;1,00;8,46;;1,250000;;;6,77;;8,46;;;;;
;16.003.000011.SER;16.003.000011.SER;Caixa de passagem em chapa de aço com tampa parafusada, dimensões 252 x 252 x 102 mm;;Caixa de passagem em chapa de aço com tampa parafusada, dimensões 252 x 252 x 102 mm;un;1,00;1,00;;1,00;1,00;;Produção horária da equipe:;;1,00;;;3,00;17,60;- ;- ;20,60;18,37;38,97
;16.015.000041;16.003.000011.SER;Caixa de passagem em chapa de aço com tampa parafusada, dimensões 252 x 252 x 102 mm;MAT;Caixa em chapa de aço para passagem com tampa aparafusada (altura: 252 mm / largura: 252 mm / profundidade: 102 mm);UN;;1,00;1,00;1,00;1,00;3,00;1,000000;;;;3,00;3,00;;;;;;
;01.009.000001;16.003.000011.SER;Caixa de passagem em chapa de aço com tampa parafusada, dimensões 252 x 252 x 102 mm;MOD;Eletricista;H;;1,00;1,30;1,00;1,00;8,80;;1,300000;;;6,77;;8,80;;;;;
;01.001.000004;16.003.000011.SER;Caixa de passagem em chapa de aço com tampa parafusada, dimensões 252 x 252 x 102 mm;MOD;Ajudante de eletricista;H;;1,00;1,30;1,00;1,00;8,80;;1,300000;;;6,77;;8,80;;;;;
;16.003.000012.SER;16.003.000012.SER;Caixa de passagem em chapa de aço com tampa parafusada, dimensões 302 x 302 x 122 mm;;Caixa de passagem em chapa de aço com tampa parafusada, dimensões 302 x 302 x 122 mm;un;1,00;1,00;;1,00;1,00;;Produção horária da equipe:;;1,00;;;3,00;20,31;- ;- ;23,31;20,79;44,10
;16.015.000043;16.003.000012.SER;Caixa de passagem em chapa de aço com tampa parafusada, dimensões 302 x 302 x 122 mm;MAT;Caixa em chapa de aço para passagem com tampa aparafusada (altura: 302 mm / largura: 302 mm / profundidade: 122 mm);UN;;1,00;1,00;1,00;1,00;3,00;1,000000;;;;3,00;3,00;;;;;;
;01.009.000001;16.003.000012.SER;Caixa de passagem em chapa de aço com tampa parafusada, dimensões 302 x 302 x 122 mm;MOD;Eletricista;H;;1,00;1,50;1,00;1,00;10,16;;1,500000;;;6,77;;10,16;;;;;
;01.001.000004;16.003.000012.SER;Caixa de passagem em chapa de aço com tampa parafusada, dimensões 302 x 302 x 122 mm;MOD;Ajudante de eletricista;H;;1,00;1,50;1,00;1,00;10,16;;1,500000;;;6,77;;10,16;;;;;
;16.003.000013.SER;16.003.000013.SER;Caixa de passagem em chapa de aço com tampa parafusada, dimensões 352 x 352 x 122 mm;;Caixa de passagem em chapa de aço com tampa parafusada, dimensões 352 x 352 x 122 mm;un;1,00;1,00;;1,00;1,00;;Produção horária da equipe:;;1,00;;;3,00;20,31;- ;- ;23,31;20,79;44,10
;01.009.000001;16.003.000013.SER;Caixa de passagem em chapa de aço com tampa parafusada, dimensões 352 x 352 x 122 mm;MOD;Eletricista;H;;1,00;1,50;1,00;1,00;10,16;;1,500000;;;6,77;;10,16;;;;;
;16.015.000007;16.003.000013.SER;Caixa de passagem em chapa de aço com tampa parafusada, dimensões 352 x 352 x 122 mm;MAT;Caixa em chapa de aço para passagem com tampa aparafusada (altura: 352 mm / largura: 352 mm / profundidade: 122 mm);UN;;1,00;1,00;1,00;1,00;3,00;1,000000;;;;3,00;3,00;;;;;;
;01.001.000004;16.003.000013.SER;Caixa de passagem em chapa de aço com tampa parafusada, dimensões 352 x 352 x 122 mm;MOD;Ajudante de eletricista;H;;1,00;1,50;1,00;1,00;10,16;;1,500000;;;6,77;;10,16;;;;;
;16.003.000014.SER;16.003.000014.SER;Caixa de passagem em chapa de aço com tampa parafusada, dimensões 402 x 402 x 152 mm;;Caixa de passagem em chapa de aço com tampa parafusada, dimensões 402 x 402 x 152 mm;un;1,00;1,00;;1,00;1,00;;Produção horária da equipe:;;1,00;;;3,00;27,08;- ;- ;30,08;26,82;56,90
;16.015.000008;16.003.000014.SER;Caixa de passagem em chapa de aço com tampa parafusada, dimensões 402 x 402 x 152 mm;MAT;Caixa em chapa de aço para passagem com tampa aparafusada (altura: 402 mm / largura: 402 mm / profundidade: 152 mm);UN;;1,00;1,00;1,00;1,00;3,00;1,000000;;;;3,00;3,00;;;;;;
;01.009.000001;16.003.000014.SER;Caixa de passagem em chapa de aço com tampa parafusada, dimensões 402 x 402 x 152 mm;MOD;Eletricista;H;;1,00;2,00;1,00;1,00;13,54;;2,000000;;;6,77;;13,54;;;;;
;01.001.000004;16.003.000014.SER;Caixa de passagem em chapa de aço com tampa parafusada, dimensões 402 x 402 x 152 mm;MOD;Ajudante de eletricista;H;;1,00;2,00;1,00;1,00;13,54;;2,000000;;;6,77;;13,54;;;;;
;16.003.000015.SER;16.003.000015.SER;Caixa de passagem em chapa de aço com tampa parafusada, dimensões 452 x 452 x 152 mm;;Caixa de passagem em chapa de aço com tampa parafusada, dimensões 452 x 452 x 152 mm;un;1,00;1,00;;1,00;1,00;;Produção horária da equipe:;;1,00;;;3,00;27,08;- ;- ;30,08;26,82;56,90
;01.001.000004;16.003.000015.SER;Caixa de passagem em chapa de aço com tampa parafusada, dimensões 452 x 452 x 152 mm;MOD;Ajudante de eletricista;H;;1,00;2,00;1,00;1,00;13,54;;2,000000;;;6,77;;13,54;;;;;
;01.009.000001;16.003.000015.SER;Caixa de passagem em chapa de aço com tampa parafusada, dimensões 452 x 452 x 152 mm;MOD;Eletricista;H;;1,00;2,00;1,00;1,00;13,54;;2,000000;;;6,77;;13,54;;;;;
;16.015.000009;16.003.000015.SER;Caixa de passagem em chapa de aço com tampa parafusada, dimensões 452 x 452 x 152 mm;MAT;Caixa em chapa de aço para passagem com tampa aparafusada (altura: 452 mm / largura: 452 mm / profundidade: 152 mm);UN;;1,00;1,00;1,00;1,00;3,00;1,000000;;;;3,00;3,00;;;;;;
;16.003.000016.SER;16.003.000016.SER;Caixa de passagem em chapa de aço com tampa parafusada, dimensões 502 x 502 x 152 mm;;Caixa de passagem em chapa de aço com tampa parafusada, dimensões 502 x 502 x 152 mm;un;1,00;1,00;;1,00;1,00;;Produção horária da equipe:;;1,00;;;3,00;27,08;- ;- ;30,08;26,82;56,90
;01.009.000001;16.003.000016.SER;Caixa de passagem em chapa de aço com tampa parafusada, dimensões 502 x 502 x 152 mm;MOD;Eletricista;H;;1,00;2,00;1,00;1,00;13,54;;2,000000;;;6,77;;13,54;;;;;
;16.015.000022;16.003.000016.SER;Caixa de passagem em chapa de aço com tampa parafusada, dimensões 502 x 502 x 152 mm;MAT;Caixa em chapa de aço para passagem com tampa aparafusada (altura: 502 mm / largura: 502 mm / profundidade: 152 mm);UN;;1,00;1,00;1,00;1,00;3,00;1,000000;;;;3,00;3,00;;;;;;
;01.001.000004;16.003.000016.SER;Caixa de passagem em chapa de aço com tampa parafusada, dimensões 502 x 502 x 152 mm;MOD;Ajudante de eletricista;H;;1,00;2,00;1,00;1,00;13,54;;2,000000;;;6,77;;13,54;;;;;
;16.003.000074.SER;16.003.000074.SER;Condulete de PVC rígido encaixe para eletroduto rígido ø 25 mm (3/4") ;;Condulete de PVC rígido encaixe para eletroduto rígido ø 25 mm (3/4") ;un;1,00;1,00;;1,00;1,00;;Produção horária da equipe:;;1,00;;;6,00;4,06;- ;- ;10,06;8,97;19,03
;16.021.000002;16.003.000074.SER;Condulete de PVC rígido encaixe para eletroduto rígido ø 25 mm (3/4") ;MAT;Condulete PVC rígido de encaixe com cinco entradas para eletroduto rígido (diâmetro da seção: 3/4 ");UN;;1,00;1,00;1,00;1,00;3,00;1,000000;;;;3,00;3,00;;;;;;
;16.022.000001;16.003.000074.SER;Condulete de PVC rígido encaixe para eletroduto rígido ø 25 mm (3/4") ;MAT;Adaptador PVC rígido de encaixe para eletroduto (diâmetro da seção: 3/4 ");UN;;1,00;1,00;1,00;1,00;3,00;1,000000;;;;3,00;3,00;;;;;;
;01.009.000001;16.003.000074.SER;Condulete de PVC rígido encaixe para eletroduto rígido ø 25 mm (3/4") ;MOD;Eletricista;H;;1,00;0,30;1,00;1,00;2,03;;0,300000;;;6,77;;2,03;;;;;
;01.001.000004;16.003.000074.SER;Condulete de PVC rígido encaixe para eletroduto rígido ø 25 mm (3/4") ;MOD;Ajudante de eletricista;H;;1,00;0,30;1,00;1,00;2,03;;0,300000;;;6,77;;2,03;;;;;
;16.003.000075.SER;16.003.000075.SER;Condulete de PVC rígido encaixe para eletroduto rígido ø 32 mm (1") ;;Condulete de PVC rígido encaixe para eletroduto rígido ø 32 mm (1") ;un;1,00;1,00;;1,00;1,00;;Produção horária da equipe:;;1,00;;;6,00;4,06;- ;- ;10,06;8,97;19,03
;16.022.000002;16.003.000075.SER;Condulete de PVC rígido encaixe para eletroduto rígido ø 32 mm (1") ;MAT;Adaptador PVC rígido de encaixe para eletroduto (diâmetro da seção: 1 ");UN;;1,00;1,00;1,00;1,00;3,00;1,000000;;;;3,00;3,00;;;;;;
;01.001.000004;16.003.000075.SER;Condulete de PVC rígido encaixe para eletroduto rígido ø 32 mm (1") ;MOD;Ajudante de eletricista;H;;1,00;0,30;1,00;1,00;2,03;;0,300000;;;6,77;;2,03;;;;;
;01.009.000001;16.003.000075.SER;Condulete de PVC rígido encaixe para eletroduto rígido ø 32 mm (1") ;MOD;Eletricista;H;;1,00;0,30;1,00;1,00;2,03;;0,300000;;;6,77;;2,03;;;;;
;16.021.000046;16.003.000075.SER;Condulete de PVC rígido encaixe para eletroduto rígido ø 32 mm (1") ;MAT;Condulete PVC rígido de encaixe com cinco entradas para eletroduto rígido (diâmetro da seção: 1 ");UN;;1,00;1,00;1,00;1,00;3,00;1,000000;;;;3,00;3,00;;;;;;
;16.003.000017.SER;16.003.000017.SER;Condulete em liga de alumínio fundido tipo "C" ø 3/4" ;;Condulete em liga de alumínio fundido tipo "C" ø 3/4" ;un;1,00;1,00;;1,00;1,00;;Produção horária da equipe:;;1,00;;;3,00;6,77;- ;- ;9,77;8,71;18,48
;01.001.000004;16.003.000017.SER;Condulete em liga de alumínio fundido tipo "C" ø 3/4" ;MOD;Ajudante de eletricista;H;;1,00;0,50;1,00;1,00;3,39;;0,500000;;;6,77;;3,39;;;;;
;16.021.000048;16.003.000017.SER;Condulete em liga de alumínio fundido tipo "C" ø 3/4" ;MAT;Condulete de alumínio roscável tipo "C" (diâmetro da seção: 3/4 ");UN;;1,00;1,00;1,00;1,00;3,00;1,000000;;;;3,00;3,00;;;;;;
;01.009.000001;16.003.000017.SER;Condulete em liga de alumínio fundido tipo "C" ø 3/4" ;MOD;Eletricista;H;;1,00;0,50;1,00;1,00;3,39;;0,500000;;;6,77;;3,39;;;;;
;16.003.000018.SER;16.003.000018.SER;Condulete em liga de alumínio fundido tipo "E" ø 3/4" ;;Condulete em liga de alumínio fundido tipo "E" ø 3/4" ;un;1,00;1,00;;1,00;1,00;;Produção horária da equipe:;;1,00;;;3,00;6,77;- ;- ;9,77;8,71;18,48
;16.021.000047;16.003.000018.SER;Condulete em liga de alumínio fundido tipo "E" ø 3/4" ;MAT;Condulete de alumínio roscável tipo "E" (diâmetro da seção: 3/4 ");UN;;1,00;1,00;1,00;1,00;3,00;1,000000;;;;3,00;3,00;;;;;;
;01.001.000004;16.003.000018.SER;Condulete em liga de alumínio fundido tipo "E" ø 3/4" ;MOD;Ajudante de eletricista;H;;1,00;0,50;1,00;1,00;3,39;;0,500000;;;6,77;;3,39;;;;;
;01.009.000001;16.003.000018.SER;Condulete em liga de alumínio fundido tipo "E" ø 3/4" ;MOD;Eletricista;H;;1,00;0,50;1,00;1,00;3,39;;0,500000;;;6,77;;3,39;;;;;
;16.003.000019.SER;16.003.000019.SER;Condulete em liga de alumínio fundido tipo "E" ø 1" ;;Condulete em liga de alumínio fundido tipo "E" ø 1" ;un;1,00;1,00;;1,00;1,00;;Produção horária da equipe:;;1,00;;;3,00;6,77;- ;- ;9,77;8,71;18,48
;01.001.000004;16.003.000019.SER;Condulete em liga de alumínio fundido tipo "E" ø 1" ;MOD;Ajudante de eletricista;H;;1,00;0,50;1,00;1,00;3,39;;0,500000;;;6,77;;3,39;;;;;
;16.021.000003;16.003.000019.SER;Condulete em liga de alumínio fundido tipo "E" ø 1" ;MAT;Condulete de alumínio roscável tipo "E" (diâmetro da seção: 1 ");UN;;1,00;1,00;1,00;1,00;3,00;1,000000;;;;3,00;3,00;;;;;;
;01.009.000001;16.003.000019.SER;Condulete em liga de alumínio fundido tipo "E" ø 1" ;MOD;Eletricista;H;;1,00;0,50;1,00;1,00;3,39;;0,500000;;;6,77;;3,39;;;;;
;16.003.000020.SER;16.003.000020.SER;Condulete em liga de alumínio fundido tipo "E" ø 1 1/4" ;;Condulete em liga de alumínio fundido tipo "E" ø 1 1/4" ;un;1,00;1,00;;1,00;1,00;;Produção horária da equipe:;;1,00;;;3,00;6,77;- ;- ;9,77;8,71;18,48
;01.009.000001;16.003.000020.SER;Condulete em liga de alumínio fundido tipo "E" ø 1 1/4" ;MOD;Eletricista;H;;1,00;0,50;1,00;1,00;3,39;;0,500000;;;6,77;;3,39;;;;;
;01.001.000004;16.003.000020.SER;Condulete em liga de alumínio fundido tipo "E" ø 1 1/4" ;MOD;Ajudante de eletricista;H;;1,00;0,50;1,00;1,00;3,39;;0,500000;;;6,77;;3,39;;;;;
;16.021.000004;16.003.000020.SER;Condulete em liga de alumínio fundido tipo "E" ø 1 1/4" ;MAT;Condulete de alumínio roscável tipo "E" (diâmetro da seção: 1 1/4 ");UN;;1,00;1,00;1,00;1,00;3,00;1,000000;;;;3,00;3,00;;;;;;
;16.003.000021.SER;16.003.000021.SER;Condulete em liga de alumínio fundido tipo "E" ø 1 1/2" ;;Condulete em liga de alumínio fundido tipo "E" ø 1 1/2" ;un;1,00;1,00;;1,00;1,00;;Produção horária da equipe:;;1,00;;;3,00;6,77;- ;- ;9,77;8,71;18,48
;01.001.000004;16.003.000021.SER;Condulete em liga de alumínio fundido tipo "E" ø 1 1/2" ;MOD;Ajudante de eletricista;H;;1,00;0,50;1,00;1,00;3,39;;0,500000;;;6,77;;3,39;;;;;
;16.021.000005;16.003.000021.SER;Condulete em liga de alumínio fundido tipo "E" ø 1 1/2" ;MAT;Condulete de alumínio roscável tipo "E" (diâmetro da seção: 1 1/2 ");UN;;1,00;1,00;1,00;1,00;3,00;1,000000;;;;3,00;3,00;;;;;;
;01.009.000001;16.003.000021.SER;Condulete em liga de alumínio fundido tipo "E" ø 1 1/2" ;MOD;Eletricista;H;;1,00;0,50;1,00;1,00;3,39;;0,500000;;;6,77;;3,39;;;;;
;16.003.000022.SER;16.003.000022.SER;Condulete em liga de alumínio fundido tipo "E" ø 2" ;;Condulete em liga de alumínio fundido tipo "E" ø 2" ;un;1,00;1,00;;1,00;1,00;;Produção horária da equipe:;;1,00;;;3,00;6,77;- ;- ;9,77;8,71;18,48
;01.001.000004;16.003.000022.SER;Condulete em liga de alumínio fundido tipo "E" ø 2" ;MOD;Ajudante de eletricista;H;;1,00;0,50;1,00;1,00;3,39;;0,500000;;;6,77;;3,39;;;;;
;01.009.000001;16.003.000022.SER;Condulete em liga de alumínio fundido tipo "E" ø 2" ;MOD;Eletricista;H;;1,00;0,50;1,00;1,00;3,39;;0,500000;;;6,77;;3,39;;;;;
;16.021.000006;16.003.000022.SER;Condulete em liga de alumínio fundido tipo "E" ø 2" ;MAT;Condulete de alumínio roscável tipo "E" (diâmetro da seção: 2 ");UN;;1,00;1,00;1,00;1,00;3,00;1,000000;;;;3,00;3,00;;;;;;
;16.003.000023.SER;16.003.000023.SER;Condulete em liga de alumínio fundido tipo "E" ø 2 1/2" ;;Condulete em liga de alumínio fundido tipo "E" ø 2 1/2" ;un;1,00;1,00;;1,00;1,00;;Produção horária da equipe:;;1,00;;;3,00;6,77;- ;- ;9,77;8,71;18,48
;01.001.000004;16.003.000023.SER;Condulete em liga de alumínio fundido tipo "E" ø 2 1/2" ;MOD;Ajudante de eletricista;H;;1,00;0,50;1,00;1,00;3,39;;0,500000;;;6,77;;3,39;;;;;
;16.021.000007;16.003.000023.SER;Condulete em liga de alumínio fundido tipo "E" ø 2 1/2" ;MAT;Condulete de alumínio roscável tipo "E" (diâmetro da seção: 2 1/2 ");UN;;1,00;1,00;1,00;1,00;3,00;1,000000;;;;3,00;3,00;;;;;;
;01.009.000001;16.003.000023.SER;Condulete em liga de alumínio fundido tipo "E" ø 2 1/2" ;MOD;Eletricista;H;;1,00;0,50;1,00;1,00;3,39;;0,500000;;;6,77;;3,39;;;;;
;16.003.000024.SER;16.003.000024.SER;Condulete em liga de alumínio fundido tipo "E" ø 3" ;;Condulete em liga de alumínio fundido tipo "E" ø 3" ;un;1,00;1,00;;1,00;1,00;;Produção horária da equipe:;;1,00;;;3,00;6,77;- ;- ;9,77;8,71;18,48
;01.001.000004;16.003.000024.SER;Condulete em liga de alumínio fundido tipo "E" ø 3" ;MOD;Ajudante de eletricista;H;;1,00;0,50;1,00;1,00;3,39;;0,500000;;;6,77;;3,39;;;;;
;16.021.000008;16.003.000024.SER;Condulete em liga de alumínio fundido tipo "E" ø 3" ;MAT;Condulete de alumínio roscável tipo "E" (diâmetro da seção: 3 ");UN;;1,00;1,00;1,00;1,00;3,00;1,000000;;;;3,00;3,00;;;;;;
;01.009.000001;16.003.000024.SER;Condulete em liga de alumínio fundido tipo "E" ø 3" ;MOD;Eletricista;H;;1,00;0,50;1,00;1,00;3,39;;0,500000;;;6,77;;3,39;;;;;
;16.003.000025.SER;16.003.000025.SER;Condulete em liga de alumínio fundido tipo "E" ø 3 1/2" ;;Condulete em liga de alumínio fundido tipo "E" ø 3 1/2" ;un;1,00;1,00;;1,00;1,00;;Produção horária da equipe:;;1,00;;;3,00;6,77;- ;- ;9,77;8,71;18,48
;16.021.000009;16.003.000025.SER;Condulete em liga de alumínio fundido tipo "E" ø 3 1/2" ;MAT;Condulete de alumínio roscável tipo "E" (diâmetro da seção: 3 1/2 ");UN;;1,00;1,00;1,00;1,00;3,00;1,000000;;;;3,00;3,00;;;;;;
;01.001.000004;16.003.000025.SER;Condulete em liga de alumínio fundido tipo "E" ø 3 1/2" ;MOD;Ajudante de eletricista;H;;1,00;0,50;1,00;1,00;3,39;;0,500000;;;6,77;;3,39;;;;;
;01.009.000001;16.003.000025.SER;Condulete em liga de alumínio fundido tipo "E" ø 3 1/2" ;MOD;Eletricista;H;;1,00;0,50;1,00;1,00;3,39;;0,500000;;;6,77;;3,39;;;;;
;16.003.000026.SER;16.003.000026.SER;Condulete em liga de alumínio fundido tipo "E" ø 4" ;;Condulete em liga de alumínio fundido tipo "E" ø 4" ;un;1,00;1,00;;1,00;1,00;;Produção horária da equipe:;;1,00;;;3,00;6,77;- ;- ;9,77;8,71;18,48
;01.001.000004;16.003.000026.SER;Condulete em liga de alumínio fundido tipo "E" ø 4" ;MOD;Ajudante de eletricista;H;;1,00;0,50;1,00;1,00;3,39;;0,500000;;;6,77;;3,39;;;;;
;01.009.000001;16.003.000026.SER;Condulete em liga de alumínio fundido tipo "E" ø 4" ;MOD;Eletricista;H;;1,00;0,50;1,00;1,00;3,39;;0,500000;;;6,77;;3,39;;;;;
;16.021.000010;16.003.000026.SER;Condulete em liga de alumínio fundido tipo "E" ø 4" ;MAT;Condulete de alumínio roscável tipo "E" (diâmetro da seção: 4 ");UN;;1,00;1,00;1,00;1,00;3,00;1,000000;;;;3,00;3,00;;;;;;
;16.003.000027.SER;16.003.000027.SER;Condulete em liga de alumínio fundido tipo "X" ø 3/4" ;;Condulete em liga de alumínio fundido tipo "X" ø 3/4" ;un;1,00;1,00;;1,00;1,00;;Produção horária da equipe:;;1,00;;;3,00;9,48;- ;- ;12,48;11,13;23,61
;01.001.000004;16.003.000027.SER;Condulete em liga de alumínio fundido tipo "X" ø 3/4" ;MOD;Ajudante de eletricista;H;;1,00;0,70;1,00;1,00;4,74;;0,700000;;;6,77;;4,74;;;;;
;01.009.000001;16.003.000027.SER;Condulete em liga de alumínio fundido tipo "X" ø 3/4" ;MOD;Eletricista;H;;1,00;0,70;1,00;1,00;4,74;;0,700000;;;6,77;;4,74;;;;;
;16.021.000031;16.003.000027.SER;Condulete em liga de alumínio fundido tipo "X" ø 3/4" ;MAT;Condulete de alumínio roscável tipo "X" (diâmetro da seção: 3/4 ");UN;;1,00;1,00;1,00;1,00;3,00;1,000000;;;;3,00;3,00;;;;;;
;16.003.000028.SER;16.003.000028.SER;Condulete em liga de alumínio fundido tipo "C" ø 1" ;;Condulete em liga de alumínio fundido tipo "C" ø 1" ;un;1,00;1,00;;1,00;1,00;;Produção horária da equipe:;;1,00;;;3,00;6,77;- ;- ;9,77;8,71;18,48
;01.001.000004;16.003.000028.SER;Condulete em liga de alumínio fundido tipo "C" ø 1" ;MOD;Ajudante de eletricista;H;;1,00;0,50;1,00;1,00;3,39;;0,500000;;;6,77;;3,39;;;;;
;01.009.000001;16.003.000028.SER;Condulete em liga de alumínio fundido tipo "C" ø 1" ;MOD;Eletricista;H;;1,00;0,50;1,00;1,00;3,39;;0,500000;;;6,77;;3,39;;;;;
;16.021.000012;16.003.000028.SER;Condulete em liga de alumínio fundido tipo "C" ø 1" ;MAT;Condulete de alumínio roscável tipo "C" (diâmetro da seção: 1 ");UN;;1,00;1,00;1,00;1,00;3,00;1,000000;;;;3,00;3,00;;;;;;
;16.003.000029.SER;16.003.000029.SER;Condulete em liga de alumínio fundido tipo "X" ø 1" ;;Condulete em liga de alumínio fundido tipo "X" ø 1" ;un;1,00;1,00;;1,00;1,00;;Produção horária da equipe:;;1,00;;;3,00;9,48;- ;- ;12,48;11,13;23,61
;01.009.000001;16.003.000029.SER;Condulete em liga de alumínio fundido tipo "X" ø 1" ;MOD;Eletricista;H;;1,00;0,70;1,00;1,00;4,74;;0,700000;;;6,77;;4,74;;;;;
;16.021.000032;16.003.000029.SER;Condulete em liga de alumínio fundido tipo "X" ø 1" ;MAT;Condulete de alumínio roscável tipo "X" (diâmetro da seção: 1 ");UN;;1,00;1,00;1,00;1,00;3,00;1,000000;;;;3,00;3,00;;;;;;
;01.001.000004;16.003.000029.SER;Condulete em liga de alumínio fundido tipo "X" ø 1" ;MOD;Ajudante de eletricista;H;;1,00;0,70;1,00;1,00;4,74;;0,700000;;;6,77;;4,74;;;;;
;16.003.000030.SER;16.003.000030.SER;Condulete em liga de alumínio fundido tipo "X" ø 1 1/4" ;;Condulete em liga de alumínio fundido tipo "X" ø 1 1/4" ;un;1,00;1,00;;1,00;1,00;;Produção horária da equipe:;;1,00;;;3,00;9,48;- ;- ;12,48;11,13;23,61
;01.009.000001;16.003.000030.SER;Condulete em liga de alumínio fundido tipo "X" ø 1 1/4" ;MOD;Eletricista;H;;1,00;0,70;1,00;1,00;4,74;;0,700000;;;6,77;;4,74;;;;;
;16.021.000033;16.003.000030.SER;Condulete em liga de alumínio fundido tipo "X" ø 1 1/4" ;MAT;Condulete de alumínio roscável tipo "X" (diâmetro da seção: 1 1/4 ");UN;;1,00;1,00;1,00;1,00;3,00;1,000000;;;;3,00;3,00;;;;;;
;01.001.000004;16.003.000030.SER;Condulete em liga de alumínio fundido tipo "X" ø 1 1/4" ;MOD;Ajudante de eletricista;H;;1,00;0,70;1,00;1,00;4,74;;0,700000;;;6,77;;4,74;;;;;
;16.003.000031.SER;16.003.000031.SER;Condulete em liga de alumínio fundido tipo "X" ø 1 1/2" ;;Condulete em liga de alumínio fundido tipo "X" ø 1 1/2" ;un;1,00;1,00;;1,00;1,00;;Produção horária da equipe:;;1,00;;;3,00;9,48;- ;- ;12,48;11,13;23,61
;01.001.000004;16.003.000031.SER;Condulete em liga de alumínio fundido tipo "X" ø 1 1/2" ;MOD;Ajudante de eletricista;H;;1,00;0,70;1,00;1,00;4,74;;0,700000;;;6,77;;4,74;;;;;
;01.009.000001;16.003.000031.SER;Condulete em liga de alumínio fundido tipo "X" ø 1 1/2" ;MOD;Eletricista;H;;1,00;0,70;1,00;1,00;4,74;;0,700000;;;6,77;;4,74;;;;;
;16.021.000035;16.003.000031.SER;Condulete em liga de alumínio fundido tipo "X" ø 1 1/2" ;MAT;Condulete de alumínio roscável tipo "X" (diâmetro da seção: 1 1/2 ");UN;;1,00;1,00;1,00;1,00;3,00;1,000000;;;;3,00;3,00;;;;;;
;16.003.000032.SER;16.003.000032.SER;Condulete em liga de alumínio fundido tipo "X" ø 2" ;;Condulete em liga de alumínio fundido tipo "X" ø 2" ;un;1,00;1,00;;1,00;1,00;;Produção horária da equipe:;;1,00;;;3,00;9,48;- ;- ;12,48;11,13;23,61
;01.009.000001;16.003.000032.SER;Condulete em liga de alumínio fundido tipo "X" ø 2" ;MOD;Eletricista;H;;1,00;0,70;1,00;1,00;4,74;;0,700000;;;6,77;;4,74;;;;;
;01.001.000004;16.003.000032.SER;Condulete em liga de alumínio fundido tipo "X" ø 2" ;MOD;Ajudante de eletricista;H;;1,00;0,70;1,00;1,00;4,74;;0,700000;;;6,77;;4,74;;;;;
;16.021.000036;16.003.000032.SER;Condulete em liga de alumínio fundido tipo "X" ø 2" ;MAT;Condulete de alumínio roscável tipo "X" (diâmetro da seção: 2 ");UN;;1,00;1,00;1,00;1,00;3,00;1,000000;;;;3,00;3,00;;;;;;
;16.003.000033.SER;16.003.000033.SER;Condulete em liga de alumínio fundido tipo "X" ø 2 1/2" ;;Condulete em liga de alumínio fundido tipo "X" ø 2 1/2" ;un;1,00;1,00;;1,00;1,00;;Produção horária da equipe:;;1,00;;;3,00;9,48;- ;- ;12,48;11,13;23,61
;01.009.000001;16.003.000033.SER;Condulete em liga de alumínio fundido tipo "X" ø 2 1/2" ;MOD;Eletricista;H;;1,00;0,70;1,00;1,00;4,74;;0,700000;;;6,77;;4,74;;;;;
;01.001.000004;16.003.000033.SER;Condulete em liga de alumínio fundido tipo "X" ø 2 1/2" ;MOD;Ajudante de eletricista;H;;1,00;0,70;1,00;1,00;4,74;;0,700000;;;6,77;;4,74;;;;;
;16.021.000037;16.003.000033.SER;Condulete em liga de alumínio fundido tipo "X" ø 2 1/2" ;MAT;Condulete de alumínio roscável tipo "X" (diâmetro da seção: 2 1/2 ");UN;;1,00;1,00;1,00;1,00;3,00;1,000000;;;;3,00;3,00;;;;;;
;16.003.000034.SER;16.003.000034.SER;Condulete em liga de alumínio fundido tipo "X" ø 3" ;;Condulete em liga de alumínio fundido tipo "X" ø 3" ;un;1,00;1,00;;1,00;1,00;;Produção horária da equipe:;;1,00;;;3,00;9,48;- ;- ;12,48;11,13;23,61
;16.021.000038;16.003.000034.SER;Condulete em liga de alumínio fundido tipo "X" ø 3" ;MAT;Condulete de alumínio roscável tipo "X" (diâmetro da seção: 3 ");UN;;1,00;1,00;1,00;1,00;3,00;1,000000;;;;3,00;3,00;;;;;;
;01.001.000004;16.003.000034.SER;Condulete em liga de alumínio fundido tipo "X" ø 3" ;MOD;Ajudante de eletricista;H;;1,00;0,70;1,00;1,00;4,74;;0,700000;;;6,77;;4,74;;;;;
;01.009.000001;16.003.000034.SER;Condulete em liga de alumínio fundido tipo "X" ø 3" ;MOD;Eletricista;H;;1,00;0,70;1,00;1,00;4,74;;0,700000;;;6,77;;4,74;;;;;
;16.003.000035.SER;16.003.000035.SER;Condulete em liga de alumínio fundido tipo "X" ø 3 1/2" ;;Condulete em liga de alumínio fundido tipo "X" ø 3 1/2" ;un;1,00;1,00;;1,00;1,00;;Produção horária da equipe:;;1,00;;;3,00;9,48;- ;- ;12,48;11,13;23,61
;01.001.000004;16.003.000035.SER;Condulete em liga de alumínio fundido tipo "X" ø 3 1/2" ;MOD;Ajudante de eletricista;H;;1,00;0,70;1,00;1,00;4,74;;0,700000;;;6,77;;4,74;;;;;
;01.009.000001;16.003.000035.SER;Condulete em liga de alumínio fundido tipo "X" ø 3 1/2" ;MOD;Eletricista;H;;1,00;0,70;1,00;1,00;4,74;;0,700000;;;6,77;;4,74;;;;;
;16.021.000039;16.003.000035.SER;Condulete em liga de alumínio fundido tipo "X" ø 3 1/2" ;MAT;Condulete de alumínio roscável tipo "X" (diâmetro da seção: 3 1/2 ");UN;;1,00;1,00;1,00;1,00;3,00;1,000000;;;;3,00;3,00;;;;;;
;16.003.000036.SER;16.003.000036.SER;Condulete em liga de alumínio fundido tipo "X" ø 4" ;;Condulete em liga de alumínio fundido tipo "X" ø 4" ;un;1,00;1,00;;1,00;1,00;;Produção horária da equipe:;;1,00;;;3,00;9,48;- ;- ;12,48;11,13;23,61
;01.001.000004;16.003.000036.SER;Condulete em liga de alumínio fundido tipo "X" ø 4" ;MOD;Ajudante de eletricista;H;;1,00;0,70;1,00;1,00;4,74;;0,700000;;;6,77;;4,74;;;;;
;01.009.000001;16.003.000036.SER;Condulete em liga de alumínio fundido tipo "X" ø 4" ;MOD;Eletricista;H;;1,00;0,70;1,00;1,00;4,74;;0,700000;;;6,77;;4,74;;;;;
;16.021.000040;16.003.000036.SER;Condulete em liga de alumínio fundido tipo "X" ø 4" ;MAT;Condulete de alumínio roscável tipo "X" (diâmetro da seção: 4 ");UN;;1,00;1,00;1,00;1,00;3,00;1,000000;;;;3,00;3,00;;;;;;
;16.003.000037.SER;16.003.000037.SER;Condulete em liga de alumínio fundido tipo "T" ø 3/4" ;;Condulete em liga de alumínio fundido tipo "T" ø 3/4" ;un;1,00;1,00;;1,00;1,00;;Produção horária da equipe:;;1,00;;;3,00;8,12;- ;- ;11,12;9,92;21,04
;16.021.000021;16.003.000037.SER;Condulete em liga de alumínio fundido tipo "T" ø 3/4" ;MAT;Condulete de alumínio roscável tipo "T" (diâmetro da seção: 3/4 ");UN;;1,00;1,00;1,00;1,00;3,00;1,000000;;;;3,00;3,00;;;;;;
;01.001.000004;16.003.000037.SER;Condulete em liga de alumínio fundido tipo "T" ø 3/4" ;MOD;Ajudante de eletricista;H;;1,00;0,60;1,00;1,00;4,06;;0,600000;;;6,77;;4,06;;;;;
;01.009.000001;16.003.000037.SER;Condulete em liga de alumínio fundido tipo "T" ø 3/4" ;MOD;Eletricista;H;;1,00;0,60;1,00;1,00;4,06;;0,600000;;;6,77;;4,06;;;;;
;16.003.000038.SER;16.003.000038.SER;Condulete em liga de alumínio fundido tipo "T" ø 1" ;;Condulete em liga de alumínio fundido tipo "T" ø 1" ;un;1,00;1,00;;1,00;1,00;;Produção horária da equipe:;;1,00;;;3,00;8,12;- ;- ;11,12;9,92;21,04
;01.001.000004;16.003.000038.SER;Condulete em liga de alumínio fundido tipo "T" ø 1" ;MOD;Ajudante de eletricista;H;;1,00;0,60;1,00;1,00;4,06;;0,600000;;;6,77;;4,06;;;;;
;01.009.000001;16.003.000038.SER;Condulete em liga de alumínio fundido tipo "T" ø 1" ;MOD;Eletricista;H;;1,00;0,60;1,00;1,00;4,06;;0,600000;;;6,77;;4,06;;;;;
;16.021.000022;16.003.000038.SER;Condulete em liga de alumínio fundido tipo "T" ø 1" ;MAT;Condulete de alumínio roscável tipo "T" (diâmetro da seção: 1 ");UN;;1,00;1,00;1,00;1,00;3,00;1,000000;;;;3,00;3,00;;;;;;
;16.003.000039.SER;16.003.000039.SER;Condulete em liga de alumínio fundido tipo "C" ø 1 1/4" ;;Condulete em liga de alumínio fundido tipo "C" ø 1 1/4" ;un;1,00;1,00;;1,00;1,00;;Produção horária da equipe:;;1,00;;;3,00;6,77;- ;- ;9,77;8,71;18,48
;01.009.000001;16.003.000039.SER;Condulete em liga de alumínio fundido tipo "C" ø 1 1/4" ;MOD;Eletricista;H;;1,00;0,50;1,00;1,00;3,39;;0,500000;;;6,77;;3,39;;;;;
;16.021.000023;16.003.000039.SER;Condulete em liga de alumínio fundido tipo "C" ø 1 1/4" ;MAT;Condulete de alumínio roscável tipo "C" (diâmetro da seção: 1 1/4 ");UN;;1,00;1,00;1,00;1,00;3,00;1,000000;;;;3,00;3,00;;;;;;
;01.001.000004;16.003.000039.SER;Condulete em liga de alumínio fundido tipo "C" ø 1 1/4" ;MOD;Ajudante de eletricista;H;;1,00;0,50;1,00;1,00;3,39;;0,500000;;;6,77;;3,39;;;;;
;16.003.000040.SER;16.003.000040.SER;Condulete em liga de alumínio fundido tipo "T" ø 1 1/4" ;;Condulete em liga de alumínio fundido tipo "T" ø 1 1/4" ;un;1,00;1,00;;1,00;1,00;;Produção horária da equipe:;;1,00;;;3,00;8,12;- ;- ;11,12;9,92;21,04
;16.021.000024;16.003.000040.SER;Condulete em liga de alumínio fundido tipo "T" ø 1 1/4" ;MAT;Condulete de alumínio roscável tipo "T" (diâmetro da seção: 1 1/4 ");UN;;1,00;1,00;1,00;1,00;3,00;1,000000;;;;3,00;3,00;;;;;;
;01.001.000004;16.003.000040.SER;Condulete em liga de alumínio fundido tipo "T" ø 1 1/4" ;MOD;Ajudante de eletricista;H;;1,00;0,60;1,00;1,00;4,06;;0,600000;;;6,77;;4,06;;;;;
;01.009.000001;16.003.000040.SER;Condulete em liga de alumínio fundido tipo "T" ø 1 1/4" ;MOD;Eletricista;H;;1,00;0,60;1,00;1,00;4,06;;0,600000;;;6,77;;4,06;;;;;
;16.003.000041.SER;16.003.000041.SER;Condulete em liga de alumínio fundido tipo "T" ø 1 1/2" ;;Condulete em liga de alumínio fundido tipo "T" ø 1 1/2" ;un;1,00;1,00;;1,00;1,00;;Produção horária da equipe:;;1,00;;;3,00;8,12;- ;- ;11,12;9,92;21,04
;01.001.000004;16.003.000041.SER;Condulete em liga de alumínio fundido tipo "T" ø 1 1/2" ;MOD;Ajudante de eletricista;H;;1,00;0,60;1,00;1,00;4,06;;0,600000;;;6,77;;4,06;;;;;
;16.021.000025;16.003.000041.SER;Condulete em liga de alumínio fundido tipo "T" ø 1 1/2" ;MAT;Condulete de alumínio roscável tipo "T" (diâmetro da seção: 1 1/2 ");UN;;1,00;1,00;1,00;1,00;3,00;1,000000;;;;3,00;3,00;;;;;;
;01.009.000001;16.003.000041.SER;Condulete em liga de alumínio fundido tipo "T" ø 1 1/2" ;MOD;Eletricista;H;;1,00;0,60;1,00;1,00;4,06;;0,600000;;;6,77;;4,06;;;;;
;16.003.000042.SER;16.003.000042.SER;Condulete em liga de alumínio fundido tipo "T" ø 2" ;;Condulete em liga de alumínio fundido tipo "T" ø 2" ;un;1,00;1,00;;1,00;1,00;;Produção horária da equipe:;;1,00;;;3,00;8,12;- ;- ;11,12;9,92;21,04
;01.001.000004;16.003.000042.SER;Condulete em liga de alumínio fundido tipo "T" ø 2" ;MOD;Ajudante de eletricista;H;;1,00;0,60;1,00;1,00;4,06;;0,600000;;;6,77;;4,06;;;;;
;01.009.000001;16.003.000042.SER;Condulete em liga de alumínio fundido tipo "T" ø 2" ;MOD;Eletricista;H;;1,00;0,60;1,00;1,00;4,06;;0,600000;;;6,77;;4,06;;;;;
;16.021.000026;16.003.000042.SER;Condulete em liga de alumínio fundido tipo "T" ø 2" ;MAT;Condulete de alumínio roscável tipo "T" (diâmetro da seção: 2 ");UN;;1,00;1,00;1,00;1,00;3,00;1,000000;;;;3,00;3,00;;;;;;
;16.003.000043.SER;16.003.000043.SER;Condulete em liga de alumínio fundido tipo "T" ø 2 1/2" ;;Condulete em liga de alumínio fundido tipo "T" ø 2 1/2" ;un;1,00;1,00;;1,00;1,00;;Produção horária da equipe:;;1,00;;;3,00;8,12;- ;- ;11,12;9,92;21,04
;01.001.000004;16.003.000043.SER;Condulete em liga de alumínio fundido tipo "T" ø 2 1/2" ;MOD;Ajudante de eletricista;H;;1,00;0,60;1,00;1,00;4,06;;0,600000;;;6,77;;4,06;;;;;
;01.009.000001;16.003.000043.SER;Condulete em liga de alumínio fundido tipo "T" ø 2 1/2" ;MOD;Eletricista;H;;1,00;0,60;1,00;1,00;4,06;;0,600000;;;6,77;;4,06;;;;;
;16.021.000027;16.003.000043.SER;Condulete em liga de alumínio fundido tipo "T" ø 2 1/2" ;MAT;Condulete de alumínio roscável tipo "T" (diâmetro da seção: 2 1/2 ");UN;;1,00;1,00;1,00;1,00;3,00;1,000000;;;;3,00;3,00;;;;;;
;16.003.000044.SER;16.003.000044.SER;Condulete em liga de alumínio fundido tipo "T" ø 3" ;;Condulete em liga de alumínio fundido tipo "T" ø 3" ;un;1,00;1,00;;1,00;1,00;;Produção horária da equipe:;;1,00;;;3,00;8,12;- ;- ;11,12;9,92;21,04
;01.001.000004;16.003.000044.SER;Condulete em liga de alumínio fundido tipo "T" ø 3" ;MOD;Ajudante de eletricista;H;;1,00;0,60;1,00;1,00;4,06;;0,600000;;;6,77;;4,06;;;;;
;16.021.000028;16.003.000044.SER;Condulete em liga de alumínio fundido tipo "T" ø 3" ;MAT;Condulete de alumínio roscável tipo "T" (diâmetro da seção: 3 ");UN;;1,00;1,00;1,00;1,00;3,00;1,000000;;;;3,00;3,00;;;;;;
;01.009.000001;16.003.000044.SER;Condulete em liga de alumínio fundido tipo "T" ø 3" ;MOD;Eletricista;H;;1,00;0,60;1,00;1,00;4,06;;0,600000;;;6,77;;4,06;;;;;
;16.003.000045.SER;16.003.000045.SER;Condulete em liga de alumínio fundido tipo "T" ø 3 1/2" ;;Condulete em liga de alumínio fundido tipo "T" ø 3 1/2" ;un;1,00;1,00;;1,00;1,00;;Produção horária da equipe:;;1,00;;;3,00;8,12;- ;- ;11,12;9,92;21,04
;01.001.000004;16.003.000045.SER;Condulete em liga de alumínio fundido tipo "T" ø 3 1/2" ;MOD;Ajudante de eletricista;H;;1,00;0,60;1,00;1,00;4,06;;0,600000;;;6,77;;4,06;;;;;
;16.021.000029;16.003.000045.SER;Condulete em liga de alumínio fundido tipo "T" ø 3 1/2" ;MAT;Condulete de alumínio roscável tipo "T" (diâmetro da seção: 3 1/2 ");UN;;1,00;1,00;1,00;1,00;3,00;1,000000;;;;3,00;3,00;;;;;;
;01.009.000001;16.003.000045.SER;Condulete em liga de alumínio fundido tipo "T" ø 3 1/2" ;MOD;Eletricista;H;;1,00;0,60;1,00;1,00;4,06;;0,600000;;;6,77;;4,06;;;;;
;16.003.000046.SER;16.003.000046.SER;Condulete em liga de alumínio fundido tipo "T" ø 4" ;;Condulete em liga de alumínio fundido tipo "T" ø 4" ;un;1,00;1,00;;1,00;1,00;;Produção horária da equipe:;;1,00;;;3,00;8,12;- ;- ;11,12;9,92;21,04
;16.021.000030;16.003.000046.SER;Condulete em liga de alumínio fundido tipo "T" ø 4" ;MAT;Condulete de alumínio roscável tipo "T" (diâmetro da seção: 4 ");UN;;1,00;1,00;1,00;1,00;3,00;1,000000;;;;3,00;3,00;;;;;;
;01.001.000004;16.003.000046.SER;Condulete em liga de alumínio fundido tipo "T" ø 4" ;MOD;Ajudante de eletricista;H;;1,00;0,60;1,00;1,00;4,06;;0,600000;;;6,77;;4,06;;;;;
;01.009.000001;16.003.000046.SER;Condulete em liga de alumínio fundido tipo "T" ø 4" ;MOD;Eletricista;H;;1,00;0,60;1,00;1,00;4,06;;0,600000;;;6,77;;4,06;;;;;
;16.003.000047.SER;16.003.000047.SER;Condulete em liga de alumínio fundido tipo "LL" ø 3/4" ;;Condulete em liga de alumínio fundido tipo "LL" ø 3/4" ;un;1,00;1,00;;1,00;1,00;;Produção horária da equipe:;;1,00;;;3,00;6,77;- ;- ;9,77;8,71;18,48
;01.001.000004;16.003.000047.SER;Condulete em liga de alumínio fundido tipo "LL" ø 3/4" ;MOD;Ajudante de eletricista;H;;1,00;0,50;1,00;1,00;3,39;;0,500000;;;6,77;;3,39;;;;;
;16.021.000011;16.003.000047.SER;Condulete em liga de alumínio fundido tipo "LL" ø 3/4" ;MAT;Condulete de alumínio roscável tipo "LL" (diâmetro da seção: 3/4 ");UN;;1,00;1,00;1,00;1,00;3,00;1,000000;;;;3,00;3,00;;;;;;
;01.009.000001;16.003.000047.SER;Condulete em liga de alumínio fundido tipo "LL" ø 3/4" ;MOD;Eletricista;H;;1,00;0,50;1,00;1,00;3,39;;0,500000;;;6,77;;3,39;;;;;
;16.003.000048.SER;16.003.000048.SER;Condulete em liga de alumínio fundido tipo "LL" ø 1" ;;Condulete em liga de alumínio fundido tipo "LL" ø 1" ;un;1,00;1,00;;1,00;1,00;;Produção horária da equipe:;;1,00;;;3,00;6,77;- ;- ;9,77;8,71;18,48
;01.009.000001;16.003.000048.SER;Condulete em liga de alumínio fundido tipo "LL" ø 1" ;MOD;Eletricista;H;;1,00;0,50;1,00;1,00;3,39;;0,500000;;;6,77;;3,39;;;;;
;01.001.000004;16.003.000048.SER;Condulete em liga de alumínio fundido tipo "LL" ø 1" ;MOD;Ajudante de eletricista;H;;1,00;0,50;1,00;1,00;3,39;;0,500000;;;6,77;;3,39;;;;;
;16.021.000013;16.003.000048.SER;Condulete em liga de alumínio fundido tipo "LL" ø 1" ;MAT;Condulete de alumínio roscável tipo "LL" (diâmetro da seção: 1 ");UN;;1,00;1,00;1,00;1,00;3,00;1,000000;;;;3,00;3,00;;;;;;
;16.003.000049.SER;16.003.000049.SER;Condulete em liga de alumínio fundido tipo "LL" ø 1 1/4";;Condulete em liga de alumínio fundido tipo "LL" ø 1 1/4";un;1,00;1,00;;1,00;1,00;;Produção horária da equipe:;;1,00;;;3,00;6,77;- ;- ;9,77;8,71;18,48
;01.009.000001;16.003.000049.SER;Condulete em liga de alumínio fundido tipo "LL" ø 1 1/4";MOD;Eletricista;H;;1,00;0,50;1,00;1,00;3,39;;0,500000;;;6,77;;3,39;;;;;
;16.021.000014;16.003.000049.SER;Condulete em liga de alumínio fundido tipo "LL" ø 1 1/4";MAT;Condulete de alumínio roscável tipo "LL" (diâmetro da seção: 1 1/4 ");UN;;1,00;1,00;1,00;1,00;3,00;1,000000;;;;3,00;3,00;;;;;;
;01.001.000004;16.003.000049.SER;Condulete em liga de alumínio fundido tipo "LL" ø 1 1/4";MOD;Ajudante de eletricista;H;;1,00;0,50;1,00;1,00;3,39;;0,500000;;;6,77;;3,39;;;;;
;16.003.000050.SER;16.003.000050.SER;Condulete em liga de alumínio fundido tipo "C" ø 1 1/2" ;;Condulete em liga de alumínio fundido tipo "C" ø 1 1/2" ;un;1,00;1,00;;1,00;1,00;;Produção horária da equipe:;;1,00;;;3,00;6,77;- ;- ;9,77;8,71;18,48
;16.021.000034;16.003.000050.SER;Condulete em liga de alumínio fundido tipo "C" ø 1 1/2" ;MAT;Condulete de alumínio roscável tipo "C" (diâmetro da seção: 1 1/2 ");UN;;1,00;1,00;1,00;1,00;3,00;1,000000;;;;3,00;3,00;;;;;;
;01.001.000004;16.003.000050.SER;Condulete em liga de alumínio fundido tipo "C" ø 1 1/2" ;MOD;Ajudante de eletricista;H;;1,00;0,50;1,00;1,00;3,39;;0,500000;;;6,77;;3,39;;;;;
;01.009.000001;16.003.000050.SER;Condulete em liga de alumínio fundido tipo "C" ø 1 1/2" ;MOD;Eletricista;H;;1,00;0,50;1,00;1,00;3,39;;0,500000;;;6,77;;3,39;;;;;
;16.003.000051.SER;16.003.000051.SER;Condulete em liga de alumínio fundido tipo "LL" ø 1 1/2" ;;Condulete em liga de alumínio fundido tipo "LL" ø 1 1/2" ;un;1,00;1,00;;1,00;1,00;;Produção horária da equipe:;;1,00;;;3,00;6,77;- ;- ;9,77;8,71;18,48
;16.021.000015;16.003.000051.SER;Condulete em liga de alumínio fundido tipo "LL" ø 1 1/2" ;MAT;Condulete de alumínio roscável tipo "LL" (diâmetro da seção: 1 1/2 ");UN;;1,00;1,00;1,00;1,00;3,00;1,000000;;;;3,00;3,00;;;;;;
;01.009.000001;16.003.000051.SER;Condulete em liga de alumínio fundido tipo "LL" ø 1 1/2" ;MOD;Eletricista;H;;1,00;0,50;1,00;1,00;3,39;;0,500000;;;6,77;;3,39;;;;;
;01.001.000004;16.003.000051.SER;Condulete em liga de alumínio fundido tipo "LL" ø 1 1/2" ;MOD;Ajudante de eletricista;H;;1,00;0,50;1,00;1,00;3,39;;0,500000;;;6,77;;3,39;;;;;
;16.003.000052.SER;16.003.000052.SER;Condulete em liga de alumínio fundido tipo "LL" ø 2" ;;Condulete em liga de alumínio fundido tipo "LL" ø 2" ;un;1,00;1,00;;1,00;1,00;;Produção horária da equipe:;;1,00;;;3,00;6,77;- ;- ;9,77;8,71;18,48
;01.001.000004;16.003.000052.SER;Condulete em liga de alumínio fundido tipo "LL" ø 2" ;MOD;Ajudante de eletricista;H;;1,00;0,50;1,00;1,00;3,39;;0,500000;;;6,77;;3,39;;;;;
;01.009.000001;16.003.000052.SER;Condulete em liga de alumínio fundido tipo "LL" ø 2" ;MOD;Eletricista;H;;1,00;0,50;1,00;1,00;3,39;;0,500000;;;6,77;;3,39;;;;;
;16.021.000016;16.003.000052.SER;Condulete em liga de alumínio fundido tipo "LL" ø 2" ;MAT;Condulete de alumínio roscável tipo "LL" (diâmetro da seção: 2 ");UN;;1,00;1,00;1,00;1,00;3,00;1,000000;;;;3,00;3,00;;;;;;
;16.003.000053.SER;16.003.000053.SER;Condulete em liga de alumínio fundido tipo "LL" ø 2 1/2" ;;Condulete em liga de alumínio fundido tipo "LL" ø 2 1/2" ;un;1,00;1,00;;1,00;1,00;;Produção horária da equipe:;;1,00;;;3,00;6,77;- ;- ;9,77;8,71;18,48
;16.021.000017;16.003.000053.SER;Condulete em liga de alumínio fundido tipo "LL" ø 2 1/2" ;MAT;Condulete de alumínio roscável tipo "LL" (diâmetro da seção: 2 1/2 ");UN;;1,00;1,00;1,00;1,00;3,00;1,000000;;;;3,00;3,00;;;;;;
;01.001.000004;16.003.000053.SER;Condulete em liga de alumínio fundido tipo "LL" ø 2 1/2" ;MOD;Ajudante de eletricista;H;;1,00;0,50;1,00;1,00;3,39;;0,500000;;;6,77;;3,39;;;;;
;01.009.000001;16.003.000053.SER;Condulete em liga de alumínio fundido tipo "LL" ø 2 1/2" ;MOD;Eletricista;H;;1,00;0,50;1,00;1,00;3,39;;0,500000;;;6,77;;3,39;;;;;
;16.003.000054.SER;16.003.000054.SER;Condulete em liga de alumínio fundido tipo "LL" ø 3" ;;Condulete em liga de alumínio fundido tipo "LL" ø 3" ;un;1,00;1,00;;1,00;1,00;;Produção horária da equipe:;;1,00;;;3,00;6,77;- ;- ;9,77;8,71;18,48
;01.001.000004;16.003.000054.SER;Condulete em liga de alumínio fundido tipo "LL" ø 3" ;MOD;Ajudante de eletricista;H;;1,00;0,50;1,00;1,00;3,39;;0,500000;;;6,77;;3,39;;;;;
;01.009.000001;16.003.000054.SER;Condulete em liga de alumínio fundido tipo "LL" ø 3" ;MOD;Eletricista;H;;1,00;0,50;1,00;1,00;3,39;;0,500000;;;6,77;;3,39;;;;;
;16.021.000018;16.003.000054.SER;Condulete em liga de alumínio fundido tipo "LL" ø 3" ;MAT;Condulete de alumínio roscável tipo "LL" (diâmetro da seção: 3 ");UN;;1,00;1,00;1,00;1,00;3,00;1,000000;;;;3,00;3,00;;;;;;
;16.003.000055.SER;16.003.000055.SER;Condulete em liga de alumínio fundido tipo "LL" ø 3 1/2" ;;Condulete em liga de alumínio fundido tipo "LL" ø 3 1/2" ;un;1,00;1,00;;1,00;1,00;;Produção horária da equipe:;;1,00;;;3,00;6,77;- ;- ;9,77;8,71;18,48
;01.009.000001;16.003.000055.SER;Condulete em liga de alumínio fundido tipo "LL" ø 3 1/2" ;MOD;Eletricista;H;;1,00;0,50;1,00;1,00;3,39;;0,500000;;;6,77;;3,39;;;;;
;01.001.000004;16.003.000055.SER;Condulete em liga de alumínio fundido tipo "LL" ø 3 1/2" ;MOD;Ajudante de eletricista;H;;1,00;0,50;1,00;1,00;3,39;;0,500000;;;6,77;;3,39;;;;;
;16.021.000019;16.003.000055.SER;Condulete em liga de alumínio fundido tipo "LL" ø 3 1/2" ;MAT;Condulete de alumínio roscável tipo "LL" (diâmetro da seção: 3 1/2 ");UN;;1,00;1,00;1,00;1,00;3,00;1,000000;;;;3,00;3,00;;;;;;
;16.003.000056.SER;16.003.000056.SER;Condulete em liga de alumínio fundido tipo "LL" ø 4" ;;Condulete em liga de alumínio fundido tipo "LL" ø 4" ;un;1,00;1,00;;1,00;1,00;;Produção horária da equipe:;;1,00;;;3,00;6,77;- ;- ;9,77;8,71;18,48
;16.021.000020;16.003.000056.SER;Condulete em liga de alumínio fundido tipo "LL" ø 4" ;MAT;Condulete de alumínio roscável tipo "LL" (diâmetro da seção: 4 ");UN;;1,00;1,00;1,00;1,00;3,00;1,000000;;;;3,00;3,00;;;;;;
;01.001.000004;16.003.000056.SER;Condulete em liga de alumínio fundido tipo "LL" ø 4" ;MOD;Ajudante de eletricista;H;;1,00;0,50;1,00;1,00;3,39;;0,500000;;;6,77;;3,39;;;;;
;01.009.000001;16.003.000056.SER;Condulete em liga de alumínio fundido tipo "LL" ø 4" ;MOD;Eletricista;H;;1,00;0,50;1,00;1,00;3,39;;0,500000;;;6,77;;3,39;;;;;
;16.003.000057.SER;16.003.000057.SER;Condulete em liga de alumínio fundido tipo "C" ø 2" ;;Condulete em liga de alumínio fundido tipo "C" ø 2" ;un;1,00;1,00;;1,00;1,00;;Produção horária da equipe:;;1,00;;;3,00;6,77;- ;- ;9,77;8,71;18,48
;01.009.000001;16.003.000057.SER;Condulete em liga de alumínio fundido tipo "C" ø 2" ;MOD;Eletricista;H;;1,00;0,50;1,00;1,00;3,39;;0,500000;;;6,77;;3,39;;;;;
;01.001.000004;16.003.000057.SER;Condulete em liga de alumínio fundido tipo "C" ø 2" ;MOD;Ajudante de eletricista;H;;1,00;0,50;1,00;1,00;3,39;;0,500000;;;6,77;;3,39;;;;;
;16.021.000041;16.003.000057.SER;Condulete em liga de alumínio fundido tipo "C" ø 2" ;MAT;Condulete de alumínio roscável tipo "C" (diâmetro da seção: 2 ");UN;;1,00;1,00;1,00;1,00;3,00;1,000000;;;;3,00;3,00;;;;;;
;16.003.000058.SER;16.003.000058.SER;Condulete em liga de alumínio fundido tipo "C" ø 2 1/2" ;;Condulete em liga de alumínio fundido tipo "C" ø 2 1/2" ;un;1,00;1,00;;1,00;1,00;;Produção horária da equipe:;;1,00;;;3,00;6,77;- ;- ;9,77;8,71;18,48
;01.009.000001;16.003.000058.SER;Condulete em liga de alumínio fundido tipo "C" ø 2 1/2" ;MOD;Eletricista;H;;1,00;0,50;1,00;1,00;3,39;;0,500000;;;6,77;;3,39;;;;;
;01.001.000004;16.003.000058.SER;Condulete em liga de alumínio fundido tipo "C" ø 2 1/2" ;MOD;Ajudante de eletricista;H;;1,00;0,50;1,00;1,00;3,39;;0,500000;;;6,77;;3,39;;;;;
;16.021.000042;16.003.000058.SER;Condulete em liga de alumínio fundido tipo "C" ø 2 1/2" ;MAT;Condulete de alumínio roscável tipo "C" (diâmetro da seção: 2 1/2 ");UN;;1,00;1,00;1,00;1,00;3,00;1,000000;;;;3,00;3,00;;;;;;
;16.003.000059.SER;16.003.000059.SER;Condulete em liga de alumínio fundido tipo "C" ø 3" ;;Condulete em liga de alumínio fundido tipo "C" ø 3" ;un;1,00;1,00;;1,00;1,00;;Produção horária da equipe:;;1,00;;;3,00;6,77;- ;- ;9,77;8,71;18,48
;01.001.000004;16.003.000059.SER;Condulete em liga de alumínio fundido tipo "C" ø 3" ;MOD;Ajudante de eletricista;H;;1,00;0,50;1,00;1,00;3,39;;0,500000;;;6,77;;3,39;;;;;
;01.009.000001;16.003.000059.SER;Condulete em liga de alumínio fundido tipo "C" ø 3" ;MOD;Eletricista;H;;1,00;0,50;1,00;1,00;3,39;;0,500000;;;6,77;;3,39;;;;;
;16.021.000043;16.003.000059.SER;Condulete em liga de alumínio fundido tipo "C" ø 3" ;MAT;Condulete de alumínio roscável tipo "C" (diâmetro da seção: 3 ");UN;;1,00;1,00;1,00;1,00;3,00;1,000000;;;;3,00;3,00;;;;;;
;16.003.000060.SER;16.003.000060.SER;Condulete em liga de alumínio fundido tipo "C" ø 3 1/2" ;;Condulete em liga de alumínio fundido tipo "C" ø 3 1/2" ;un;1,00;1,00;;1,00;1,00;;Produção horária da equipe:;;1,00;;;3,00;6,77;- ;- ;9,77;8,71;18,48
;01.009.000001;16.003.000060.SER;Condulete em liga de alumínio fundido tipo "C" ø 3 1/2" ;MOD;Eletricista;H;;1,00;0,50;1,00;1,00;3,39;;0,500000;;;6,77;;3,39;;;;;
;01.001.000004;16.003.000060.SER;Condulete em liga de alumínio fundido tipo "C" ø 3 1/2" ;MOD;Ajudante de eletricista;H;;1,00;0,50;1,00;1,00;3,39;;0,500000;;;6,77;;3,39;;;;;
;16.021.000044;16.003.000060.SER;Condulete em liga de alumínio fundido tipo "C" ø 3 1/2" ;MAT;Condulete de alumínio roscável tipo "C" (diâmetro da seção: 3 1/2 ");UN;;1,00;1,00;1,00;1,00;3,00;1,000000;;;;3,00;3,00;;;;;;
;16.003.000061.SER;16.003.000061.SER;Condulete em liga de alumínio fundido tipo "C" ø 4" ;;Condulete em liga de alumínio fundido tipo "C" ø 4" ;un;1,00;1,00;;1,00;1,00;;Produção horária da equipe:;;1,00;;;3,00;6,77;- ;- ;9,77;8,71;18,48
;16.021.000045;16.003.000061.SER;Condulete em liga de alumínio fundido tipo "C" ø 4" ;MAT;Condulete de alumínio roscável tipo "C" (diâmetro da seção: 4 ");UN;;1,00;1,00;1,00;1,00;3,00;1,000000;;;;3,00;3,00;;;;;;
;01.001.000004;16.003.000061.SER;Condulete em liga de alumínio fundido tipo "C" ø 4" ;MOD;Ajudante de eletricista;H;;1,00;0,50;1,00;1,00;3,39;;0,500000;;;6,77;;3,39;;;;;
;01.009.000001;16.003.000061.SER;Condulete em liga de alumínio fundido tipo "C" ø 4" ;MOD;Eletricista;H;;1,00;0,50;1,00;1,00;3,39;;0,500000;;;6,77;;3,39;;;;;
;16.004.000015.SER;16.004.000015.SER;Bucha com arruela em zamak para eletroduto ø 15 mm (1/2") ;;Bucha com arruela em zamak para eletroduto ø 15 mm (1/2") ;un;1,00;1,00;;1,00;1,00;;Produção horária da equipe:;;1,00;;;6,00;0,14;- ;- ;6,14;5,47;11,61
;01.001.000004;16.004.000015.SER;Bucha com arruela em zamak para eletroduto ø 15 mm (1/2") ;MOD;Ajudante de eletricista;H;;1,00;0,01;1,00;1,00;0,07;;0,010000;;;6,77;;0,07;;;;;
;16.010.000010;16.004.000015.SER;Bucha com arruela em zamak para eletroduto ø 15 mm (1/2") ;MAT;Bucha em zamak para eletroduto (diâmetro da seção: 1/2 ");UN;;1,00;1,00;1,00;1,00;3,00;1,000000;;;;3,00;3,00;;;;;;
;01.009.000001;16.004.000015.SER;Bucha com arruela em zamak para eletroduto ø 15 mm (1/2") ;MOD;Eletricista;H;;1,00;0,01;1,00;1,00;0,07;;0,010000;;;6,77;;0,07;;;;;
;16.010.000001;16.004.000015.SER;Bucha com arruela em zamak para eletroduto ø 15 mm (1/2") ;MAT;Arruela em zamak (diâmetro da seção: 1/2 ");UN;;1,00;1,00;1,00;1,00;3,00;1,000000;;;;3,00;3,00;;;;;;
;16.004.000016.SER;16.004.000016.SER;Bucha com arruela em zamak para eletroduto ø 20 mm (3/4");;Bucha com arruela em zamak para eletroduto ø 20 mm (3/4");un;1,00;1,00;;1,00;1,00;;Produção horária da equipe:;;1,00;;;6,00;0,14;- ;- ;6,14;5,47;11,61
;16.010.000002;16.004.000016.SER;Bucha com arruela em zamak para eletroduto ø 20 mm (3/4");MAT;Arruela em zamak (diâmetro da seção: 3/4 ");UN;;1,00;1,00;1,00;1,00;3,00;1,000000;;;;3,00;3,00;;;;;;
;01.009.000001;16.004.000016.SER;Bucha com arruela em zamak para eletroduto ø 20 mm (3/4");MOD;Eletricista;H;;1,00;0,01;1,00;1,00;0,07;;0,010000;;;6,77;;0,07;;;;;
;01.001.000004;16.004.000016.SER;Bucha com arruela em zamak para eletroduto ø 20 mm (3/4");MOD;Ajudante de eletricista;H;;1,00;0,01;1,00;1,00;0,07;;0,010000;;;6,77;;0,07;;;;;
;16.010.000011;16.004.000016.SER;Bucha com arruela em zamak para eletroduto ø 20 mm (3/4");MAT;Bucha em zamak para eletroduto (diâmetro da seção: 3/4 ");UN;;1,00;1,00;1,00;1,00;3,00;1,000000;;;;3,00;3,00;;;;;;
;16.004.000017.SER;16.004.000017.SER;Bucha com arruela em zamak para eletroduto ø 25 mm (1");;Bucha com arruela em zamak para eletroduto ø 25 mm (1");un;1,00;1,00;;1,00;1,00;;Produção horária da equipe:;;1,00;;;6,00;0,14;- ;- ;6,14;5,47;11,61
;01.009.000001;16.004.000017.SER;Bucha com arruela em zamak para eletroduto ø 25 mm (1");MOD;Eletricista;H;;1,00;0,01;1,00;1,00;0,07;;0,010000;;;6,77;;0,07;;;;;
;16.010.000012;16.004.000017.SER;Bucha com arruela em zamak para eletroduto ø 25 mm (1");MAT;Bucha em zamak para eletroduto (diâmetro da seção: 1 ");UN;;1,00;1,00;1,00;1,00;3,00;1,000000;;;;3,00;3,00;;;;;;
;16.010.000003;16.004.000017.SER;Bucha com arruela em zamak para eletroduto ø 25 mm (1");MAT;Arruela em zamak (diâmetro da seção: 1 ");UN;;1,00;1,00;1,00;1,00;3,00;1,000000;;;;3,00;3,00;;;;;;
;01.001.000004;16.004.000017.SER;Bucha com arruela em zamak para eletroduto ø 25 mm (1");MOD;Ajudante de eletricista;H;;1,00;0,01;1,00;1,00;0,07;;0,010000;;;6,77;;0,07;;;;;
;16.004.000018.SER;16.004.000018.SER;Bucha com arruela em zamak para eletroduto ø 32 mm (1 1/4");;Bucha com arruela em zamak para eletroduto ø 32 mm (1 1/4");un;1,00;1,00;;1,00;1,00;;Produção horária da equipe:;;1,00;;;6,00;0,41;- ;- ;6,41;5,71;12,12
;01.001.000004;16.004.000018.SER;Bucha com arruela em zamak para eletroduto ø 32 mm (1 1/4");MOD;Ajudante de eletricista;H;;1,00;0,03;1,00;1,00;0,20;;0,030000;;;6,77;;0,20;;;;;
;16.010.000013;16.004.000018.SER;Bucha com arruela em zamak para eletroduto ø 32 mm (1 1/4");MAT;Bucha em zamak para eletroduto (diâmetro da seção: 1 1/4 ");UN;;1,00;1,00;1,00;1,00;3,00;1,000000;;;;3,00;3,00;;;;;;
;16.010.000006;16.004.000018.SER;Bucha com arruela em zamak para eletroduto ø 32 mm (1 1/4");MAT;Arruela em zamak (diâmetro da seção: 1 1/4 ");UN;;1,00;1,00;1,00;1,00;3,00;1,000000;;;;3,00;3,00;;;;;;
;01.009.000001;16.004.000018.SER;Bucha com arruela em zamak para eletroduto ø 32 mm (1 1/4");MOD;Eletricista;H;;1,00;0,03;1,00;1,00;0,20;;0,030000;;;6,77;;0,20;;;;;
;16.004.000019.SER;16.004.000019.SER;Bucha com arruela em zamak para eletroduto ø 40 mm (1 1/2") ;;Bucha com arruela em zamak para eletroduto ø 40 mm (1 1/2") ;un;1,00;1,00;;1,00;1,00;;Produção horária da equipe:;;1,00;;;6,00;0,54;- ;- ;6,54;5,83;12,38
;16.010.000007;16.004.000019.SER;Bucha com arruela em zamak para eletroduto ø 40 mm (1 1/2") ;MAT;Arruela em zamak (diâmetro da seção: 1 1/2 ");UN;;1,00;1,00;1,00;1,00;3,00;1,000000;;;;3,00;3,00;;;;;;
;16.010.000014;16.004.000019.SER;Bucha com arruela em zamak para eletroduto ø 40 mm (1 1/2") ;MAT;Bucha em zamak para eletroduto (diâmetro da seção: 1 1/2 ");UN;;1,00;1,00;1,00;1,00;3,00;1,000000;;;;3,00;3,00;;;;;;
;01.009.000001;16.004.000019.SER;Bucha com arruela em zamak para eletroduto ø 40 mm (1 1/2") ;MOD;Eletricista;H;;1,00;0,04;1,00;1,00;0,27;;0,040000;;;6,77;;0,27;;;;;
;01.001.000004;16.004.000019.SER;Bucha com arruela em zamak para eletroduto ø 40 mm (1 1/2") ;MOD;Ajudante de eletricista;H;;1,00;0,04;1,00;1,00;0,27;;0,040000;;;6,77;;0,27;;;;;
;16.004.000020.SER;16.004.000020.SER;Bucha com arruela em zamak para eletroduto ø 50 mm (2");;Bucha com arruela em zamak para eletroduto ø 50 mm (2");un;1,00;1,00;;1,00;1,00;;Produção horária da equipe:;;1,00;;;6,00;0,81;- ;- ;6,81;6,07;12,89
;01.001.000004;16.004.000020.SER;Bucha com arruela em zamak para eletroduto ø 50 mm (2");MOD;Ajudante de eletricista;H;;1,00;0,06;1,00;1,00;0,41;;0,060000;;;6,77;;0,41;;;;;
;16.010.000008;16.004.000020.SER;Bucha com arruela em zamak para eletroduto ø 50 mm (2");MAT;Arruela em zamak (diâmetro da seção: 2 ");UN;;1,00;1,00;1,00;1,00;3,00;1,000000;;;;3,00;3,00;;;;;;
;01.009.000001;16.004.000020.SER;Bucha com arruela em zamak para eletroduto ø 50 mm (2");MOD;Eletricista;H;;1,00;0,06;1,00;1,00;0,41;;0,060000;;;6,77;;0,41;;;;;
;16.010.000015;16.004.000020.SER;Bucha com arruela em zamak para eletroduto ø 50 mm (2");MAT;Bucha em zamak para eletroduto (diâmetro da seção: 2 ");UN;;1,00;1,00;1,00;1,00;3,00;1,000000;;;;3,00;3,00;;;;;;
;16.004.000021.SER;16.004.000021.SER;Bucha com arruela em zamak para eletroduto ø 65 mm (2 1/2") ;;Bucha com arruela em zamak para eletroduto ø 65 mm (2 1/2") ;un;1,00;1,00;;1,00;1,00;;Produção horária da equipe:;;1,00;;;6,00;1,62;- ;- ;7,62;6,80;14,42
;01.001.000004;16.004.000021.SER;Bucha com arruela em zamak para eletroduto ø 65 mm (2 1/2") ;MOD;Ajudante de eletricista;H;;1,00;0,12;1,00;1,00;0,81;;0,120000;;;6,77;;0,81;;;;;
;16.010.000016;16.004.000021.SER;Bucha com arruela em zamak para eletroduto ø 65 mm (2 1/2") ;MAT;Bucha em zamak para eletroduto (diâmetro da seção: 2 1/2 ");UN;;1,00;1,00;1,00;1,00;3,00;1,000000;;;;3,00;3,00;;;;;;
;16.010.000009;16.004.000021.SER;Bucha com arruela em zamak para eletroduto ø 65 mm (2 1/2") ;MAT;Arruela em zamak (diâmetro da seção: 2 1/2 ");UN;;1,00;1,00;1,00;1,00;3,00;1,000000;;;;3,00;3,00;;;;;;
;01.009.000001;16.004.000021.SER;Bucha com arruela em zamak para eletroduto ø 65 mm (2 1/2") ;MOD;Eletricista;H;;1,00;0,12;1,00;1,00;0,81;;0,120000;;;6,77;;0,81;;;;;
;16.004.000022.SER;16.004.000022.SER;Bucha com arruela em zamak para eletroduto ø 80 mm (3") ;;Bucha com arruela em zamak para eletroduto ø 80 mm (3") ;un;1,00;1,00;;1,00;1,00;;Produção horária da equipe:;;1,00;;;6,00;2,44;- ;- ;8,44;7,52;15,96
;16.010.000004;16.004.000022.SER;Bucha com arruela em zamak para eletroduto ø 80 mm (3") ;MAT;Arruela em zamak (diâmetro da seção: 3 ");UN;;1,00;1,00;1,00;1,00;3,00;1,000000;;;;3,00;3,00;;;;;;
;01.009.000001;16.004.000022.SER;Bucha com arruela em zamak para eletroduto ø 80 mm (3") ;MOD;Eletricista;H;;1,00;0,18;1,00;1,00;1,22;;0,180000;;;6,77;;1,22;;;;;
;01.001.000004;16.004.000022.SER;Bucha com arruela em zamak para eletroduto ø 80 mm (3") ;MOD;Ajudante de eletricista;H;;1,00;0,18;1,00;1,00;1,22;;0,180000;;;6,77;;1,22;;;;;
;16.010.000017;16.004.000022.SER;Bucha com arruela em zamak para eletroduto ø 80 mm (3") ;MAT;Bucha em zamak para eletroduto (diâmetro da seção: 3 ");UN;;1,00;1,00;1,00;1,00;3,00;1,000000;;;;3,00;3,00;;;;;;
;16.004.000023.SER;16.004.000023.SER;Bucha com arruela em zamak para eletroduto ø 100 (4");;Bucha com arruela em zamak para eletroduto ø 100 (4");un;1,00;1,00;;1,00;1,00;;Produção horária da equipe:;;1,00;;;6,00;3,39;- ;- ;9,39;8,37;17,75
;16.010.000018;16.004.000023.SER;Bucha com arruela em zamak para eletroduto ø 100 (4");MAT;Bucha em zamak para eletroduto (diâmetro da seção: 4 ");UN;;1,00;1,00;1,00;1,00;3,00;1,000000;;;;3,00;3,00;;;;;;
;01.001.000004;16.004.000023.SER;Bucha com arruela em zamak para eletroduto ø 100 (4");MOD;Ajudante de eletricista;H;;1,00;0,25;1,00;1,00;1,69;;0,250000;;;6,77;;1,69;;;;;
;16.010.000005;16.004.000023.SER;Bucha com arruela em zamak para eletroduto ø 100 (4");MAT;Arruela em zamak (diâmetro da seção: 4 ");UN;;1,00;1,00;1,00;1,00;3,00;1,000000;;;;3,00;3,00;;;;;;
;01.009.000001;16.004.000023.SER;Bucha com arruela em zamak para eletroduto ø 100 (4");MOD;Eletricista;H;;1,00;0,25;1,00;1,00;1,69;;0,250000;;;6,77;;1,69;;;;;
;16.004.000025.SER;16.004.000025.SER;Curva de aço para eletroduto galvanizado, ø 15 mm (1/2") ;;Curva de aço para eletroduto galvanizado, ø 15 mm (1/2") ;un;1,00;1,00;;1,00;1,00;;Produção horária da equipe:;;1,00;;;3,00;1,90;- ;- ;4,90;4,37;9,26
;16.011.000002;16.004.000025.SER;Curva de aço para eletroduto galvanizado, ø 15 mm (1/2") ;MAT;Curva 90° de aço roscável galvanizada a fogo médio para eletroduto (diâmetro da seção: 1/2 ");UN;;1,00;1,00;1,00;1,00;3,00;1,000000;;;;3,00;3,00;;;;;;
;01.001.000004;16.004.000025.SER;Curva de aço para eletroduto galvanizado, ø 15 mm (1/2") ;MOD;Ajudante de eletricista;H;;1,00;0,14;1,00;1,00;0,95;;0,140000;;;6,77;;0,95;;;;;
;01.009.000001;16.004.000025.SER;Curva de aço para eletroduto galvanizado, ø 15 mm (1/2") ;MOD;Eletricista;H;;1,00;0,14;1,00;1,00;0,95;;0,140000;;;6,77;;0,95;;;;;
;16.004.000011.SER;16.004.000011.SER;Curva de aço para eletroduto galvanizado, ø 15 mm (1/2") ;;Curva de aço para eletroduto galvanizado, ø 15 mm (1/2") ;un;1,00;1,00;;1,00;1,00;;Produção horária da equipe:;;1,00;;;3,00;5,42;- ;- ;8,42;7,51;15,92
;01.001.000004;16.004.000011.SER;Curva de aço para eletroduto galvanizado, ø 15 mm (1/2") ;MOD;Ajudante de eletricista;H;;1,00;0,40;1,00;1,00;2,71;;0,400000;;;6,77;;2,71;;;;;
;01.009.000001;16.004.000011.SER;Curva de aço para eletroduto galvanizado, ø 15 mm (1/2") ;MOD;Eletricista;H;;1,00;0,40;1,00;1,00;2,71;;0,400000;;;6,77;;2,71;;;;;
;16.011.000003;16.004.000011.SER;Curva de aço para eletroduto galvanizado, ø 15 mm (1/2") ;MAT;Curva 90° de aço roscável galvanizada eletrolítica para eletroduto (diâmetro da seção: 1/2 ");UN;;1,00;1,00;1,00;1,00;3,00;1,000000;;;;3,00;3,00;;;;;;
;16.004.000026.SER;16.004.000026.SER;Curva de aço para eletroduto galvanizado, ø 20 mm (3/4") ;;Curva de aço para eletroduto galvanizado, ø 20 mm (3/4") ;un;1,00;1,00;;1,00;1,00;;Produção horária da equipe:;;1,00;;;3,00;1,90;- ;- ;4,90;4,37;9,26
;01.001.000004;16.004.000026.SER;Curva de aço para eletroduto galvanizado, ø 20 mm (3/4") ;MOD;Ajudante de eletricista;H;;1,00;0,14;1,00;1,00;0,95;;0,140000;;;6,77;;0,95;;;;;
;01.009.000001;16.004.000026.SER;Curva de aço para eletroduto galvanizado, ø 20 mm (3/4") ;MOD;Eletricista;H;;1,00;0,14;1,00;1,00;0,95;;0,140000;;;6,77;;0,95;;;;;
;16.011.000023;16.004.000026.SER;Curva de aço para eletroduto galvanizado, ø 20 mm (3/4") ;MAT;Curva 90° de aço roscável galvanizada eletrolítica para eletroduto (diâmetro da seção: 3/4 ");UN;;1,00;1,00;1,00;1,00;3,00;1,000000;;;;3,00;3,00;;;;;;
;16.004.000027.SER;16.004.000027.SER;Curva de aço para eletroduto galvanizado, ø 25 mm (1") ;;Curva de aço para eletroduto galvanizado, ø 25 mm (1") ;un;1,00;1,00;;1,00;1,00;;Produção horária da equipe:;;1,00;;;3,00;1,90;- ;- ;4,90;4,37;9,26
;16.011.000008;16.004.000027.SER;Curva de aço para eletroduto galvanizado, ø 25 mm (1") ;MAT;Curva 90° de aço roscável galvanizada eletrolítica para eletroduto (diâmetro da seção: 1 ");UN;;1,00;1,00;1,00;1,00;3,00;1,000000;;;;3,00;3,00;;;;;;
;01.009.000001;16.004.000027.SER;Curva de aço para eletroduto galvanizado, ø 25 mm (1") ;MOD;Eletricista;H;;1,00;0,14;1,00;1,00;0,95;;0,140000;;;6,77;;0,95;;;;;
;01.001.000004;16.004.000027.SER;Curva de aço para eletroduto galvanizado, ø 25 mm (1") ;MOD;Ajudante de eletricista;H;;1,00;0,14;1,00;1,00;0,95;;0,140000;;;6,77;;0,95;;;;;
;16.004.000028.SER;16.004.000028.SER;Curva de aço para eletroduto galvanizado, ø 32 mm (1 1/4") ;;Curva de aço para eletroduto galvanizado, ø 32 mm (1 1/4") ;un;1,00;1,00;;1,00;1,00;;Produção horária da equipe:;;1,00;;;3,00;2,84;- ;- ;5,84;5,21;11,05
;16.011.000007;16.004.000028.SER;Curva de aço para eletroduto galvanizado, ø 32 mm (1 1/4") ;MAT;Curva 90° de aço roscável galvanizada eletrolítica para eletroduto (diâmetro da seção: 1 1/4 ");UN;;1,00;1,00;1,00;1,00;3,00;1,000000;;;;3,00;3,00;;;;;;
;01.009.000001;16.004.000028.SER;Curva de aço para eletroduto galvanizado, ø 32 mm (1 1/4") ;MOD;Eletricista;H;;1,00;0,21;1,00;1,00;1,42;;0,210000;;;6,77;;1,42;;;;;
;01.001.000004;16.004.000028.SER;Curva de aço para eletroduto galvanizado, ø 32 mm (1 1/4") ;MOD;Ajudante de eletricista;H;;1,00;0,21;1,00;1,00;1,42;;0,210000;;;6,77;;1,42;;;;;
;16.004.000029.SER;16.004.000029.SER;Curva de aço para eletroduto galvanizado, ø 40 mm (1 1/2") ;;Curva de aço para eletroduto galvanizado, ø 40 mm (1 1/2") ;un;1,00;1,00;;1,00;1,00;;Produção horária da equipe:;;1,00;;;3,00;2,84;- ;- ;5,84;5,21;11,05
;16.011.000010;16.004.000029.SER;Curva de aço para eletroduto galvanizado, ø 40 mm (1 1/2") ;MAT;Curva 90° de aço roscável galvanizada eletrolítica para eletroduto (diâmetro da seção: 1 1/2 ");UN;;1,00;1,00;1,00;1,00;3,00;1,000000;;;;3,00;3,00;;;;;;
;01.001.000004;16.004.000029.SER;Curva de aço para eletroduto galvanizado, ø 40 mm (1 1/2") ;MOD;Ajudante de eletricista;H;;1,00;0,21;1,00;1,00;1,42;;0,210000;;;6,77;;1,42;;;;;
;01.009.000001;16.004.000029.SER;Curva de aço para eletroduto galvanizado, ø 40 mm (1 1/2") ;MOD;Eletricista;H;;1,00;0,21;1,00;1,00;1,42;;0,210000;;;6,77;;1,42;;;;;
;16.004.000030.SER;16.004.000030.SER;Curva de aço para eletroduto galvanizado, ø 50 mm (2") ;;Curva de aço para eletroduto galvanizado, ø 50 mm (2") ;un;1,00;1,00;;1,00;1,00;;Produção horária da equipe:;;1,00;;;3,00;2,84;- ;- ;5,84;5,21;11,05
;16.011.000016;16.004.000030.SER;Curva de aço para eletroduto galvanizado, ø 50 mm (2") ;MAT;Curva 90° de aço roscável galvanizada eletrolítica para eletroduto (diâmetro da seção: 2 ");UN;;1,00;1,00;1,00;1,00;3,00;1,000000;;;;3,00;3,00;;;;;;
;01.009.000001;16.004.000030.SER;Curva de aço para eletroduto galvanizado, ø 50 mm (2") ;MOD;Eletricista;H;;1,00;0,21;1,00;1,00;1,42;;0,210000;;;6,77;;1,42;;;;;
;01.001.000004;16.004.000030.SER;Curva de aço para eletroduto galvanizado, ø 50 mm (2") ;MOD;Ajudante de eletricista;H;;1,00;0,21;1,00;1,00;1,42;;0,210000;;;6,77;;1,42;;;;;
;16.004.000031.SER;16.004.000031.SER;Curva de aço para eletroduto galvanizado, ø 65 mm (2 1/2") ;;Curva de aço para eletroduto galvanizado, ø 65 mm (2 1/2") ;un;1,00;1,00;;1,00;1,00;;Produção horária da equipe:;;1,00;;;3,00;3,79;- ;- ;6,79;6,06;12,85
;16.011.000025;16.004.000031.SER;Curva de aço para eletroduto galvanizado, ø 65 mm (2 1/2") ;MAT;Curva 90° de aço roscável galvanizada eletrolítica para eletroduto (diâmetro da seção: 2 1/2 ");UN;;1,00;1,00;1,00;1,00;3,00;1,000000;;;;3,00;3,00;;;;;;
;01.001.000004;16.004.000031.SER;Curva de aço para eletroduto galvanizado, ø 65 mm (2 1/2") ;MOD;Ajudante de eletricista;H;;1,00;0,28;1,00;1,00;1,90;;0,280000;;;6,77;;1,90;;;;;
;01.009.000001;16.004.000031.SER;Curva de aço para eletroduto galvanizado, ø 65 mm (2 1/2") ;MOD;Eletricista;H;;1,00;0,28;1,00;1,00;1,90;;0,280000;;;6,77;;1,90;;;;;
;16.004.000032.SER;16.004.000032.SER;Curva de aço para eletroduto galvanizado, ø 80 mm (3") ;;Curva de aço para eletroduto galvanizado, ø 80 mm (3") ;un;1,00;1,00;;1,00;1,00;;Produção horária da equipe:;;1,00;;;3,00;3,79;- ;- ;6,79;6,06;12,85
;01.001.000004;16.004.000032.SER;Curva de aço para eletroduto galvanizado, ø 80 mm (3") ;MOD;Ajudante de eletricista;H;;1,00;0,28;1,00;1,00;1,90;;0,280000;;;6,77;;1,90;;;;;
;16.011.000027;16.004.000032.SER;Curva de aço para eletroduto galvanizado, ø 80 mm (3") ;MAT;Curva 90° de aço roscável galvanizada eletrolítica para eletroduto (diâmetro da seção: 3 ");UN;;1,00;1,00;1,00;1,00;3,00;1,000000;;;;3,00;3,00;;;;;;
;01.009.000001;16.004.000032.SER;Curva de aço para eletroduto galvanizado, ø 80 mm (3") ;MOD;Eletricista;H;;1,00;0,28;1,00;1,00;1,90;;0,280000;;;6,77;;1,90;;;;;
;16.004.000033.SER;16.004.000033.SER;Curva de aço para eletroduto galvanizado, ø 100 mm (4") ;;Curva de aço para eletroduto galvanizado, ø 100 mm (4") ;un;1,00;1,00;;1,00;1,00;;Produção horária da equipe:;;1,00;;;3,00;3,79;- ;- ;6,79;6,06;12,85
;01.009.000001;16.004.000033.SER;Curva de aço para eletroduto galvanizado, ø 100 mm (4") ;MOD;Eletricista;H;;1,00;0,28;1,00;1,00;1,90;;0,280000;;;6,77;;1,90;;;;;
;01.001.000004;16.004.000033.SER;Curva de aço para eletroduto galvanizado, ø 100 mm (4") ;MOD;Ajudante de eletricista;H;;1,00;0,28;1,00;1,00;1,90;;0,280000;;;6,77;;1,90;;;;;
;16.011.000035;16.004.000033.SER;Curva de aço para eletroduto galvanizado, ø 100 mm (4") ;MAT;Curva 90° de aço roscável galvanizada eletrolítica para eletroduto (diâmetro da seção: 4 ");UN;;1,00;1,00;1,00;1,00;3,00;1,000000;;;;3,00;3,00;;;;;;
;16.004.000020.SER;16.004.000020.SER;Curva de aço para eletroduto galvanizado, ø 20 mm (3/4") ;;Curva de aço para eletroduto galvanizado, ø 20 mm (3/4") ;un;1,00;1,00;;1,00;1,00;;Produção horária da equipe:;;1,00;;;3,00;1,90;- ;- ;4,90;4,37;9,26
;01.009.000001;16.004.000020.SER;Curva de aço para eletroduto galvanizado, ø 20 mm (3/4") ;MOD;Eletricista;H;;1,00;0,14;1,00;1,00;0,95;;0,140000;;;6,77;;0,95;;;;;
;01.001.000004;16.004.000020.SER;Curva de aço para eletroduto galvanizado, ø 20 mm (3/4") ;MOD;Ajudante de eletricista;H;;1,00;0,14;1,00;1,00;0,95;;0,140000;;;6,77;;0,95;;;;;
;16.011.000014;16.004.000020.SER;Curva de aço para eletroduto galvanizado, ø 20 mm (3/4") ;MAT;Curva 90° de aço roscável galvanizada a fogo médio para eletroduto (diâmetro da seção: 3/4 ");UN;;1,00;1,00;1,00;1,00;3,00;1,000000;;;;3,00;3,00;;;;;;
;16.004.000021.SER;16.004.000021.SER;Curva de aço para eletroduto galvanizado, ø 25 mm (1") ;;Curva de aço para eletroduto galvanizado, ø 25 mm (1") ;un;1,00;1,00;;1,00;1,00;;Produção horária da equipe:;;1,00;;;3,00;1,90;- ;- ;4,90;4,37;9,26
;01.009.000001;16.004.000021.SER;Curva de aço para eletroduto galvanizado, ø 25 mm (1") ;MOD;Eletricista;H;;1,00;0,14;1,00;1,00;0,95;;0,140000;;;6,77;;0,95;;;;;
;01.001.000004;16.004.000021.SER;Curva de aço para eletroduto galvanizado, ø 25 mm (1") ;MOD;Ajudante de eletricista;H;;1,00;0,14;1,00;1,00;0,95;;0,140000;;;6,77;;0,95;;;;;
;16.011.000037;16.004.000021.SER;Curva de aço para eletroduto galvanizado, ø 25 mm (1") ;MAT;Curva 90° de aço roscável galvanizada a fogo médio para eletroduto (diâmetro da seção: 1 ");UN;;1,00;1,00;1,00;1,00;3,00;1,000000;;;;3,00;3,00;;;;;;
;16.004.000022.SER;16.004.000022.SER;Curva de aço para eletroduto galvanizado, ø 32 mm (1 1/4") ;;Curva de aço para eletroduto galvanizado, ø 32 mm (1 1/4") ;un;1,00;1,00;;1,00;1,00;;Produção horária da equipe:;;1,00;;;3,00;2,71;- ;- ;5,71;5,09;10,80
;01.001.000004;16.004.000022.SER;Curva de aço para eletroduto galvanizado, ø 32 mm (1 1/4") ;MOD;Ajudante de eletricista;H;;1,00;0,20;1,00;1,00;1,35;;0,200000;;;6,77;;1,35;;;;;
;01.009.000001;16.004.000022.SER;Curva de aço para eletroduto galvanizado, ø 32 mm (1 1/4") ;MOD;Eletricista;H;;1,00;0,20;1,00;1,00;1,35;;0,200000;;;6,77;;1,35;;;;;
;16.011.000033;16.004.000022.SER;Curva de aço para eletroduto galvanizado, ø 32 mm (1 1/4") ;MAT;Curva 90° de aço roscável galvanizada a fogo médio para eletroduto (diâmetro da seção: 1 1/4 ");UN;;1,00;1,00;1,00;1,00;3,00;1,000000;;;;3,00;3,00;;;;;;
;16.004.000023.SER;16.004.000023.SER;Curva de aço para eletroduto galvanizado, ø 40 mm (1 1/2") ;;Curva de aço para eletroduto galvanizado, ø 40 mm (1 1/2") ;un;1,00;1,00;;1,00;1,00;;Produção horária da equipe:;;1,00;;;3,00;2,84;- ;- ;5,84;5,21;11,05
;16.011.000039;16.004.000023.SER;Curva de aço para eletroduto galvanizado, ø 40 mm (1 1/2") ;MAT;Curva 90° de aço roscável galvanizada a fogo médio para eletroduto (diâmetro da seção: 1 1/2 ");UN;;1,00;1,00;1,00;1,00;3,00;1,000000;;;;3,00;3,00;;;;;;
;01.001.000004;16.004.000023.SER;Curva de aço para eletroduto galvanizado, ø 40 mm (1 1/2") ;MOD;Ajudante de eletricista;H;;1,00;0,21;1,00;1,00;1,42;;0,210000;;;6,77;;1,42;;;;;
;01.009.000001;16.004.000023.SER;Curva de aço para eletroduto galvanizado, ø 40 mm (1 1/2") ;MOD;Eletricista;H;;1,00;0,21;1,00;1,00;1,42;;0,210000;;;6,77;;1,42;;;;;
;16.004.000024.SER;16.004.000024.SER;Curva de aço para eletroduto galvanizado, ø 50 mm (2") ;;Curva de aço para eletroduto galvanizado, ø 50 mm (2") ;un;1,00;1,00;;1,00;1,00;;Produção horária da equipe:;;1,00;;;3,00;2,84;- ;- ;5,84;5,21;11,05
;01.009.000001;16.004.000024.SER;Curva de aço para eletroduto galvanizado, ø 50 mm (2") ;MOD;Eletricista;H;;1,00;0,21;1,00;1,00;1,42;;0,210000;;;6,77;;1,42;;;;;
;16.011.000043;16.004.000024.SER;Curva de aço para eletroduto galvanizado, ø 50 mm (2") ;MAT;Curva 90° de aço roscável galvanizada a fogo médio para eletroduto (diâmetro da seção: 2 ");UN;;1,00;1,00;1,00;1,00;3,00;1,000000;;;;3,00;3,00;;;;;;
;01.001.000004;16.004.000024.SER;Curva de aço para eletroduto galvanizado, ø 50 mm (2") ;MOD;Ajudante de eletricista;H;;1,00;0,21;1,00;1,00;1,42;;0,210000;;;6,77;;1,42;;;;;
;16.004.000025.SER;16.004.000025.SER;Curva de aço para eletroduto galvanizado, ø 65 mm (2 1/2") ;;Curva de aço para eletroduto galvanizado, ø 65 mm (2 1/2") ;un;1,00;1,00;;1,00;1,00;;Produção horária da equipe:;;1,00;;;3,00;1,90;- ;- ;4,90;4,37;9,26
;16.011.000018;16.004.000025.SER;Curva de aço para eletroduto galvanizado, ø 65 mm (2 1/2") ;MAT;Curva 90° de aço roscável galvanizada a fogo médio para eletroduto (diâmetro da seção: 2 1/2 ");UN;;1,00;1,00;1,00;1,00;3,00;1,000000;;;;3,00;3,00;;;;;;
;01.001.000004;16.004.000025.SER;Curva de aço para eletroduto galvanizado, ø 65 mm (2 1/2") ;MOD;Ajudante de eletricista;H;;1,00;0,14;1,00;1,00;0,95;;0,140000;;;6,77;;0,95;;;;;
;01.009.000001;16.004.000025.SER;Curva de aço para eletroduto galvanizado, ø 65 mm (2 1/2") ;MOD;Eletricista;H;;1,00;0,14;1,00;1,00;0,95;;0,140000;;;6,77;;0,95;;;;;
;16.004.000026.SER;16.004.000026.SER;Curva de aço para eletroduto galvanizado, ø 80 mm (3") ;;Curva de aço para eletroduto galvanizado, ø 80 mm (3") ;un;1,00;1,00;;1,00;1,00;;Produção horária da equipe:;;1,00;;;3,00;1,90;- ;- ;4,90;4,37;9,26
;16.011.000041;16.004.000026.SER;Curva de aço para eletroduto galvanizado, ø 80 mm (3") ;MAT;Curva 90° de aço roscável galvanizada a fogo médio para eletroduto (diâmetro da seção: 3 ");UN;;1,00;1,00;1,00;1,00;3,00;1,000000;;;;3,00;3,00;;;;;;
;01.001.000004;16.004.000026.SER;Curva de aço para eletroduto galvanizado, ø 80 mm (3") ;MOD;Ajudante de eletricista;H;;1,00;0,14;1,00;1,00;0,95;;0,140000;;;6,77;;0,95;;;;;
;01.009.000001;16.004.000026.SER;Curva de aço para eletroduto galvanizado, ø 80 mm (3") ;MOD;Eletricista;H;;1,00;0,14;1,00;1,00;0,95;;0,140000;;;6,77;;0,95;;;;;
;16.004.000027.SER;16.004.000027.SER;Curva de aço para eletroduto galvanizado, ø 100 mm (4") ;;Curva de aço para eletroduto galvanizado, ø 100 mm (4") ;un;1,00;1,00;;1,00;1,00;;Produção horária da equipe:;;1,00;;;3,00;1,90;- ;- ;4,90;4,37;9,26
;01.001.000004;16.004.000027.SER;Curva de aço para eletroduto galvanizado, ø 100 mm (4") ;MOD;Ajudante de eletricista;H;;1,00;0,14;1,00;1,00;0,95;;0,140000;;;6,77;;0,95;;;;;
;01.009.000001;16.004.000027.SER;Curva de aço para eletroduto galvanizado, ø 100 mm (4") ;MOD;Eletricista;H;;1,00;0,14;1,00;1,00;0,95;;0,140000;;;6,77;;0,95;;;;;
;16.011.000029;16.004.000027.SER;Curva de aço para eletroduto galvanizado, ø 100 mm (4") ;MAT;Curva 90° de aço roscável galvanizada a fogo médio para eletroduto (diâmetro da seção: 4 ");UN;;1,00;1,00;1,00;1,00;3,00;1,000000;;;;3,00;3,00;;;;;;
;16.004.000043.SER;16.004.000043.SER;Luva de aço para eletroduto galvanizado, ø 15 mm (1/2") ;;Luva de aço para eletroduto galvanizado, ø 15 mm (1/2") ;un;1,00;1,00;;1,00;1,00;;Produção horária da equipe:;;1,00;;;3,00;0,81;- ;- ;3,81;3,40;7,21
;01.001.000004;16.004.000043.SER;Luva de aço para eletroduto galvanizado, ø 15 mm (1/2") ;MOD;Ajudante de eletricista;H;;1,00;0,06;1,00;1,00;0,41;;0,060000;;;6,77;;0,41;;;;;
;16.013.000019;16.004.000043.SER;Luva de aço para eletroduto galvanizado, ø 15 mm (1/2") ;MAT;Luva de aço galvanizada a fogo médio para eletroduto galvanizado (diâmetro da seção: 1/2 ");UN;;1,00;1,00;1,00;1,00;3,00;1,000000;;;;3,00;3,00;;;;;;
;01.009.000001;16.004.000043.SER;Luva de aço para eletroduto galvanizado, ø 15 mm (1/2") ;MOD;Eletricista;H;;1,00;0,06;1,00;1,00;0,41;;0,060000;;;6,77;;0,41;;;;;
;16.004.000029.SER;16.004.000029.SER;Luva de aço para eletroduto galvanizado, ø 15 mm (1/2") ;;Luva de aço para eletroduto galvanizado, ø 15 mm (1/2") ;un;1,00;1,00;;1,00;1,00;;Produção horária da equipe:;;1,00;;;3,00;0,81;- ;- ;3,81;3,40;7,21
;01.009.000001;16.004.000029.SER;Luva de aço para eletroduto galvanizado, ø 15 mm (1/2") ;MOD;Eletricista;H;;1,00;0,06;1,00;1,00;0,41;;0,060000;;;6,77;;0,41;;;;;
;01.001.000004;16.004.000029.SER;Luva de aço para eletroduto galvanizado, ø 15 mm (1/2") ;MOD;Ajudante de eletricista;H;;1,00;0,06;1,00;1,00;0,41;;0,060000;;;6,77;;0,41;;;;;
;16.013.000022;16.004.000029.SER;Luva de aço para eletroduto galvanizado, ø 15 mm (1/2") ;MAT;Luva de aço galvanizada eletrolítica para eletroduto galvanizado (diâmetro da seção: 1/2 ");UN;;1,00;1,00;1,00;1,00;3,00;1,000000;;;;3,00;3,00;;;;;;
;16.004.000044.SER;16.004.000044.SER;Luva de aço para eletroduto galvanizado, ø 20 mm (3/4") ;;Luva de aço para eletroduto galvanizado, ø 20 mm (3/4") ;un;1,00;1,00;;1,00;1,00;;Produção horária da equipe:;;1,00;;;3,00;0,81;- ;- ;3,81;3,40;7,21
;01.001.000004;16.004.000044.SER;Luva de aço para eletroduto galvanizado, ø 20 mm (3/4") ;MOD;Ajudante de eletricista;H;;1,00;0,06;1,00;1,00;0,41;;0,060000;;;6,77;;0,41;;;;;
;16.013.000025;16.004.000044.SER;Luva de aço para eletroduto galvanizado, ø 20 mm (3/4") ;MAT;Luva de aço galvanizada eletrolítica para eletroduto galvanizado (diâmetro da seção: 3/4 ");UN;;1,00;1,00;1,00;1,00;3,00;1,000000;;;;3,00;3,00;;;;;;
;01.009.000001;16.004.000044.SER;Luva de aço para eletroduto galvanizado, ø 20 mm (3/4") ;MOD;Eletricista;H;;1,00;0,06;1,00;1,00;0,41;;0,060000;;;6,77;;0,41;;;;;
;16.004.000045.SER;16.004.000045.SER;Luva de aço para eletroduto galvanizado, ø 25 mm (1") ;;Luva de aço para eletroduto galvanizado, ø 25 mm (1") ;un;1,00;1,00;;1,00;1,00;;Produção horária da equipe:;;1,00;;;3,00;0,81;- ;- ;3,81;3,40;7,21
;01.009.000001;16.004.000045.SER;Luva de aço para eletroduto galvanizado, ø 25 mm (1") ;MOD;Eletricista;H;;1,00;0,06;1,00;1,00;0,41;;0,060000;;;6,77;;0,41;;;;;
;01.001.000004;16.004.000045.SER;Luva de aço para eletroduto galvanizado, ø 25 mm (1") ;MOD;Ajudante de eletricista;H;;1,00;0,06;1,00;1,00;0,41;;0,060000;;;6,77;;0,41;;;;;
;16.013.000005;16.004.000045.SER;Luva de aço para eletroduto galvanizado, ø 25 mm (1") ;MAT;Luva de aço galvanizada eletrolítica para eletroduto galvanizado (diâmetro da seção: 1 ");UN;;1,00;1,00;1,00;1,00;3,00;1,000000;;;;3,00;3,00;;;;;;
;16.004.000046.SER;16.004.000046.SER;Luva de aço para eletroduto galvanizado, ø 32 mm (1 1/4") ;;Luva de aço para eletroduto galvanizado, ø 32 mm (1 1/4") ;un;1,00;1,00;;1,00;1,00;;Produção horária da equipe:;;1,00;;;3,00;1,22;- ;- ;4,22;3,76;7,98
;16.013.000028;16.004.000046.SER;Luva de aço para eletroduto galvanizado, ø 32 mm (1 1/4") ;MAT;Luva de aço galvanizada eletrolítica para eletroduto galvanizado (diâmetro da seção: 1 1/4 ");UN;;1,00;1,00;1,00;1,00;3,00;1,000000;;;;3,00;3,00;;;;;;
;01.009.000001;16.004.000046.SER;Luva de aço para eletroduto galvanizado, ø 32 mm (1 1/4") ;MOD;Eletricista;H;;1,00;0,09;1,00;1,00;0,61;;0,090000;;;6,77;;0,61;;;;;
;01.001.000004;16.004.000046.SER;Luva de aço para eletroduto galvanizado, ø 32 mm (1 1/4") ;MOD;Ajudante de eletricista;H;;1,00;0,09;1,00;1,00;0,61;;0,090000;;;6,77;;0,61;;;;;
;16.004.000047.SER;16.004.000047.SER;Luva de aço para eletroduto galvanizado, ø 40 mm (1 1/2") ;;Luva de aço para eletroduto galvanizado, ø 40 mm (1 1/2") ;un;1,00;1,00;;1,00;1,00;;Produção horária da equipe:;;1,00;;;3,00;1,22;- ;- ;4,22;3,76;7,98
;01.001.000004;16.004.000047.SER;Luva de aço para eletroduto galvanizado, ø 40 mm (1 1/2") ;MOD;Ajudante de eletricista;H;;1,00;0,09;1,00;1,00;0,61;;0,090000;;;6,77;;0,61;;;;;
;01.009.000001;16.004.000047.SER;Luva de aço para eletroduto galvanizado, ø 40 mm (1 1/2") ;MOD;Eletricista;H;;1,00;0,09;1,00;1,00;0,61;;0,090000;;;6,77;;0,61;;;;;
;16.013.000007;16.004.000047.SER;Luva de aço para eletroduto galvanizado, ø 40 mm (1 1/2") ;MAT;Luva de aço galvanizada eletrolítica para eletroduto galvanizado (diâmetro da seção: 1 1/2 ");UN;;1,00;1,00;1,00;1,00;3,00;1,000000;;;;3,00;3,00;;;;;;
;16.004.000048.SER;16.004.000048.SER;Luva de aço para eletroduto galvanizado, ø 50 mm (2") ;;Luva de aço para eletroduto galvanizado, ø 50 mm (2") ;un;1,00;1,00;;1,00;1,00;;Produção horária da equipe:;;1,00;;;3,00;1,22;- ;- ;4,22;3,76;7,98
;16.013.000031;16.004.000048.SER;Luva de aço para eletroduto galvanizado, ø 50 mm (2") ;MAT;Luva de aço galvanizada eletrolítica para eletroduto galvanizado (diâmetro da seção: 2 ");UN;;1,00;1,00;1,00;1,00;3,00;1,000000;;;;3,00;3,00;;;;;;
;01.001.000004;16.004.000048.SER;Luva de aço para eletroduto galvanizado, ø 50 mm (2") ;MOD;Ajudante de eletricista;H;;1,00;0,09;1,00;1,00;0,61;;0,090000;;;6,77;;0,61;;;;;
;01.009.000001;16.004.000048.SER;Luva de aço para eletroduto galvanizado, ø 50 mm (2") ;MOD;Eletricista;H;;1,00;0,09;1,00;1,00;0,61;;0,090000;;;6,77;;0,61;;;;;
;16.004.000049.SER;16.004.000049.SER;Luva de aço para eletroduto galvanizado, ø 65 mm (2 1/2") ;;Luva de aço para eletroduto galvanizado, ø 65 mm (2 1/2") ;un;1,00;1,00;;1,00;1,00;;Produção horária da equipe:;;1,00;;;3,00;1,62;- ;- ;4,62;4,12;8,75
;16.013.000034;16.004.000049.SER;Luva de aço para eletroduto galvanizado, ø 65 mm (2 1/2") ;MAT;Luva de aço galvanizada eletrolítica para eletroduto galvanizado (diâmetro da seção: 2 1/2 ");UN;;1,00;1,00;1,00;1,00;3,00;1,000000;;;;3,00;3,00;;;;;;
;01.009.000001;16.004.000049.SER;Luva de aço para eletroduto galvanizado, ø 65 mm (2 1/2") ;MOD;Eletricista;H;;1,00;0,12;1,00;1,00;0,81;;0,120000;;;6,77;;0,81;;;;;
;01.001.000004;16.004.000049.SER;Luva de aço para eletroduto galvanizado, ø 65 mm (2 1/2") ;MOD;Ajudante de eletricista;H;;1,00;0,12;1,00;1,00;0,81;;0,120000;;;6,77;;0,81;;;;;
;16.004.000050.SER;16.004.000050.SER;Luva de aço para eletroduto galvanizado, ø 80 mm (3");;Luva de aço para eletroduto galvanizado, ø 80 mm (3");un;1,00;1,00;;1,00;1,00;;Produção horária da equipe:;;1,00;;;3,00;1,62;- ;- ;4,62;4,12;8,75
;01.001.000004;16.004.000050.SER;Luva de aço para eletroduto galvanizado, ø 80 mm (3");MOD;Ajudante de eletricista;H;;1,00;0,12;1,00;1,00;0,81;;0,120000;;;6,77;;0,81;;;;;
;16.013.000036;16.004.000050.SER;Luva de aço para eletroduto galvanizado, ø 80 mm (3");MAT;Luva de aço galvanizada eletrolítica para eletroduto galvanizado (diâmetro da seção: 3 ");UN;;1,00;1,00;1,00;1,00;3,00;1,000000;;;;3,00;3,00;;;;;;
;01.009.000001;16.004.000050.SER;Luva de aço para eletroduto galvanizado, ø 80 mm (3");MOD;Eletricista;H;;1,00;0,12;1,00;1,00;0,81;;0,120000;;;6,77;;0,81;;;;;
;16.004.000051.SER;16.004.000051.SER;Luva de aço para eletroduto galvanizado, ø 100 mm (4") ;;Luva de aço para eletroduto galvanizado, ø 100 mm (4") ;un;1,00;1,00;;1,00;1,00;;Produção horária da equipe:;;1,00;;;3,00;1,62;- ;- ;4,62;4,12;8,75
;16.013.000010;16.004.000051.SER;Luva de aço para eletroduto galvanizado, ø 100 mm (4") ;MAT;Luva de aço galvanizada eletrolítica para eletroduto galvanizado (diâmetro da seção: 4 ");UN;;1,00;1,00;1,00;1,00;3,00;1,000000;;;;3,00;3,00;;;;;;
;01.001.000004;16.004.000051.SER;Luva de aço para eletroduto galvanizado, ø 100 mm (4") ;MOD;Ajudante de eletricista;H;;1,00;0,12;1,00;1,00;0,81;;0,120000;;;6,77;;0,81;;;;;
;01.009.000001;16.004.000051.SER;Luva de aço para eletroduto galvanizado, ø 100 mm (4") ;MOD;Eletricista;H;;1,00;0,12;1,00;1,00;0,81;;0,120000;;;6,77;;0,81;;;;;
;16.004.000038.SER;16.004.000038.SER;Luva de aço para eletroduto galvanizado, ø 20 mm (3/4") ;;Luva de aço para eletroduto galvanizado, ø 20 mm (3/4") ;un;1,00;1,00;;1,00;1,00;;Produção horária da equipe:;;1,00;;;3,00;0,81;- ;- ;3,81;3,40;7,21
;16.013.000011;16.004.000038.SER;Luva de aço para eletroduto galvanizado, ø 20 mm (3/4") ;MAT;Luva de aço galvanizada a fogo médio para eletroduto galvanizado (diâmetro da seção: 3/4 ");UN;;1,00;1,00;1,00;1,00;3,00;1,000000;;;;3,00;3,00;;;;;;
;01.009.000001;16.004.000038.SER;Luva de aço para eletroduto galvanizado, ø 20 mm (3/4") ;MOD;Eletricista;H;;1,00;0,06;1,00;1,00;0,41;;0,060000;;;6,77;;0,41;;;;;
;01.001.000004;16.004.000038.SER;Luva de aço para eletroduto galvanizado, ø 20 mm (3/4") ;MOD;Ajudante de eletricista;H;;1,00;0,06;1,00;1,00;0,41;;0,060000;;;6,77;;0,41;;;;;
;16.004.000039.SER;16.004.000039.SER;Luva de aço para eletroduto galvanizado, ø 25 mm (1") ;;Luva de aço para eletroduto galvanizado, ø 25 mm (1") ;un;1,00;1,00;;1,00;1,00;;Produção horária da equipe:;;1,00;;;3,00;0,81;- ;- ;3,81;3,40;7,21
;01.009.000001;16.004.000039.SER;Luva de aço para eletroduto galvanizado, ø 25 mm (1") ;MOD;Eletricista;H;;1,00;0,06;1,00;1,00;0,41;;0,060000;;;6,77;;0,41;;;;;
;01.001.000004;16.004.000039.SER;Luva de aço para eletroduto galvanizado, ø 25 mm (1") ;MOD;Ajudante de eletricista;H;;1,00;0,06;1,00;1,00;0,41;;0,060000;;;6,77;;0,41;;;;;
;16.013.000012;16.004.000039.SER;Luva de aço para eletroduto galvanizado, ø 25 mm (1") ;MAT;Luva de aço galvanizada a fogo médio para eletroduto galvanizado (diâmetro da seção: 1 ");UN;;1,00;1,00;1,00;1,00;3,00;1,000000;;;;3,00;3,00;;;;;;
;16.004.000040.SER;16.004.000040.SER;Luva de aço para eletroduto galvanizado, ø 32 mm (1 1/4") ;;Luva de aço para eletroduto galvanizado, ø 32 mm (1 1/4") ;un;1,00;1,00;;1,00;1,00;;Produção horária da equipe:;;1,00;;;3,00;1,22;- ;- ;4,22;3,76;7,98
;16.013.000013;16.004.000040.SER;Luva de aço para eletroduto galvanizado, ø 32 mm (1 1/4") ;MAT;Luva de aço galvanizada a fogo médio para eletroduto galvanizado (diâmetro da seção: 1 1/4 ");UN;;1,00;1,00;1,00;1,00;3,00;1,000000;;;;3,00;3,00;;;;;;
;01.009.000001;16.004.000040.SER;Luva de aço para eletroduto galvanizado, ø 32 mm (1 1/4") ;MOD;Eletricista;H;;1,00;0,09;1,00;1,00;0,61;;0,090000;;;6,77;;0,61;;;;;
;01.001.000004;16.004.000040.SER;Luva de aço para eletroduto galvanizado, ø 32 mm (1 1/4") ;MOD;Ajudante de eletricista;H;;1,00;0,09;1,00;1,00;0,61;;0,090000;;;6,77;;0,61;;;;;
;16.004.000041.SER;16.004.000041.SER;Luva de aço para eletroduto galvanizado, ø 40 mm (1 1/2") ;;Luva de aço para eletroduto galvanizado, ø 40 mm (1 1/2") ;un;1,00;1,00;;1,00;1,00;;Produção horária da equipe:;;1,00;;;3,00;1,22;- ;- ;4,22;3,76;7,98
;16.013.000014;16.004.000041.SER;Luva de aço para eletroduto galvanizado, ø 40 mm (1 1/2") ;MAT;Luva de aço galvanizada a fogo médio para eletroduto galvanizado (diâmetro da seção: 1 1/2 ");UN;;1,00;1,00;1,00;1,00;3,00;1,000000;;;;3,00;3,00;;;;;;
;01.009.000001;16.004.000041.SER;Luva de aço para eletroduto galvanizado, ø 40 mm (1 1/2") ;MOD;Eletricista;H;;1,00;0,09;1,00;1,00;0,61;;0,090000;;;6,77;;0,61;;;;;
;01.001.000004;16.004.000041.SER;Luva de aço para eletroduto galvanizado, ø 40 mm (1 1/2") ;MOD;Ajudante de eletricista;H;;1,00;0,09;1,00;1,00;0,61;;0,090000;;;6,77;;0,61;;;;;
;16.004.000042.SER;16.004.000042.SER;Luva de aço para eletroduto galvanizado, ø 50 mm (2") ;;Luva de aço para eletroduto galvanizado, ø 50 mm (2") ;un;1,00;1,00;;1,00;1,00;;Produção horária da equipe:;;1,00;;;3,00;1,22;- ;- ;4,22;3,76;7,98
;01.009.000001;16.004.000042.SER;Luva de aço para eletroduto galvanizado, ø 50 mm (2") ;MOD;Eletricista;H;;1,00;0,09;1,00;1,00;0,61;;0,090000;;;6,77;;0,61;;;;;
;16.013.000015;16.004.000042.SER;Luva de aço para eletroduto galvanizado, ø 50 mm (2") ;MAT;Luva de aço galvanizada a fogo médio para eletroduto galvanizado (diâmetro da seção: 2 ");UN;;1,00;1,00;1,00;1,00;3,00;1,000000;;;;3,00;3,00;;;;;;
;01.001.000004;16.004.000042.SER;Luva de aço para eletroduto galvanizado, ø 50 mm (2") ;MOD;Ajudante de eletricista;H;;1,00;0,09;1,00;1,00;0,61;;0,090000;;;6,77;;0,61;;;;;
;16.004.000043.SER;16.004.000043.SER;Luva de aço para eletroduto galvanizado, ø 65 mm (2 1/2") ;;Luva de aço para eletroduto galvanizado, ø 65 mm (2 1/2") ;un;1,00;1,00;;1,00;1,00;;Produção horária da equipe:;;1,00;;;3,00;0,81;- ;- ;3,81;3,40;7,21
;01.001.000004;16.004.000043.SER;Luva de aço para eletroduto galvanizado, ø 65 mm (2 1/2") ;MOD;Ajudante de eletricista;H;;1,00;0,06;1,00;1,00;0,41;;0,060000;;;6,77;;0,41;;;;;
;01.009.000001;16.004.000043.SER;Luva de aço para eletroduto galvanizado, ø 65 mm (2 1/2") ;MOD;Eletricista;H;;1,00;0,06;1,00;1,00;0,41;;0,060000;;;6,77;;0,41;;;;;
;16.013.000016;16.004.000043.SER;Luva de aço para eletroduto galvanizado, ø 65 mm (2 1/2") ;MAT;Luva de aço galvanizada a fogo médio para eletroduto galvanizado (diâmetro da seção: 2 1/2 ");UN;;1,00;1,00;1,00;1,00;3,00;1,000000;;;;3,00;3,00;;;;;;
;16.004.000044.SER;16.004.000044.SER;Luva de aço para eletroduto galvanizado, ø 80 mm (3") ;;Luva de aço para eletroduto galvanizado, ø 80 mm (3") ;un;1,00;1,00;;1,00;1,00;;Produção horária da equipe:;;1,00;;;3,00;0,81;- ;- ;3,81;3,40;7,21
;01.009.000001;16.004.000044.SER;Luva de aço para eletroduto galvanizado, ø 80 mm (3") ;MOD;Eletricista;H;;1,00;0,06;1,00;1,00;0,41;;0,060000;;;6,77;;0,41;;;;;
;01.001.000004;16.004.000044.SER;Luva de aço para eletroduto galvanizado, ø 80 mm (3") ;MOD;Ajudante de eletricista;H;;1,00;0,06;1,00;1,00;0,41;;0,060000;;;6,77;;0,41;;;;;
;16.013.000017;16.004.000044.SER;Luva de aço para eletroduto galvanizado, ø 80 mm (3") ;MAT;Luva de aço galvanizada a fogo médio para eletroduto galvanizado (diâmetro da seção: 3 ");UN;;1,00;1,00;1,00;1,00;3,00;1,000000;;;;3,00;3,00;;;;;;
;16.004.000045.SER;16.004.000045.SER;Luva de aço para eletroduto galvanizado, ø 100 mm (4") ;;Luva de aço para eletroduto galvanizado, ø 100 mm (4") ;un;1,00;1,00;;1,00;1,00;;Produção horária da equipe:;;1,00;;;3,00;0,81;- ;- ;3,81;3,40;7,21
;16.013.000018;16.004.000045.SER;Luva de aço para eletroduto galvanizado, ø 100 mm (4") ;MAT;Luva de aço galvanizada a fogo médio para eletroduto galvanizado (diâmetro da seção: 4 ");UN;;1,00;1,00;1,00;1,00;3,00;1,000000;;;;3,00;3,00;;;;;;
;01.001.000004;16.004.000045.SER;Luva de aço para eletroduto galvanizado, ø 100 mm (4") ;MOD;Ajudante de eletricista;H;;1,00;0,06;1,00;1,00;0,41;;0,060000;;;6,77;;0,41;;;;;
;01.009.000001;16.004.000045.SER;Luva de aço para eletroduto galvanizado, ø 100 mm (4") ;MOD;Eletricista;H;;1,00;0,06;1,00;1,00;0,41;;0,060000;;;6,77;;0,41;;;;;
;16.004.000001.SER;16.004.000001.SER;Conexão em PEAD (polietileno de alta densidade), para unir dutos corrugados ø 1 1/4" (30 mm);;Conexão em PEAD (polietileno de alta densidade), para unir dutos corrugados ø 1 1/4" (30 mm);m;1,00;1,00;;1,00;1,00;;Produção horária da equipe:;;1,00;;;3,00;2,71;- ;- ;5,71;5,09;10,80
;01.001.000001;16.004.000001.SER;Conexão em PEAD (polietileno de alta densidade), para unir dutos corrugados ø 1 1/4" (30 mm);MOD;Ajudante;H;;1,00;0,20;1,00;1,00;1,35;;0,200000;;;6,77;;1,35;;;;;
;01.009.000001;16.004.000001.SER;Conexão em PEAD (polietileno de alta densidade), para unir dutos corrugados ø 1 1/4" (30 mm);MOD;Eletricista;H;;1,00;0,20;1,00;1,00;1,35;;0,200000;;;6,77;;1,35;;;;;
;16.025.000016;16.004.000001.SER;Conexão em PEAD (polietileno de alta densidade), para unir dutos corrugados ø 1 1/4" (30 mm);MAT;União PEAD corrugado preto roscável para dutos corrugados flexíveis (diâmetro da seção: 1 1/4 ");UN;;1,00;1,00;1,00;1,00;3,00;1,000000;;;;3,00;3,00;;;;;;
;16.004.000002.SER;16.004.000002.SER;Conexão em PEAD (polietileno de alta densidade), para unir dutos corrugados ø 1 1/2" (40 mm);;Conexão em PEAD (polietileno de alta densidade), para unir dutos corrugados ø 1 1/2" (40 mm);m;1,00;1,00;;1,00;1,00;;Produção horária da equipe:;;1,00;;;3,00;3,39;- ;- ;6,39;5,69;12,08
;01.009.000001;16.004.000002.SER;Conexão em PEAD (polietileno de alta densidade), para unir dutos corrugados ø 1 1/2" (40 mm);MOD;Eletricista;H;;1,00;0,25;1,00;1,00;1,69;;0,250000;;;6,77;;1,69;;;;;
;01.001.000001;16.004.000002.SER;Conexão em PEAD (polietileno de alta densidade), para unir dutos corrugados ø 1 1/2" (40 mm);MOD;Ajudante;H;;1,00;0,25;1,00;1,00;1,69;;0,250000;;;6,77;;1,69;;;;;
;16.025.000027;16.004.000002.SER;Conexão em PEAD (polietileno de alta densidade), para unir dutos corrugados ø 1 1/2" (40 mm);MAT;União PEAD corrugado preto roscável para dutos corrugados flexíveis (diâmetro da seção: 1 1/2 ");UN;;1,00;1,00;1,00;1,00;3,00;1,000000;;;;3,00;3,00;;;;;;
;16.004.000003.SER;16.004.000003.SER;Conexão em PEAD (polietileno de alta densidade), para unir dutos corrugados ø 2" (50 mm);;Conexão em PEAD (polietileno de alta densidade), para unir dutos corrugados ø 2" (50 mm);m;1,00;1,00;;1,00;1,00;;Produção horária da equipe:;;1,00;;;3,00;4,06;- ;- ;7,06;6,30;13,36
;01.009.000001;16.004.000003.SER;Conexão em PEAD (polietileno de alta densidade), para unir dutos corrugados ø 2" (50 mm);MOD;Eletricista;H;;1,00;0,30;1,00;1,00;2,03;;0,300000;;;6,77;;2,03;;;;;
;16.025.000037;16.004.000003.SER;Conexão em PEAD (polietileno de alta densidade), para unir dutos corrugados ø 2" (50 mm);MAT;União PEAD corrugado preto roscável para dutos corrugados flexíveis (diâmetro da seção: 2 ");UN;;1,00;1,00;1,00;1,00;3,00;1,000000;;;;3,00;3,00;;;;;;
;01.001.000001;16.004.000003.SER;Conexão em PEAD (polietileno de alta densidade), para unir dutos corrugados ø 2" (50 mm);MOD;Ajudante;H;;1,00;0,30;1,00;1,00;2,03;;0,300000;;;6,77;;2,03;;;;;
;16.004.000004.SER;16.004.000004.SER;Conexão em PEAD (polietileno de alta densidade), para unir dutos corrugados ø 3" (75 mm);;Conexão em PEAD (polietileno de alta densidade), para unir dutos corrugados ø 3" (75 mm);m;1,00;1,00;;1,00;1,00;;Produção horária da equipe:;;1,00;;;3,00;5,42;- ;- ;8,42;7,51;15,92
;01.001.000001;16.004.000004.SER;Conexão em PEAD (polietileno de alta densidade), para unir dutos corrugados ø 3" (75 mm);MOD;Ajudante;H;;1,00;0,40;1,00;1,00;2,71;;0,400000;;;6,77;;2,71;;;;;
;01.009.000001;16.004.000004.SER;Conexão em PEAD (polietileno de alta densidade), para unir dutos corrugados ø 3" (75 mm);MOD;Eletricista;H;;1,00;0,40;1,00;1,00;2,71;;0,400000;;;6,77;;2,71;;;;;
;16.025.000039;16.004.000004.SER;Conexão em PEAD (polietileno de alta densidade), para unir dutos corrugados ø 3" (75 mm);MAT;União PEAD corrugado preto roscável para dutos corrugados flexíveis (diâmetro da seção: 3 ");UN;;1,00;1,00;1,00;1,00;3,00;1,000000;;;;3,00;3,00;;;;;;
;16.004.000005.SER;16.004.000005.SER;Conexão em PEAD (polietileno de alta densidade), para unir dutos corrugados ø 4" (100 mm);;Conexão em PEAD (polietileno de alta densidade), para unir dutos corrugados ø 4" (100 mm);m;1,00;1,00;;1,00;1,00;;Produção horária da equipe:;;1,00;;;3,00;6,77;- ;- ;9,77;8,71;18,48
;16.025.000029;16.004.000005.SER;Conexão em PEAD (polietileno de alta densidade), para unir dutos corrugados ø 4" (100 mm);MAT;União PEAD corrugado preto roscável para dutos corrugados flexíveis (diâmetro da seção: 4 ");UN;;1,00;1,00;1,00;1,00;3,00;1,000000;;;;3,00;3,00;;;;;;
;01.001.000001;16.004.000005.SER;Conexão em PEAD (polietileno de alta densidade), para unir dutos corrugados ø 4" (100 mm);MOD;Ajudante;H;;1,00;0,50;1,00;1,00;3,39;;0,500000;;;6,77;;3,39;;;;;
;01.009.000001;16.004.000005.SER;Conexão em PEAD (polietileno de alta densidade), para unir dutos corrugados ø 4" (100 mm);MOD;Eletricista;H;;1,00;0,50;1,00;1,00;3,39;;0,500000;;;6,77;;3,39;;;;;
;16.004.000006.SER;16.004.000006.SER;Conexão em PEAD (polietileno de alta densidade), para unir dutos corrugados ø 5" (125 mm);;Conexão em PEAD (polietileno de alta densidade), para unir dutos corrugados ø 5" (125 mm);m;1,00;1,00;;1,00;1,00;;Produção horária da equipe:;;1,00;;;3,00;9,48;- ;- ;12,48;11,13;23,61
;01.001.000001;16.004.000006.SER;Conexão em PEAD (polietileno de alta densidade), para unir dutos corrugados ø 5" (125 mm);MOD;Ajudante;H;;1,00;0,70;1,00;1,00;4,74;;0,700000;;;6,77;;4,74;;;;;
;01.009.000001;16.004.000006.SER;Conexão em PEAD (polietileno de alta densidade), para unir dutos corrugados ø 5" (125 mm);MOD;Eletricista;H;;1,00;0,70;1,00;1,00;4,74;;0,700000;;;6,77;;4,74;;;;;
;16.025.000041;16.004.000006.SER;Conexão em PEAD (polietileno de alta densidade), para unir dutos corrugados ø 5" (125 mm);MAT;União PEAD corrugado preto roscável para dutos corrugados flexíveis (diâmetro da seção: 5 ");UN;;1,00;1,00;1,00;1,00;3,00;1,000000;;;;3,00;3,00;;;;;;
;16.004.000007.SER;16.004.000007.SER;Conexão em PEAD (polietileno de alta densidade), para unir dutos corrugados ø 6" (150 mm);;Conexão em PEAD (polietileno de alta densidade), para unir dutos corrugados ø 6" (150 mm);m;1,00;1,00;;1,00;1,00;;Produção horária da equipe:;;1,00;;;3,00;12,19;- ;- ;15,19;13,54;28,73
;16.025.000032;16.004.000007.SER;Conexão em PEAD (polietileno de alta densidade), para unir dutos corrugados ø 6" (150 mm);MAT;União PEAD corrugado preto roscável para dutos corrugados flexíveis (diâmetro da seção: 6 ");UN;;1,00;1,00;1,00;1,00;3,00;1,000000;;;;3,00;3,00;;;;;;
;01.001.000001;16.004.000007.SER;Conexão em PEAD (polietileno de alta densidade), para unir dutos corrugados ø 6" (150 mm);MOD;Ajudante;H;;1,00;0,90;1,00;1,00;6,09;;0,900000;;;6,77;;6,09;;;;;
;01.009.000001;16.004.000007.SER;Conexão em PEAD (polietileno de alta densidade), para unir dutos corrugados ø 6" (150 mm);MOD;Eletricista;H;;1,00;0,90;1,00;1,00;6,09;;0,900000;;;6,77;;6,09;;;;;
;16.004.000008.SER;16.004.000008.SER;Conexão em PEAD (polietileno de alta densidade), para unir duto corrugado flexível com tubo liso ø 1 1/4" (30 mm);;Conexão em PEAD (polietileno de alta densidade), para unir duto corrugado flexível com tubo liso ø 1 1/4" (30 mm);m;1,00;1,00;;1,00;1,00;;Produção horária da equipe:;;1,00;;;3,00;2,71;- ;- ;5,71;5,09;10,80
;16.025.000024;16.004.000008.SER;Conexão em PEAD (polietileno de alta densidade), para unir duto corrugado flexível com tubo liso ø 1 1/4" (30 mm);MAT;União PEAD para duto corrugado flexível com tubo liso (diâmetro da seção: 1 1/4 ");UN;;1,00;1,00;1,00;1,00;3,00;1,000000;;;;3,00;3,00;;;;;;
;01.009.000001;16.004.000008.SER;Conexão em PEAD (polietileno de alta densidade), para unir duto corrugado flexível com tubo liso ø 1 1/4" (30 mm);MOD;Eletricista;H;;1,00;0,20;1,00;1,00;1,35;;0,200000;;;6,77;;1,35;;;;;
;01.001.000001;16.004.000008.SER;Conexão em PEAD (polietileno de alta densidade), para unir duto corrugado flexível com tubo liso ø 1 1/4" (30 mm);MOD;Ajudante;H;;1,00;0,20;1,00;1,00;1,35;;0,200000;;;6,77;;1,35;;;;;
;16.004.000010.SER;16.004.000010.SER;Conexão em PEAD (polietileno de alta densidade), para unir duto corrugado flexível com tubo liso ø 2" (50 mm);;Conexão em PEAD (polietileno de alta densidade), para unir duto corrugado flexível com tubo liso ø 2" (50 mm);m;1,00;1,00;;1,00;1,00;;Produção horária da equipe:;;1,00;;;3,00;4,06;- ;- ;7,06;6,30;13,36
;16.025.000034;16.004.000010.SER;Conexão em PEAD (polietileno de alta densidade), para unir duto corrugado flexível com tubo liso ø 2" (50 mm);MAT;União PEAD para duto corrugado flexível com tubo liso (diâmetro da seção: 2 ");UN;;1,00;1,00;1,00;1,00;3,00;1,000000;;;;3,00;3,00;;;;;;
;01.001.000001;16.004.000010.SER;Conexão em PEAD (polietileno de alta densidade), para unir duto corrugado flexível com tubo liso ø 2" (50 mm);MOD;Ajudante;H;;1,00;0,30;1,00;1,00;2,03;;0,300000;;;6,77;;2,03;;;;;
;01.009.000001;16.004.000010.SER;Conexão em PEAD (polietileno de alta densidade), para unir duto corrugado flexível com tubo liso ø 2" (50 mm);MOD;Eletricista;H;;1,00;0,30;1,00;1,00;2,03;;0,300000;;;6,77;;2,03;;;;;
;16.004.000011.SER;16.004.000011.SER;Conexão em PEAD (polietileno de alta densidade), para unir duto corrugado flexível com tubo liso ø 3" (75 mm);;Conexão em PEAD (polietileno de alta densidade), para unir duto corrugado flexível com tubo liso ø 3" (75 mm);m;1,00;1,00;;1,00;1,00;;Produção horária da equipe:;;1,00;;;3,00;5,42;- ;- ;8,42;7,51;15,92
;01.009.000001;16.004.000011.SER;Conexão em PEAD (polietileno de alta densidade), para unir duto corrugado flexível com tubo liso ø 3" (75 mm);MOD;Eletricista;H;;1,00;0,40;1,00;1,00;2,71;;0,400000;;;6,77;;2,71;;;;;
;16.025.000017;16.004.000011.SER;Conexão em PEAD (polietileno de alta densidade), para unir duto corrugado flexível com tubo liso ø 3" (75 mm);MAT;União PEAD para duto corrugado flexível com tubo liso (diâmetro da seção: 3 ");UN;;1,00;1,00;1,00;1,00;3,00;1,000000;;;;3,00;3,00;;;;;;
;01.001.000001;16.004.000011.SER;Conexão em PEAD (polietileno de alta densidade), para unir duto corrugado flexível com tubo liso ø 3" (75 mm);MOD;Ajudante;H;;1,00;0,40;1,00;1,00;2,71;;0,400000;;;6,77;;2,71;;;;;
;16.004.000012.SER;16.004.000012.SER;Conexão em PEAD (polietileno de alta densidade), para unir duto corrugado flexível com tubo liso ø 4" (100 mm);;Conexão em PEAD (polietileno de alta densidade), para unir duto corrugado flexível com tubo liso ø 4" (100 mm);m;1,00;1,00;;1,00;1,00;;Produção horária da equipe:;;1,00;;;3,00;6,77;- ;- ;9,77;8,71;18,48
;01.009.000001;16.004.000012.SER;Conexão em PEAD (polietileno de alta densidade), para unir duto corrugado flexível com tubo liso ø 4" (100 mm);MOD;Eletricista;H;;1,00;0,50;1,00;1,00;3,39;;0,500000;;;6,77;;3,39;;;;;
;01.001.000001;16.004.000012.SER;Conexão em PEAD (polietileno de alta densidade), para unir duto corrugado flexível com tubo liso ø 4" (100 mm);MOD;Ajudante;H;;1,00;0,50;1,00;1,00;3,39;;0,500000;;;6,77;;3,39;;;;;
;16.025.000018;16.004.000012.SER;Conexão em PEAD (polietileno de alta densidade), para unir duto corrugado flexível com tubo liso ø 4" (100 mm);MAT;União PEAD para duto corrugado flexível com tubo liso (diâmetro da seção: 4 ");UN;;1,00;1,00;1,00;1,00;3,00;1,000000;;;;3,00;3,00;;;;;;
;16.004.000013.SER;16.004.000013.SER;Conexão em PEAD (polietileno de alta densidade), para unir duto corrugado flexível com tubo liso ø 5" (125 mm);;Conexão em PEAD (polietileno de alta densidade), para unir duto corrugado flexível com tubo liso ø 5" (125 mm);m;1,00;1,00;;1,00;1,00;;Produção horária da equipe:;;1,00;;;3,00;9,48;- ;- ;12,48;11,13;23,61
;16.025.000019;16.004.000013.SER;Conexão em PEAD (polietileno de alta densidade), para unir duto corrugado flexível com tubo liso ø 5" (125 mm);MAT;União PEAD para duto corrugado flexível com tubo liso (diâmetro da seção: 5 ");UN;;1,00;1,00;1,00;1,00;3,00;1,000000;;;;3,00;3,00;;;;;;
;01.001.000001;16.004.000013.SER;Conexão em PEAD (polietileno de alta densidade), para unir duto corrugado flexível com tubo liso ø 5" (125 mm);MOD;Ajudante;H;;1,00;0,70;1,00;1,00;4,74;;0,700000;;;6,77;;4,74;;;;;
;01.009.000001;16.004.000013.SER;Conexão em PEAD (polietileno de alta densidade), para unir duto corrugado flexível com tubo liso ø 5" (125 mm);MOD;Eletricista;H;;1,00;0,70;1,00;1,00;4,74;;0,700000;;;6,77;;4,74;;;;;
;16.004.000014.SER;16.004.000014.SER;Conexão em PEAD (polietileno de alta densidade), para unir duto corrugado flexível com tubo liso ø 6" (150 mm);;Conexão em PEAD (polietileno de alta densidade), para unir duto corrugado flexível com tubo liso ø 6" (150 mm);m;1,00;1,00;;1,00;1,00;;Produção horária da equipe:;;1,00;;;3,00;12,19;- ;- ;15,19;13,54;28,73
;16.025.000020;16.004.000014.SER;Conexão em PEAD (polietileno de alta densidade), para unir duto corrugado flexível com tubo liso ø 6" (150 mm);MAT;União PEAD para duto corrugado flexível com tubo liso (diâmetro da seção: 6 ");UN;;1,00;1,00;1,00;1,00;3,00;1,000000;;;;3,00;3,00;;;;;;
;01.001.000001;16.004.000014.SER;Conexão em PEAD (polietileno de alta densidade), para unir duto corrugado flexível com tubo liso ø 6" (150 mm);MOD;Ajudante;H;;1,00;0,90;1,00;1,00;6,09;;0,900000;;;6,77;;6,09;;;;;
;01.009.000001;16.004.000014.SER;Conexão em PEAD (polietileno de alta densidade), para unir duto corrugado flexível com tubo liso ø 6" (150 mm);MOD;Eletricista;H;;1,00;0,90;1,00;1,00;6,09;;0,900000;;;6,77;;6,09;;;;;
;16.004.000060.SER;16.004.000060.SER;Curva curta 90° de PVC rígido para eletroduto roscável, ø 20 mm (1/2") ;;Curva curta 90° de PVC rígido para eletroduto roscável, ø 20 mm (1/2") ;un;1,00;1,00;;1,00;1,00;;Produção horária da equipe:;;1,00;;;3,00;1,08;- ;- ;4,08;3,64;7,72
;16.011.000034;16.004.000060.SER;Curva curta 90° de PVC rígido para eletroduto roscável, ø 20 mm (1/2") ;MAT;Curva 90° PVC rígido roscável curta para eletroduto (diâmetro da seção: 1/2 ");UN;;1,00;1,00;1,00;1,00;3,00;1,000000;;;;3,00;3,00;;;;;;
;01.001.000004;16.004.000060.SER;Curva curta 90° de PVC rígido para eletroduto roscável, ø 20 mm (1/2") ;MOD;Ajudante de eletricista;H;;1,00;0,08;1,00;1,00;0,54;;0,080000;;;6,77;;0,54;;;;;
;01.009.000001;16.004.000060.SER;Curva curta 90° de PVC rígido para eletroduto roscável, ø 20 mm (1/2") ;MOD;Eletricista;H;;1,00;0,08;1,00;1,00;0,54;;0,080000;;;6,77;;0,54;;;;;
;16.004.000061.SER;16.004.000061.SER;Curva curta 90° de PVC rígido para eletroduto roscável, ø 25 mm (3/4");;Curva curta 90° de PVC rígido para eletroduto roscável, ø 25 mm (3/4");un;1,00;1,00;;1,00;1,00;;Produção horária da equipe:;;1,00;;;3,00;1,08;- ;- ;4,08;3,64;7,72
;16.011.000040;16.004.000061.SER;Curva curta 90° de PVC rígido para eletroduto roscável, ø 25 mm (3/4");MAT;Curva 90° PVC rígido roscável curta para eletroduto (diâmetro da seção: 3/4 ");UN;;1,00;1,00;1,00;1,00;3,00;1,000000;;;;3,00;3,00;;;;;;
;01.009.000001;16.004.000061.SER;Curva curta 90° de PVC rígido para eletroduto roscável, ø 25 mm (3/4");MOD;Eletricista;H;;1,00;0,08;1,00;1,00;0,54;;0,080000;;;6,77;;0,54;;;;;
;01.001.000004;16.004.000061.SER;Curva curta 90° de PVC rígido para eletroduto roscável, ø 25 mm (3/4");MOD;Ajudante de eletricista;H;;1,00;0,08;1,00;1,00;0,54;;0,080000;;;6,77;;0,54;;;;;
;16.004.000062.SER;16.004.000062.SER;Curva curta 90° de PVC rígido para eletroduto roscável, ø 32 mm (1") ;;Curva curta 90° de PVC rígido para eletroduto roscável, ø 32 mm (1") ;un;1,00;1,00;;1,00;1,00;;Produção horária da equipe:;;1,00;;;3,00;1,08;- ;- ;4,08;3,64;7,72
;16.011.000044;16.004.000062.SER;Curva curta 90° de PVC rígido para eletroduto roscável, ø 32 mm (1") ;MAT;Curva 90° PVC rígido roscável curta para eletroduto (diâmetro da seção: 1 ");UN;;1,00;1,00;1,00;1,00;3,00;1,000000;;;;3,00;3,00;;;;;;
;01.009.000001;16.004.000062.SER;Curva curta 90° de PVC rígido para eletroduto roscável, ø 32 mm (1") ;MOD;Eletricista;H;;1,00;0,08;1,00;1,00;0,54;;0,080000;;;6,77;;0,54;;;;;
;01.001.000004;16.004.000062.SER;Curva curta 90° de PVC rígido para eletroduto roscável, ø 32 mm (1") ;MOD;Ajudante de eletricista;H;;1,00;0,08;1,00;1,00;0,54;;0,080000;;;6,77;;0,54;;;;;
;16.004.000063.SER;16.004.000063.SER;Curva 135° de PVC rígido para eletroduto roscável, ø 25 mm (3/4");;Curva 135° de PVC rígido para eletroduto roscável, ø 25 mm (3/4");un;1,00;1,00;;1,00;1,00;;Produção horária da equipe:;;1,00;;;3,00;1,62;- ;- ;4,62;4,12;8,75
;16.011.000031;16.004.000063.SER;Curva 135° de PVC rígido para eletroduto roscável, ø 25 mm (3/4");MAT;Curva 135° PVC rígido roscável para eletroduto (diâmetro da seção: 3/4 ");UN;;1,00;1,00;1,00;1,00;3,00;1,000000;;;;3,00;3,00;;;;;;
;01.001.000004;16.004.000063.SER;Curva 135° de PVC rígido para eletroduto roscável, ø 25 mm (3/4");MOD;Ajudante de eletricista;H;;1,00;0,12;1,00;1,00;0,81;;0,120000;;;6,77;;0,81;;;;;
;01.009.000001;16.004.000063.SER;Curva 135° de PVC rígido para eletroduto roscável, ø 25 mm (3/4");MOD;Eletricista;H;;1,00;0,12;1,00;1,00;0,81;;0,120000;;;6,77;;0,81;;;;;
;16.004.000064.SER;16.004.000064.SER;Curva 135° de PVC rígido para eletroduto roscável, ø 32 mm (1");;Curva 135° de PVC rígido para eletroduto roscável, ø 32 mm (1");un;1,00;1,00;;1,00;1,00;;Produção horária da equipe:;;1,00;;;3,00;1,62;- ;- ;4,62;4,12;8,75
;16.011.000042;16.004.000064.SER;Curva 135° de PVC rígido para eletroduto roscável, ø 32 mm (1");MAT;Curva 135° PVC rígido roscável para eletroduto (diâmetro da seção: 1 ");UN;;1,00;1,00;1,00;1,00;3,00;1,000000;;;;3,00;3,00;;;;;;
;01.009.000001;16.004.000064.SER;Curva 135° de PVC rígido para eletroduto roscável, ø 32 mm (1");MOD;Eletricista;H;;1,00;0,12;1,00;1,00;0,81;;0,120000;;;6,77;;0,81;;;;;
;01.001.000004;16.004.000064.SER;Curva 135° de PVC rígido para eletroduto roscável, ø 32 mm (1");MOD;Ajudante de eletricista;H;;1,00;0,12;1,00;1,00;0,81;;0,120000;;;6,77;;0,81;;;;;
;16.004.000065.SER;16.004.000065.SER;Curva 180° de PVC rígido para eletroduto roscável, ø 25 mm (3/4");;Curva 180° de PVC rígido para eletroduto roscável, ø 25 mm (3/4");un;1,00;1,00;;1,00;1,00;;Produção horária da equipe:;;1,00;;;3,00;1,62;- ;- ;4,62;4,12;8,75
;16.011.000030;16.004.000065.SER;Curva 180° de PVC rígido para eletroduto roscável, ø 25 mm (3/4");MAT;Curva 180° PVC rígido roscável para eletroduto (diâmetro da seção: 3/4 ");UN;;1,00;1,00;1,00;1,00;3,00;1,000000;;;;3,00;3,00;;;;;;
;01.009.000001;16.004.000065.SER;Curva 180° de PVC rígido para eletroduto roscável, ø 25 mm (3/4");MOD;Eletricista;H;;1,00;0,12;1,00;1,00;0,81;;0,120000;;;6,77;;0,81;;;;;
;01.001.000004;16.004.000065.SER;Curva 180° de PVC rígido para eletroduto roscável, ø 25 mm (3/4");MOD;Ajudante de eletricista;H;;1,00;0,12;1,00;1,00;0,81;;0,120000;;;6,77;;0,81;;;;;
;16.004.000066.SER;16.004.000066.SER;Curva 180° de PVC rígido para eletroduto roscável, ø 32 mm (1");;Curva 180° de PVC rígido para eletroduto roscável, ø 32 mm (1");un;1,00;1,00;;1,00;1,00;;Produção horária da equipe:;;1,00;;;3,00;1,62;- ;- ;4,62;4,12;8,75
;16.011.000019;16.004.000066.SER;Curva 180° de PVC rígido para eletroduto roscável, ø 32 mm (1");MAT;Curva 180° PVC rígido roscável para eletroduto (diâmetro da seção: 1 ");UN;;1,00;1,00;1,00;1,00;3,00;1,000000;;;;3,00;3,00;;;;;;
;01.001.000004;16.004.000066.SER;Curva 180° de PVC rígido para eletroduto roscável, ø 32 mm (1");MOD;Ajudante de eletricista;H;;1,00;0,12;1,00;1,00;0,81;;0,120000;;;6,77;;0,81;;;;;
;01.009.000001;16.004.000066.SER;Curva 180° de PVC rígido para eletroduto roscável, ø 32 mm (1");MOD;Eletricista;H;;1,00;0,12;1,00;1,00;0,81;;0,120000;;;6,77;;0,81;;;;;
;16.004.000067.SER;16.004.000067.SER;Curva 180° de PVC rígido para eletroduto roscável, ø 40 mm (1 1/4");;Curva 180° de PVC rígido para eletroduto roscável, ø 40 mm (1 1/4");un;1,00;1,00;;1,00;1,00;;Produção horária da equipe:;;1,00;;;3,00;2,44;- ;- ;5,44;4,85;10,29
;16.011.000020;16.004.000067.SER;Curva 180° de PVC rígido para eletroduto roscável, ø 40 mm (1 1/4");MAT;Curva 180° PVC rígido roscável para eletroduto (diâmetro da seção: 1 1/4 ");UN;;1,00;1,00;1,00;1,00;3,00;1,000000;;;;3,00;3,00;;;;;;
;01.001.000004;16.004.000067.SER;Curva 180° de PVC rígido para eletroduto roscável, ø 40 mm (1 1/4");MOD;Ajudante de eletricista;H;;1,00;0,18;1,00;1,00;1,22;;0,180000;;;6,77;;1,22;;;;;
;01.009.000001;16.004.000067.SER;Curva 180° de PVC rígido para eletroduto roscável, ø 40 mm (1 1/4");MOD;Eletricista;H;;1,00;0,18;1,00;1,00;1,22;;0,180000;;;6,77;;1,22;;;;;
;16.004.000068.SER;16.004.000068.SER;Curva 180° de PVC rígido para eletroduto roscável, ø 50 mm (1 1/2");;Curva 180° de PVC rígido para eletroduto roscável, ø 50 mm (1 1/2");un;1,00;1,00;;1,00;1,00;;Produção horária da equipe:;;1,00;;;3,00;2,44;- ;- ;5,44;4,85;10,29
;16.011.000021;16.004.000068.SER;Curva 180° de PVC rígido para eletroduto roscável, ø 50 mm (1 1/2");MAT;Curva 180° PVC rígido roscável para eletroduto (diâmetro da seção: 1 1/2 ");UN;;1,00;1,00;1,00;1,00;3,00;1,000000;;;;3,00;3,00;;;;;;
;01.009.000001;16.004.000068.SER;Curva 180° de PVC rígido para eletroduto roscável, ø 50 mm (1 1/2");MOD;Eletricista;H;;1,00;0,18;1,00;1,00;1,22;;0,180000;;;6,77;;1,22;;;;;
;01.001.000004;16.004.000068.SER;Curva 180° de PVC rígido para eletroduto roscável, ø 50 mm (1 1/2");MOD;Ajudante de eletricista;H;;1,00;0,18;1,00;1,00;1,22;;0,180000;;;6,77;;1,22;;;;;
;16.004.000069.SER;16.004.000069.SER;Curva 180° de PVC rígido para eletroduto roscável, ø 60 mm (2");;Curva 180° de PVC rígido para eletroduto roscável, ø 60 mm (2");un;1,00;1,00;;1,00;1,00;;Produção horária da equipe:;;1,00;;;3,00;2,44;- ;- ;5,44;4,85;10,29
;01.001.000004;16.004.000069.SER;Curva 180° de PVC rígido para eletroduto roscável, ø 60 mm (2");MOD;Ajudante de eletricista;H;;1,00;0,18;1,00;1,00;1,22;;0,180000;;;6,77;;1,22;;;;;
;16.011.000022;16.004.000069.SER;Curva 180° de PVC rígido para eletroduto roscável, ø 60 mm (2");MAT;Curva 180° PVC rígido roscável para eletroduto (diâmetro da seção: 2 ");UN;;1,00;1,00;1,00;1,00;3,00;1,000000;;;;3,00;3,00;;;;;;
;01.009.000001;16.004.000069.SER;Curva 180° de PVC rígido para eletroduto roscável, ø 60 mm (2");MOD;Eletricista;H;;1,00;0,18;1,00;1,00;1,22;;0,180000;;;6,77;;1,22;;;;;
;16.004.000070.SER;16.004.000070.SER;Curva 90° de PVC rígido para eletroduto roscável, ø 20 mm (1/2") ;;Curva 90° de PVC rígido para eletroduto roscável, ø 20 mm (1/2") ;un;1,00;1,00;;1,00;1,00;;Produção horária da equipe:;;1,00;;;3,00;1,62;- ;- ;4,62;4,12;8,75
;01.001.000004;16.004.000070.SER;Curva 90° de PVC rígido para eletroduto roscável, ø 20 mm (1/2") ;MOD;Ajudante de eletricista;H;;1,00;0,12;1,00;1,00;0,81;;0,120000;;;6,77;;0,81;;;;;
;16.011.000005;16.004.000070.SER;Curva 90° de PVC rígido para eletroduto roscável, ø 20 mm (1/2") ;MAT;Curva 90° PVC rígido roscável para eletroduto (diâmetro da seção: 1/2 ");UN;;1,00;1,00;1,00;1,00;3,00;1,000000;;;;3,00;3,00;;;;;;
;01.009.000001;16.004.000070.SER;Curva 90° de PVC rígido para eletroduto roscável, ø 20 mm (1/2") ;MOD;Eletricista;H;;1,00;0,12;1,00;1,00;0,81;;0,120000;;;6,77;;0,81;;;;;
;16.004.000071.SER;16.004.000071.SER;Curva 90° de PVC rígido para eletroduto roscável, ø 25 mm (3/4") ;;Curva 90° de PVC rígido para eletroduto roscável, ø 25 mm (3/4") ;un;1,00;1,00;;1,00;1,00;;Produção horária da equipe:;;1,00;;;3,00;1,62;- ;- ;4,62;4,12;8,75
;01.009.000001;16.004.000071.SER;Curva 90° de PVC rígido para eletroduto roscável, ø 25 mm (3/4") ;MOD;Eletricista;H;;1,00;0,12;1,00;1,00;0,81;;0,120000;;;6,77;;0,81;;;;;
;16.011.000004;16.004.000071.SER;Curva 90° de PVC rígido para eletroduto roscável, ø 25 mm (3/4") ;MAT;Curva 90° PVC rígido roscável para eletroduto (diâmetro da seção: 3/4 ");UN;;1,00;1,00;1,00;1,00;3,00;1,000000;;;;3,00;3,00;;;;;;
;01.001.000004;16.004.000071.SER;Curva 90° de PVC rígido para eletroduto roscável, ø 25 mm (3/4") ;MOD;Ajudante de eletricista;H;;1,00;0,12;1,00;1,00;0,81;;0,120000;;;6,77;;0,81;;;;;
;16.004.000072.SER;16.004.000072.SER;Curva 90° de PVC rígido para eletroduto roscável, ø 32 mm (1") ;;Curva 90° de PVC rígido para eletroduto roscável, ø 32 mm (1") ;un;1,00;1,00;;1,00;1,00;;Produção horária da equipe:;;1,00;;;3,00;1,62;- ;- ;4,62;4,12;8,75
;01.009.000001;16.004.000072.SER;Curva 90° de PVC rígido para eletroduto roscável, ø 32 mm (1") ;MOD;Eletricista;H;;1,00;0,12;1,00;1,00;0,81;;0,120000;;;6,77;;0,81;;;;;
;01.001.000004;16.004.000072.SER;Curva 90° de PVC rígido para eletroduto roscável, ø 32 mm (1") ;MOD;Ajudante de eletricista;H;;1,00;0,12;1,00;1,00;0,81;;0,120000;;;6,77;;0,81;;;;;
;16.011.000024;16.004.000072.SER;Curva 90° de PVC rígido para eletroduto roscável, ø 32 mm (1") ;MAT;Curva 90° PVC rígido roscável para eletroduto (diâmetro da seção: 1 ");UN;;1,00;1,00;1,00;1,00;3,00;1,000000;;;;3,00;3,00;;;;;;
;16.004.000073.SER;16.004.000073.SER;Curva 90° de PVC rígido para eletroduto roscável, ø 40 mm (1 1/4") ;;Curva 90° de PVC rígido para eletroduto roscável, ø 40 mm (1 1/4") ;un;1,00;1,00;;1,00;1,00;;Produção horária da equipe:;;1,00;;;3,00;2,44;- ;- ;5,44;4,85;10,29
;01.001.000004;16.004.000073.SER;Curva 90° de PVC rígido para eletroduto roscável, ø 40 mm (1 1/4") ;MOD;Ajudante de eletricista;H;;1,00;0,18;1,00;1,00;1,22;;0,180000;;;6,77;;1,22;;;;;
;16.011.000009;16.004.000073.SER;Curva 90° de PVC rígido para eletroduto roscável, ø 40 mm (1 1/4") ;MAT;Curva 90° PVC rígido roscável para eletroduto (diâmetro da seção: 1 1/4 ");UN;;1,00;1,00;1,00;1,00;3,00;1,000000;;;;3,00;3,00;;;;;;
;01.009.000001;16.004.000073.SER;Curva 90° de PVC rígido para eletroduto roscável, ø 40 mm (1 1/4") ;MOD;Eletricista;H;;1,00;0,18;1,00;1,00;1,22;;0,180000;;;6,77;;1,22;;;;;
;16.004.000074.SER;16.004.000074.SER;Curva 90° de PVC rígido para eletroduto roscável, ø 50 mm (1 1/2") ;;Curva 90° de PVC rígido para eletroduto roscável, ø 50 mm (1 1/2") ;un;1,00;1,00;;1,00;1,00;;Produção horária da equipe:;;1,00;;;3,00;2,44;- ;- ;5,44;4,85;10,29
;16.011.000013;16.004.000074.SER;Curva 90° de PVC rígido para eletroduto roscável, ø 50 mm (1 1/2") ;MAT;Curva 90° PVC rígido roscável para eletroduto (diâmetro da seção: 1 1/2 ");UN;;1,00;1,00;1,00;1,00;3,00;1,000000;;;;3,00;3,00;;;;;;
;01.009.000001;16.004.000074.SER;Curva 90° de PVC rígido para eletroduto roscável, ø 50 mm (1 1/2") ;MOD;Eletricista;H;;1,00;0,18;1,00;1,00;1,22;;0,180000;;;6,77;;1,22;;;;;
;01.001.000004;16.004.000074.SER;Curva 90° de PVC rígido para eletroduto roscável, ø 50 mm (1 1/2") ;MOD;Ajudante de eletricista;H;;1,00;0,18;1,00;1,00;1,22;;0,180000;;;6,77;;1,22;;;;;
;16.004.000075.SER;16.004.000075.SER;Curva 90° de PVC rígido para eletroduto roscável, ø 60 mm (2") ;;Curva 90° de PVC rígido para eletroduto roscável, ø 60 mm (2") ;un;1,00;1,00;;1,00;1,00;;Produção horária da equipe:;;1,00;;;3,00;2,44;- ;- ;5,44;4,85;10,29
;16.011.000012;16.004.000075.SER;Curva 90° de PVC rígido para eletroduto roscável, ø 60 mm (2") ;MAT;Curva 90° PVC rígido roscável para eletroduto (diâmetro da seção: 2 ");UN;;1,00;1,00;1,00;1,00;3,00;1,000000;;;;3,00;3,00;;;;;;
;01.009.000001;16.004.000075.SER;Curva 90° de PVC rígido para eletroduto roscável, ø 60 mm (2") ;MOD;Eletricista;H;;1,00;0,18;1,00;1,00;1,22;;0,180000;;;6,77;;1,22;;;;;
;01.001.000004;16.004.000075.SER;Curva 90° de PVC rígido para eletroduto roscável, ø 60 mm (2") ;MOD;Ajudante de eletricista;H;;1,00;0,18;1,00;1,00;1,22;;0,180000;;;6,77;;1,22;;;;;
;16.004.000076.SER;16.004.000076.SER;Curva 90° de PVC rígido para eletroduto roscável, ø 75 mm (2 1/2") ;;Curva 90° de PVC rígido para eletroduto roscável, ø 75 mm (2 1/2") ;un;1,00;1,00;;1,00;1,00;;Produção horária da equipe:;;1,00;;;3,00;3,25;- ;- ;6,25;5,57;11,82
;01.001.000004;16.004.000076.SER;Curva 90° de PVC rígido para eletroduto roscável, ø 75 mm (2 1/2") ;MOD;Ajudante de eletricista;H;;1,00;0,24;1,00;1,00;1,62;;0,240000;;;6,77;;1,62;;;;;
;16.011.000032;16.004.000076.SER;Curva 90° de PVC rígido para eletroduto roscável, ø 75 mm (2 1/2") ;MAT;Curva 90° PVC rígido roscável para eletroduto (diâmetro da seção: 2 1/2 ");UN;;1,00;1,00;1,00;1,00;3,00;1,000000;;;;3,00;3,00;;;;;;
;01.009.000001;16.004.000076.SER;Curva 90° de PVC rígido para eletroduto roscável, ø 75 mm (2 1/2") ;MOD;Eletricista;H;;1,00;0,24;1,00;1,00;1,62;;0,240000;;;6,77;;1,62;;;;;
;16.004.000077.SER;16.004.000077.SER;Curva 90° de PVC rígido para eletroduto roscável, ø 85 mm (3") ;;Curva 90° de PVC rígido para eletroduto roscável, ø 85 mm (3") ;un;1,00;1,00;;1,00;1,00;;Produção horária da equipe:;;1,00;;;3,00;3,25;- ;- ;6,25;5,57;11,82
;01.001.000004;16.004.000077.SER;Curva 90° de PVC rígido para eletroduto roscável, ø 85 mm (3") ;MOD;Ajudante de eletricista;H;;1,00;0,24;1,00;1,00;1,62;;0,240000;;;6,77;;1,62;;;;;
;16.011.000026;16.004.000077.SER;Curva 90° de PVC rígido para eletroduto roscável, ø 85 mm (3") ;MAT;Curva 90° PVC rígido roscável para eletroduto (diâmetro da seção: 3 ");UN;;1,00;1,00;1,00;1,00;3,00;1,000000;;;;3,00;3,00;;;;;;
;01.009.000001;16.004.000077.SER;Curva 90° de PVC rígido para eletroduto roscável, ø 85 mm (3") ;MOD;Eletricista;H;;1,00;0,24;1,00;1,00;1,62;;0,240000;;;6,77;;1,62;;;;;
;16.004.000078.SER;16.004.000078.SER;Curva 90° de PVC rígido para eletroduto roscável, ø 110 mm (4") ;;Curva 90° de PVC rígido para eletroduto roscável, ø 110 mm (4") ;un;1,00;1,00;;1,00;1,00;;Produção horária da equipe:;;1,00;;;3,00;3,25;- ;- ;6,25;5,57;11,82
;16.011.000028;16.004.000078.SER;Curva 90° de PVC rígido para eletroduto roscável, ø 110 mm (4") ;MAT;Curva 90° PVC rígido roscável para eletroduto (diâmetro da seção: 4 ");UN;;1,00;1,00;1,00;1,00;3,00;1,000000;;;;3,00;3,00;;;;;;
;01.009.000001;16.004.000078.SER;Curva 90° de PVC rígido para eletroduto roscável, ø 110 mm (4") ;MOD;Eletricista;H;;1,00;0,24;1,00;1,00;1,62;;0,240000;;;6,77;;1,62;;;;;
;01.001.000004;16.004.000078.SER;Curva 90° de PVC rígido para eletroduto roscável, ø 110 mm (4") ;MOD;Ajudante de eletricista;H;;1,00;0,24;1,00;1,00;1,62;;0,240000;;;6,77;;1,62;;;;;
;16.004.000079.SER;16.004.000079.SER;Curva 90° de PVC rígido para eletroduto de encaixe, ø 20 mm (1/2") ;;Curva 90° de PVC rígido para eletroduto de encaixe, ø 20 mm (1/2") ;un;1,00;1,00;;1,00;1,00;;Produção horária da equipe:;;1,00;;;3,00;0,54;- ;- ;3,54;3,16;6,70
;01.009.000001;16.004.000079.SER;Curva 90° de PVC rígido para eletroduto de encaixe, ø 20 mm (1/2") ;MOD;Eletricista;H;;1,00;0,04;1,00;1,00;0,27;;0,040000;;;6,77;;0,27;;;;;
;01.001.000004;16.004.000079.SER;Curva 90° de PVC rígido para eletroduto de encaixe, ø 20 mm (1/2") ;MOD;Ajudante de eletricista;H;;1,00;0,04;1,00;1,00;0,27;;0,040000;;;6,77;;0,27;;;;;
;16.011.000036;16.004.000079.SER;Curva 90° de PVC rígido para eletroduto de encaixe, ø 20 mm (1/2") ;MAT;Curva 90° PVC rígido de encaixe para eletroduto (diâmetro da seção: 1/2 ");UN;;1,00;1,00;1,00;1,00;3,00;1,000000;;;;3,00;3,00;;;;;;
;16.004.000080.SER;16.004.000080.SER;Curva 90° de PVC rígido para eletroduto de encaixe, ø 25 mm (3/4") ;;Curva 90° de PVC rígido para eletroduto de encaixe, ø 25 mm (3/4") ;un;1,00;1,00;;1,00;1,00;;Produção horária da equipe:;;1,00;;;3,00;0,54;- ;- ;3,54;3,16;6,70
;16.011.000017;16.004.000080.SER;Curva 90° de PVC rígido para eletroduto de encaixe, ø 25 mm (3/4") ;MAT;Curva 90° PVC rígido de encaixe para eletroduto (diâmetro da seção: 3/4 ");UN;;1,00;1,00;1,00;1,00;3,00;1,000000;;;;3,00;3,00;;;;;;
;01.009.000001;16.004.000080.SER;Curva 90° de PVC rígido para eletroduto de encaixe, ø 25 mm (3/4") ;MOD;Eletricista;H;;1,00;0,04;1,00;1,00;0,27;;0,040000;;;6,77;;0,27;;;;;
;01.001.000004;16.004.000080.SER;Curva 90° de PVC rígido para eletroduto de encaixe, ø 25 mm (3/4") ;MOD;Ajudante de eletricista;H;;1,00;0,04;1,00;1,00;0,27;;0,040000;;;6,77;;0,27;;;;;
;16.004.000081.SER;16.004.000081.SER;Curva 90° de PVC rígido para eletroduto de encaixe, ø 32 mm (1") ;;Curva 90° de PVC rígido para eletroduto de encaixe, ø 32 mm (1") ;un;1,00;1,00;;1,00;1,00;;Produção horária da equipe:;;1,00;;;3,00;0,54;- ;- ;3,54;3,16;6,70
;01.009.000001;16.004.000081.SER;Curva 90° de PVC rígido para eletroduto de encaixe, ø 32 mm (1") ;MOD;Eletricista;H;;1,00;0,04;1,00;1,00;0,27;;0,040000;;;6,77;;0,27;;;;;
;16.011.000038;16.004.000081.SER;Curva 90° de PVC rígido para eletroduto de encaixe, ø 32 mm (1") ;MAT;Curva 90° PVC rígido de encaixe para eletroduto (diâmetro da seção: 1 ");UN;;1,00;1,00;1,00;1,00;3,00;1,000000;;;;3,00;3,00;;;;;;
;01.001.000004;16.004.000081.SER;Curva 90° de PVC rígido para eletroduto de encaixe, ø 32 mm (1") ;MOD;Ajudante de eletricista;H;;1,00;0,04;1,00;1,00;0,27;;0,040000;;;6,77;;0,27;;;;;
;16.004.000082.SER;16.004.000082.SER;Luva de PVC para eletroduto flexível corrugado, ø 20 mm (1/2") ;;Luva de PVC para eletroduto flexível corrugado, ø 20 mm (1/2") ;un;1,00;1,00;;1,00;1,00;;Produção horária da equipe:;;1,00;;;3,00;0,54;- ;- ;3,54;3,16;6,70
;01.001.000004;16.004.000082.SER;Luva de PVC para eletroduto flexível corrugado, ø 20 mm (1/2") ;MOD;Ajudante de eletricista;H;;1,00;0,04;1,00;1,00;0,27;;0,040000;;;6,77;;0,27;;;;;
;01.009.000001;16.004.000082.SER;Luva de PVC para eletroduto flexível corrugado, ø 20 mm (1/2") ;MOD;Eletricista;H;;1,00;0,04;1,00;1,00;0,27;;0,040000;;;6,77;;0,27;;;;;
;16.013.000020;16.004.000082.SER;Luva de PVC para eletroduto flexível corrugado, ø 20 mm (1/2") ;MAT;Luva PVC de pressão para eletroduto flexível corrugado (diâmetro da seção: 1/2 ");UN;;1,00;1,00;1,00;1,00;3,00;1,000000;;;;3,00;3,00;;;;;;
;16.004.000083.SER;16.004.000083.SER;Luva de PVC para eletroduto flexível corrugado, ø 25 mm (3/4") ;;Luva de PVC para eletroduto flexível corrugado, ø 25 mm (3/4") ;un;1,00;1,00;;1,00;1,00;;Produção horária da equipe:;;1,00;;;3,00;0,54;- ;- ;3,54;3,16;6,70
;01.009.000001;16.004.000083.SER;Luva de PVC para eletroduto flexível corrugado, ø 25 mm (3/4") ;MOD;Eletricista;H;;1,00;0,04;1,00;1,00;0,27;;0,040000;;;6,77;;0,27;;;;;
;16.013.000023;16.004.000083.SER;Luva de PVC para eletroduto flexível corrugado, ø 25 mm (3/4") ;MAT;Luva PVC de pressão para eletroduto flexível corrugado (diâmetro da seção: 3/4 ");UN;;1,00;1,00;1,00;1,00;3,00;1,000000;;;;3,00;3,00;;;;;;
;01.001.000004;16.004.000083.SER;Luva de PVC para eletroduto flexível corrugado, ø 25 mm (3/4") ;MOD;Ajudante de eletricista;H;;1,00;0,04;1,00;1,00;0,27;;0,040000;;;6,77;;0,27;;;;;
;16.004.000084.SER;16.004.000084.SER;Luva de PVC para eletroduto flexível corrugado, ø 32 mm (1") ;;Luva de PVC para eletroduto flexível corrugado, ø 32 mm (1") ;un;1,00;1,00;;1,00;1,00;;Produção horária da equipe:;;1,00;;;3,00;0,54;- ;- ;3,54;3,16;6,70
;16.013.000026;16.004.000084.SER;Luva de PVC para eletroduto flexível corrugado, ø 32 mm (1") ;MAT;Luva PVC de pressão para eletroduto flexível corrugado (diâmetro da seção: 1 ");UN;;1,00;1,00;1,00;1,00;3,00;1,000000;;;;3,00;3,00;;;;;;
;01.009.000001;16.004.000084.SER;Luva de PVC para eletroduto flexível corrugado, ø 32 mm (1") ;MOD;Eletricista;H;;1,00;0,04;1,00;1,00;0,27;;0,040000;;;6,77;;0,27;;;;;
;01.001.000004;16.004.000084.SER;Luva de PVC para eletroduto flexível corrugado, ø 32 mm (1") ;MOD;Ajudante de eletricista;H;;1,00;0,04;1,00;1,00;0,27;;0,040000;;;6,77;;0,27;;;;;
;16.004.000085.SER;16.004.000085.SER;Luva de PVC para eletroduto rígido roscável, ø 20 mm (1/2") ;;Luva de PVC para eletroduto rígido roscável, ø 20 mm (1/2") ;un;1,00;1,00;;1,00;1,00;;Produção horária da equipe:;;1,00;;;3,00;0,54;- ;- ;3,54;3,16;6,70
;01.001.000004;16.004.000085.SER;Luva de PVC para eletroduto rígido roscável, ø 20 mm (1/2") ;MOD;Ajudante de eletricista;H;;1,00;0,04;1,00;1,00;0,27;;0,040000;;;6,77;;0,27;;;;;
;01.009.000001;16.004.000085.SER;Luva de PVC para eletroduto rígido roscável, ø 20 mm (1/2") ;MOD;Eletricista;H;;1,00;0,04;1,00;1,00;0,27;;0,040000;;;6,77;;0,27;;;;;
;16.013.000021;16.004.000085.SER;Luva de PVC para eletroduto rígido roscável, ø 20 mm (1/2") ;MAT;Luva PVC rígido roscável para eletroduto (diâmetro da seção: 1/2 ");UN;;1,00;1,00;1,00;1,00;3,00;1,000000;;;;3,00;3,00;;;;;;
;16.004.000086.SER;16.004.000086.SER;Luva de PVC para eletroduto rígido roscável, ø 25 mm (3/4") ;;Luva de PVC para eletroduto rígido roscável, ø 25 mm (3/4") ;un;1,00;1,00;;1,00;1,00;;Produção horária da equipe:;;1,00;;;3,00;0,54;- ;- ;3,54;3,16;6,70
;01.009.000001;16.004.000086.SER;Luva de PVC para eletroduto rígido roscável, ø 25 mm (3/4") ;MOD;Eletricista;H;;1,00;0,04;1,00;1,00;0,27;;0,040000;;;6,77;;0,27;;;;;
;16.013.000024;16.004.000086.SER;Luva de PVC para eletroduto rígido roscável, ø 25 mm (3/4") ;MAT;Luva PVC rígido roscável para eletroduto (diâmetro da seção: 3/4 ");UN;;1,00;1,00;1,00;1,00;3,00;1,000000;;;;3,00;3,00;;;;;;
;01.001.000004;16.004.000086.SER;Luva de PVC para eletroduto rígido roscável, ø 25 mm (3/4") ;MOD;Ajudante de eletricista;H;;1,00;0,04;1,00;1,00;0,27;;0,040000;;;6,77;;0,27;;;;;
;16.004.000087.SER;16.004.000087.SER;Luva de PVC para eletroduto rígido roscável, ø 32 mm (1") ;;Luva de PVC para eletroduto rígido roscável, ø 32 mm (1") ;un;1,00;1,00;;1,00;1,00;;Produção horária da equipe:;;1,00;;;3,00;0,54;- ;- ;3,54;3,16;6,70
;01.009.000001;16.004.000087.SER;Luva de PVC para eletroduto rígido roscável, ø 32 mm (1") ;MOD;Eletricista;H;;1,00;0,04;1,00;1,00;0,27;;0,040000;;;6,77;;0,27;;;;;
;16.013.000027;16.004.000087.SER;Luva de PVC para eletroduto rígido roscável, ø 32 mm (1") ;MAT;Luva PVC rígido roscável para eletroduto (diâmetro da seção: 1 ");UN;;1,00;1,00;1,00;1,00;3,00;1,000000;;;;3,00;3,00;;;;;;
;01.001.000004;16.004.000087.SER;Luva de PVC para eletroduto rígido roscável, ø 32 mm (1") ;MOD;Ajudante de eletricista;H;;1,00;0,04;1,00;1,00;0,27;;0,040000;;;6,77;;0,27;;;;;
;16.004.000088.SER;16.004.000088.SER;Luva de PVC para eletroduto rígido roscável, ø 40 mm (1 1/4") ;;Luva de PVC para eletroduto rígido roscável, ø 40 mm (1 1/4") ;un;1,00;1,00;;1,00;1,00;;Produção horária da equipe:;;1,00;;;3,00;0,81;- ;- ;3,81;3,40;7,21
;01.001.000004;16.004.000088.SER;Luva de PVC para eletroduto rígido roscável, ø 40 mm (1 1/4") ;MOD;Ajudante de eletricista;H;;1,00;0,06;1,00;1,00;0,41;;0,060000;;;6,77;;0,41;;;;;
;16.013.000030;16.004.000088.SER;Luva de PVC para eletroduto rígido roscável, ø 40 mm (1 1/4") ;MAT;Luva PVC rígido roscável para eletroduto (diâmetro da seção: 1 1/4 ");UN;;1,00;1,00;1,00;1,00;3,00;1,000000;;;;3,00;3,00;;;;;;
;01.009.000001;16.004.000088.SER;Luva de PVC para eletroduto rígido roscável, ø 40 mm (1 1/4") ;MOD;Eletricista;H;;1,00;0,06;1,00;1,00;0,41;;0,060000;;;6,77;;0,41;;;;;
;16.004.000089.SER;16.004.000089.SER;Luva de PVC para eletroduto rígido roscável, ø 50 mm (1 1/2") ;;Luva de PVC para eletroduto rígido roscável, ø 50 mm (1 1/2") ;un;1,00;1,00;;1,00;1,00;;Produção horária da equipe:;;1,00;;;3,00;0,81;- ;- ;3,81;3,40;7,21
;01.009.000001;16.004.000089.SER;Luva de PVC para eletroduto rígido roscável, ø 50 mm (1 1/2") ;MOD;Eletricista;H;;1,00;0,06;1,00;1,00;0,41;;0,060000;;;6,77;;0,41;;;;;
;16.013.000029;16.004.000089.SER;Luva de PVC para eletroduto rígido roscável, ø 50 mm (1 1/2") ;MAT;Luva PVC rígido roscável para eletroduto (diâmetro da seção: 1 1/2 ");UN;;1,00;1,00;1,00;1,00;3,00;1,000000;;;;3,00;3,00;;;;;;
;01.001.000004;16.004.000089.SER;Luva de PVC para eletroduto rígido roscável, ø 50 mm (1 1/2") ;MOD;Ajudante de eletricista;H;;1,00;0,06;1,00;1,00;0,41;;0,060000;;;6,77;;0,41;;;;;
;16.004.000090.SER;16.004.000090.SER;Luva de PVC para eletroduto rígido roscável, ø 60 mm (2") ;;Luva de PVC para eletroduto rígido roscável, ø 60 mm (2") ;un;1,00;1,00;;1,00;1,00;;Produção horária da equipe:;;1,00;;;3,00;0,81;- ;- ;3,81;3,40;7,21
;01.009.000001;16.004.000090.SER;Luva de PVC para eletroduto rígido roscável, ø 60 mm (2") ;MOD;Eletricista;H;;1,00;0,06;1,00;1,00;0,41;;0,060000;;;6,77;;0,41;;;;;
;16.013.000033;16.004.000090.SER;Luva de PVC para eletroduto rígido roscável, ø 60 mm (2") ;MAT;Luva PVC rígido roscável para eletroduto (diâmetro da seção: 2 ");UN;;1,00;1,00;1,00;1,00;3,00;1,000000;;;;3,00;3,00;;;;;;
;01.001.000004;16.004.000090.SER;Luva de PVC para eletroduto rígido roscável, ø 60 mm (2") ;MOD;Ajudante de eletricista;H;;1,00;0,06;1,00;1,00;0,41;;0,060000;;;6,77;;0,41;;;;;
;16.004.000091.SER;16.004.000091.SER;Luva de PVC para eletroduto rígido roscável, ø 75 mm (2 1/2") ;;Luva de PVC para eletroduto rígido roscável, ø 75 mm (2 1/2") ;un;1,00;1,00;;1,00;1,00;;Produção horária da equipe:;;1,00;;;3,00;10,83;- ;- ;13,83;12,33;26,17
;01.001.000004;16.004.000091.SER;Luva de PVC para eletroduto rígido roscável, ø 75 mm (2 1/2") ;MOD;Ajudante de eletricista;H;;1,00;0,80;1,00;1,00;5,42;;0,800000;;;6,77;;5,42;;;;;
;16.013.000032;16.004.000091.SER;Luva de PVC para eletroduto rígido roscável, ø 75 mm (2 1/2") ;MAT;Luva PVC rígido roscável para eletroduto (diâmetro da seção: 2 1/2 ");UN;;1,00;1,00;1,00;1,00;3,00;1,000000;;;;3,00;3,00;;;;;;
;01.009.000001;16.004.000091.SER;Luva de PVC para eletroduto rígido roscável, ø 75 mm (2 1/2") ;MOD;Eletricista;H;;1,00;0,80;1,00;1,00;5,42;;0,800000;;;6,77;;5,42;;;;;
;16.004.000092.SER;16.004.000092.SER;Luva de PVC para eletroduto rígido roscável, ø 85 mm (3") ;;Luva de PVC para eletroduto rígido roscável, ø 85 mm (3") ;un;1,00;1,00;;1,00;1,00;;Produção horária da equipe:;;1,00;;;3,00;10,83;- ;- ;13,83;12,33;26,17
;01.009.000001;16.004.000092.SER;Luva de PVC para eletroduto rígido roscável, ø 85 mm (3") ;MOD;Eletricista;H;;1,00;0,80;1,00;1,00;5,42;;0,800000;;;6,77;;5,42;;;;;
;16.013.000035;16.004.000092.SER;Luva de PVC para eletroduto rígido roscável, ø 85 mm (3") ;MAT;Luva PVC rígido roscável para eletroduto (diâmetro da seção: 3 ");UN;;1,00;1,00;1,00;1,00;3,00;1,000000;;;;3,00;3,00;;;;;;
;01.001.000004;16.004.000092.SER;Luva de PVC para eletroduto rígido roscável, ø 85 mm (3") ;MOD;Ajudante de eletricista;H;;1,00;0,80;1,00;1,00;5,42;;0,800000;;;6,77;;5,42;;;;;
;16.004.000093.SER;16.004.000093.SER;Luva de PVC para eletroduto rígido roscável, ø 110 mm (4") ;;Luva de PVC para eletroduto rígido roscável, ø 110 mm (4") ;un;1,00;1,00;;1,00;1,00;;Produção horária da equipe:;;1,00;;;3,00;10,83;- ;- ;13,83;12,33;26,17
;01.001.000004;16.004.000093.SER;Luva de PVC para eletroduto rígido roscável, ø 110 mm (4") ;MOD;Ajudante de eletricista;H;;1,00;0,80;1,00;1,00;5,42;;0,800000;;;6,77;;5,42;;;;;
;16.013.000037;16.004.000093.SER;Luva de PVC para eletroduto rígido roscável, ø 110 mm (4") ;MAT;Luva PVC rígido roscável para eletroduto (diâmetro da seção: 4 ");UN;;1,00;1,00;1,00;1,00;3,00;1,000000;;;;3,00;3,00;;;;;;
;01.009.000001;16.004.000093.SER;Luva de PVC para eletroduto rígido roscável, ø 110 mm (4") ;MOD;Eletricista;H;;1,00;0,80;1,00;1,00;5,42;;0,800000;;;6,77;;5,42;;;;;
;16.005.000001.SER;16.005.000001.SER;Caixa de derivação "C" em chapa de aço para perfilado;;Caixa de derivação "C" em chapa de aço para perfilado;un;1,00;1,00;;1,00;1,00;;Produção horária da equipe:;;1,00;;;3,00;5,42;- ;- ;8,42;7,51;15,92
;01.009.000001;16.005.000001.SER;Caixa de derivação "C" em chapa de aço para perfilado;MOD;Eletricista;H;;1,00;0,40;1,00;1,00;2,71;;0,400000;;;6,77;;2,71;;;;;
;16.027.000005;16.005.000001.SER;Caixa de derivação "C" em chapa de aço para perfilado;MAT;Caixa em chapa de aço de derivação para perfilado - tipo "C";UN;;1,00;1,00;1,00;1,00;3,00;1,000000;;;;3,00;3,00;;;;;;
;01.001.000004;16.005.000001.SER;Caixa de derivação "C" em chapa de aço para perfilado;MOD;Ajudante de eletricista;H;;1,00;0,40;1,00;1,00;2,71;;0,400000;;;6,77;;2,71;;;;;
;16.005.000002.SER;16.005.000002.SER;Caixa de derivação "I" em chapa de aço para perfilado;;Caixa de derivação "I" em chapa de aço para perfilado;un;1,00;1,00;;1,00;1,00;;Produção horária da equipe:;;1,00;;;3,00;5,42;- ;- ;8,42;7,51;15,92
;16.027.000006;16.005.000002.SER;Caixa de derivação "I" em chapa de aço para perfilado;MAT;Caixa em chapa de aço de derivação para perfilado - tipo "I";UN;;1,00;1,00;1,00;1,00;3,00;1,000000;;;;3,00;3,00;;;;;;
;01.001.000004;16.005.000002.SER;Caixa de derivação "I" em chapa de aço para perfilado;MOD;Ajudante de eletricista;H;;1,00;0,40;1,00;1,00;2,71;;0,400000;;;6,77;;2,71;;;;;
;01.009.000001;16.005.000002.SER;Caixa de derivação "I" em chapa de aço para perfilado;MOD;Eletricista;H;;1,00;0,40;1,00;1,00;2,71;;0,400000;;;6,77;;2,71;;;;;
;16.005.000003.SER;16.005.000003.SER;Caixa de derivação "L" em chapa de aço para perfilado;;Caixa de derivação "L" em chapa de aço para perfilado;un;1,00;1,00;;1,00;1,00;;Produção horária da equipe:;;1,00;;;3,00;5,42;- ;- ;8,42;7,51;15,92
;16.027.000007;16.005.000003.SER;Caixa de derivação "L" em chapa de aço para perfilado;MAT;Caixa em chapa de aço de derivação para perfilado - tipo "L";UN;;1,00;1,00;1,00;1,00;3,00;1,000000;;;;3,00;3,00;;;;;;
;01.009.000001;16.005.000003.SER;Caixa de derivação "L" em chapa de aço para perfilado;MOD;Eletricista;H;;1,00;0,40;1,00;1,00;2,71;;0,400000;;;6,77;;2,71;;;;;
;01.001.000004;16.005.000003.SER;Caixa de derivação "L" em chapa de aço para perfilado;MOD;Ajudante de eletricista;H;;1,00;0,40;1,00;1,00;2,71;;0,400000;;;6,77;;2,71;;;;;
;16.005.000004.SER;16.005.000004.SER;Caixa de derivação "T" em chapa de aço para perfilado;;Caixa de derivação "T" em chapa de aço para perfilado;un;1,00;1,00;;1,00;1,00;;Produção horária da equipe:;;1,00;;;3,00;5,42;- ;- ;8,42;7,51;15,92
;01.009.000001;16.005.000004.SER;Caixa de derivação "T" em chapa de aço para perfilado;MOD;Eletricista;H;;1,00;0,40;1,00;1,00;2,71;;0,400000;;;6,77;;2,71;;;;;
;01.001.000004;16.005.000004.SER;Caixa de derivação "T" em chapa de aço para perfilado;MOD;Ajudante de eletricista;H;;1,00;0,40;1,00;1,00;2,71;;0,400000;;;6,77;;2,71;;;;;
;16.027.000008;16.005.000004.SER;Caixa de derivação "T" em chapa de aço para perfilado;MAT;Caixa em chapa de aço de derivação para perfilado - tipo "T";UN;;1,00;1,00;1,00;1,00;3,00;1,000000;;;;3,00;3,00;;;;;;
;16.005.000005.SER;16.005.000005.SER;Caixa de derivação "X" em chapa de aço para perfilado;;Caixa de derivação "X" em chapa de aço para perfilado;un;1,00;1,00;;1,00;1,00;;Produção horária da equipe:;;1,00;;;3,00;5,42;- ;- ;8,42;7,51;15,92
;01.001.000004;16.005.000005.SER;Caixa de derivação "X" em chapa de aço para perfilado;MOD;Ajudante de eletricista;H;;1,00;0,40;1,00;1,00;2,71;;0,400000;;;6,77;;2,71;;;;;
;16.027.000009;16.005.000005.SER;Caixa de derivação "X" em chapa de aço para perfilado;MAT;Caixa em chapa de aço de derivação para perfilado - tipo "X";UN;;1,00;1,00;1,00;1,00;3,00;1,000000;;;;3,00;3,00;;;;;;
;01.009.000001;16.005.000005.SER;Caixa de derivação "X" em chapa de aço para perfilado;MOD;Eletricista;H;;1,00;0,40;1,00;1,00;2,71;;0,400000;;;6,77;;2,71;;;;;
;16.005.000006.SER;16.005.000006.SER;Caixa para tomada fixa perfil com tampa e tomada universal para perfilado;;Caixa para tomada fixa perfil com tampa e tomada universal para perfilado;un;1,00;1,00;;1,00;1,00;;Produção horária da equipe:;;1,00;;;6,00;8,80;- ;- ;14,80;13,20;28,00
;16.027.000010;16.005.000006.SER;Caixa para tomada fixa perfil com tampa e tomada universal para perfilado;MAT;Caixa com tampa fixo perfil para tomada em perfilado;UN;;1,00;1,00;1,00;1,00;3,00;1,000000;;;;3,00;3,00;;;;;;
;16.035.000023;16.005.000006.SER;Caixa para tomada fixa perfil com tampa e tomada universal para perfilado;MAT;Tomada de embutir 2 pólos + terra sem placa (corrente elétrica: 10 A / tensão: 250 V);UN;;1,00;1,00;1,00;1,00;3,00;1,000000;;;;3,00;3,00;;;;;;
;01.001.000004;16.005.000006.SER;Caixa para tomada fixa perfil com tampa e tomada universal para perfilado;MOD;Ajudante de eletricista;H;;1,00;0,65;1,00;1,00;4,40;;0,650000;;;6,77;;4,40;;;;;
;01.009.000001;16.005.000006.SER;Caixa para tomada fixa perfil com tampa e tomada universal para perfilado;MOD;Eletricista;H;;1,00;0,65;1,00;1,00;4,40;;0,650000;;;6,77;;4,40;;;;;
;16.005.000007.SER;16.005.000007.SER;Curva vertical 90 em chapa de aço para duto de piso, dimensões 25 x 70 mm;;Curva vertical 90 em chapa de aço para duto de piso, dimensões 25 x 70 mm;un;1,00;1,00;;1,00;1,00;;Produção horária da equipe:;;1,00;;;3,00;5,42;- ;- ;8,42;7,51;15,92
;01.009.000001;16.005.000007.SER;Curva vertical 90 em chapa de aço para duto de piso, dimensões 25 x 70 mm;MOD;Eletricista;H;;1,00;0,40;1,00;1,00;2,71;;0,400000;;;6,77;;2,71;;;;;
;01.001.000004;16.005.000007.SER;Curva vertical 90 em chapa de aço para duto de piso, dimensões 25 x 70 mm;MOD;Ajudante de eletricista;H;;1,00;0,40;1,00;1,00;2,71;;0,400000;;;6,77;;2,71;;;;;
;16.025.000014;16.005.000007.SER;Curva vertical 90 em chapa de aço para duto de piso, dimensões 25 x 70 mm;MAT;Curva 90° em chapa de aço vertical para duto piso (altura: 25 mm / largura: 70 mm);UN;;1,00;1,00;1,00;1,00;3,00;1,000000;;;;3,00;3,00;;;;;;
;16.005.000008.SER;16.005.000008.SER;Curva vertical 90 em chapa de aço para duto de piso, dimensões 25 x 140 mm;;Curva vertical 90 em chapa de aço para duto de piso, dimensões 25 x 140 mm;un;1,00;1,00;;1,00;1,00;;Produção horária da equipe:;;1,00;;;3,00;5,42;- ;- ;8,42;7,51;15,92
;01.009.000001;16.005.000008.SER;Curva vertical 90 em chapa de aço para duto de piso, dimensões 25 x 140 mm;MOD;Eletricista;H;;1,00;0,40;1,00;1,00;2,71;;0,400000;;;6,77;;2,71;;;;;
;16.025.000042;16.005.000008.SER;Curva vertical 90 em chapa de aço para duto de piso, dimensões 25 x 140 mm;MAT;Curva 90° em chapa de aço vertical para duto piso (altura: 25 mm / largura: 140 mm);UN ;;1,00;1,00;1,00;1,00;3,00;1,000000;;;;3,00;3,00;;;;;;
;01.001.000004;16.005.000008.SER;Curva vertical 90 em chapa de aço para duto de piso, dimensões 25 x 140 mm;MOD;Ajudante de eletricista;H;;1,00;0,40;1,00;1,00;2,71;;0,400000;;;6,77;;2,71;;;;;
;16.005.000009.SER;16.005.000009.SER;Curva horizontal 90 em chapa de aço para duto de piso, dimensões 25 x 70 mm;;Curva horizontal 90 em chapa de aço para duto de piso, dimensões 25 x 70 mm;un;1,00;1,00;;1,00;1,00;;Produção horária da equipe:;;1,00;;;3,00;5,42;- ;- ;8,42;7,51;15,92
;16.025.000002;16.005.000009.SER;Curva horizontal 90 em chapa de aço para duto de piso, dimensões 25 x 70 mm;MAT;Curva 90° em chapa de aço horizontal para duto piso (altura: 25 mm / largura: 70 mm);UN;;1,00;1,00;1,00;1,00;3,00;1,000000;;;;3,00;3,00;;;;;;
;01.001.000004;16.005.000009.SER;Curva horizontal 90 em chapa de aço para duto de piso, dimensões 25 x 70 mm;MOD;Ajudante de eletricista;H;;1,00;0,40;1,00;1,00;2,71;;0,400000;;;6,77;;2,71;;;;;
;01.009.000001;16.005.000009.SER;Curva horizontal 90 em chapa de aço para duto de piso, dimensões 25 x 70 mm;MOD;Eletricista;H;;1,00;0,40;1,00;1,00;2,71;;0,400000;;;6,77;;2,71;;;;;
;16.005.000010.SER;16.005.000010.SER;Curva horizontal 90 em chapa de aço para duto de piso, dimensões 25 x 140 mm;;Curva horizontal 90 em chapa de aço para duto de piso, dimensões 25 x 140 mm;un;1,00;1,00;;1,00;1,00;;Produção horária da equipe:;;1,00;;;3,00;5,42;- ;- ;8,42;7,51;15,92
;01.001.000004;16.005.000010.SER;Curva horizontal 90 em chapa de aço para duto de piso, dimensões 25 x 140 mm;MOD;Ajudante de eletricista;H;;1,00;0,40;1,00;1,00;2,71;;0,400000;;;6,77;;2,71;;;;;
;01.009.000001;16.005.000010.SER;Curva horizontal 90 em chapa de aço para duto de piso, dimensões 25 x 140 mm;MOD;Eletricista;H;;1,00;0,40;1,00;1,00;2,71;;0,400000;;;6,77;;2,71;;;;;
;16.025.000021;16.005.000010.SER;Curva horizontal 90 em chapa de aço para duto de piso, dimensões 25 x 140 mm;MAT;Curva 90° em chapa de aço horizontal para duto piso (altura: 25 mm / largura: 140 mm);UN;;1,00;1,00;1,00;1,00;3,00;1,000000;;;;3,00;3,00;;;;;;
;16.005.000011.SER;16.005.000011.SER;Desvio simples em chapa de aço para duto de piso, dimensões 25 x 70 mm;;Desvio simples em chapa de aço para duto de piso, dimensões 25 x 70 mm;un;1,00;1,00;;1,00;1,00;;Produção horária da equipe:;;1,00;;;3,00;4,06;- ;- ;7,06;6,30;13,36
;16.025.000007;16.005.000011.SER;Desvio simples em chapa de aço para duto de piso, dimensões 25 x 70 mm;MAT;Desvio em chapa de aço para duto piso simples (altura: 25,00 mm / largura: 70,00 mm);UN;;1,00;1,00;1,00;1,00;3,00;1,000000;;;;3,00;3,00;;;;;;
;01.001.000004;16.005.000011.SER;Desvio simples em chapa de aço para duto de piso, dimensões 25 x 70 mm;MOD;Ajudante de eletricista;H;;1,00;0,30;1,00;1,00;2,03;;0,300000;;;6,77;;2,03;;;;;
;01.009.000001;16.005.000011.SER;Desvio simples em chapa de aço para duto de piso, dimensões 25 x 70 mm;MOD;Eletricista;H;;1,00;0,30;1,00;1,00;2,03;;0,300000;;;6,77;;2,03;;;;;
;16.005.000012.SER;16.005.000012.SER;Desvio simples em chapa de aço para duto de piso, dimensões 25 x 140 mm;;Desvio simples em chapa de aço para duto de piso, dimensões 25 x 140 mm;un;1,00;1,00;;1,00;1,00;;Produção horária da equipe:;;1,00;;;3,00;4,06;- ;- ;7,06;6,30;13,36
;01.001.000004;16.005.000012.SER;Desvio simples em chapa de aço para duto de piso, dimensões 25 x 140 mm;MOD;Ajudante de eletricista;H;;1,00;0,30;1,00;1,00;2,03;;0,300000;;;6,77;;2,03;;;;;
;16.025.000013;16.005.000012.SER;Desvio simples em chapa de aço para duto de piso, dimensões 25 x 140 mm;MAT;Desvio em chapa de aço para duto piso simples (altura: 25,00 mm / largura: 140,00 mm);UN;;1,00;1,00;1,00;1,00;3,00;1,000000;;;;3,00;3,00;;;;;;
;01.009.000001;16.005.000012.SER;Desvio simples em chapa de aço para duto de piso, dimensões 25 x 140 mm;MOD;Eletricista;H;;1,00;0,30;1,00;1,00;2,03;;0,300000;;;6,77;;2,03;;;;;
;16.005.000013.SER;16.005.000013.SER;Desvio duplo em chapa de aço para duto de piso, dimensões 25 x 70 mm;;Desvio duplo em chapa de aço para duto de piso, dimensões 25 x 70 mm;un;1,00;1,00;;1,00;1,00;;Produção horária da equipe:;;1,00;;;3,00;4,06;- ;- ;7,06;6,30;13,36
;01.001.000004;16.005.000013.SER;Desvio duplo em chapa de aço para duto de piso, dimensões 25 x 70 mm;MOD;Ajudante de eletricista;H;;1,00;0,30;1,00;1,00;2,03;;0,300000;;;6,77;;2,03;;;;;
;01.009.000001;16.005.000013.SER;Desvio duplo em chapa de aço para duto de piso, dimensões 25 x 70 mm;MOD;Eletricista;H;;1,00;0,30;1,00;1,00;2,03;;0,300000;;;6,77;;2,03;;;;;
;16.025.000005;16.005.000013.SER;Desvio duplo em chapa de aço para duto de piso, dimensões 25 x 70 mm;MAT;Desvio em chapa de aço para duto piso duplo (altura: 25,00 mm / largura: 70,00 mm);UN;;1,00;1,00;1,00;1,00;3,00;1,000000;;;;3,00;3,00;;;;;;
;16.005.000014.SER;16.005.000014.SER;Desvio duplo em chapa de aço para duto de piso, dimensões 25 x 140 mm;;Desvio duplo em chapa de aço para duto de piso, dimensões 25 x 140 mm;un;1,00;1,00;;1,00;1,00;;Produção horária da equipe:;;1,00;;;3,00;4,06;- ;- ;7,06;6,30;13,36
;01.009.000001;16.005.000014.SER;Desvio duplo em chapa de aço para duto de piso, dimensões 25 x 140 mm;MOD;Eletricista;H;;1,00;0,30;1,00;1,00;2,03;;0,300000;;;6,77;;2,03;;;;;
;01.001.000004;16.005.000014.SER;Desvio duplo em chapa de aço para duto de piso, dimensões 25 x 140 mm;MOD;Ajudante de eletricista;H;;1,00;0,30;1,00;1,00;2,03;;0,300000;;;6,77;;2,03;;;;;
;16.025.000008;16.005.000014.SER;Desvio duplo em chapa de aço para duto de piso, dimensões 25 x 140 mm;MAT;Desvio em chapa de aço para duto piso duplo (altura: 25,00 mm / largura: 140,00 mm);UN;;1,00;1,00;1,00;1,00;3,00;1,000000;;;;3,00;3,00;;;;;;
;16.005.000015.SER;16.005.000015.SER;Junção em chapa de aço para duto de piso, dimensões 25 x 70 mm;;Junção em chapa de aço para duto de piso, dimensões 25 x 70 mm;un;1,00;1,00;;1,00;1,00;;Produção horária da equipe:;;1,00;;;3,00;5,42;- ;- ;8,42;7,51;15,92
;01.001.000004;16.005.000015.SER;Junção em chapa de aço para duto de piso, dimensões 25 x 70 mm;MOD;Ajudante de eletricista;H;;1,00;0,40;1,00;1,00;2,71;;0,400000;;;6,77;;2,71;;;;;
;01.009.000001;16.005.000015.SER;Junção em chapa de aço para duto de piso, dimensões 25 x 70 mm;MOD;Eletricista;H;;1,00;0,40;1,00;1,00;2,71;;0,400000;;;6,77;;2,71;;;;;
;16.025.000028;16.005.000015.SER;Junção em chapa de aço para duto de piso, dimensões 25 x 70 mm;MAT;Junção em chapa de aço para duto piso (altura: 25 mm / largura: 70 mm);UN;;1,00;1,00;1,00;1,00;3,00;1,000000;;;;3,00;3,00;;;;;;
;16.005.000016.SER;16.005.000016.SER;Junção em chapa de aço para duto de piso, dimensões 25 x 140 mm;;Junção em chapa de aço para duto de piso, dimensões 25 x 140 mm;un;1,00;1,00;;1,00;1,00;;Produção horária da equipe:;;1,00;;;3,00;5,42;- ;- ;8,42;7,51;15,92
;16.025.000040;16.005.000016.SER;Junção em chapa de aço para duto de piso, dimensões 25 x 140 mm;MAT;Junção em chapa de aço para duto piso (altura: 25 mm / largura: 140 mm);UN;;1,00;1,00;1,00;1,00;3,00;1,000000;;;;3,00;3,00;;;;;;
;01.009.000001;16.005.000016.SER;Junção em chapa de aço para duto de piso, dimensões 25 x 140 mm;MOD;Eletricista;H;;1,00;0,40;1,00;1,00;2,71;;0,400000;;;6,77;;2,71;;;;;
;01.001.000004;16.005.000016.SER;Junção em chapa de aço para duto de piso, dimensões 25 x 140 mm;MOD;Ajudante de eletricista;H;;1,00;0,40;1,00;1,00;2,71;;0,400000;;;6,77;;2,71;;;;;
;16.005.000017.SER;16.005.000017.SER;Tampão final em chapa de aço para duto de piso, dimensões 25 x 70 mm;;Tampão final em chapa de aço para duto de piso, dimensões 25 x 70 mm;un;1,00;1,00;;1,00;1,00;;Produção horária da equipe:;;1,00;;;3,00;2,71;- ;- ;5,71;5,09;10,80
;01.009.000001;16.005.000017.SER;Tampão final em chapa de aço para duto de piso, dimensões 25 x 70 mm;MOD;Eletricista;H;;1,00;0,20;1,00;1,00;1,35;;0,200000;;;6,77;;1,35;;;;;
;16.025.000015;16.005.000017.SER;Tampão final em chapa de aço para duto de piso, dimensões 25 x 70 mm;MAT;Tampão em chapa de aço para duto piso (altura: 25,00 mm / largura: 70,00 mm);UN;;1,00;1,00;1,00;1,00;3,00;1,000000;;;;3,00;3,00;;;;;;
;01.001.000004;16.005.000017.SER;Tampão final em chapa de aço para duto de piso, dimensões 25 x 70 mm;MOD;Ajudante de eletricista;H;;1,00;0,20;1,00;1,00;1,35;;0,200000;;;6,77;;1,35;;;;;
;16.005.000018.SER;16.005.000018.SER;Tampão final em chapa de aço para duto de piso, dimensões 25 x 140 mm;;Tampão final em chapa de aço para duto de piso, dimensões 25 x 140 mm;un;1,00;1,00;;1,00;1,00;;Produção horária da equipe:;;1,00;;;3,00;2,71;- ;- ;5,71;5,09;10,80
;16.025.000023;16.005.000018.SER;Tampão final em chapa de aço para duto de piso, dimensões 25 x 140 mm;MAT;Tampão em chapa de aço para duto piso (altura: 25,00 mm / largura: 140,00 mm);UN;;1,00;1,00;1,00;1,00;3,00;1,000000;;;;3,00;3,00;;;;;;
;01.001.000004;16.005.000018.SER;Tampão final em chapa de aço para duto de piso, dimensões 25 x 140 mm;MOD;Ajudante de eletricista;H;;1,00;0,20;1,00;1,00;1,35;;0,200000;;;6,77;;1,35;;;;;
;01.009.000001;16.005.000018.SER;Tampão final em chapa de aço para duto de piso, dimensões 25 x 140 mm;MOD;Eletricista;H;;1,00;0,20;1,00;1,00;1,35;;0,200000;;;6,77;;1,35;;;;;
;16.005.000019.SER;16.005.000019.SER;Derivação final para eletroduto em chapa de aço para perfilado;;Derivação final para eletroduto em chapa de aço para perfilado;un;1,00;1,00;;1,00;1,00;;Produção horária da equipe:;;1,00;;;3,00;2,71;- ;- ;5,71;5,09;10,80
;01.001.000004;16.005.000019.SER;Derivação final para eletroduto em chapa de aço para perfilado;MOD;Ajudante de eletricista;H;;1,00;0,20;1,00;1,00;1,35;;0,200000;;;6,77;;1,35;;;;;
;16.027.000004;16.005.000019.SER;Derivação final para eletroduto em chapa de aço para perfilado;MAT;Derivação final para eletroduto (diâmetro da seção: 3/4 ");UN;;1,00;1,00;1,00;1,00;3,00;1,000000;;;;3,00;3,00;;;;;;
;01.009.000001;16.005.000019.SER;Derivação final para eletroduto em chapa de aço para perfilado;MOD;Eletricista;H;;1,00;0,20;1,00;1,00;1,35;;0,200000;;;6,77;;1,35;;;;;
;16.005.000020.SER;16.005.000020.SER;Duto liso simples em chapa de aço para tomada de piso, dimensões 25 x 70 mm;;Duto liso simples em chapa de aço para tomada de piso, dimensões 25 x 70 mm;m;1,00;1,00;;1,00;1,00;;Produção horária da equipe:;;1,00;;;3,00;6,77;- ;- ;9,77;8,71;18,48
;01.001.000004;16.005.000020.SER;Duto liso simples em chapa de aço para tomada de piso, dimensões 25 x 70 mm;MOD;Ajudante de eletricista;H;;1,00;0,50;1,00;1,00;3,39;;0,500000;;;6,77;;3,39;;;;;
;01.009.000001;16.005.000020.SER;Duto liso simples em chapa de aço para tomada de piso, dimensões 25 x 70 mm;MOD;Eletricista;H;;1,00;0,50;1,00;1,00;3,39;;0,500000;;;6,77;;3,39;;;;;
;16.025.000036;16.005.000020.SER;Duto liso simples em chapa de aço para tomada de piso, dimensões 25 x 70 mm;MAT;Duto em chapa de aço para piso - liso simples (altura: 25 mm / largura: 70 mm);M;;1,00;1,00;1,00;1,00;3,00;1,000000;;;;3,00;3,00;;;;;;
;16.005.000021.SER;16.005.000021.SER;Duto liso simples em chapa de aço para tomada de piso, dimensões 25 x 140 mm;;Duto liso simples em chapa de aço para tomada de piso, dimensões 25 x 140 mm;m;1,00;1,00;;1,00;1,00;;Produção horária da equipe:;;1,00;;;3,00;9,07;- ;- ;12,07;10,77;22,84
;16.025.000038;16.005.000021.SER;Duto liso simples em chapa de aço para tomada de piso, dimensões 25 x 140 mm;MAT;Duto em chapa de aço para piso - liso simples (altura: 25 mm / largura: 140 mm);M;;1,00;1,00;1,00;1,00;3,00;1,000000;;;;3,00;3,00;;;;;;
;01.001.000004;16.005.000021.SER;Duto liso simples em chapa de aço para tomada de piso, dimensões 25 x 140 mm;MOD;Ajudante de eletricista;H;;1,00;0,67;1,00;1,00;4,54;;0,670000;;;6,77;;4,54;;;;;
;01.009.000001;16.005.000021.SER;Duto liso simples em chapa de aço para tomada de piso, dimensões 25 x 140 mm;MOD;Eletricista;H;;1,00;0,67;1,00;1,00;4,54;;0,670000;;;6,77;;4,54;;;;;
;16.005.000022.SER;16.005.000022.SER;Duto liso duplo em chapa de aço para tomada de piso, dimensões 2 x 25 x 70 mm;;Duto liso duplo em chapa de aço para tomada de piso, dimensões 2 x 25 x 70 mm;m;1,00;1,00;;1,00;1,00;;Produção horária da equipe:;;1,00;;;3,00;9,07;- ;- ;12,07;10,77;22,84
;01.001.000004;16.005.000022.SER;Duto liso duplo em chapa de aço para tomada de piso, dimensões 2 x 25 x 70 mm;MOD;Ajudante de eletricista;H;;1,00;0,67;1,00;1,00;4,54;;0,670000;;;6,77;;4,54;;;;;
;16.025.000026;16.005.000022.SER;Duto liso duplo em chapa de aço para tomada de piso, dimensões 2 x 25 x 70 mm;MAT;Duto em chapa de aço para piso - liso duplo (altura: 25 mm / largura: 2x70 mm);M;;1,00;1,00;1,00;1,00;3,00;1,000000;;;;3,00;3,00;;;;;;
;01.009.000001;16.005.000022.SER;Duto liso duplo em chapa de aço para tomada de piso, dimensões 2 x 25 x 70 mm;MOD;Eletricista;H;;1,00;0,67;1,00;1,00;4,54;;0,670000;;;6,77;;4,54;;;;;
;16.005.000025.SER;16.005.000025.SER;Perfilado liso em chapa de aço, dimensões 19 x 38 mm;;Perfilado liso em chapa de aço, dimensões 19 x 38 mm;m;1,00;1,00;;1,00;1,00;;Produção horária da equipe:;;1,00;;;3,00;5,42;- ;- ;8,42;7,51;15,92
;16.027.000012;16.005.000025.SER;Perfilado liso em chapa de aço, dimensões 19 x 38 mm;MAT;Perfilado em chapa de aço liso (altura: 19,00 mm / largura: 38,00 mm);M;;1,00;1,00;1,00;1,00;3,00;1,000000;;;;3,00;3,00;;;;;;
;01.001.000004;16.005.000025.SER;Perfilado liso em chapa de aço, dimensões 19 x 38 mm;MOD;Ajudante de eletricista;H;;1,00;0,40;1,00;1,00;2,71;;0,400000;;;6,77;;2,71;;;;;
;01.009.000001;16.005.000025.SER;Perfilado liso em chapa de aço, dimensões 19 x 38 mm;MOD;Eletricista;H;;1,00;0,40;1,00;1,00;2,71;;0,400000;;;6,77;;2,71;;;;;
;16.005.000028.SER;16.005.000028.SER;Perfilado liso em chapa de aço, dimensões 38 x 38 mm;;Perfilado liso em chapa de aço, dimensões 38 x 38 mm;m;1,00;1,00;;1,00;1,00;;Produção horária da equipe:;;1,00;;;3,00;5,42;- ;- ;8,42;7,51;15,92
;16.027.000013;16.005.000028.SER;Perfilado liso em chapa de aço, dimensões 38 x 38 mm;MAT;Perfilado em chapa de aço liso (altura: 38,00 mm / largura: 38,00 mm);M;;1,00;1,00;1,00;1,00;3,00;1,000000;;;;3,00;3,00;;;;;;
;01.009.000001;16.005.000028.SER;Perfilado liso em chapa de aço, dimensões 38 x 38 mm;MOD;Eletricista;H;;1,00;0,40;1,00;1,00;2,71;;0,400000;;;6,77;;2,71;;;;;
;01.001.000004;16.005.000028.SER;Perfilado liso em chapa de aço, dimensões 38 x 38 mm;MOD;Ajudante de eletricista;H;;1,00;0,40;1,00;1,00;2,71;;0,400000;;;6,77;;2,71;;;;;
;16.005.000029.SER;16.005.000029.SER;Perfilado liso em chapa de aço com tampa, dimensões 38 x 38 mm;;Perfilado liso em chapa de aço com tampa, dimensões 38 x 38 mm;m;1,00;1,00;;1,00;1,00;;Produção horária da equipe:;;1,00;;;3,00;8,80;- ;- ;11,80;10,52;22,32
;16.027.000016;16.005.000029.SER;Perfilado liso em chapa de aço com tampa, dimensões 38 x 38 mm;MAT;Perfilado em chapa de aço liso com tampa (altura: 38,00 mm / largura: 38,00 mm);M;;1,00;1,00;1,00;1,00;3,00;1,000000;;;;3,00;3,00;;;;;;
;01.009.000001;16.005.000029.SER;Perfilado liso em chapa de aço com tampa, dimensões 38 x 38 mm;MOD;Eletricista;H;;1,00;0,65;1,00;1,00;4,40;;0,650000;;;6,77;;4,40;;;;;
;01.001.000004;16.005.000029.SER;Perfilado liso em chapa de aço com tampa, dimensões 38 x 38 mm;MOD;Ajudante de eletricista;H;;1,00;0,65;1,00;1,00;4,40;;0,650000;;;6,77;;4,40;;;;;
;16.005.000030.SER;16.005.000030.SER;Perfilado liso em chapa de aço 2 furos na ponta, dimensões 38 x 38 mm;;Perfilado liso em chapa de aço 2 furos na ponta, dimensões 38 x 38 mm;m;1,00;1,00;;1,00;1,00;;Produção horária da equipe:;;1,00;;;3,00;8,80;- ;- ;11,80;10,52;22,32
;01.009.000001;16.005.000030.SER;Perfilado liso em chapa de aço 2 furos na ponta, dimensões 38 x 38 mm;MOD;Eletricista;H;;1,00;0,65;1,00;1,00;4,40;;0,650000;;;6,77;;4,40;;;;;
;16.027.000015;16.005.000030.SER;Perfilado liso em chapa de aço 2 furos na ponta, dimensões 38 x 38 mm;MAT;Perfilado em chapa de aço liso com 2 furos (altura: 38,00 mm / largura: 38,00 mm);M;;1,00;1,00;1,00;1,00;3,00;1,000000;;;;3,00;3,00;;;;;;
;01.001.000004;16.005.000030.SER;Perfilado liso em chapa de aço 2 furos na ponta, dimensões 38 x 38 mm;MOD;Ajudante de eletricista;H;;1,00;0,65;1,00;1,00;4,40;;0,650000;;;6,77;;4,40;;;;;
;16.005.000035.SER;16.005.000035.SER;Derivação lateral para eletroduto em chapa de aço com lateral dupla para perfilado;;Derivação lateral para eletroduto em chapa de aço com lateral dupla para perfilado;un;1,00;1,00;;1,00;1,00;;Produção horária da equipe:;;1,00;;;3,00;2,71;- ;- ;5,71;5,09;10,80
;01.001.000004;16.005.000035.SER;Derivação lateral para eletroduto em chapa de aço com lateral dupla para perfilado;MOD;Ajudante de eletricista;H;;1,00;0,20;1,00;1,00;1,35;;0,200000;;;6,77;;1,35;;;;;
;16.027.000002;16.005.000035.SER;Derivação lateral para eletroduto em chapa de aço com lateral dupla para perfilado;MAT;Saída lateral dupla para eletroduto (diâmetro da seção: 3/4 ");UN;;1,00;1,00;1,00;1,00;3,00;1,000000;;;;3,00;3,00;;;;;;
;01.009.000001;16.005.000035.SER;Derivação lateral para eletroduto em chapa de aço com lateral dupla para perfilado;MOD;Eletricista;H;;1,00;0,20;1,00;1,00;1,35;;0,200000;;;6,77;;1,35;;;;;
;16.005.000036.SER;16.005.000036.SER;Derivação lateral para eletroduto em chapa de aço para perfilado;;Derivação lateral para eletroduto em chapa de aço para perfilado;un;1,00;1,00;;1,00;1,00;;Produção horária da equipe:;;1,00;;;3,00;2,03;- ;- ;5,03;4,49;9,52
;16.027.000003;16.005.000036.SER;Derivação lateral para eletroduto em chapa de aço para perfilado;MAT;Saída lateral simples para eletroduto (diâmetro da seção: 3/4 ");UN;;1,00;1,00;1,00;1,00;3,00;1,000000;;;;3,00;3,00;;;;;;
;01.009.000001;16.005.000036.SER;Derivação lateral para eletroduto em chapa de aço para perfilado;MOD;Eletricista;H;;1,00;0,15;1,00;1,00;1,02;;0,150000;;;6,77;;1,02;;;;;
;01.001.000004;16.005.000036.SER;Derivação lateral para eletroduto em chapa de aço para perfilado;MOD;Ajudante de eletricista;H;;1,00;0,15;1,00;1,00;1,02;;0,150000;;;6,77;;1,02;;;;;
;16.005.000037.SER;16.005.000037.SER;Junção angular dupla alta em chapa de aço para perfilado;;Junção angular dupla alta em chapa de aço para perfilado;un;1,00;1,00;;1,00;1,00;;Produção horária da equipe:;;1,00;;;3,00;2,71;- ;- ;5,71;5,09;10,80
;16.027.000011;16.005.000037.SER;Junção angular dupla alta em chapa de aço para perfilado;MAT;Junção angular dupla para perfilado alto (altura: 38,00 mm / largura: 38,00 mm);UN;;1,00;1,00;1,00;1,00;3,00;1,000000;;;;3,00;3,00;;;;;;
;01.001.000004;16.005.000037.SER;Junção angular dupla alta em chapa de aço para perfilado;MOD;Ajudante de eletricista;H;;1,00;0,20;1,00;1,00;1,35;;0,200000;;;6,77;;1,35;;;;;
;01.009.000001;16.005.000037.SER;Junção angular dupla alta em chapa de aço para perfilado;MOD;Eletricista;H;;1,00;0,20;1,00;1,00;1,35;;0,200000;;;6,77;;1,35;;;;;
;16.005.000038.SER;16.005.000038.SER;Porta perfil com pino para perfilado ø 3/8";;Porta perfil com pino para perfilado ø 3/8";un;1,00;1,00;;1,00;1,00;;Produção horária da equipe:;;1,00;;;3,00;1,35;- ;- ;4,35;3,88;8,24
;25.006.000001;16.005.000038.SER;Porta perfil com pino para perfilado ø 3/8";MAT;Porca perfil com pino (diâmetro da seção: 3/8 ");UN;;1,00;1,00;1,00;1,00;3,00;1,000000;;;;3,00;3,00;;;;;;
;01.009.000001;16.005.000038.SER;Porta perfil com pino para perfilado ø 3/8";MOD;Eletricista;H;;1,00;0,10;1,00;1,00;0,68;;0,100000;;;6,77;;0,68;;;;;
;01.001.000004;16.005.000038.SER;Porta perfil com pino para perfilado ø 3/8";MOD;Ajudante de eletricista;H;;1,00;0,10;1,00;1,00;0,68;;0,100000;;;6,77;;0,68;;;;;
;16.005.000039.SER;16.005.000039.SER;Suporte para luminária em chapa de aço curto, para perfilado;;Suporte para luminária em chapa de aço curto, para perfilado;un;1,00;1,00;;1,00;1,00;;Produção horária da equipe:;;1,00;;;3,00;2,03;- ;- ;5,03;4,49;9,52
;16.027.000019;16.005.000039.SER;Suporte para luminária em chapa de aço curto, para perfilado;MAT;Suporte em chapa de aço de luminária curto para perfilado (comprimento: 100,00 mm);UN;;1,00;1,00;1,00;1,00;3,00;1,000000;;;;3,00;3,00;;;;;;
;01.009.000001;16.005.000039.SER;Suporte para luminária em chapa de aço curto, para perfilado;MOD;Eletricista;H;;1,00;0,15;1,00;1,00;1,02;;0,150000;;;6,77;;1,02;;;;;
;01.001.000004;16.005.000039.SER;Suporte para luminária em chapa de aço curto, para perfilado;MOD;Ajudante de eletricista;H;;1,00;0,15;1,00;1,00;1,02;;0,150000;;;6,77;;1,02;;;;;
;16.005.000040.SER;16.005.000040.SER;Suporte para luminária em chapa de aço longo, para perfilado;;Suporte para luminária em chapa de aço longo, para perfilado;un;1,00;1,00;;1,00;1,00;;Produção horária da equipe:;;1,00;;;3,00;2,71;- ;- ;5,71;5,09;10,80
;16.027.000020;16.005.000040.SER;Suporte para luminária em chapa de aço longo, para perfilado;MAT;Suporte em chapa de aço de luminária longo para perfilado (comprimento: 165,00 mm);UN;;1,00;1,00;1,00;1,00;3,00;1,000000;;;;3,00;3,00;;;;;;
;01.001.000004;16.005.000040.SER;Suporte para luminária em chapa de aço longo, para perfilado;MOD;Ajudante de eletricista;H;;1,00;0,20;1,00;1,00;1,35;;0,200000;;;6,77;;1,35;;;;;
;01.009.000001;16.005.000040.SER;Suporte para luminária em chapa de aço longo, para perfilado;MOD;Eletricista;H;;1,00;0,20;1,00;1,00;1,35;;0,200000;;;6,77;;1,35;;;;;
;16.005.000041.SER;16.005.000041.SER;Suporte em chapa de aço para perfilado;;Suporte em chapa de aço para perfilado;un;1,00;1,00;;1,00;1,00;;Produção horária da equipe:;;1,00;;;3,00;2,71;- ;- ;5,71;5,09;10,80
;01.009.000001;16.005.000041.SER;Suporte em chapa de aço para perfilado;MOD;Eletricista;H;;1,00;0,20;1,00;1,00;1,35;;0,200000;;;6,77;;1,35;;;;;
;16.027.000018;16.005.000041.SER;Suporte em chapa de aço para perfilado;MAT;Suporte para perfilado em chapa de aço (comprimento: 100,00 mm);UN;;1,00;1,00;1,00;1,00;3,00;1,000000;;;;3,00;3,00;;;;;;
;01.001.000004;16.005.000041.SER;Suporte em chapa de aço para perfilado;MOD;Ajudante de eletricista;H;;1,00;0,20;1,00;1,00;1,35;;0,200000;;;6,77;;1,35;;;;;
;16.005.000042.SER;16.005.000042.SER;Vergalhão de aço com rosca total para perfilado (diâmetro: 1/4 ");;Vergalhão de aço com rosca total para perfilado (diâmetro: 1/4 ");m;1,00;1,00;;1,00;1,00;;Produção horária da equipe:;;1,00;;;3,00;4,06;- ;- ;7,06;6,30;13,36
;07.007.000021;16.005.000042.SER;Vergalhão de aço com rosca total para perfilado (diâmetro: 1/4 ");MAT;Vergalhão de aço com rosca NC nas extremidades (diâmetro da seção: 1/4 ");M;;1,00;1,00;1,00;1,00;3,00;1,000000;;;;3,00;3,00;;;;;;
;01.001.000004;16.005.000042.SER;Vergalhão de aço com rosca total para perfilado (diâmetro: 1/4 ");MOD;Ajudante de eletricista;H;;1,00;0,30;1,00;1,00;2,03;;0,300000;;;6,77;;2,03;;;;;
;01.009.000001;16.005.000042.SER;Vergalhão de aço com rosca total para perfilado (diâmetro: 1/4 ");MOD;Eletricista;H;;1,00;0,30;1,00;1,00;2,03;;0,300000;;;6,77;;2,03;;;;;
;16.005.000043.SER;16.005.000043.SER;Perfilado perfurado em chapa de aço com tampa, dimensões 38 x 38 mm;;Perfilado perfurado em chapa de aço com tampa, dimensões 38 x 38 mm;m;1,00;1,00;;1,00;1,00;;Produção horária da equipe:;;1,00;;;3,00;8,80;- ;- ;11,80;10,52;22,32
;01.001.000004;16.005.000043.SER;Perfilado perfurado em chapa de aço com tampa, dimensões 38 x 38 mm;MOD;Ajudante de eletricista;H;;1,00;0,65;1,00;1,00;4,40;;0,650000;;;6,77;;4,40;;;;;
;16.027.000017;16.005.000043.SER;Perfilado perfurado em chapa de aço com tampa, dimensões 38 x 38 mm;MAT;Perfilado em chapa de aço perfurado com tampa (altura: 38,00 mm / largura: 38,00 mm);M;;1,00;1,00;1,00;1,00;3,00;1,000000;;;;3,00;3,00;;;;;;
;01.009.000001;16.005.000043.SER;Perfilado perfurado em chapa de aço com tampa, dimensões 38 x 38 mm;MOD;Eletricista;H;;1,00;0,65;1,00;1,00;4,40;;0,650000;;;6,77;;4,40;;;;;
;16.005.000046.SER;16.005.000046.SER;Perfilado perfurado em chapa de aço, dimensões 38 x 38 mm;;Perfilado perfurado em chapa de aço, dimensões 38 x 38 mm;m;1,00;1,00;;1,00;1,00;;Produção horária da equipe:;;1,00;;;3,00;5,42;- ;- ;8,42;7,51;15,92
;01.001.000004;16.005.000046.SER;Perfilado perfurado em chapa de aço, dimensões 38 x 38 mm;MOD;Ajudante de eletricista;H;;1,00;0,40;1,00;1,00;2,71;;0,400000;;;6,77;;2,71;;;;;
;16.027.000014;16.005.000046.SER;Perfilado perfurado em chapa de aço, dimensões 38 x 38 mm;MAT;Perfilado em chapa de aço perfurado (largura: 38,00 mm / altura: 38,00 mm);M;;1,00;1,00;1,00;1,00;3,00;1,000000;;;;3,00;3,00;;;;;;
;01.009.000001;16.005.000046.SER;Perfilado perfurado em chapa de aço, dimensões 38 x 38 mm;MOD;Eletricista;H;;1,00;0,40;1,00;1,00;2,71;;0,400000;;;6,77;;2,71;;;;;
;16.005.000053.SER;16.005.000053.SER;Base com 4 furos para fixação externa em chapa de aço para perfilado;;Base com 4 furos para fixação externa em chapa de aço para perfilado;un;1,00;1,00;;1,00;1,00;;Produção horária da equipe:;;1,00;;;3,00;4,06;- ;- ;7,06;6,30;13,36
;01.001.000004;16.005.000053.SER;Base com 4 furos para fixação externa em chapa de aço para perfilado;MOD;Ajudante de eletricista;H;;1,00;0,30;1,00;1,00;2,03;;0,300000;;;6,77;;2,03;;;;;
;16.027.000001;16.005.000053.SER;Base com 4 furos para fixação externa em chapa de aço para perfilado;MAT;Base em chapa de aço com 4 furos com fixação externa para perfilado;UN;;1,00;1,00;1,00;1,00;3,00;1,000000;;;;3,00;3,00;;;;;;
;01.009.000001;16.005.000053.SER;Base com 4 furos para fixação externa em chapa de aço para perfilado;MOD;Eletricista;H;;1,00;0,30;1,00;1,00;2,03;;0,300000;;;6,77;;2,03;;;;;
;16.006.000001.SER;16.006.000001.SER;Cabo isolado em PVC seção 1,5 mm² - 750 V - 70°C - flexível;;Cabo isolado em PVC seção 1,5 mm² - 750 V - 70°C - flexível;m;1,00;1,00;;1,00;1,00;;Produção horária da equipe:;;1,00;;;3,06;1,35;- ;- ;4,41;3,94;8,35
;01.009.000001;16.006.000001.SER;Cabo isolado em PVC seção 1,5 mm² - 750 V - 70°C - flexível;MOD;Eletricista;H;;1,00;0,10;1,00;1,00;0,68;;0,100000;;;6,77;;0,68;;;;;
;01.001.000004;16.006.000001.SER;Cabo isolado em PVC seção 1,5 mm² - 750 V - 70°C - flexível;MOD;Ajudante de eletricista;H;;1,00;0,10;1,00;1,00;0,68;;0,100000;;;6,77;;0,68;;;;;
;16.006.000009;16.006.000001.SER;Cabo isolado em PVC seção 1,5 mm² - 750 V - 70°C - flexível;MAT;Cabo flexível PVC baixa tensão unipolar encordoamento classe 5 (seção transversal: 1,5 mm² / temperatura máxima do condutor: 70 ° / tensão: 450/750 V);M;;1,00;1,02;1,00;1,00;3,06;1,020000;;;;3,00;3,06;;;;;;
;16.006.000002.SER;16.006.000002.SER;Cabo isolado em PVC seção 2,5 mm² - 750 V - 70°C - flexível;;Cabo isolado em PVC seção 2,5 mm² - 750 V - 70°C - flexível;m;1,00;1,00;;1,00;1,00;;Produção horária da equipe:;;1,00;;;3,06;1,49;- ;- ;4,55;4,06;8,61
;16.006.000012;16.006.000002.SER;Cabo isolado em PVC seção 2,5 mm² - 750 V - 70°C - flexível;MAT;Cabo flexível PVC baixa tensão unipolar encordoamento classe 5 (seção transversal: 2,5 mm² / temperatura máxima do condutor: 70 ° / tensão: 450/750 V);M;;1,00;1,02;1,00;1,00;3,06;1,020000;;;;3,00;3,06;;;;;;
;01.009.000001;16.006.000002.SER;Cabo isolado em PVC seção 2,5 mm² - 750 V - 70°C - flexível;MOD;Eletricista;H;;1,00;0,11;1,00;1,00;0,74;;0,110000;;;6,77;;0,74;;;;;
;01.001.000004;16.006.000002.SER;Cabo isolado em PVC seção 2,5 mm² - 750 V - 70°C - flexível;MOD;Ajudante de eletricista;H;;1,00;0,11;1,00;1,00;0,74;;0,110000;;;6,77;;0,74;;;;;
;16.006.000003.SER;16.006.000003.SER;Cabo isolado em PVC seção 4 mm² - 750 V - 70°C - flexível;;Cabo isolado em PVC seção 4 mm² - 750 V - 70°C - flexível;m;1,00;1,00;;1,00;1,00;;Produção horária da equipe:;;1,00;;;3,06;1,49;- ;- ;4,55;4,06;8,61
;16.006.000004;16.006.000003.SER;Cabo isolado em PVC seção 4 mm² - 750 V - 70°C - flexível;MAT;Cabo flexível PVC baixa tensão unipolar encordoamento classe 5 (seção transversal: 4 mm² / temperatura máxima do condutor: 70 ° / tensão: 450/750 V);M;;1,00;1,02;1,00;1,00;3,06;1,020000;;;;3,00;3,06;;;;;;
;01.001.000004;16.006.000003.SER;Cabo isolado em PVC seção 4 mm² - 750 V - 70°C - flexível;MOD;Ajudante de eletricista;H;;1,00;0,11;1,00;1,00;0,74;;0,110000;;;6,77;;0,74;;;;;
;01.009.000001;16.006.000003.SER;Cabo isolado em PVC seção 4 mm² - 750 V - 70°C - flexível;MOD;Eletricista;H;;1,00;0,11;1,00;1,00;0,74;;0,110000;;;6,77;;0,74;;;;;
;16.006.000004.SER;16.006.000004.SER;Cabo isolado em PVC seção 6 mm² - 750 V - 70°C - flexível;;Cabo isolado em PVC seção 6 mm² - 750 V - 70°C - flexível;m;1,00;1,00;;1,00;1,00;;Produção horária da equipe:;;1,00;;;3,06;1,76;- ;- ;4,82;4,30;9,12
;01.009.000001;16.006.000004.SER;Cabo isolado em PVC seção 6 mm² - 750 V - 70°C - flexível;MOD;Eletricista;H;;1,00;0,13;1,00;1,00;0,88;;0,130000;;;6,77;;0,88;;;;;
;01.001.000004;16.006.000004.SER;Cabo isolado em PVC seção 6 mm² - 750 V - 70°C - flexível;MOD;Ajudante de eletricista;H;;1,00;0,13;1,00;1,00;0,88;;0,130000;;;6,77;;0,88;;;;;
;16.006.000019;16.006.000004.SER;Cabo isolado em PVC seção 6 mm² - 750 V - 70°C - flexível;MAT;Cabo flexível PVC baixa tensão unipolar encordoamento classe 5 (seção transversal: 6 mm² / temperatura máxima do condutor: 70 ° / tensão: 450/750 V);M;;1,00;1,02;1,00;1,00;3,06;1,020000;;;;3,00;3,06;;;;;;
;16.006.000005.SER;16.006.000005.SER;Cabo isolado em PVC seção 10 mm² - 750 V - 70°C - flexível;;Cabo isolado em PVC seção 10 mm² - 750 V - 70°C - flexível;m;1,00;1,00;;1,00;1,00;;Produção horária da equipe:;;1,00;;;3,06;1,90;- ;- ;4,96;4,42;9,37
;01.001.000004;16.006.000005.SER;Cabo isolado em PVC seção 10 mm² - 750 V - 70°C - flexível;MOD;Ajudante de eletricista;H;;1,00;0,14;1,00;1,00;0,95;;0,140000;;;6,77;;0,95;;;;;
;01.009.000001;16.006.000005.SER;Cabo isolado em PVC seção 10 mm² - 750 V - 70°C - flexível;MOD;Eletricista;H;;1,00;0,14;1,00;1,00;0,95;;0,140000;;;6,77;;0,95;;;;;
;16.006.000016;16.006.000005.SER;Cabo isolado em PVC seção 10 mm² - 750 V - 70°C - flexível;MAT;Cabo flexível PVC baixa tensão unipolar encordoamento classe 5 (seção transversal: 10 mm² / temperatura máxima do condutor: 70 ° / tensão: 450/750 V);M;;1,00;1,02;1,00;1,00;3,06;1,020000;;;;3,00;3,06;;;;;;
;16.006.000006.SER;16.006.000006.SER;Cabo isolado em PVC seção 16 mm² - 750 V - 70°C - flexível;;Cabo isolado em PVC seção 16 mm² - 750 V - 70°C - flexível;m;1,00;1,00;;1,00;1,00;;Produção horária da equipe:;;1,00;;;3,06;2,17;- ;- ;5,23;4,66;9,89
;01.001.000004;16.006.000006.SER;Cabo isolado em PVC seção 16 mm² - 750 V - 70°C - flexível;MOD;Ajudante de eletricista;H;;1,00;0,16;1,00;1,00;1,08;;0,160000;;;6,77;;1,08;;;;;
;16.006.000027;16.006.000006.SER;Cabo isolado em PVC seção 16 mm² - 750 V - 70°C - flexível;MAT;Cabo flexível PVC baixa tensão unipolar encordoamento classe 5 (seção transversal: 16 mm² / temperatura máxima do condutor: 70 ° / tensão: 450/750 V);M;;1,00;1,02;1,00;1,00;3,06;1,020000;;;;3,00;3,06;;;;;;
;01.009.000001;16.006.000006.SER;Cabo isolado em PVC seção 16 mm² - 750 V - 70°C - flexível;MOD;Eletricista;H;;1,00;0,16;1,00;1,00;1,08;;0,160000;;;6,77;;1,08;;;;;
;16.006.000007.SER;16.006.000007.SER;Cabo isolado em PVC seção 25 mm² - 750 V - 70°C - flexível;;Cabo isolado em PVC seção 25 mm² - 750 V - 70°C - flexível;m;1,00;1,00;;1,00;1,00;;Produção horária da equipe:;;1,00;;;3,06;2,30;- ;- ;5,36;4,78;10,14
;01.009.000001;16.006.000007.SER;Cabo isolado em PVC seção 25 mm² - 750 V - 70°C - flexível;MOD;Eletricista;H;;1,00;0,17;1,00;1,00;1,15;;0,170000;;;6,77;;1,15;;;;;
;01.001.000004;16.006.000007.SER;Cabo isolado em PVC seção 25 mm² - 750 V - 70°C - flexível;MOD;Ajudante de eletricista;H;;1,00;0,17;1,00;1,00;1,15;;0,170000;;;6,77;;1,15;;;;;
;16.006.000008;16.006.000007.SER;Cabo isolado em PVC seção 25 mm² - 750 V - 70°C - flexível;MAT;Cabo flexível PVC baixa tensão unipolar encordoamento classe 5 (seção transversal: 25 mm² / temperatura máxima do condutor: 70 ° / tensão: 450/750 V);M;;1,00;1,02;1,00;1,00;3,06;1,020000;;;;3,00;3,06;;;;;;
;16.006.000008.SER;16.006.000008.SER;Cabo isolado em PVC seção 35 mm² - 750 V - 70°C - flexível;;Cabo isolado em PVC seção 35 mm² - 750 V - 70°C - flexível;m;1,00;1,00;;1,00;1,00;;Produção horária da equipe:;;1,00;;;3,06;2,84;- ;- ;5,90;5,26;11,17
;16.006.000105;16.006.000008.SER;Cabo isolado em PVC seção 35 mm² - 750 V - 70°C - flexível;MAT;Cabo flexível PVC baixa tensão unipolar encordoamento classe 5 (seção transversal: 35 mm² / temperatura máxima do condutor: 70 ° / tensão: 450/750 V);M;;1,00;1,02;1,00;1,00;3,06;1,020000;;;;3,00;3,06;;;;;;
;01.001.000004;16.006.000008.SER;Cabo isolado em PVC seção 35 mm² - 750 V - 70°C - flexível;MOD;Ajudante de eletricista;H;;1,00;0,21;1,00;1,00;1,42;;0,210000;;;6,77;;1,42;;;;;
;01.009.000001;16.006.000008.SER;Cabo isolado em PVC seção 35 mm² - 750 V - 70°C - flexível;MOD;Eletricista;H;;1,00;0,21;1,00;1,00;1,42;;0,210000;;;6,77;;1,42;;;;;
;16.006.000009.SER;16.006.000009.SER;Cabo isolado em PVC seção 50 mm² - 750 V - 70°C - flexível;;Cabo isolado em PVC seção 50 mm² - 750 V - 70°C - flexível;m;1,00;1,00;;1,00;1,00;;Produção horária da equipe:;;1,00;;;3,06;4,20;- ;- ;7,26;6,47;13,73
;16.006.000091;16.006.000009.SER;Cabo isolado em PVC seção 50 mm² - 750 V - 70°C - flexível;MAT;Cabo flexível PVC baixa tensão unipolar encordoamento classe 5 (seção transversal: 50 mm² / temperatura máxima do condutor: 70 ° / tensão: 450/750 V);M;;1,00;1,02;1,00;1,00;3,06;1,020000;;;;3,00;3,06;;;;;;
;01.001.000004;16.006.000009.SER;Cabo isolado em PVC seção 50 mm² - 750 V - 70°C - flexível;MOD;Ajudante de eletricista;H;;1,00;0,31;1,00;1,00;2,10;;0,310000;;;6,77;;2,10;;;;;
;01.009.000001;16.006.000009.SER;Cabo isolado em PVC seção 50 mm² - 750 V - 70°C - flexível;MOD;Eletricista;H;;1,00;0,31;1,00;1,00;2,10;;0,310000;;;6,77;;2,10;;;;;
;16.006.000010.SER;16.006.000010.SER;Cabo isolado em PVC seção 70 mm² - 750 V - 70°C - flexível;;Cabo isolado em PVC seção 70 mm² - 750 V - 70°C - flexível;m;1,00;1,00;;1,00;1,00;;Produção horária da equipe:;;1,00;;;3,06;4,60;- ;- ;7,66;6,83;14,50
;01.001.000004;16.006.000010.SER;Cabo isolado em PVC seção 70 mm² - 750 V - 70°C - flexível;MOD;Ajudante de eletricista;H;;1,00;0,34;1,00;1,00;2,30;;0,340000;;;6,77;;2,30;;;;;
;01.009.000001;16.006.000010.SER;Cabo isolado em PVC seção 70 mm² - 750 V - 70°C - flexível;MOD;Eletricista;H;;1,00;0,34;1,00;1,00;2,30;;0,340000;;;6,77;;2,30;;;;;
;16.006.000093;16.006.000010.SER;Cabo isolado em PVC seção 70 mm² - 750 V - 70°C - flexível;MAT;Cabo flexível PVC baixa tensão unipolar encordoamento classe 5 (seção transversal: 70 mm² / temperatura máxima do condutor: 70 ° / tensão: 450/750 V);M;;1,00;1,02;1,00;1,00;3,06;1,020000;;;;3,00;3,06;;;;;;
;16.006.000011.SER;16.006.000011.SER;Cabo isolado em PVC seção 95 mm² - 750 V - 70°C - flexível;;Cabo isolado em PVC seção 95 mm² - 750 V - 70°C - flexível;m;1,00;1,00;;1,00;1,00;;Produção horária da equipe:;;1,00;;;3,06;4,87;- ;- ;7,93;7,08;15,01
;01.009.000001;16.006.000011.SER;Cabo isolado em PVC seção 95 mm² - 750 V - 70°C - flexível;MOD;Eletricista;H;;1,00;0,36;1,00;1,00;2,44;;0,360000;;;6,77;;2,44;;;;;
;01.001.000004;16.006.000011.SER;Cabo isolado em PVC seção 95 mm² - 750 V - 70°C - flexível;MOD;Ajudante de eletricista;H;;1,00;0,36;1,00;1,00;2,44;;0,360000;;;6,77;;2,44;;;;;
;16.006.000122;16.006.000011.SER;Cabo isolado em PVC seção 95 mm² - 750 V - 70°C - flexível;MAT;Cabo flexível PVC baixa tensão unipolar encordoamento classe 5 (seção transversal: 95 mm² / temperatura máxima do condutor: 70 ° / tensão: 450/750 V);M;;1,00;1,02;1,00;1,00;3,06;1,020000;;;;3,00;3,06;;;;;;
;16.006.000012.SER;16.006.000012.SER;Cabo isolado em PVC seção 120 mm² - 750 V - 70°C - flexível;;Cabo isolado em PVC seção 120 mm² - 750 V - 70°C - flexível;m;1,00;1,00;;1,00;1,00;;Produção horária da equipe:;;1,00;;;3,06;6,23;- ;- ;9,29;8,28;17,57
;01.009.000001;16.006.000012.SER;Cabo isolado em PVC seção 120 mm² - 750 V - 70°C - flexível;MOD;Eletricista;H;;1,00;0,46;1,00;1,00;3,11;;0,460000;;;6,77;;3,11;;;;;
;01.001.000004;16.006.000012.SER;Cabo isolado em PVC seção 120 mm² - 750 V - 70°C - flexível;MOD;Ajudante de eletricista;H;;1,00;0,46;1,00;1,00;3,11;;0,460000;;;6,77;;3,11;;;;;
;16.006.000095;16.006.000012.SER;Cabo isolado em PVC seção 120 mm² - 750 V - 70°C - flexível;MAT;Cabo flexível PVC baixa tensão unipolar encordoamento classe 5 (seção transversal: 120 mm² / temperatura máxima do condutor: 70 ° / tensão: 450/750 V);M;;1,00;1,02;1,00;1,00;3,06;1,020000;;;;3,00;3,06;;;;;;
;16.006.000013.SER;16.006.000013.SER;Cabo isolado em PVC seção 150 mm² - 750 V - 70°C - flexível;;Cabo isolado em PVC seção 150 mm² - 750 V - 70°C - flexível;m;1,00;1,00;;1,00;1,00;;Produção horária da equipe:;;1,00;;;3,06;7,72;- ;- ;10,78;9,61;20,39
;16.006.000020;16.006.000013.SER;Cabo isolado em PVC seção 150 mm² - 750 V - 70°C - flexível;MAT;Cabo flexível PVC baixa tensão unipolar encordoamento classe 5 (seção transversal: 150 mm² / temperatura máxima do condutor: 70 ° / tensão: 450/750 V);M;;1,00;1,02;1,00;1,00;3,06;1,020000;;;;3,00;3,06;;;;;;
;01.001.000004;16.006.000013.SER;Cabo isolado em PVC seção 150 mm² - 750 V - 70°C - flexível;MOD;Ajudante de eletricista;H;;1,00;0,57;1,00;1,00;3,86;;0,570000;;;6,77;;3,86;;;;;
;01.009.000001;16.006.000013.SER;Cabo isolado em PVC seção 150 mm² - 750 V - 70°C - flexível;MOD;Eletricista;H;;1,00;0,57;1,00;1,00;3,86;;0,570000;;;6,77;;3,86;;;;;
;16.006.000014.SER;16.006.000014.SER;Cabo isolado em PVC seção 185 mm² - 750 V - 70°C - flexível;;Cabo isolado em PVC seção 185 mm² - 750 V - 70°C - flexível;m;1,00;1,00;;1,00;1,00;;Produção horária da equipe:;;1,00;;;3,06;10,02;- ;- ;13,08;11,66;24,74
;01.001.000004;16.006.000014.SER;Cabo isolado em PVC seção 185 mm² - 750 V - 70°C - flexível;MOD;Ajudante de eletricista;H;;1,00;0,74;1,00;1,00;5,01;;0,740000;;;6,77;;5,01;;;;;
;16.006.000015;16.006.000014.SER;Cabo isolado em PVC seção 185 mm² - 750 V - 70°C - flexível;MAT;Cabo flexível PVC baixa tensão unipolar encordoamento classe 5 (seção transversal: 185 mm² / temperatura máxima do condutor: 70 ° / tensão: 450/750 V);M;;1,00;1,02;1,00;1,00;3,06;1,020000;;;;3,00;3,06;;;;;;
;01.009.000001;16.006.000014.SER;Cabo isolado em PVC seção 185 mm² - 750 V - 70°C - flexível;MOD;Eletricista;H;;1,00;0,74;1,00;1,00;5,01;;0,740000;;;6,77;;5,01;;;;;
;16.006.000015.SER;16.006.000015.SER;Cabo isolado em PVC seção 240 mm² - 750 V - 70°C - flexível;;Cabo isolado em PVC seção 240 mm² - 750 V - 70°C - flexível;m;1,00;1,00;;1,00;1,00;;Produção horária da equipe:;;1,00;;;3,06;12,46;- ;- ;15,52;13,84;29,35
;01.009.000001;16.006.000015.SER;Cabo isolado em PVC seção 240 mm² - 750 V - 70°C - flexível;MOD;Eletricista;H;;1,00;0,92;1,00;1,00;6,23;;0,920000;;;6,77;;6,23;;;;;
;01.001.000004;16.006.000015.SER;Cabo isolado em PVC seção 240 mm² - 750 V - 70°C - flexível;MOD;Ajudante de eletricista;H;;1,00;0,92;1,00;1,00;6,23;;0,920000;;;6,77;;6,23;;;;;
;16.006.000018;16.006.000015.SER;Cabo isolado em PVC seção 240 mm² - 750 V - 70°C - flexível;MAT;Cabo flexível PVC baixa tensão unipolar encordoamento classe 5 (seção transversal: 240 mm² / temperatura máxima do condutor: 70 ° / tensão: 450/750 V);M;;1,00;1,02;1,00;1,00;3,06;1,020000;;;;3,00;3,06;;;;;;
;16.006.000016.SER;16.006.000016.SER;Cabo isolado em PVC seção 1,5 mm² - 0,6/1KV - 70°C - flexível;;Cabo isolado em PVC seção 1,5 mm² - 0,6/1KV - 70°C - flexível;m;1,00;1,00;;1,00;1,00;;Produção horária da equipe:;;1,00;;;3,06;1,35;- ;- ;4,41;3,94;8,35
;16.006.000115;16.006.000016.SER;Cabo isolado em PVC seção 1,5 mm² - 0,6/1KV - 70°C - flexível;MAT;Cabo flexível PVC baixa tensão unipolar encordoamento classe 5 (seção transversal: 1,5 mm² / temperatura máxima do condutor: 70 ° / tensão: 0,6/1 kV);M;;1,00;1,02;1,00;1,00;3,06;1,020000;;;;3,00;3,06;;;;;;
;01.001.000004;16.006.000016.SER;Cabo isolado em PVC seção 1,5 mm² - 0,6/1KV - 70°C - flexível;MOD;Ajudante de eletricista;H;;1,00;0,10;1,00;1,00;0,68;;0,100000;;;6,77;;0,68;;;;;
;01.009.000001;16.006.000016.SER;Cabo isolado em PVC seção 1,5 mm² - 0,6/1KV - 70°C - flexível;MOD;Eletricista;H;;1,00;0,10;1,00;1,00;0,68;;0,100000;;;6,77;;0,68;;;;;
;16.006.000017.SER;16.006.000017.SER;Cabo isolado em PVC seção 2,5 mm² - 0,6/1KV - 70°C - flexível;;Cabo isolado em PVC seção 2,5 mm² - 0,6/1KV - 70°C - flexível;m;1,00;1,00;;1,00;1,00;;Produção horária da equipe:;;1,00;;;3,06;1,49;- ;- ;4,55;4,06;8,61
;01.009.000001;16.006.000017.SER;Cabo isolado em PVC seção 2,5 mm² - 0,6/1KV - 70°C - flexível;MOD;Eletricista;H;;1,00;0,11;1,00;1,00;0,74;;0,110000;;;6,77;;0,74;;;;;
;16.006.000117;16.006.000017.SER;Cabo isolado em PVC seção 2,5 mm² - 0,6/1KV - 70°C - flexível;MAT;Cabo flexível PVC baixa tensão unipolar encordoamento classe 5 (seção transversal: 2,5 mm² / temperatura máxima do condutor: 70 ° / tensão: 0,6/1 kV);M;;1,00;1,02;1,00;1,00;3,06;1,020000;;;;3,00;3,06;;;;;;
;01.001.000004;16.006.000017.SER;Cabo isolado em PVC seção 2,5 mm² - 0,6/1KV - 70°C - flexível;MOD;Ajudante de eletricista;H;;1,00;0,11;1,00;1,00;0,74;;0,110000;;;6,77;;0,74;;;;;
;16.006.000018.SER;16.006.000018.SER;Cabo isolado em PVC seção 4 mm² - 0,6/1KV - 70°C - flexível;;Cabo isolado em PVC seção 4 mm² - 0,6/1KV - 70°C - flexível;m;1,00;1,00;;1,00;1,00;;Produção horária da equipe:;;1,00;;;3,06;1,62;- ;- ;4,68;4,18;8,86
;01.001.000004;16.006.000018.SER;Cabo isolado em PVC seção 4 mm² - 0,6/1KV - 70°C - flexível;MOD;Ajudante de eletricista;H;;1,00;0,12;1,00;1,00;0,81;;0,120000;;;6,77;;0,81;;;;;
;01.009.000001;16.006.000018.SER;Cabo isolado em PVC seção 4 mm² - 0,6/1KV - 70°C - flexível;MOD;Eletricista;H;;1,00;0,12;1,00;1,00;0,81;;0,120000;;;6,77;;0,81;;;;;
;16.006.000028;16.006.000018.SER;Cabo isolado em PVC seção 4 mm² - 0,6/1KV - 70°C - flexível;MAT;Cabo flexível PVC baixa tensão unipolar encordoamento classe 5 (seção transversal: 4 mm² / temperatura máxima do condutor: 70 ° / tensão: 0,6/1 kV);M;;1,00;1,02;1,00;1,00;3,06;1,020000;;;;3,00;3,06;;;;;;
;16.006.000019.SER;16.006.000019.SER;Cabo isolado em PVC seção 6 mm² - 0,6/1KV - 70°C - flexível;;Cabo isolado em PVC seção 6 mm² - 0,6/1KV - 70°C - flexível;m;1,00;1,00;;1,00;1,00;;Produção horária da equipe:;;1,00;;;3,06;1,76;- ;- ;4,82;4,30;9,12
;01.009.000001;16.006.000019.SER;Cabo isolado em PVC seção 6 mm² - 0,6/1KV - 70°C - flexível;MOD;Eletricista;H;;1,00;0,13;1,00;1,00;0,88;;0,130000;;;6,77;;0,88;;;;;
;16.006.000101;16.006.000019.SER;Cabo isolado em PVC seção 6 mm² - 0,6/1KV - 70°C - flexível;MAT;Cabo flexível PVC baixa tensão unipolar encordoamento classe 5 (seção transversal: 6 mm² / temperatura máxima do condutor: 70 ° / tensão: 0,6/1 kV);M;;1,00;1,02;1,00;1,00;3,06;1,020000;;;;3,00;3,06;;;;;;
;01.001.000004;16.006.000019.SER;Cabo isolado em PVC seção 6 mm² - 0,6/1KV - 70°C - flexível;MOD;Ajudante de eletricista;H;;1,00;0,13;1,00;1,00;0,88;;0,130000;;;6,77;;0,88;;;;;
;16.006.000020.SER;16.006.000020.SER;Cabo isolado em PVC seção 10 mm² - 0,6/1KV - 70°C - flexível;;Cabo isolado em PVC seção 10 mm² - 0,6/1KV - 70°C - flexível;m;1,00;1,00;;1,00;1,00;;Produção horária da equipe:;;1,00;;;3,06;1,90;- ;- ;4,96;4,42;9,37
;01.009.000001;16.006.000020.SER;Cabo isolado em PVC seção 10 mm² - 0,6/1KV - 70°C - flexível;MOD;Eletricista;H;;1,00;0,14;1,00;1,00;0,95;;0,140000;;;6,77;;0,95;;;;;
;16.006.000111;16.006.000020.SER;Cabo isolado em PVC seção 10 mm² - 0,6/1KV - 70°C - flexível;MAT;Cabo flexível PVC baixa tensão unipolar encordoamento classe 5 (seção transversal: 10 mm² / temperatura máxima do condutor: 70 ° / tensão: 0,6/1 kV);M;;1,00;1,02;1,00;1,00;3,06;1,020000;;;;3,00;3,06;;;;;;
;01.001.000004;16.006.000020.SER;Cabo isolado em PVC seção 10 mm² - 0,6/1KV - 70°C - flexível;MOD;Ajudante de eletricista;H;;1,00;0,14;1,00;1,00;0,95;;0,140000;;;6,77;;0,95;;;;;
;16.006.000021.SER;16.006.000021.SER;Cabo isolado em PVC seção 16 mm² - 0,6/1KV - 70°C - flexível;;Cabo isolado em PVC seção 16 mm² - 0,6/1KV - 70°C - flexível;m;1,00;1,00;;1,00;1,00;;Produção horária da equipe:;;1,00;;;3,06;2,17;- ;- ;5,23;4,66;9,89
;01.001.000004;16.006.000021.SER;Cabo isolado em PVC seção 16 mm² - 0,6/1KV - 70°C - flexível;MOD;Ajudante de eletricista;H;;1,00;0,16;1,00;1,00;1,08;;0,160000;;;6,77;;1,08;;;;;
;16.006.000109;16.006.000021.SER;Cabo isolado em PVC seção 16 mm² - 0,6/1KV - 70°C - flexível;MAT;Cabo flexível PVC baixa tensão unipolar encordoamento classe 5 (seção transversal: 16 mm² / temperatura máxima do condutor: 70 ° / tensão: 0,6/1 kV);M;;1,00;1,02;1,00;1,00;3,06;1,020000;;;;3,00;3,06;;;;;;
;01.009.000001;16.006.000021.SER;Cabo isolado em PVC seção 16 mm² - 0,6/1KV - 70°C - flexível;MOD;Eletricista;H;;1,00;0,16;1,00;1,00;1,08;;0,160000;;;6,77;;1,08;;;;;
;16.006.000022.SER;16.006.000022.SER;Cabo isolado em PVC seção 25 mm² - 0,6/1KV - 70°C - flexível;;Cabo isolado em PVC seção 25 mm² - 0,6/1KV - 70°C - flexível;m;1,00;1,00;;1,00;1,00;;Produção horária da equipe:;;1,00;;;3,06;2,30;- ;- ;5,36;4,78;10,14
;01.001.000004;16.006.000022.SER;Cabo isolado em PVC seção 25 mm² - 0,6/1KV - 70°C - flexível;MOD;Ajudante de eletricista;H;;1,00;0,17;1,00;1,00;1,15;;0,170000;;;6,77;;1,15;;;;;
;16.006.000119;16.006.000022.SER;Cabo isolado em PVC seção 25 mm² - 0,6/1KV - 70°C - flexível;MAT;Cabo flexível PVC baixa tensão unipolar encordoamento classe 5 (seção transversal: 25 mm² / temperatura máxima do condutor: 70 ° / tensão: 0,6/1 kV);M;;1,00;1,02;1,00;1,00;3,06;1,020000;;;;3,00;3,06;;;;;;
;01.009.000001;16.006.000022.SER;Cabo isolado em PVC seção 25 mm² - 0,6/1KV - 70°C - flexível;MOD;Eletricista;H;;1,00;0,17;1,00;1,00;1,15;;0,170000;;;6,77;;1,15;;;;;
;16.006.000023.SER;16.006.000023.SER;Cabo isolado em PVC seção 35 mm² - 0,6/1KV - 70°C - flexível;;Cabo isolado em PVC seção 35 mm² - 0,6/1KV - 70°C - flexível;m;1,00;1,00;;1,00;1,00;;Produção horária da equipe:;;1,00;;;3,06;2,84;- ;- ;5,90;5,26;11,17
;01.001.000004;16.006.000023.SER;Cabo isolado em PVC seção 35 mm² - 0,6/1KV - 70°C - flexível;MOD;Ajudante de eletricista;H;;1,00;0,21;1,00;1,00;1,42;;0,210000;;;6,77;;1,42;;;;;
;01.009.000001;16.006.000023.SER;Cabo isolado em PVC seção 35 mm² - 0,6/1KV - 70°C - flexível;MOD;Eletricista;H;;1,00;0,21;1,00;1,00;1,42;;0,210000;;;6,77;;1,42;;;;;
;16.006.000029;16.006.000023.SER;Cabo isolado em PVC seção 35 mm² - 0,6/1KV - 70°C - flexível;MAT;Cabo flexível PVC baixa tensão unipolar encordoamento classe 5 (seção transversal: 35 mm² / temperatura máxima do condutor: 70 ° / tensão: 0,6/1 kV);M;;1,00;1,02;1,00;1,00;3,06;1,020000;;;;3,00;3,06;;;;;;
;16.006.000024.SER;16.006.000024.SER;Cabo isolado em PVC seção 50 mm² - 0,6/1KV - 70°C - flexível;;Cabo isolado em PVC seção 50 mm² - 0,6/1KV - 70°C - flexível;m;1,00;1,00;;1,00;1,00;;Produção horária da equipe:;;1,00;;;3,06;4,20;- ;- ;7,26;6,47;13,73
;01.009.000001;16.006.000024.SER;Cabo isolado em PVC seção 50 mm² - 0,6/1KV - 70°C - flexível;MOD;Eletricista;H;;1,00;0,31;1,00;1,00;2,10;;0,310000;;;6,77;;2,10;;;;;
;16.006.000030;16.006.000024.SER;Cabo isolado em PVC seção 50 mm² - 0,6/1KV - 70°C - flexível;MAT;Cabo flexível PVC baixa tensão unipolar encordoamento classe 5 (seção transversal: 50 mm² / temperatura máxima do condutor: 70 ° / tensão: 0,6/1 kV);M;;1,00;1,02;1,00;1,00;3,06;1,020000;;;;3,00;3,06;;;;;;
;01.001.000004;16.006.000024.SER;Cabo isolado em PVC seção 50 mm² - 0,6/1KV - 70°C - flexível;MOD;Ajudante de eletricista;H;;1,00;0,31;1,00;1,00;2,10;;0,310000;;;6,77;;2,10;;;;;
;16.006.000025.SER;16.006.000025.SER;Cabo isolado em PVC seção 70 mm² - 0,6/1KV - 70°C - flexível;;Cabo isolado em PVC seção 70 mm² - 0,6/1KV - 70°C - flexível;m;1,00;1,00;;1,00;1,00;;Produção horária da equipe:;;1,00;;;3,06;4,60;- ;- ;7,66;6,83;14,50
;16.006.000113;16.006.000025.SER;Cabo isolado em PVC seção 70 mm² - 0,6/1KV - 70°C - flexível;MAT;Cabo flexível PVC baixa tensão unipolar encordoamento classe 5 (seção transversal: 70 mm² / temperatura máxima do condutor: 70 ° / tensão: 0,6/1 kV);M;;1,00;1,02;1,00;1,00;3,06;1,020000;;;;3,00;3,06;;;;;;
;01.009.000001;16.006.000025.SER;Cabo isolado em PVC seção 70 mm² - 0,6/1KV - 70°C - flexível;MOD;Eletricista;H;;1,00;0,34;1,00;1,00;2,30;;0,340000;;;6,77;;2,30;;;;;
;01.001.000004;16.006.000025.SER;Cabo isolado em PVC seção 70 mm² - 0,6/1KV - 70°C - flexível;MOD;Ajudante de eletricista;H;;1,00;0,34;1,00;1,00;2,30;;0,340000;;;6,77;;2,30;;;;;
;16.006.000026.SER;16.006.000026.SER;Cabo isolado em PVC seção 95 mm² - 0,6/1KV - 70°C - flexível;;Cabo isolado em PVC seção 95 mm² - 0,6/1KV - 70°C - flexível;m;1,00;1,00;;1,00;1,00;;Produção horária da equipe:;;1,00;;;3,06;4,87;- ;- ;7,93;7,08;15,01
;16.006.000022;16.006.000026.SER;Cabo isolado em PVC seção 95 mm² - 0,6/1KV - 70°C - flexível;MAT;Cabo flexível PVC baixa tensão unipolar encordoamento classe 5 (seção transversal: 95 mm² / temperatura máxima do condutor: 70 ° / tensão: 0,6/1 kV);M;;1,00;1,02;1,00;1,00;3,06;1,020000;;;;3,00;3,06;;;;;;
;01.001.000004;16.006.000026.SER;Cabo isolado em PVC seção 95 mm² - 0,6/1KV - 70°C - flexível;MOD;Ajudante de eletricista;H;;1,00;0,36;1,00;1,00;2,44;;0,360000;;;6,77;;2,44;;;;;
;01.009.000001;16.006.000026.SER;Cabo isolado em PVC seção 95 mm² - 0,6/1KV - 70°C - flexível;MOD;Eletricista;H;;1,00;0,36;1,00;1,00;2,44;;0,360000;;;6,77;;2,44;;;;;
;16.006.000027.SER;16.006.000027.SER;Cabo isolado em PVC seção 120 mm² - 0,6/1KV - 70°C - flexível;;Cabo isolado em PVC seção 120 mm² - 0,6/1KV - 70°C - flexível;m;1,00;1,00;;1,00;1,00;;Produção horária da equipe:;;1,00;;;3,06;6,23;- ;- ;9,29;8,28;17,57
;01.001.000004;16.006.000027.SER;Cabo isolado em PVC seção 120 mm² - 0,6/1KV - 70°C - flexível;MOD;Ajudante de eletricista;H;;1,00;0,46;1,00;1,00;3,11;;0,460000;;;6,77;;3,11;;;;;
;16.006.000024;16.006.000027.SER;Cabo isolado em PVC seção 120 mm² - 0,6/1KV - 70°C - flexível;MAT;Cabo flexível PVC baixa tensão unipolar encordoamento classe 5 (seção transversal: 120 mm² / temperatura máxima do condutor: 70 ° / tensão: 0,6/1 kV);M;;1,00;1,02;1,00;1,00;3,06;1,020000;;;;3,00;3,06;;;;;;
;01.009.000001;16.006.000027.SER;Cabo isolado em PVC seção 120 mm² - 0,6/1KV - 70°C - flexível;MOD;Eletricista;H;;1,00;0,46;1,00;1,00;3,11;;0,460000;;;6,77;;3,11;;;;;
;16.006.000028.SER;16.006.000028.SER;Cabo isolado em PVC seção 150 mm² - 0,6/1KV - 70°C - flexível;;Cabo isolado em PVC seção 150 mm² - 0,6/1KV - 70°C - flexível;m;1,00;1,00;;1,00;1,00;;Produção horária da equipe:;;1,00;;;3,06;7,72;- ;- ;10,78;9,61;20,39
;01.001.000004;16.006.000028.SER;Cabo isolado em PVC seção 150 mm² - 0,6/1KV - 70°C - flexível;MOD;Ajudante de eletricista;H;;1,00;0,57;1,00;1,00;3,86;;0,570000;;;6,77;;3,86;;;;;
;01.009.000001;16.006.000028.SER;Cabo isolado em PVC seção 150 mm² - 0,6/1KV - 70°C - flexível;MOD;Eletricista;H;;1,00;0,57;1,00;1,00;3,86;;0,570000;;;6,77;;3,86;;;;;
;16.006.000097;16.006.000028.SER;Cabo isolado em PVC seção 150 mm² - 0,6/1KV - 70°C - flexível;MAT;Cabo flexível PVC baixa tensão unipolar encordoamento classe 5 (seção transversal: 150 mm² / temperatura máxima do condutor: 70 ° / tensão: 0,6/1 kV);M;;1,00;1,02;1,00;1,00;3,06;1,020000;;;;3,00;3,06;;;;;;
;16.006.000029.SER;16.006.000029.SER;Cabo isolado em PVC seção 185 mm² - 0,6/1KV - 70°C - flexível;;Cabo isolado em PVC seção 185 mm² - 0,6/1KV - 70°C - flexível;m;1,00;1,00;;1,00;1,00;;Produção horária da equipe:;;1,00;;;3,06;10,02;- ;- ;13,08;11,66;24,74
;16.006.000099;16.006.000029.SER;Cabo isolado em PVC seção 185 mm² - 0,6/1KV - 70°C - flexível;MAT;Cabo flexível PVC baixa tensão unipolar encordoamento classe 5 (seção transversal: 185 mm² / temperatura máxima do condutor: 70 ° / tensão: 0,6/1 kV);M;;1,00;1,02;1,00;1,00;3,06;1,020000;;;;3,00;3,06;;;;;;
;01.009.000001;16.006.000029.SER;Cabo isolado em PVC seção 185 mm² - 0,6/1KV - 70°C - flexível;MOD;Eletricista;H;;1,00;0,74;1,00;1,00;5,01;;0,740000;;;6,77;;5,01;;;;;
;01.001.000004;16.006.000029.SER;Cabo isolado em PVC seção 185 mm² - 0,6/1KV - 70°C - flexível;MOD;Ajudante de eletricista;H;;1,00;0,74;1,00;1,00;5,01;;0,740000;;;6,77;;5,01;;;;;
;16.006.000030.SER;16.006.000030.SER;Cabo isolado em PVC seção 240 mm² - 0,6/1KV - 70°C - flexível;;Cabo isolado em PVC seção 240 mm² - 0,6/1KV - 70°C - flexível;m;1,00;1,00;;1,00;1,00;;Produção horária da equipe:;;1,00;;;3,06;12,46;- ;- ;15,52;13,84;29,35
;01.009.000001;16.006.000030.SER;Cabo isolado em PVC seção 240 mm² - 0,6/1KV - 70°C - flexível;MOD;Eletricista;H;;1,00;0,92;1,00;1,00;6,23;;0,920000;;;6,77;;6,23;;;;;
;16.006.000107;16.006.000030.SER;Cabo isolado em PVC seção 240 mm² - 0,6/1KV - 70°C - flexível;MAT;Cabo flexível PVC baixa tensão unipolar encordoamento classe 5 (seção transversal: 240 mm² / temperatura máxima do condutor: 70 ° / tensão: 0,6/1 kV);M;;1,00;1,02;1,00;1,00;3,06;1,020000;;;;3,00;3,06;;;;;;
;01.001.000004;16.006.000030.SER;Cabo isolado em PVC seção 240 mm² - 0,6/1KV - 70°C - flexível;MOD;Ajudante de eletricista;H;;1,00;0,92;1,00;1,00;6,23;;0,920000;;;6,77;;6,23;;;;;
;16.006.000031.SER;16.006.000031.SER;Cabo isolado em epr seção 1,50 mm² - 0,6/1 KV - 90°C - flexível;;Cabo isolado em epr seção 1,50 mm² - 0,6/1 KV - 90°C - flexível;m;1,00;1,00;;1,00;1,00;;Produção horária da equipe:;;1,00;;;3,06;1,35;- ;- ;4,41;3,94;8,35
;16.006.000031;16.006.000031.SER;Cabo isolado em epr seção 1,50 mm² - 0,6/1 KV - 90°C - flexível;MAT;Cabo flexível EPR baixa tensão unipolar encordoamento classe 5 (seção transversal: 1,5 mm² / temperatura máxima do condutor: 90 ° / tensão: 0,6/1 kV);M;;1,00;1,02;1,00;1,00;3,06;1,020000;;;;3,00;3,06;;;;;;
;01.001.000004;16.006.000031.SER;Cabo isolado em epr seção 1,50 mm² - 0,6/1 KV - 90°C - flexível;MOD;Ajudante de eletricista;H;;1,00;0,10;1,00;1,00;0,68;;0,100000;;;6,77;;0,68;;;;;
;01.009.000001;16.006.000031.SER;Cabo isolado em epr seção 1,50 mm² - 0,6/1 KV - 90°C - flexível;MOD;Eletricista;H;;1,00;0,10;1,00;1,00;0,68;;0,100000;;;6,77;;0,68;;;;;
;16.006.000032.SER;16.006.000032.SER;Cabo isolado em epr seção 70,00 mm² - 0,6/1 KV - 90°C - flexível;;Cabo isolado em epr seção 70,00 mm² - 0,6/1 KV - 90°C - flexível;m;1,00;1,00;;1,00;1,00;;Produção horária da equipe:;;1,00;;;3,06;4,60;- ;- ;7,66;6,83;14,50
;01.001.000004;16.006.000032.SER;Cabo isolado em epr seção 70,00 mm² - 0,6/1 KV - 90°C - flexível;MOD;Ajudante de eletricista;H;;1,00;0,34;1,00;1,00;2,30;;0,340000;;;6,77;;2,30;;;;;
;01.009.000001;16.006.000032.SER;Cabo isolado em epr seção 70,00 mm² - 0,6/1 KV - 90°C - flexível;MOD;Eletricista;H;;1,00;0,34;1,00;1,00;2,30;;0,340000;;;6,77;;2,30;;;;;
;16.006.000032;16.006.000032.SER;Cabo isolado em epr seção 70,00 mm² - 0,6/1 KV - 90°C - flexível;MAT;Cabo flexível EPR baixa tensão unipolar encordoamento classe 5 (seção transversal: 70 mm² / temperatura máxima do condutor: 90 ° / tensão: 0,6/1 kV);M;;1,00;1,02;1,00;1,00;3,06;1,020000;;;;3,00;3,06;;;;;;
;16.006.000033.SER;16.006.000033.SER;Cabo isolado em epr seção 95,00 mm² - 0,6/1 KV - 90°C - flexível;;Cabo isolado em epr seção 95,00 mm² - 0,6/1 KV - 90°C - flexível;m;1,00;1,00;;1,00;1,00;;Produção horária da equipe:;;1,00;;;3,06;4,87;- ;- ;7,93;7,08;15,01
;01.009.000001;16.006.000033.SER;Cabo isolado em epr seção 95,00 mm² - 0,6/1 KV - 90°C - flexível;MOD;Eletricista;H;;1,00;0,36;1,00;1,00;2,44;;0,360000;;;6,77;;2,44;;;;;
;16.006.000033;16.006.000033.SER;Cabo isolado em epr seção 95,00 mm² - 0,6/1 KV - 90°C - flexível;MAT;Cabo flexível EPR baixa tensão unipolar encordoamento classe 5 (seção transversal: 95 mm² / temperatura máxima do condutor: 90 ° / tensão: 0,6/1 kV);M;;1,00;1,02;1,00;1,00;3,06;1,020000;;;;3,00;3,06;;;;;;
;01.001.000004;16.006.000033.SER;Cabo isolado em epr seção 95,00 mm² - 0,6/1 KV - 90°C - flexível;MOD;Ajudante de eletricista;H;;1,00;0,36;1,00;1,00;2,44;;0,360000;;;6,77;;2,44;;;;;
;16.006.000034.SER;16.006.000034.SER;Cabo isolado em epr seção 120,00 mm² - 0,6/1 KV - 90°C - flexível;;Cabo isolado em epr seção 120,00 mm² - 0,6/1 KV - 90°C - flexível;m;1,00;1,00;;1,00;1,00;;Produção horária da equipe:;;1,00;;;3,06;6,23;- ;- ;9,29;8,28;17,57
;16.006.000034;16.006.000034.SER;Cabo isolado em epr seção 120,00 mm² - 0,6/1 KV - 90°C - flexível;MAT;Cabo flexível EPR baixa tensão unipolar encordoamento classe 5 (seção transversal: 120 mm² / temperatura máxima do condutor: 90 ° / tensão: 0,6/1 kV);M;;1,00;1,02;1,00;1,00;3,06;1,020000;;;;3,00;3,06;;;;;;
;01.001.000004;16.006.000034.SER;Cabo isolado em epr seção 120,00 mm² - 0,6/1 KV - 90°C - flexível;MOD;Ajudante de eletricista;H;;1,00;0,46;1,00;1,00;3,11;;0,460000;;;6,77;;3,11;;;;;
;01.009.000001;16.006.000034.SER;Cabo isolado em epr seção 120,00 mm² - 0,6/1 KV - 90°C - flexível;MOD;Eletricista;H;;1,00;0,46;1,00;1,00;3,11;;0,460000;;;6,77;;3,11;;;;;
;16.006.000035.SER;16.006.000035.SER;Cabo isolado em epr seção 150,00 mm² - 0,6/1 KV - 90°C - flexível;;Cabo isolado em epr seção 150,00 mm² - 0,6/1 KV - 90°C - flexível;m;1,00;1,00;;1,00;1,00;;Produção horária da equipe:;;1,00;;;3,06;7,72;- ;- ;10,78;9,61;20,39
;16.006.000035;16.006.000035.SER;Cabo isolado em epr seção 150,00 mm² - 0,6/1 KV - 90°C - flexível;MAT;Cabo flexível EPR baixa tensão unipolar encordoamento classe 5 (seção transversal: 150 mm² / temperatura máxima do condutor: 90 ° / tensão: 0,6/1 kV);M;;1,00;1,02;1,00;1,00;3,06;1,020000;;;;3,00;3,06;;;;;;
;01.001.000004;16.006.000035.SER;Cabo isolado em epr seção 150,00 mm² - 0,6/1 KV - 90°C - flexível;MOD;Ajudante de eletricista;H;;1,00;0,57;1,00;1,00;3,86;;0,570000;;;6,77;;3,86;;;;;
;01.009.000001;16.006.000035.SER;Cabo isolado em epr seção 150,00 mm² - 0,6/1 KV - 90°C - flexível;MOD;Eletricista;H;;1,00;0,57;1,00;1,00;3,86;;0,570000;;;6,77;;3,86;;;;;
;16.006.000036.SER;16.006.000036.SER;Cabo isolado em epr seção 185,00 mm² - 0,6/1 KV - 90°C - flexível;;Cabo isolado em epr seção 185,00 mm² - 0,6/1 KV - 90°C - flexível;m;1,00;1,00;;1,00;1,00;;Produção horária da equipe:;;1,00;;;3,06;10,02;- ;- ;13,08;11,66;24,74
;01.009.000001;16.006.000036.SER;Cabo isolado em epr seção 185,00 mm² - 0,6/1 KV - 90°C - flexível;MOD;Eletricista;H;;1,00;0,74;1,00;1,00;5,01;;0,740000;;;6,77;;5,01;;;;;
;16.006.000036;16.006.000036.SER;Cabo isolado em epr seção 185,00 mm² - 0,6/1 KV - 90°C - flexível;MAT;Cabo flexível EPR baixa tensão unipolar encordoamento classe 5 (seção transversal: 185 mm² / temperatura máxima do condutor: 90 ° / tensão: 0,6/1 kV);M;;1,00;1,02;1,00;1,00;3,06;1,020000;;;;3,00;3,06;;;;;;
;01.001.000004;16.006.000036.SER;Cabo isolado em epr seção 185,00 mm² - 0,6/1 KV - 90°C - flexível;MOD;Ajudante de eletricista;H;;1,00;0,74;1,00;1,00;5,01;;0,740000;;;6,77;;5,01;;;;;
;16.006.000037.SER;16.006.000037.SER;Cabo isolado em epr seção 240,00 mm² - 0,6/1 KV - 90°C - flexível;;Cabo isolado em epr seção 240,00 mm² - 0,6/1 KV - 90°C - flexível;m;1,00;1,00;;1,00;1,00;;Produção horária da equipe:;;1,00;;;3,06;12,46;- ;- ;15,52;13,84;29,35
;16.006.000037;16.006.000037.SER;Cabo isolado em epr seção 240,00 mm² - 0,6/1 KV - 90°C - flexível;MAT;Cabo flexível EPR baixa tensão unipolar encordoamento classe 5 (seção transversal: 240 mm² / temperatura máxima do condutor: 90 ° / tensão: 0,6/1 kV);M;;1,00;1,02;1,00;1,00;3,06;1,020000;;;;3,00;3,06;;;;;;
;01.009.000001;16.006.000037.SER;Cabo isolado em epr seção 240,00 mm² - 0,6/1 KV - 90°C - flexível;MOD;Eletricista;H;;1,00;0,92;1,00;1,00;6,23;;0,920000;;;6,77;;6,23;;;;;
;01.001.000004;16.006.000037.SER;Cabo isolado em epr seção 240,00 mm² - 0,6/1 KV - 90°C - flexível;MOD;Ajudante de eletricista;H;;1,00;0,92;1,00;1,00;6,23;;0,920000;;;6,77;;6,23;;;;;
;16.006.000038.SER;16.006.000038.SER;Cabo isolado em epr seção 300,00 mm² - 0,6/1 KV - 90°C - flexível;;Cabo isolado em epr seção 300,00 mm² - 0,6/1 KV - 90°C - flexível;m;1,00;1,00;;1,00;1,00;;Produção horária da equipe:;;1,00;;;3,06;15,57;- ;- ;18,63;16,61;35,25
;01.009.000001;16.006.000038.SER;Cabo isolado em epr seção 300,00 mm² - 0,6/1 KV - 90°C - flexível;MOD;Eletricista;H;;1,00;1,15;1,00;1,00;7,79;;1,150000;;;6,77;;7,79;;;;;
;01.001.000004;16.006.000038.SER;Cabo isolado em epr seção 300,00 mm² - 0,6/1 KV - 90°C - flexível;MOD;Ajudante de eletricista;H;;1,00;1,15;1,00;1,00;7,79;;1,150000;;;6,77;;7,79;;;;;
;16.006.000038;16.006.000038.SER;Cabo isolado em epr seção 300,00 mm² - 0,6/1 KV - 90°C - flexível;MAT;Cabo flexível EPR baixa tensão unipolar encordoamento classe 5 (seção transversal: 300 mm² / temperatura máxima do condutor: 90 ° / tensão: 0,6/1 kV);M;;1,00;1,02;1,00;1,00;3,06;1,020000;;;;3,00;3,06;;;;;;
;16.006.000039.SER;16.006.000039.SER;Cabo isolado em epr seção 400,00 mm² - 0,6/1 KV - 90°C - flexível;;Cabo isolado em epr seção 400,00 mm² - 0,6/1 KV - 90°C - flexível;m;1,00;1,00;;1,00;1,00;;Produção horária da equipe:;;1,00;;;3,06;20,85;- ;- ;23,91;21,32;45,24
;01.009.000001;16.006.000039.SER;Cabo isolado em epr seção 400,00 mm² - 0,6/1 KV - 90°C - flexível;MOD;Eletricista;H;;1,00;1,54;1,00;1,00;10,43;;1,540000;;;6,77;;10,43;;;;;
;01.001.000004;16.006.000039.SER;Cabo isolado em epr seção 400,00 mm² - 0,6/1 KV - 90°C - flexível;MOD;Ajudante de eletricista;H;;1,00;1,54;1,00;1,00;10,43;;1,540000;;;6,77;;10,43;;;;;
;16.006.000039;16.006.000039.SER;Cabo isolado em epr seção 400,00 mm² - 0,6/1 KV - 90°C - flexível;MAT;Cabo flexível EPR baixa tensão unipolar encordoamento classe 5 (seção transversal: 400 mm² / temperatura máxima do condutor: 90 ° / tensão: 0,6/1 kV);M;;1,00;1,02;1,00;1,00;3,06;1,020000;;;;3,00;3,06;;;;;;
;16.006.000040.SER;16.006.000040.SER;Cabo isolado em epr seção 500,00 mm² - 0,6/1 KV - 90°C - flexível;;Cabo isolado em epr seção 500,00 mm² - 0,6/1 KV - 90°C - flexível;m;1,00;1,00;;1,00;1,00;;Produção horária da equipe:;;1,00;;;3,06;26,00;- ;- ;29,06;25,91;54,97
;01.009.000001;16.006.000040.SER;Cabo isolado em epr seção 500,00 mm² - 0,6/1 KV - 90°C - flexível;MOD;Eletricista;H;;1,00;1,92;1,00;1,00;13,00;;1,920000;;;6,77;;13,00;;;;;
;01.001.000004;16.006.000040.SER;Cabo isolado em epr seção 500,00 mm² - 0,6/1 KV - 90°C - flexível;MOD;Ajudante de eletricista;H;;1,00;1,92;1,00;1,00;13,00;;1,920000;;;6,77;;13,00;;;;;
;16.006.000040;16.006.000040.SER;Cabo isolado em epr seção 500,00 mm² - 0,6/1 KV - 90°C - flexível;MAT;Cabo flexível EPR baixa tensão unipolar encordoamento classe 5 (seção transversal: 500 mm² / temperatura máxima do condutor: 90 ° / tensão: 0,6/1 kV);M;;1,00;1,02;1,00;1,00;3,06;1,020000;;;;3,00;3,06;;;;;;
;16.006.000041.SER;16.006.000041.SER;Cabo isolado em epr não halogenado, seção 1,50 mm² - 0,6/1 KV - 90°C - flexível;;Cabo isolado em epr não halogenado, seção 1,50 mm² - 0,6/1 KV - 90°C - flexível;m;1,00;1,00;;1,00;1,00;;Produção horária da equipe:;;1,00;;;3,06;1,35;- ;- ;4,41;3,94;8,35
;16.006.000121;16.006.000041.SER;Cabo isolado em epr não halogenado, seção 1,50 mm² - 0,6/1 KV - 90°C - flexível;MAT;Cabo flexível EPR baixa tensão unipolar não halogenado encordoamento classe 5 (seção transversal: 1,5 mm² / temperatura máxima do condutor: 90 ° / tensão: 0,6/1 kV);M;;1,00;1,02;1,00;1,00;3,06;1,020000;;;;3,00;3,06;;;;;;
;01.001.000004;16.006.000041.SER;Cabo isolado em epr não halogenado, seção 1,50 mm² - 0,6/1 KV - 90°C - flexível;MOD;Ajudante de eletricista;H;;1,00;0,10;1,00;1,00;0,68;;0,100000;;;6,77;;0,68;;;;;
;01.009.000001;16.006.000041.SER;Cabo isolado em epr não halogenado, seção 1,50 mm² - 0,6/1 KV - 90°C - flexível;MOD;Eletricista;H;;1,00;0,10;1,00;1,00;0,68;;0,100000;;;6,77;;0,68;;;;;
;16.006.000042.SER;16.006.000042.SER;Cabo isolado em epr seção 2,50 mm² - 0,6/1 KV - 90°C - flexível;;Cabo isolado em epr seção 2,50 mm² - 0,6/1 KV - 90°C - flexível;m;1,00;1,00;;1,00;1,00;;Produção horária da equipe:;;1,00;;;3,06;1,49;- ;- ;4,55;4,06;8,61
;01.009.000001;16.006.000042.SER;Cabo isolado em epr seção 2,50 mm² - 0,6/1 KV - 90°C - flexível;MOD;Eletricista;H;;1,00;0,11;1,00;1,00;0,74;;0,110000;;;6,77;;0,74;;;;;
;01.001.000004;16.006.000042.SER;Cabo isolado em epr seção 2,50 mm² - 0,6/1 KV - 90°C - flexível;MOD;Ajudante de eletricista;H;;1,00;0,11;1,00;1,00;0,74;;0,110000;;;6,77;;0,74;;;;;
;16.006.000041;16.006.000042.SER;Cabo isolado em epr seção 2,50 mm² - 0,6/1 KV - 90°C - flexível;MAT;Cabo flexível EPR baixa tensão unipolar encordoamento classe 5 (seção transversal: 2,5 mm² / temperatura máxima do condutor: 90 ° / tensão: 0,6/1 kV);M;;1,00;1,02;1,00;1,00;3,06;1,020000;;;;3,00;3,06;;;;;;
;16.006.000043.SER;16.006.000043.SER;Cabo isolado em epr não halogenado, seção 2,50 mm² - 0,6/1 KV - 90°C - flexível;;Cabo isolado em epr não halogenado, seção 2,50 mm² - 0,6/1 KV - 90°C - flexível;m;1,00;1,00;;1,00;1,00;;Produção horária da equipe:;;1,00;;;3,06;1,49;- ;- ;4,55;4,06;8,61
;01.009.000001;16.006.000043.SER;Cabo isolado em epr não halogenado, seção 2,50 mm² - 0,6/1 KV - 90°C - flexível;MOD;Eletricista;H;;1,00;0,11;1,00;1,00;0,74;;0,110000;;;6,77;;0,74;;;;;
;16.006.000116;16.006.000043.SER;Cabo isolado em epr não halogenado, seção 2,50 mm² - 0,6/1 KV - 90°C - flexível;MAT;Cabo flexível EPR baixa tensão unipolar não halogenado encordoamento classe 5 (seção transversal: 2,5 mm² / temperatura máxima do condutor: 90 ° / tensão: 0,6/1 kV);M;;1,00;1,02;1,00;1,00;3,06;1,020000;;;;3,00;3,06;;;;;;
;01.001.000004;16.006.000043.SER;Cabo isolado em epr não halogenado, seção 2,50 mm² - 0,6/1 KV - 90°C - flexível;MOD;Ajudante de eletricista;H;;1,00;0,11;1,00;1,00;0,74;;0,110000;;;6,77;;0,74;;;;;
;16.006.000044.SER;16.006.000044.SER;Cabo isolado em epr não halogenado, seção 4,00 mm² - 0,6/1 KV - 90°C - flexível;;Cabo isolado em epr não halogenado, seção 4,00 mm² - 0,6/1 KV - 90°C - flexível;m;1,00;1,00;;1,00;1,00;;Produção horária da equipe:;;1,00;;;3,06;1,62;- ;- ;4,68;4,18;8,86
;01.001.000004;16.006.000044.SER;Cabo isolado em epr não halogenado, seção 4,00 mm² - 0,6/1 KV - 90°C - flexível;MOD;Ajudante de eletricista;H;;1,00;0,12;1,00;1,00;0,81;;0,120000;;;6,77;;0,81;;;;;
;16.006.000114;16.006.000044.SER;Cabo isolado em epr não halogenado, seção 4,00 mm² - 0,6/1 KV - 90°C - flexível;MAT;Cabo flexível EPR baixa tensão unipolar não halogenado encordoamento classe 5 (seção transversal: 4 mm² / temperatura máxima do condutor: 90 ° / tensão: 0,6/1 kV);M;;1,00;1,02;1,00;1,00;3,06;1,020000;;;;3,00;3,06;;;;;;
;01.009.000001;16.006.000044.SER;Cabo isolado em epr não halogenado, seção 4,00 mm² - 0,6/1 KV - 90°C - flexível;MOD;Eletricista;H;;1,00;0,12;1,00;1,00;0,81;;0,120000;;;6,77;;0,81;;;;;
;16.006.000045.SER;16.006.000045.SER;Cabo isolado em epr não halogenado, seção 6,00 mm² - 0,6/1 KV - 90°C - flexível;;Cabo isolado em epr não halogenado, seção 6,00 mm² - 0,6/1 KV - 90°C - flexível;m;1,00;1,00;;1,00;1,00;;Produção horária da equipe:;;1,00;;;3,06;1,76;- ;- ;4,82;4,30;9,12
;01.001.000004;16.006.000045.SER;Cabo isolado em epr não halogenado, seção 6,00 mm² - 0,6/1 KV - 90°C - flexível;MOD;Ajudante de eletricista;H;;1,00;0,13;1,00;1,00;0,88;;0,130000;;;6,77;;0,88;;;;;
;01.009.000001;16.006.000045.SER;Cabo isolado em epr não halogenado, seção 6,00 mm² - 0,6/1 KV - 90°C - flexível;MOD;Eletricista;H;;1,00;0,13;1,00;1,00;0,88;;0,130000;;;6,77;;0,88;;;;;
;16.006.000026;16.006.000045.SER;Cabo isolado em epr não halogenado, seção 6,00 mm² - 0,6/1 KV - 90°C - flexível;MAT;Cabo flexível EPR baixa tensão unipolar não halogenado encordoamento classe 5 (seção transversal: 6 mm² / temperatura máxima do condutor: 90 ° / tensão: 0,6/1 kV);M;;1,00;1,02;1,00;1,00;3,06;1,020000;;;;3,00;3,06;;;;;;
;16.006.000046.SER;16.006.000046.SER;Cabo isolado em epr não halogenado, seção 10,00 mm² - 0,6/1 KV - 90°C - flexível;;Cabo isolado em epr não halogenado, seção 10,00 mm² - 0,6/1 KV - 90°C - flexível;m;1,00;1,00;;1,00;1,00;;Produção horária da equipe:;;1,00;;;3,06;1,90;- ;- ;4,96;4,42;9,37
;01.009.000001;16.006.000046.SER;Cabo isolado em epr não halogenado, seção 10,00 mm² - 0,6/1 KV - 90°C - flexível;MOD;Eletricista;H;;1,00;0,14;1,00;1,00;0,95;;0,140000;;;6,77;;0,95;;;;;
;01.001.000004;16.006.000046.SER;Cabo isolado em epr não halogenado, seção 10,00 mm² - 0,6/1 KV - 90°C - flexível;MOD;Ajudante de eletricista;H;;1,00;0,14;1,00;1,00;0,95;;0,140000;;;6,77;;0,95;;;;;
;16.006.000103;16.006.000046.SER;Cabo isolado em epr não halogenado, seção 10,00 mm² - 0,6/1 KV - 90°C - flexível;MAT;Cabo flexível EPR baixa tensão unipolar não halogenado encordoamento classe 5 (seção transversal: 10 mm² / temperatura máxima do condutor: 90 ° / tensão: 0,6/1 kV);M;;1,00;1,02;1,00;1,00;3,06;1,020000;;;;3,00;3,06;;;;;;
;16.006.000047.SER;16.006.000047.SER;Cabo isolado em epr não halogenado, seção 16,00 mm² - 0,6/1 KV - 90°C - flexível;;Cabo isolado em epr não halogenado, seção 16,00 mm² - 0,6/1 KV - 90°C - flexível;m;1,00;1,00;;1,00;1,00;;Produção horária da equipe:;;1,00;;;3,06;2,17;- ;- ;5,23;4,66;9,89
;16.006.000098;16.006.000047.SER;Cabo isolado em epr não halogenado, seção 16,00 mm² - 0,6/1 KV - 90°C - flexível;MAT;Cabo flexível EPR baixa tensão unipolar não halogenado encordoamento classe 5 (seção transversal: 16 mm² / temperatura máxima do condutor: 90 ° / tensão: 0,6/1 kV);M;;1,00;1,02;1,00;1,00;3,06;1,020000;;;;3,00;3,06;;;;;;
;01.009.000001;16.006.000047.SER;Cabo isolado em epr não halogenado, seção 16,00 mm² - 0,6/1 KV - 90°C - flexível;MOD;Eletricista;H;;1,00;0,16;1,00;1,00;1,08;;0,160000;;;6,77;;1,08;;;;;
;01.001.000004;16.006.000047.SER;Cabo isolado em epr não halogenado, seção 16,00 mm² - 0,6/1 KV - 90°C - flexível;MOD;Ajudante de eletricista;H;;1,00;0,16;1,00;1,00;1,08;;0,160000;;;6,77;;1,08;;;;;
;16.006.000048.SER;16.006.000048.SER;Cabo isolado em epr não halogenado, seção 25,00 mm² - 0,6/1 KV - 90°C - flexível;;Cabo isolado em epr não halogenado, seção 25,00 mm² - 0,6/1 KV - 90°C - flexível;m;1,00;1,00;;1,00;1,00;;Produção horária da equipe:;;1,00;;;3,06;2,30;- ;- ;5,36;4,78;10,14
;16.006.000100;16.006.000048.SER;Cabo isolado em epr não halogenado, seção 25,00 mm² - 0,6/1 KV - 90°C - flexível;MAT;Cabo flexível EPR baixa tensão unipolar não halogenado encordoamento classe 5 (seção transversal: 25 mm² / temperatura máxima do condutor: 90 ° / tensão: 0,6/1 kV);M;;1,00;1,02;1,00;1,00;3,06;1,020000;;;;3,00;3,06;;;;;;
;01.001.000004;16.006.000048.SER;Cabo isolado em epr não halogenado, seção 25,00 mm² - 0,6/1 KV - 90°C - flexível;MOD;Ajudante de eletricista;H;;1,00;0,17;1,00;1,00;1,15;;0,170000;;;6,77;;1,15;;;;;
;01.009.000001;16.006.000048.SER;Cabo isolado em epr não halogenado, seção 25,00 mm² - 0,6/1 KV - 90°C - flexível;MOD;Eletricista;H;;1,00;0,17;1,00;1,00;1,15;;0,170000;;;6,77;;1,15;;;;;
;16.006.000049.SER;16.006.000049.SER;Cabo isolado em epr não halogenado, seção 35,00 mm² - 0,6/1 KV - 90°C - flexível;;Cabo isolado em epr não halogenado, seção 35,00 mm² - 0,6/1 KV - 90°C - flexível;m;1,00;1,00;;1,00;1,00;;Produção horária da equipe:;;1,00;;;3,06;2,84;- ;- ;5,90;5,26;11,17
;01.001.000004;16.006.000049.SER;Cabo isolado em epr não halogenado, seção 35,00 mm² - 0,6/1 KV - 90°C - flexível;MOD;Ajudante de eletricista;H;;1,00;0,21;1,00;1,00;1,42;;0,210000;;;6,77;;1,42;;;;;
;16.006.000108;16.006.000049.SER;Cabo isolado em epr não halogenado, seção 35,00 mm² - 0,6/1 KV - 90°C - flexível;MAT;Cabo flexível EPR baixa tensão unipolar não halogenado encordoamento classe 5 (seção transversal: 35 mm² / temperatura máxima do condutor: 90 ° / tensão: 0,6/1 kV);M;;1,00;1,02;1,00;1,00;3,06;1,020000;;;;3,00;3,06;;;;;;
;01.009.000001;16.006.000049.SER;Cabo isolado em epr não halogenado, seção 35,00 mm² - 0,6/1 KV - 90°C - flexível;MOD;Eletricista;H;;1,00;0,21;1,00;1,00;1,42;;0,210000;;;6,77;;1,42;;;;;
;16.006.000050.SER;16.006.000050.SER;Cabo isolado em epr não halogenado, seção 50,00 mm² - 0,6/1 KV - 90°C - flexível;;Cabo isolado em epr não halogenado, seção 50,00 mm² - 0,6/1 KV - 90°C - flexível;m;1,00;1,00;;1,00;1,00;;Produção horária da equipe:;;1,00;;;3,06;4,20;- ;- ;7,26;6,47;13,73
;16.006.000118;16.006.000050.SER;Cabo isolado em epr não halogenado, seção 50,00 mm² - 0,6/1 KV - 90°C - flexível;MAT;Cabo flexível EPR baixa tensão unipolar não halogenado encordoamento classe 5 (seção transversal: 50 mm² / temperatura máxima do condutor: 90 ° / tensão: 0,6/1 kV);M;;1,00;1,02;1,00;1,00;3,06;1,020000;;;;3,00;3,06;;;;;;
;01.009.000001;16.006.000050.SER;Cabo isolado em epr não halogenado, seção 50,00 mm² - 0,6/1 KV - 90°C - flexível;MOD;Eletricista;H;;1,00;0,31;1,00;1,00;2,10;;0,310000;;;6,77;;2,10;;;;;
;01.001.000004;16.006.000050.SER;Cabo isolado em epr não halogenado, seção 50,00 mm² - 0,6/1 KV - 90°C - flexível;MOD;Ajudante de eletricista;H;;1,00;0,31;1,00;1,00;2,10;;0,310000;;;6,77;;2,10;;;;;
;16.006.000051.SER;16.006.000051.SER;Cabo isolado em epr não halogenado, seção 70,00 mm² - 0,6/1 KV - 90°C - flexível;;Cabo isolado em epr não halogenado, seção 70,00 mm² - 0,6/1 KV - 90°C - flexível;m;1,00;1,00;;1,00;1,00;;Produção horária da equipe:;;1,00;;;3,06;4,60;- ;- ;7,66;6,83;14,50
;16.006.000014;16.006.000051.SER;Cabo isolado em epr não halogenado, seção 70,00 mm² - 0,6/1 KV - 90°C - flexível;MAT;Cabo flexível EPR baixa tensão unipolar não halogenado encordoamento classe 5 (seção transversal: 70 mm² / temperatura máxima do condutor: 90 ° / tensão: 0,6/1 kV);M;;1,00;1,02;1,00;1,00;3,06;1,020000;;;;3,00;3,06;;;;;;
;01.001.000004;16.006.000051.SER;Cabo isolado em epr não halogenado, seção 70,00 mm² - 0,6/1 KV - 90°C - flexível;MOD;Ajudante de eletricista;H;;1,00;0,34;1,00;1,00;2,30;;0,340000;;;6,77;;2,30;;;;;
;01.009.000001;16.006.000051.SER;Cabo isolado em epr não halogenado, seção 70,00 mm² - 0,6/1 KV - 90°C - flexível;MOD;Eletricista;H;;1,00;0,34;1,00;1,00;2,30;;0,340000;;;6,77;;2,30;;;;;
;16.006.000052.SER;16.006.000052.SER;Cabo isolado em epr não halogenado, seção 95,00 mm² - 0,6/1 KV - 90°C - flexível;;Cabo isolado em epr não halogenado, seção 95,00 mm² - 0,6/1 KV - 90°C - flexível;m;1,00;1,00;;1,00;1,00;;Produção horária da equipe:;;1,00;;;3,06;4,87;- ;- ;7,93;7,08;15,01
;01.001.000004;16.006.000052.SER;Cabo isolado em epr não halogenado, seção 95,00 mm² - 0,6/1 KV - 90°C - flexível;MOD;Ajudante de eletricista;H;;1,00;0,36;1,00;1,00;2,44;;0,360000;;;6,77;;2,44;;;;;
;16.006.000106;16.006.000052.SER;Cabo isolado em epr não halogenado, seção 95,00 mm² - 0,6/1 KV - 90°C - flexível;MAT;Cabo flexível EPR baixa tensão unipolar não halogenado encordoamento classe 5 (seção transversal: 95 mm² / temperatura máxima do condutor: 90 ° / tensão: 0,6/1 kV);M;;1,00;1,02;1,00;1,00;3,06;1,020000;;;;3,00;3,06;;;;;;
;01.009.000001;16.006.000052.SER;Cabo isolado em epr não halogenado, seção 95,00 mm² - 0,6/1 KV - 90°C - flexível;MOD;Eletricista;H;;1,00;0,36;1,00;1,00;2,44;;0,360000;;;6,77;;2,44;;;;;
;16.006.000053.SER;16.006.000053.SER;Cabo isolado em epr seção 4,00 mm² - 0,6/1 KV - 90°C - flexível;;Cabo isolado em epr seção 4,00 mm² - 0,6/1 KV - 90°C - flexível;m;1,00;1,00;;1,00;1,00;;Produção horária da equipe:;;1,00;;;3,06;1,62;- ;- ;4,68;4,18;8,86
;16.006.000042;16.006.000053.SER;Cabo isolado em epr seção 4,00 mm² - 0,6/1 KV - 90°C - flexível;MAT;Cabo flexível EPR baixa tensão unipolar encordoamento classe 5 (seção transversal: 4 mm² / temperatura máxima do condutor: 90 ° / tensão: 0,6/1 kV);M;;1,00;1,02;1,00;1,00;3,06;1,020000;;;;3,00;3,06;;;;;;
;01.009.000001;16.006.000053.SER;Cabo isolado em epr seção 4,00 mm² - 0,6/1 KV - 90°C - flexível;MOD;Eletricista;H;;1,00;0,12;1,00;1,00;0,81;;0,120000;;;6,77;;0,81;;;;;
;01.001.000004;16.006.000053.SER;Cabo isolado em epr seção 4,00 mm² - 0,6/1 KV - 90°C - flexível;MOD;Ajudante de eletricista;H;;1,00;0,12;1,00;1,00;0,81;;0,120000;;;6,77;;0,81;;;;;
;16.006.000054.SER;16.006.000054.SER;Cabo isolado em epr não halogenado, seção 120,00 mm² - 0,6/1 KV - 90°C - flexível;;Cabo isolado em epr não halogenado, seção 120,00 mm² - 0,6/1 KV - 90°C - flexível;m;1,00;1,00;;1,00;1,00;;Produção horária da equipe:;;1,00;;;3,06;6,23;- ;- ;9,29;8,28;17,57
;16.006.000092;16.006.000054.SER;Cabo isolado em epr não halogenado, seção 120,00 mm² - 0,6/1 KV - 90°C - flexível;MAT;Cabo flexível EPR baixa tensão unipolar não halogenado encordoamento classe 5 (seção transversal: 120 mm² / temperatura máxima do condutor: 90 ° / tensão: 0,6/1 kV);M;;1,00;1,02;1,00;1,00;3,06;1,020000;;;;3,00;3,06;;;;;;
;01.001.000004;16.006.000054.SER;Cabo isolado em epr não halogenado, seção 120,00 mm² - 0,6/1 KV - 90°C - flexível;MOD;Ajudante de eletricista;H;;1,00;0,46;1,00;1,00;3,11;;0,460000;;;6,77;;3,11;;;;;
;01.009.000001;16.006.000054.SER;Cabo isolado em epr não halogenado, seção 120,00 mm² - 0,6/1 KV - 90°C - flexível;MOD;Eletricista;H;;1,00;0,46;1,00;1,00;3,11;;0,460000;;;6,77;;3,11;;;;;
;16.006.000055.SER;16.006.000055.SER;Cabo isolado em epr não halogenado, seção 150,00 mm² - 0,6/1 KV - 90°C - flexível;;Cabo isolado em epr não halogenado, seção 150,00 mm² - 0,6/1 KV - 90°C - flexível;m;1,00;1,00;;1,00;1,00;;Produção horária da equipe:;;1,00;;;3,06;7,72;- ;- ;10,78;9,61;20,39
;16.006.000094;16.006.000055.SER;Cabo isolado em epr não halogenado, seção 150,00 mm² - 0,6/1 KV - 90°C - flexível;MAT;Cabo flexível EPR baixa tensão unipolar não halogenado encordoamento classe 5 (seção transversal: 150 mm² / temperatura máxima do condutor: 90 ° / tensão: 0,6/1 kV);M;;1,00;1,02;1,00;1,00;3,06;1,020000;;;;3,00;3,06;;;;;;
;01.001.000004;16.006.000055.SER;Cabo isolado em epr não halogenado, seção 150,00 mm² - 0,6/1 KV - 90°C - flexível;MOD;Ajudante de eletricista;H;;1,00;0,57;1,00;1,00;3,86;;0,570000;;;6,77;;3,86;;;;;
;01.009.000001;16.006.000055.SER;Cabo isolado em epr não halogenado, seção 150,00 mm² - 0,6/1 KV - 90°C - flexível;MOD;Eletricista;H;;1,00;0,57;1,00;1,00;3,86;;0,570000;;;6,77;;3,86;;;;;
;16.006.000056.SER;16.006.000056.SER;Cabo isolado em epr não halogenado, seção 185,00 mm² - 0,6/1 KV - 90°C - flexível;;Cabo isolado em epr não halogenado, seção 185,00 mm² - 0,6/1 KV - 90°C - flexível;m;1,00;1,00;;1,00;1,00;;Produção horária da equipe:;;1,00;;;3,06;10,02;- ;- ;13,08;11,66;24,74
;01.001.000004;16.006.000056.SER;Cabo isolado em epr não halogenado, seção 185,00 mm² - 0,6/1 KV - 90°C - flexível;MOD;Ajudante de eletricista;H;;1,00;0,74;1,00;1,00;5,01;;0,740000;;;6,77;;5,01;;;;;
;16.006.000123;16.006.000056.SER;Cabo isolado em epr não halogenado, seção 185,00 mm² - 0,6/1 KV - 90°C - flexível;MAT;Cabo flexível EPR baixa tensão unipolar não halogenado encordoamento classe 5 (seção transversal: 185 mm² / temperatura máxima do condutor: 90 ° / tensão: 0,6/1 kV);M;;1,00;1,02;1,00;1,00;3,06;1,020000;;;;3,00;3,06;;;;;;
;01.009.000001;16.006.000056.SER;Cabo isolado em epr não halogenado, seção 185,00 mm² - 0,6/1 KV - 90°C - flexível;MOD;Eletricista;H;;1,00;0,74;1,00;1,00;5,01;;0,740000;;;6,77;;5,01;;;;;
;16.006.000057.SER;16.006.000057.SER;Cabo isolado em epr não halogenado, seção 240,00 mm² - 0,6/1 KV - 90°C - flexível;;Cabo isolado em epr não halogenado, seção 240,00 mm² - 0,6/1 KV - 90°C - flexível;m;1,00;1,00;;1,00;1,00;;Produção horária da equipe:;;1,00;;;3,06;12,46;- ;- ;15,52;13,84;29,35
;01.001.000004;16.006.000057.SER;Cabo isolado em epr não halogenado, seção 240,00 mm² - 0,6/1 KV - 90°C - flexível;MOD;Ajudante de eletricista;H;;1,00;0,92;1,00;1,00;6,23;;0,920000;;;6,77;;6,23;;;;;
;16.006.000096;16.006.000057.SER;Cabo isolado em epr não halogenado, seção 240,00 mm² - 0,6/1 KV - 90°C - flexível;MAT;Cabo flexível EPR baixa tensão unipolar não halogenado encordoamento classe 5 (seção transversal: 240 mm² / temperatura máxima do condutor: 90 ° / tensão: 0,6/1 kV);M;;1,00;1,02;1,00;1,00;3,06;1,020000;;;;3,00;3,06;;;;;;
;01.009.000001;16.006.000057.SER;Cabo isolado em epr não halogenado, seção 240,00 mm² - 0,6/1 KV - 90°C - flexível;MOD;Eletricista;H;;1,00;0,92;1,00;1,00;6,23;;0,920000;;;6,77;;6,23;;;;;
;16.006.000058.SER;16.006.000058.SER;Cabo isolado em epr não halogenado, seção 300,00 mm² - 0,6/1 KV - 90°C - flexível;;Cabo isolado em epr não halogenado, seção 300,00 mm² - 0,6/1 KV - 90°C - flexível;m;1,00;1,00;;1,00;1,00;;Produção horária da equipe:;;1,00;;;3,06;15,57;- ;- ;18,63;16,61;35,25
;01.001.000004;16.006.000058.SER;Cabo isolado em epr não halogenado, seção 300,00 mm² - 0,6/1 KV - 90°C - flexível;MOD;Ajudante de eletricista;H;;1,00;1,15;1,00;1,00;7,79;;1,150000;;;6,77;;7,79;;;;;
;16.006.000021;16.006.000058.SER;Cabo isolado em epr não halogenado, seção 300,00 mm² - 0,6/1 KV - 90°C - flexível;MAT;Cabo flexível EPR baixa tensão unipolar não halogenado encordoamento classe 5 (seção transversal: 300 mm² / temperatura máxima do condutor: 90 ° / tensão: 0,6/1 kV);M;;1,00;1,02;1,00;1,00;3,06;1,020000;;;;3,00;3,06;;;;;;
;01.009.000001;16.006.000058.SER;Cabo isolado em epr não halogenado, seção 300,00 mm² - 0,6/1 KV - 90°C - flexível;MOD;Eletricista;H;;1,00;1,15;1,00;1,00;7,79;;1,150000;;;6,77;;7,79;;;;;
;16.006.000059.SER;16.006.000059.SER;Cabo isolado em epr não halogenado, seção 400,00 mm² - 0,6/1 KV - 90°C - flexível;;Cabo isolado em epr não halogenado, seção 400,00 mm² - 0,6/1 KV - 90°C - flexível;m;1,00;1,00;;1,00;1,00;;Produção horária da equipe:;;1,00;;;3,06;20,85;- ;- ;23,91;21,32;45,24
;16.006.000017;16.006.000059.SER;Cabo isolado em epr não halogenado, seção 400,00 mm² - 0,6/1 KV - 90°C - flexível;MAT;Cabo flexível EPR baixa tensão unipolar não halogenado encordoamento classe 5 (seção transversal: 400 mm² / temperatura máxima do condutor: 90 ° / tensão: 0,6/1 kV);M;;1,00;1,02;1,00;1,00;3,06;1,020000;;;;3,00;3,06;;;;;;
;01.001.000004;16.006.000059.SER;Cabo isolado em epr não halogenado, seção 400,00 mm² - 0,6/1 KV - 90°C - flexível;MOD;Ajudante de eletricista;H;;1,00;1,54;1,00;1,00;10,43;;1,540000;;;6,77;;10,43;;;;;
;01.009.000001;16.006.000059.SER;Cabo isolado em epr não halogenado, seção 400,00 mm² - 0,6/1 KV - 90°C - flexível;MOD;Eletricista;H;;1,00;1,54;1,00;1,00;10,43;;1,540000;;;6,77;;10,43;;;;;
;16.006.000060.SER;16.006.000060.SER;Cabo isolado em epr não halogenado, seção 500,00 mm² - 0,6/1 KV - 90°C - flexível;;Cabo isolado em epr não halogenado, seção 500,00 mm² - 0,6/1 KV - 90°C - flexível;m;1,00;1,00;;1,00;1,00;;Produção horária da equipe:;;1,00;;;3,06;26,00;- ;- ;29,06;25,91;54,97
;16.006.000025;16.006.000060.SER;Cabo isolado em epr não halogenado, seção 500,00 mm² - 0,6/1 KV - 90°C - flexível;MAT;Cabo flexível EPR baixa tensão unipolar não halogenado encordoamento classe 5 (seção transversal: 500 mm² / temperatura máxima do condutor: 90 ° / tensão: 0,6/1 kV);M;;1,00;1,02;1,00;1,00;3,06;1,020000;;;;3,00;3,06;;;;;;
;01.009.000001;16.006.000060.SER;Cabo isolado em epr não halogenado, seção 500,00 mm² - 0,6/1 KV - 90°C - flexível;MOD;Eletricista;H;;1,00;1,92;1,00;1,00;13,00;;1,920000;;;6,77;;13,00;;;;;
;01.001.000004;16.006.000060.SER;Cabo isolado em epr não halogenado, seção 500,00 mm² - 0,6/1 KV - 90°C - flexível;MOD;Ajudante de eletricista;H;;1,00;1,92;1,00;1,00;13,00;;1,920000;;;6,77;;13,00;;;;;
;16.006.000061.SER;16.006.000061.SER;Cabo isolado em epr seção 6,00 mm² - 0,6/1 KV - 90°C - flexível;;Cabo isolado em epr seção 6,00 mm² - 0,6/1 KV - 90°C - flexível;m;1,00;1,00;;1,00;1,00;;Produção horária da equipe:;;1,00;;;3,06;1,76;- ;- ;4,82;4,30;9,12
;01.001.000004;16.006.000061.SER;Cabo isolado em epr seção 6,00 mm² - 0,6/1 KV - 90°C - flexível;MOD;Ajudante de eletricista;H;;1,00;0,13;1,00;1,00;0,88;;0,130000;;;6,77;;0,88;;;;;
;16.006.000043;16.006.000061.SER;Cabo isolado em epr seção 6,00 mm² - 0,6/1 KV - 90°C - flexível;MAT;Cabo flexível EPR baixa tensão unipolar encordoamento classe 5 (seção transversal: 6 mm² / temperatura máxima do condutor: 90 ° / tensão: 0,6/1 kV);M;;1,00;1,02;1,00;1,00;3,06;1,020000;;;;3,00;3,06;;;;;;
;01.009.000001;16.006.000061.SER;Cabo isolado em epr seção 6,00 mm² - 0,6/1 KV - 90°C - flexível;MOD;Eletricista;H;;1,00;0,13;1,00;1,00;0,88;;0,130000;;;6,77;;0,88;;;;;
;16.006.000062.SER;16.006.000062.SER;Cabo isolado em epr seção 10,00 mm² - 0,6/1 KV - 90°C - flexível;;Cabo isolado em epr seção 10,00 mm² - 0,6/1 KV - 90°C - flexível;m;1,00;1,00;;1,00;1,00;;Produção horária da equipe:;;1,00;;;3,06;1,90;- ;- ;4,96;4,42;9,37
;16.006.000044;16.006.000062.SER;Cabo isolado em epr seção 10,00 mm² - 0,6/1 KV - 90°C - flexível;MAT;Cabo flexível EPR baixa tensão unipolar encordoamento classe 5 (seção transversal: 10 mm² / temperatura máxima do condutor: 90 ° / tensão: 0,6/1 kV);M;;1,00;1,02;1,00;1,00;3,06;1,020000;;;;3,00;3,06;;;;;;
;01.009.000001;16.006.000062.SER;Cabo isolado em epr seção 10,00 mm² - 0,6/1 KV - 90°C - flexível;MOD;Eletricista;H;;1,00;0,14;1,00;1,00;0,95;;0,140000;;;6,77;;0,95;;;;;
;01.001.000004;16.006.000062.SER;Cabo isolado em epr seção 10,00 mm² - 0,6/1 KV - 90°C - flexível;MOD;Ajudante de eletricista;H;;1,00;0,14;1,00;1,00;0,95;;0,140000;;;6,77;;0,95;;;;;
;16.006.000063.SER;16.006.000063.SER;Cabo isolado em epr seção 16,00 mm² - 0,6/1 KV - 90°C - flexível;;Cabo isolado em epr seção 16,00 mm² - 0,6/1 KV - 90°C - flexível;m;1,00;1,00;;1,00;1,00;;Produção horária da equipe:;;1,00;;;3,06;2,17;- ;- ;5,23;4,66;9,89
;16.006.000045;16.006.000063.SER;Cabo isolado em epr seção 16,00 mm² - 0,6/1 KV - 90°C - flexível;MAT;Cabo flexível EPR baixa tensão unipolar encordoamento classe 5 (seção transversal: 16 mm² / temperatura máxima do condutor: 90 ° / tensão: 0,6/1 kV);M;;1,00;1,02;1,00;1,00;3,06;1,020000;;;;3,00;3,06;;;;;;
;01.009.000001;16.006.000063.SER;Cabo isolado em epr seção 16,00 mm² - 0,6/1 KV - 90°C - flexível;MOD;Eletricista;H;;1,00;0,16;1,00;1,00;1,08;;0,160000;;;6,77;;1,08;;;;;
;01.001.000004;16.006.000063.SER;Cabo isolado em epr seção 16,00 mm² - 0,6/1 KV - 90°C - flexível;MOD;Ajudante de eletricista;H;;1,00;0,16;1,00;1,00;1,08;;0,160000;;;6,77;;1,08;;;;;
;16.006.000064.SER;16.006.000064.SER;Cabo isolado em epr seção 25,00 mm² - 0,6/1 KV - 90°C - flexível;;Cabo isolado em epr seção 25,00 mm² - 0,6/1 KV - 90°C - flexível;m;1,00;1,00;;1,00;1,00;;Produção horária da equipe:;;1,00;;;3,06;2,30;- ;- ;5,36;4,78;10,14
;01.009.000001;16.006.000064.SER;Cabo isolado em epr seção 25,00 mm² - 0,6/1 KV - 90°C - flexível;MOD;Eletricista;H;;1,00;0,17;1,00;1,00;1,15;;0,170000;;;6,77;;1,15;;;;;
;16.006.000046;16.006.000064.SER;Cabo isolado em epr seção 25,00 mm² - 0,6/1 KV - 90°C - flexível;MAT;Cabo flexível EPR baixa tensão unipolar encordoamento classe 5 (seção transversal: 25 mm² / temperatura máxima do condutor: 90 ° / tensão: 0,6/1 kV);M;;1,00;1,02;1,00;1,00;3,06;1,020000;;;;3,00;3,06;;;;;;
;01.001.000004;16.006.000064.SER;Cabo isolado em epr seção 25,00 mm² - 0,6/1 KV - 90°C - flexível;MOD;Ajudante de eletricista;H;;1,00;0,17;1,00;1,00;1,15;;0,170000;;;6,77;;1,15;;;;;
;16.006.000065.SER;16.006.000065.SER;Cabo isolado em epr seção 35,00 mm² - 0,6/1 KV - 90°C - flexível;;Cabo isolado em epr seção 35,00 mm² - 0,6/1 KV - 90°C - flexível;m;1,00;1,00;;1,00;1,00;;Produção horária da equipe:;;1,00;;;3,06;2,84;- ;- ;5,90;5,26;11,17
;01.001.000004;16.006.000065.SER;Cabo isolado em epr seção 35,00 mm² - 0,6/1 KV - 90°C - flexível;MOD;Ajudante de eletricista;H;;1,00;0,21;1,00;1,00;1,42;;0,210000;;;6,77;;1,42;;;;;
;16.006.000047;16.006.000065.SER;Cabo isolado em epr seção 35,00 mm² - 0,6/1 KV - 90°C - flexível;MAT;Cabo flexível EPR baixa tensão unipolar encordoamento classe 5 (seção transversal: 35 mm² / temperatura máxima do condutor: 90 ° / tensão: 0,6/1 kV);M;;1,00;1,02;1,00;1,00;3,06;1,020000;;;;3,00;3,06;;;;;;
;01.009.000001;16.006.000065.SER;Cabo isolado em epr seção 35,00 mm² - 0,6/1 KV - 90°C - flexível;MOD;Eletricista;H;;1,00;0,21;1,00;1,00;1,42;;0,210000;;;6,77;;1,42;;;;;
;16.006.000066.SER;16.006.000066.SER;Cabo isolado em epr seção 50,00 mm² - 0,6/1 KV - 90°C - flexível;;Cabo isolado em epr seção 50,00 mm² - 0,6/1 KV - 90°C - flexível;m;1,00;1,00;;1,00;1,00;;Produção horária da equipe:;;1,00;;;3,06;4,20;- ;- ;7,26;6,47;13,73
;01.009.000001;16.006.000066.SER;Cabo isolado em epr seção 50,00 mm² - 0,6/1 KV - 90°C - flexível;MOD;Eletricista;H;;1,00;0,31;1,00;1,00;2,10;;0,310000;;;6,77;;2,10;;;;;
;16.006.000048;16.006.000066.SER;Cabo isolado em epr seção 50,00 mm² - 0,6/1 KV - 90°C - flexível;MAT;Cabo flexível EPR baixa tensão unipolar encordoamento classe 5 (seção transversal: 50 mm² / temperatura máxima do condutor: 90 ° / tensão: 0,6/1 kV);M;;1,00;1,02;1,00;1,00;3,06;1,020000;;;;3,00;3,06;;;;;;
;01.001.000004;16.006.000066.SER;Cabo isolado em epr seção 50,00 mm² - 0,6/1 KV - 90°C - flexível;MOD;Ajudante de eletricista;H;;1,00;0,31;1,00;1,00;2,10;;0,310000;;;6,77;;2,10;;;;;
;16.006.000067.SER;16.006.000067.SER;Cabo isolado em termoplástico não halogenado, seção 1,50 mm² - 450/750 V - 70°C - flexível;;Cabo isolado em termoplástico não halogenado, seção 1,50 mm² - 450/750 V - 70°C - flexível;m;1,00;1,00;;1,00;1,00;;Produção horária da equipe:;;1,00;;;3,06;1,35;- ;- ;4,41;3,94;8,35
;01.009.000001;16.006.000067.SER;Cabo isolado em termoplástico não halogenado, seção 1,50 mm² - 450/750 V - 70°C - flexível;MOD;Eletricista;H;;1,00;0,10;1,00;1,00;0,68;;0,100000;;;6,77;;0,68;;;;;
;01.001.000004;16.006.000067.SER;Cabo isolado em termoplástico não halogenado, seção 1,50 mm² - 450/750 V - 70°C - flexível;MOD;Ajudante de eletricista;H;;1,00;0,10;1,00;1,00;0,68;;0,100000;;;6,77;;0,68;;;;;
;16.006.000102;16.006.000067.SER;Cabo isolado em termoplástico não halogenado, seção 1,50 mm² - 450/750 V - 70°C - flexível;MAT;Cabo flexível termoplástico baixa tensão unipolar não halogenado encordoamento classe 5 (seção transversal: 1,5 mm² / temperatura máxima do condutor: 70 ° / tensão: 450/750 V);M;;1,00;1,02;1,00;1,00;3,06;1,020000;;;;3,00;3,06;;;;;;
;16.006.000068.SER;16.006.000068.SER;Cabo isolado em termoplástico não halogenado, seção 2,50 mm² - 450/750 V - 70°C - flexível;;Cabo isolado em termoplástico não halogenado, seção 2,50 mm² - 450/750 V - 70°C - flexível;m;1,00;1,00;;1,00;1,00;;Produção horária da equipe:;;1,00;;;3,06;1,49;- ;- ;4,55;4,06;8,61
;01.001.000004;16.006.000068.SER;Cabo isolado em termoplástico não halogenado, seção 2,50 mm² - 450/750 V - 70°C - flexível;MOD;Ajudante de eletricista;H;;1,00;0,11;1,00;1,00;0,74;;0,110000;;;6,77;;0,74;;;;;
;16.006.000112;16.006.000068.SER;Cabo isolado em termoplástico não halogenado, seção 2,50 mm² - 450/750 V - 70°C - flexível;MAT;Cabo flexível termoplástico baixa tensão unipolar não halogenado encordoamento classe 5 (seção transversal: 2,5 mm² / temperatura máxima do condutor: 70 ° / tensão: 450/750 V);M;;1,00;1,02;1,00;1,00;3,06;1,020000;;;;3,00;3,06;;;;;;
;01.009.000001;16.006.000068.SER;Cabo isolado em termoplástico não halogenado, seção 2,50 mm² - 450/750 V - 70°C - flexível;MOD;Eletricista;H;;1,00;0,11;1,00;1,00;0,74;;0,110000;;;6,77;;0,74;;;;;
;16.006.000069.SER;16.006.000069.SER;Cabo isolado em termoplástico não halogenado, seção 4,00 mm² - 450/750 V - 70°C - flexível;;Cabo isolado em termoplástico não halogenado, seção 4,00 mm² - 450/750 V - 70°C - flexível;m;1,00;1,00;;1,00;1,00;;Produção horária da equipe:;;1,00;;;3,06;1,62;- ;- ;4,68;4,18;8,86
;16.006.000110;16.006.000069.SER;Cabo isolado em termoplástico não halogenado, seção 4,00 mm² - 450/750 V - 70°C - flexível;MAT;Cabo flexível termoplástico baixa tensão unipolar não halogenado encordoamento classe 5 (seção transversal: 4 mm² / temperatura máxima do condutor: 70 ° / tensão: 450/750 V);M;;1,00;1,02;1,00;1,00;3,06;1,020000;;;;3,00;3,06;;;;;;
;01.009.000001;16.006.000069.SER;Cabo isolado em termoplástico não halogenado, seção 4,00 mm² - 450/750 V - 70°C - flexível;MOD;Eletricista;H;;1,00;0,12;1,00;1,00;0,81;;0,120000;;;6,77;;0,81;;;;;
;01.001.000004;16.006.000069.SER;Cabo isolado em termoplástico não halogenado, seção 4,00 mm² - 450/750 V - 70°C - flexível;MOD;Ajudante de eletricista;H;;1,00;0,12;1,00;1,00;0,81;;0,120000;;;6,77;;0,81;;;;;
;16.006.000070.SER;16.006.000070.SER;Cabo isolado em termoplástico não halogenado, seção 6,00 mm² - 450/750 V - 70°C - flexível;;Cabo isolado em termoplástico não halogenado, seção 6,00 mm² - 450/750 V - 70°C - flexível;m;1,00;1,00;;1,00;1,00;;Produção horária da equipe:;;1,00;;;3,06;1,76;- ;- ;4,82;4,30;9,12
;16.006.000120;16.006.000070.SER;Cabo isolado em termoplástico não halogenado, seção 6,00 mm² - 450/750 V - 70°C - flexível;MAT;Cabo flexível termoplástico baixa tensão unipolar não halogenado encordoamento classe 5 (seção transversal: 6 mm² / temperatura máxima do condutor: 70 ° / tensão: 450/750 V);M;;1,00;1,02;1,00;1,00;3,06;1,020000;;;;3,00;3,06;;;;;;
;01.001.000004;16.006.000070.SER;Cabo isolado em termoplástico não halogenado, seção 6,00 mm² - 450/750 V - 70°C - flexível;MOD;Ajudante de eletricista;H;;1,00;0,13;1,00;1,00;0,88;;0,130000;;;6,77;;0,88;;;;;
;01.009.000001;16.006.000070.SER;Cabo isolado em termoplástico não halogenado, seção 6,00 mm² - 450/750 V - 70°C - flexível;MOD;Eletricista;H;;1,00;0,13;1,00;1,00;0,88;;0,130000;;;6,77;;0,88;;;;;
;16.006.000071.SER;16.006.000071.SER;Cabo isolado em PVC seção 70 mm² - 750 V - 70°C - rígido;;Cabo isolado em PVC seção 70 mm² - 750 V - 70°C - rígido;m;1,00;1,00;;1,00;1,00;;Produção horária da equipe:;;1,00;;;3,06;4,60;- ;- ;7,66;6,83;14,50
;01.009.000001;16.006.000071.SER;Cabo isolado em PVC seção 70 mm² - 750 V - 70°C - rígido;MOD;Eletricista;H;;1,00;0,34;1,00;1,00;2,30;;0,340000;;;6,77;;2,30;;;;;
;01.001.000004;16.006.000071.SER;Cabo isolado em PVC seção 70 mm² - 750 V - 70°C - rígido;MOD;Ajudante de eletricista;H;;1,00;0,34;1,00;1,00;2,30;;0,340000;;;6,77;;2,30;;;;;
;16.006.000071;16.006.000071.SER;Cabo isolado em PVC seção 70 mm² - 750 V - 70°C - rígido;MAT;Cabo semi-flexível PVC baixa tensão unipolar encordoamento classe 2 (seção transversal: 70 mm² / temperatura máxima do condutor: 70 ° / tensão: 450/750 V);M;;1,00;1,02;1,00;1,00;3,06;1,020000;;;;3,00;3,06;;;;;;
;16.006.000072.SER;16.006.000072.SER;Cabo isolado em PVC seção 95 mm² - 750 V - 70°C - rígido;;Cabo isolado em PVC seção 95 mm² - 750 V - 70°C - rígido;m;1,00;1,00;;1,00;1,00;;Produção horária da equipe:;;1,00;;;3,06;4,87;- ;- ;7,93;7,08;15,01
;01.009.000001;16.006.000072.SER;Cabo isolado em PVC seção 95 mm² - 750 V - 70°C - rígido;MOD;Eletricista;H;;1,00;0,36;1,00;1,00;2,44;;0,360000;;;6,77;;2,44;;;;;
;01.001.000004;16.006.000072.SER;Cabo isolado em PVC seção 95 mm² - 750 V - 70°C - rígido;MOD;Ajudante de eletricista;H;;1,00;0,36;1,00;1,00;2,44;;0,360000;;;6,77;;2,44;;;;;
;16.006.000072;16.006.000072.SER;Cabo isolado em PVC seção 95 mm² - 750 V - 70°C - rígido;MAT;Cabo semi-flexível PVC baixa tensão unipolar encordoamento classe 2 (seção transversal: 95 mm² / temperatura máxima do condutor: 70 ° / tensão: 450/750 V);M;;1,00;1,02;1,00;1,00;3,06;1,020000;;;;3,00;3,06;;;;;;
;16.006.000073.SER;16.006.000073.SER;Cabo isolado em PVC seção 120 mm² - 750 V - 70°C - rígido;;Cabo isolado em PVC seção 120 mm² - 750 V - 70°C - rígido;m;1,00;1,00;;1,00;1,00;;Produção horária da equipe:;;1,00;;;3,06;6,23;- ;- ;9,29;8,28;17,57
;01.001.000004;16.006.000073.SER;Cabo isolado em PVC seção 120 mm² - 750 V - 70°C - rígido;MOD;Ajudante de eletricista;H;;1,00;0,46;1,00;1,00;3,11;;0,460000;;;6,77;;3,11;;;;;
;16.006.000056;16.006.000073.SER;Cabo isolado em PVC seção 120 mm² - 750 V - 70°C - rígido;MAT;Cabo semi-flexível PVC baixa tensão unipolar encordoamento classe 2 (seção transversal: 120 mm² / temperatura máxima do condutor: 70 ° / tensão: 450/750 V);M;;1,00;1,02;1,00;1,00;3,06;1,020000;;;;3,00;3,06;;;;;;
;01.009.000001;16.006.000073.SER;Cabo isolado em PVC seção 120 mm² - 750 V - 70°C - rígido;MOD;Eletricista;H;;1,00;0,46;1,00;1,00;3,11;;0,460000;;;6,77;;3,11;;;;;
;16.006.000074.SER;16.006.000074.SER;Cabo isolado em PVC seção 150 mm² - 750 V - 70°C - rígido;;Cabo isolado em PVC seção 150 mm² - 750 V - 70°C - rígido;m;1,00;1,00;;1,00;1,00;;Produção horária da equipe:;;1,00;;;3,06;7,72;- ;- ;10,78;9,61;20,39
;01.001.000004;16.006.000074.SER;Cabo isolado em PVC seção 150 mm² - 750 V - 70°C - rígido;MOD;Ajudante de eletricista;H;;1,00;0,57;1,00;1,00;3,86;;0,570000;;;6,77;;3,86;;;;;
;01.009.000001;16.006.000074.SER;Cabo isolado em PVC seção 150 mm² - 750 V - 70°C - rígido;MOD;Eletricista;H;;1,00;0,57;1,00;1,00;3,86;;0,570000;;;6,77;;3,86;;;;;
;16.006.000057;16.006.000074.SER;Cabo isolado em PVC seção 150 mm² - 750 V - 70°C - rígido;MAT;Cabo semi-flexível PVC baixa tensão unipolar encordoamento classe 2 (seção transversal: 150 mm² / temperatura máxima do condutor: 70 ° / tensão: 450/750 V);M;;1,00;1,02;1,00;1,00;3,06;1,020000;;;;3,00;3,06;;;;;;
;16.006.000075.SER;16.006.000075.SER;Cabo isolado em PVC seção 185 mm² - 750 V - 70°C - rígido;;Cabo isolado em PVC seção 185 mm² - 750 V - 70°C - rígido;m;1,00;1,00;;1,00;1,00;;Produção horária da equipe:;;1,00;;;3,06;10,02;- ;- ;13,08;11,66;24,74
;01.009.000001;16.006.000075.SER;Cabo isolado em PVC seção 185 mm² - 750 V - 70°C - rígido;MOD;Eletricista;H;;1,00;0,74;1,00;1,00;5,01;;0,740000;;;6,77;;5,01;;;;;
;01.001.000004;16.006.000075.SER;Cabo isolado em PVC seção 185 mm² - 750 V - 70°C - rígido;MOD;Ajudante de eletricista;H;;1,00;0,74;1,00;1,00;5,01;;0,740000;;;6,77;;5,01;;;;;
;16.006.000058;16.006.000075.SER;Cabo isolado em PVC seção 185 mm² - 750 V - 70°C - rígido;MAT;Cabo semi-flexível PVC baixa tensão unipolar encordoamento classe 2 (seção transversal: 185 mm² / temperatura máxima do condutor: 70 ° / tensão: 450/750 V);M;;1,00;1,02;1,00;1,00;3,06;1,020000;;;;3,00;3,06;;;;;;
;16.006.000076.SER;16.006.000076.SER;Cabo isolado em PVC seção 240 mm² - 750 V - 70°C - rígido;;Cabo isolado em PVC seção 240 mm² - 750 V - 70°C - rígido;m;1,00;1,00;;1,00;1,00;;Produção horária da equipe:;;1,00;;;3,06;12,46;- ;- ;15,52;13,84;29,35
;01.001.000004;16.006.000076.SER;Cabo isolado em PVC seção 240 mm² - 750 V - 70°C - rígido;MOD;Ajudante de eletricista;H;;1,00;0,92;1,00;1,00;6,23;;0,920000;;;6,77;;6,23;;;;;
;16.006.000059;16.006.000076.SER;Cabo isolado em PVC seção 240 mm² - 750 V - 70°C - rígido;MAT;Cabo semi-flexível PVC baixa tensão unipolar encordoamento classe 2 (seção transversal: 240 mm² / temperatura máxima do condutor: 70 ° / tensão: 450/750 V);M;;1,00;1,02;1,00;1,00;3,06;1,020000;;;;3,00;3,06;;;;;;
;01.009.000001;16.006.000076.SER;Cabo isolado em PVC seção 240 mm² - 750 V - 70°C - rígido;MOD;Eletricista;H;;1,00;0,92;1,00;1,00;6,23;;0,920000;;;6,77;;6,23;;;;;
;16.006.000077.SER;16.006.000077.SER;Cabo isolado em PVC seção 300 mm² - 750 V - 70°C - rígido;;Cabo isolado em PVC seção 300 mm² - 750 V - 70°C - rígido;m;1,00;1,00;;1,00;1,00;;Produção horária da equipe:;;1,00;;;3,06;15,57;- ;- ;18,63;16,61;35,25
;01.001.000004;16.006.000077.SER;Cabo isolado em PVC seção 300 mm² - 750 V - 70°C - rígido;MOD;Ajudante de eletricista;H;;1,00;1,15;1,00;1,00;7,79;;1,150000;;;6,77;;7,79;;;;;
;16.006.000060;16.006.000077.SER;Cabo isolado em PVC seção 300 mm² - 750 V - 70°C - rígido;MAT;Cabo semi-flexível PVC baixa tensão unipolar encordoamento classe 2 (seção transversal: 300 mm² / temperatura máxima do condutor: 70 ° / tensão: 450/750 V);M;;1,00;1,02;1,00;1,00;3,06;1,020000;;;;3,00;3,06;;;;;;
;01.009.000001;16.006.000077.SER;Cabo isolado em PVC seção 300 mm² - 750 V - 70°C - rígido;MOD;Eletricista;H;;1,00;1,15;1,00;1,00;7,79;;1,150000;;;6,77;;7,79;;;;;
;16.006.000078.SER;16.006.000078.SER;Cabo isolado em PVC seção 400 mm² - 750 V - 70°C - rígido;;Cabo isolado em PVC seção 400 mm² - 750 V - 70°C - rígido;m;1,00;1,00;;1,00;1,00;;Produção horária da equipe:;;1,00;;;3,06;20,85;- ;- ;23,91;21,32;45,24
;01.009.000001;16.006.000078.SER;Cabo isolado em PVC seção 400 mm² - 750 V - 70°C - rígido;MOD;Eletricista;H;;1,00;1,54;1,00;1,00;10,43;;1,540000;;;6,77;;10,43;;;;;
;01.001.000004;16.006.000078.SER;Cabo isolado em PVC seção 400 mm² - 750 V - 70°C - rígido;MOD;Ajudante de eletricista;H;;1,00;1,54;1,00;1,00;10,43;;1,540000;;;6,77;;10,43;;;;;
;16.006.000061;16.006.000078.SER;Cabo isolado em PVC seção 400 mm² - 750 V - 70°C - rígido;MAT;Cabo semi-flexível PVC baixa tensão unipolar encordoamento classe 2 (seção transversal: 400 mm² / temperatura máxima do condutor: 70 ° / tensão: 450/750 V);M;;1,00;1,02;1,00;1,00;3,06;1,020000;;;;3,00;3,06;;;;;;
;16.006.000079.SER;16.006.000079.SER;Cabo isolado em PVC seção 500 mm² - 750 V - 70°C - rígido;;Cabo isolado em PVC seção 500 mm² - 750 V - 70°C - rígido;m;1,00;1,00;;1,00;1,00;;Produção horária da equipe:;;1,00;;;3,06;26,00;- ;- ;29,06;25,91;54,97
;01.009.000001;16.006.000079.SER;Cabo isolado em PVC seção 500 mm² - 750 V - 70°C - rígido;MOD;Eletricista;H;;1,00;1,92;1,00;1,00;13,00;;1,920000;;;6,77;;13,00;;;;;
;16.006.000062;16.006.000079.SER;Cabo isolado em PVC seção 500 mm² - 750 V - 70°C - rígido;MAT;Cabo semi-flexível PVC baixa tensão unipolar encordoamento classe 2 (seção transversal: 500 mm² / temperatura máxima do condutor: 70 ° / tensão: 450/750 V);M;;1,00;1,02;1,00;1,00;3,06;1,020000;;;;3,00;3,06;;;;;;
;01.001.000004;16.006.000079.SER;Cabo isolado em PVC seção 500 mm² - 750 V - 70°C - rígido;MOD;Ajudante de eletricista;H;;1,00;1,92;1,00;1,00;13,00;;1,920000;;;6,77;;13,00;;;;;
;16.006.000080.SER;16.006.000080.SER;Cabo isolado em PVC seção 1,5 mm² - 0,6/1KV - 70°C - rígido;;Cabo isolado em PVC seção 1,5 mm² - 0,6/1KV - 70°C - rígido;m;1,00;1,00;;1,00;1,00;;Produção horária da equipe:;;1,00;;;3,06;1,35;- ;- ;4,41;3,94;8,35
;16.006.000081;16.006.000080.SER;Cabo isolado em PVC seção 1,5 mm² - 0,6/1KV - 70°C - rígido;MAT;Cabo semi-flexível PVC baixa tensão unipolar encordoamento classe 2 (seção transversal: 1,5 mm² / temperatura máxima do condutor: 70 ° / tensão: 0,6/1 kV);M;;1,00;1,02;1,00;1,00;3,06;1,020000;;;;3,00;3,06;;;;;;
;01.001.000004;16.006.000080.SER;Cabo isolado em PVC seção 1,5 mm² - 0,6/1KV - 70°C - rígido;MOD;Ajudante de eletricista;H;;1,00;0,10;1,00;1,00;0,68;;0,100000;;;6,77;;0,68;;;;;
;01.009.000001;16.006.000080.SER;Cabo isolado em PVC seção 1,5 mm² - 0,6/1KV - 70°C - rígido;MOD;Eletricista;H;;1,00;0,10;1,00;1,00;0,68;;0,100000;;;6,77;;0,68;;;;;
;16.006.000081.SER;16.006.000081.SER;Cabo isolado em PVC seção 2,5 mm² - 0,6/1KV - 70°C - rígido;;Cabo isolado em PVC seção 2,5 mm² - 0,6/1KV - 70°C - rígido;m;1,00;1,00;;1,00;1,00;;Produção horária da equipe:;;1,00;;;3,06;1,49;- ;- ;4,55;4,06;8,61
;01.009.000001;16.006.000081.SER;Cabo isolado em PVC seção 2,5 mm² - 0,6/1KV - 70°C - rígido;MOD;Eletricista;H;;1,00;0,11;1,00;1,00;0,74;;0,110000;;;6,77;;0,74;;;;;
;01.001.000004;16.006.000081.SER;Cabo isolado em PVC seção 2,5 mm² - 0,6/1KV - 70°C - rígido;MOD;Ajudante de eletricista;H;;1,00;0,11;1,00;1,00;0,74;;0,110000;;;6,77;;0,74;;;;;
;16.006.000082;16.006.000081.SER;Cabo isolado em PVC seção 2,5 mm² - 0,6/1KV - 70°C - rígido;MAT;Cabo semi-flexível PVC baixa tensão unipolar encordoamento classe 2 (seção transversal: 2,5 mm² / temperatura máxima do condutor: 70 ° / tensão: 0,6/1 kV);M;;1,00;1,02;1,00;1,00;3,06;1,020000;;;;3,00;3,06;;;;;;
;16.006.000082.SER;16.006.000082.SER;Cabo isolado em PVC seção 4 mm² - 0,6/1KV - 70°C - rígido;;Cabo isolado em PVC seção 4 mm² - 0,6/1KV - 70°C - rígido;m;1,00;1,00;;1,00;1,00;;Produção horária da equipe:;;1,00;;;3,06;1,62;- ;- ;4,68;4,18;8,86
;16.006.000074;16.006.000082.SER;Cabo isolado em PVC seção 4 mm² - 0,6/1KV - 70°C - rígido;MAT;Cabo semi-flexível PVC baixa tensão unipolar encordoamento classe 2 (seção transversal: 4 mm² / temperatura máxima do condutor: 70 ° / tensão: 0,6/1 kV);M;;1,00;1,02;1,00;1,00;3,06;1,020000;;;;3,00;3,06;;;;;;
;01.001.000004;16.006.000082.SER;Cabo isolado em PVC seção 4 mm² - 0,6/1KV - 70°C - rígido;MOD;Ajudante de eletricista;H;;1,00;0,12;1,00;1,00;0,81;;0,120000;;;6,77;;0,81;;;;;
;01.009.000001;16.006.000082.SER;Cabo isolado em PVC seção 4 mm² - 0,6/1KV - 70°C - rígido;MOD;Eletricista;H;;1,00;0,12;1,00;1,00;0,81;;0,120000;;;6,77;;0,81;;;;;
;16.006.000083.SER;16.006.000083.SER;Cabo isolado em PVC seção 6 mm² - 0,6/1KV - 70°C - rígido;;Cabo isolado em PVC seção 6 mm² - 0,6/1KV - 70°C - rígido;m;1,00;1,00;;1,00;1,00;;Produção horária da equipe:;;1,00;;;3,06;1,76;- ;- ;4,82;4,30;9,12
;16.006.000073;16.006.000083.SER;Cabo isolado em PVC seção 6 mm² - 0,6/1KV - 70°C - rígido;MAT;Cabo semi-flexível PVC baixa tensão unipolar encordoamento classe 2 (seção transversal: 6 mm² / temperatura máxima do condutor: 70 ° / tensão: 0,6/1 kV);M;;1,00;1,02;1,00;1,00;3,06;1,020000;;;;3,00;3,06;;;;;;
;01.001.000004;16.006.000083.SER;Cabo isolado em PVC seção 6 mm² - 0,6/1KV - 70°C - rígido;MOD;Ajudante de eletricista;H;;1,00;0,13;1,00;1,00;0,88;;0,130000;;;6,77;;0,88;;;;;
;01.009.000001;16.006.000083.SER;Cabo isolado em PVC seção 6 mm² - 0,6/1KV - 70°C - rígido;MOD;Eletricista;H;;1,00;0,13;1,00;1,00;0,88;;0,130000;;;6,77;;0,88;;;;;
;16.006.000084.SER;16.006.000084.SER;Cabo isolado em PVC seção 10 mm² - 0,6/1KV - 70°C - rígido;;Cabo isolado em PVC seção 10 mm² - 0,6/1KV - 70°C - rígido;m;1,00;1,00;;1,00;1,00;;Produção horária da equipe:;;1,00;;;3,06;1,90;- ;- ;4,96;4,42;9,37
;01.009.000001;16.006.000084.SER;Cabo isolado em PVC seção 10 mm² - 0,6/1KV - 70°C - rígido;MOD;Eletricista;H;;1,00;0,14;1,00;1,00;0,95;;0,140000;;;6,77;;0,95;;;;;
;16.006.000077;16.006.000084.SER;Cabo isolado em PVC seção 10 mm² - 0,6/1KV - 70°C - rígido;MAT;Cabo semi-flexível PVC baixa tensão unipolar encordoamento classe 2 (seção transversal: 10 mm² / temperatura máxima do condutor: 70 ° / tensão: 0,6/1 kV);M;;1,00;1,02;1,00;1,00;3,06;1,020000;;;;3,00;3,06;;;;;;
;01.001.000004;16.006.000084.SER;Cabo isolado em PVC seção 10 mm² - 0,6/1KV - 70°C - rígido;MOD;Ajudante de eletricista;H;;1,00;0,14;1,00;1,00;0,95;;0,140000;;;6,77;;0,95;;;;;
;16.006.000085.SER;16.006.000085.SER;Cabo isolado em PVC seção 16 mm² - 0,6/1KV - 70°C - rígido;;Cabo isolado em PVC seção 16 mm² - 0,6/1KV - 70°C - rígido;m;1,00;1,00;;1,00;1,00;;Produção horária da equipe:;;1,00;;;3,06;2,17;- ;- ;5,23;4,66;9,89
;16.006.000083;16.006.000085.SER;Cabo isolado em PVC seção 16 mm² - 0,6/1KV - 70°C - rígido;MAT;Cabo semi-flexível PVC baixa tensão unipolar encordoamento classe 2 (seção transversal: 16 mm² / temperatura máxima do condutor: 70 ° / tensão: 0,6/1 kV);M;;1,00;1,02;1,00;1,00;3,06;1,020000;;;;3,00;3,06;;;;;;
;01.009.000001;16.006.000085.SER;Cabo isolado em PVC seção 16 mm² - 0,6/1KV - 70°C - rígido;MOD;Eletricista;H;;1,00;0,16;1,00;1,00;1,08;;0,160000;;;6,77;;1,08;;;;;
;01.001.000004;16.006.000085.SER;Cabo isolado em PVC seção 16 mm² - 0,6/1KV - 70°C - rígido;MOD;Ajudante de eletricista;H;;1,00;0,16;1,00;1,00;1,08;;0,160000;;;6,77;;1,08;;;;;
;16.006.000086.SER;16.006.000086.SER;Cabo isolado em PVC seção 25 mm² - 0,6/1KV - 70°C - rígido;;Cabo isolado em PVC seção 25 mm² - 0,6/1KV - 70°C - rígido;m;1,00;1,00;;1,00;1,00;;Produção horária da equipe:;;1,00;;;3,06;2,30;- ;- ;5,36;4,78;10,14
;01.001.000004;16.006.000086.SER;Cabo isolado em PVC seção 25 mm² - 0,6/1KV - 70°C - rígido;MOD;Ajudante de eletricista;H;;1,00;0,17;1,00;1,00;1,15;;0,170000;;;6,77;;1,15;;;;;
;16.006.000084;16.006.000086.SER;Cabo isolado em PVC seção 25 mm² - 0,6/1KV - 70°C - rígido;MAT;Cabo semi-flexível PVC baixa tensão unipolar encordoamento classe 2 (seção transversal: 25 mm² / temperatura máxima do condutor: 70 ° / tensão: 0,6/1 kV);M;;1,00;1,02;1,00;1,00;3,06;1,020000;;;;3,00;3,06;;;;;;
;01.009.000001;16.006.000086.SER;Cabo isolado em PVC seção 25 mm² - 0,6/1KV - 70°C - rígido;MOD;Eletricista;H;;1,00;0,17;1,00;1,00;1,15;;0,170000;;;6,77;;1,15;;;;;
;16.006.000087.SER;16.006.000087.SER;Cabo isolado em PVC seção 35 mm² - 0,6/1KV - 70°C - rígido;;Cabo isolado em PVC seção 35 mm² - 0,6/1KV - 70°C - rígido;m;1,00;1,00;;1,00;1,00;;Produção horária da equipe:;;1,00;;;3,06;2,84;- ;- ;5,90;5,26;11,17
;01.001.000004;16.006.000087.SER;Cabo isolado em PVC seção 35 mm² - 0,6/1KV - 70°C - rígido;MOD;Ajudante de eletricista;H;;1,00;0,21;1,00;1,00;1,42;;0,210000;;;6,77;;1,42;;;;;
;01.009.000001;16.006.000087.SER;Cabo isolado em PVC seção 35 mm² - 0,6/1KV - 70°C - rígido;MOD;Eletricista;H;;1,00;0,21;1,00;1,00;1,42;;0,210000;;;6,77;;1,42;;;;;
;16.006.000078;16.006.000087.SER;Cabo isolado em PVC seção 35 mm² - 0,6/1KV - 70°C - rígido;MAT;Cabo semi-flexível PVC baixa tensão unipolar encordoamento classe 2 (seção transversal: 35 mm² / temperatura máxima do condutor: 70 ° / tensão: 0,6/1 kV);M;;1,00;1,02;1,00;1,00;3,06;1,020000;;;;3,00;3,06;;;;;;
;16.006.000088.SER;16.006.000088.SER;Cabo isolado em PVC seção 50 mm² - 0,6/1KV - 70°C - rígido;;Cabo isolado em PVC seção 50 mm² - 0,6/1KV - 70°C - rígido;m;1,00;1,00;;1,00;1,00;;Produção horária da equipe:;;1,00;;;3,06;4,20;- ;- ;7,26;6,47;13,73
;01.001.000004;16.006.000088.SER;Cabo isolado em PVC seção 50 mm² - 0,6/1KV - 70°C - rígido;MOD;Ajudante de eletricista;H;;1,00;0,31;1,00;1,00;2,10;;0,310000;;;6,77;;2,10;;;;;
;16.006.000085;16.006.000088.SER;Cabo isolado em PVC seção 50 mm² - 0,6/1KV - 70°C - rígido;MAT;Cabo semi-flexível PVC baixa tensão unipolar encordoamento classe 2 (seção transversal: 50 mm² / temperatura máxima do condutor: 70 ° / tensão: 0,6/1 kV);M;;1,00;1,02;1,00;1,00;3,06;1,020000;;;;3,00;3,06;;;;;;
;01.009.000001;16.006.000088.SER;Cabo isolado em PVC seção 50 mm² - 0,6/1KV - 70°C - rígido;MOD;Eletricista;H;;1,00;0,31;1,00;1,00;2,10;;0,310000;;;6,77;;2,10;;;;;
;16.006.000089.SER;16.006.000089.SER;Cabo isolado em PVC seção 70 mm² - 0,6/1KV - 70°C - rígido;;Cabo isolado em PVC seção 70 mm² - 0,6/1KV - 70°C - rígido;m;1,00;1,00;;1,00;1,00;;Produção horária da equipe:;;1,00;;;3,06;4,60;- ;- ;7,66;6,83;14,50
;01.001.000004;16.006.000089.SER;Cabo isolado em PVC seção 70 mm² - 0,6/1KV - 70°C - rígido;MOD;Ajudante de eletricista;H;;1,00;0,34;1,00;1,00;2,30;;0,340000;;;6,77;;2,30;;;;;
;16.006.000086;16.006.000089.SER;Cabo isolado em PVC seção 70 mm² - 0,6/1KV - 70°C - rígido;MAT;Cabo semi-flexível PVC baixa tensão unipolar encordoamento classe 2 (seção transversal: 70 mm² / temperatura máxima do condutor: 70 ° / tensão: 0,6/1 kV);M;;1,00;1,02;1,00;1,00;3,06;1,020000;;;;3,00;3,06;;;;;;
;01.009.000001;16.006.000089.SER;Cabo isolado em PVC seção 70 mm² - 0,6/1KV - 70°C - rígido;MOD;Eletricista;H;;1,00;0,34;1,00;1,00;2,30;;0,340000;;;6,77;;2,30;;;;;
;16.006.000090.SER;16.006.000090.SER;Cabo isolado em PVC seção 95 mm² - 0,6/1KV - 70°C - rígido;;Cabo isolado em PVC seção 95 mm² - 0,6/1KV - 70°C - rígido;m;1,00;1,00;;1,00;1,00;;Produção horária da equipe:;;1,00;;;3,06;4,87;- ;- ;7,93;7,08;15,01
;01.009.000001;16.006.000090.SER;Cabo isolado em PVC seção 95 mm² - 0,6/1KV - 70°C - rígido;MOD;Eletricista;H;;1,00;0,36;1,00;1,00;2,44;;0,360000;;;6,77;;2,44;;;;;
;01.001.000004;16.006.000090.SER;Cabo isolado em PVC seção 95 mm² - 0,6/1KV - 70°C - rígido;MOD;Ajudante de eletricista;H;;1,00;0,36;1,00;1,00;2,44;;0,360000;;;6,77;;2,44;;;;;
;16.006.000079;16.006.000090.SER;Cabo isolado em PVC seção 95 mm² - 0,6/1KV - 70°C - rígido;MAT;Cabo semi-flexível PVC baixa tensão unipolar encordoamento classe 2 (seção transversal: 95 mm² / temperatura máxima do condutor: 70 ° / tensão: 0,6/1 kV);M;;1,00;1,02;1,00;1,00;3,06;1,020000;;;;3,00;3,06;;;;;;
;16.006.000091.SER;16.006.000091.SER;Cabo isolado em PVC seção 4 mm² - 750 V - 70°C - rígido;;Cabo isolado em PVC seção 4 mm² - 750 V - 70°C - rígido;m;1,00;1,00;;1,00;1,00;;Produção horária da equipe:;;1,00;;;3,06;1,49;- ;- ;4,55;4,06;8,61
;01.001.000004;16.006.000091.SER;Cabo isolado em PVC seção 4 mm² - 750 V - 70°C - rígido;MOD;Ajudante de eletricista;H;;1,00;0,11;1,00;1,00;0,74;;0,110000;;;6,77;;0,74;;;;;
;01.009.000001;16.006.000091.SER;Cabo isolado em PVC seção 4 mm² - 750 V - 70°C - rígido;MOD;Eletricista;H;;1,00;0,11;1,00;1,00;0,74;;0,110000;;;6,77;;0,74;;;;;
;16.006.000055;16.006.000091.SER;Cabo isolado em PVC seção 4 mm² - 750 V - 70°C - rígido;MAT;Cabo semi-flexível PVC baixa tensão unipolar encordoamento classe 2 (seção transversal: 4 mm² / temperatura máxima do condutor: 70 ° / tensão: 450/750 V);M;;1,00;1,02;1,00;1,00;3,06;1,020000;;;;3,00;3,06;;;;;;
;16.006.000092.SER;16.006.000092.SER;Cabo isolado em PVC seção 120 mm² - 0,6/1KV - 70°C - rígido;;Cabo isolado em PVC seção 120 mm² - 0,6/1KV - 70°C - rígido;m;1,00;1,00;;1,00;1,00;;Produção horária da equipe:;;1,00;;;3,06;6,23;- ;- ;9,29;8,28;17,57
;01.001.000004;16.006.000092.SER;Cabo isolado em PVC seção 120 mm² - 0,6/1KV - 70°C - rígido;MOD;Ajudante de eletricista;H;;1,00;0,46;1,00;1,00;3,11;;0,460000;;;6,77;;3,11;;;;;
;01.009.000001;16.006.000092.SER;Cabo isolado em PVC seção 120 mm² - 0,6/1KV - 70°C - rígido;MOD;Eletricista;H;;1,00;0,46;1,00;1,00;3,11;;0,460000;;;6,77;;3,11;;;;;
;16.006.000087;16.006.000092.SER;Cabo isolado em PVC seção 120 mm² - 0,6/1KV - 70°C - rígido;MAT;Cabo semi-flexível PVC baixa tensão unipolar encordoamento classe 2 (seção transversal: 120 mm² / temperatura máxima do condutor: 70 ° / tensão: 0,6/1 kV);M;;1,00;1,02;1,00;1,00;3,06;1,020000;;;;3,00;3,06;;;;;;
;16.006.000093.SER;16.006.000093.SER;Cabo isolado em PVC seção 150 mm² - 0,6/1KV - 70°C - rígido;;Cabo isolado em PVC seção 150 mm² - 0,6/1KV - 70°C - rígido;m;1,00;1,00;;1,00;1,00;;Produção horária da equipe:;;1,00;;;3,06;7,72;- ;- ;10,78;9,61;20,39
;16.006.000088;16.006.000093.SER;Cabo isolado em PVC seção 150 mm² - 0,6/1KV - 70°C - rígido;MAT;Cabo semi-flexível PVC baixa tensão unipolar encordoamento classe 2 (seção transversal: 150 mm² / temperatura máxima do condutor: 70 ° / tensão: 0,6/1 kV);M;;1,00;1,02;1,00;1,00;3,06;1,020000;;;;3,00;3,06;;;;;;
;01.001.000004;16.006.000093.SER;Cabo isolado em PVC seção 150 mm² - 0,6/1KV - 70°C - rígido;MOD;Ajudante de eletricista;H;;1,00;0,57;1,00;1,00;3,86;;0,570000;;;6,77;;3,86;;;;;
;01.009.000001;16.006.000093.SER;Cabo isolado em PVC seção 150 mm² - 0,6/1KV - 70°C - rígido;MOD;Eletricista;H;;1,00;0,57;1,00;1,00;3,86;;0,570000;;;6,77;;3,86;;;;;
;16.006.000094.SER;16.006.000094.SER;Cabo isolado em PVC seção 185 mm² - 0,6/1KV - 70°C - rígido;;Cabo isolado em PVC seção 185 mm² - 0,6/1KV - 70°C - rígido;m;1,00;1,00;;1,00;1,00;;Produção horária da equipe:;;1,00;;;3,06;10,02;- ;- ;13,08;11,66;24,74
;16.006.000075;16.006.000094.SER;Cabo isolado em PVC seção 185 mm² - 0,6/1KV - 70°C - rígido;MAT;Cabo semi-flexível PVC baixa tensão unipolar encordoamento classe 2 (seção transversal: 185 mm² / temperatura máxima do condutor: 70 ° / tensão: 0,6/1 kV);M;;1,00;1,02;1,00;1,00;3,06;1,020000;;;;3,00;3,06;;;;;;
;01.009.000001;16.006.000094.SER;Cabo isolado em PVC seção 185 mm² - 0,6/1KV - 70°C - rígido;MOD;Eletricista;H;;1,00;0,74;1,00;1,00;5,01;;0,740000;;;6,77;;5,01;;;;;
;01.001.000004;16.006.000094.SER;Cabo isolado em PVC seção 185 mm² - 0,6/1KV - 70°C - rígido;MOD;Ajudante de eletricista;H;;1,00;0,74;1,00;1,00;5,01;;0,740000;;;6,77;;5,01;;;;;
;16.006.000095.SER;16.006.000095.SER;Cabo isolado em PVC seção 240 mm² - 0,6/1KV - 70°C - rígido;;Cabo isolado em PVC seção 240 mm² - 0,6/1KV - 70°C - rígido;m;1,00;1,00;;1,00;1,00;;Produção horária da equipe:;;1,00;;;3,06;12,46;- ;- ;15,52;13,84;29,35
;01.001.000004;16.006.000095.SER;Cabo isolado em PVC seção 240 mm² - 0,6/1KV - 70°C - rígido;MOD;Ajudante de eletricista;H;;1,00;0,92;1,00;1,00;6,23;;0,920000;;;6,77;;6,23;;;;;
;01.009.000001;16.006.000095.SER;Cabo isolado em PVC seção 240 mm² - 0,6/1KV - 70°C - rígido;MOD;Eletricista;H;;1,00;0,92;1,00;1,00;6,23;;0,920000;;;6,77;;6,23;;;;;
;16.006.000080;16.006.000095.SER;Cabo isolado em PVC seção 240 mm² - 0,6/1KV - 70°C - rígido;MAT;Cabo semi-flexível PVC baixa tensão unipolar encordoamento classe 2 (seção transversal: 240 mm² / temperatura máxima do condutor: 70 ° / tensão: 0,6/1 kV);M;;1,00;1,02;1,00;1,00;3,06;1,020000;;;;3,00;3,06;;;;;;
;16.006.000096.SER;16.006.000096.SER;Cabo isolado em PVC seção 300 mm² - 0,6/1KV - 70°C - rígido;;Cabo isolado em PVC seção 300 mm² - 0,6/1KV - 70°C - rígido;m;1,00;1,00;;1,00;1,00;;Produção horária da equipe:;;1,00;;;3,06;15,57;- ;- ;18,63;16,61;35,25
;01.009.000001;16.006.000096.SER;Cabo isolado em PVC seção 300 mm² - 0,6/1KV - 70°C - rígido;MOD;Eletricista;H;;1,00;1,15;1,00;1,00;7,79;;1,150000;;;6,77;;7,79;;;;;
;01.001.000004;16.006.000096.SER;Cabo isolado em PVC seção 300 mm² - 0,6/1KV - 70°C - rígido;MOD;Ajudante de eletricista;H;;1,00;1,15;1,00;1,00;7,79;;1,150000;;;6,77;;7,79;;;;;
;16.006.000089;16.006.000096.SER;Cabo isolado em PVC seção 300 mm² - 0,6/1KV - 70°C - rígido;MAT;Cabo semi-flexível PVC baixa tensão unipolar encordoamento classe 2 (seção transversal: 300 mm² / temperatura máxima do condutor: 70 ° / tensão: 0,6/1 kV);M;;1,00;1,02;1,00;1,00;3,06;1,020000;;;;3,00;3,06;;;;;;
;16.006.000097.SER;16.006.000097.SER;Cabo isolado em PVC seção 400 mm² - 0,6/1KV - 70°C - rígido;;Cabo isolado em PVC seção 400 mm² - 0,6/1KV - 70°C - rígido;m;1,00;1,00;;1,00;1,00;;Produção horária da equipe:;;1,00;;;3,06;20,85;- ;- ;23,91;21,32;45,24
;16.006.000076;16.006.000097.SER;Cabo isolado em PVC seção 400 mm² - 0,6/1KV - 70°C - rígido;MAT;Cabo semi-flexível PVC baixa tensão unipolar encordoamento classe 2 (seção transversal: 400 mm² / temperatura máxima do condutor: 70 ° / tensão: 0,6/1 kV);M;;1,00;1,02;1,00;1,00;3,06;1,020000;;;;3,00;3,06;;;;;;
;01.009.000001;16.006.000097.SER;Cabo isolado em PVC seção 400 mm² - 0,6/1KV - 70°C - rígido;MOD;Eletricista;H;;1,00;1,54;1,00;1,00;10,43;;1,540000;;;6,77;;10,43;;;;;
;01.001.000004;16.006.000097.SER;Cabo isolado em PVC seção 400 mm² - 0,6/1KV - 70°C - rígido;MOD;Ajudante de eletricista;H;;1,00;1,54;1,00;1,00;10,43;;1,540000;;;6,77;;10,43;;;;;
;16.006.000098.SER;16.006.000098.SER;Cabo isolado em PVC seção 500 mm² - 0,6/1KV - 70°C - rígido;;Cabo isolado em PVC seção 500 mm² - 0,6/1KV - 70°C - rígido;m;1,00;1,00;;1,00;1,00;;Produção horária da equipe:;;1,00;;;3,06;26,00;- ;- ;29,06;25,91;54,97
;01.001.000004;16.006.000098.SER;Cabo isolado em PVC seção 500 mm² - 0,6/1KV - 70°C - rígido;MOD;Ajudante de eletricista;H;;1,00;1,92;1,00;1,00;13,00;;1,920000;;;6,77;;13,00;;;;;
;16.006.000090;16.006.000098.SER;Cabo isolado em PVC seção 500 mm² - 0,6/1KV - 70°C - rígido;MAT;Cabo semi-flexível PVC baixa tensão unipolar encordoamento classe 2 (seção transversal: 500 mm² / temperatura máxima do condutor: 70 ° / tensão: 0,6/1 kV);M;;1,00;1,02;1,00;1,00;3,06;1,020000;;;;3,00;3,06;;;;;;
;01.009.000001;16.006.000098.SER;Cabo isolado em PVC seção 500 mm² - 0,6/1KV - 70°C - rígido;MOD;Eletricista;H;;1,00;1,92;1,00;1,00;13,00;;1,920000;;;6,77;;13,00;;;;;
;16.006.000099.SER;16.006.000099.SER;Cabo isolado em PVC seção 6 mm² - 750 V - 70°C - rígido;;Cabo isolado em PVC seção 6 mm² - 750 V - 70°C - rígido;m;1,00;1,00;;1,00;1,00;;Produção horária da equipe:;;1,00;;;3,06;1,76;- ;- ;4,82;4,30;9,12
;01.009.000001;16.006.000099.SER;Cabo isolado em PVC seção 6 mm² - 750 V - 70°C - rígido;MOD;Eletricista;H;;1,00;0,13;1,00;1,00;0,88;;0,130000;;;6,77;;0,88;;;;;
;16.006.000065;16.006.000099.SER;Cabo isolado em PVC seção 6 mm² - 750 V - 70°C - rígido;MAT;Cabo semi-flexível PVC baixa tensão unipolar encordoamento classe 2 (seção transversal: 6 mm² / temperatura máxima do condutor: 70 ° / tensão: 450/750 V);M;;1,00;1,02;1,00;1,00;3,06;1,020000;;;;3,00;3,06;;;;;;
;01.001.000004;16.006.000099.SER;Cabo isolado em PVC seção 6 mm² - 750 V - 70°C - rígido;MOD;Ajudante de eletricista;H;;1,00;0,13;1,00;1,00;0,88;;0,130000;;;6,77;;0,88;;;;;
;16.006.000100.SER;16.006.000100.SER;Cabo isolado em PVC seção 10 mm² - 750 V - 70°C - rígido;;Cabo isolado em PVC seção 10 mm² - 750 V - 70°C - rígido;m;1,00;1,00;;1,00;1,00;;Produção horária da equipe:;;1,00;;;3,06;1,90;- ;- ;4,96;4,42;9,37
;01.001.000004;16.006.000100.SER;Cabo isolado em PVC seção 10 mm² - 750 V - 70°C - rígido;MOD;Ajudante de eletricista;H;;1,00;0,14;1,00;1,00;0,95;;0,140000;;;6,77;;0,95;;;;;
;16.006.000066;16.006.000100.SER;Cabo isolado em PVC seção 10 mm² - 750 V - 70°C - rígido;MAT;Cabo semi-flexível PVC baixa tensão unipolar encordoamento classe 2 (seção transversal: 10 mm² / temperatura máxima do condutor: 70 ° / tensão: 450/450 V);M;;1,00;1,02;1,00;1,00;3,06;1,020000;;;;3,00;3,06;;;;;;
;01.009.000001;16.006.000100.SER;Cabo isolado em PVC seção 10 mm² - 750 V - 70°C - rígido;MOD;Eletricista;H;;1,00;0,14;1,00;1,00;0,95;;0,140000;;;6,77;;0,95;;;;;
;16.006.000101.SER;16.006.000101.SER;Cabo isolado em PVC seção 16 mm² - 750 V - 70°C - rígido;;Cabo isolado em PVC seção 16 mm² - 750 V - 70°C - rígido;m;1,00;1,00;;1,00;1,00;;Produção horária da equipe:;;1,00;;;3,06;2,17;- ;- ;5,23;4,66;9,89
;16.006.000067;16.006.000101.SER;Cabo isolado em PVC seção 16 mm² - 750 V - 70°C - rígido;MAT;Cabo semi-flexível PVC baixa tensão unipolar encordoamento classe 2 (seção transversal: 16 mm² / temperatura máxima do condutor: 70 ° / tensão: 450/750 V);M;;1,00;1,02;1,00;1,00;3,06;1,020000;;;;3,00;3,06;;;;;;
;01.009.000001;16.006.000101.SER;Cabo isolado em PVC seção 16 mm² - 750 V - 70°C - rígido;MOD;Eletricista;H;;1,00;0,16;1,00;1,00;1,08;;0,160000;;;6,77;;1,08;;;;;
;01.001.000004;16.006.000101.SER;Cabo isolado em PVC seção 16 mm² - 750 V - 70°C - rígido;MOD;Ajudante de eletricista;H;;1,00;0,16;1,00;1,00;1,08;;0,160000;;;6,77;;1,08;;;;;
;16.006.000102.SER;16.006.000102.SER;Cabo isolado em PVC seção 25 mm² - 750 V - 70°C - rígido;;Cabo isolado em PVC seção 25 mm² - 750 V - 70°C - rígido;m;1,00;1,00;;1,00;1,00;;Produção horária da equipe:;;1,00;;;3,06;2,30;- ;- ;5,36;4,78;10,14
;16.006.000068;16.006.000102.SER;Cabo isolado em PVC seção 25 mm² - 750 V - 70°C - rígido;MAT;Cabo semi-flexível PVC baixa tensão unipolar encordoamento classe 2 (seção transversal: 25 mm² / temperatura máxima do condutor: 70 ° / tensão: 450/750 V);M;;1,00;1,02;1,00;1,00;3,06;1,020000;;;;3,00;3,06;;;;;;
;01.009.000001;16.006.000102.SER;Cabo isolado em PVC seção 25 mm² - 750 V - 70°C - rígido;MOD;Eletricista;H;;1,00;0,17;1,00;1,00;1,15;;0,170000;;;6,77;;1,15;;;;;
;01.001.000004;16.006.000102.SER;Cabo isolado em PVC seção 25 mm² - 750 V - 70°C - rígido;MOD;Ajudante de eletricista;H;;1,00;0,17;1,00;1,00;1,15;;0,170000;;;6,77;;1,15;;;;;
;16.006.000103.SER;16.006.000103.SER;Cabo isolado em PVC seção 35 mm² - 750 V - 70°C - rígido;;Cabo isolado em PVC seção 35 mm² - 750 V - 70°C - rígido;m;1,00;1,00;;1,00;1,00;;Produção horária da equipe:;;1,00;;;3,06;2,84;- ;- ;5,90;5,26;11,17
;16.006.000069;16.006.000103.SER;Cabo isolado em PVC seção 35 mm² - 750 V - 70°C - rígido;MAT;Cabo semi-flexível PVC baixa tensão unipolar encordoamento classe 2 (seção transversal: 35 mm² / temperatura máxima do condutor: 70 ° / tensão: 450/750 V);M;;1,00;1,02;1,00;1,00;3,06;1,020000;;;;3,00;3,06;;;;;;
;01.009.000001;16.006.000103.SER;Cabo isolado em PVC seção 35 mm² - 750 V - 70°C - rígido;MOD;Eletricista;H;;1,00;0,21;1,00;1,00;1,42;;0,210000;;;6,77;;1,42;;;;;
;01.001.000004;16.006.000103.SER;Cabo isolado em PVC seção 35 mm² - 750 V - 70°C - rígido;MOD;Ajudante de eletricista;H;;1,00;0,21;1,00;1,00;1,42;;0,210000;;;6,77;;1,42;;;;;
;16.006.000104.SER;16.006.000104.SER;Cabo isolado em PVC seção 50 mm² - 750 V - 70°C - rígido;;Cabo isolado em PVC seção 50 mm² - 750 V - 70°C - rígido;m;1,00;1,00;;1,00;1,00;;Produção horária da equipe:;;1,00;;;3,06;4,20;- ;- ;7,26;6,47;13,73
;01.001.000004;16.006.000104.SER;Cabo isolado em PVC seção 50 mm² - 750 V - 70°C - rígido;MOD;Ajudante de eletricista;H;;1,00;0,31;1,00;1,00;2,10;;0,310000;;;6,77;;2,10;;;;;
;16.006.000070;16.006.000104.SER;Cabo isolado em PVC seção 50 mm² - 750 V - 70°C - rígido;MAT;Cabo semi-flexível PVC baixa tensão unipolar encordoamento classe 2 (seção transversal: 50 mm² / temperatura máxima do condutor: 70 ° / tensão: 450/750 V);M;;1,00;1,02;1,00;1,00;3,06;1,020000;;;;3,00;3,06;;;;;;
;01.009.000001;16.006.000104.SER;Cabo isolado em PVC seção 50 mm² - 750 V - 70°C - rígido;MOD;Eletricista;H;;1,00;0,31;1,00;1,00;2,10;;0,310000;;;6,77;;2,10;;;;;
;16.006.000105.SER;16.006.000105.SER;Cabo isolado em PVC semi-rígido de baixa tensão (encordoamento: classe 02 / seção transversal: 1,5 mm² / temperatura máxima do condutor: 70 °C / tensão: 750 V);;Cabo isolado em PVC semi-rígido de baixa tensão (encordoamento: classe 02 / seção transversal: 1,5 mm² / temperatura máxima do condutor: 70 °C / tensão: 750 V);m;1,00;1,00;;1,00;1,00;;Produção horária da equipe:;;1,00;;;3,06;1,35;- ;- ;4,41;3,94;8,35
;01.001.000004;16.006.000105.SER;Cabo isolado em PVC semi-rígido de baixa tensão (encordoamento: classe 02 / seção transversal: 1,5 mm² / temperatura máxima do condutor: 70 °C / tensão: 750 V);MOD;Ajudante de eletricista;H;;1,00;0,10;1,00;1,00;0,68;;0,100000;;;6,77;;0,68;;;;;
;01.009.000001;16.006.000105.SER;Cabo isolado em PVC semi-rígido de baixa tensão (encordoamento: classe 02 / seção transversal: 1,5 mm² / temperatura máxima do condutor: 70 °C / tensão: 750 V);MOD;Eletricista;H;;1,00;0,10;1,00;1,00;0,68;;0,100000;;;6,77;;0,68;;;;;
;16.006.000063;16.006.000105.SER;Cabo isolado em PVC semi-rígido de baixa tensão (encordoamento: classe 02 / seção transversal: 1,5 mm² / temperatura máxima do condutor: 70 °C / tensão: 750 V);MAT;Cabo semi-flexível PVC baixa tensão unipolar encordoamento classe 2 (seção transversal: 1,5 mm² / temperatura máxima do condutor: 70 ° / tensão: 450/750 V);M;;1,00;1,02;1,00;1,00;3,06;1,020000;;;;3,00;3,06;;;;;;
;16.006.000106.SER;16.006.000106.SER;Cabo isolado em PVC semi-rígido de baixa tensão (encordoamento: classe 2 / seção transversal: 2,5 mm² / temperatura máxima do condutor: 70 °C / tensão: 750 V);;Cabo isolado em PVC semi-rígido de baixa tensão (encordoamento: classe 2 / seção transversal: 2,5 mm² / temperatura máxima do condutor: 70 °C / tensão: 750 V);m;1,00;1,00;;1,00;1,00;;Produção horária da equipe:;;1,00;;;3,06;1,49;- ;- ;4,55;4,06;8,61
;01.009.000001;16.006.000106.SER;Cabo isolado em PVC semi-rígido de baixa tensão (encordoamento: classe 2 / seção transversal: 2,5 mm² / temperatura máxima do condutor: 70 °C / tensão: 750 V);MOD;Eletricista;H;;1,00;0,11;1,00;1,00;0,74;;0,110000;;;6,77;;0,74;;;;;
;01.001.000004;16.006.000106.SER;Cabo isolado em PVC semi-rígido de baixa tensão (encordoamento: classe 2 / seção transversal: 2,5 mm² / temperatura máxima do condutor: 70 °C / tensão: 750 V);MOD;Ajudante de eletricista;H;;1,00;0,11;1,00;1,00;0,74;;0,110000;;;6,77;;0,74;;;;;
;16.006.000064;16.006.000106.SER;Cabo isolado em PVC semi-rígido de baixa tensão (encordoamento: classe 2 / seção transversal: 2,5 mm² / temperatura máxima do condutor: 70 °C / tensão: 750 V);MAT;Cabo semi-flexível PVC baixa tensão unipolar preto encordoamento classe 2 (seção transversal: 2,5 mm² / temperatura máxima do condutor: 70 ° / tensão: 450/750 V);M;;1,00;1,02;1,00;1,00;3,06;1,020000;;;;3,00;3,06;;;;;;
;16.006.000107.SER;16.006.000107.SER;Fio isolado de PVC seção 1,5 mm² - 750 V - 70°C;;Fio isolado de PVC seção 1,5 mm² - 750 V - 70°C;m;1,00;1,00;;1,00;1,00;;Produção horária da equipe:;;1,00;;;3,06;1,35;- ;- ;4,41;3,94;8,35
;16.006.000010;16.006.000107.SER;Fio isolado de PVC seção 1,5 mm² - 750 V - 70°C;MAT;Fio rígido PVC baixa tensão encordoamento classe 1 (seção transversal: 1,5 mm² / temperatura máxima do condutor: 70 ° / tensão: 750 V);M;;1,00;1,02;1,00;1,00;3,06;1,020000;;;;3,00;3,06;;;;;;
;01.001.000004;16.006.000107.SER;Fio isolado de PVC seção 1,5 mm² - 750 V - 70°C;MOD;Ajudante de eletricista;H;;1,00;0,10;1,00;1,00;0,68;;0,100000;;;6,77;;0,68;;;;;
;01.009.000001;16.006.000107.SER;Fio isolado de PVC seção 1,5 mm² - 750 V - 70°C;MOD;Eletricista;H;;1,00;0,10;1,00;1,00;0,68;;0,100000;;;6,77;;0,68;;;;;
;16.006.000108.SER;16.006.000108.SER;Fio isolado de PVC seção 2,5 mm² - 750 V - 70°C;;Fio isolado de PVC seção 2,5 mm² - 750 V - 70°C;m;1,00;1,00;;1,00;1,00;;Produção horária da equipe:;;1,00;;;3,06;1,49;- ;- ;4,55;4,06;8,61
;01.001.000004;16.006.000108.SER;Fio isolado de PVC seção 2,5 mm² - 750 V - 70°C;MOD;Ajudante de eletricista;H;;1,00;0,11;1,00;1,00;0,74;;0,110000;;;6,77;;0,74;;;;;
;01.009.000001;16.006.000108.SER;Fio isolado de PVC seção 2,5 mm² - 750 V - 70°C;MOD;Eletricista;H;;1,00;0,11;1,00;1,00;0,74;;0,110000;;;6,77;;0,74;;;;;
;16.006.000013;16.006.000108.SER;Fio isolado de PVC seção 2,5 mm² - 750 V - 70°C;MAT;Fio rígido PVC baixa tensão encordoamento classe 1 (seção transversal: 2,5 mm² / temperatura máxima do condutor: 70 ° / tensão: 750 V);M;;1,00;1,02;1,00;1,00;3,06;1,020000;;;;3,00;3,06;;;;;;
;16.006.000109.SER;16.006.000109.SER;Fio isolado de PVC seção 4 mm² - 750 V - 70°C;;Fio isolado de PVC seção 4 mm² - 750 V - 70°C;m;1,00;1,00;;1,00;1,00;;Produção horária da equipe:;;1,00;;;3,06;1,62;- ;- ;4,68;4,18;8,86
;01.001.000004;16.006.000109.SER;Fio isolado de PVC seção 4 mm² - 750 V - 70°C;MOD;Ajudante de eletricista;H;;1,00;0,12;1,00;1,00;0,81;;0,120000;;;6,77;;0,81;;;;;
;01.009.000001;16.006.000109.SER;Fio isolado de PVC seção 4 mm² - 750 V - 70°C;MOD;Eletricista;H;;1,00;0,12;1,00;1,00;0,81;;0,120000;;;6,77;;0,81;;;;;
;16.006.000007;16.006.000109.SER;Fio isolado de PVC seção 4 mm² - 750 V - 70°C;MAT;Fio rígido PVC baixa tensão encordoamento classe 1 (seção transversal: 4 mm² / temperatura máxima do condutor: 70 ° / tensão: 750 V);M;;1,00;1,02;1,00;1,00;3,06;1,020000;;;;3,00;3,06;;;;;;
;16.006.000110.SER;16.006.000110.SER;Fio isolado de PVC seção 6 mm² - 750 V - 70°C;;Fio isolado de PVC seção 6 mm² - 750 V - 70°C;m;1,00;1,00;;1,00;1,00;;Produção horária da equipe:;;1,00;;;3,06;1,76;- ;- ;4,82;4,30;9,12
;16.006.000104;16.006.000110.SER;Fio isolado de PVC seção 6 mm² - 750 V - 70°C;MAT;Fio rígido PVC baixa tensão encordoamento classe 1 (seção transversal: 6 mm² / temperatura máxima do condutor: 70 ° / tensão: 750 V);M;;1,00;1,02;1,00;1,00;3,06;1,020000;;;;3,00;3,06;;;;;;
;01.009.000001;16.006.000110.SER;Fio isolado de PVC seção 6 mm² - 750 V - 70°C;MOD;Eletricista;H;;1,00;0,13;1,00;1,00;0,88;;0,130000;;;6,77;;0,88;;;;;
;01.001.000004;16.006.000110.SER;Fio isolado de PVC seção 6 mm² - 750 V - 70°C;MOD;Ajudante de eletricista;H;;1,00;0,13;1,00;1,00;0,88;;0,130000;;;6,77;;0,88;;;;;
;16.006.000111.SER;16.006.000111.SER;Fio isolado de PVC seção 10 mm² - 750 V - 70°C;;Fio isolado de PVC seção 10 mm² - 750 V - 70°C;m;1,00;1,00;;1,00;1,00;;Produção horária da equipe:;;1,00;;;3,06;1,90;- ;- ;4,96;4,42;9,37
;01.009.000001;16.006.000111.SER;Fio isolado de PVC seção 10 mm² - 750 V - 70°C;MOD;Eletricista;H;;1,00;0,14;1,00;1,00;0,95;;0,140000;;;6,77;;0,95;;;;;
;01.001.000004;16.006.000111.SER;Fio isolado de PVC seção 10 mm² - 750 V - 70°C;MOD;Ajudante de eletricista;H;;1,00;0,14;1,00;1,00;0,95;;0,140000;;;6,77;;0,95;;;;;
;16.006.000023;16.006.000111.SER;Fio isolado de PVC seção 10 mm² - 750 V - 70°C;MAT;Fio rígido PVC baixa tensão encordoamento classe 1 (seção transversal: 10 mm² / temperatura máxima do condutor: 70 ° / tensão: 750 V);M;;1,00;1,02;1,00;1,00;3,06;1,020000;;;;3,00;3,06;;;;;;
;16.007.000001.SER;16.007.000001.SER;Interruptor, duas teclas simples 10 A - 250 V;;Interruptor, duas teclas simples 10 A - 250 V;un;1,00;1,00;;1,00;1,00;;Produção horária da equipe:;;1,00;;;3,00;5,01;- ;- ;8,01;7,14;15,15
;01.001.000004;16.007.000001.SER;Interruptor, duas teclas simples 10 A - 250 V;MOD;Ajudante de eletricista;H;;1,00;0,37;1,00;1,00;2,50;;0,370000;;;6,77;;2,50;;;;;
;16.035.000008;16.007.000001.SER;Interruptor, duas teclas simples 10 A - 250 V;MAT;Interruptor de embutir 2 teclas simples (corrente elétrica: 10 A / tensão: 250 V);UN;;1,00;1,00;1,00;1,00;3,00;1,000000;;;;3,00;3,00;;;;;;
;01.009.000001;16.007.000001.SER;Interruptor, duas teclas simples 10 A - 250 V;MOD;Eletricista;H;;1,00;0,37;1,00;1,00;2,50;;0,370000;;;6,77;;2,50;;;;;
;16.007.000002.SER;16.007.000002.SER;Interruptor, uma tecla simples e duas teclas paralelo 10 A - 250 V;;Interruptor, uma tecla simples e duas teclas paralelo 10 A - 250 V;un;1,00;1,00;;1,00;1,00;;Produção horária da equipe:;;1,00;;;3,00;9,34;- ;- ;12,34;11,01;23,35
;16.035.000017;16.007.000002.SER;Interruptor, uma tecla simples e duas teclas paralelo 10 A - 250 V;MAT;Interruptor de embutir 1 tecla simples 2 paralelo (corrente elétrica: 10 A / tensão: 250 V);UN;;1,00;1,00;1,00;1,00;3,00;1,000000;;;;3,00;3,00;;;;;;
;01.001.000004;16.007.000002.SER;Interruptor, uma tecla simples e duas teclas paralelo 10 A - 250 V;MOD;Ajudante de eletricista;H;;1,00;0,69;1,00;1,00;4,67;;0,690000;;;6,77;;4,67;;;;;
;01.009.000001;16.007.000002.SER;Interruptor, uma tecla simples e duas teclas paralelo 10 A - 250 V;MOD;Eletricista;H;;1,00;0,69;1,00;1,00;4,67;;0,690000;;;6,77;;4,67;;;;;
;16.007.000003.SER;16.007.000003.SER;Interruptor, uma tecla simples e uma tecla paralelo 10 A - 250 V;;Interruptor, uma tecla simples e uma tecla paralelo 10 A - 250 V;un;1,00;1,00;;1,00;1,00;;Produção horária da equipe:;;1,00;;;3,00;6,09;- ;- ;9,09;8,11;17,20
;01.009.000001;16.007.000003.SER;Interruptor, uma tecla simples e uma tecla paralelo 10 A - 250 V;MOD;Eletricista;H;;1,00;0,45;1,00;1,00;3,05;;0,450000;;;6,77;;3,05;;;;;
;01.001.000004;16.007.000003.SER;Interruptor, uma tecla simples e uma tecla paralelo 10 A - 250 V;MOD;Ajudante de eletricista;H;;1,00;0,45;1,00;1,00;3,05;;0,450000;;;6,77;;3,05;;;;;
;16.035.000009;16.007.000003.SER;Interruptor, uma tecla simples e uma tecla paralelo 10 A - 250 V;MAT;Interruptor de embutir 1 tecla simples 1 paralelo (corrente elétrica: 10 A / tensão: 250 V);UN;;1,00;1,00;1,00;1,00;3,00;1,000000;;;;3,00;3,00;;;;;;
;16.007.000004.SER;16.007.000004.SER;Interruptor, duas teclas simples e uma tecla paralelo 10 A - 250 V;;Interruptor, duas teclas simples e uma tecla paralelo 10 A - 250 V;un;1,00;1,00;;1,00;1,00;;Produção horária da equipe:;;1,00;;;3,00;8,26;- ;- ;11,26;10,04;21,30
;01.009.000001;16.007.000004.SER;Interruptor, duas teclas simples e uma tecla paralelo 10 A - 250 V;MOD;Eletricista;H;;1,00;0,61;1,00;1,00;4,13;;0,610000;;;6,77;;4,13;;;;;
;16.035.000014;16.007.000004.SER;Interruptor, duas teclas simples e uma tecla paralelo 10 A - 250 V;MAT;Interruptor de embutir 2 teclas simples 1 paralelo (corrente elétrica: 10 A / tensão: 250 V);UN;;1,00;1,00;1,00;1,00;3,00;1,000000;;;;3,00;3,00;;;;;;
;01.001.000004;16.007.000004.SER;Interruptor, duas teclas simples e uma tecla paralelo 10 A - 250 V;MOD;Ajudante de eletricista;H;;1,00;0,61;1,00;1,00;4,13;;0,610000;;;6,77;;4,13;;;;;
;16.007.000005.SER;16.007.000005.SER;Interruptor, duas teclas paralelo 10 A - 250 V;;Interruptor, duas teclas paralelo 10 A - 250 V;un;1,00;1,00;;1,00;1,00;;Produção horária da equipe:;;1,00;;;3,00;7,18;- ;- ;10,18;9,07;19,25
;01.009.000001;16.007.000005.SER;Interruptor, duas teclas paralelo 10 A - 250 V;MOD;Eletricista;H;;1,00;0,53;1,00;1,00;3,59;;0,530000;;;6,77;;3,59;;;;;
;16.035.000010;16.007.000005.SER;Interruptor, duas teclas paralelo 10 A - 250 V;MAT;Interruptor de embutir 2 teclas paralelo (corrente elétrica: 10 A / tensão: 250 V);UN;;1,00;1,00;1,00;1,00;3,00;1,000000;;;;3,00;3,00;;;;;;
;01.001.000004;16.007.000005.SER;Interruptor, duas teclas paralelo 10 A - 250 V;MOD;Ajudante de eletricista;H;;1,00;0,53;1,00;1,00;3,59;;0,530000;;;6,77;;3,59;;;;;
;16.007.000006.SER;16.007.000006.SER;Interruptor, três teclas paralelo 10 A - 250 V;;Interruptor, três teclas paralelo 10 A - 250 V;un;1,00;1,00;;1,00;1,00;;Produção horária da equipe:;;1,00;;;3,00;10,43;- ;- ;13,43;11,97;25,40
;01.009.000001;16.007.000006.SER;Interruptor, três teclas paralelo 10 A - 250 V;MOD;Eletricista;H;;1,00;0,77;1,00;1,00;5,21;;0,770000;;;6,77;;5,21;;;;;
;01.001.000004;16.007.000006.SER;Interruptor, três teclas paralelo 10 A - 250 V;MOD;Ajudante de eletricista;H;;1,00;0,77;1,00;1,00;5,21;;0,770000;;;6,77;;5,21;;;;;
;16.035.000015;16.007.000006.SER;Interruptor, três teclas paralelo 10 A - 250 V;MAT;Interruptor de embutir 3 teclas paralelo (corrente elétrica: 10 A / tensão: 250 V);UN;;1,00;1,00;1,00;1,00;3,00;1,000000;;;;3,00;3,00;;;;;;
;16.007.000007.SER;16.007.000007.SER;Interruptor, três teclas simples 10 A - 250 V;;Interruptor, três teclas simples 10 A - 250 V;un;1,00;1,00;;1,00;1,00;;Produção horária da equipe:;;1,00;;;3,00;7,18;- ;- ;10,18;9,07;19,25
;01.009.000001;16.007.000007.SER;Interruptor, três teclas simples 10 A - 250 V;MOD;Eletricista;H;;1,00;0,53;1,00;1,00;3,59;;0,530000;;;6,77;;3,59;;;;;
;01.001.000004;16.007.000007.SER;Interruptor, três teclas simples 10 A - 250 V;MOD;Ajudante de eletricista;H;;1,00;0,53;1,00;1,00;3,59;;0,530000;;;6,77;;3,59;;;;;
;16.035.000011;16.007.000007.SER;Interruptor, três teclas simples 10 A - 250 V;MAT;Interruptor de embutir 3 teclas simples (corrente elétrica: 10 A / tensão: 250 V);UN;;1,00;1,00;1,00;1,00;3,00;1,000000;;;;3,00;3,00;;;;;;
;16.007.000008.SER;16.007.000008.SER;Interruptor, uma tecla bipolar paralela 20 A - 250 V;;Interruptor, uma tecla bipolar paralela 20 A - 250 V;un;1,00;1,00;;1,00;1,00;;Produção horária da equipe:;;1,00;;;3,00;7,18;- ;- ;10,18;9,07;19,25
;01.009.000001;16.007.000008.SER;Interruptor, uma tecla bipolar paralela 20 A - 250 V;MOD;Eletricista;H;;1,00;0,53;1,00;1,00;3,59;;0,530000;;;6,77;;3,59;;;;;
;01.001.000004;16.007.000008.SER;Interruptor, uma tecla bipolar paralela 20 A - 250 V;MOD;Ajudante de eletricista;H;;1,00;0,53;1,00;1,00;3,59;;0,530000;;;6,77;;3,59;;;;;
;16.035.000004;16.007.000008.SER;Interruptor, uma tecla bipolar paralela 20 A - 250 V;MAT;Interruptor de embutir 1 tecla dupla bipolar paralelo (corrente elétrica: 10 A / tensão: 250 V);UN;;1,00;1,00;1,00;1,00;3,00;1,000000;;;;3,00;3,00;;;;;;
;16.007.000009.SER;16.007.000009.SER;Interruptor, uma tecla dupla bipolar simples 10 A - 250 V;;Interruptor, uma tecla dupla bipolar simples 10 A - 250 V;un;1,00;1,00;;1,00;1,00;;Produção horária da equipe:;;1,00;;;3,00;5,01;- ;- ;8,01;7,14;15,15
;16.035.000016;16.007.000009.SER;Interruptor, uma tecla dupla bipolar simples 10 A - 250 V;MAT;Interruptor de embutir 1 tecla dupla bipolar simples (corrente elétrica: 10 A / tensão: 250 V);UN;;1,00;1,00;1,00;1,00;3,00;1,000000;;;;3,00;3,00;;;;;;
;01.001.000004;16.007.000009.SER;Interruptor, uma tecla dupla bipolar simples 10 A - 250 V;MOD;Ajudante de eletricista;H;;1,00;0,37;1,00;1,00;2,50;;0,370000;;;6,77;;2,50;;;;;
;01.009.000001;16.007.000009.SER;Interruptor, uma tecla dupla bipolar simples 10 A - 250 V;MOD;Eletricista;H;;1,00;0,37;1,00;1,00;2,50;;0,370000;;;6,77;;2,50;;;;;
;16.007.000010.SER;16.007.000010.SER;Interruptor, uma tecla paralelo 10 A - 250 V;;Interruptor, uma tecla paralelo 10 A - 250 V;un;1,00;1,00;;1,00;1,00;;Produção horária da equipe:;;1,00;;;3,00;3,93;- ;- ;6,93;6,18;13,10
;01.009.000001;16.007.000010.SER;Interruptor, uma tecla paralelo 10 A - 250 V;MOD;Eletricista;H;;1,00;0,29;1,00;1,00;1,96;;0,290000;;;6,77;;1,96;;;;;
;16.035.000007;16.007.000010.SER;Interruptor, uma tecla paralelo 10 A - 250 V;MAT;Interruptor de embutir 1 tecla paralelo com placa (corrente elétrica: 10 A / tensão: 250 V);UN;;1,00;1,00;1,00;1,00;3,00;1,000000;;;;3,00;3,00;;;;;;
;01.001.000004;16.007.000010.SER;Interruptor, uma tecla paralelo 10 A - 250 V;MOD;Ajudante de eletricista;H;;1,00;0,29;1,00;1,00;1,96;;0,290000;;;6,77;;1,96;;;;;
;16.007.000011.SER;16.007.000011.SER;Interruptor, uma tecla simples 10 A - 250 V;;Interruptor, uma tecla simples 10 A - 250 V;un;1,00;1,00;;1,00;1,00;;Produção horária da equipe:;;1,00;;;3,00;2,84;- ;- ;5,84;5,21;11,05
;01.009.000001;16.007.000011.SER;Interruptor, uma tecla simples 10 A - 250 V;MOD;Eletricista;H;;1,00;0,21;1,00;1,00;1,42;;0,210000;;;6,77;;1,42;;;;;
;01.001.000004;16.007.000011.SER;Interruptor, uma tecla simples 10 A - 250 V;MOD;Ajudante de eletricista;H;;1,00;0,21;1,00;1,00;1,42;;0,210000;;;6,77;;1,42;;;;;
;16.035.000006;16.007.000011.SER;Interruptor, uma tecla simples 10 A - 250 V;MAT;Interruptor de embutir 1 tecla simples com placa (corrente elétrica: 10 A / tensão: 250 V);UN;;1,00;1,00;1,00;1,00;3,00;1,000000;;;;3,00;3,00;;;;;;
;16.007.000012.SER;16.007.000012.SER;Interruptor e tomada, duas teclas simples e uma tomada dois pólos 10 A - 250 V;;Interruptor e tomada, duas teclas simples e uma tomada dois pólos 10 A - 250 V;un;1,00;1,00;;1,00;1,00;;Produção horária da equipe:;;1,00;;;3,00;7,18;- ;- ;10,18;9,07;19,25
;16.035.000018;16.007.000012.SER;Interruptor e tomada, duas teclas simples e uma tomada dois pólos 10 A - 250 V;MAT;Interruptor de embutir 2 teclas simples 1 tomada de 2 pólos (corrente elétrica: 10 A / tensão: 250 V);UN;;1,00;1,00;1,00;1,00;3,00;1,000000;;;;3,00;3,00;;;;;;
;01.009.000001;16.007.000012.SER;Interruptor e tomada, duas teclas simples e uma tomada dois pólos 10 A - 250 V;MOD;Eletricista;H;;1,00;0,53;1,00;1,00;3,59;;0,530000;;;6,77;;3,59;;;;;
;01.001.000004;16.007.000012.SER;Interruptor e tomada, duas teclas simples e uma tomada dois pólos 10 A - 250 V;MOD;Ajudante de eletricista;H;;1,00;0,53;1,00;1,00;3,59;;0,530000;;;6,77;;3,59;;;;;
;16.007.000013.SER;16.007.000013.SER;Interruptor e tomada, duas teclas paralelo e uma tomada dois pólos 10 A - 250 V;;Interruptor e tomada, duas teclas paralelo e uma tomada dois pólos 10 A - 250 V;un;1,00;1,00;;1,00;1,00;;Produção horária da equipe:;;1,00;;;3,00;9,34;- ;- ;12,34;11,01;23,35
;16.035.000005;16.007.000013.SER;Interruptor e tomada, duas teclas paralelo e uma tomada dois pólos 10 A - 250 V;MAT;Interruptor de embutir 2 teclas paralelo 1 tomada de 2 pólos (corrente elétrica: 10 A / tensão: 250 V);UN;;1,00;1,00;1,00;1,00;3,00;1,000000;;;;3,00;3,00;;;;;;
;01.001.000004;16.007.000013.SER;Interruptor e tomada, duas teclas paralelo e uma tomada dois pólos 10 A - 250 V;MOD;Ajudante de eletricista;H;;1,00;0,69;1,00;1,00;4,67;;0,690000;;;6,77;;4,67;;;;;
;01.009.000001;16.007.000013.SER;Interruptor e tomada, duas teclas paralelo e uma tomada dois pólos 10 A - 250 V;MOD;Eletricista;H;;1,00;0,69;1,00;1,00;4,67;;0,690000;;;6,77;;4,67;;;;;
;16.007.000014.SER;16.007.000014.SER;Interruptor e tomada, uma tecla paralelo e uma tomada dois pólos universal 10 A - 250 V;;Interruptor e tomada, uma tecla paralelo e uma tomada dois pólos universal 10 A - 250 V;un;1,00;1,00;;1,00;1,00;;Produção horária da equipe:;;1,00;;;3,00;6,09;- ;- ;9,09;8,11;17,20
;01.009.000001;16.007.000014.SER;Interruptor e tomada, uma tecla paralelo e uma tomada dois pólos universal 10 A - 250 V;MOD;Eletricista;H;;1,00;0,45;1,00;1,00;3,05;;0,450000;;;6,77;;3,05;;;;;
;01.001.000004;16.007.000014.SER;Interruptor e tomada, uma tecla paralelo e uma tomada dois pólos universal 10 A - 250 V;MOD;Ajudante de eletricista;H;;1,00;0,45;1,00;1,00;3,05;;0,450000;;;6,77;;3,05;;;;;
;16.035.000013;16.007.000014.SER;Interruptor e tomada, uma tecla paralelo e uma tomada dois pólos universal 10 A - 250 V;MAT;Interruptor de embutir 1 tecla paralelo 1 tomada de 2 pólos + terra sem placa (corrente elétrica: 10 A / tensão: 250 V);UN;;1,00;1,00;1,00;1,00;3,00;1,000000;;;;3,00;3,00;;;;;;
;16.007.000015.SER;16.007.000015.SER;Interruptor e tomada, uma tecla simples e uma tomada dois pólos universal 10 A - 250 V;;Interruptor e tomada, uma tecla simples e uma tomada dois pólos universal 10 A - 250 V;un;1,00;1,00;;1,00;1,00;;Produção horária da equipe:;;1,00;;;3,00;5,01;- ;- ;8,01;7,14;15,15
;16.035.000012;16.007.000015.SER;Interruptor e tomada, uma tecla simples e uma tomada dois pólos universal 10 A - 250 V;MAT;Interruptor de embutir 1 tecla simples 1 tomada de 2 pólos + terra com placa (corrente elétrica: 10 A / tensão: 250 V);UN;;1,00;1,00;1,00;1,00;3,00;1,000000;;;;3,00;3,00;;;;;;
;01.009.000001;16.007.000015.SER;Interruptor e tomada, uma tecla simples e uma tomada dois pólos universal 10 A - 250 V;MOD;Eletricista;H;;1,00;0,37;1,00;1,00;2,50;;0,370000;;;6,77;;2,50;;;;;
;01.001.000004;16.007.000015.SER;Interruptor e tomada, uma tecla simples e uma tomada dois pólos universal 10 A - 250 V;MOD;Ajudante de eletricista;H;;1,00;0,37;1,00;1,00;2,50;;0,370000;;;6,77;;2,50;;;;;
;16.007.000016.SER;16.007.000016.SER;Interruptor e tomada, uma tecla simples, uma tecla paralelo e uma tomada, dois pólos para pinos redondos 10 A - 250 V;;Interruptor e tomada, uma tecla simples, uma tecla paralelo e uma tomada, dois pólos para pinos redondos 10 A - 250 V;un;1,00;1,00;;1,00;1,00;;Produção horária da equipe:;;1,00;;;3,00;8,26;- ;- ;11,26;10,04;21,30
;01.009.000001;16.007.000016.SER;Interruptor e tomada, uma tecla simples, uma tecla paralelo e uma tomada, dois pólos para pinos redondos 10 A - 250 V;MOD;Eletricista;H;;1,00;0,61;1,00;1,00;4,13;;0,610000;;;6,77;;4,13;;;;;
;16.035.000019;16.007.000016.SER;Interruptor e tomada, uma tecla simples, uma tecla paralelo e uma tomada, dois pólos para pinos redondos 10 A - 250 V;MAT;Interruptor de embutir 1 tecla simples 1 paralelo 1 tomada de 2 pólos + terra com placa (corrente elétrica: 10 A / tensão: 250 V);UN;;1,00;1,00;1,00;1,00;3,00;1,000000;;;;3,00;3,00;;;;;;
;01.001.000004;16.007.000016.SER;Interruptor e tomada, uma tecla simples, uma tecla paralelo e uma tomada, dois pólos para pinos redondos 10 A - 250 V;MOD;Ajudante de eletricista;H;;1,00;0,61;1,00;1,00;4,13;;0,610000;;;6,77;;4,13;;;;;
;16.007.000017.SER;16.007.000017.SER;Interruptor pulsador de campainha ou minuteria 2 A - 250 V;;Interruptor pulsador de campainha ou minuteria 2 A - 250 V;un;1,00;1,00;;1,00;1,00;;Produção horária da equipe:;;1,00;;;3,00;2,84;- ;- ;5,84;5,21;11,05
;01.001.000004;16.007.000017.SER;Interruptor pulsador de campainha ou minuteria 2 A - 250 V;MOD;Ajudante de eletricista;H;;1,00;0,21;1,00;1,00;1,42;;0,210000;;;6,77;;1,42;;;;;
;16.035.000024;16.007.000017.SER;Interruptor pulsador de campainha ou minuteria 2 A - 250 V;MAT;Pulsador para campainha (corrente elétrica: 2 A / tensão: 250 V);UN;;1,00;1,00;1,00;1,00;3,00;1,000000;;;;3,00;3,00;;;;;;
;01.009.000001;16.007.000017.SER;Interruptor pulsador de campainha ou minuteria 2 A - 250 V;MOD;Eletricista;H;;1,00;0,21;1,00;1,00;1,42;;0,210000;;;6,77;;1,42;;;;;
;16.007.000018.SER;16.007.000018.SER;Placa (espelho) para caixa, 3x3;;Placa (espelho) para caixa, 3x3;un;1,00;1,00;;1,00;1,00;;Produção horária da equipe:;;1,00;;;3,00;0,68;- ;- ;3,68;3,28;6,96
;16.035.000001;16.007.000018.SER;Placa (espelho) para caixa, 3x3;MAT;Placa espelho para caixa 3x3;UN;;1,00;1,00;1,00;1,00;3,00;1,000000;;;;3,00;3,00;;;;;;
;01.001.000004;16.007.000018.SER;Placa (espelho) para caixa, 3x3;MOD;Ajudante de eletricista;H;;1,00;0,05;1,00;1,00;0,34;;0,050000;;;6,77;;0,34;;;;;
;01.009.000001;16.007.000018.SER;Placa (espelho) para caixa, 3x3;MOD;Eletricista;H;;1,00;0,05;1,00;1,00;0,34;;0,050000;;;6,77;;0,34;;;;;
;16.007.000019.SER;16.007.000019.SER;Placa (espelho) para caixa, 4x2;;Placa (espelho) para caixa, 4x2;un;1,00;1,00;;1,00;1,00;;Produção horária da equipe:;;1,00;;;3,00;0,68;- ;- ;3,68;3,28;6,96
;01.009.000001;16.007.000019.SER;Placa (espelho) para caixa, 4x2;MOD;Eletricista;H;;1,00;0,05;1,00;1,00;0,34;;0,050000;;;6,77;;0,34;;;;;
;16.035.000002;16.007.000019.SER;Placa (espelho) para caixa, 4x2;MAT;Placa espelho para caixa 4x2 - 3 postos;UN;;1,00;1,00;1,00;1,00;3,00;1,000000;;;;3,00;3,00;;;;;;
;01.001.000004;16.007.000019.SER;Placa (espelho) para caixa, 4x2;MOD;Ajudante de eletricista;H;;1,00;0,05;1,00;1,00;0,34;;0,050000;;;6,77;;0,34;;;;;
;16.007.000020.SER;16.007.000020.SER;Placa (espelho) para caixa, 4x4;;Placa (espelho) para caixa, 4x4;un;1,00;1,00;;1,00;1,00;;Produção horária da equipe:;;1,00;;;3,00;0,81;- ;- ;3,81;3,40;7,21
;01.009.000001;16.007.000020.SER;Placa (espelho) para caixa, 4x4;MOD;Eletricista;H;;1,00;0,06;1,00;1,00;0,41;;0,060000;;;6,77;;0,41;;;;;
;16.035.000003;16.007.000020.SER;Placa (espelho) para caixa, 4x4;MAT;Placa espelho para caixa 4x4 - 2 postos + 2 postos;UN;;1,00;1,00;1,00;1,00;3,00;1,000000;;;;3,00;3,00;;;;;;
;01.001.000004;16.007.000020.SER;Placa (espelho) para caixa, 4x4;MOD;Ajudante de eletricista;H;;1,00;0,06;1,00;1,00;0,41;;0,060000;;;6,77;;0,41;;;;;
;16.007.000021.SER;16.007.000021.SER;Tomada dois pólos mais terra 20 A - 250 V;;Tomada dois pólos mais terra 20 A - 250 V;un;1,00;1,00;;1,00;1,00;;Produção horária da equipe:;;1,00;;;3,00;3,93;- ;- ;6,93;6,18;13,10
;01.001.000004;16.007.000021.SER;Tomada dois pólos mais terra 20 A - 250 V;MOD;Ajudante de eletricista;H;;1,00;0,29;1,00;1,00;1,96;;0,290000;;;6,77;;1,96;;;;;
;01.009.000001;16.007.000021.SER;Tomada dois pólos mais terra 20 A - 250 V;MOD;Eletricista;H;;1,00;0,29;1,00;1,00;1,96;;0,290000;;;6,77;;1,96;;;;;
;16.035.000020;16.007.000021.SER;Tomada dois pólos mais terra 20 A - 250 V;MAT;Tomada de embutir 2 pólos+terra (corrente elétrica: 20 A / tensão: 250,00 V);UN;;1,00;1,00;1,00;1,00;3,00;1,000000;;;;3,00;3,00;;;;;;
;16.007.000022.SER;16.007.000022.SER;Tomada universal dois pólos 10 A - 250 V;;Tomada universal dois pólos 10 A - 250 V;un;1,00;1,00;;1,00;1,00;;Produção horária da equipe:;;1,00;;;3,00;2,84;- ;- ;5,84;5,21;11,05
;01.001.000004;16.007.000022.SER;Tomada universal dois pólos 10 A - 250 V;MOD;Ajudante de eletricista;H;;1,00;0,21;1,00;1,00;1,42;;0,210000;;;6,77;;1,42;;;;;
;16.035.000023;16.007.000022.SER;Tomada universal dois pólos 10 A - 250 V;MAT;Tomada de embutir 2 pólos + terra sem placa (corrente elétrica: 10 A / tensão: 250 V);UN;;1,00;1,00;1,00;1,00;3,00;1,000000;;;;3,00;3,00;;;;;;
;01.009.000001;16.007.000022.SER;Tomada universal dois pólos 10 A - 250 V;MOD;Eletricista;H;;1,00;0,21;1,00;1,00;1,42;;0,210000;;;6,77;;1,42;;;;;
;16.007.000023.SER;16.007.000023.SER;Tomada universal monofásica de embutir para duto de piso 10 A - 250 V;;Tomada universal monofásica de embutir para duto de piso 10 A - 250 V;un;1,00;1,00;;1,00;1,00;;Produção horária da equipe:;;1,00;;;3,00;4,06;- ;- ;7,06;6,30;13,36
;01.009.000001;16.007.000023.SER;Tomada universal monofásica de embutir para duto de piso 10 A - 250 V;MOD;Eletricista;H;;1,00;0,30;1,00;1,00;2,03;;0,300000;;;6,77;;2,03;;;;;
;16.035.000023;16.007.000023.SER;Tomada universal monofásica de embutir para duto de piso 10 A - 250 V;MAT;Tomada de embutir 2 pólos + terra sem placa (corrente elétrica: 10 A / tensão: 250 V);UN;;1,00;1,00;1,00;1,00;3,00;1,000000;;;;3,00;3,00;;;;;;
;01.001.000004;16.007.000023.SER;Tomada universal monofásica de embutir para duto de piso 10 A - 250 V;MOD;Ajudante de eletricista;H;;1,00;0,30;1,00;1,00;2,03;;0,300000;;;6,77;;2,03;;;;;
;16.008.000001.SER;16.008.000001.SER;Luminária fluorescente completa para forro metálico com uma lâmpada de 40 W, sistema modular bandeja;;Luminária fluorescente completa para forro metálico com uma lâmpada de 40 W, sistema modular bandeja;cj;1,00;1,00;;1,00;1,00;;Produção horária da equipe:;;1,00;;;15,00;14,89;- ;- ;29,89;26,66;56,55
;01.001.000004;16.008.000001.SER;Luminária fluorescente completa para forro metálico com uma lâmpada de 40 W, sistema modular bandeja;MOD;Ajudante de eletricista;H;;1,00;1,10;1,00;1,00;7,45;;1,100000;;;6,77;;7,45;;;;;
;16.037.000007;16.008.000001.SER;Luminária fluorescente completa para forro metálico com uma lâmpada de 40 W, sistema modular bandeja;MAT;Luminária interna para forro de aluminio modular bandeja HDS 125 com 1 lâmpada para lâmpada fluorescente tubular (potência: 40 W);UN;;1,00;1,00;1,00;1,00;3,00;1,000000;;;;3,00;3,00;;;;;;
;01.009.000001;16.008.000001.SER;Luminária fluorescente completa para forro metálico com uma lâmpada de 40 W, sistema modular bandeja;MOD;Eletricista;H;;1,00;1,10;1,00;1,00;7,45;;1,100000;;;6,77;;7,45;;;;;
;16.037.000019;16.008.000001.SER;Luminária fluorescente completa para forro metálico com uma lâmpada de 40 W, sistema modular bandeja;MAT;Lâmpada fluorescente tubular (potência: 40 W / tensão: 220 V);UN;;1,00;1,00;1,00;1,00;3,00;1,000000;;;;3,00;3,00;;;;;;
;16.037.000029;16.008.000001.SER;Luminária fluorescente completa para forro metálico com uma lâmpada de 40 W, sistema modular bandeja;MAT;Reator de partida rápida com baixo fator de potência para 1 lâmpada (potência da lâmpada: 40 W / tensão: 110 V);UN;;1,00;1,00;1,00;1,00;3,00;1,000000;;;;3,00;3,00;;;;;;
;16.037.000032;16.008.000001.SER;Luminária fluorescente completa para forro metálico com uma lâmpada de 40 W, sistema modular bandeja;MAT;Soquete em termoplástico simples para lâmpada fluorescente;UN;;1,00;2,00;1,00;1,00;6,00;2,000000;;;;3,00;6,00;;;;;;
;16.008.000002.SER;16.008.000002.SER;Luminária fluorescente completa para forro metálico com uma lâmpada de 40 W, sistema interlocking;;Luminária fluorescente completa para forro metálico com uma lâmpada de 40 W, sistema interlocking;cj;1,00;1,00;;1,00;1,00;;Produção horária da equipe:;;1,00;;;15,00;14,89;- ;- ;29,89;26,66;56,55
;16.037.000019;16.008.000002.SER;Luminária fluorescente completa para forro metálico com uma lâmpada de 40 W, sistema interlocking;MAT;Lâmpada fluorescente tubular (potência: 40 W / tensão: 220 V);UN;;1,00;1,00;1,00;1,00;3,00;1,000000;;;;3,00;3,00;;;;;;
;01.001.000004;16.008.000002.SER;Luminária fluorescente completa para forro metálico com uma lâmpada de 40 W, sistema interlocking;MOD;Ajudante de eletricista;H;;1,00;1,10;1,00;1,00;7,45;;1,100000;;;6,77;;7,45;;;;;
;16.037.000029;16.008.000002.SER;Luminária fluorescente completa para forro metálico com uma lâmpada de 40 W, sistema interlocking;MAT;Reator de partida rápida com baixo fator de potência para 1 lâmpada (potência da lâmpada: 40 W / tensão: 110 V);UN;;1,00;1,00;1,00;1,00;3,00;1,000000;;;;3,00;3,00;;;;;;
;16.037.000005;16.008.000002.SER;Luminária fluorescente completa para forro metálico com uma lâmpada de 40 W, sistema interlocking;MAT;Luminária interna para forro de aluminio interlocking HD2 100 com aleta com 1 lâmpada para lâmpada fluorescente tubular (potência: 40 W);UN;;1,00;1,00;1,00;1,00;3,00;1,000000;;;;3,00;3,00;;;;;;
;01.009.000001;16.008.000002.SER;Luminária fluorescente completa para forro metálico com uma lâmpada de 40 W, sistema interlocking;MOD;Eletricista;H;;1,00;1,10;1,00;1,00;7,45;;1,100000;;;6,77;;7,45;;;;;
;16.037.000032;16.008.000002.SER;Luminária fluorescente completa para forro metálico com uma lâmpada de 40 W, sistema interlocking;MAT;Soquete em termoplástico simples para lâmpada fluorescente;UN;;1,00;2,00;1,00;1,00;6,00;2,000000;;;;3,00;6,00;;;;;;
;16.008.000003.SER;16.008.000003.SER;Luminária fluorescente completa para forro metálico com uma lâmpada de 40 W, sistema modulado;;Luminária fluorescente completa para forro metálico com uma lâmpada de 40 W, sistema modulado;cj;1,00;1,00;;1,00;1,00;;Produção horária da equipe:;;1,00;;;15,00;14,89;- ;- ;29,89;26,66;56,55
;01.001.000004;16.008.000003.SER;Luminária fluorescente completa para forro metálico com uma lâmpada de 40 W, sistema modulado;MOD;Ajudante de eletricista;H;;1,00;1,10;1,00;1,00;7,45;;1,100000;;;6,77;;7,45;;;;;
;16.037.000006;16.008.000003.SER;Luminária fluorescente completa para forro metálico com uma lâmpada de 40 W, sistema modulado;MAT;Luminária interna para forro de aluminio modulado HDI 84R com 1 lâmpada para lâmpada fluorescente tubular (potência: 40 W);UN;;1,00;1,00;1,00;1,00;3,00;1,000000;;;;3,00;3,00;;;;;;
;16.037.000029;16.008.000003.SER;Luminária fluorescente completa para forro metálico com uma lâmpada de 40 W, sistema modulado;MAT;Reator de partida rápida com baixo fator de potência para 1 lâmpada (potência da lâmpada: 40 W / tensão: 110 V);UN;;1,00;1,00;1,00;1,00;3,00;1,000000;;;;3,00;3,00;;;;;;
;01.009.000001;16.008.000003.SER;Luminária fluorescente completa para forro metálico com uma lâmpada de 40 W, sistema modulado;MOD;Eletricista;H;;1,00;1,10;1,00;1,00;7,45;;1,100000;;;6,77;;7,45;;;;;
;16.037.000032;16.008.000003.SER;Luminária fluorescente completa para forro metálico com uma lâmpada de 40 W, sistema modulado;MAT;Soquete em termoplástico simples para lâmpada fluorescente;UN;;1,00;2,00;1,00;1,00;6,00;2,000000;;;;3,00;6,00;;;;;;
;16.037.000019;16.008.000003.SER;Luminária fluorescente completa para forro metálico com uma lâmpada de 40 W, sistema modulado;MAT;Lâmpada fluorescente tubular (potência: 40 W / tensão: 220 V);UN;;1,00;1,00;1,00;1,00;3,00;1,000000;;;;3,00;3,00;;;;;;
;16.008.000004.SER;16.008.000004.SER;Luminária fluorescente completa para forro metálico com uma lâmpada de 40 W, sistema linear;;Luminária fluorescente completa para forro metálico com uma lâmpada de 40 W, sistema linear;cj;1,00;1,00;;1,00;1,00;;Produção horária da equipe:;;1,00;;;15,00;14,89;- ;- ;29,89;26,66;56,55
;16.037.000008;16.008.000004.SER;Luminária fluorescente completa para forro metálico com uma lâmpada de 40 W, sistema linear;MAT;Luminária interna para forro de aluminio multipainel HD4 80 B com 1 lâmpada para lâmpada fluorescente tubular (potência: 40 W);UN;;1,00;1,00;1,00;1,00;3,00;1,000000;;;;3,00;3,00;;;;;;
;16.037.000029;16.008.000004.SER;Luminária fluorescente completa para forro metálico com uma lâmpada de 40 W, sistema linear;MAT;Reator de partida rápida com baixo fator de potência para 1 lâmpada (potência da lâmpada: 40 W / tensão: 110 V);UN;;1,00;1,00;1,00;1,00;3,00;1,000000;;;;3,00;3,00;;;;;;
;01.001.000004;16.008.000004.SER;Luminária fluorescente completa para forro metálico com uma lâmpada de 40 W, sistema linear;MOD;Ajudante de eletricista;H;;1,00;1,10;1,00;1,00;7,45;;1,100000;;;6,77;;7,45;;;;;
;01.009.000001;16.008.000004.SER;Luminária fluorescente completa para forro metálico com uma lâmpada de 40 W, sistema linear;MOD;Eletricista;H;;1,00;1,10;1,00;1,00;7,45;;1,100000;;;6,77;;7,45;;;;;
;16.037.000019;16.008.000004.SER;Luminária fluorescente completa para forro metálico com uma lâmpada de 40 W, sistema linear;MAT;Lâmpada fluorescente tubular (potência: 40 W / tensão: 220 V);UN;;1,00;1,00;1,00;1,00;3,00;1,000000;;;;3,00;3,00;;;;;;
;16.037.000032;16.008.000004.SER;Luminária fluorescente completa para forro metálico com uma lâmpada de 40 W, sistema linear;MAT;Soquete em termoplástico simples para lâmpada fluorescente;UN;;1,00;2,00;1,00;1,00;6,00;2,000000;;;;3,00;6,00;;;;;;
;16.008.000005.SER;16.008.000005.SER;Luminária fluorescente completa industrial com 2 lâmpadas de 20 W, tipo calha de sobrepor;;Luminária fluorescente completa industrial com 2 lâmpadas de 20 W, tipo calha de sobrepor;un;1,00;1,00;;1,00;1,00;;Produção horária da equipe:;;1,00;;;24,00;14,89;- ;- ;38,89;34,68;73,58
;01.009.000001;16.008.000005.SER;Luminária fluorescente completa industrial com 2 lâmpadas de 20 W, tipo calha de sobrepor;MOD;Eletricista;H;;1,00;1,10;1,00;1,00;7,45;;1,100000;;;6,77;;7,45;;;;;
;16.037.000001;16.008.000005.SER;Luminária fluorescente completa industrial com 2 lâmpadas de 20 W, tipo calha de sobrepor;MAT;Luminária em chapa de aço interna tipo calha de sobrepor industrial com 2 lâmpadas para lâmpada fluorescente tubular;UN;;1,00;1,00;1,00;1,00;3,00;1,000000;;;;3,00;3,00;;;;;;
;16.037.000031;16.008.000005.SER;Luminária fluorescente completa industrial com 2 lâmpadas de 20 W, tipo calha de sobrepor;MAT;Reator de partida rápida com alto fator de potência para 2 lâmpadas (potência da lâmpada: 20 W / tensão: 110 V);UN;;1,00;2,00;1,00;1,00;6,00;2,000000;;;;3,00;6,00;;;;;;
;16.037.000018;16.008.000005.SER;Luminária fluorescente completa industrial com 2 lâmpadas de 20 W, tipo calha de sobrepor;MAT;Lâmpada fluorescente tubular (potência: 20 W);UN;;1,00;1,00;1,00;1,00;3,00;1,000000;;;;3,00;3,00;;;;;;
;16.037.000032;16.008.000005.SER;Luminária fluorescente completa industrial com 2 lâmpadas de 20 W, tipo calha de sobrepor;MAT;Soquete em termoplástico simples para lâmpada fluorescente;UN;;1,00;4,00;1,00;1,00;12,00;4,000000;;;;3,00;12,00;;;;;;
;01.001.000004;16.008.000005.SER;Luminária fluorescente completa industrial com 2 lâmpadas de 20 W, tipo calha de sobrepor;MOD;Ajudante de eletricista;H;;1,00;1,10;1,00;1,00;7,45;;1,100000;;;6,77;;7,45;;;;;
;16.008.000006.SER;16.008.000006.SER;Luminária fluorescente completa industrial com 2 lâmpadas de 40 W, tipo calha de sobrepor;;Luminária fluorescente completa industrial com 2 lâmpadas de 40 W, tipo calha de sobrepor;un;1,00;1,00;;1,00;1,00;;Produção horária da equipe:;;1,00;;;24,00;14,89;- ;- ;38,89;34,68;73,58
;16.037.000001;16.008.000006.SER;Luminária fluorescente completa industrial com 2 lâmpadas de 40 W, tipo calha de sobrepor;MAT;Luminária em chapa de aço interna tipo calha de sobrepor industrial com 2 lâmpadas para lâmpada fluorescente tubular;UN;;1,00;1,00;1,00;1,00;3,00;1,000000;;;;3,00;3,00;;;;;;
;16.037.000030;16.008.000006.SER;Luminária fluorescente completa industrial com 2 lâmpadas de 40 W, tipo calha de sobrepor;MAT;Reator de partida rápida com alto fator de potência para 2 lâmpadas (potência da lâmpada: 40 W / tensão: 110 V);UN;;1,00;2,00;1,00;1,00;6,00;2,000000;;;;3,00;6,00;;;;;;
;01.001.000004;16.008.000006.SER;Luminária fluorescente completa industrial com 2 lâmpadas de 40 W, tipo calha de sobrepor;MOD;Ajudante de eletricista;H;;1,00;1,10;1,00;1,00;7,45;;1,100000;;;6,77;;7,45;;;;;
;16.037.000019;16.008.000006.SER;Luminária fluorescente completa industrial com 2 lâmpadas de 40 W, tipo calha de sobrepor;MAT;Lâmpada fluorescente tubular (potência: 40 W / tensão: 220 V);UN;;1,00;1,00;1,00;1,00;3,00;1,000000;;;;3,00;3,00;;;;;;
;16.037.000032;16.008.000006.SER;Luminária fluorescente completa industrial com 2 lâmpadas de 40 W, tipo calha de sobrepor;MAT;Soquete em termoplástico simples para lâmpada fluorescente;UN;;1,00;4,00;1,00;1,00;12,00;4,000000;;;;3,00;12,00;;;;;;
;01.009.000001;16.008.000006.SER;Luminária fluorescente completa industrial com 2 lâmpadas de 40 W, tipo calha de sobrepor;MOD;Eletricista;H;;1,00;1,10;1,00;1,00;7,45;;1,100000;;;6,77;;7,45;;;;;
;16.008.000007.SER;16.008.000007.SER;Luminária fluorescente completa industrial com 2 lâmpadas de 65 W, tipo calha de sobrepor;;Luminária fluorescente completa industrial com 2 lâmpadas de 65 W, tipo calha de sobrepor;un;1,00;1,00;;1,00;1,00;;Produção horária da equipe:;;1,00;;;24,00;14,89;- ;- ;38,89;34,68;73,58
;01.001.000004;16.008.000007.SER;Luminária fluorescente completa industrial com 2 lâmpadas de 65 W, tipo calha de sobrepor;MOD;Ajudante de eletricista;H;;1,00;1,10;1,00;1,00;7,45;;1,100000;;;6,77;;7,45;;;;;
;16.037.000032;16.008.000007.SER;Luminária fluorescente completa industrial com 2 lâmpadas de 65 W, tipo calha de sobrepor;MAT;Soquete em termoplástico simples para lâmpada fluorescente;UN;;1,00;4,00;1,00;1,00;12,00;4,000000;;;;3,00;12,00;;;;;;
;16.037.000027;16.008.000007.SER;Luminária fluorescente completa industrial com 2 lâmpadas de 65 W, tipo calha de sobrepor;MAT;Reator de partida rápida eletromagnético para 2 lâmpadas (potência da lâmpada: 65 W / tensão: 110 V);UN;;1,00;1,00;1,00;1,00;3,00;1,000000;;;;3,00;3,00;;;;;;
;01.009.000001;16.008.000007.SER;Luminária fluorescente completa industrial com 2 lâmpadas de 65 W, tipo calha de sobrepor;MOD;Eletricista;H;;1,00;1,10;1,00;1,00;7,45;;1,100000;;;6,77;;7,45;;;;;
;16.037.000001;16.008.000007.SER;Luminária fluorescente completa industrial com 2 lâmpadas de 65 W, tipo calha de sobrepor;MAT;Luminária em chapa de aço interna tipo calha de sobrepor industrial com 2 lâmpadas para lâmpada fluorescente tubular;UN;;1,00;1,00;1,00;1,00;3,00;1,000000;;;;3,00;3,00;;;;;;
;16.037.000020;16.008.000007.SER;Luminária fluorescente completa industrial com 2 lâmpadas de 65 W, tipo calha de sobrepor;MAT;Lâmpada fluorescente tubular (potência: 65 W / tensão: 220 V);UN;;1,00;2,00;1,00;1,00;6,00;2,000000;;;;3,00;6,00;;;;;;
;16.008.000008.SER;16.008.000008.SER;Luminária fluorescente completa industrial com 4 lâmpadas de 20 W, tipo calha de sobrepor;;Luminária fluorescente completa industrial com 4 lâmpadas de 20 W, tipo calha de sobrepor;un;1,00;1,00;;1,00;1,00;;Produção horária da equipe:;;1,00;;;45,00;20,31;- ;- ;65,31;58,24;123,55
;16.037.000018;16.008.000008.SER;Luminária fluorescente completa industrial com 4 lâmpadas de 20 W, tipo calha de sobrepor;MAT;Lâmpada fluorescente tubular (potência: 20 W);UN;;1,00;4,00;1,00;1,00;12,00;4,000000;;;;3,00;12,00;;;;;;
;01.009.000001;16.008.000008.SER;Luminária fluorescente completa industrial com 4 lâmpadas de 20 W, tipo calha de sobrepor;MOD;Eletricista;H;;1,00;1,50;1,00;1,00;10,16;;1,500000;;;6,77;;10,16;;;;;
;16.037.000031;16.008.000008.SER;Luminária fluorescente completa industrial com 4 lâmpadas de 20 W, tipo calha de sobrepor;MAT;Reator de partida rápida com alto fator de potência para 2 lâmpadas (potência da lâmpada: 20 W / tensão: 110 V);UN;;1,00;2,00;1,00;1,00;6,00;2,000000;;;;3,00;6,00;;;;;;
;01.001.000004;16.008.000008.SER;Luminária fluorescente completa industrial com 4 lâmpadas de 20 W, tipo calha de sobrepor;MOD;Ajudante de eletricista;H;;1,00;1,50;1,00;1,00;10,16;;1,500000;;;6,77;;10,16;;;;;
;16.037.000002;16.008.000008.SER;Luminária fluorescente completa industrial com 4 lâmpadas de 20 W, tipo calha de sobrepor;MAT;Luminária em chapa de aço interna tipo calha de sobrepor industrial com 4 lâmpadas para lâmpada fluorescente tubular;UN;;1,00;1,00;1,00;1,00;3,00;1,000000;;;;3,00;3,00;;;;;;
;16.037.000032;16.008.000008.SER;Luminária fluorescente completa industrial com 4 lâmpadas de 20 W, tipo calha de sobrepor;MAT;Soquete em termoplástico simples para lâmpada fluorescente;UN;;1,00;8,00;1,00;1,00;24,00;8,000000;;;;3,00;24,00;;;;;;
;16.008.000009.SER;16.008.000009.SER;Luminária fluorescente completa industrial com 4 lâmpadas de 40 W, tipo calha de sobrepor;;Luminária fluorescente completa industrial com 4 lâmpadas de 40 W, tipo calha de sobrepor;un;1,00;1,00;;1,00;1,00;;Produção horária da equipe:;;1,00;;;45,00;20,31;- ;- ;65,31;58,24;123,55
;16.037.000032;16.008.000009.SER;Luminária fluorescente completa industrial com 4 lâmpadas de 40 W, tipo calha de sobrepor;MAT;Soquete em termoplástico simples para lâmpada fluorescente;UN;;1,00;8,00;1,00;1,00;24,00;8,000000;;;;3,00;24,00;;;;;;
;16.037.000019;16.008.000009.SER;Luminária fluorescente completa industrial com 4 lâmpadas de 40 W, tipo calha de sobrepor;MAT;Lâmpada fluorescente tubular (potência: 40 W / tensão: 220 V);UN;;1,00;4,00;1,00;1,00;12,00;4,000000;;;;3,00;12,00;;;;;;
;01.009.000001;16.008.000009.SER;Luminária fluorescente completa industrial com 4 lâmpadas de 40 W, tipo calha de sobrepor;MOD;Eletricista;H;;1,00;1,50;1,00;1,00;10,16;;1,500000;;;6,77;;10,16;;;;;
;01.001.000004;16.008.000009.SER;Luminária fluorescente completa industrial com 4 lâmpadas de 40 W, tipo calha de sobrepor;MOD;Ajudante de eletricista;H;;1,00;1,50;1,00;1,00;10,16;;1,500000;;;6,77;;10,16;;;;;
;16.037.000002;16.008.000009.SER;Luminária fluorescente completa industrial com 4 lâmpadas de 40 W, tipo calha de sobrepor;MAT;Luminária em chapa de aço interna tipo calha de sobrepor industrial com 4 lâmpadas para lâmpada fluorescente tubular;UN;;1,00;1,00;1,00;1,00;3,00;1,000000;;;;3,00;3,00;;;;;;
;16.037.000030;16.008.000009.SER;Luminária fluorescente completa industrial com 4 lâmpadas de 40 W, tipo calha de sobrepor;MAT;Reator de partida rápida com alto fator de potência para 2 lâmpadas (potência da lâmpada: 40 W / tensão: 110 V);UN;;1,00;2,00;1,00;1,00;6,00;2,000000;;;;3,00;6,00;;;;;;
;16.008.000010.SER;16.008.000010.SER;Luminária fluorescente completa comercial com 1 lâmpada de 20 W, tipo calha de sobrepor;;Luminária fluorescente completa comercial com 1 lâmpada de 20 W, tipo calha de sobrepor;un;1,00;1,00;;1,00;1,00;;Produção horária da equipe:;;1,00;;;15,00;14,89;- ;- ;29,89;26,66;56,55
;01.009.000001;16.008.000010.SER;Luminária fluorescente completa comercial com 1 lâmpada de 20 W, tipo calha de sobrepor;MOD;Eletricista;H;;1,00;1,10;1,00;1,00;7,45;;1,100000;;;6,77;;7,45;;;;;
;16.037.000003;16.008.000010.SER;Luminária fluorescente completa comercial com 1 lâmpada de 20 W, tipo calha de sobrepor;MAT;Luminária em chapa de aço interna tipo calha de sobrepor comercial com 1 lâmpada para lâmpada fluorescente tubular (potência da lâmpada: 32 W);UN;;1,00;1,00;1,00;1,00;3,00;1,000000;;;;3,00;3,00;;;;;;
;16.037.000018;16.008.000010.SER;Luminária fluorescente completa comercial com 1 lâmpada de 20 W, tipo calha de sobrepor;MAT;Lâmpada fluorescente tubular (potência: 20 W);UN;;1,00;1,00;1,00;1,00;3,00;1,000000;;;;3,00;3,00;;;;;;
;01.001.000004;16.008.000010.SER;Luminária fluorescente completa comercial com 1 lâmpada de 20 W, tipo calha de sobrepor;MOD;Ajudante de eletricista;H;;1,00;1,10;1,00;1,00;7,45;;1,100000;;;6,77;;7,45;;;;;
;16.037.000032;16.008.000010.SER;Luminária fluorescente completa comercial com 1 lâmpada de 20 W, tipo calha de sobrepor;MAT;Soquete em termoplástico simples para lâmpada fluorescente;UN;;1,00;2,00;1,00;1,00;6,00;2,000000;;;;3,00;6,00;;;;;;
;16.037.000028;16.008.000010.SER;Luminária fluorescente completa comercial com 1 lâmpada de 20 W, tipo calha de sobrepor;MAT;Reator de partida rápida com baixo fator de potência para 1 lâmpada (potência da lâmpada: 20 W / tensão: 110 V);UN;;1,00;1,00;1,00;1,00;3,00;1,000000;;;;3,00;3,00;;;;;;
;16.008.000011.SER;16.008.000011.SER;Luminária fluorescente completa comercial com 2 lâmpada de 20 W, tipo calha de sobrepor;;Luminária fluorescente completa comercial com 2 lâmpada de 20 W, tipo calha de sobrepor;un;1,00;1,00;;1,00;1,00;;Produção horária da equipe:;;1,00;;;24,00;14,89;- ;- ;38,89;34,68;73,58
;16.037.000032;16.008.000011.SER;Luminária fluorescente completa comercial com 2 lâmpada de 20 W, tipo calha de sobrepor;MAT;Soquete em termoplástico simples para lâmpada fluorescente;UN;;1,00;4,00;1,00;1,00;12,00;4,000000;;;;3,00;12,00;;;;;;
;16.037.000004;16.008.000011.SER;Luminária fluorescente completa comercial com 2 lâmpada de 20 W, tipo calha de sobrepor;MAT;Luminária em chapa de aço interna tipo calha de sobrepor comercial com 2 lâmpadas para lâmpada fluorescente tubular (potência da lâmpada: 32 W);UN;;1,00;1,00;1,00;1,00;3,00;1,000000;;;;3,00;3,00;;;;;;
;01.001.000004;16.008.000011.SER;Luminária fluorescente completa comercial com 2 lâmpada de 20 W, tipo calha de sobrepor;MOD;Ajudante de eletricista;H;;1,00;1,10;1,00;1,00;7,45;;1,100000;;;6,77;;7,45;;;;;
;01.009.000001;16.008.000011.SER;Luminária fluorescente completa comercial com 2 lâmpada de 20 W, tipo calha de sobrepor;MOD;Eletricista;H;;1,00;1,10;1,00;1,00;7,45;;1,100000;;;6,77;;7,45;;;;;
;16.037.000018;16.008.000011.SER;Luminária fluorescente completa comercial com 2 lâmpada de 20 W, tipo calha de sobrepor;MAT;Lâmpada fluorescente tubular (potência: 20 W);UN;;1,00;2,00;1,00;1,00;6,00;2,000000;;;;3,00;6,00;;;;;;
;16.037.000031;16.008.000011.SER;Luminária fluorescente completa comercial com 2 lâmpada de 20 W, tipo calha de sobrepor;MAT;Reator de partida rápida com alto fator de potência para 2 lâmpadas (potência da lâmpada: 20 W / tensão: 110 V);UN;;1,00;1,00;1,00;1,00;3,00;1,000000;;;;3,00;3,00;;;;;;
;16.008.000012.SER;16.008.000012.SER;Luminária fluorescente completa comercial com 1 lâmpada de 40 W, tipo calha de sobrepor;;Luminária fluorescente completa comercial com 1 lâmpada de 40 W, tipo calha de sobrepor;un;1,00;1,00;;1,00;1,00;;Produção horária da equipe:;;1,00;;;15,00;14,89;- ;- ;29,89;26,66;56,55
;16.037.000003;16.008.000012.SER;Luminária fluorescente completa comercial com 1 lâmpada de 40 W, tipo calha de sobrepor;MAT;Luminária em chapa de aço interna tipo calha de sobrepor comercial com 1 lâmpada para lâmpada fluorescente tubular (potência da lâmpada: 32 W);UN;;1,00;1,00;1,00;1,00;3,00;1,000000;;;;3,00;3,00;;;;;;
;16.037.000032;16.008.000012.SER;Luminária fluorescente completa comercial com 1 lâmpada de 40 W, tipo calha de sobrepor;MAT;Soquete em termoplástico simples para lâmpada fluorescente;UN;;1,00;2,00;1,00;1,00;6,00;2,000000;;;;3,00;6,00;;;;;;
;16.037.000019;16.008.000012.SER;Luminária fluorescente completa comercial com 1 lâmpada de 40 W, tipo calha de sobrepor;MAT;Lâmpada fluorescente tubular (potência: 40 W / tensão: 220 V);UN;;1,00;1,00;1,00;1,00;3,00;1,000000;;;;3,00;3,00;;;;;;
;01.009.000001;16.008.000012.SER;Luminária fluorescente completa comercial com 1 lâmpada de 40 W, tipo calha de sobrepor;MOD;Eletricista;H;;1,00;1,10;1,00;1,00;7,45;;1,100000;;;6,77;;7,45;;;;;
;16.037.000029;16.008.000012.SER;Luminária fluorescente completa comercial com 1 lâmpada de 40 W, tipo calha de sobrepor;MAT;Reator de partida rápida com baixo fator de potência para 1 lâmpada (potência da lâmpada: 40 W / tensão: 110 V);UN;;1,00;1,00;1,00;1,00;3,00;1,000000;;;;3,00;3,00;;;;;;
;01.001.000004;16.008.000012.SER;Luminária fluorescente completa comercial com 1 lâmpada de 40 W, tipo calha de sobrepor;MOD;Ajudante de eletricista;H;;1,00;1,10;1,00;1,00;7,45;;1,100000;;;6,77;;7,45;;;;;
;16.008.000013.SER;16.008.000013.SER;Luminária fluorescente completa comercial com 2 lâmpada de 40 W, tipo calha de sobrepor;;Luminária fluorescente completa comercial com 2 lâmpada de 40 W, tipo calha de sobrepor;un;1,00;1,00;;1,00;1,00;;Produção horária da equipe:;;1,00;;;24,00;14,89;- ;- ;38,89;34,68;73,58
;16.037.000019;16.008.000013.SER;Luminária fluorescente completa comercial com 2 lâmpada de 40 W, tipo calha de sobrepor;MAT;Lâmpada fluorescente tubular (potência: 40 W / tensão: 220 V);UN;;1,00;2,00;1,00;1,00;6,00;2,000000;;;;3,00;6,00;;;;;;
;16.037.000029;16.008.000013.SER;Luminária fluorescente completa comercial com 2 lâmpada de 40 W, tipo calha de sobrepor;MAT;Reator de partida rápida com baixo fator de potência para 1 lâmpada (potência da lâmpada: 40 W / tensão: 110 V);UN;;1,00;1,00;1,00;1,00;3,00;1,000000;;;;3,00;3,00;;;;;;
;01.001.000004;16.008.000013.SER;Luminária fluorescente completa comercial com 2 lâmpada de 40 W, tipo calha de sobrepor;MOD;Ajudante de eletricista;H;;1,00;1,10;1,00;1,00;7,45;;1,100000;;;6,77;;7,45;;;;;
;16.037.000032;16.008.000013.SER;Luminária fluorescente completa comercial com 2 lâmpada de 40 W, tipo calha de sobrepor;MAT;Soquete em termoplástico simples para lâmpada fluorescente;UN;;1,00;4,00;1,00;1,00;12,00;4,000000;;;;3,00;12,00;;;;;;
;16.037.000004;16.008.000013.SER;Luminária fluorescente completa comercial com 2 lâmpada de 40 W, tipo calha de sobrepor;MAT;Luminária em chapa de aço interna tipo calha de sobrepor comercial com 2 lâmpadas para lâmpada fluorescente tubular (potência da lâmpada: 32 W);UN;;1,00;1,00;1,00;1,00;3,00;1,000000;;;;3,00;3,00;;;;;;
;01.009.000001;16.008.000013.SER;Luminária fluorescente completa comercial com 2 lâmpada de 40 W, tipo calha de sobrepor;MOD;Eletricista;H;;1,00;1,10;1,00;1,00;7,45;;1,100000;;;6,77;;7,45;;;;;
;16.008.000014.SER;16.008.000014.SER;Luminária fluorescente completa para emergência de 15 W;;Luminária fluorescente completa para emergência de 15 W;un;1,00;1,00;;1,00;1,00;;Produção horária da equipe:;;1,00;;;3,00;14,89;- ;- ;17,89;15,96;33,85
;01.001.000004;16.008.000014.SER;Luminária fluorescente completa para emergência de 15 W;MOD;Ajudante de eletricista;H;;1,00;1,10;1,00;1,00;7,45;;1,100000;;;6,77;;7,45;;;;;
;16.037.000016;16.008.000014.SER;Luminária fluorescente completa para emergência de 15 W;MAT;Luminária fluorescente de emergência para 2 lâmpadas (altura: 112,00 mm / comprimento: 492,00 mm / largura: 110,00 mm / potência: 15,00 W / tensão: 120/220 V);UN;;1,00;1,00;1,00;1,00;3,00;1,000000;;;;3,00;3,00;;;;;;
;01.009.000001;16.008.000014.SER;Luminária fluorescente completa para emergência de 15 W;MOD;Eletricista;H;;1,00;1,10;1,00;1,00;7,45;;1,100000;;;6,77;;7,45;;;;;
;16.008.000015.SER;16.008.000015.SER;Luminária refletora para iluminação pública para lâmpada vapor de mercúrio, sódio e metálica, 1 pétala, poste de aço galvanizado com 10 m de altura livre;;Luminária refletora para iluminação pública para lâmpada vapor de mercúrio, sódio e metálica, 1 pétala, poste de aço galvanizado com 10 m de altura livre;un;1,00;1,00;;1,00;1,00;;Produção horária da equipe:;;1,00;;;203,60;145,56;- ;- ;349,16;311,36;660,51
;16.006.000013;16.008.000015.SER;Luminária refletora para iluminação pública para lâmpada vapor de mercúrio, sódio e metálica, 1 pétala, poste de aço galvanizado com 10 m de altura livre;MAT;Fio rígido PVC baixa tensão encordoamento classe 1 (seção transversal: 2,5 mm² / temperatura máxima do condutor: 70 ° / tensão: 750 V);M;;1,00;33,00;1,00;1,00;99,00;33,000000;;;;3,00;99,00;;;;;;
;03.002.000011;16.008.000015.SER;Luminária refletora para iluminação pública para lâmpada vapor de mercúrio, sódio e metálica, 1 pétala, poste de aço galvanizado com 10 m de altura livre;MAT;Pedra britada tipo 1;M³;;1,00;0,02;1,00;1,00;0,06;0,020100;;;;3,00;0,06;;;;;;
;07.022.000005;16.008.000015.SER;Luminária refletora para iluminação pública para lâmpada vapor de mercúrio, sódio e metálica, 1 pétala, poste de aço galvanizado com 10 m de altura livre;MAT;Poste de aço galvanizado para iluminação pública (diâmetro menor: 60 mm / altura: 10000 mm);UN;;1,00;1,00;1,00;1,00;3,00;1,000000;;;;3,00;3,00;;;;;;
;04.002.000002;16.008.000015.SER;Luminária refletora para iluminação pública para lâmpada vapor de mercúrio, sódio e metálica, 1 pétala, poste de aço galvanizado com 10 m de altura livre;MAT;Cimento Portland CP II-E-32 (resistência: 32,00 MPa);KG;;1,00;30,70;1,00;1,00;92,10;30,700000;;;;3,00;92,10;;;;;;
;16.037.000015;16.008.000015.SER;Luminária refletora para iluminação pública para lâmpada vapor de mercúrio, sódio e metálica, 1 pétala, poste de aço galvanizado com 10 m de altura livre;MAT;Conjunto de formação de pétala tipo núcleo para iluminação pública - até 2 unidades;UN;;1,00;1,00;1,00;1,00;3,00;1,000000;;;;3,00;3,00;;;;;;
;01.009.000001;16.008.000015.SER;Luminária refletora para iluminação pública para lâmpada vapor de mercúrio, sódio e metálica, 1 pétala, poste de aço galvanizado com 10 m de altura livre;MOD;Eletricista;H;;1,00;2,00;1,00;1,00;13,54;;2,000000;;;6,77;;13,54;;;;;
;03.002.000014;16.008.000015.SER;Luminária refletora para iluminação pública para lâmpada vapor de mercúrio, sódio e metálica, 1 pétala, poste de aço galvanizado com 10 m de altura livre;MAT;Pedra britada tipo 2;M³;;1,00;0,06;1,00;1,00;0,18;0,060200;;;;3,00;0,18;;;;;;
;16.037.000014;16.008.000015.SER;Luminária refletora para iluminação pública para lâmpada vapor de mercúrio, sódio e metálica, 1 pétala, poste de aço galvanizado com 10 m de altura livre;MAT;Luminária externa pública com reator com rosca E-40 para lâmpada vapor de mercúrio, sódio e metálico (potência lâmpada vapor mercúrio: 250/400 W / potência lâmpada vapor metálico: 250/400 W / potência lâmpada vapor sódio: 250/400 W);UN;;1,00;1,00;1,00;1,00;3,00;1,000000;;;;3,00;3,00;;;;;;
;01.026.000001;16.008.000015.SER;Luminária refletora para iluminação pública para lâmpada vapor de mercúrio, sódio e metálica, 1 pétala, poste de aço galvanizado com 10 m de altura livre;MOD;Servente;H;;1,00;17,50;1,00;1,00;118,48;;17,500000;;;6,77;;118,48;;;;;
;01.001.000004;16.008.000015.SER;Luminária refletora para iluminação pública para lâmpada vapor de mercúrio, sódio e metálica, 1 pétala, poste de aço galvanizado com 10 m de altura livre;MOD;Ajudante de eletricista;H;;1,00;2,00;1,00;1,00;13,54;;2,000000;;;6,77;;13,54;;;;;
;16.037.000025;16.008.000015.SER;Luminária refletora para iluminação pública para lâmpada vapor de mercúrio, sódio e metálica, 1 pétala, poste de aço galvanizado com 10 m de altura livre;MAT;Lâmpada vapor de mercúrio com rosca E-40 (potência: 400 W / tensão: 220 V);UN;;1,00;1,00;1,00;1,00;3,00;1,000000;;;;3,00;3,00;;;;;;
;03.001.000008;16.008.000015.SER;Luminária refletora para iluminação pública para lâmpada vapor de mercúrio, sódio e metálica, 1 pétala, poste de aço galvanizado com 10 m de altura livre;MAT;Areia lavada tipo média;M³;;1,00;0,09;1,00;1,00;0,26;0,085400;;;;3,00;0,26;;;;;;
;16.008.000016.SER;16.008.000016.SER;Luminária refletora para iluminação pública para lâmpada vapor de mercúrio, sódio e metálica, 2 pétalas, poste de aço galvanizado com 10 m de altura livre;;Luminária refletora para iluminação pública para lâmpada vapor de mercúrio, sódio e metálica, 2 pétalas, poste de aço galvanizado com 10 m de altura livre;un;1,00;1,00;;1,00;1,00;;Produção horária da equipe:;;1,00;;;308,60;152,33;- ;- ;460,93;411,03;871,95
;01.001.000004;16.008.000016.SER;Luminária refletora para iluminação pública para lâmpada vapor de mercúrio, sódio e metálica, 2 pétalas, poste de aço galvanizado com 10 m de altura livre;MOD;Ajudante de eletricista;H;;1,00;2,50;1,00;1,00;16,93;;2,500000;;;6,77;;16,93;;;;;
;16.037.000015;16.008.000016.SER;Luminária refletora para iluminação pública para lâmpada vapor de mercúrio, sódio e metálica, 2 pétalas, poste de aço galvanizado com 10 m de altura livre;MAT;Conjunto de formação de pétala tipo núcleo para iluminação pública - até 2 unidades;UN;;1,00;1,00;1,00;1,00;3,00;1,000000;;;;3,00;3,00;;;;;;
;03.002.000014;16.008.000016.SER;Luminária refletora para iluminação pública para lâmpada vapor de mercúrio, sódio e metálica, 2 pétalas, poste de aço galvanizado com 10 m de altura livre;MAT;Pedra britada tipo 2;M³;;1,00;0,06;1,00;1,00;0,18;0,060200;;;;3,00;0,18;;;;;;
;04.002.000002;16.008.000016.SER;Luminária refletora para iluminação pública para lâmpada vapor de mercúrio, sódio e metálica, 2 pétalas, poste de aço galvanizado com 10 m de altura livre;MAT;Cimento Portland CP II-E-32 (resistência: 32,00 MPa);KG;;1,00;30,70;1,00;1,00;92,10;30,700000;;;;3,00;92,10;;;;;;
;01.009.000001;16.008.000016.SER;Luminária refletora para iluminação pública para lâmpada vapor de mercúrio, sódio e metálica, 2 pétalas, poste de aço galvanizado com 10 m de altura livre;MOD;Eletricista;H;;1,00;2,50;1,00;1,00;16,93;;2,500000;;;6,77;;16,93;;;;;
;16.037.000014;16.008.000016.SER;Luminária refletora para iluminação pública para lâmpada vapor de mercúrio, sódio e metálica, 2 pétalas, poste de aço galvanizado com 10 m de altura livre;MAT;Luminária externa pública com reator com rosca E-40 para lâmpada vapor de mercúrio, sódio e metálico (potência lâmpada vapor mercúrio: 250/400 W / potência lâmpada vapor metálico: 250/400 W / potência lâmpada vapor sódio: 250/400 W);UN;;1,00;2,00;1,00;1,00;6,00;2,000000;;;;3,00;6,00;;;;;;
;03.001.000008;16.008.000016.SER;Luminária refletora para iluminação pública para lâmpada vapor de mercúrio, sódio e metálica, 2 pétalas, poste de aço galvanizado com 10 m de altura livre;MAT;Areia lavada tipo média;M³;;1,00;0,09;1,00;1,00;0,26;0,085400;;;;3,00;0,26;;;;;;
;16.037.000025;16.008.000016.SER;Luminária refletora para iluminação pública para lâmpada vapor de mercúrio, sódio e metálica, 2 pétalas, poste de aço galvanizado com 10 m de altura livre;MAT;Lâmpada vapor de mercúrio com rosca E-40 (potência: 400 W / tensão: 220 V);UN;;1,00;2,00;1,00;1,00;6,00;2,000000;;;;3,00;6,00;;;;;;
;01.026.000001;16.008.000016.SER;Luminária refletora para iluminação pública para lâmpada vapor de mercúrio, sódio e metálica, 2 pétalas, poste de aço galvanizado com 10 m de altura livre;MOD;Servente;H;;1,00;17,50;1,00;1,00;118,48;;17,500000;;;6,77;;118,48;;;;;
;03.002.000011;16.008.000016.SER;Luminária refletora para iluminação pública para lâmpada vapor de mercúrio, sódio e metálica, 2 pétalas, poste de aço galvanizado com 10 m de altura livre;MAT;Pedra britada tipo 1;M³;;1,00;0,02;1,00;1,00;0,06;0,020100;;;;3,00;0,06;;;;;;
;16.006.000013;16.008.000016.SER;Luminária refletora para iluminação pública para lâmpada vapor de mercúrio, sódio e metálica, 2 pétalas, poste de aço galvanizado com 10 m de altura livre;MAT;Fio rígido PVC baixa tensão encordoamento classe 1 (seção transversal: 2,5 mm² / temperatura máxima do condutor: 70 ° / tensão: 750 V);M;;1,00;66,00;1,00;1,00;198,00;66,000000;;;;3,00;198,00;;;;;;
;07.022.000005;16.008.000016.SER;Luminária refletora para iluminação pública para lâmpada vapor de mercúrio, sódio e metálica, 2 pétalas, poste de aço galvanizado com 10 m de altura livre;MAT;Poste de aço galvanizado para iluminação pública (diâmetro menor: 60 mm / altura: 10000 mm);UN;;1,00;1,00;1,00;1,00;3,00;1,000000;;;;3,00;3,00;;;;;;
;16.008.000017.SER;16.008.000017.SER;Luminária refletora para iluminação pública com lâmpada vapor de mercúrio, 2 refletores de 250W em poste de concreto com 9 m de altura;;Luminária refletora para iluminação pública com lâmpada vapor de mercúrio, 2 refletores de 250W em poste de concreto com 9 m de altura;un;1,00;1,00;;1,00;1,00;;Produção horária da equipe:;;1,00;;;454,85;100,81;- ;- ;555,65;495,50;1.051,15
;16.006.000055;16.008.000017.SER;Luminária refletora para iluminação pública com lâmpada vapor de mercúrio, 2 refletores de 250W em poste de concreto com 9 m de altura;MAT;Cabo semi-flexível PVC baixa tensão unipolar encordoamento classe 2 (seção transversal: 4 mm² / temperatura máxima do condutor: 70 ° / tensão: 450/750 V);M;;1,00;25,00;1,00;1,00;75,00;25,000000;;;;3,00;75,00;;;;;;
;16.037.000012;16.008.000017.SER;Luminária refletora para iluminação pública com lâmpada vapor de mercúrio, 2 refletores de 250W em poste de concreto com 9 m de altura;MAT;Projetor para lâmpada de vapor de mercúrio (potência da lâmpada: 250 W);UN;;1,00;2,00;1,00;1,00;6,00;2,000000;;;;3,00;6,00;;;;;;
;01.021.000001;16.008.000017.SER;Luminária refletora para iluminação pública com lâmpada vapor de mercúrio, 2 refletores de 250W em poste de concreto com 9 m de altura;MOD;Pedreiro;H;;1,00;3,36;1,00;1,00;22,75;;3,360000;;;6,77;;22,75;;;;;
;16.037.000026;16.008.000017.SER;Luminária refletora para iluminação pública com lâmpada vapor de mercúrio, 2 refletores de 250W em poste de concreto com 9 m de altura;MAT;Lâmpada vapor de mercúrio com rosca E-40 (potência: 250 W / tensão: 220 V);UN;;1,00;2,00;1,00;1,00;6,00;2,000000;;;;3,00;6,00;;;;;;
;01.026.000001;16.008.000017.SER;Luminária refletora para iluminação pública com lâmpada vapor de mercúrio, 2 refletores de 250W em poste de concreto com 9 m de altura;MOD;Servente;H;;1,00;6,28;1,00;1,00;42,52;;6,280000;;;6,77;;42,52;;;;;
;01.009.000001;16.008.000017.SER;Luminária refletora para iluminação pública com lâmpada vapor de mercúrio, 2 refletores de 250W em poste de concreto com 9 m de altura;MOD;Eletricista;H;;1,00;5,25;1,00;1,00;35,54;;5,250000;;;6,77;;35,54;;;;;
;04.002.000002;16.008.000017.SER;Luminária refletora para iluminação pública com lâmpada vapor de mercúrio, 2 refletores de 250W em poste de concreto com 9 m de altura;MAT;Cimento Portland CP II-E-32 (resistência: 32,00 MPa);KG;;1,00;89,30;1,00;1,00;267,90;89,300000;;;;3,00;267,90;;;;;;
;03.001.000004;16.008.000017.SER;Luminária refletora para iluminação pública com lâmpada vapor de mercúrio, 2 refletores de 250W em poste de concreto com 9 m de altura;MAT;Areia lavada tipo grossa;M³;;1,00;0,13;1,00;1,00;0,39;0,131000;;;;3,00;0,39;;;;;;
;06.001.000032;16.008.000017.SER;Luminária refletora para iluminação pública com lâmpada vapor de mercúrio, 2 refletores de 250W em poste de concreto com 9 m de altura;MAT;Poste de concreto cônico (comprimento: 9,00 m / diâmetro da base: 330,00 mm / resistência: 200,00 kg);UN;;1,00;1,00;1,00;1,00;3,00;1,000000;;;;3,00;3,00;;;;;;
;16.037.000022;16.008.000017.SER;Luminária refletora para iluminação pública com lâmpada vapor de mercúrio, 2 refletores de 250W em poste de concreto com 9 m de altura;MAT;Reator com alto fator de potência para 1 lâmpada de descarga - vapor de mercúrio (potência da lâmpada: 250 W / tensão: 220 V);UN;;1,00;2,00;1,00;1,00;6,00;2,000000;;;;3,00;6,00;;;;;;
;03.002.000013;16.008.000017.SER;Luminária refletora para iluminação pública com lâmpada vapor de mercúrio, 2 refletores de 250W em poste de concreto com 9 m de altura;MAT;Seixo rolado fino;M³;;1,00;0,18;1,00;1,00;0,55;0,184000;;;;3,00;0,55;;;;;;
;16.006.000013;16.008.000017.SER;Luminária refletora para iluminação pública com lâmpada vapor de mercúrio, 2 refletores de 250W em poste de concreto com 9 m de altura;MAT;Fio rígido PVC baixa tensão encordoamento classe 1 (seção transversal: 2,5 mm² / temperatura máxima do condutor: 70 ° / tensão: 750 V);M;;1,00;30,00;1,00;1,00;90,00;30,000000;;;;3,00;90,00;;;;;;
;16.008.000018.SER;16.008.000018.SER;Luminária refletora para iluminação pública com lâmpada vapor de mercúrio, 6 refletores de 400W em poste de concreto com 9 m de altura;;Luminária refletora para iluminação pública com lâmpada vapor de mercúrio, 6 refletores de 400W em poste de concreto com 9 m de altura;un;1,00;1,00;;1,00;1,00;;Produção horária da equipe:;;1,00;;;400,85;100,81;- ;- ;501,65;447,35;949,00
;04.002.000002;16.008.000018.SER;Luminária refletora para iluminação pública com lâmpada vapor de mercúrio, 6 refletores de 400W em poste de concreto com 9 m de altura;MAT;Cimento Portland CP II-E-32 (resistência: 32,00 MPa);KG;;1,00;89,30;1,00;1,00;267,90;89,300000;;;;3,00;267,90;;;;;;
;01.009.000001;16.008.000018.SER;Luminária refletora para iluminação pública com lâmpada vapor de mercúrio, 6 refletores de 400W em poste de concreto com 9 m de altura;MOD;Eletricista;H;;1,00;5,25;1,00;1,00;35,54;;5,250000;;;6,77;;35,54;;;;;
;01.021.000001;16.008.000018.SER;Luminária refletora para iluminação pública com lâmpada vapor de mercúrio, 6 refletores de 400W em poste de concreto com 9 m de altura;MOD;Pedreiro;H;;1,00;3,36;1,00;1,00;22,75;;3,360000;;;6,77;;22,75;;;;;
;03.002.000013;16.008.000018.SER;Luminária refletora para iluminação pública com lâmpada vapor de mercúrio, 6 refletores de 400W em poste de concreto com 9 m de altura;MAT;Seixo rolado fino;M³;;1,00;0,18;1,00;1,00;0,55;0,184000;;;;3,00;0,55;;;;;;
;01.026.000001;16.008.000018.SER;Luminária refletora para iluminação pública com lâmpada vapor de mercúrio, 6 refletores de 400W em poste de concreto com 9 m de altura;MOD;Servente;H;;1,00;6,28;1,00;1,00;42,52;;6,280000;;;6,77;;42,52;;;;;
;16.037.000011;16.008.000018.SER;Luminária refletora para iluminação pública com lâmpada vapor de mercúrio, 6 refletores de 400W em poste de concreto com 9 m de altura;MAT;Projetor para lâmpada de vapor de mercúrio (potência da lâmpada: 400 W);UN;;1,00;6,00;1,00;1,00;18,00;6,000000;;;;3,00;18,00;;;;;;
;16.006.000055;16.008.000018.SER;Luminária refletora para iluminação pública com lâmpada vapor de mercúrio, 6 refletores de 400W em poste de concreto com 9 m de altura;MAT;Cabo semi-flexível PVC baixa tensão unipolar encordoamento classe 2 (seção transversal: 4 mm² / temperatura máxima do condutor: 70 ° / tensão: 450/750 V);M;;1,00;25,00;1,00;1,00;75,00;25,000000;;;;3,00;75,00;;;;;;
;16.037.000025;16.008.000018.SER;Luminária refletora para iluminação pública com lâmpada vapor de mercúrio, 6 refletores de 400W em poste de concreto com 9 m de altura;MAT;Lâmpada vapor de mercúrio com rosca E-40 (potência: 400 W / tensão: 220 V);UN;;1,00;6,00;1,00;1,00;18,00;6,000000;;;;3,00;18,00;;;;;;
;03.001.000004;16.008.000018.SER;Luminária refletora para iluminação pública com lâmpada vapor de mercúrio, 6 refletores de 400W em poste de concreto com 9 m de altura;MAT;Areia lavada tipo grossa;M³;;1,00;0,13;1,00;1,00;0,39;0,131000;;;;3,00;0,39;;;;;;
;06.001.000032;16.008.000018.SER;Luminária refletora para iluminação pública com lâmpada vapor de mercúrio, 6 refletores de 400W em poste de concreto com 9 m de altura;MAT;Poste de concreto cônico (comprimento: 9,00 m / diâmetro da base: 330,00 mm / resistência: 200,00 kg);UN;;1,00;1,00;1,00;1,00;3,00;1,000000;;;;3,00;3,00;;;;;;
;16.037.000023;16.008.000018.SER;Luminária refletora para iluminação pública com lâmpada vapor de mercúrio, 6 refletores de 400W em poste de concreto com 9 m de altura;MAT;Reator com alto fator de potência para 1 lâmpada de descarga - vapor de sódio (potência da lâmpada: 400 W / tensão: 220 V);UN;;1,00;6,00;1,00;1,00;18,00;6,000000;;;;3,00;18,00;;;;;;
;16.008.000019.SER;16.008.000019.SER;Luminária refletora para iluminação pública com lâmpada vapor de mercúrio, 3 refletores de 400W em poste de concreto com 11 m de altura;;Luminária refletora para iluminação pública com lâmpada vapor de mercúrio, 3 refletores de 400W em poste de concreto com 11 m de altura;un;1,00;1,00;;1,00;1,00;;Produção horária da equipe:;;1,00;;;484,85;100,81;- ;- ;585,65;522,25;1.107,91
;01.026.000001;16.008.000019.SER;Luminária refletora para iluminação pública com lâmpada vapor de mercúrio, 3 refletores de 400W em poste de concreto com 11 m de altura;MOD;Servente;H;;1,00;6,28;1,00;1,00;42,52;;6,280000;;;6,77;;42,52;;;;;
;16.006.000013;16.008.000019.SER;Luminária refletora para iluminação pública com lâmpada vapor de mercúrio, 3 refletores de 400W em poste de concreto com 11 m de altura;MAT;Fio rígido PVC baixa tensão encordoamento classe 1 (seção transversal: 2,5 mm² / temperatura máxima do condutor: 70 ° / tensão: 750 V);M;;1,00;37,00;1,00;1,00;111,00;37,000000;;;;3,00;111,00;;;;;;
;04.002.000002;16.008.000019.SER;Luminária refletora para iluminação pública com lâmpada vapor de mercúrio, 3 refletores de 400W em poste de concreto com 11 m de altura;MAT;Cimento Portland CP II-E-32 (resistência: 32,00 MPa);KG;;1,00;89,30;1,00;1,00;267,90;89,300000;;;;3,00;267,90;;;;;;
;16.037.000021;16.008.000019.SER;Luminária refletora para iluminação pública com lâmpada vapor de mercúrio, 3 refletores de 400W em poste de concreto com 11 m de altura;MAT;Reator com alto fator de potência para 1 lâmpada de descarga - vapor de mercúrio (potência da lâmpada: 400 W / tensão: 220 V);UN;;1,00;3,00;1,00;1,00;9,00;3,000000;;;;3,00;9,00;;;;;;
;06.001.000034;16.008.000019.SER;Luminária refletora para iluminação pública com lâmpada vapor de mercúrio, 3 refletores de 400W em poste de concreto com 11 m de altura;MAT;Poste de concreto cônico (comprimento: 11,00 m / diâmetro da base: 390,00 mm / resistência: 400,00 kg);UN;;1,00;1,00;1,00;1,00;3,00;1,000000;;;;3,00;3,00;;;;;;
;16.037.000011;16.008.000019.SER;Luminária refletora para iluminação pública com lâmpada vapor de mercúrio, 3 refletores de 400W em poste de concreto com 11 m de altura;MAT;Projetor para lâmpada de vapor de mercúrio (potência da lâmpada: 400 W);UN;;1,00;3,00;1,00;1,00;9,00;3,000000;;;;3,00;9,00;;;;;;
;01.009.000001;16.008.000019.SER;Luminária refletora para iluminação pública com lâmpada vapor de mercúrio, 3 refletores de 400W em poste de concreto com 11 m de altura;MOD;Eletricista;H;;1,00;5,25;1,00;1,00;35,54;;5,250000;;;6,77;;35,54;;;;;
;03.001.000004;16.008.000019.SER;Luminária refletora para iluminação pública com lâmpada vapor de mercúrio, 3 refletores de 400W em poste de concreto com 11 m de altura;MAT;Areia lavada tipo grossa;M³;;1,00;0,13;1,00;1,00;0,39;0,131000;;;;3,00;0,39;;;;;;
;16.006.000055;16.008.000019.SER;Luminária refletora para iluminação pública com lâmpada vapor de mercúrio, 3 refletores de 400W em poste de concreto com 11 m de altura;MAT;Cabo semi-flexível PVC baixa tensão unipolar encordoamento classe 2 (seção transversal: 4 mm² / temperatura máxima do condutor: 70 ° / tensão: 450/750 V);M;;1,00;25,00;1,00;1,00;75,00;25,000000;;;;3,00;75,00;;;;;;
;16.037.000025;16.008.000019.SER;Luminária refletora para iluminação pública com lâmpada vapor de mercúrio, 3 refletores de 400W em poste de concreto com 11 m de altura;MAT;Lâmpada vapor de mercúrio com rosca E-40 (potência: 400 W / tensão: 220 V);UN;;1,00;3,00;1,00;1,00;9,00;3,000000;;;;3,00;9,00;;;;;;
;03.002.000013;16.008.000019.SER;Luminária refletora para iluminação pública com lâmpada vapor de mercúrio, 3 refletores de 400W em poste de concreto com 11 m de altura;MAT;Seixo rolado fino;M³;;1,00;0,18;1,00;1,00;0,55;0,184000;;;;3,00;0,55;;;;;;
;01.021.000001;16.008.000019.SER;Luminária refletora para iluminação pública com lâmpada vapor de mercúrio, 3 refletores de 400W em poste de concreto com 11 m de altura;MOD;Pedreiro;H;;1,00;3,36;1,00;1,00;22,75;;3,360000;;;6,77;;22,75;;;;;
;16.008.000020.SER;16.008.000020.SER;Projetor externo para lâmpada a vapor de mercúrio, de iodeto metálico ou de sódio, com ângulo regulável, com alojamento para reator;;Projetor externo para lâmpada a vapor de mercúrio, de iodeto metálico ou de sódio, com ângulo regulável, com alojamento para reator;un;1,00;1,00;;1,00;1,00;;Produção horária da equipe:;;1,00;;;9,00;27,08;- ;- ;36,08;32,17;68,26
;01.009.000001;16.008.000020.SER;Projetor externo para lâmpada a vapor de mercúrio, de iodeto metálico ou de sódio, com ângulo regulável, com alojamento para reator;MOD;Eletricista;H;;1,00;2,00;1,00;1,00;13,54;;2,000000;;;6,77;;13,54;;;;;
;16.037.000022;16.008.000020.SER;Projetor externo para lâmpada a vapor de mercúrio, de iodeto metálico ou de sódio, com ângulo regulável, com alojamento para reator;MAT;Reator com alto fator de potência para 1 lâmpada de descarga - vapor de mercúrio (potência da lâmpada: 250 W / tensão: 220 V);UN;;1,00;1,00;1,00;1,00;3,00;1,000000;;;;3,00;3,00;;;;;;
;16.037.000026;16.008.000020.SER;Projetor externo para lâmpada a vapor de mercúrio, de iodeto metálico ou de sódio, com ângulo regulável, com alojamento para reator;MAT;Lâmpada vapor de mercúrio com rosca E-40 (potência: 250 W / tensão: 220 V);UN;;1,00;1,00;1,00;1,00;3,00;1,000000;;;;3,00;3,00;;;;;;
;16.037.000013;16.008.000020.SER;Projetor externo para lâmpada a vapor de mercúrio, de iodeto metálico ou de sódio, com ângulo regulável, com alojamento para reator;MAT;Projetor externo com ângulo elevação regulável e alojamento para reator com rosca E-40 (potência: ATÉ 400 W);UN;;1,00;1,00;1,00;1,00;3,00;1,000000;;;;3,00;3,00;;;;;;
;01.001.000004;16.008.000020.SER;Projetor externo para lâmpada a vapor de mercúrio, de iodeto metálico ou de sódio, com ângulo regulável, com alojamento para reator;MOD;Ajudante de eletricista;H;;1,00;2,00;1,00;1,00;13,54;;2,000000;;;6,77;;13,54;;;;;
;16.008.000021.SER;16.008.000021.SER;Pendente ou plafonier com globo leitoso e lâmpada de 60 W;;Pendente ou plafonier com globo leitoso e lâmpada de 60 W;un;1,00;1,00;;1,00;1,00;;Produção horária da equipe:;;1,00;;;3,00;10,83;- ;- ;13,83;12,33;26,17
;01.001.000004;16.008.000021.SER;Pendente ou plafonier com globo leitoso e lâmpada de 60 W;MOD;Ajudante de eletricista;H;;1,00;0,80;1,00;1,00;5,42;;0,800000;;;6,77;;5,42;;;;;
;01.009.000001;16.008.000021.SER;Pendente ou plafonier com globo leitoso e lâmpada de 60 W;MOD;Eletricista;H;;1,00;0,80;1,00;1,00;5,42;;0,800000;;;6,77;;5,42;;;;;
;16.037.000010;16.008.000021.SER;Pendente ou plafonier com globo leitoso e lâmpada de 60 W;MAT;Plafonier de alumínio com globo leitoso (diâmetro da boca: 100,00 mm);UN;;1,00;1,00;1,00;1,00;3,00;1,000000;;;;3,00;3,00;;;;;;
;16.008.000022.SER;16.008.000022.SER;Sinalizador pisca-pisca ou rotativo para entrada e saída de veículos;;Sinalizador pisca-pisca ou rotativo para entrada e saída de veículos;un;1,00;1,00;;1,00;1,00;;Produção horária da equipe:;;1,00;;;3,00;9,48;- ;- ;12,48;11,13;23,61
;16.037.000017;16.008.000022.SER;Sinalizador pisca-pisca ou rotativo para entrada e saída de veículos;MAT;Luminária sinalizadora pisca-pisca com duas cupulas (potência: 40 W / tensão: 220 V);UN;;1,00;1,00;1,00;1,00;3,00;1,000000;;;;3,00;3,00;;;;;;
;01.001.000004;16.008.000022.SER;Sinalizador pisca-pisca ou rotativo para entrada e saída de veículos;MOD;Ajudante de eletricista;H;;1,00;0,70;1,00;1,00;4,74;;0,700000;;;6,77;;4,74;;;;;
;01.009.000001;16.008.000022.SER;Sinalizador pisca-pisca ou rotativo para entrada e saída de veículos;MOD;Eletricista;H;;1,00;0,70;1,00;1,00;4,74;;0,700000;;;6,77;;4,74;;;;;
;16.009.000001.SER;16.009.000001.SER;Quadro de distribuição de luz em chapa de aço de embutir, até 28 divisões modulares, dimensões externas 522 x 360 x 100 mm;;Quadro de distribuição de luz em chapa de aço de embutir, até 28 divisões modulares, dimensões externas 522 x 360 x 100 mm;un;1,00;1,00;;1,00;1,00;;Produção horária da equipe:;;1,00;;;12,00;40,62;- ;- ;52,62;46,92;99,55
;16.004.000086;16.009.000001.SER;Quadro de distribuição de luz em chapa de aço de embutir, até 28 divisões modulares, dimensões externas 522 x 360 x 100 mm;MAT;Barramento padrão europeu tipo neutro para quadro de luz;UN;;1,00;1,00;1,00;1,00;3,00;1,000000;;;;3,00;3,00;;;;;;
;16.004.000090;16.009.000001.SER;Quadro de distribuição de luz em chapa de aço de embutir, até 28 divisões modulares, dimensões externas 522 x 360 x 100 mm;MAT;Barramento padrão europeu tipo principal para quadro de luz;UN;;1,00;1,00;1,00;1,00;3,00;1,000000;;;;3,00;3,00;;;;;;
;01.001.000004;16.009.000001.SER;Quadro de distribuição de luz em chapa de aço de embutir, até 28 divisões modulares, dimensões externas 522 x 360 x 100 mm;MOD;Ajudante de eletricista;H;;1,00;3,00;1,00;1,00;20,31;;3,000000;;;6,77;;20,31;;;;;
;01.009.000001;16.009.000001.SER;Quadro de distribuição de luz em chapa de aço de embutir, até 28 divisões modulares, dimensões externas 522 x 360 x 100 mm;MOD;Eletricista;H;;1,00;3,00;1,00;1,00;20,31;;3,000000;;;6,77;;20,31;;;;;
;16.015.000023;16.009.000001.SER;Quadro de distribuição de luz em chapa de aço de embutir, até 28 divisões modulares, dimensões externas 522 x 360 x 100 mm;MAT;Quadro em chapa de aço de distribuição de luz de embutir para 28 disjuntores padrão europeu (comprimento: 522 mm / largura: 360 mm / profundidade: 100 mm);UN;;1,00;1,00;1,00;1,00;3,00;1,000000;;;;3,00;3,00;;;;;;
;16.004.000092;16.009.000001.SER;Quadro de distribuição de luz em chapa de aço de embutir, até 28 divisões modulares, dimensões externas 522 x 360 x 100 mm;MAT;Barramento padrão europeu tipo terra para quadro de luz;UN;;1,00;1,00;1,00;1,00;3,00;1,000000;;;;3,00;3,00;;;;;;
;16.009.000002.SER;16.009.000002.SER;Quadro de distribuição de luz em chapa de aço de embutir, até 39 divisões modulares, dimensões externas 573 x 360 x 100 mm;;Quadro de distribuição de luz em chapa de aço de embutir, até 39 divisões modulares, dimensões externas 573 x 360 x 100 mm;un;1,00;1,00;;1,00;1,00;;Produção horária da equipe:;;1,00;;;12,00;54,16;- ;- ;66,16;59,00;125,16
;01.009.000001;16.009.000002.SER;Quadro de distribuição de luz em chapa de aço de embutir, até 39 divisões modulares, dimensões externas 573 x 360 x 100 mm;MOD;Eletricista;H;;1,00;4,00;1,00;1,00;27,08;;4,000000;;;6,77;;27,08;;;;;
;16.004.000086;16.009.000002.SER;Quadro de distribuição de luz em chapa de aço de embutir, até 39 divisões modulares, dimensões externas 573 x 360 x 100 mm;MAT;Barramento padrão europeu tipo neutro para quadro de luz;UN;;1,00;1,00;1,00;1,00;3,00;1,000000;;;;3,00;3,00;;;;;;
;16.004.000092;16.009.000002.SER;Quadro de distribuição de luz em chapa de aço de embutir, até 39 divisões modulares, dimensões externas 573 x 360 x 100 mm;MAT;Barramento padrão europeu tipo terra para quadro de luz;UN;;1,00;1,00;1,00;1,00;3,00;1,000000;;;;3,00;3,00;;;;;;
;16.015.000030;16.009.000002.SER;Quadro de distribuição de luz em chapa de aço de embutir, até 39 divisões modulares, dimensões externas 573 x 360 x 100 mm;MAT;Quadro em chapa de aço de distribuição de luz de embutir para 39 disjuntores padrão europeu (comprimento: 573 mm / largura: 360 mm / profundidade: 100 mm);UN;;1,00;1,00;1,00;1,00;3,00;1,000000;;;;3,00;3,00;;;;;;
;01.001.000004;16.009.000002.SER;Quadro de distribuição de luz em chapa de aço de embutir, até 39 divisões modulares, dimensões externas 573 x 360 x 100 mm;MOD;Ajudante de eletricista;H;;1,00;4,00;1,00;1,00;27,08;;4,000000;;;6,77;;27,08;;;;;
;16.004.000090;16.009.000002.SER;Quadro de distribuição de luz em chapa de aço de embutir, até 39 divisões modulares, dimensões externas 573 x 360 x 100 mm;MAT;Barramento padrão europeu tipo principal para quadro de luz;UN;;1,00;1,00;1,00;1,00;3,00;1,000000;;;;3,00;3,00;;;;;;
;16.009.000003.SER;16.009.000003.SER;Quadro de distribuição de luz em chapa de aço de embutir, até 52 divisões modulares, dimensões externas 675 x 360 x 100 mm;;Quadro de distribuição de luz em chapa de aço de embutir, até 52 divisões modulares, dimensões externas 675 x 360 x 100 mm;un;1,00;1,00;;1,00;1,00;;Produção horária da equipe:;;1,00;;;12,00;81,24;- ;- ;93,24;83,15;176,39
;16.004.000090;16.009.000003.SER;Quadro de distribuição de luz em chapa de aço de embutir, até 52 divisões modulares, dimensões externas 675 x 360 x 100 mm;MAT;Barramento padrão europeu tipo principal para quadro de luz;UN;;1,00;1,00;1,00;1,00;3,00;1,000000;;;;3,00;3,00;;;;;;
;01.001.000004;16.009.000003.SER;Quadro de distribuição de luz em chapa de aço de embutir, até 52 divisões modulares, dimensões externas 675 x 360 x 100 mm;MOD;Ajudante de eletricista;H;;1,00;6,00;1,00;1,00;40,62;;6,000000;;;6,77;;40,62;;;;;
;16.004.000092;16.009.000003.SER;Quadro de distribuição de luz em chapa de aço de embutir, até 52 divisões modulares, dimensões externas 675 x 360 x 100 mm;MAT;Barramento padrão europeu tipo terra para quadro de luz;UN;;1,00;1,00;1,00;1,00;3,00;1,000000;;;;3,00;3,00;;;;;;
;16.004.000086;16.009.000003.SER;Quadro de distribuição de luz em chapa de aço de embutir, até 52 divisões modulares, dimensões externas 675 x 360 x 100 mm;MAT;Barramento padrão europeu tipo neutro para quadro de luz;UN;;1,00;1,00;1,00;1,00;3,00;1,000000;;;;3,00;3,00;;;;;;
;01.009.000001;16.009.000003.SER;Quadro de distribuição de luz em chapa de aço de embutir, até 52 divisões modulares, dimensões externas 675 x 360 x 100 mm;MOD;Eletricista;H;;1,00;6,00;1,00;1,00;40,62;;6,000000;;;6,77;;40,62;;;;;
;16.015.000036;16.009.000003.SER;Quadro de distribuição de luz em chapa de aço de embutir, até 52 divisões modulares, dimensões externas 675 x 360 x 100 mm;MAT;Quadro em chapa de aço de distribuição de luz de embutir para 52 disjuntores padrão europeu (comprimento: 675 mm / largura: 360 mm / profundidade: 100 mm);UN;;1,00;1,00;1,00;1,00;3,00;1,000000;;;;3,00;3,00;;;;;;
;16.009.000004.SER;16.009.000004.SER;Quadro de distribuição de luz em chapa de aço de sobrepor, até 16 divisões modulares, dimensões externas 312 x 405 x 95 mm;;Quadro de distribuição de luz em chapa de aço de sobrepor, até 16 divisões modulares, dimensões externas 312 x 405 x 95 mm;un;1,00;1,00;;1,00;1,00;;Produção horária da equipe:;;1,00;;;12,00;27,08;- ;- ;39,08;34,85;73,93
;16.004.000090;16.009.000004.SER;Quadro de distribuição de luz em chapa de aço de sobrepor, até 16 divisões modulares, dimensões externas 312 x 405 x 95 mm;MAT;Barramento padrão europeu tipo principal para quadro de luz;UN;;1,00;1,00;1,00;1,00;3,00;1,000000;;;;3,00;3,00;;;;;;
;16.004.000086;16.009.000004.SER;Quadro de distribuição de luz em chapa de aço de sobrepor, até 16 divisões modulares, dimensões externas 312 x 405 x 95 mm;MAT;Barramento padrão europeu tipo neutro para quadro de luz;UN;;1,00;1,00;1,00;1,00;3,00;1,000000;;;;3,00;3,00;;;;;;
;16.015.000040;16.009.000004.SER;Quadro de distribuição de luz em chapa de aço de sobrepor, até 16 divisões modulares, dimensões externas 312 x 405 x 95 mm;MAT;Quadro em chapa de aço de distribuição de luz de sobrepor para 16 disjuntores padrão europeu (comprimento: 312 mm / largura: 405 mm / profundidade: 95 mm);UN;;1,00;1,00;1,00;1,00;3,00;1,000000;;;;3,00;3,00;;;;;;
;16.004.000092;16.009.000004.SER;Quadro de distribuição de luz em chapa de aço de sobrepor, até 16 divisões modulares, dimensões externas 312 x 405 x 95 mm;MAT;Barramento padrão europeu tipo terra para quadro de luz;UN;;1,00;1,00;1,00;1,00;3,00;1,000000;;;;3,00;3,00;;;;;;
;01.009.000001;16.009.000004.SER;Quadro de distribuição de luz em chapa de aço de sobrepor, até 16 divisões modulares, dimensões externas 312 x 405 x 95 mm;MOD;Eletricista;H;;1,00;2,00;1,00;1,00;13,54;;2,000000;;;6,77;;13,54;;;;;
;01.001.000004;16.009.000004.SER;Quadro de distribuição de luz em chapa de aço de sobrepor, até 16 divisões modulares, dimensões externas 312 x 405 x 95 mm;MOD;Ajudante de eletricista;H;;1,00;2,00;1,00;1,00;13,54;;2,000000;;;6,77;;13,54;;;;;
;16.009.000005.SER;16.009.000005.SER;Quadro de distribuição de luz em chapa de aço de sobrepor, até 32 divisões modulares, dimensões externas 447 x 405 x 95 mm;;Quadro de distribuição de luz em chapa de aço de sobrepor, até 32 divisões modulares, dimensões externas 447 x 405 x 95 mm;un;1,00;1,00;;1,00;1,00;;Produção horária da equipe:;;1,00;;;12,00;40,62;- ;- ;52,62;46,92;99,55
;01.009.000001;16.009.000005.SER;Quadro de distribuição de luz em chapa de aço de sobrepor, até 32 divisões modulares, dimensões externas 447 x 405 x 95 mm;MOD;Eletricista;H;;1,00;3,00;1,00;1,00;20,31;;3,000000;;;6,77;;20,31;;;;;
;01.001.000004;16.009.000005.SER;Quadro de distribuição de luz em chapa de aço de sobrepor, até 32 divisões modulares, dimensões externas 447 x 405 x 95 mm;MOD;Ajudante de eletricista;H;;1,00;3,00;1,00;1,00;20,31;;3,000000;;;6,77;;20,31;;;;;
;16.004.000090;16.009.000005.SER;Quadro de distribuição de luz em chapa de aço de sobrepor, até 32 divisões modulares, dimensões externas 447 x 405 x 95 mm;MAT;Barramento padrão europeu tipo principal para quadro de luz;UN;;1,00;1,00;1,00;1,00;3,00;1,000000;;;;3,00;3,00;;;;;;
;16.004.000086;16.009.000005.SER;Quadro de distribuição de luz em chapa de aço de sobrepor, até 32 divisões modulares, dimensões externas 447 x 405 x 95 mm;MAT;Barramento padrão europeu tipo neutro para quadro de luz;UN;;1,00;1,00;1,00;1,00;3,00;1,000000;;;;3,00;3,00;;;;;;
;16.015.000042;16.009.000005.SER;Quadro de distribuição de luz em chapa de aço de sobrepor, até 32 divisões modulares, dimensões externas 447 x 405 x 95 mm;MAT;Quadro em chapa de aço de distribuição de luz de sobrepor para 32 disjuntores padrão europeu (comprimento: 447 mm / largura: 405 mm / profundidade: 95 mm);UN;;1,00;1,00;1,00;1,00;3,00;1,000000;;;;3,00;3,00;;;;;;
;16.004.000092;16.009.000005.SER;Quadro de distribuição de luz em chapa de aço de sobrepor, até 32 divisões modulares, dimensões externas 447 x 405 x 95 mm;MAT;Barramento padrão europeu tipo terra para quadro de luz;UN;;1,00;1,00;1,00;1,00;3,00;1,000000;;;;3,00;3,00;;;;;;
;16.009.000006.SER;16.009.000006.SER;Quadro de distribuição de luz em chapa de aço de sobrepor, até 64 divisões modulares, dimensões externas 973 x 405 x 95 mm;;Quadro de distribuição de luz em chapa de aço de sobrepor, até 64 divisões modulares, dimensões externas 973 x 405 x 95 mm;un;1,00;1,00;;1,00;1,00;;Produção horária da equipe:;;1,00;;;12,00;67,70;- ;- ;79,70;71,07;150,78
;01.001.000004;16.009.000006.SER;Quadro de distribuição de luz em chapa de aço de sobrepor, até 64 divisões modulares, dimensões externas 973 x 405 x 95 mm;MOD;Ajudante de eletricista;H;;1,00;5,00;1,00;1,00;33,85;;5,000000;;;6,77;;33,85;;;;;
;16.004.000086;16.009.000006.SER;Quadro de distribuição de luz em chapa de aço de sobrepor, até 64 divisões modulares, dimensões externas 973 x 405 x 95 mm;MAT;Barramento padrão europeu tipo neutro para quadro de luz;UN;;1,00;1,00;1,00;1,00;3,00;1,000000;;;;3,00;3,00;;;;;;
;16.015.000044;16.009.000006.SER;Quadro de distribuição de luz em chapa de aço de sobrepor, até 64 divisões modulares, dimensões externas 973 x 405 x 95 mm;MAT;Quadro em chapa de aço de distribuição de luz de sobrepor para 64 disjuntores padrão europeu (comprimento: 973 mm / largura: 405 mm / profundidade: 95 mm);UN;;1,00;1,00;1,00;1,00;3,00;1,000000;;;;3,00;3,00;;;;;;
;16.004.000092;16.009.000006.SER;Quadro de distribuição de luz em chapa de aço de sobrepor, até 64 divisões modulares, dimensões externas 973 x 405 x 95 mm;MAT;Barramento padrão europeu tipo terra para quadro de luz;UN;;1,00;1,00;1,00;1,00;3,00;1,000000;;;;3,00;3,00;;;;;;
;16.004.000090;16.009.000006.SER;Quadro de distribuição de luz em chapa de aço de sobrepor, até 64 divisões modulares, dimensões externas 973 x 405 x 95 mm;MAT;Barramento padrão europeu tipo principal para quadro de luz;UN;;1,00;1,00;1,00;1,00;3,00;1,000000;;;;3,00;3,00;;;;;;
;01.009.000001;16.009.000006.SER;Quadro de distribuição de luz em chapa de aço de sobrepor, até 64 divisões modulares, dimensões externas 973 x 405 x 95 mm;MOD;Eletricista;H;;1,00;5,00;1,00;1,00;33,85;;5,000000;;;6,77;;33,85;;;;;
;16.009.000007.SER;16.009.000007.SER;Quadro de distribuição de luz em PVC de embutir, até 8 divisões modulares, dimensões externas 160 x 240 x 89 mm;;Quadro de distribuição de luz em PVC de embutir, até 8 divisões modulares, dimensões externas 160 x 240 x 89 mm;un;1,00;1,00;;1,00;1,00;;Produção horária da equipe:;;1,00;;;12,00;13,54;- ;- ;25,54;22,78;48,32
;16.004.000086;16.009.000007.SER;Quadro de distribuição de luz em PVC de embutir, até 8 divisões modulares, dimensões externas 160 x 240 x 89 mm;MAT;Barramento padrão europeu tipo neutro para quadro de luz;UN;;1,00;1,00;1,00;1,00;3,00;1,000000;;;;3,00;3,00;;;;;;
;01.001.000004;16.009.000007.SER;Quadro de distribuição de luz em PVC de embutir, até 8 divisões modulares, dimensões externas 160 x 240 x 89 mm;MOD;Ajudante de eletricista;H;;1,00;1,00;1,00;1,00;6,77;;1,000000;;;6,77;;6,77;;;;;
;01.009.000001;16.009.000007.SER;Quadro de distribuição de luz em PVC de embutir, até 8 divisões modulares, dimensões externas 160 x 240 x 89 mm;MOD;Eletricista;H;;1,00;1,00;1,00;1,00;6,77;;1,000000;;;6,77;;6,77;;;;;
;16.015.000024;16.009.000007.SER;Quadro de distribuição de luz em PVC de embutir, até 8 divisões modulares, dimensões externas 160 x 240 x 89 mm;MAT;Quadro em PVC de distribuição de luz de embutir 6 disjuntores padrão europeu/8 disjuntores padrão americano padrão americano (comprimento: 245 mm / largura: 190 mm / profundidade: 78,7 mm);UN;;1,00;1,00;1,00;1,00;3,00;1,000000;;;;3,00;3,00;;;;;;
;16.004.000092;16.009.000007.SER;Quadro de distribuição de luz em PVC de embutir, até 8 divisões modulares, dimensões externas 160 x 240 x 89 mm;MAT;Barramento padrão europeu tipo terra para quadro de luz;UN;;1,00;1,00;1,00;1,00;3,00;1,000000;;;;3,00;3,00;;;;;;
;16.004.000090;16.009.000007.SER;Quadro de distribuição de luz em PVC de embutir, até 8 divisões modulares, dimensões externas 160 x 240 x 89 mm;MAT;Barramento padrão europeu tipo principal para quadro de luz;UN;;1,00;1,00;1,00;1,00;3,00;1,000000;;;;3,00;3,00;;;;;;
;16.009.000008.SER;16.009.000008.SER;Quadro de distribuição de luz em PVC de embutir, até 16 divisões modulares, dimensões externas 260 x 310 x 85 mm;;Quadro de distribuição de luz em PVC de embutir, até 16 divisões modulares, dimensões externas 260 x 310 x 85 mm;un;1,00;1,00;;1,00;1,00;;Produção horária da equipe:;;1,00;;;12,00;20,31;- ;- ;32,31;28,81;61,12
;16.015.000031;16.009.000008.SER;Quadro de distribuição de luz em PVC de embutir, até 16 divisões modulares, dimensões externas 260 x 310 x 85 mm;MAT;Quadro em PVC de distribuição de luz de embutir 12 disjuntores padrão europeu/16 disjuntores padrão americano padrão americano (comprimento: 310 mm / largura: 260 mm / profundidade: 85 mm);UN;;1,00;1,00;1,00;1,00;3,00;1,000000;;;;3,00;3,00;;;;;;
;01.009.000001;16.009.000008.SER;Quadro de distribuição de luz em PVC de embutir, até 16 divisões modulares, dimensões externas 260 x 310 x 85 mm;MOD;Eletricista;H;;1,00;1,50;1,00;1,00;10,16;;1,500000;;;6,77;;10,16;;;;;
;16.004.000092;16.009.000008.SER;Quadro de distribuição de luz em PVC de embutir, até 16 divisões modulares, dimensões externas 260 x 310 x 85 mm;MAT;Barramento padrão europeu tipo terra para quadro de luz;UN;;1,00;1,00;1,00;1,00;3,00;1,000000;;;;3,00;3,00;;;;;;
;16.004.000090;16.009.000008.SER;Quadro de distribuição de luz em PVC de embutir, até 16 divisões modulares, dimensões externas 260 x 310 x 85 mm;MAT;Barramento padrão europeu tipo principal para quadro de luz;UN;;1,00;1,00;1,00;1,00;3,00;1,000000;;;;3,00;3,00;;;;;;
;01.001.000004;16.009.000008.SER;Quadro de distribuição de luz em PVC de embutir, até 16 divisões modulares, dimensões externas 260 x 310 x 85 mm;MOD;Ajudante de eletricista;H;;1,00;1,50;1,00;1,00;10,16;;1,500000;;;6,77;;10,16;;;;;
;16.004.000086;16.009.000008.SER;Quadro de distribuição de luz em PVC de embutir, até 16 divisões modulares, dimensões externas 260 x 310 x 85 mm;MAT;Barramento padrão europeu tipo neutro para quadro de luz;UN;;1,00;1,00;1,00;1,00;3,00;1,000000;;;;3,00;3,00;;;;;;
;16.010.000001.SER;16.010.000001.SER;Ponto seco para instalação de som, tv, alarme e lógica, incluindo eletroduto de PVC rígido e caixa com espelho;;Ponto seco para instalação de som, tv, alarme e lógica, incluindo eletroduto de PVC rígido e caixa com espelho;un;1,00;1,00;;1,00;1,00;;Produção horária da equipe:;;1,00;;;25,80;32,50;- ;- ;58,30;51,99;110,28
;16.035.000003;16.010.000001.SER;Ponto seco para instalação de som, tv, alarme e lógica, incluindo eletroduto de PVC rígido e caixa com espelho;MAT;Placa espelho para caixa 4x4 - 2 postos + 2 postos;UN;;1,00;1,00;1,00;1,00;3,00;1,000000;;;;3,00;3,00;;;;;;
;01.001.000004;16.010.000001.SER;Ponto seco para instalação de som, tv, alarme e lógica, incluindo eletroduto de PVC rígido e caixa com espelho;MOD;Ajudante de eletricista;H;;1,00;0,90;1,00;1,00;6,09;;0,900000;;;6,77;;6,09;;;;;
;01.001.000005;16.010.000001.SER;Ponto seco para instalação de som, tv, alarme e lógica, incluindo eletroduto de PVC rígido e caixa com espelho;MOD;Ajudante de encanador;H;;1,00;2,00;1,00;1,00;13,54;;2,000000;;;6,77;;13,54;;;;;
;01.009.000001;16.010.000001.SER;Ponto seco para instalação de som, tv, alarme e lógica, incluindo eletroduto de PVC rígido e caixa com espelho;MOD;Eletricista;H;;1,00;1,90;1,00;1,00;12,86;;1,900000;;;6,77;;12,86;;;;;
;16.012.000021;16.010.000001.SER;Ponto seco para instalação de som, tv, alarme e lógica, incluindo eletroduto de PVC rígido e caixa com espelho;MAT;Eletroduto PVC rígido de encaixe (diâmetro da seção: 3/4 ");M;;1,00;6,60;1,00;1,00;19,80;6,600000;;;;3,00;19,80;;;;;;
;16.015.000025;16.010.000001.SER;Ponto seco para instalação de som, tv, alarme e lógica, incluindo eletroduto de PVC rígido e caixa com espelho;MAT;Caixa PVC de ligação para eletroduto flexível corrugado de embutir (largura: 4 " / profundidade: 46 mm / comprimento: 4 ");UN;;1,00;1,00;1,00;1,00;3,00;1,000000;;;;3,00;3,00;;;;;;
;16.010.000002.SER;16.010.000002.SER;Ponto seco para instalação de som, tv, alarme e lógica, incluindo eletroduto de PVC flexível corrugado e caixa com espelho;;Ponto seco para instalação de som, tv, alarme e lógica, incluindo eletroduto de PVC flexível corrugado e caixa com espelho;un;1,00;1,00;;1,00;1,00;;Produção horária da equipe:;;1,00;;;39,00;54,16;- ;- ;93,16;83,08;176,24
;16.012.000023;16.010.000002.SER;Ponto seco para instalação de som, tv, alarme e lógica, incluindo eletroduto de PVC flexível corrugado e caixa com espelho;MAT;Eletroduto PVC flexível corrugado amarelo (diâmetro da seção: 25 mm);M;;1,00;11,00;1,00;1,00;33,00;11,000000;;;;3,00;33,00;;;;;;
;16.035.000003;16.010.000002.SER;Ponto seco para instalação de som, tv, alarme e lógica, incluindo eletroduto de PVC flexível corrugado e caixa com espelho;MAT;Placa espelho para caixa 4x4 - 2 postos + 2 postos;UN;;1,00;1,00;1,00;1,00;3,00;1,000000;;;;3,00;3,00;;;;;;
;01.001.000004;16.010.000002.SER;Ponto seco para instalação de som, tv, alarme e lógica, incluindo eletroduto de PVC flexível corrugado e caixa com espelho;MOD;Ajudante de eletricista;H;;1,00;4,00;1,00;1,00;27,08;;4,000000;;;6,77;;27,08;;;;;
;01.009.000001;16.010.000002.SER;Ponto seco para instalação de som, tv, alarme e lógica, incluindo eletroduto de PVC flexível corrugado e caixa com espelho;MOD;Eletricista;H;;1,00;4,00;1,00;1,00;27,08;;4,000000;;;6,77;;27,08;;;;;
;16.015.000025;16.010.000002.SER;Ponto seco para instalação de som, tv, alarme e lógica, incluindo eletroduto de PVC flexível corrugado e caixa com espelho;MAT;Caixa PVC de ligação para eletroduto flexível corrugado de embutir (largura: 4 " / profundidade: 46 mm / comprimento: 4 ");UN;;1,00;1,00;1,00;1,00;3,00;1,000000;;;;3,00;3,00;;;;;;
;16.010.000003.SER;16.010.000003.SER;Ponto de luz com eletroduto de PVC rígido, ø 3/4";;Ponto de luz com eletroduto de PVC rígido, ø 3/4";un;1,00;1,00;;1,00;1,00;;Produção horária da equipe:;;1,00;;;153,00;60,93;- ;- ;213,93;190,77;404,70
;01.001.000004;16.010.000003.SER;Ponto de luz com eletroduto de PVC rígido, ø 3/4";MOD;Ajudante de eletricista;H;;1,00;5,00;1,00;1,00;33,85;;5,000000;;;6,77;;33,85;;;;;
;01.009.000001;16.010.000003.SER;Ponto de luz com eletroduto de PVC rígido, ø 3/4";MOD;Eletricista;H;;1,00;4,00;1,00;1,00;27,08;;4,000000;;;6,77;;27,08;;;;;
;16.012.000008;16.010.000003.SER;Ponto de luz com eletroduto de PVC rígido, ø 3/4";MAT;Eletroduto PVC rígido roscável (diâmetro da seção: 3/4 ");M;;1,00;15,00;1,00;1,00;45,00;15,000000;;;;3,00;45,00;;;;;;
;16.013.000024;16.010.000003.SER;Ponto de luz com eletroduto de PVC rígido, ø 3/4";MAT;Luva PVC rígido roscável para eletroduto (diâmetro da seção: 3/4 ");UN;;1,00;1,00;1,00;1,00;3,00;1,000000;;;;3,00;3,00;;;;;;
;16.015.000011;16.010.000003.SER;Ponto de luz com eletroduto de PVC rígido, ø 3/4";MAT;Caixa em chapa de aço esmaltado estampada de embutir em chapa 18 retangular (comprimento: 4 " / largura: 2 ");UN;;1,00;1,00;1,00;1,00;3,00;1,000000;;;;3,00;3,00;;;;;;
;16.011.000004;16.010.000003.SER;Ponto de luz com eletroduto de PVC rígido, ø 3/4";MAT;Curva 90° PVC rígido roscável para eletroduto (diâmetro da seção: 3/4 ");UN;;1,00;1,00;1,00;1,00;3,00;1,000000;;;;3,00;3,00;;;;;;
;16.006.000010;16.010.000003.SER;Ponto de luz com eletroduto de PVC rígido, ø 3/4";MAT;Fio rígido PVC baixa tensão encordoamento classe 1 (seção transversal: 1,5 mm² / temperatura máxima do condutor: 70 ° / tensão: 750 V);M;;1,00;33,00;1,00;1,00;99,00;33,000000;;;;3,00;99,00;;;;;;
;16.010.000004.SER;16.010.000004.SER;Ponto de tomada com eletroduto de PVC rígido, sem placa, ø 3/4";;Ponto de tomada com eletroduto de PVC rígido, sem placa, ø 3/4";un;1,00;1,00;;1,00;1,00;;Produção horária da equipe:;;1,00;;;156,00;54,16;- ;- ;210,16;187,41;397,57
;01.001.000004;16.010.000004.SER;Ponto de tomada com eletroduto de PVC rígido, sem placa, ø 3/4";MOD;Ajudante de eletricista;H;;1,00;4,50;1,00;1,00;30,47;;4,500000;;;6,77;;30,47;;;;;
;16.015.000011;16.010.000004.SER;Ponto de tomada com eletroduto de PVC rígido, sem placa, ø 3/4";MAT;Caixa em chapa de aço esmaltado estampada de embutir em chapa 18 retangular (comprimento: 4 " / largura: 2 ");UN;;1,00;1,00;1,00;1,00;3,00;1,000000;;;;3,00;3,00;;;;;;
;16.011.000004;16.010.000004.SER;Ponto de tomada com eletroduto de PVC rígido, sem placa, ø 3/4";MAT;Curva 90° PVC rígido roscável para eletroduto (diâmetro da seção: 3/4 ");UN;;1,00;1,00;1,00;1,00;3,00;1,000000;;;;3,00;3,00;;;;;;
;16.035.000023;16.010.000004.SER;Ponto de tomada com eletroduto de PVC rígido, sem placa, ø 3/4";MAT;Tomada de embutir 2 pólos + terra sem placa (corrente elétrica: 10 A / tensão: 250 V);UN;;1,00;1,00;1,00;1,00;3,00;1,000000;;;;3,00;3,00;;;;;;
;01.009.000001;16.010.000004.SER;Ponto de tomada com eletroduto de PVC rígido, sem placa, ø 3/4";MOD;Eletricista;H;;1,00;3,50;1,00;1,00;23,70;;3,500000;;;6,77;;23,70;;;;;
;16.013.000024;16.010.000004.SER;Ponto de tomada com eletroduto de PVC rígido, sem placa, ø 3/4";MAT;Luva PVC rígido roscável para eletroduto (diâmetro da seção: 3/4 ");UN;;1,00;1,00;1,00;1,00;3,00;1,000000;;;;3,00;3,00;;;;;;
;16.012.000008;16.010.000004.SER;Ponto de tomada com eletroduto de PVC rígido, sem placa, ø 3/4";MAT;Eletroduto PVC rígido roscável (diâmetro da seção: 3/4 ");M;;1,00;15,00;1,00;1,00;45,00;15,000000;;;;3,00;45,00;;;;;;
;16.006.000010;16.010.000004.SER;Ponto de tomada com eletroduto de PVC rígido, sem placa, ø 3/4";MAT;Fio rígido PVC baixa tensão encordoamento classe 1 (seção transversal: 1,5 mm² / temperatura máxima do condutor: 70 ° / tensão: 750 V);M;;1,00;33,00;1,00;1,00;99,00;33,000000;;;;3,00;99,00;;;;;;
;16.010.000005.SER;16.010.000005.SER;Ponto de interruptor com eletroduto de PVC rígido roscável, ø 3/4";;Ponto de interruptor com eletroduto de PVC rígido roscável, ø 3/4";un;1,00;1,00;;1,00;1,00;;Produção horária da equipe:;;1,00;;;156,00;54,16;- ;- ;210,16;187,41;397,57
;16.035.000006;16.010.000005.SER;Ponto de interruptor com eletroduto de PVC rígido roscável, ø 3/4";MAT;Interruptor de embutir 1 tecla simples com placa (corrente elétrica: 10 A / tensão: 250 V);UN;;1,00;1,00;1,00;1,00;3,00;1,000000;;;;3,00;3,00;;;;;;
;01.001.000004;16.010.000005.SER;Ponto de interruptor com eletroduto de PVC rígido roscável, ø 3/4";MOD;Ajudante de eletricista;H;;1,00;4,50;1,00;1,00;30,47;;4,500000;;;6,77;;30,47;;;;;
;16.012.000008;16.010.000005.SER;Ponto de interruptor com eletroduto de PVC rígido roscável, ø 3/4";MAT;Eletroduto PVC rígido roscável (diâmetro da seção: 3/4 ");M;;1,00;15,00;1,00;1,00;45,00;15,000000;;;;3,00;45,00;;;;;;
;01.009.000001;16.010.000005.SER;Ponto de interruptor com eletroduto de PVC rígido roscável, ø 3/4";MOD;Eletricista;H;;1,00;3,50;1,00;1,00;23,70;;3,500000;;;6,77;;23,70;;;;;
;16.015.000011;16.010.000005.SER;Ponto de interruptor com eletroduto de PVC rígido roscável, ø 3/4";MAT;Caixa em chapa de aço esmaltado estampada de embutir em chapa 18 retangular (comprimento: 4 " / largura: 2 ");UN;;1,00;1,00;1,00;1,00;3,00;1,000000;;;;3,00;3,00;;;;;;
;16.011.000004;16.010.000005.SER;Ponto de interruptor com eletroduto de PVC rígido roscável, ø 3/4";MAT;Curva 90° PVC rígido roscável para eletroduto (diâmetro da seção: 3/4 ");UN;;1,00;1,00;1,00;1,00;3,00;1,000000;;;;3,00;3,00;;;;;;
;16.013.000024;16.010.000005.SER;Ponto de interruptor com eletroduto de PVC rígido roscável, ø 3/4";MAT;Luva PVC rígido roscável para eletroduto (diâmetro da seção: 3/4 ");UN;;1,00;1,00;1,00;1,00;3,00;1,000000;;;;3,00;3,00;;;;;;
;16.006.000010;16.010.000005.SER;Ponto de interruptor com eletroduto de PVC rígido roscável, ø 3/4";MAT;Fio rígido PVC baixa tensão encordoamento classe 1 (seção transversal: 1,5 mm² / temperatura máxima do condutor: 70 ° / tensão: 750 V);M;;1,00;33,00;1,00;1,00;99,00;33,000000;;;;3,00;99,00;;;;;;
;16.011.000001.SER;16.011.000001.SER;Canaleta em PVC para instalação elétrica aparente, inclusive conexões, dimensões 20 x 10 mm;;Canaleta em PVC para instalação elétrica aparente, inclusive conexões, dimensões 20 x 10 mm;m;1,00;1,00;;1,00;1,00;;Produção horária da equipe:;;1,00;;;3,45;2,44;- ;- ;5,89;5,25;11,14
;01.009.000001;16.011.000001.SER;Canaleta em PVC para instalação elétrica aparente, inclusive conexões, dimensões 20 x 10 mm;MOD;Eletricista;H;;1,00;0,18;1,00;1,00;1,22;;0,180000;;;6,77;;1,22;;;;;
;16.025.000030;16.011.000001.SER;Canaleta em PVC para instalação elétrica aparente, inclusive conexões, dimensões 20 x 10 mm;MAT;Canaleta PVC (altura: 10 mm / largura: 20 mm);M;;1,00;1,15;1,00;1,00;3,45;1,150000;;;;3,00;3,45;;;;;;
;01.001.000004;16.011.000001.SER;Canaleta em PVC para instalação elétrica aparente, inclusive conexões, dimensões 20 x 10 mm;MOD;Ajudante de eletricista;H;;1,00;0,18;1,00;1,00;1,22;;0,180000;;;6,77;;1,22;;;;;
;16.011.000002.SER;16.011.000002.SER;Canaleta em PVC para instalação elétrica aparente, inclusive conexões, dimensões 50 x 20 mm;;Canaleta em PVC para instalação elétrica aparente, inclusive conexões, dimensões 50 x 20 mm;m;1,00;1,00;;1,00;1,00;;Produção horária da equipe:;;1,00;;;3,45;2,44;- ;- ;5,89;5,25;11,14
;01.009.000001;16.011.000002.SER;Canaleta em PVC para instalação elétrica aparente, inclusive conexões, dimensões 50 x 20 mm;MOD;Eletricista;H;;1,00;0,18;1,00;1,00;1,22;;0,180000;;;6,77;;1,22;;;;;
;01.001.000004;16.011.000002.SER;Canaleta em PVC para instalação elétrica aparente, inclusive conexões, dimensões 50 x 20 mm;MOD;Ajudante de eletricista;H;;1,00;0,18;1,00;1,00;1,22;;0,180000;;;6,77;;1,22;;;;;
;16.025.000033;16.011.000002.SER;Canaleta em PVC para instalação elétrica aparente, inclusive conexões, dimensões 50 x 20 mm;MAT;Canaleta PVC (altura: 20 mm / largura: 50 mm);M;;1,00;1,15;1,00;1,00;3,45;1,150000;;;;3,00;3,45;;;;;;
;16.011.000003.SER;16.011.000003.SER;Duto corrugado em PEAD (polietileno de alta densidade), para proteção de cabos subterrâneos ø 1 1/2" (40 mm);;Duto corrugado em PEAD (polietileno de alta densidade), para proteção de cabos subterrâneos ø 1 1/2" (40 mm);m;1,00;1,00;;1,00;1,00;;Produção horária da equipe:;;1,00;;;3,00;6,77;- ;- ;9,77;8,71;18,48
;01.009.000001;16.011.000003.SER;Duto corrugado em PEAD (polietileno de alta densidade), para proteção de cabos subterrâneos ø 1 1/2" (40 mm);MOD;Eletricista;H;;1,00;0,50;1,00;1,00;3,39;;0,500000;;;6,77;;3,39;;;;;
;01.001.000001;16.011.000003.SER;Duto corrugado em PEAD (polietileno de alta densidade), para proteção de cabos subterrâneos ø 1 1/2" (40 mm);MOD;Ajudante;H;;1,00;0,50;1,00;1,00;3,39;;0,500000;;;6,77;;3,39;;;;;
;16.025.000003;16.011.000003.SER;Duto corrugado em PEAD (polietileno de alta densidade), para proteção de cabos subterrâneos ø 1 1/2" (40 mm);MAT;Duto PEAD corrugado preto helicoidal (diâmetro da seção: 1 1/2 ");M;;1,00;1,00;1,00;1,00;3,00;1,000000;;;;3,00;3,00;;;;;;
;16.011.000004.SER;16.011.000004.SER;Duto corrugado em PEAD (polietileno de alta densidade), para proteção de cabos subterrâneos ø 2" (50 mm);;Duto corrugado em PEAD (polietileno de alta densidade), para proteção de cabos subterrâneos ø 2" (50 mm);m;1,00;1,00;;1,00;1,00;;Produção horária da equipe:;;1,00;;;3,00;6,77;- ;- ;9,77;8,71;18,48
;16.025.000022;16.011.000004.SER;Duto corrugado em PEAD (polietileno de alta densidade), para proteção de cabos subterrâneos ø 2" (50 mm);MAT;Duto PEAD corrugado preto helicoidal (diâmetro da seção: 2 ");M;;1,00;1,00;1,00;1,00;3,00;1,000000;;;;3,00;3,00;;;;;;
;01.001.000001;16.011.000004.SER;Duto corrugado em PEAD (polietileno de alta densidade), para proteção de cabos subterrâneos ø 2" (50 mm);MOD;Ajudante;H;;1,00;0,50;1,00;1,00;3,39;;0,500000;;;6,77;;3,39;;;;;
;01.009.000001;16.011.000004.SER;Duto corrugado em PEAD (polietileno de alta densidade), para proteção de cabos subterrâneos ø 2" (50 mm);MOD;Eletricista;H;;1,00;0,50;1,00;1,00;3,39;;0,500000;;;6,77;;3,39;;;;;
;16.011.000005.SER;16.011.000005.SER;Duto corrugado em PEAD (polietileno de alta densidade), para proteção de cabos subterrâneos ø 3" (75 mm);;Duto corrugado em PEAD (polietileno de alta densidade), para proteção de cabos subterrâneos ø 3" (75 mm);m;1,00;1,00;;1,00;1,00;;Produção horária da equipe:;;1,00;;;3,00;10,83;- ;- ;13,83;12,33;26,17
;01.001.000001;16.011.000005.SER;Duto corrugado em PEAD (polietileno de alta densidade), para proteção de cabos subterrâneos ø 3" (75 mm);MOD;Ajudante;H;;1,00;0,80;1,00;1,00;5,42;;0,800000;;;6,77;;5,42;;;;;
;01.009.000001;16.011.000005.SER;Duto corrugado em PEAD (polietileno de alta densidade), para proteção de cabos subterrâneos ø 3" (75 mm);MOD;Eletricista;H;;1,00;0,80;1,00;1,00;5,42;;0,800000;;;6,77;;5,42;;;;;
;16.025.000025;16.011.000005.SER;Duto corrugado em PEAD (polietileno de alta densidade), para proteção de cabos subterrâneos ø 3" (75 mm);MAT;Duto PEAD corrugado preto helicoidal (diâmetro da seção: 3 ");M;;1,00;1,00;1,00;1,00;3,00;1,000000;;;;3,00;3,00;;;;;;
;16.011.000006.SER;16.011.000006.SER;Duto corrugado em PEAD (polietileno de alta densidade), para proteção de cabos subterrâneos ø 4" (100 mm);;Duto corrugado em PEAD (polietileno de alta densidade), para proteção de cabos subterrâneos ø 4" (100 mm);m;1,00;1,00;;1,00;1,00;;Produção horária da equipe:;;1,00;;;3,00;14,89;- ;- ;17,89;15,96;33,85
;16.025.000006;16.011.000006.SER;Duto corrugado em PEAD (polietileno de alta densidade), para proteção de cabos subterrâneos ø 4" (100 mm);MAT;Duto PEAD corrugado preto helicoidal (diâmetro da seção: 4 ");M;;1,00;1,00;1,00;1,00;3,00;1,000000;;;;3,00;3,00;;;;;;
;01.009.000001;16.011.000006.SER;Duto corrugado em PEAD (polietileno de alta densidade), para proteção de cabos subterrâneos ø 4" (100 mm);MOD;Eletricista;H;;1,00;1,10;1,00;1,00;7,45;;1,100000;;;6,77;;7,45;;;;;
;01.001.000001;16.011.000006.SER;Duto corrugado em PEAD (polietileno de alta densidade), para proteção de cabos subterrâneos ø 4" (100 mm);MOD;Ajudante;H;;1,00;1,10;1,00;1,00;7,45;;1,100000;;;6,77;;7,45;;;;;
;16.011.000007.SER;16.011.000007.SER;Duto corrugado em PEAD (polietileno de alta densidade), para proteção de cabos subterrâneos ø 5" (125 mm);;Duto corrugado em PEAD (polietileno de alta densidade), para proteção de cabos subterrâneos ø 5" (125 mm);m;1,00;1,00;;1,00;1,00;;Produção horária da equipe:;;1,00;;;3,30;20,31;- ;- ;23,61;21,05;44,66
;01.009.000001;16.011.000007.SER;Duto corrugado em PEAD (polietileno de alta densidade), para proteção de cabos subterrâneos ø 5" (125 mm);MOD;Eletricista;H;;1,00;1,50;1,00;1,00;10,16;;1,500000;;;6,77;;10,16;;;;;
;01.001.000001;16.011.000007.SER;Duto corrugado em PEAD (polietileno de alta densidade), para proteção de cabos subterrâneos ø 5" (125 mm);MOD;Ajudante;H;;1,00;1,50;1,00;1,00;10,16;;1,500000;;;6,77;;10,16;;;;;
;16.025.000011;16.011.000007.SER;Duto corrugado em PEAD (polietileno de alta densidade), para proteção de cabos subterrâneos ø 5" (125 mm);MAT;Duto PEAD corrugado preto helicoidal (diâmetro da seção: 5 ");M;;1,00;1,10;1,00;1,00;3,30;1,100000;;;;3,00;3,30;;;;;;
;16.011.000008.SER;16.011.000008.SER;Duto corrugado em PEAD (polietileno de alta densidade), para proteção de cabos subterrâneos ø 6" (150 mm);;Duto corrugado em PEAD (polietileno de alta densidade), para proteção de cabos subterrâneos ø 6" (150 mm);m;1,00;1,00;;1,00;1,00;;Produção horária da equipe:;;1,00;;;3,30;24,37;- ;- ;27,67;24,68;52,35
;16.025.000035;16.011.000008.SER;Duto corrugado em PEAD (polietileno de alta densidade), para proteção de cabos subterrâneos ø 6" (150 mm);MAT;Duto PEAD corrugado preto helicoidal (diâmetro da seção: 6 ");M;;1,00;1,10;1,00;1,00;3,30;1,100000;;;;3,00;3,30;;;;;;
;01.001.000001;16.011.000008.SER;Duto corrugado em PEAD (polietileno de alta densidade), para proteção de cabos subterrâneos ø 6" (150 mm);MOD;Ajudante;H;;1,00;1,80;1,00;1,00;12,19;;1,800000;;;6,77;;12,19;;;;;
;01.009.000001;16.011.000008.SER;Duto corrugado em PEAD (polietileno de alta densidade), para proteção de cabos subterrâneos ø 6" (150 mm);MOD;Eletricista;H;;1,00;1,80;1,00;1,00;12,19;;1,800000;;;6,77;;12,19;;;;;
;16.011.000009.SER;16.011.000009.SER;Eletroduto de aço carbono com costura galvanizado a fogo, inclusive conexões, ø 15 mm (1/2");;Eletroduto de aço carbono com costura galvanizado a fogo, inclusive conexões, ø 15 mm (1/2");m;1,00;1,00;;1,00;1,00;;Produção horária da equipe:;;1,00;;;3,15;6,77;- ;- ;9,92;8,85;18,77
;01.001.000004;16.011.000009.SER;Eletroduto de aço carbono com costura galvanizado a fogo, inclusive conexões, ø 15 mm (1/2");MOD;Ajudante de eletricista;H;;1,00;0,50;1,00;1,00;3,39;;0,500000;;;6,77;;3,39;;;;;
;01.009.000001;16.011.000009.SER;Eletroduto de aço carbono com costura galvanizado a fogo, inclusive conexões, ø 15 mm (1/2");MOD;Eletricista;H;;1,00;0,50;1,00;1,00;3,39;;0,500000;;;6,77;;3,39;;;;;
;16.012.000002;16.011.000009.SER;Eletroduto de aço carbono com costura galvanizado a fogo, inclusive conexões, ø 15 mm (1/2");MAT;Eletroduto de aço galvanizado com costura galvanizado a fogo (diâmetro da seção: 1/2 ");M;;1,00;1,05;1,00;1,00;3,15;1,050000;;;;3,00;3,15;;;;;;
;16.011.000010.SER;16.011.000010.SER;Eletroduto de aço carbono com costura galvanizado a fogo, inclusive conexões, ø 20 mm (3/4");;Eletroduto de aço carbono com costura galvanizado a fogo, inclusive conexões, ø 20 mm (3/4");m;1,00;1,00;;1,00;1,00;;Produção horária da equipe:;;1,00;;;3,15;6,77;- ;- ;9,92;8,85;18,77
;01.009.000001;16.011.000010.SER;Eletroduto de aço carbono com costura galvanizado a fogo, inclusive conexões, ø 20 mm (3/4");MOD;Eletricista;H;;1,00;0,50;1,00;1,00;3,39;;0,500000;;;6,77;;3,39;;;;;
;01.001.000004;16.011.000010.SER;Eletroduto de aço carbono com costura galvanizado a fogo, inclusive conexões, ø 20 mm (3/4");MOD;Ajudante de eletricista;H;;1,00;0,50;1,00;1,00;3,39;;0,500000;;;6,77;;3,39;;;;;
;16.012.000030;16.011.000010.SER;Eletroduto de aço carbono com costura galvanizado a fogo, inclusive conexões, ø 20 mm (3/4");MAT;Eletroduto de aço galvanizado com costura galvanizado a fogo (diâmetro da seção: 3/4 ");M;;1,00;1,05;1,00;1,00;3,15;1,050000;;;;3,00;3,15;;;;;;
;16.011.000011.SER;16.011.000011.SER;Eletroduto de aço carbono com costura galvanizado a fogo, inclusive conexões, ø 25 mm (1");;Eletroduto de aço carbono com costura galvanizado a fogo, inclusive conexões, ø 25 mm (1");m;1,00;1,00;;1,00;1,00;;Produção horária da equipe:;;1,00;;;3,15;6,77;- ;- ;9,92;8,85;18,77
;01.001.000004;16.011.000011.SER;Eletroduto de aço carbono com costura galvanizado a fogo, inclusive conexões, ø 25 mm (1");MOD;Ajudante de eletricista;H;;1,00;0,50;1,00;1,00;3,39;;0,500000;;;6,77;;3,39;;;;;
;01.009.000001;16.011.000011.SER;Eletroduto de aço carbono com costura galvanizado a fogo, inclusive conexões, ø 25 mm (1");MOD;Eletricista;H;;1,00;0,50;1,00;1,00;3,39;;0,500000;;;6,77;;3,39;;;;;
;16.012.000013;16.011.000011.SER;Eletroduto de aço carbono com costura galvanizado a fogo, inclusive conexões, ø 25 mm (1");MAT;Eletroduto de aço galvanizado com costura galvanizado a fogo (diâmetro da seção: 1 ");M;;1,00;1,05;1,00;1,00;3,15;1,050000;;;;3,00;3,15;;;;;;
;16.011.000012.SER;16.011.000012.SER;Eletroduto de aço carbono com costura galvanizado a fogo, inclusive conexões, ø 32 mm (1 1/4");;Eletroduto de aço carbono com costura galvanizado a fogo, inclusive conexões, ø 32 mm (1 1/4");m;1,00;1,00;;1,00;1,00;;Produção horária da equipe:;;1,00;;;3,15;10,16;- ;- ;13,31;11,86;25,17
;01.009.000001;16.011.000012.SER;Eletroduto de aço carbono com costura galvanizado a fogo, inclusive conexões, ø 32 mm (1 1/4");MOD;Eletricista;H;;1,00;0,75;1,00;1,00;5,08;;0,750000;;;6,77;;5,08;;;;;
;01.001.000004;16.011.000012.SER;Eletroduto de aço carbono com costura galvanizado a fogo, inclusive conexões, ø 32 mm (1 1/4");MOD;Ajudante de eletricista;H;;1,00;0,75;1,00;1,00;5,08;;0,750000;;;6,77;;5,08;;;;;
;16.012.000035;16.011.000012.SER;Eletroduto de aço carbono com costura galvanizado a fogo, inclusive conexões, ø 32 mm (1 1/4");MAT;Eletroduto de aço galvanizado com costura galvanizado a fogo (diâmetro da seção: 1 1/4 ");M;;1,00;1,05;1,00;1,00;3,15;1,050000;;;;3,00;3,15;;;;;;
;16.011.000013.SER;16.011.000013.SER;Eletroduto de aço carbono com costura galvanizado a fogo, inclusive conexões, ø 40 mm (1 1/2");;Eletroduto de aço carbono com costura galvanizado a fogo, inclusive conexões, ø 40 mm (1 1/2");m;1,00;1,00;;1,00;1,00;;Produção horária da equipe:;;1,00;;;3,15;10,16;- ;- ;13,31;11,86;25,17
;01.001.000004;16.011.000013.SER;Eletroduto de aço carbono com costura galvanizado a fogo, inclusive conexões, ø 40 mm (1 1/2");MOD;Ajudante de eletricista;H;;1,00;0,75;1,00;1,00;5,08;;0,750000;;;6,77;;5,08;;;;;
;01.009.000001;16.011.000013.SER;Eletroduto de aço carbono com costura galvanizado a fogo, inclusive conexões, ø 40 mm (1 1/2");MOD;Eletricista;H;;1,00;0,75;1,00;1,00;5,08;;0,750000;;;6,77;;5,08;;;;;
;16.012.000014;16.011.000013.SER;Eletroduto de aço carbono com costura galvanizado a fogo, inclusive conexões, ø 40 mm (1 1/2");MAT;Eletroduto de aço galvanizado com costura galvanizado a fogo (diâmetro da seção: 1 1/2 ");M;;1,00;1,05;1,00;1,00;3,15;1,050000;;;;3,00;3,15;;;;;;
;16.011.000014.SER;16.011.000014.SER;Eletroduto de aço carbono com costura galvanizado a fogo, inclusive conexões, ø 50 mm (2");;Eletroduto de aço carbono com costura galvanizado a fogo, inclusive conexões, ø 50 mm (2");m;1,00;1,00;;1,00;1,00;;Produção horária da equipe:;;1,00;;;3,15;10,16;- ;- ;13,31;11,86;25,17
;16.012.000015;16.011.000014.SER;Eletroduto de aço carbono com costura galvanizado a fogo, inclusive conexões, ø 50 mm (2");MAT;Eletroduto de aço galvanizado com costura galvanizado a fogo (diâmetro da seção: 2 ");M;;1,00;1,05;1,00;1,00;3,15;1,050000;;;;3,00;3,15;;;;;;
;01.009.000001;16.011.000014.SER;Eletroduto de aço carbono com costura galvanizado a fogo, inclusive conexões, ø 50 mm (2");MOD;Eletricista;H;;1,00;0,75;1,00;1,00;5,08;;0,750000;;;6,77;;5,08;;;;;
;01.001.000004;16.011.000014.SER;Eletroduto de aço carbono com costura galvanizado a fogo, inclusive conexões, ø 50 mm (2");MOD;Ajudante de eletricista;H;;1,00;0,75;1,00;1,00;5,08;;0,750000;;;6,77;;5,08;;;;;
;16.011.000015.SER;16.011.000015.SER;Eletroduto de aço carbono com costura galvanizado a fogo, inclusive conexões, ø 65 mm (2 1/2");;Eletroduto de aço carbono com costura galvanizado a fogo, inclusive conexões, ø 65 mm (2 1/2");m;1,00;1,00;;1,00;1,00;;Produção horária da equipe:;;1,00;;;3,15;13,54;- ;- ;16,69;14,88;31,57
;01.001.000004;16.011.000015.SER;Eletroduto de aço carbono com costura galvanizado a fogo, inclusive conexões, ø 65 mm (2 1/2");MOD;Ajudante de eletricista;H;;1,00;1,00;1,00;1,00;6,77;;1,000000;;;6,77;;6,77;;;;;
;16.012.000016;16.011.000015.SER;Eletroduto de aço carbono com costura galvanizado a fogo, inclusive conexões, ø 65 mm (2 1/2");MAT;Eletroduto de aço galvanizado com costura galvanizado a fogo (diâmetro da seção: 2 1/2 ");M;;1,00;1,05;1,00;1,00;3,15;1,050000;;;;3,00;3,15;;;;;;
;01.009.000001;16.011.000015.SER;Eletroduto de aço carbono com costura galvanizado a fogo, inclusive conexões, ø 65 mm (2 1/2");MOD;Eletricista;H;;1,00;1,00;1,00;1,00;6,77;;1,000000;;;6,77;;6,77;;;;;
;16.011.000016.SER;16.011.000016.SER;Eletroduto de aço carbono com costura galvanizado a fogo, inclusive conexões, ø 80 mm (3");;Eletroduto de aço carbono com costura galvanizado a fogo, inclusive conexões, ø 80 mm (3");m;1,00;1,00;;1,00;1,00;;Produção horária da equipe:;;1,00;;;3,15;13,54;- ;- ;16,69;14,88;31,57
;16.012.000017;16.011.000016.SER;Eletroduto de aço carbono com costura galvanizado a fogo, inclusive conexões, ø 80 mm (3");MAT;Eletroduto de aço galvanizado com costura galvanizado a fogo (diâmetro da seção: 3 ");M;;1,00;1,05;1,00;1,00;3,15;1,050000;;;;3,00;3,15;;;;;;
;01.001.000004;16.011.000016.SER;Eletroduto de aço carbono com costura galvanizado a fogo, inclusive conexões, ø 80 mm (3");MOD;Ajudante de eletricista;H;;1,00;1,00;1,00;1,00;6,77;;1,000000;;;6,77;;6,77;;;;;
;01.009.000001;16.011.000016.SER;Eletroduto de aço carbono com costura galvanizado a fogo, inclusive conexões, ø 80 mm (3");MOD;Eletricista;H;;1,00;1,00;1,00;1,00;6,77;;1,000000;;;6,77;;6,77;;;;;
;16.011.000017.SER;16.011.000017.SER;Eletroduto de aço carbono com costura galvanizado a fogo, inclusive conexões, ø 100 mm (4") ;;Eletroduto de aço carbono com costura galvanizado a fogo, inclusive conexões, ø 100 mm (4") ;m;1,00;1,00;;1,00;1,00;;Produção horária da equipe:;;1,00;;;3,15;13,54;- ;- ;16,69;14,88;31,57
;01.009.000001;16.011.000017.SER;Eletroduto de aço carbono com costura galvanizado a fogo, inclusive conexões, ø 100 mm (4") ;MOD;Eletricista;H;;1,00;1,00;1,00;1,00;6,77;;1,000000;;;6,77;;6,77;;;;;
;01.001.000004;16.011.000017.SER;Eletroduto de aço carbono com costura galvanizado a fogo, inclusive conexões, ø 100 mm (4") ;MOD;Ajudante de eletricista;H;;1,00;1,00;1,00;1,00;6,77;;1,000000;;;6,77;;6,77;;;;;
;16.012.000018;16.011.000017.SER;Eletroduto de aço carbono com costura galvanizado a fogo, inclusive conexões, ø 100 mm (4") ;MAT;Eletroduto de aço galvanizado com costura galvanizado a fogo (diâmetro da seção: 4 ");M;;1,00;1,05;1,00;1,00;3,15;1,050000;;;;3,00;3,15;;;;;;
;16.011.000018.SER;16.011.000018.SER;Eletroduto de aço carbono com costura galvanizado eletrolítico, inclusive conexões, ø 15 mm (1/2");;Eletroduto de aço carbono com costura galvanizado eletrolítico, inclusive conexões, ø 15 mm (1/2");m;1,00;1,00;;1,00;1,00;;Produção horária da equipe:;;1,00;;;3,15;6,77;- ;- ;9,92;8,85;18,77
;01.001.000004;16.011.000018.SER;Eletroduto de aço carbono com costura galvanizado eletrolítico, inclusive conexões, ø 15 mm (1/2");MOD;Ajudante de eletricista;H;;1,00;0,50;1,00;1,00;3,39;;0,500000;;;6,77;;3,39;;;;;
;01.009.000001;16.011.000018.SER;Eletroduto de aço carbono com costura galvanizado eletrolítico, inclusive conexões, ø 15 mm (1/2");MOD;Eletricista;H;;1,00;0,50;1,00;1,00;3,39;;0,500000;;;6,77;;3,39;;;;;
;16.012.000019;16.011.000018.SER;Eletroduto de aço carbono com costura galvanizado eletrolítico, inclusive conexões, ø 15 mm (1/2");MAT;Eletroduto de aço galvanizado com costura galvanizado eletrolítico (diâmetro da seção: 1/2 ");M;;1,00;1,05;1,00;1,00;3,15;1,050000;;;;3,00;3,15;;;;;;
;16.011.000019.SER;16.011.000019.SER;Eletroduto de aço carbono com costura galvanizado eletrolítico, inclusive conexões, ø 20 mm (3/4");;Eletroduto de aço carbono com costura galvanizado eletrolítico, inclusive conexões, ø 20 mm (3/4");m;1,00;1,00;;1,00;1,00;;Produção horária da equipe:;;1,00;;;3,15;6,77;- ;- ;9,92;8,85;18,77
;16.012.000022;16.011.000019.SER;Eletroduto de aço carbono com costura galvanizado eletrolítico, inclusive conexões, ø 20 mm (3/4");MAT;Eletroduto de aço galvanizado com costura galvanizado eletrolítico (diâmetro da seção: 3/4 ");M;;1,00;1,05;1,00;1,00;3,15;1,050000;;;;3,00;3,15;;;;;;
;01.001.000004;16.011.000019.SER;Eletroduto de aço carbono com costura galvanizado eletrolítico, inclusive conexões, ø 20 mm (3/4");MOD;Ajudante de eletricista;H;;1,00;0,50;1,00;1,00;3,39;;0,500000;;;6,77;;3,39;;;;;
;01.009.000001;16.011.000019.SER;Eletroduto de aço carbono com costura galvanizado eletrolítico, inclusive conexões, ø 20 mm (3/4");MOD;Eletricista;H;;1,00;0,50;1,00;1,00;3,39;;0,500000;;;6,77;;3,39;;;;;
;16.011.000020.SER;16.011.000020.SER;Eletroduto de aço carbono com costura galvanizado eletrolítico, inclusive conexões, ø 25 mm (1");;Eletroduto de aço carbono com costura galvanizado eletrolítico, inclusive conexões, ø 25 mm (1");m;1,00;1,00;;1,00;1,00;;Produção horária da equipe:;;1,00;;;3,15;6,77;- ;- ;9,92;8,85;18,77
;01.001.000004;16.011.000020.SER;Eletroduto de aço carbono com costura galvanizado eletrolítico, inclusive conexões, ø 25 mm (1");MOD;Ajudante de eletricista;H;;1,00;0,50;1,00;1,00;3,39;;0,500000;;;6,77;;3,39;;;;;
;16.012.000005;16.011.000020.SER;Eletroduto de aço carbono com costura galvanizado eletrolítico, inclusive conexões, ø 25 mm (1");MAT;Eletroduto de aço galvanizado com costura galvanizado eletrolítico (diâmetro da seção: 1 ");M;;1,00;1,05;1,00;1,00;3,15;1,050000;;;;3,00;3,15;;;;;;
;01.009.000001;16.011.000020.SER;Eletroduto de aço carbono com costura galvanizado eletrolítico, inclusive conexões, ø 25 mm (1");MOD;Eletricista;H;;1,00;0,50;1,00;1,00;3,39;;0,500000;;;6,77;;3,39;;;;;
;16.011.000021.SER;16.011.000021.SER;Eletroduto de aço carbono com costura galvanizado eletrolítico, inclusive conexões, ø 32 mm (1 1/4");;Eletroduto de aço carbono com costura galvanizado eletrolítico, inclusive conexões, ø 32 mm (1 1/4");m;1,00;1,00;;1,00;1,00;;Produção horária da equipe:;;1,00;;;3,15;10,16;- ;- ;13,31;11,86;25,17
;16.012.000006;16.011.000021.SER;Eletroduto de aço carbono com costura galvanizado eletrolítico, inclusive conexões, ø 32 mm (1 1/4");MAT;Eletroduto de aço galvanizado com costura galvanizado eletrolítico (diâmetro da seção: 1 1/4 ");M;;1,00;1,05;1,00;1,00;3,15;1,050000;;;;3,00;3,15;;;;;;
;01.001.000004;16.011.000021.SER;Eletroduto de aço carbono com costura galvanizado eletrolítico, inclusive conexões, ø 32 mm (1 1/4");MOD;Ajudante de eletricista;H;;1,00;0,75;1,00;1,00;5,08;;0,750000;;;6,77;;5,08;;;;;
;01.009.000001;16.011.000021.SER;Eletroduto de aço carbono com costura galvanizado eletrolítico, inclusive conexões, ø 32 mm (1 1/4");MOD;Eletricista;H;;1,00;0,75;1,00;1,00;5,08;;0,750000;;;6,77;;5,08;;;;;
;16.011.000022.SER;16.011.000022.SER;Eletroduto de aço carbono com costura galvanizado eletrolítico, inclusive conexões, ø 40 mm (1 1/2");;Eletroduto de aço carbono com costura galvanizado eletrolítico, inclusive conexões, ø 40 mm (1 1/2");m;1,00;1,00;;1,00;1,00;;Produção horária da equipe:;;1,00;;;3,15;10,16;- ;- ;13,31;11,86;25,17
;01.009.000001;16.011.000022.SER;Eletroduto de aço carbono com costura galvanizado eletrolítico, inclusive conexões, ø 40 mm (1 1/2");MOD;Eletricista;H;;1,00;0,75;1,00;1,00;5,08;;0,750000;;;6,77;;5,08;;;;;
;01.001.000004;16.011.000022.SER;Eletroduto de aço carbono com costura galvanizado eletrolítico, inclusive conexões, ø 40 mm (1 1/2");MOD;Ajudante de eletricista;H;;1,00;0,75;1,00;1,00;5,08;;0,750000;;;6,77;;5,08;;;;;
;16.012.000007;16.011.000022.SER;Eletroduto de aço carbono com costura galvanizado eletrolítico, inclusive conexões, ø 40 mm (1 1/2");MAT;Eletroduto de aço galvanizado com costura galvanizado eletrolítico (diâmetro da seção: 1 1/2 ");M;;1,00;1,05;1,00;1,00;3,15;1,050000;;;;3,00;3,15;;;;;;
;16.011.000023.SER;16.011.000023.SER;Eletroduto de aço carbono com costura galvanizado eletrolítico, inclusive conexões, ø 50 mm (2");;Eletroduto de aço carbono com costura galvanizado eletrolítico, inclusive conexões, ø 50 mm (2");m;1,00;1,00;;1,00;1,00;;Produção horária da equipe:;;1,00;;;3,15;10,16;- ;- ;13,31;11,86;25,17
;01.009.000001;16.011.000023.SER;Eletroduto de aço carbono com costura galvanizado eletrolítico, inclusive conexões, ø 50 mm (2");MOD;Eletricista;H;;1,00;0,75;1,00;1,00;5,08;;0,750000;;;6,77;;5,08;;;;;
;16.012.000026;16.011.000023.SER;Eletroduto de aço carbono com costura galvanizado eletrolítico, inclusive conexões, ø 50 mm (2");MAT;Eletroduto de aço galvanizado com costura galvanizado eletrolítico (diâmetro da seção: 2 ");M;;1,00;1,05;1,00;1,00;3,15;1,050000;;;;3,00;3,15;;;;;;
;01.001.000004;16.011.000023.SER;Eletroduto de aço carbono com costura galvanizado eletrolítico, inclusive conexões, ø 50 mm (2");MOD;Ajudante de eletricista;H;;1,00;0,75;1,00;1,00;5,08;;0,750000;;;6,77;;5,08;;;;;
;16.011.000024.SER;16.011.000024.SER;Eletroduto de aço carbono com costura galvanizado eletrolítico, inclusive conexões, ø 65 mm (2 1/2");;Eletroduto de aço carbono com costura galvanizado eletrolítico, inclusive conexões, ø 65 mm (2 1/2");m;1,00;1,00;;1,00;1,00;;Produção horária da equipe:;;1,00;;;3,15;13,54;- ;- ;16,69;14,88;31,57
;01.001.000004;16.011.000024.SER;Eletroduto de aço carbono com costura galvanizado eletrolítico, inclusive conexões, ø 65 mm (2 1/2");MOD;Ajudante de eletricista;H;;1,00;1,00;1,00;1,00;6,77;;1,000000;;;6,77;;6,77;;;;;
;16.012.000010;16.011.000024.SER;Eletroduto de aço carbono com costura galvanizado eletrolítico, inclusive conexões, ø 65 mm (2 1/2");MAT;Eletroduto de aço galvanizado com costura galvanizado eletrolítico (diâmetro da seção: 2 1/2 ");M;;1,00;1,05;1,00;1,00;3,15;1,050000;;;;3,00;3,15;;;;;;
;01.009.000001;16.011.000024.SER;Eletroduto de aço carbono com costura galvanizado eletrolítico, inclusive conexões, ø 65 mm (2 1/2");MOD;Eletricista;H;;1,00;1,00;1,00;1,00;6,77;;1,000000;;;6,77;;6,77;;;;;
;16.011.000025.SER;16.011.000025.SER;Eletroduto de aço carbono com costura galvanizado eletrolítico, inclusive conexões, ø 80 mm (3");;Eletroduto de aço carbono com costura galvanizado eletrolítico, inclusive conexões, ø 80 mm (3");m;1,00;1,00;;1,00;1,00;;Produção horária da equipe:;;1,00;;;3,15;13,54;- ;- ;16,69;14,88;31,57
;01.001.000004;16.011.000025.SER;Eletroduto de aço carbono com costura galvanizado eletrolítico, inclusive conexões, ø 80 mm (3");MOD;Ajudante de eletricista;H;;1,00;1,00;1,00;1,00;6,77;;1,000000;;;6,77;;6,77;;;;;
;16.012.000033;16.011.000025.SER;Eletroduto de aço carbono com costura galvanizado eletrolítico, inclusive conexões, ø 80 mm (3");MAT;Eletroduto de aço galvanizado com costura galvanizado eletrolítico (diâmetro da seção: 3 ");M;;1,00;1,05;1,00;1,00;3,15;1,050000;;;;3,00;3,15;;;;;;
;01.009.000001;16.011.000025.SER;Eletroduto de aço carbono com costura galvanizado eletrolítico, inclusive conexões, ø 80 mm (3");MOD;Eletricista;H;;1,00;1,00;1,00;1,00;6,77;;1,000000;;;6,77;;6,77;;;;;
;16.011.000026.SER;16.011.000026.SER;Eletroduto de aço carbono com costura galvanizado eletrolítico, inclusive conexões, ø 100 mm (4");;Eletroduto de aço carbono com costura galvanizado eletrolítico, inclusive conexões, ø 100 mm (4");m;1,00;1,00;;1,00;1,00;;Produção horária da equipe:;;1,00;;;3,15;13,54;- ;- ;16,69;14,88;31,57
;01.009.000001;16.011.000026.SER;Eletroduto de aço carbono com costura galvanizado eletrolítico, inclusive conexões, ø 100 mm (4");MOD;Eletricista;H;;1,00;1,00;1,00;1,00;6,77;;1,000000;;;6,77;;6,77;;;;;
;01.001.000004;16.011.000026.SER;Eletroduto de aço carbono com costura galvanizado eletrolítico, inclusive conexões, ø 100 mm (4");MOD;Ajudante de eletricista;H;;1,00;1,00;1,00;1,00;6,77;;1,000000;;;6,77;;6,77;;;;;
;16.012.000028;16.011.000026.SER;Eletroduto de aço carbono com costura galvanizado eletrolítico, inclusive conexões, ø 100 mm (4");MAT;Eletroduto de aço galvanizado com costura galvanizado eletrolítico (diâmetro da seção: 4 ");M;;1,00;1,05;1,00;1,00;3,15;1,050000;;;;3,00;3,15;;;;;;
;16.011.000027.SER;16.011.000027.SER;Eletroduto de aço carbono com costura galvanizado a fogo, ø 25 mm (1");;Eletroduto de aço carbono com costura galvanizado a fogo, ø 25 mm (1");m;1,00;1,00;;1,00;1,00;;Produção horária da equipe:;;1,00;;;3,00;4,06;- ;- ;7,06;6,30;13,36
;01.001.000004;16.011.000027.SER;Eletroduto de aço carbono com costura galvanizado a fogo, ø 25 mm (1");MOD;Ajudante de eletricista;H;;1,00;0,30;1,00;1,00;2,03;;0,300000;;;6,77;;2,03;;;;;
;01.009.000001;16.011.000027.SER;Eletroduto de aço carbono com costura galvanizado a fogo, ø 25 mm (1");MOD;Eletricista;H;;1,00;0,30;1,00;1,00;2,03;;0,300000;;;6,77;;2,03;;;;;
;16.012.000013;16.011.000027.SER;Eletroduto de aço carbono com costura galvanizado a fogo, ø 25 mm (1");MAT;Eletroduto de aço galvanizado com costura galvanizado a fogo (diâmetro da seção: 1 ");M;;1,00;1,00;1,00;1,00;3,00;1,000000;;;;3,00;3,00;;;;;;
;16.011.000028.SER;16.011.000028.SER;Eletroduto de aço carbono com costura galvanizado a fogo, ø 100 mm (4");;Eletroduto de aço carbono com costura galvanizado a fogo, ø 100 mm (4");m;1,00;1,00;;1,00;1,00;;Produção horária da equipe:;;1,00;;;3,00;8,12;- ;- ;11,12;9,92;21,04
;01.001.000004;16.011.000028.SER;Eletroduto de aço carbono com costura galvanizado a fogo, ø 100 mm (4");MOD;Ajudante de eletricista;H;;1,00;0,60;1,00;1,00;4,06;;0,600000;;;6,77;;4,06;;;;;
;16.012.000018;16.011.000028.SER;Eletroduto de aço carbono com costura galvanizado a fogo, ø 100 mm (4");MAT;Eletroduto de aço galvanizado com costura galvanizado a fogo (diâmetro da seção: 4 ");M;;1,00;1,00;1,00;1,00;3,00;1,000000;;;;3,00;3,00;;;;;;
;01.009.000001;16.011.000028.SER;Eletroduto de aço carbono com costura galvanizado a fogo, ø 100 mm (4");MOD;Eletricista;H;;1,00;0,60;1,00;1,00;4,06;;0,600000;;;6,77;;4,06;;;;;
;16.011.000029.SER;16.011.000029.SER;Eletroduto de aço carbono com costura galvanizado a fogo, ø 15 mm (1/2");;Eletroduto de aço carbono com costura galvanizado a fogo, ø 15 mm (1/2");m;1,00;1,00;;1,00;1,00;;Produção horária da equipe:;;1,00;;;3,00;4,06;- ;- ;7,06;6,30;13,36
;01.001.000004;16.011.000029.SER;Eletroduto de aço carbono com costura galvanizado a fogo, ø 15 mm (1/2");MOD;Ajudante de eletricista;H;;1,00;0,30;1,00;1,00;2,03;;0,300000;;;6,77;;2,03;;;;;
;16.012.000002;16.011.000029.SER;Eletroduto de aço carbono com costura galvanizado a fogo, ø 15 mm (1/2");MAT;Eletroduto de aço galvanizado com costura galvanizado a fogo (diâmetro da seção: 1/2 ");M;;1,00;1,00;1,00;1,00;3,00;1,000000;;;;3,00;3,00;;;;;;
;01.009.000001;16.011.000029.SER;Eletroduto de aço carbono com costura galvanizado a fogo, ø 15 mm (1/2");MOD;Eletricista;H;;1,00;0,30;1,00;1,00;2,03;;0,300000;;;6,77;;2,03;;;;;
;16.011.000030.SER;16.011.000030.SER;Eletroduto de aço carbono com costura galvanizado a fogo, ø 20 mm (3/4");;Eletroduto de aço carbono com costura galvanizado a fogo, ø 20 mm (3/4");m;1,00;1,00;;1,00;1,00;;Produção horária da equipe:;;1,00;;;3,00;4,06;- ;- ;7,06;6,30;13,36
;01.009.000001;16.011.000030.SER;Eletroduto de aço carbono com costura galvanizado a fogo, ø 20 mm (3/4");MOD;Eletricista;H;;1,00;0,30;1,00;1,00;2,03;;0,300000;;;6,77;;2,03;;;;;
;16.012.000030;16.011.000030.SER;Eletroduto de aço carbono com costura galvanizado a fogo, ø 20 mm (3/4");MAT;Eletroduto de aço galvanizado com costura galvanizado a fogo (diâmetro da seção: 3/4 ");M;;1,00;1,00;1,00;1,00;3,00;1,000000;;;;3,00;3,00;;;;;;
;01.001.000004;16.011.000030.SER;Eletroduto de aço carbono com costura galvanizado a fogo, ø 20 mm (3/4");MOD;Ajudante de eletricista;H;;1,00;0,30;1,00;1,00;2,03;;0,300000;;;6,77;;2,03;;;;;
;16.011.000031.SER;16.011.000031.SER;Eletroduto de aço carbono com costura galvanizado eletrolítico, ø 15 mm (1/2");;Eletroduto de aço carbono com costura galvanizado eletrolítico, ø 15 mm (1/2");m;1,00;1,00;;1,00;1,00;;Produção horária da equipe:;;1,00;;;3,00;4,06;- ;- ;7,06;6,30;13,36
;01.001.000004;16.011.000031.SER;Eletroduto de aço carbono com costura galvanizado eletrolítico, ø 15 mm (1/2");MOD;Ajudante de eletricista;H;;1,00;0,30;1,00;1,00;2,03;;0,300000;;;6,77;;2,03;;;;;
;01.009.000001;16.011.000031.SER;Eletroduto de aço carbono com costura galvanizado eletrolítico, ø 15 mm (1/2");MOD;Eletricista;H;;1,00;0,30;1,00;1,00;2,03;;0,300000;;;6,77;;2,03;;;;;
;16.012.000019;16.011.000031.SER;Eletroduto de aço carbono com costura galvanizado eletrolítico, ø 15 mm (1/2");MAT;Eletroduto de aço galvanizado com costura galvanizado eletrolítico (diâmetro da seção: 1/2 ");M;;1,00;1,00;1,00;1,00;3,00;1,000000;;;;3,00;3,00;;;;;;
;16.011.000032.SER;16.011.000032.SER;Eletroduto de aço carbono com costura galvanizado eletrolítico, ø 20 mm (3/4");;Eletroduto de aço carbono com costura galvanizado eletrolítico, ø 20 mm (3/4");m;1,00;1,00;;1,00;1,00;;Produção horária da equipe:;;1,00;;;3,00;4,06;- ;- ;7,06;6,30;13,36
;01.001.000004;16.011.000032.SER;Eletroduto de aço carbono com costura galvanizado eletrolítico, ø 20 mm (3/4");MOD;Ajudante de eletricista;H;;1,00;0,30;1,00;1,00;2,03;;0,300000;;;6,77;;2,03;;;;;
;01.009.000001;16.011.000032.SER;Eletroduto de aço carbono com costura galvanizado eletrolítico, ø 20 mm (3/4");MOD;Eletricista;H;;1,00;0,30;1,00;1,00;2,03;;0,300000;;;6,77;;2,03;;;;;
;16.012.000022;16.011.000032.SER;Eletroduto de aço carbono com costura galvanizado eletrolítico, ø 20 mm (3/4");MAT;Eletroduto de aço galvanizado com costura galvanizado eletrolítico (diâmetro da seção: 3/4 ");M;;1,00;1,00;1,00;1,00;3,00;1,000000;;;;3,00;3,00;;;;;;
;16.011.000033.SER;16.011.000033.SER;Eletroduto de aço carbono com costura galvanizado eletrolítico, ø 25 mm (1");;Eletroduto de aço carbono com costura galvanizado eletrolítico, ø 25 mm (1");m;1,00;1,00;;1,00;1,00;;Produção horária da equipe:;;1,00;;;3,00;4,06;- ;- ;7,06;6,30;13,36
;01.009.000001;16.011.000033.SER;Eletroduto de aço carbono com costura galvanizado eletrolítico, ø 25 mm (1");MOD;Eletricista;H;;1,00;0,30;1,00;1,00;2,03;;0,300000;;;6,77;;2,03;;;;;
;01.001.000004;16.011.000033.SER;Eletroduto de aço carbono com costura galvanizado eletrolítico, ø 25 mm (1");MOD;Ajudante de eletricista;H;;1,00;0,30;1,00;1,00;2,03;;0,300000;;;6,77;;2,03;;;;;
;16.012.000005;16.011.000033.SER;Eletroduto de aço carbono com costura galvanizado eletrolítico, ø 25 mm (1");MAT;Eletroduto de aço galvanizado com costura galvanizado eletrolítico (diâmetro da seção: 1 ");M;;1,00;1,00;1,00;1,00;3,00;1,000000;;;;3,00;3,00;;;;;;
;16.011.000034.SER;16.011.000034.SER;Eletroduto de aço carbono com costura galvanizado eletrolítico, ø 32 mm (1 1/4");;Eletroduto de aço carbono com costura galvanizado eletrolítico, ø 32 mm (1 1/4");m;1,00;1,00;;1,00;1,00;;Produção horária da equipe:;;1,00;;;3,00;6,09;- ;- ;9,09;8,11;17,20
;16.012.000006;16.011.000034.SER;Eletroduto de aço carbono com costura galvanizado eletrolítico, ø 32 mm (1 1/4");MAT;Eletroduto de aço galvanizado com costura galvanizado eletrolítico (diâmetro da seção: 1 1/4 ");M;;1,00;1,00;1,00;1,00;3,00;1,000000;;;;3,00;3,00;;;;;;
;01.009.000001;16.011.000034.SER;Eletroduto de aço carbono com costura galvanizado eletrolítico, ø 32 mm (1 1/4");MOD;Eletricista;H;;1,00;0,45;1,00;1,00;3,05;;0,450000;;;6,77;;3,05;;;;;
;01.001.000004;16.011.000034.SER;Eletroduto de aço carbono com costura galvanizado eletrolítico, ø 32 mm (1 1/4");MOD;Ajudante de eletricista;H;;1,00;0,45;1,00;1,00;3,05;;0,450000;;;6,77;;3,05;;;;;
;16.011.000035.SER;16.011.000035.SER;Eletroduto de aço carbono com costura galvanizado eletrolítico, ø 40 mm (1 1/2");;Eletroduto de aço carbono com costura galvanizado eletrolítico, ø 40 mm (1 1/2");m;1,00;1,00;;1,00;1,00;;Produção horária da equipe:;;1,00;;;3,00;6,09;- ;- ;9,09;8,11;17,20
;16.012.000007;16.011.000035.SER;Eletroduto de aço carbono com costura galvanizado eletrolítico, ø 40 mm (1 1/2");MAT;Eletroduto de aço galvanizado com costura galvanizado eletrolítico (diâmetro da seção: 1 1/2 ");M;;1,00;1,00;1,00;1,00;3,00;1,000000;;;;3,00;3,00;;;;;;
;01.001.000004;16.011.000035.SER;Eletroduto de aço carbono com costura galvanizado eletrolítico, ø 40 mm (1 1/2");MOD;Ajudante de eletricista;H;;1,00;0,45;1,00;1,00;3,05;;0,450000;;;6,77;;3,05;;;;;
;01.009.000001;16.011.000035.SER;Eletroduto de aço carbono com costura galvanizado eletrolítico, ø 40 mm (1 1/2");MOD;Eletricista;H;;1,00;0,45;1,00;1,00;3,05;;0,450000;;;6,77;;3,05;;;;;
;16.011.000036.SER;16.011.000036.SER;Eletroduto de aço carbono com costura galvanizado eletrolítico, ø 50 mm (2");;Eletroduto de aço carbono com costura galvanizado eletrolítico, ø 50 mm (2");m;1,00;1,00;;1,00;1,00;;Produção horária da equipe:;;1,00;;;3,00;6,09;- ;- ;9,09;8,11;17,20
;16.012.000026;16.011.000036.SER;Eletroduto de aço carbono com costura galvanizado eletrolítico, ø 50 mm (2");MAT;Eletroduto de aço galvanizado com costura galvanizado eletrolítico (diâmetro da seção: 2 ");M;;1,00;1,00;1,00;1,00;3,00;1,000000;;;;3,00;3,00;;;;;;
;01.001.000004;16.011.000036.SER;Eletroduto de aço carbono com costura galvanizado eletrolítico, ø 50 mm (2");MOD;Ajudante de eletricista;H;;1,00;0,45;1,00;1,00;3,05;;0,450000;;;6,77;;3,05;;;;;
;01.009.000001;16.011.000036.SER;Eletroduto de aço carbono com costura galvanizado eletrolítico, ø 50 mm (2");MOD;Eletricista;H;;1,00;0,45;1,00;1,00;3,05;;0,450000;;;6,77;;3,05;;;;;
;16.011.000037.SER;16.011.000037.SER;Eletroduto de aço carbono com costura galvanizado eletrolítico, ø 65 mm (2 1/2");;Eletroduto de aço carbono com costura galvanizado eletrolítico, ø 65 mm (2 1/2");m;1,00;1,00;;1,00;1,00;;Produção horária da equipe:;;1,00;;;3,00;8,12;- ;- ;11,12;9,92;21,04
;01.001.000004;16.011.000037.SER;Eletroduto de aço carbono com costura galvanizado eletrolítico, ø 65 mm (2 1/2");MOD;Ajudante de eletricista;H;;1,00;0,60;1,00;1,00;4,06;;0,600000;;;6,77;;4,06;;;;;
;16.012.000010;16.011.000037.SER;Eletroduto de aço carbono com costura galvanizado eletrolítico, ø 65 mm (2 1/2");MAT;Eletroduto de aço galvanizado com costura galvanizado eletrolítico (diâmetro da seção: 2 1/2 ");M;;1,00;1,00;1,00;1,00;3,00;1,000000;;;;3,00;3,00;;;;;;
;01.009.000001;16.011.000037.SER;Eletroduto de aço carbono com costura galvanizado eletrolítico, ø 65 mm (2 1/2");MOD;Eletricista;H;;1,00;0,60;1,00;1,00;4,06;;0,600000;;;6,77;;4,06;;;;;
;16.011.000038.SER;16.011.000038.SER;Eletroduto de aço carbono com costura galvanizado eletrolítico, ø 80 mm (3");;Eletroduto de aço carbono com costura galvanizado eletrolítico, ø 80 mm (3");m;1,00;1,00;;1,00;1,00;;Produção horária da equipe:;;1,00;;;3,00;8,12;- ;- ;11,12;9,92;21,04
;01.009.000001;16.011.000038.SER;Eletroduto de aço carbono com costura galvanizado eletrolítico, ø 80 mm (3");MOD;Eletricista;H;;1,00;0,60;1,00;1,00;4,06;;0,600000;;;6,77;;4,06;;;;;
;01.001.000004;16.011.000038.SER;Eletroduto de aço carbono com costura galvanizado eletrolítico, ø 80 mm (3");MOD;Ajudante de eletricista;H;;1,00;0,60;1,00;1,00;4,06;;0,600000;;;6,77;;4,06;;;;;
;16.012.000033;16.011.000038.SER;Eletroduto de aço carbono com costura galvanizado eletrolítico, ø 80 mm (3");MAT;Eletroduto de aço galvanizado com costura galvanizado eletrolítico (diâmetro da seção: 3 ");M;;1,00;1,00;1,00;1,00;3,00;1,000000;;;;3,00;3,00;;;;;;
;16.011.000039.SER;16.011.000039.SER;Eletroduto de aço carbono com costura galvanizado eletrolítico, ø 100 mm (4");;Eletroduto de aço carbono com costura galvanizado eletrolítico, ø 100 mm (4");m;1,00;1,00;;1,00;1,00;;Produção horária da equipe:;;1,00;;;3,00;8,12;- ;- ;11,12;9,92;21,04
;01.001.000004;16.011.000039.SER;Eletroduto de aço carbono com costura galvanizado eletrolítico, ø 100 mm (4");MOD;Ajudante de eletricista;H;;1,00;0,60;1,00;1,00;4,06;;0,600000;;;6,77;;4,06;;;;;
;01.009.000001;16.011.000039.SER;Eletroduto de aço carbono com costura galvanizado eletrolítico, ø 100 mm (4");MOD;Eletricista;H;;1,00;0,60;1,00;1,00;4,06;;0,600000;;;6,77;;4,06;;;;;
;16.012.000028;16.011.000039.SER;Eletroduto de aço carbono com costura galvanizado eletrolítico, ø 100 mm (4");MAT;Eletroduto de aço galvanizado com costura galvanizado eletrolítico (diâmetro da seção: 4 ");M;;1,00;1,00;1,00;1,00;3,00;1,000000;;;;3,00;3,00;;;;;;
;16.011.000040.SER;16.011.000040.SER;Eletroduto de aço carbono com costura galvanizado a fogo, ø 32 mm (1 1/4");;Eletroduto de aço carbono com costura galvanizado a fogo, ø 32 mm (1 1/4");m;1,00;1,00;;1,00;1,00;;Produção horária da equipe:;;1,00;;;3,00;6,09;- ;- ;9,09;8,11;17,20
;01.009.000001;16.011.000040.SER;Eletroduto de aço carbono com costura galvanizado a fogo, ø 32 mm (1 1/4");MOD;Eletricista;H;;1,00;0,45;1,00;1,00;3,05;;0,450000;;;6,77;;3,05;;;;;
;01.001.000004;16.011.000040.SER;Eletroduto de aço carbono com costura galvanizado a fogo, ø 32 mm (1 1/4");MOD;Ajudante de eletricista;H;;1,00;0,45;1,00;1,00;3,05;;0,450000;;;6,77;;3,05;;;;;
;16.012.000035;16.011.000040.SER;Eletroduto de aço carbono com costura galvanizado a fogo, ø 32 mm (1 1/4");MAT;Eletroduto de aço galvanizado com costura galvanizado a fogo (diâmetro da seção: 1 1/4 ");M;;1,00;1,00;1,00;1,00;3,00;1,000000;;;;3,00;3,00;;;;;;
;16.011.000041.SER;16.011.000041.SER;Eletroduto de aço carbono com costura galvanizado a fogo, ø 40 mm (1 1/2");;Eletroduto de aço carbono com costura galvanizado a fogo, ø 40 mm (1 1/2");m;1,00;1,00;;1,00;1,00;;Produção horária da equipe:;;1,00;;;3,00;6,09;- ;- ;9,09;8,11;17,20
;16.012.000014;16.011.000041.SER;Eletroduto de aço carbono com costura galvanizado a fogo, ø 40 mm (1 1/2");MAT;Eletroduto de aço galvanizado com costura galvanizado a fogo (diâmetro da seção: 1 1/2 ");M;;1,00;1,00;1,00;1,00;3,00;1,000000;;;;3,00;3,00;;;;;;
;01.001.000004;16.011.000041.SER;Eletroduto de aço carbono com costura galvanizado a fogo, ø 40 mm (1 1/2");MOD;Ajudante de eletricista;H;;1,00;0,45;1,00;1,00;3,05;;0,450000;;;6,77;;3,05;;;;;
;01.009.000001;16.011.000041.SER;Eletroduto de aço carbono com costura galvanizado a fogo, ø 40 mm (1 1/2");MOD;Eletricista;H;;1,00;0,45;1,00;1,00;3,05;;0,450000;;;6,77;;3,05;;;;;
;16.011.000042.SER;16.011.000042.SER;Eletroduto de aço carbono com costura galvanizado a fogo, ø 50 mm (2");;Eletroduto de aço carbono com costura galvanizado a fogo, ø 50 mm (2");m;1,00;1,00;;1,00;1,00;;Produção horária da equipe:;;1,00;;;3,00;6,09;- ;- ;9,09;8,11;17,20
;16.012.000015;16.011.000042.SER;Eletroduto de aço carbono com costura galvanizado a fogo, ø 50 mm (2");MAT;Eletroduto de aço galvanizado com costura galvanizado a fogo (diâmetro da seção: 2 ");M;;1,00;1,00;1,00;1,00;3,00;1,000000;;;;3,00;3,00;;;;;;
;01.001.000004;16.011.000042.SER;Eletroduto de aço carbono com costura galvanizado a fogo, ø 50 mm (2");MOD;Ajudante de eletricista;H;;1,00;0,45;1,00;1,00;3,05;;0,450000;;;6,77;;3,05;;;;;
;01.009.000001;16.011.000042.SER;Eletroduto de aço carbono com costura galvanizado a fogo, ø 50 mm (2");MOD;Eletricista;H;;1,00;0,45;1,00;1,00;3,05;;0,450000;;;6,77;;3,05;;;;;
;16.011.000043.SER;16.011.000043.SER;Eletroduto de aço carbono com costura galvanizado a fogo, ø 65 mm (2 1/2");;Eletroduto de aço carbono com costura galvanizado a fogo, ø 65 mm (2 1/2");m;1,00;1,00;;1,00;1,00;;Produção horária da equipe:;;1,00;;;3,00;8,12;- ;- ;11,12;9,92;21,04
;16.012.000016;16.011.000043.SER;Eletroduto de aço carbono com costura galvanizado a fogo, ø 65 mm (2 1/2");MAT;Eletroduto de aço galvanizado com costura galvanizado a fogo (diâmetro da seção: 2 1/2 ");M;;1,00;1,00;1,00;1,00;3,00;1,000000;;;;3,00;3,00;;;;;;
;01.001.000004;16.011.000043.SER;Eletroduto de aço carbono com costura galvanizado a fogo, ø 65 mm (2 1/2");MOD;Ajudante de eletricista;H;;1,00;0,60;1,00;1,00;4,06;;0,600000;;;6,77;;4,06;;;;;
;01.009.000001;16.011.000043.SER;Eletroduto de aço carbono com costura galvanizado a fogo, ø 65 mm (2 1/2");MOD;Eletricista;H;;1,00;0,60;1,00;1,00;4,06;;0,600000;;;6,77;;4,06;;;;;
;16.011.000044.SER;16.011.000044.SER;Eletroduto de aço carbono com costura galvanizado a fogo, ø 80 mm (3");;Eletroduto de aço carbono com costura galvanizado a fogo, ø 80 mm (3");m;1,00;1,00;;1,00;1,00;;Produção horária da equipe:;;1,00;;;3,00;8,12;- ;- ;11,12;9,92;21,04
;16.012.000017;16.011.000044.SER;Eletroduto de aço carbono com costura galvanizado a fogo, ø 80 mm (3");MAT;Eletroduto de aço galvanizado com costura galvanizado a fogo (diâmetro da seção: 3 ");M;;1,00;1,00;1,00;1,00;3,00;1,000000;;;;3,00;3,00;;;;;;
;01.001.000004;16.011.000044.SER;Eletroduto de aço carbono com costura galvanizado a fogo, ø 80 mm (3");MOD;Ajudante de eletricista;H;;1,00;0,60;1,00;1,00;4,06;;0,600000;;;6,77;;4,06;;;;;
;01.009.000001;16.011.000044.SER;Eletroduto de aço carbono com costura galvanizado a fogo, ø 80 mm (3");MOD;Eletricista;H;;1,00;0,60;1,00;1,00;4,06;;0,600000;;;6,77;;4,06;;;;;
;16.011.000045.SER;16.011.000045.SER;Eletroduto de PVC rígido de encaixe,inclusive conexões, ø 20 mm (1/2") ;;Eletroduto de PVC rígido de encaixe,inclusive conexões, ø 20 mm (1/2") ;m;1,00;1,00;;1,00;1,00;;Produção horária da equipe:;;1,00;;;3,30;2,03;- ;- ;5,33;4,75;10,08
;01.009.000001;16.011.000045.SER;Eletroduto de PVC rígido de encaixe,inclusive conexões, ø 20 mm (1/2") ;MOD;Eletricista;H;;1,00;0,15;1,00;1,00;1,02;;0,150000;;;6,77;;1,02;;;;;
;01.001.000004;16.011.000045.SER;Eletroduto de PVC rígido de encaixe,inclusive conexões, ø 20 mm (1/2") ;MOD;Ajudante de eletricista;H;;1,00;0,15;1,00;1,00;1,02;;0,150000;;;6,77;;1,02;;;;;
;16.012.000025;16.011.000045.SER;Eletroduto de PVC rígido de encaixe,inclusive conexões, ø 20 mm (1/2") ;MAT;Eletroduto PVC rígido de encaixe (diâmetro da seção: 1/2 ");M;;1,00;1,10;1,00;1,00;3,30;1,100000;;;;3,00;3,30;;;;;;
;16.011.000046.SER;16.011.000046.SER;Eletroduto de PVC rígido de encaixe,inclusive conexões, ø 25 mm (3/4") ;;Eletroduto de PVC rígido de encaixe,inclusive conexões, ø 25 mm (3/4") ;m;1,00;1,00;;1,00;1,00;;Produção horária da equipe:;;1,00;;;3,30;2,03;- ;- ;5,33;4,75;10,08
;01.001.000004;16.011.000046.SER;Eletroduto de PVC rígido de encaixe,inclusive conexões, ø 25 mm (3/4") ;MOD;Ajudante de eletricista;H;;1,00;0,15;1,00;1,00;1,02;;0,150000;;;6,77;;1,02;;;;;
;16.012.000021;16.011.000046.SER;Eletroduto de PVC rígido de encaixe,inclusive conexões, ø 25 mm (3/4") ;MAT;Eletroduto PVC rígido de encaixe (diâmetro da seção: 3/4 ");M;;1,00;1,10;1,00;1,00;3,30;1,100000;;;;3,00;3,30;;;;;;
;01.009.000001;16.011.000046.SER;Eletroduto de PVC rígido de encaixe,inclusive conexões, ø 25 mm (3/4") ;MOD;Eletricista;H;;1,00;0,15;1,00;1,00;1,02;;0,150000;;;6,77;;1,02;;;;;
;16.011.000047.SER;16.011.000047.SER;Eletroduto de PVC rígido de encaixe,inclusive conexões, ø 32 mm (1") ;;Eletroduto de PVC rígido de encaixe,inclusive conexões, ø 32 mm (1") ;m;1,00;1,00;;1,00;1,00;;Produção horária da equipe:;;1,00;;;3,30;2,03;- ;- ;5,33;4,75;10,08
;16.012.000024;16.011.000047.SER;Eletroduto de PVC rígido de encaixe,inclusive conexões, ø 32 mm (1") ;MAT;Eletroduto PVC rígido de encaixe (diâmetro da seção: 1 ");M;;1,00;1,10;1,00;1,00;3,30;1,100000;;;;3,00;3,30;;;;;;
;01.009.000001;16.011.000047.SER;Eletroduto de PVC rígido de encaixe,inclusive conexões, ø 32 mm (1") ;MOD;Eletricista;H;;1,00;0,15;1,00;1,00;1,02;;0,150000;;;6,77;;1,02;;;;;
;01.001.000004;16.011.000047.SER;Eletroduto de PVC rígido de encaixe,inclusive conexões, ø 32 mm (1") ;MOD;Ajudante de eletricista;H;;1,00;0,15;1,00;1,00;1,02;;0,150000;;;6,77;;1,02;;;;;
;16.011.000048.SER;16.011.000048.SER;Eletroduto de PVC rígido roscável,inclusive conexões ø 20 mm (1/2") ;;Eletroduto de PVC rígido roscável,inclusive conexões ø 20 mm (1/2") ;m;1,00;1,00;;1,00;1,00;;Produção horária da equipe:;;1,00;;;3,30;4,06;- ;- ;7,36;6,57;13,93
;01.001.000004;16.011.000048.SER;Eletroduto de PVC rígido roscável,inclusive conexões ø 20 mm (1/2") ;MOD;Ajudante de eletricista;H;;1,00;0,30;1,00;1,00;2,03;;0,300000;;;6,77;;2,03;;;;;
;16.012.000032;16.011.000048.SER;Eletroduto de PVC rígido roscável,inclusive conexões ø 20 mm (1/2") ;MAT;Eletroduto PVC rígido roscável (diâmetro da seção: 1/2 ");M;;1,00;1,10;1,00;1,00;3,30;1,100000;;;;3,00;3,30;;;;;;
;01.009.000001;16.011.000048.SER;Eletroduto de PVC rígido roscável,inclusive conexões ø 20 mm (1/2") ;MOD;Eletricista;H;;1,00;0,30;1,00;1,00;2,03;;0,300000;;;6,77;;2,03;;;;;
;16.011.000049.SER;16.011.000049.SER;Eletroduto de PVC rígido roscável,inclusive conexões ø 25 mm (3/4") ;;Eletroduto de PVC rígido roscável,inclusive conexões ø 25 mm (3/4") ;m;1,00;1,00;;1,00;1,00;;Produção horária da equipe:;;1,00;;;3,30;4,06;- ;- ;7,36;6,57;13,93
;01.009.000001;16.011.000049.SER;Eletroduto de PVC rígido roscável,inclusive conexões ø 25 mm (3/4") ;MOD;Eletricista;H;;1,00;0,30;1,00;1,00;2,03;;0,300000;;;6,77;;2,03;;;;;
;16.012.000008;16.011.000049.SER;Eletroduto de PVC rígido roscável,inclusive conexões ø 25 mm (3/4") ;MAT;Eletroduto PVC rígido roscável (diâmetro da seção: 3/4 ");M;;1,00;1,10;1,00;1,00;3,30;1,100000;;;;3,00;3,30;;;;;;
;01.001.000004;16.011.000049.SER;Eletroduto de PVC rígido roscável,inclusive conexões ø 25 mm (3/4") ;MOD;Ajudante de eletricista;H;;1,00;0,30;1,00;1,00;2,03;;0,300000;;;6,77;;2,03;;;;;
;16.011.000050.SER;16.011.000050.SER;Eletroduto de PVC rígido roscável,inclusive conexões ø 32 mm (1") ;;Eletroduto de PVC rígido roscável,inclusive conexões ø 32 mm (1") ;m;1,00;1,00;;1,00;1,00;;Produção horária da equipe:;;1,00;;;3,30;4,06;- ;- ;7,36;6,57;13,93
;01.009.000001;16.011.000050.SER;Eletroduto de PVC rígido roscável,inclusive conexões ø 32 mm (1") ;MOD;Eletricista;H;;1,00;0,30;1,00;1,00;2,03;;0,300000;;;6,77;;2,03;;;;;
;16.012.000027;16.011.000050.SER;Eletroduto de PVC rígido roscável,inclusive conexões ø 32 mm (1") ;MAT;Eletroduto PVC rígido roscável (diâmetro da seção: 1 ");M;;1,00;1,10;1,00;1,00;3,30;1,100000;;;;3,00;3,30;;;;;;
;01.001.000004;16.011.000050.SER;Eletroduto de PVC rígido roscável,inclusive conexões ø 32 mm (1") ;MOD;Ajudante de eletricista;H;;1,00;0,30;1,00;1,00;2,03;;0,300000;;;6,77;;2,03;;;;;
;16.011.000051.SER;16.011.000051.SER;Eletroduto de PVC rígido roscável,inclusive conexões ø 40 mm (1 1/4") ;;Eletroduto de PVC rígido roscável,inclusive conexões ø 40 mm (1 1/4") ;m;1,00;1,00;;1,00;1,00;;Produção horária da equipe:;;1,00;;;3,30;6,09;- ;- ;9,39;8,38;17,77
;16.012.000011;16.011.000051.SER;Eletroduto de PVC rígido roscável,inclusive conexões ø 40 mm (1 1/4") ;MAT;Eletroduto PVC rígido roscável (diâmetro da seção: 1 1/4 ");M;;1,00;1,10;1,00;1,00;3,30;1,100000;;;;3,00;3,30;;;;;;
;01.001.000004;16.011.000051.SER;Eletroduto de PVC rígido roscável,inclusive conexões ø 40 mm (1 1/4") ;MOD;Ajudante de eletricista;H;;1,00;0,45;1,00;1,00;3,05;;0,450000;;;6,77;;3,05;;;;;
;01.009.000001;16.011.000051.SER;Eletroduto de PVC rígido roscável,inclusive conexões ø 40 mm (1 1/4") ;MOD;Eletricista;H;;1,00;0,45;1,00;1,00;3,05;;0,450000;;;6,77;;3,05;;;;;
;16.011.000052.SER;16.011.000052.SER;Eletroduto de PVC rígido roscável,inclusive conexões ø 50 mm (1 1/2") ;;Eletroduto de PVC rígido roscável,inclusive conexões ø 50 mm (1 1/2") ;m;1,00;1,00;;1,00;1,00;;Produção horária da equipe:;;1,00;;;3,30;6,09;- ;- ;9,39;8,38;17,77
;01.001.000004;16.011.000052.SER;Eletroduto de PVC rígido roscável,inclusive conexões ø 50 mm (1 1/2") ;MOD;Ajudante de eletricista;H;;1,00;0,45;1,00;1,00;3,05;;0,450000;;;6,77;;3,05;;;;;
;01.009.000001;16.011.000052.SER;Eletroduto de PVC rígido roscável,inclusive conexões ø 50 mm (1 1/2") ;MOD;Eletricista;H;;1,00;0,45;1,00;1,00;3,05;;0,450000;;;6,77;;3,05;;;;;
;16.012.000034;16.011.000052.SER;Eletroduto de PVC rígido roscável,inclusive conexões ø 50 mm (1 1/2") ;MAT;Eletroduto PVC rígido roscável (diâmetro da seção: 1 1/2 ");M;;1,00;1,10;1,00;1,00;3,30;1,100000;;;;3,00;3,30;;;;;;
;16.011.000053.SER;16.011.000053.SER;Eletroduto de PVC rígido roscável,inclusive conexões ø 60 mm (2") ;;Eletroduto de PVC rígido roscável,inclusive conexões ø 60 mm (2") ;m;1,00;1,00;;1,00;1,00;;Produção horária da equipe:;;1,00;;;3,30;6,09;- ;- ;9,39;8,38;17,77
;16.012.000029;16.011.000053.SER;Eletroduto de PVC rígido roscável,inclusive conexões ø 60 mm (2") ;MAT;Eletroduto PVC rígido roscável (diâmetro da seção: 2 ");M;;1,00;1,10;1,00;1,00;3,30;1,100000;;;;3,00;3,30;;;;;;
;01.009.000001;16.011.000053.SER;Eletroduto de PVC rígido roscável,inclusive conexões ø 60 mm (2") ;MOD;Eletricista;H;;1,00;0,45;1,00;1,00;3,05;;0,450000;;;6,77;;3,05;;;;;
;01.001.000004;16.011.000053.SER;Eletroduto de PVC rígido roscável,inclusive conexões ø 60 mm (2") ;MOD;Ajudante de eletricista;H;;1,00;0,45;1,00;1,00;3,05;;0,450000;;;6,77;;3,05;;;;;
;16.011.000054.SER;16.011.000054.SER;Eletroduto de PVC rígido roscável,inclusive conexões ø 75 mm (2 1/2") ;;Eletroduto de PVC rígido roscável,inclusive conexões ø 75 mm (2 1/2") ;m;1,00;1,00;;1,00;1,00;;Produção horária da equipe:;;1,00;;;3,30;8,12;- ;- ;11,42;10,19;21,61
;01.009.000001;16.011.000054.SER;Eletroduto de PVC rígido roscável,inclusive conexões ø 75 mm (2 1/2") ;MOD;Eletricista;H;;1,00;0,60;1,00;1,00;4,06;;0,600000;;;6,77;;4,06;;;;;
;16.012.000031;16.011.000054.SER;Eletroduto de PVC rígido roscável,inclusive conexões ø 75 mm (2 1/2") ;MAT;Eletroduto PVC rígido roscável (diâmetro da seção: 2 1/2 ");M;;1,00;1,10;1,00;1,00;3,30;1,100000;;;;3,00;3,30;;;;;;
;01.001.000004;16.011.000054.SER;Eletroduto de PVC rígido roscável,inclusive conexões ø 75 mm (2 1/2") ;MOD;Ajudante de eletricista;H;;1,00;0,60;1,00;1,00;4,06;;0,600000;;;6,77;;4,06;;;;;
;16.011.000055.SER;16.011.000055.SER;Eletroduto de PVC rígido roscável,inclusive conexões ø 85 mm (3") ;;Eletroduto de PVC rígido roscável,inclusive conexões ø 85 mm (3") ;m;1,00;1,00;;1,00;1,00;;Produção horária da equipe:;;1,00;;;3,30;8,12;- ;- ;11,42;10,19;21,61
;01.009.000001;16.011.000055.SER;Eletroduto de PVC rígido roscável,inclusive conexões ø 85 mm (3") ;MOD;Eletricista;H;;1,00;0,60;1,00;1,00;4,06;;0,600000;;;6,77;;4,06;;;;;
;16.012.000037;16.011.000055.SER;Eletroduto de PVC rígido roscável,inclusive conexões ø 85 mm (3") ;MAT;Eletroduto PVC rígido roscável (diâmetro da seção: 3 ");M;;1,00;1,10;1,00;1,00;3,30;1,100000;;;;3,00;3,30;;;;;;
;01.001.000004;16.011.000055.SER;Eletroduto de PVC rígido roscável,inclusive conexões ø 85 mm (3") ;MOD;Ajudante de eletricista;H;;1,00;0,60;1,00;1,00;4,06;;0,600000;;;6,77;;4,06;;;;;
;16.011.000056.SER;16.011.000056.SER;Eletroduto de PVC rígido roscável,inclusive conexões ø 110 mm (4") ;;Eletroduto de PVC rígido roscável,inclusive conexões ø 110 mm (4") ;m;1,00;1,00;;1,00;1,00;;Produção horária da equipe:;;1,00;;;3,30;8,12;- ;- ;11,42;10,19;21,61
;01.009.000001;16.011.000056.SER;Eletroduto de PVC rígido roscável,inclusive conexões ø 110 mm (4") ;MOD;Eletricista;H;;1,00;0,60;1,00;1,00;4,06;;0,600000;;;6,77;;4,06;;;;;
;16.012.000036;16.011.000056.SER;Eletroduto de PVC rígido roscável,inclusive conexões ø 110 mm (4") ;MAT;Eletroduto PVC rígido roscável (diâmetro da seção: 4 ");M;;1,00;1,10;1,00;1,00;3,30;1,100000;;;;3,00;3,30;;;;;;
;01.001.000004;16.011.000056.SER;Eletroduto de PVC rígido roscável,inclusive conexões ø 110 mm (4") ;MOD;Ajudante de eletricista;H;;1,00;0,60;1,00;1,00;4,06;;0,600000;;;6,77;;4,06;;;;;
;16.011.000057.SER;16.011.000057.SER;Eletroduto de PVC flexível corrugado ø 16 mm;;Eletroduto de PVC flexível corrugado ø 16 mm;m;1,00;1,00;;1,00;1,00;;Produção horária da equipe:;;1,00;;;3,30;2,03;- ;- ;5,33;4,75;10,08
;01.009.000001;16.011.000057.SER;Eletroduto de PVC flexível corrugado ø 16 mm;MOD;Eletricista;H;;1,00;0,15;1,00;1,00;1,02;;0,150000;;;6,77;;1,02;;;;;
;16.012.000003;16.011.000057.SER;Eletroduto de PVC flexível corrugado ø 16 mm;MAT;Eletroduto PVC flexível corrugado amarelo (diâmetro da seção: 16 mm);M;;1,00;1,10;1,00;1,00;3,30;1,100000;;;;3,00;3,30;;;;;;
;01.001.000004;16.011.000057.SER;Eletroduto de PVC flexível corrugado ø 16 mm;MOD;Ajudante de eletricista;H;;1,00;0,15;1,00;1,00;1,02;;0,150000;;;6,77;;1,02;;;;;
;16.011.000058.SER;16.011.000058.SER;Eletroduto de PVC flexível corrugado ø 20 mm (1/2") ;;Eletroduto de PVC flexível corrugado ø 20 mm (1/2") ;m;1,00;1,00;;1,00;1,00;;Produção horária da equipe:;;1,00;;;3,30;2,03;- ;- ;5,33;4,75;10,08
;01.001.000004;16.011.000058.SER;Eletroduto de PVC flexível corrugado ø 20 mm (1/2") ;MOD;Ajudante de eletricista;H;;1,00;0,15;1,00;1,00;1,02;;0,150000;;;6,77;;1,02;;;;;
;01.009.000001;16.011.000058.SER;Eletroduto de PVC flexível corrugado ø 20 mm (1/2") ;MOD;Eletricista;H;;1,00;0,15;1,00;1,00;1,02;;0,150000;;;6,77;;1,02;;;;;
;16.012.000020;16.011.000058.SER;Eletroduto de PVC flexível corrugado ø 20 mm (1/2") ;MAT;Eletroduto PVC flexível corrugado amarelo (diâmetro da seção: 20 mm);M;;1,00;1,10;1,00;1,00;3,30;1,100000;;;;3,00;3,30;;;;;;
;16.011.000059.SER;16.011.000059.SER;Eletroduto de PVC flexível corrugado ø 25 mm (3/4") ;;Eletroduto de PVC flexível corrugado ø 25 mm (3/4") ;m;1,00;1,00;;1,00;1,00;;Produção horária da equipe:;;1,00;;;3,30;2,03;- ;- ;5,33;4,75;10,08
;16.012.000023;16.011.000059.SER;Eletroduto de PVC flexível corrugado ø 25 mm (3/4") ;MAT;Eletroduto PVC flexível corrugado amarelo (diâmetro da seção: 25 mm);M;;1,00;1,10;1,00;1,00;3,30;1,100000;;;;3,00;3,30;;;;;;
;01.001.000004;16.011.000059.SER;Eletroduto de PVC flexível corrugado ø 25 mm (3/4") ;MOD;Ajudante de eletricista;H;;1,00;0,15;1,00;1,00;1,02;;0,150000;;;6,77;;1,02;;;;;
;01.009.000001;16.011.000059.SER;Eletroduto de PVC flexível corrugado ø 25 mm (3/4") ;MOD;Eletricista;H;;1,00;0,15;1,00;1,00;1,02;;0,150000;;;6,77;;1,02;;;;;
;16.011.000060.SER;16.011.000060.SER;Eletroduto de PVC flexível corrugado ø 32 mm (1") ;;Eletroduto de PVC flexível corrugado ø 32 mm (1") ;m;1,00;1,00;;1,00;1,00;;Produção horária da equipe:;;1,00;;;3,30;2,03;- ;- ;5,33;4,75;10,08
;16.012.000009;16.011.000060.SER;Eletroduto de PVC flexível corrugado ø 32 mm (1") ;MAT;Eletroduto PVC flexível corrugado amarelo (diâmetro da seção: 32 mm);M;;1,00;1,10;1,00;1,00;3,30;1,100000;;;;3,00;3,30;;;;;;
;01.001.000004;16.011.000060.SER;Eletroduto de PVC flexível corrugado ø 32 mm (1") ;MOD;Ajudante de eletricista;H;;1,00;0,15;1,00;1,00;1,02;;0,150000;;;6,77;;1,02;;;;;
;01.009.000001;16.011.000060.SER;Eletroduto de PVC flexível corrugado ø 32 mm (1") ;MOD;Eletricista;H;;1,00;0,15;1,00;1,00;1,02;;0,150000;;;6,77;;1,02;;;;;
;16.011.000061.SER;16.011.000061.SER;Eletroduto de PVC rígido roscável, sem conexões ø 20 mm (1/2") ;;Eletroduto de PVC rígido roscável, sem conexões ø 20 mm (1/2") ;m;1,00;1,00;;1,00;1,00;;Produção horária da equipe:;;1,00;;;3,00;2,71;- ;- ;5,71;5,09;10,80
;01.009.000001;16.011.000061.SER;Eletroduto de PVC rígido roscável, sem conexões ø 20 mm (1/2") ;MOD;Eletricista;H;;1,00;0,20;1,00;1,00;1,35;;0,200000;;;6,77;;1,35;;;;;
;01.001.000004;16.011.000061.SER;Eletroduto de PVC rígido roscável, sem conexões ø 20 mm (1/2") ;MOD;Ajudante de eletricista;H;;1,00;0,20;1,00;1,00;1,35;;0,200000;;;6,77;;1,35;;;;;
;16.012.000032;16.011.000061.SER;Eletroduto de PVC rígido roscável, sem conexões ø 20 mm (1/2") ;MAT;Eletroduto PVC rígido roscável (diâmetro da seção: 1/2 ");M;;1,00;1,00;1,00;1,00;3,00;1,000000;;;;3,00;3,00;;;;;;
;16.011.000062.SER;16.011.000062.SER;Eletroduto de PVC rígido roscável, sem conexões ø 25 mm (3/4") ;;Eletroduto de PVC rígido roscável, sem conexões ø 25 mm (3/4") ;m;1,00;1,00;;1,00;1,00;;Produção horária da equipe:;;1,00;;;3,00;2,71;- ;- ;5,71;5,09;10,80
;01.001.000004;16.011.000062.SER;Eletroduto de PVC rígido roscável, sem conexões ø 25 mm (3/4") ;MOD;Ajudante de eletricista;H;;1,00;0,20;1,00;1,00;1,35;;0,200000;;;6,77;;1,35;;;;;
;16.012.000008;16.011.000062.SER;Eletroduto de PVC rígido roscável, sem conexões ø 25 mm (3/4") ;MAT;Eletroduto PVC rígido roscável (diâmetro da seção: 3/4 ");M;;1,00;1,00;1,00;1,00;3,00;1,000000;;;;3,00;3,00;;;;;;
;01.009.000001;16.011.000062.SER;Eletroduto de PVC rígido roscável, sem conexões ø 25 mm (3/4") ;MOD;Eletricista;H;;1,00;0,20;1,00;1,00;1,35;;0,200000;;;6,77;;1,35;;;;;
;16.011.000063.SER;16.011.000063.SER;Eletroduto de PVC rígido roscável, sem conexões ø 32 mm (1") ;;Eletroduto de PVC rígido roscável, sem conexões ø 32 mm (1") ;m;1,00;1,00;;1,00;1,00;;Produção horária da equipe:;;1,00;;;3,00;2,71;- ;- ;5,71;5,09;10,80
;01.001.000004;16.011.000063.SER;Eletroduto de PVC rígido roscável, sem conexões ø 32 mm (1") ;MOD;Ajudante de eletricista;H;;1,00;0,20;1,00;1,00;1,35;;0,200000;;;6,77;;1,35;;;;;
;16.012.000027;16.011.000063.SER;Eletroduto de PVC rígido roscável, sem conexões ø 32 mm (1") ;MAT;Eletroduto PVC rígido roscável (diâmetro da seção: 1 ");M;;1,00;1,00;1,00;1,00;3,00;1,000000;;;;3,00;3,00;;;;;;
;01.009.000001;16.011.000063.SER;Eletroduto de PVC rígido roscável, sem conexões ø 32 mm (1") ;MOD;Eletricista;H;;1,00;0,20;1,00;1,00;1,35;;0,200000;;;6,77;;1,35;;;;;
;16.011.000064.SER;16.011.000064.SER;Eletroduto de PVC rígido roscável, sem conexões ø 40 mm (1 1/4") ;;Eletroduto de PVC rígido roscável, sem conexões ø 40 mm (1 1/4") ;m;1,00;1,00;;1,00;1,00;;Produção horária da equipe:;;1,00;;;3,00;4,06;- ;- ;7,06;6,30;13,36
;01.001.000004;16.011.000064.SER;Eletroduto de PVC rígido roscável, sem conexões ø 40 mm (1 1/4") ;MOD;Ajudante de eletricista;H;;1,00;0,30;1,00;1,00;2,03;;0,300000;;;6,77;;2,03;;;;;
;01.009.000001;16.011.000064.SER;Eletroduto de PVC rígido roscável, sem conexões ø 40 mm (1 1/4") ;MOD;Eletricista;H;;1,00;0,30;1,00;1,00;2,03;;0,300000;;;6,77;;2,03;;;;;
;16.012.000011;16.011.000064.SER;Eletroduto de PVC rígido roscável, sem conexões ø 40 mm (1 1/4") ;MAT;Eletroduto PVC rígido roscável (diâmetro da seção: 1 1/4 ");M;;1,00;1,00;1,00;1,00;3,00;1,000000;;;;3,00;3,00;;;;;;
;16.011.000065.SER;16.011.000065.SER;Eletroduto de PVC rígido roscável, sem conexões ø 50 mm (1 1/2") ;;Eletroduto de PVC rígido roscável, sem conexões ø 50 mm (1 1/2") ;m;1,00;1,00;;1,00;1,00;;Produção horária da equipe:;;1,00;;;3,00;4,06;- ;- ;7,06;6,30;13,36
;01.009.000001;16.011.000065.SER;Eletroduto de PVC rígido roscável, sem conexões ø 50 mm (1 1/2") ;MOD;Eletricista;H;;1,00;0,30;1,00;1,00;2,03;;0,300000;;;6,77;;2,03;;;;;
;01.001.000004;16.011.000065.SER;Eletroduto de PVC rígido roscável, sem conexões ø 50 mm (1 1/2") ;MOD;Ajudante de eletricista;H;;1,00;0,30;1,00;1,00;2,03;;0,300000;;;6,77;;2,03;;;;;
;16.012.000034;16.011.000065.SER;Eletroduto de PVC rígido roscável, sem conexões ø 50 mm (1 1/2") ;MAT;Eletroduto PVC rígido roscável (diâmetro da seção: 1 1/2 ");M;;1,00;1,00;1,00;1,00;3,00;1,000000;;;;3,00;3,00;;;;;;
;16.011.000066.SER;16.011.000066.SER;Eletroduto de PVC rígido roscável, sem conexões ø 60 mm (2") ;;Eletroduto de PVC rígido roscável, sem conexões ø 60 mm (2") ;m;1,00;1,00;;1,00;1,00;;Produção horária da equipe:;;1,00;;;3,00;4,06;- ;- ;7,06;6,30;13,36
;01.001.000004;16.011.000066.SER;Eletroduto de PVC rígido roscável, sem conexões ø 60 mm (2") ;MOD;Ajudante de eletricista;H;;1,00;0,30;1,00;1,00;2,03;;0,300000;;;6,77;;2,03;;;;;
;16.012.000029;16.011.000066.SER;Eletroduto de PVC rígido roscável, sem conexões ø 60 mm (2") ;MAT;Eletroduto PVC rígido roscável (diâmetro da seção: 2 ");M;;1,00;1,00;1,00;1,00;3,00;1,000000;;;;3,00;3,00;;;;;;
;01.009.000001;16.011.000066.SER;Eletroduto de PVC rígido roscável, sem conexões ø 60 mm (2") ;MOD;Eletricista;H;;1,00;0,30;1,00;1,00;2,03;;0,300000;;;6,77;;2,03;;;;;
;16.011.000067.SER;16.011.000067.SER;Eletroduto de PVC rígido roscável, sem conexões ø 75 mm (2 1/2") ;;Eletroduto de PVC rígido roscável, sem conexões ø 75 mm (2 1/2") ;m;1,00;1,00;;1,00;1,00;;Produção horária da equipe:;;1,00;;;3,00;5,42;- ;- ;8,42;7,51;15,92
;01.001.000004;16.011.000067.SER;Eletroduto de PVC rígido roscável, sem conexões ø 75 mm (2 1/2") ;MOD;Ajudante de eletricista;H;;1,00;0,40;1,00;1,00;2,71;;0,400000;;;6,77;;2,71;;;;;
;01.009.000001;16.011.000067.SER;Eletroduto de PVC rígido roscável, sem conexões ø 75 mm (2 1/2") ;MOD;Eletricista;H;;1,00;0,40;1,00;1,00;2,71;;0,400000;;;6,77;;2,71;;;;;
;16.012.000031;16.011.000067.SER;Eletroduto de PVC rígido roscável, sem conexões ø 75 mm (2 1/2") ;MAT;Eletroduto PVC rígido roscável (diâmetro da seção: 2 1/2 ");M;;1,00;1,00;1,00;1,00;3,00;1,000000;;;;3,00;3,00;;;;;;
;16.011.000068.SER;16.011.000068.SER;Eletroduto de PVC rígido roscável, sem conexões ø 85 mm (3") ;;Eletroduto de PVC rígido roscável, sem conexões ø 85 mm (3") ;m;1,00;1,00;;1,00;1,00;;Produção horária da equipe:;;1,00;;;3,00;5,42;- ;- ;8,42;7,51;15,92
;01.001.000004;16.011.000068.SER;Eletroduto de PVC rígido roscável, sem conexões ø 85 mm (3") ;MOD;Ajudante de eletricista;H;;1,00;0,40;1,00;1,00;2,71;;0,400000;;;6,77;;2,71;;;;;
;16.012.000037;16.011.000068.SER;Eletroduto de PVC rígido roscável, sem conexões ø 85 mm (3") ;MAT;Eletroduto PVC rígido roscável (diâmetro da seção: 3 ");M;;1,00;1,00;1,00;1,00;3,00;1,000000;;;;3,00;3,00;;;;;;
;01.009.000001;16.011.000068.SER;Eletroduto de PVC rígido roscável, sem conexões ø 85 mm (3") ;MOD;Eletricista;H;;1,00;0,40;1,00;1,00;2,71;;0,400000;;;6,77;;2,71;;;;;
;16.011.000069.SER;16.011.000069.SER;Eletroduto de PVC rígido roscável, sem conexões ø 110 mm (4") ;;Eletroduto de PVC rígido roscável, sem conexões ø 110 mm (4") ;m;1,00;1,00;;1,00;1,00;;Produção horária da equipe:;;1,00;;;3,00;5,42;- ;- ;8,42;7,51;15,92
;01.009.000001;16.011.000069.SER;Eletroduto de PVC rígido roscável, sem conexões ø 110 mm (4") ;MOD;Eletricista;H;;1,00;0,40;1,00;1,00;2,71;;0,400000;;;6,77;;2,71;;;;;
;01.001.000004;16.011.000069.SER;Eletroduto de PVC rígido roscável, sem conexões ø 110 mm (4") ;MOD;Ajudante de eletricista;H;;1,00;0,40;1,00;1,00;2,71;;0,400000;;;6,77;;2,71;;;;;
;16.012.000036;16.011.000069.SER;Eletroduto de PVC rígido roscável, sem conexões ø 110 mm (4") ;MAT;Eletroduto PVC rígido roscável (diâmetro da seção: 4 ");M;;1,00;1,00;1,00;1,00;3,00;1,000000;;;;3,00;3,00;;;;;;
;16.011.000070.SER;16.011.000070.SER;Eletroduto de PVC rígido de encaixe, sem conexões, ø 20 mm (1/2") ;;Eletroduto de PVC rígido de encaixe, sem conexões, ø 20 mm (1/2") ;m;1,00;1,00;;1,00;1,00;;Produção horária da equipe:;;1,00;;;3,00;1,35;- ;- ;4,35;3,88;8,24
;16.012.000025;16.011.000070.SER;Eletroduto de PVC rígido de encaixe, sem conexões, ø 20 mm (1/2") ;MAT;Eletroduto PVC rígido de encaixe (diâmetro da seção: 1/2 ");M;;1,00;1,00;1,00;1,00;3,00;1,000000;;;;3,00;3,00;;;;;;
;01.001.000004;16.011.000070.SER;Eletroduto de PVC rígido de encaixe, sem conexões, ø 20 mm (1/2") ;MOD;Ajudante de eletricista;H;;1,00;0,10;1,00;1,00;0,68;;0,100000;;;6,77;;0,68;;;;;
;01.009.000001;16.011.000070.SER;Eletroduto de PVC rígido de encaixe, sem conexões, ø 20 mm (1/2") ;MOD;Eletricista;H;;1,00;0,10;1,00;1,00;0,68;;0,100000;;;6,77;;0,68;;;;;
;16.011.000071.SER;16.011.000071.SER;Eletroduto de PVC rígido de encaixe, sem conexões, ø 25 mm (3/4") ;;Eletroduto de PVC rígido de encaixe, sem conexões, ø 25 mm (3/4") ;m;1,00;1,00;;1,00;1,00;;Produção horária da equipe:;;1,00;;;3,00;1,35;- ;- ;4,35;3,88;8,24
;01.001.000004;16.011.000071.SER;Eletroduto de PVC rígido de encaixe, sem conexões, ø 25 mm (3/4") ;MOD;Ajudante de eletricista;H;;1,00;0,10;1,00;1,00;0,68;;0,100000;;;6,77;;0,68;;;;;
;16.012.000021;16.011.000071.SER;Eletroduto de PVC rígido de encaixe, sem conexões, ø 25 mm (3/4") ;MAT;Eletroduto PVC rígido de encaixe (diâmetro da seção: 3/4 ");M;;1,00;1,00;1,00;1,00;3,00;1,000000;;;;3,00;3,00;;;;;;
;01.009.000001;16.011.000071.SER;Eletroduto de PVC rígido de encaixe, sem conexões, ø 25 mm (3/4") ;MOD;Eletricista;H;;1,00;0,10;1,00;1,00;0,68;;0,100000;;;6,77;;0,68;;;;;
;16.011.000072.SER;16.011.000072.SER;Eletroduto de PVC rígido de encaixe, sem conexões, ø 32 mm (1") ;;Eletroduto de PVC rígido de encaixe, sem conexões, ø 32 mm (1") ;m;1,00;1,00;;1,00;1,00;;Produção horária da equipe:;;1,00;;;3,00;1,35;- ;- ;4,35;3,88;8,24
;16.012.000024;16.011.000072.SER;Eletroduto de PVC rígido de encaixe, sem conexões, ø 32 mm (1") ;MAT;Eletroduto PVC rígido de encaixe (diâmetro da seção: 1 ");M;;1,00;1,00;1,00;1,00;3,00;1,000000;;;;3,00;3,00;;;;;;
;01.009.000001;16.011.000072.SER;Eletroduto de PVC rígido de encaixe, sem conexões, ø 32 mm (1") ;MOD;Eletricista;H;;1,00;0,10;1,00;1,00;0,68;;0,100000;;;6,77;;0,68;;;;;
;01.001.000004;16.011.000072.SER;Eletroduto de PVC rígido de encaixe, sem conexões, ø 32 mm (1") ;MOD;Ajudante de eletricista;H;;1,00;0,10;1,00;1,00;0,68;;0,100000;;;6,77;;0,68;;;;;
;17.001.000001.SER;17.001.000001.SER;Cabo coaxial rg-59-75 ohms;;Cabo coaxial rg-59-75 ohms;m;1,00;1,00;;1,00;1,00;;Produção horária da equipe:;;1,00;;;3,06;1,49;- ;- ;4,55;4,06;8,61
;01.009.000001;17.001.000001.SER;Cabo coaxial rg-59-75 ohms;MOD;Eletricista;H;;1,00;0,11;1,00;1,00;0,74;;0,110000;;;6,77;;0,74;;;;;
;01.001.000004;17.001.000001.SER;Cabo coaxial rg-59-75 ohms;MOD;Ajudante de eletricista;H;;1,00;0,11;1,00;1,00;0,74;;0,110000;;;6,77;;0,74;;;;;
;16.001.000030;17.001.000001.SER;Cabo coaxial rg-59-75 ohms;MAT;Cabo coaxial RG-59-75 Ohms;M;;1,00;1,02;1,00;1,00;3,06;1,020000;;;;3,00;3,06;;;;;;
;17.001.000002.SER;17.001.000002.SER;Cabo telefônico cce, ø do condutor 0,50 mm, com 2 pares;;Cabo telefônico cce, ø do condutor 0,50 mm, com 2 pares;m;1,00;1,00;;1,00;1,00;;Produção horária da equipe:;;1,00;;;3,06;1,08;- ;- ;4,14;3,69;7,84
;01.001.000004;17.001.000002.SER;Cabo telefônico cce, ø do condutor 0,50 mm, com 2 pares;MOD;Ajudante de eletricista;H;;1,00;0,08;1,00;1,00;0,54;;0,080000;;;6,77;;0,54;;;;;
;16.001.000033;17.001.000002.SER;Cabo telefônico cce, ø do condutor 0,50 mm, com 2 pares;MAT;Cabo telefônico CCE com 2 pares (diâmetro do condutor: 0,50 mm / diâmetro externo nominal: 6,2 mm);M;;1,00;1,02;1,00;1,00;3,06;1,020000;;;;3,00;3,06;;;;;;
;01.009.000001;17.001.000002.SER;Cabo telefônico cce, ø do condutor 0,50 mm, com 2 pares;MOD;Eletricista;H;;1,00;0,08;1,00;1,00;0,54;;0,080000;;;6,77;;0,54;;;;;
;17.001.000003.SER;17.001.000003.SER;Cabo telefônico cce, ø do condutor 0,50 mm, com 4 pares;;Cabo telefônico cce, ø do condutor 0,50 mm, com 4 pares;m;1,00;1,00;;1,00;1,00;;Produção horária da equipe:;;1,00;;;3,06;1,35;- ;- ;4,41;3,94;8,35
;16.001.000037;17.001.000003.SER;Cabo telefônico cce, ø do condutor 0,50 mm, com 4 pares;MAT;Cabo telefônico CCE com 4 pares (diâmetro do condutor: 0,50 mm / diâmetro externo nominal: 7,2 mm);M;;1,00;1,02;1,00;1,00;3,06;1,020000;;;;3,00;3,06;;;;;;
;01.009.000001;17.001.000003.SER;Cabo telefônico cce, ø do condutor 0,50 mm, com 4 pares;MOD;Eletricista;H;;1,00;0,10;1,00;1,00;0,68;;0,100000;;;6,77;;0,68;;;;;
;01.001.000004;17.001.000003.SER;Cabo telefônico cce, ø do condutor 0,50 mm, com 4 pares;MOD;Ajudante de eletricista;H;;1,00;0,10;1,00;1,00;0,68;;0,100000;;;6,77;;0,68;;;;;
;17.001.000004.SER;17.001.000004.SER;Cabo telefônico cce, ø do condutor 0,50 mm, com 5 pares;;Cabo telefônico cce, ø do condutor 0,50 mm, com 5 pares;m;1,00;1,00;;1,00;1,00;;Produção horária da equipe:;;1,00;;;3,06;1,35;- ;- ;4,41;3,94;8,35
;16.001.000040;17.001.000004.SER;Cabo telefônico cce, ø do condutor 0,50 mm, com 5 pares;MAT;Cabo telefônico CCE com 5 pares (diâmetro do condutor: 0,50 mm / diâmetro externo nominal: 7,6 mm);M;;1,00;1,02;1,00;1,00;3,06;1,020000;;;;3,00;3,06;;;;;;
;01.009.000001;17.001.000004.SER;Cabo telefônico cce, ø do condutor 0,50 mm, com 5 pares;MOD;Eletricista;H;;1,00;0,10;1,00;1,00;0,68;;0,100000;;;6,77;;0,68;;;;;
;01.001.000004;17.001.000004.SER;Cabo telefônico cce, ø do condutor 0,50 mm, com 5 pares;MOD;Ajudante de eletricista;H;;1,00;0,10;1,00;1,00;0,68;;0,100000;;;6,77;;0,68;;;;;
;17.001.000005.SER;17.001.000005.SER;Cabo telefônico cce, ø do condutor 0,50 mm, com 6 pares;;Cabo telefônico cce, ø do condutor 0,50 mm, com 6 pares;m;1,00;1,00;;1,00;1,00;;Produção horária da equipe:;;1,00;;;3,06;1,35;- ;- ;4,41;3,94;8,35
;16.001.000043;17.001.000005.SER;Cabo telefônico cce, ø do condutor 0,50 mm, com 6 pares;MAT;Cabo telefônico CCE com 6 pares (diâmetro do condutor: 0,50 mm / diâmetro externo nominal: 8,0 mm);M;;1,00;1,02;1,00;1,00;3,06;1,020000;;;;3,00;3,06;;;;;;
;01.001.000004;17.001.000005.SER;Cabo telefônico cce, ø do condutor 0,50 mm, com 6 pares;MOD;Ajudante de eletricista;H;;1,00;0,10;1,00;1,00;0,68;;0,100000;;;6,77;;0,68;;;;;
;01.009.000001;17.001.000005.SER;Cabo telefônico cce, ø do condutor 0,50 mm, com 6 pares;MOD;Eletricista;H;;1,00;0,10;1,00;1,00;0,68;;0,100000;;;6,77;;0,68;;;;;
;17.001.000006.SER;17.001.000006.SER;Cabo telefônico cce, ø do condutor 0,65 mm, com 2 pares;;Cabo telefônico cce, ø do condutor 0,65 mm, com 2 pares;m;1,00;1,00;;1,00;1,00;;Produção horária da equipe:;;1,00;;;3,06;1,08;- ;- ;4,14;3,69;7,84
;16.001.000010;17.001.000006.SER;Cabo telefônico cce, ø do condutor 0,65 mm, com 2 pares;MAT;Cabo telefônico CCE com 2 pares (diâmetro do condutor: 0,65 mm / diâmetro externo nominal: 7,1 mm);M;;1,00;1,02;1,00;1,00;3,06;1,020000;;;;3,00;3,06;;;;;;
;01.009.000001;17.001.000006.SER;Cabo telefônico cce, ø do condutor 0,65 mm, com 2 pares;MOD;Eletricista;H;;1,00;0,08;1,00;1,00;0,54;;0,080000;;;6,77;;0,54;;;;;
;01.001.000004;17.001.000006.SER;Cabo telefônico cce, ø do condutor 0,65 mm, com 2 pares;MOD;Ajudante de eletricista;H;;1,00;0,08;1,00;1,00;0,54;;0,080000;;;6,77;;0,54;;;;;
;17.001.000007.SER;17.001.000007.SER;Cabo telefônico cce, ø do condutor 0,65 mm, com 4 pares;;Cabo telefônico cce, ø do condutor 0,65 mm, com 4 pares;m;1,00;1,00;;1,00;1,00;;Produção horária da equipe:;;1,00;;;- ;1,35;- ;- ;1,35;1,21;2,56
;01.001.000004;17.001.000007.SER;Cabo telefônico cce, ø do condutor 0,65 mm, com 4 pares;MOD;Ajudante de eletricista;H;;1,00;0,10;1,00;1,00;0,68;;0,100000;;;6,77;;0,68;;;;;
;01.009.000001;17.001.000007.SER;Cabo telefônico cce, ø do condutor 0,65 mm, com 4 pares;MOD;Eletricista;H;;1,00;0,10;1,00;1,00;0,68;;0,100000;;;6,77;;0,68;;;;;
;17.001.000008.SER;17.001.000008.SER;Cabo telefônico cce, ø do condutor 0,65 mm, com 5 pares;;Cabo telefônico cce, ø do condutor 0,65 mm, com 5 pares;m;1,00;1,00;;1,00;1,00;;Produção horária da equipe:;;1,00;;;3,06;1,35;- ;- ;4,41;3,94;8,35
;01.009.000001;17.001.000008.SER;Cabo telefônico cce, ø do condutor 0,65 mm, com 5 pares;MOD;Eletricista;H;;1,00;0,10;1,00;1,00;0,68;;0,100000;;;6,77;;0,68;;;;;
;16.001.000051;17.001.000008.SER;Cabo telefônico cce, ø do condutor 0,65 mm, com 5 pares;MAT;Cabo telefônico CCE com 5 pares (diâmetro do condutor: 0,65 mm / diâmetro externo nominal: 9,0 mm);M;;1,00;1,02;1,00;1,00;3,06;1,020000;;;;3,00;3,06;;;;;;
;01.001.000004;17.001.000008.SER;Cabo telefônico cce, ø do condutor 0,65 mm, com 5 pares;MOD;Ajudante de eletricista;H;;1,00;0,10;1,00;1,00;0,68;;0,100000;;;6,77;;0,68;;;;;
;17.001.000009.SER;17.001.000009.SER;Cabo telefônico cce, ø do condutor 0,65 mm, com 6 pares;;Cabo telefônico cce, ø do condutor 0,65 mm, com 6 pares;m;1,00;1,00;;1,00;1,00;;Produção horária da equipe:;;1,00;;;3,06;1,35;- ;- ;4,41;3,94;8,35
;01.009.000001;17.001.000009.SER;Cabo telefônico cce, ø do condutor 0,65 mm, com 6 pares;MOD;Eletricista;H;;1,00;0,10;1,00;1,00;0,68;;0,100000;;;6,77;;0,68;;;;;
;16.001.000050;17.001.000009.SER;Cabo telefônico cce, ø do condutor 0,65 mm, com 6 pares;MAT;Cabo telefônico CCE com 6 pares (diâmetro do condutor: 0,65 mm / diâmetro externo nominal: 9,5 mm);M;;1,00;1,02;1,00;1,00;3,06;1,020000;;;;3,00;3,06;;;;;;
;01.001.000004;17.001.000009.SER;Cabo telefônico cce, ø do condutor 0,65 mm, com 6 pares;MOD;Ajudante de eletricista;H;;1,00;0,10;1,00;1,00;0,68;;0,100000;;;6,77;;0,68;;;;;
;17.001.000010.SER;17.001.000010.SER;Cabo telefônico cci, ø do condutor 0,50 mm, com 2 pares;;Cabo telefônico cci, ø do condutor 0,50 mm, com 2 pares;m;1,00;1,00;;1,00;1,00;;Produção horária da equipe:;;1,00;;;3,06;1,08;- ;- ;4,14;3,69;7,84
;01.009.000001;17.001.000010.SER;Cabo telefônico cci, ø do condutor 0,50 mm, com 2 pares;MOD;Eletricista;H;;1,00;0,08;1,00;1,00;0,54;;0,080000;;;6,77;;0,54;;;;;
;16.001.000045;17.001.000010.SER;Cabo telefônico cci, ø do condutor 0,50 mm, com 2 pares;MAT;Cabo telefônico CI com 2 pares (diâmetro do condutor: 0,50 mm / diâmetro externo nominal: 4,6 mm);M;;1,00;1,02;1,00;1,00;3,06;1,020000;;;;3,00;3,06;;;;;;
;01.001.000004;17.001.000010.SER;Cabo telefônico cci, ø do condutor 0,50 mm, com 2 pares;MOD;Ajudante de eletricista;H;;1,00;0,08;1,00;1,00;0,54;;0,080000;;;6,77;;0,54;;;;;
;17.001.000011.SER;17.001.000011.SER;Cabo telefônico cci, ø do condutor 0,50 mm, com 4 pares;;Cabo telefônico cci, ø do condutor 0,50 mm, com 4 pares;m;1,00;1,00;;1,00;1,00;;Produção horária da equipe:;;1,00;;;3,06;1,35;- ;- ;4,41;3,94;8,35
;01.001.000004;17.001.000011.SER;Cabo telefônico cci, ø do condutor 0,50 mm, com 4 pares;MOD;Ajudante de eletricista;H;;1,00;0,10;1,00;1,00;0,68;;0,100000;;;6,77;;0,68;;;;;
;01.009.000001;17.001.000011.SER;Cabo telefônico cci, ø do condutor 0,50 mm, com 4 pares;MOD;Eletricista;H;;1,00;0,10;1,00;1,00;0,68;;0,100000;;;6,77;;0,68;;;;;
;16.001.000049;17.001.000011.SER;Cabo telefônico cci, ø do condutor 0,50 mm, com 4 pares;MAT;Cabo telefônico CI com 4 pares (diâmetro do condutor: 0,50 mm / diâmetro externo nominal: 5,7 mm);M;;1,00;1,02;1,00;1,00;3,06;1,020000;;;;3,00;3,06;;;;;;
;17.001.000012.SER;17.001.000012.SER;Cabo telefônico cci, ø do condutor 0,50 mm, com 5 pares;;Cabo telefônico cci, ø do condutor 0,50 mm, com 5 pares;m;1,00;1,00;;1,00;1,00;;Produção horária da equipe:;;1,00;;;3,06;1,35;- ;- ;4,41;3,94;8,35
;01.001.000004;17.001.000012.SER;Cabo telefônico cci, ø do condutor 0,50 mm, com 5 pares;MOD;Ajudante de eletricista;H;;1,00;0,10;1,00;1,00;0,68;;0,100000;;;6,77;;0,68;;;;;
;01.009.000001;17.001.000012.SER;Cabo telefônico cci, ø do condutor 0,50 mm, com 5 pares;MOD;Eletricista;H;;1,00;0,10;1,00;1,00;0,68;;0,100000;;;6,77;;0,68;;;;;
;16.001.000047;17.001.000012.SER;Cabo telefônico cci, ø do condutor 0,50 mm, com 5 pares;MAT;Cabo telefônico CI com 5 pares (diâmetro do condutor: 0,50 mm / diâmetro externo nominal: 6,1 mm);M;;1,00;1,02;1,00;1,00;3,06;1,020000;;;;3,00;3,06;;;;;;
;17.001.000013.SER;17.001.000013.SER;Cabo telefônico cci, ø do condutor 0,50 mm, com 6 pares;;Cabo telefônico cci, ø do condutor 0,50 mm, com 6 pares;m;1,00;1,00;;1,00;1,00;;Produção horária da equipe:;;1,00;;;3,06;1,35;- ;- ;4,41;3,94;8,35
;01.009.000001;17.001.000013.SER;Cabo telefônico cci, ø do condutor 0,50 mm, com 6 pares;MOD;Eletricista;H;;1,00;0,10;1,00;1,00;0,68;;0,100000;;;6,77;;0,68;;;;;
;16.001.000011;17.001.000013.SER;Cabo telefônico cci, ø do condutor 0,50 mm, com 6 pares;MAT;Cabo telefônico CI com 6 pares (diâmetro do condutor: 0,50 mm / diâmetro externo nominal: 6,5 mm);M;;1,00;1,02;1,00;1,00;3,06;1,020000;;;;3,00;3,06;;;;;;
;01.001.000004;17.001.000013.SER;Cabo telefônico cci, ø do condutor 0,50 mm, com 6 pares;MOD;Ajudante de eletricista;H;;1,00;0,10;1,00;1,00;0,68;;0,100000;;;6,77;;0,68;;;;;
;17.001.000014.SER;17.001.000014.SER;Cabo telefônico ci, ø do condutor 0,50 mm, com 10 pares;;Cabo telefônico ci, ø do condutor 0,50 mm, com 10 pares;m;1,00;1,00;;1,00;1,00;;Produção horária da equipe:;;1,00;;;3,06;1,62;- ;- ;4,68;4,18;8,86
;01.001.000004;17.001.000014.SER;Cabo telefônico ci, ø do condutor 0,50 mm, com 10 pares;MOD;Ajudante de eletricista;H;;1,00;0,12;1,00;1,00;0,81;;0,120000;;;6,77;;0,81;;;;;
;01.009.000001;17.001.000014.SER;Cabo telefônico ci, ø do condutor 0,50 mm, com 10 pares;MOD;Eletricista;H;;1,00;0,12;1,00;1,00;0,81;;0,120000;;;6,77;;0,81;;;;;
;16.001.000012;17.001.000014.SER;Cabo telefônico ci, ø do condutor 0,50 mm, com 10 pares;MAT;Cabo telefônico CI com 10 pares (diâmetro do condutor: 0,50 mm / diâmetro externo nominal: 8,3 mm);M;;1,00;1,02;1,00;1,00;3,06;1,020000;;;;3,00;3,06;;;;;;
;17.001.000015.SER;17.001.000015.SER;Cabo telefônico ci, ø do condutor 0,50 mm, com 20 pares;;Cabo telefônico ci, ø do condutor 0,50 mm, com 20 pares;m;1,00;1,00;;1,00;1,00;;Produção horária da equipe:;;1,00;;;3,06;1,76;- ;- ;4,82;4,30;9,12
;01.001.000004;17.001.000015.SER;Cabo telefônico ci, ø do condutor 0,50 mm, com 20 pares;MOD;Ajudante de eletricista;H;;1,00;0,13;1,00;1,00;0,88;;0,130000;;;6,77;;0,88;;;;;
;16.001.000013;17.001.000015.SER;Cabo telefônico ci, ø do condutor 0,50 mm, com 20 pares;MAT;Cabo telefônico CI com 20 pares (diâmetro do condutor: 0,50 mm / diâmetro externo nominal: 10,5 mm);M;;1,00;1,02;1,00;1,00;3,06;1,020000;;;;3,00;3,06;;;;;;
;01.009.000001;17.001.000015.SER;Cabo telefônico ci, ø do condutor 0,50 mm, com 20 pares;MOD;Eletricista;H;;1,00;0,13;1,00;1,00;0,88;;0,130000;;;6,77;;0,88;;;;;
;17.001.000016.SER;17.001.000016.SER;Cabo telefônico ci, ø do condutor 0,50 mm, com 50 pares;;Cabo telefônico ci, ø do condutor 0,50 mm, com 50 pares;m;1,00;1,00;;1,00;1,00;;Produção horária da equipe:;;1,00;;;3,06;2,17;- ;- ;5,23;4,66;9,89
;01.001.000004;17.001.000016.SER;Cabo telefônico ci, ø do condutor 0,50 mm, com 50 pares;MOD;Ajudante de eletricista;H;;1,00;0,16;1,00;1,00;1,08;;0,160000;;;6,77;;1,08;;;;;
;01.009.000001;17.001.000016.SER;Cabo telefônico ci, ø do condutor 0,50 mm, com 50 pares;MOD;Eletricista;H;;1,00;0,16;1,00;1,00;1,08;;0,160000;;;6,77;;1,08;;;;;
;16.001.000014;17.001.000016.SER;Cabo telefônico ci, ø do condutor 0,50 mm, com 50 pares;MAT;Cabo telefônico CI com 50 pares (diâmetro do condutor: 0,50 mm / diâmetro externo nominal: 15,0 mm);M;;1,00;1,02;1,00;1,00;3,06;1,020000;;;;3,00;3,06;;;;;;
;17.001.000017.SER;17.001.000017.SER;Cabo telefônico ci, ø do condutor 0,50 mm, com 100 pares;;Cabo telefônico ci, ø do condutor 0,50 mm, com 100 pares;m;1,00;1,00;;1,00;1,00;;Produção horária da equipe:;;1,00;;;3,06;2,84;- ;- ;5,90;5,26;11,17
;16.001.000015;17.001.000017.SER;Cabo telefônico ci, ø do condutor 0,50 mm, com 100 pares;MAT;Cabo telefônico CI com 100 pares (diâmetro do condutor: 0,50 mm / diâmetro externo nominal: 19,5 mm);M;;1,00;1,02;1,00;1,00;3,06;1,020000;;;;3,00;3,06;;;;;;
;01.001.000004;17.001.000017.SER;Cabo telefônico ci, ø do condutor 0,50 mm, com 100 pares;MOD;Ajudante de eletricista;H;;1,00;0,21;1,00;1,00;1,42;;0,210000;;;6,77;;1,42;;;;;
;01.009.000001;17.001.000017.SER;Cabo telefônico ci, ø do condutor 0,50 mm, com 100 pares;MOD;Eletricista;H;;1,00;0,21;1,00;1,00;1,42;;0,210000;;;6,77;;1,42;;;;;
;17.001.000018.SER;17.001.000018.SER;Cabo telefônico ctp - apl, ø do condutor 0,40 mm, com 10 pares;;Cabo telefônico ctp - apl, ø do condutor 0,40 mm, com 10 pares;m;1,00;1,00;;1,00;1,00;;Produção horária da equipe:;;1,00;;;3,06;1,62;- ;- ;4,68;4,18;8,86
;01.009.000001;17.001.000018.SER;Cabo telefônico ctp - apl, ø do condutor 0,40 mm, com 10 pares;MOD;Eletricista;H;;1,00;0,12;1,00;1,00;0,81;;0,120000;;;6,77;;0,81;;;;;
;01.001.000004;17.001.000018.SER;Cabo telefônico ctp - apl, ø do condutor 0,40 mm, com 10 pares;MOD;Ajudante de eletricista;H;;1,00;0,12;1,00;1,00;0,81;;0,120000;;;6,77;;0,81;;;;;
;16.001.000016;17.001.000018.SER;Cabo telefônico ctp - apl, ø do condutor 0,40 mm, com 10 pares;MAT;Cabo telefônico CTP-APL com 10 pares (diâmetro do condutor: 0,40 mm / diâmetro externo nominal: 8,5 mm);M;;1,00;1,02;1,00;1,00;3,06;1,020000;;;;3,00;3,06;;;;;;
;17.001.000019.SER;17.001.000019.SER;Cabo telefônico ctp - apl, ø do condutor 0,65 mm, com 20 pares;;Cabo telefônico ctp - apl, ø do condutor 0,65 mm, com 20 pares;m;1,00;1,00;;1,00;1,00;;Produção horária da equipe:;;1,00;;;3,06;1,76;- ;- ;4,82;4,30;9,12
;16.001.000017;17.001.000019.SER;Cabo telefônico ctp - apl, ø do condutor 0,65 mm, com 20 pares;MAT;Cabo telefônico CTP-APL com 20 pares (diâmetro do condutor: 0,65 mm / diâmetro externo nominal: 17,0 mm);M;;1,00;1,02;1,00;1,00;3,06;1,020000;;;;3,00;3,06;;;;;;
;01.009.000001;17.001.000019.SER;Cabo telefônico ctp - apl, ø do condutor 0,65 mm, com 20 pares;MOD;Eletricista;H;;1,00;0,13;1,00;1,00;0,88;;0,130000;;;6,77;;0,88;;;;;
;01.001.000004;17.001.000019.SER;Cabo telefônico ctp - apl, ø do condutor 0,65 mm, com 20 pares;MOD;Ajudante de eletricista;H;;1,00;0,13;1,00;1,00;0,88;;0,130000;;;6,77;;0,88;;;;;
;17.001.000020.SER;17.001.000020.SER;Cabo telefônico ctp - apl, ø do condutor 0,65 mm, com 50 pares;;Cabo telefônico ctp - apl, ø do condutor 0,65 mm, com 50 pares;m;1,00;1,00;;1,00;1,00;;Produção horária da equipe:;;1,00;;;3,06;2,17;- ;- ;5,23;4,66;9,89
;01.009.000001;17.001.000020.SER;Cabo telefônico ctp - apl, ø do condutor 0,65 mm, com 50 pares;MOD;Eletricista;H;;1,00;0,16;1,00;1,00;1,08;;0,160000;;;6,77;;1,08;;;;;
;01.001.000004;17.001.000020.SER;Cabo telefônico ctp - apl, ø do condutor 0,65 mm, com 50 pares;MOD;Ajudante de eletricista;H;;1,00;0,16;1,00;1,00;1,08;;0,160000;;;6,77;;1,08;;;;;
;16.001.000018;17.001.000020.SER;Cabo telefônico ctp - apl, ø do condutor 0,65 mm, com 50 pares;MAT;Cabo telefônico CTP-APL com 50 pares (diâmetro do condutor: 0,65 mm / diâmetro externo nominal: 21,5 mm);M;;1,00;1,02;1,00;1,00;3,06;1,020000;;;;3,00;3,06;;;;;;
;17.001.000021.SER;17.001.000021.SER;Cabo telefônico ctp - apl, ø do condutor 0,65 mm, com 100 pares;;Cabo telefônico ctp - apl, ø do condutor 0,65 mm, com 100 pares;m;1,00;1,00;;1,00;1,00;;Produção horária da equipe:;;1,00;;;3,06;2,84;- ;- ;5,90;5,26;11,17
;01.001.000004;17.001.000021.SER;Cabo telefônico ctp - apl, ø do condutor 0,65 mm, com 100 pares;MOD;Ajudante de eletricista;H;;1,00;0,21;1,00;1,00;1,42;;0,210000;;;6,77;;1,42;;;;;
;16.001.000019;17.001.000021.SER;Cabo telefônico ctp - apl, ø do condutor 0,65 mm, com 100 pares;MAT;Cabo telefônico CTP-APL com 100 pares (diâmetro do condutor: 0,65 mm / diâmetro externo nominal: 28,0 mm);M;;1,00;1,02;1,00;1,00;3,06;1,020000;;;;3,00;3,06;;;;;;
;01.009.000001;17.001.000021.SER;Cabo telefônico ctp - apl, ø do condutor 0,65 mm, com 100 pares;MOD;Eletricista;H;;1,00;0,21;1,00;1,00;1,42;;0,210000;;;6,77;;1,42;;;;;
;17.001.000022.SER;17.001.000022.SER;Cabo telefônico ctp - apl, ø do condutor 0,40 mm, com 20 pares;;Cabo telefônico ctp - apl, ø do condutor 0,40 mm, com 20 pares;m;1,00;1,00;;1,00;1,00;;Produção horária da equipe:;;1,00;;;3,06;1,76;- ;- ;4,82;4,30;9,12
;16.001.000020;17.001.000022.SER;Cabo telefônico ctp - apl, ø do condutor 0,40 mm, com 20 pares;MAT;Cabo telefônico CTP-APL com 20 pares (diâmetro do condutor: 0,40 mm / diâmetro externo nominal: 10,2 mm);M;;1,00;1,02;1,00;1,00;3,06;1,020000;;;;3,00;3,06;;;;;;
;01.001.000004;17.001.000022.SER;Cabo telefônico ctp - apl, ø do condutor 0,40 mm, com 20 pares;MOD;Ajudante de eletricista;H;;1,00;0,13;1,00;1,00;0,88;;0,130000;;;6,77;;0,88;;;;;
;01.009.000001;17.001.000022.SER;Cabo telefônico ctp - apl, ø do condutor 0,40 mm, com 20 pares;MOD;Eletricista;H;;1,00;0,13;1,00;1,00;0,88;;0,130000;;;6,77;;0,88;;;;;
;17.001.000023.SER;17.001.000023.SER;Cabo telefônico ctp - apl, ø do condutor 0,40 mm, com 50 pares;;Cabo telefônico ctp - apl, ø do condutor 0,40 mm, com 50 pares;m;1,00;1,00;;1,00;1,00;;Produção horária da equipe:;;1,00;;;3,06;2,17;- ;- ;5,23;4,66;9,89
;16.001.000021;17.001.000023.SER;Cabo telefônico ctp - apl, ø do condutor 0,40 mm, com 50 pares;MAT;Cabo telefônico CTP-APL com 50 pares (diâmetro do condutor: 0,40 mm / diâmetro externo nominal: 13,8 mm);M;;1,00;1,02;1,00;1,00;3,06;1,020000;;;;3,00;3,06;;;;;;
;01.001.000004;17.001.000023.SER;Cabo telefônico ctp - apl, ø do condutor 0,40 mm, com 50 pares;MOD;Ajudante de eletricista;H;;1,00;0,16;1,00;1,00;1,08;;0,160000;;;6,77;;1,08;;;;;
;01.009.000001;17.001.000023.SER;Cabo telefônico ctp - apl, ø do condutor 0,40 mm, com 50 pares;MOD;Eletricista;H;;1,00;0,16;1,00;1,00;1,08;;0,160000;;;6,77;;1,08;;;;;
;17.001.000024.SER;17.001.000024.SER;Cabo telefônico ctp - apl, ø do condutor 0,40 mm, com 100 pares;;Cabo telefônico ctp - apl, ø do condutor 0,40 mm, com 100 pares;m;1,00;1,00;;1,00;1,00;;Produção horária da equipe:;;1,00;;;3,06;2,84;- ;- ;5,90;5,26;11,17
;01.001.000004;17.001.000024.SER;Cabo telefônico ctp - apl, ø do condutor 0,40 mm, com 100 pares;MOD;Ajudante de eletricista;H;;1,00;0,21;1,00;1,00;1,42;;0,210000;;;6,77;;1,42;;;;;
;01.009.000001;17.001.000024.SER;Cabo telefônico ctp - apl, ø do condutor 0,40 mm, com 100 pares;MOD;Eletricista;H;;1,00;0,21;1,00;1,00;1,42;;0,210000;;;6,77;;1,42;;;;;
;16.001.000022;17.001.000024.SER;Cabo telefônico ctp - apl, ø do condutor 0,40 mm, com 100 pares;MAT;Cabo telefônico CTP-APL com 100 pares (diâmetro do condutor: 0,40 mm / diâmetro externo nominal: 17,4 mm);M;;1,00;1,02;1,00;1,00;3,06;1,020000;;;;3,00;3,06;;;;;;
;17.001.000025.SER;17.001.000025.SER;Cabo telefônico ctp - apl, ø do condutor 0,50 mm, com 10 pares;;Cabo telefônico ctp - apl, ø do condutor 0,50 mm, com 10 pares;m;1,00;1,00;;1,00;1,00;;Produção horária da equipe:;;1,00;;;3,06;1,62;- ;- ;4,68;4,18;8,86
;16.001.000023;17.001.000025.SER;Cabo telefônico ctp - apl, ø do condutor 0,50 mm, com 10 pares;MAT;Cabo telefônico CTP-APL com 10 pares (diâmetro do condutor: 0,50 mm / diâmetro externo nominal: 9,4 mm);M;;1,00;1,02;1,00;1,00;3,06;1,020000;;;;3,00;3,06;;;;;;
;01.009.000001;17.001.000025.SER;Cabo telefônico ctp - apl, ø do condutor 0,50 mm, com 10 pares;MOD;Eletricista;H;;1,00;0,12;1,00;1,00;0,81;;0,120000;;;6,77;;0,81;;;;;
;01.001.000004;17.001.000025.SER;Cabo telefônico ctp - apl, ø do condutor 0,50 mm, com 10 pares;MOD;Ajudante de eletricista;H;;1,00;0,12;1,00;1,00;0,81;;0,120000;;;6,77;;0,81;;;;;
;17.001.000026.SER;17.001.000026.SER;Cabo telefônico ctp - apl, ø do condutor 0,50 mm, com 20 pares;;Cabo telefônico ctp - apl, ø do condutor 0,50 mm, com 20 pares;m;1,00;1,00;;1,00;1,00;;Produção horária da equipe:;;1,00;;;3,06;1,76;- ;- ;4,82;4,30;9,12
;01.001.000004;17.001.000026.SER;Cabo telefônico ctp - apl, ø do condutor 0,50 mm, com 20 pares;MOD;Ajudante de eletricista;H;;1,00;0,13;1,00;1,00;0,88;;0,130000;;;6,77;;0,88;;;;;
;01.009.000001;17.001.000026.SER;Cabo telefônico ctp - apl, ø do condutor 0,50 mm, com 20 pares;MOD;Eletricista;H;;1,00;0,13;1,00;1,00;0,88;;0,130000;;;6,77;;0,88;;;;;
;16.001.000024;17.001.000026.SER;Cabo telefônico ctp - apl, ø do condutor 0,50 mm, com 20 pares;MAT;Cabo telefônico CTP-APL com 20 pares (diâmetro do condutor: 0,50 mm / diâmetro externo nominal: 12,0 mm);M;;1,00;1,02;1,00;1,00;3,06;1,020000;;;;3,00;3,06;;;;;;
;17.001.000027.SER;17.001.000027.SER;Cabo telefônico ctp - apl, ø do condutor 0,50 mm, com 50 pares;;Cabo telefônico ctp - apl, ø do condutor 0,50 mm, com 50 pares;m;1,00;1,00;;1,00;1,00;;Produção horária da equipe:;;1,00;;;3,06;2,17;- ;- ;5,23;4,66;9,89
;01.001.000004;17.001.000027.SER;Cabo telefônico ctp - apl, ø do condutor 0,50 mm, com 50 pares;MOD;Ajudante de eletricista;H;;1,00;0,16;1,00;1,00;1,08;;0,160000;;;6,77;;1,08;;;;;
;16.001.000025;17.001.000027.SER;Cabo telefônico ctp - apl, ø do condutor 0,50 mm, com 50 pares;MAT;Cabo telefônico CTP-APL com 50 pares (diâmetro do condutor: 0,50 mm / diâmetro externo nominal: 16,5 mm);M;;1,00;1,02;1,00;1,00;3,06;1,020000;;;;3,00;3,06;;;;;;
;01.009.000001;17.001.000027.SER;Cabo telefônico ctp - apl, ø do condutor 0,50 mm, com 50 pares;MOD;Eletricista;H;;1,00;0,16;1,00;1,00;1,08;;0,160000;;;6,77;;1,08;;;;;
;17.001.000028.SER;17.001.000028.SER;Cabo telefônico ctp - apl, ø do condutor 0,50 mm, com 100 pares;;Cabo telefônico ctp - apl, ø do condutor 0,50 mm, com 100 pares;m;1,00;1,00;;1,00;1,00;;Produção horária da equipe:;;1,00;;;3,06;2,84;- ;- ;5,90;5,26;11,17
;16.001.000026;17.001.000028.SER;Cabo telefônico ctp - apl, ø do condutor 0,50 mm, com 100 pares;MAT;Cabo telefônico CTP-APL com 100 pares (diâmetro do condutor: 0,50 mm / diâmetro externo nominal: 21,0 mm);M;;1,00;1,02;1,00;1,00;3,06;1,020000;;;;3,00;3,06;;;;;;
;01.009.000001;17.001.000028.SER;Cabo telefônico ctp - apl, ø do condutor 0,50 mm, com 100 pares;MOD;Eletricista;H;;1,00;0,21;1,00;1,00;1,42;;0,210000;;;6,77;;1,42;;;;;
;01.001.000004;17.001.000028.SER;Cabo telefônico ctp - apl, ø do condutor 0,50 mm, com 100 pares;MOD;Ajudante de eletricista;H;;1,00;0,21;1,00;1,00;1,42;;0,210000;;;6,77;;1,42;;;;;
;17.001.000029.SER;17.001.000029.SER;Cabo telefônico ctp - apl, ø do condutor 0,65 mm, com 10 pares;;Cabo telefônico ctp - apl, ø do condutor 0,65 mm, com 10 pares;m;1,00;1,00;;1,00;1,00;;Produção horária da equipe:;;1,00;;;3,06;1,62;- ;- ;4,68;4,18;8,86
;01.009.000001;17.001.000029.SER;Cabo telefônico ctp - apl, ø do condutor 0,65 mm, com 10 pares;MOD;Eletricista;H;;1,00;0,12;1,00;1,00;0,81;;0,120000;;;6,77;;0,81;;;;;
;16.001.000027;17.001.000029.SER;Cabo telefônico ctp - apl, ø do condutor 0,65 mm, com 10 pares;MAT;Cabo telefônico CTP-APL com 10 pares (diâmetro do condutor: 0,65 mm / diâmetro externo nominal: 12,5 mm);M;;1,00;1,02;1,00;1,00;3,06;1,020000;;;;3,00;3,06;;;;;;
;01.001.000004;17.001.000029.SER;Cabo telefônico ctp - apl, ø do condutor 0,65 mm, com 10 pares;MOD;Ajudante de eletricista;H;;1,00;0,12;1,00;1,00;0,81;;0,120000;;;6,77;;0,81;;;;;
;17.002.000074.SER;17.002.000074.SER;Caixa de ligação de PVC para eletroduto flexível, retangular, dimensões 4 x 2";;Caixa de ligação de PVC para eletroduto flexível, retangular, dimensões 4 x 2";un;1,00;1,00;;1,00;1,00;;Produção horária da equipe:;;1,00;;;3,00;2,03;- ;- ;5,03;4,49;9,52
;01.009.000001;17.002.000074.SER;Caixa de ligação de PVC para eletroduto flexível, retangular, dimensões 4 x 2";MOD;Eletricista;H;;1,00;0,15;1,00;1,00;1,02;;0,150000;;;6,77;;1,02;;;;;
;01.001.000004;17.002.000074.SER;Caixa de ligação de PVC para eletroduto flexível, retangular, dimensões 4 x 2";MOD;Ajudante de eletricista;H;;1,00;0,15;1,00;1,00;1,02;;0,150000;;;6,77;;1,02;;;;;
;16.015.000017;17.002.000074.SER;Caixa de ligação de PVC para eletroduto flexível, retangular, dimensões 4 x 2";MAT;Caixa PVC de ligação para eletroduto flexível corrugado de embutir (largura: 2 " / comprimento: 4 " / profundidade: 46 mm);UN;;1,00;1,00;1,00;1,00;3,00;1,000000;;;;3,00;3,00;;;;;;
;17.002.000075.SER;17.002.000075.SER;Caixa de ligação de PVC para eletroduto flexível, quadrada, dimensões 4 x 4";;Caixa de ligação de PVC para eletroduto flexível, quadrada, dimensões 4 x 4";un;1,00;1,00;;1,00;1,00;;Produção horária da equipe:;;1,00;;;3,00;2,03;- ;- ;5,03;4,49;9,52
;01.009.000001;17.002.000075.SER;Caixa de ligação de PVC para eletroduto flexível, quadrada, dimensões 4 x 4";MOD;Eletricista;H;;1,00;0,15;1,00;1,00;1,02;;0,150000;;;6,77;;1,02;;;;;
;16.015.000025;17.002.000075.SER;Caixa de ligação de PVC para eletroduto flexível, quadrada, dimensões 4 x 4";MAT;Caixa PVC de ligação para eletroduto flexível corrugado de embutir (largura: 4 " / profundidade: 46 mm / comprimento: 4 ");UN;;1,00;1,00;1,00;1,00;3,00;1,000000;;;;3,00;3,00;;;;;;
;01.001.000004;17.002.000075.SER;Caixa de ligação de PVC para eletroduto flexível, quadrada, dimensões 4 x 4";MOD;Ajudante de eletricista;H;;1,00;0,15;1,00;1,00;1,02;;0,150000;;;6,77;;1,02;;;;;
;17.002.000076.SER;17.002.000076.SER;Caixa de ligação de PVC para eletroduto flexível, octogonal com fundo móvel, dimensões 4 x 4";;Caixa de ligação de PVC para eletroduto flexível, octogonal com fundo móvel, dimensões 4 x 4";un;1,00;1,00;;1,00;1,00;;Produção horária da equipe:;;1,00;;;3,00;2,03;- ;- ;5,03;4,49;9,52
;01.001.000004;17.002.000076.SER;Caixa de ligação de PVC para eletroduto flexível, octogonal com fundo móvel, dimensões 4 x 4";MOD;Ajudante de eletricista;H;;1,00;0,15;1,00;1,00;1,02;;0,150000;;;6,77;;1,02;;;;;
;01.009.000001;17.002.000076.SER;Caixa de ligação de PVC para eletroduto flexível, octogonal com fundo móvel, dimensões 4 x 4";MOD;Eletricista;H;;1,00;0,15;1,00;1,00;1,02;;0,150000;;;6,77;;1,02;;;;;
;16.015.000032;17.002.000076.SER;Caixa de ligação de PVC para eletroduto flexível, octogonal com fundo móvel, dimensões 4 x 4";MAT;Caixa PVC de ligação octogonal para eletroduto flexível corrugado de embutir (comprimento: 4 " / largura: 4 " / profundidade: 52 mm);UN;;1,00;1,00;1,00;1,00;3,00;1,000000;;;;3,00;3,00;;;;;;
;17.002.000077.SER;17.002.000077.SER;Caixa de ligação de PVC para eletroduto flexível, octogonal com fundo fixo, dimensões 4 x 4";;Caixa de ligação de PVC para eletroduto flexível, octogonal com fundo fixo, dimensões 4 x 4";un;1,00;1,00;;1,00;1,00;;Produção horária da equipe:;;1,00;;;3,00;2,03;- ;- ;5,03;4,49;9,52
;16.015.000032;17.002.000077.SER;Caixa de ligação de PVC para eletroduto flexível, octogonal com fundo fixo, dimensões 4 x 4";MAT;Caixa PVC de ligação octogonal para eletroduto flexível corrugado de embutir (comprimento: 4 " / largura: 4 " / profundidade: 52 mm);UN;;1,00;1,00;1,00;1,00;3,00;1,000000;;;;3,00;3,00;;;;;;
;01.001.000004;17.002.000077.SER;Caixa de ligação de PVC para eletroduto flexível, octogonal com fundo fixo, dimensões 4 x 4";MOD;Ajudante de eletricista;H;;1,00;0,15;1,00;1,00;1,02;;0,150000;;;6,77;;1,02;;;;;
;01.009.000001;17.002.000077.SER;Caixa de ligação de PVC para eletroduto flexível, octogonal com fundo fixo, dimensões 4 x 4";MOD;Eletricista;H;;1,00;0,15;1,00;1,00;1,02;;0,150000;;;6,77;;1,02;;;;;
;17.002.000078.SER;17.002.000078.SER;Caixa de ligação de PVC para eletroduto flexível, octogonal com anel deslizante, dimensões 3 x 3";;Caixa de ligação de PVC para eletroduto flexível, octogonal com anel deslizante, dimensões 3 x 3";un;1,00;1,00;;1,00;1,00;;Produção horária da equipe:;;1,00;;;3,00;2,03;- ;- ;5,03;4,49;9,52
;01.009.000001;17.002.000078.SER;Caixa de ligação de PVC para eletroduto flexível, octogonal com anel deslizante, dimensões 3 x 3";MOD;Eletricista;H;;1,00;0,15;1,00;1,00;1,02;;0,150000;;;6,77;;1,02;;;;;
;01.001.000004;17.002.000078.SER;Caixa de ligação de PVC para eletroduto flexível, octogonal com anel deslizante, dimensões 3 x 3";MOD;Ajudante de eletricista;H;;1,00;0,15;1,00;1,00;1,02;;0,150000;;;6,77;;1,02;;;;;
;16.015.000037;17.002.000078.SER;Caixa de ligação de PVC para eletroduto flexível, octogonal com anel deslizante, dimensões 3 x 3";MAT;Caixa PVC de ligação com anel deslizante octogonal para eletroduto flexível corrugado de embutir (largura: 3 " / comprimento: 3 " / profundidade: 53 mm);UN;;1,00;1,00;1,00;1,00;3,00;1,000000;;;;3,00;3,00;;;;;;
;17.002.000079.SER;17.002.000079.SER;Caixa de ligação de PVC rígido para eletroduto roscável, retangular, dimensões 4 x 2";;Caixa de ligação de PVC rígido para eletroduto roscável, retangular, dimensões 4 x 2";un;1,00;1,00;;1,00;1,00;;Produção horária da equipe:;;1,00;;;3,00;2,03;- ;- ;5,03;4,49;9,52
;01.009.000001;17.002.000079.SER;Caixa de ligação de PVC rígido para eletroduto roscável, retangular, dimensões 4 x 2";MOD;Eletricista;H;;1,00;0,15;1,00;1,00;1,02;;0,150000;;;6,77;;1,02;;;;;
;16.015.000019;17.002.000079.SER;Caixa de ligação de PVC rígido para eletroduto roscável, retangular, dimensões 4 x 2";MAT;Caixa PVC de ligação de embutir para eletroduto roscável (comprimento: 4 " / largura: 2 " / profundidade: 40 mm);UN;;1,00;1,00;1,00;1,00;3,00;1,000000;;;;3,00;3,00;;;;;;
;01.001.000004;17.002.000079.SER;Caixa de ligação de PVC rígido para eletroduto roscável, retangular, dimensões 4 x 2";MOD;Ajudante de eletricista;H;;1,00;0,15;1,00;1,00;1,02;;0,150000;;;6,77;;1,02;;;;;
;17.002.000080.SER;17.002.000080.SER;Caixa de ligação de PVC rígido para eletroduto roscável, quadrada, dimensões 4 x 4";;Caixa de ligação de PVC rígido para eletroduto roscável, quadrada, dimensões 4 x 4";un;1,00;1,00;;1,00;1,00;;Produção horária da equipe:;;1,00;;;3,00;2,03;- ;- ;5,03;4,49;9,52
;16.015.000027;17.002.000080.SER;Caixa de ligação de PVC rígido para eletroduto roscável, quadrada, dimensões 4 x 4";MAT;Caixa PVC de ligação de embutir para eletroduto roscável (comprimento: 4 " / largura: 4 " / profundidade: 40 mm);UN;;1,00;1,00;1,00;1,00;3,00;1,000000;;;;3,00;3,00;;;;;;
;01.001.000004;17.002.000080.SER;Caixa de ligação de PVC rígido para eletroduto roscável, quadrada, dimensões 4 x 4";MOD;Ajudante de eletricista;H;;1,00;0,15;1,00;1,00;1,02;;0,150000;;;6,77;;1,02;;;;;
;01.009.000001;17.002.000080.SER;Caixa de ligação de PVC rígido para eletroduto roscável, quadrada, dimensões 4 x 4";MOD;Eletricista;H;;1,00;0,15;1,00;1,00;1,02;;0,150000;;;6,77;;1,02;;;;;
;17.002.000001.SER;17.002.000001.SER;Caixa de ligação estampada em chapa de aço, retangular, dimensões 4 x 2";;Caixa de ligação estampada em chapa de aço, retangular, dimensões 4 x 2";un;1,00;1,00;;1,00;1,00;;Produção horária da equipe:;;1,00;;;3,00;2,03;- ;- ;5,03;4,49;9,52
;16.015.000011;17.002.000001.SER;Caixa de ligação estampada em chapa de aço, retangular, dimensões 4 x 2";MAT;Caixa em chapa de aço esmaltado estampada de embutir em chapa 18 retangular (comprimento: 4 " / largura: 2 ");UN;;1,00;1,00;1,00;1,00;3,00;1,000000;;;;3,00;3,00;;;;;;
;01.001.000004;17.002.000001.SER;Caixa de ligação estampada em chapa de aço, retangular, dimensões 4 x 2";MOD;Ajudante de eletricista;H;;1,00;0,15;1,00;1,00;1,02;;0,150000;;;6,77;;1,02;;;;;
;01.009.000001;17.002.000001.SER;Caixa de ligação estampada em chapa de aço, retangular, dimensões 4 x 2";MOD;Eletricista;H;;1,00;0,15;1,00;1,00;1,02;;0,150000;;;6,77;;1,02;;;;;
;17.002.000002.SER;17.002.000002.SER;Caixa de ligação estampada em chapa de aço, quadrada, dimensões 4 x 4";;Caixa de ligação estampada em chapa de aço, quadrada, dimensões 4 x 4";un;1,00;1,00;;1,00;1,00;;Produção horária da equipe:;;1,00;;;3,00;2,03;- ;- ;5,03;4,49;9,52
;16.015.000012;17.002.000002.SER;Caixa de ligação estampada em chapa de aço, quadrada, dimensões 4 x 4";MAT;Caixa em chapa de aço esmaltado estampada de embutir em chapa 18 quadrada (comprimento: 4 " / largura: 4 ");UN;;1,00;1,00;1,00;1,00;3,00;1,000000;;;;3,00;3,00;;;;;;
;01.009.000001;17.002.000002.SER;Caixa de ligação estampada em chapa de aço, quadrada, dimensões 4 x 4";MOD;Eletricista;H;;1,00;0,15;1,00;1,00;1,02;;0,150000;;;6,77;;1,02;;;;;
;01.001.000004;17.002.000002.SER;Caixa de ligação estampada em chapa de aço, quadrada, dimensões 4 x 4";MOD;Ajudante de eletricista;H;;1,00;0,15;1,00;1,00;1,02;;0,150000;;;6,77;;1,02;;;;;
;17.002.000003.SER;17.002.000003.SER;Caixa de ligação estampada em chapa de aço, octogonal com fundo móvel, dimensões 3 x 3";;Caixa de ligação estampada em chapa de aço, octogonal com fundo móvel, dimensões 3 x 3";un;1,00;1,00;;1,00;1,00;;Produção horária da equipe:;;1,00;;;3,00;2,03;- ;- ;5,03;4,49;9,52
;16.015.000013;17.002.000003.SER;Caixa de ligação estampada em chapa de aço, octogonal com fundo móvel, dimensões 3 x 3";MAT;Caixa em chapa de aço esmaltado estampada de embutir com fundo móvel (FM2) octagonal (comprimento: 3 " / espessura: 1,25 mm / largura: 3 " / profundidade: 40 mm);UN;;1,00;1,00;1,00;1,00;3,00;1,000000;;;;3,00;3,00;;;;;;
;01.009.000001;17.002.000003.SER;Caixa de ligação estampada em chapa de aço, octogonal com fundo móvel, dimensões 3 x 3";MOD;Eletricista;H;;1,00;0,15;1,00;1,00;1,02;;0,150000;;;6,77;;1,02;;;;;
;01.001.000004;17.002.000003.SER;Caixa de ligação estampada em chapa de aço, octogonal com fundo móvel, dimensões 3 x 3";MOD;Ajudante de eletricista;H;;1,00;0,15;1,00;1,00;1,02;;0,150000;;;6,77;;1,02;;;;;
;17.002.000004.SER;17.002.000004.SER;Caixa de ligação estampada em chapa de aço, octogonal, dimensões 3 x 3";;Caixa de ligação estampada em chapa de aço, octogonal, dimensões 3 x 3";un;1,00;1,00;;1,00;1,00;;Produção horária da equipe:;;1,00;;;3,00;2,03;- ;- ;5,03;4,49;9,52
;16.015.000010;17.002.000004.SER;Caixa de ligação estampada em chapa de aço, octogonal, dimensões 3 x 3";MAT;Caixa em chapa de aço esmaltado estampada de embutir em chapa 18 octagonal (comprimento: 3 " / largura: 3 ");UN;;1,00;1,00;1,00;1,00;3,00;1,000000;;;;3,00;3,00;;;;;;
;01.009.000001;17.002.000004.SER;Caixa de ligação estampada em chapa de aço, octogonal, dimensões 3 x 3";MOD;Eletricista;H;;1,00;0,15;1,00;1,00;1,02;;0,150000;;;6,77;;1,02;;;;;
;01.001.000004;17.002.000004.SER;Caixa de ligação estampada em chapa de aço, octogonal, dimensões 3 x 3";MOD;Ajudante de eletricista;H;;1,00;0,15;1,00;1,00;1,02;;0,150000;;;6,77;;1,02;;;;;
;17.002.000081.SER;17.002.000081.SER;Caixa de embutir em PVC para paredes de gesso acartonado, 4 x 2";;Caixa de embutir em PVC para paredes de gesso acartonado, 4 x 2";un;1,00;1,00;;1,00;1,00;;Produção horária da equipe:;;1,00;;;3,00;4,47;- ;- ;7,47;6,66;14,13
;01.001.000004;17.002.000081.SER;Caixa de embutir em PVC para paredes de gesso acartonado, 4 x 2";MOD;Ajudante de eletricista;H;;1,00;0,33;1,00;1,00;2,23;;0,330000;;;6,77;;2,23;;;;;
;01.009.000001;17.002.000081.SER;Caixa de embutir em PVC para paredes de gesso acartonado, 4 x 2";MOD;Eletricista;H;;1,00;0,33;1,00;1,00;2,23;;0,330000;;;6,77;;2,23;;;;;
;16.015.000018;17.002.000081.SER;Caixa de embutir em PVC para paredes de gesso acartonado, 4 x 2";MAT;Caixa PVC de embutir para instalação elétrica em gesso acartonado (largura: 2 " / comprimento: 4 ");UN;;1,00;1,00;1,00;1,00;3,00;1,000000;;;;3,00;3,00;;;;;;
;17.002.000082.SER;17.002.000082.SER;Caixa de embutir em PVC para paredes de gesso acartonado, 4 x 4";;Caixa de embutir em PVC para paredes de gesso acartonado, 4 x 4";un;1,00;1,00;;1,00;1,00;;Produção horária da equipe:;;1,00;;;3,00;4,47;- ;- ;7,47;6,66;14,13
;01.001.000004;17.002.000082.SER;Caixa de embutir em PVC para paredes de gesso acartonado, 4 x 4";MOD;Ajudante de eletricista;H;;1,00;0,33;1,00;1,00;2,23;;0,330000;;;6,77;;2,23;;;;;
;01.009.000001;17.002.000082.SER;Caixa de embutir em PVC para paredes de gesso acartonado, 4 x 4";MOD;Eletricista;H;;1,00;0,33;1,00;1,00;2,23;;0,330000;;;6,77;;2,23;;;;;
;16.015.000026;17.002.000082.SER;Caixa de embutir em PVC para paredes de gesso acartonado, 4 x 4";MAT;Caixa PVC de embutir para instalação elétrica em gesso acartonado (largura: 4 " / comprimento: 4 ");UN;;1,00;1,00;1,00;1,00;3,00;1,000000;;;;3,00;3,00;;;;;;
;17.002.000083.SER;17.002.000083.SER;Caixa de sobrepor em PVC para instalação elétrica, até 4 divisões modulares, dimensões externas 128 x 125 x 62 mm;;Caixa de sobrepor em PVC para instalação elétrica, até 4 divisões modulares, dimensões externas 128 x 125 x 62 mm;un;1,00;1,00;;1,00;1,00;;Produção horária da equipe:;;1,00;;;3,00;6,77;- ;- ;9,77;8,71;18,48
;01.009.000001;17.002.000083.SER;Caixa de sobrepor em PVC para instalação elétrica, até 4 divisões modulares, dimensões externas 128 x 125 x 62 mm;MOD;Eletricista;H;;1,00;0,50;1,00;1,00;3,39;;0,500000;;;6,77;;3,39;;;;;
;16.015.000038;17.002.000083.SER;Caixa de sobrepor em PVC para instalação elétrica, até 4 divisões modulares, dimensões externas 128 x 125 x 62 mm;MAT;Caixa PVC de sobrepor para até 4 disjuntores padrão americano para instalação elétrica (comprimento: 125 mm / largura: 128 mm / profundidade: 62 mm);UN;;1,00;1,00;1,00;1,00;3,00;1,000000;;;;3,00;3,00;;;;;;
;01.001.000004;17.002.000083.SER;Caixa de sobrepor em PVC para instalação elétrica, até 4 divisões modulares, dimensões externas 128 x 125 x 62 mm;MOD;Ajudante de eletricista;H;;1,00;0,50;1,00;1,00;3,39;;0,500000;;;6,77;;3,39;;;;;
;17.002.000084.SER;17.002.000084.SER;Caixa de sobrepor em PVC para instalação elétrica, até 2 divisões modulares sendo uma para tomada redonda, dimensões externas 128 x 125 x 62 mm;;Caixa de sobrepor em PVC para instalação elétrica, até 2 divisões modulares sendo uma para tomada redonda, dimensões externas 128 x 125 x 62 mm;un;1,00;1,00;;1,00;1,00;;Produção horária da equipe:;;1,00;;;3,00;6,77;- ;- ;9,77;8,71;18,48
;01.001.000004;17.002.000084.SER;Caixa de sobrepor em PVC para instalação elétrica, até 2 divisões modulares sendo uma para tomada redonda, dimensões externas 128 x 125 x 62 mm;MOD;Ajudante de eletricista;H;;1,00;0,50;1,00;1,00;3,39;;0,500000;;;6,77;;3,39;;;;;
;01.009.000001;17.002.000084.SER;Caixa de sobrepor em PVC para instalação elétrica, até 2 divisões modulares sendo uma para tomada redonda, dimensões externas 128 x 125 x 62 mm;MOD;Eletricista;H;;1,00;0,50;1,00;1,00;3,39;;0,500000;;;6,77;;3,39;;;;;
;16.015.000033;17.002.000084.SER;Caixa de sobrepor em PVC para instalação elétrica, até 2 divisões modulares sendo uma para tomada redonda, dimensões externas 128 x 125 x 62 mm;MAT;Caixa PVC de sobrepor com 1 disjuntor padrão americano e uma tomada redonda para instalação de ar condicionado e elétrica (comprimento: 125 mm / largura: 128 mm / profundidade: 62 mm);UN;;1,00;1,00;1,00;1,00;3,00;1,000000;;;;3,00;3,00;;;;;;
;17.002.000085.SER;17.002.000085.SER;Caixa elétrica para canaleta em PVC para instalação aparente, dimensões 110 x 56 x 36,5 mm;;Caixa elétrica para canaleta em PVC para instalação aparente, dimensões 110 x 56 x 36,5 mm;un;1,00;1,00;;1,00;1,00;;Produção horária da equipe:;;1,00;;;3,00;4,74;- ;- ;7,74;6,90;14,64
;01.001.000004;17.002.000085.SER;Caixa elétrica para canaleta em PVC para instalação aparente, dimensões 110 x 56 x 36,5 mm;MOD;Ajudante de eletricista;H;;1,00;0,35;1,00;1,00;2,37;;0,350000;;;6,77;;2,37;;;;;
;01.009.000001;17.002.000085.SER;Caixa elétrica para canaleta em PVC para instalação aparente, dimensões 110 x 56 x 36,5 mm;MOD;Eletricista;H;;1,00;0,35;1,00;1,00;2,37;;0,350000;;;6,77;;2,37;;;;;
;16.015.000021;17.002.000085.SER;Caixa elétrica para canaleta em PVC para instalação aparente, dimensões 110 x 56 x 36,5 mm;MAT;Caixa PVC elétrica para canaleta (altura: 36,5 mm / comprimento: 110 mm / largura: 56 mm);UN;;1,00;1,00;1,00;1,00;3,00;1,000000;;;;3,00;3,00;;;;;;
;17.002.000005.SER;17.002.000005.SER;Caixa de passagem em chapa de aço para duto de piso, 1 nível, dimensões 25 x 140 mm;;Caixa de passagem em chapa de aço para duto de piso, 1 nível, dimensões 25 x 140 mm;un;1,00;1,00;;1,00;1,00;;Produção horária da equipe:;;1,00;;;3,00;20,31;- ;- ;23,31;20,79;44,10
;01.001.000004;17.002.000005.SER;Caixa de passagem em chapa de aço para duto de piso, 1 nível, dimensões 25 x 140 mm;MOD;Ajudante de eletricista;H;;1,00;1,50;1,00;1,00;10,16;;1,500000;;;6,77;;10,16;;;;;
;01.009.000001;17.002.000005.SER;Caixa de passagem em chapa de aço para duto de piso, 1 nível, dimensões 25 x 140 mm;MOD;Eletricista;H;;1,00;1,50;1,00;1,00;10,16;;1,500000;;;6,77;;10,16;;;;;
;16.015.000028;17.002.000005.SER;Caixa de passagem em chapa de aço para duto de piso, 1 nível, dimensões 25 x 140 mm;MAT;Caixa de passagem para duto de piso - 1 nível (altura: 25 mm / largura: 140 mm);UN;;1,00;1,00;1,00;1,00;3,00;1,000000;;;;3,00;3,00;;;;;;
;17.002.000006.SER;17.002.000006.SER;Caixa de passagem em chapa de aço para duto de piso, 1 nível, dimensões 25 x 70 mm;;Caixa de passagem em chapa de aço para duto de piso, 1 nível, dimensões 25 x 70 mm;un;1,00;1,00;;1,00;1,00;;Produção horária da equipe:;;1,00;;;3,00;20,31;- ;- ;23,31;20,79;44,10
;01.001.000004;17.002.000006.SER;Caixa de passagem em chapa de aço para duto de piso, 1 nível, dimensões 25 x 70 mm;MOD;Ajudante de eletricista;H;;1,00;1,50;1,00;1,00;10,16;;1,500000;;;6,77;;10,16;;;;;
;01.009.000001;17.002.000006.SER;Caixa de passagem em chapa de aço para duto de piso, 1 nível, dimensões 25 x 70 mm;MOD;Eletricista;H;;1,00;1,50;1,00;1,00;10,16;;1,500000;;;6,77;;10,16;;;;;
;16.015.000020;17.002.000006.SER;Caixa de passagem em chapa de aço para duto de piso, 1 nível, dimensões 25 x 70 mm;MAT;Caixa de passagem para duto de piso - 1 nível (altura: 25 mm / largura: 70 mm);UN;;1,00;1,00;1,00;1,00;3,00;1,000000;;;;3,00;3,00;;;;;;
;17.002.000007.SER;17.002.000007.SER;Caixa de passagem em chapa de aço para duto de piso, 2 níveis, dimensões 25 x 140 mm;;Caixa de passagem em chapa de aço para duto de piso, 2 níveis, dimensões 25 x 140 mm;un;1,00;1,00;;1,00;1,00;;Produção horária da equipe:;;1,00;;;3,00;20,31;- ;- ;23,31;20,79;44,10
;01.001.000004;17.002.000007.SER;Caixa de passagem em chapa de aço para duto de piso, 2 níveis, dimensões 25 x 140 mm;MOD;Ajudante de eletricista;H;;1,00;1,50;1,00;1,00;10,16;;1,500000;;;6,77;;10,16;;;;;
;16.015.000034;17.002.000007.SER;Caixa de passagem em chapa de aço para duto de piso, 2 níveis, dimensões 25 x 140 mm;MAT;Caixa de passagem para duto de piso - 2 níveis (altura: 25 mm / largura: 140 mm);UN;;1,00;1,00;1,00;1,00;3,00;1,000000;;;;3,00;3,00;;;;;;
;01.009.000001;17.002.000007.SER;Caixa de passagem em chapa de aço para duto de piso, 2 níveis, dimensões 25 x 140 mm;MOD;Eletricista;H;;1,00;1,50;1,00;1,00;10,16;;1,500000;;;6,77;;10,16;;;;;
;17.002.000008.SER;17.002.000008.SER;Caixa de passagem em chapa de aço com tampa parafusada, dimensões 102 x 102 x 82 mm;;Caixa de passagem em chapa de aço com tampa parafusada, dimensões 102 x 102 x 82 mm;un;1,00;1,00;;1,00;1,00;;Produção horária da equipe:;;1,00;;;3,00;5,42;- ;- ;8,42;7,51;15,92
;01.001.000004;17.002.000008.SER;Caixa de passagem em chapa de aço com tampa parafusada, dimensões 102 x 102 x 82 mm;MOD;Ajudante de eletricista;H;;1,00;0,40;1,00;1,00;2,71;;0,400000;;;6,77;;2,71;;;;;
;16.015.000029;17.002.000008.SER;Caixa de passagem em chapa de aço com tampa parafusada, dimensões 102 x 102 x 82 mm;MAT;Caixa em chapa de aço para passagem com tampa aparafusada (altura: 102 mm / largura: 102 mm / profundidade: 82 mm);UN;;1,00;1,00;1,00;1,00;3,00;1,000000;;;;3,00;3,00;;;;;;
;01.009.000001;17.002.000008.SER;Caixa de passagem em chapa de aço com tampa parafusada, dimensões 102 x 102 x 82 mm;MOD;Eletricista;H;;1,00;0,40;1,00;1,00;2,71;;0,400000;;;6,77;;2,71;;;;;
;17.002.000009.SER;17.002.000009.SER;Caixa de passagem em chapa de aço com tampa parafusada, dimensões 152 x 152 x 82 mm;;Caixa de passagem em chapa de aço com tampa parafusada, dimensões 152 x 152 x 82 mm;un;1,00;1,00;;1,00;1,00;;Produção horária da equipe:;;1,00;;;3,00;9,48;- ;- ;12,48;11,13;23,61
;16.015.000035;17.002.000009.SER;Caixa de passagem em chapa de aço com tampa parafusada, dimensões 152 x 152 x 82 mm;MAT;Caixa em chapa de aço para passagem com tampa aparafusada (altura: 152 mm / largura: 152 mm / profundidade: 82 mm);UN;;1,00;1,00;1,00;1,00;3,00;1,000000;;;;3,00;3,00;;;;;;
;01.001.000004;17.002.000009.SER;Caixa de passagem em chapa de aço com tampa parafusada, dimensões 152 x 152 x 82 mm;MOD;Ajudante de eletricista;H;;1,00;0,70;1,00;1,00;4,74;;0,700000;;;6,77;;4,74;;;;;
;01.009.000001;17.002.000009.SER;Caixa de passagem em chapa de aço com tampa parafusada, dimensões 152 x 152 x 82 mm;MOD;Eletricista;H;;1,00;0,70;1,00;1,00;4,74;;0,700000;;;6,77;;4,74;;;;;
;17.002.000010.SER;17.002.000010.SER;Caixa de passagem em chapa de aço com tampa parafusada, dimensões 202 x 202 x 102 mm;;Caixa de passagem em chapa de aço com tampa parafusada, dimensões 202 x 202 x 102 mm;un;1,00;1,00;;1,00;1,00;;Produção horária da equipe:;;1,00;;;3,00;16,93;- ;- ;19,93;17,77;37,69
;16.015.000039;17.002.000010.SER;Caixa de passagem em chapa de aço com tampa parafusada, dimensões 202 x 202 x 102 mm;MAT;Caixa em chapa de aço para passagem com tampa aparafusada (altura: 202 mm / largura: 202 mm / profundidade: 102 mm);UN;;1,00;1,00;1,00;1,00;3,00;1,000000;;;;3,00;3,00;;;;;;
;01.009.000001;17.002.000010.SER;Caixa de passagem em chapa de aço com tampa parafusada, dimensões 202 x 202 x 102 mm;MOD;Eletricista;H;;1,00;1,25;1,00;1,00;8,46;;1,250000;;;6,77;;8,46;;;;;
;01.001.000004;17.002.000010.SER;Caixa de passagem em chapa de aço com tampa parafusada, dimensões 202 x 202 x 102 mm;MOD;Ajudante de eletricista;H;;1,00;1,25;1,00;1,00;8,46;;1,250000;;;6,77;;8,46;;;;;
;17.002.000011.SER;17.002.000011.SER;Caixa de passagem em chapa de aço com tampa parafusada, dimensões 252 x 252 x 102 mm;;Caixa de passagem em chapa de aço com tampa parafusada, dimensões 252 x 252 x 102 mm;un;1,00;1,00;;1,00;1,00;;Produção horária da equipe:;;1,00;;;3,00;17,60;- ;- ;20,60;18,37;38,97
;16.015.000041;17.002.000011.SER;Caixa de passagem em chapa de aço com tampa parafusada, dimensões 252 x 252 x 102 mm;MAT;Caixa em chapa de aço para passagem com tampa aparafusada (altura: 252 mm / largura: 252 mm / profundidade: 102 mm);UN;;1,00;1,00;1,00;1,00;3,00;1,000000;;;;3,00;3,00;;;;;;
;01.009.000001;17.002.000011.SER;Caixa de passagem em chapa de aço com tampa parafusada, dimensões 252 x 252 x 102 mm;MOD;Eletricista;H;;1,00;1,30;1,00;1,00;8,80;;1,300000;;;6,77;;8,80;;;;;
;01.001.000004;17.002.000011.SER;Caixa de passagem em chapa de aço com tampa parafusada, dimensões 252 x 252 x 102 mm;MOD;Ajudante de eletricista;H;;1,00;1,30;1,00;1,00;8,80;;1,300000;;;6,77;;8,80;;;;;
;17.002.000012.SER;17.002.000012.SER;Caixa de passagem em chapa de aço com tampa parafusada, dimensões 302 x 302 x 122 mm;;Caixa de passagem em chapa de aço com tampa parafusada, dimensões 302 x 302 x 122 mm;un;1,00;1,00;;1,00;1,00;;Produção horária da equipe:;;1,00;;;3,00;20,31;- ;- ;23,31;20,79;44,10
;16.015.000043;17.002.000012.SER;Caixa de passagem em chapa de aço com tampa parafusada, dimensões 302 x 302 x 122 mm;MAT;Caixa em chapa de aço para passagem com tampa aparafusada (altura: 302 mm / largura: 302 mm / profundidade: 122 mm);UN;;1,00;1,00;1,00;1,00;3,00;1,000000;;;;3,00;3,00;;;;;;
;01.009.000001;17.002.000012.SER;Caixa de passagem em chapa de aço com tampa parafusada, dimensões 302 x 302 x 122 mm;MOD;Eletricista;H;;1,00;1,50;1,00;1,00;10,16;;1,500000;;;6,77;;10,16;;;;;
;01.001.000004;17.002.000012.SER;Caixa de passagem em chapa de aço com tampa parafusada, dimensões 302 x 302 x 122 mm;MOD;Ajudante de eletricista;H;;1,00;1,50;1,00;1,00;10,16;;1,500000;;;6,77;;10,16;;;;;
;17.002.000013.SER;17.002.000013.SER;Caixa de passagem em chapa de aço com tampa parafusada, dimensões 352 x 352 x 122 mm;;Caixa de passagem em chapa de aço com tampa parafusada, dimensões 352 x 352 x 122 mm;un;1,00;1,00;;1,00;1,00;;Produção horária da equipe:;;1,00;;;3,00;20,31;- ;- ;23,31;20,79;44,10
;01.009.000001;17.002.000013.SER;Caixa de passagem em chapa de aço com tampa parafusada, dimensões 352 x 352 x 122 mm;MOD;Eletricista;H;;1,00;1,50;1,00;1,00;10,16;;1,500000;;;6,77;;10,16;;;;;
;16.015.000007;17.002.000013.SER;Caixa de passagem em chapa de aço com tampa parafusada, dimensões 352 x 352 x 122 mm;MAT;Caixa em chapa de aço para passagem com tampa aparafusada (altura: 352 mm / largura: 352 mm / profundidade: 122 mm);UN;;1,00;1,00;1,00;1,00;3,00;1,000000;;;;3,00;3,00;;;;;;
;01.001.000004;17.002.000013.SER;Caixa de passagem em chapa de aço com tampa parafusada, dimensões 352 x 352 x 122 mm;MOD;Ajudante de eletricista;H;;1,00;1,50;1,00;1,00;10,16;;1,500000;;;6,77;;10,16;;;;;
;17.002.000014.SER;17.002.000014.SER;Caixa de passagem em chapa de aço com tampa parafusada, dimensões 402 x 402 x 152 mm;;Caixa de passagem em chapa de aço com tampa parafusada, dimensões 402 x 402 x 152 mm;un;1,00;1,00;;1,00;1,00;;Produção horária da equipe:;;1,00;;;3,00;27,08;- ;- ;30,08;26,82;56,90
;16.015.000008;17.002.000014.SER;Caixa de passagem em chapa de aço com tampa parafusada, dimensões 402 x 402 x 152 mm;MAT;Caixa em chapa de aço para passagem com tampa aparafusada (altura: 402 mm / largura: 402 mm / profundidade: 152 mm);UN;;1,00;1,00;1,00;1,00;3,00;1,000000;;;;3,00;3,00;;;;;;
;01.009.000001;17.002.000014.SER;Caixa de passagem em chapa de aço com tampa parafusada, dimensões 402 x 402 x 152 mm;MOD;Eletricista;H;;1,00;2,00;1,00;1,00;13,54;;2,000000;;;6,77;;13,54;;;;;
;01.001.000004;17.002.000014.SER;Caixa de passagem em chapa de aço com tampa parafusada, dimensões 402 x 402 x 152 mm;MOD;Ajudante de eletricista;H;;1,00;2,00;1,00;1,00;13,54;;2,000000;;;6,77;;13,54;;;;;
;17.002.000015.SER;17.002.000015.SER;Caixa de passagem em chapa de aço com tampa parafusada, dimensões 452 x 452 x 152 mm;;Caixa de passagem em chapa de aço com tampa parafusada, dimensões 452 x 452 x 152 mm;un;1,00;1,00;;1,00;1,00;;Produção horária da equipe:;;1,00;;;3,00;27,08;- ;- ;30,08;26,82;56,90
;01.001.000004;17.002.000015.SER;Caixa de passagem em chapa de aço com tampa parafusada, dimensões 452 x 452 x 152 mm;MOD;Ajudante de eletricista;H;;1,00;2,00;1,00;1,00;13,54;;2,000000;;;6,77;;13,54;;;;;
;01.009.000001;17.002.000015.SER;Caixa de passagem em chapa de aço com tampa parafusada, dimensões 452 x 452 x 152 mm;MOD;Eletricista;H;;1,00;2,00;1,00;1,00;13,54;;2,000000;;;6,77;;13,54;;;;;
;16.015.000009;17.002.000015.SER;Caixa de passagem em chapa de aço com tampa parafusada, dimensões 452 x 452 x 152 mm;MAT;Caixa em chapa de aço para passagem com tampa aparafusada (altura: 452 mm / largura: 452 mm / profundidade: 152 mm);UN;;1,00;1,00;1,00;1,00;3,00;1,000000;;;;3,00;3,00;;;;;;
;17.002.000016.SER;17.002.000016.SER;Caixa de passagem em chapa de aço com tampa parafusada, dimensões 502 x 502 x 152 mm;;Caixa de passagem em chapa de aço com tampa parafusada, dimensões 502 x 502 x 152 mm;un;1,00;1,00;;1,00;1,00;;Produção horária da equipe:;;1,00;;;3,00;27,08;- ;- ;30,08;26,82;56,90
;01.009.000001;17.002.000016.SER;Caixa de passagem em chapa de aço com tampa parafusada, dimensões 502 x 502 x 152 mm;MOD;Eletricista;H;;1,00;2,00;1,00;1,00;13,54;;2,000000;;;6,77;;13,54;;;;;
;16.015.000022;17.002.000016.SER;Caixa de passagem em chapa de aço com tampa parafusada, dimensões 502 x 502 x 152 mm;MAT;Caixa em chapa de aço para passagem com tampa aparafusada (altura: 502 mm / largura: 502 mm / profundidade: 152 mm);UN;;1,00;1,00;1,00;1,00;3,00;1,000000;;;;3,00;3,00;;;;;;
;01.001.000004;17.002.000016.SER;Caixa de passagem em chapa de aço com tampa parafusada, dimensões 502 x 502 x 152 mm;MOD;Ajudante de eletricista;H;;1,00;2,00;1,00;1,00;13,54;;2,000000;;;6,77;;13,54;;;;;
;17.002.000017.SER;17.002.000017.SER;Caixa de telefone em chapa de aço padrão telebrás, dimensões internas 200 x 200 x 120 mm;;Caixa de telefone em chapa de aço padrão telebrás, dimensões internas 200 x 200 x 120 mm;un;1,00;1,00;;1,00;1,00;;Produção horária da equipe:;;1,00;;;3,00;17,60;- ;- ;20,60;18,37;38,97
;16.001.000031;17.002.000017.SER;Caixa de telefone em chapa de aço padrão telebrás, dimensões internas 200 x 200 x 120 mm;MAT;Caixa telefônica de embutir padrão TELEBRÁS (largura: 200,00 mm / altura: 200,00 mm / profundidade: 120,00 mm);UN;;1,00;1,00;1,00;1,00;3,00;1,000000;;;;3,00;3,00;;;;;;
;01.009.000001;17.002.000017.SER;Caixa de telefone em chapa de aço padrão telebrás, dimensões internas 200 x 200 x 120 mm;MOD;Eletricista;H;;1,00;1,30;1,00;1,00;8,80;;1,300000;;;6,77;;8,80;;;;;
;01.001.000004;17.002.000017.SER;Caixa de telefone em chapa de aço padrão telebrás, dimensões internas 200 x 200 x 120 mm;MOD;Ajudante de eletricista;H;;1,00;1,30;1,00;1,00;8,80;;1,300000;;;6,77;;8,80;;;;;
;17.002.000018.SER;17.002.000018.SER;Caixa de telefone em chapa de aço padrão telebrás, dimensões internas 1500 x 1500 x 150 mm;;Caixa de telefone em chapa de aço padrão telebrás, dimensões internas 1500 x 1500 x 150 mm;un;1,00;1,00;;1,00;1,00;;Produção horária da equipe:;;1,00;;;3,00;131,34;- ;- ;134,34;119,80;254,14
;16.001.000046;17.002.000018.SER;Caixa de telefone em chapa de aço padrão telebrás, dimensões internas 1500 x 1500 x 150 mm;MAT;Caixa telefônica de embutir padrão TELEBRÁS (altura: 1500,00 mm / largura: 1500,00 mm / profundidade: 150,00 mm);UN;;1,00;1,00;1,00;1,00;3,00;1,000000;;;;3,00;3,00;;;;;;
;01.009.000001;17.002.000018.SER;Caixa de telefone em chapa de aço padrão telebrás, dimensões internas 1500 x 1500 x 150 mm;MOD;Eletricista;H;;1,00;9,70;1,00;1,00;65,67;;9,700000;;;6,77;;65,67;;;;;
;01.001.000004;17.002.000018.SER;Caixa de telefone em chapa de aço padrão telebrás, dimensões internas 1500 x 1500 x 150 mm;MOD;Ajudante de eletricista;H;;1,00;9,70;1,00;1,00;65,67;;9,700000;;;6,77;;65,67;;;;;
;17.002.000019.SER;17.002.000019.SER;Caixa de telefone em chapa de aço padrão telebrás, dimensões internas 400 x 400 x 120 mm;;Caixa de telefone em chapa de aço padrão telebrás, dimensões internas 400 x 400 x 120 mm;un;1,00;1,00;;1,00;1,00;;Produção horária da equipe:;;1,00;;;3,00;23,02;- ;- ;26,02;23,20;49,22
;16.001.000009;17.002.000019.SER;Caixa de telefone em chapa de aço padrão telebrás, dimensões internas 400 x 400 x 120 mm;MAT;Caixa telefônica de embutir padrão TELEBRÁS (largura: 400,00 mm / altura: 400,00 mm / profundidade: 120,00 mm);UN;;1,00;1,00;1,00;1,00;3,00;1,000000;;;;3,00;3,00;;;;;;
;01.001.000004;17.002.000019.SER;Caixa de telefone em chapa de aço padrão telebrás, dimensões internas 400 x 400 x 120 mm;MOD;Ajudante de eletricista;H;;1,00;1,70;1,00;1,00;11,51;;1,700000;;;6,77;;11,51;;;;;
;01.009.000001;17.002.000019.SER;Caixa de telefone em chapa de aço padrão telebrás, dimensões internas 400 x 400 x 120 mm;MOD;Eletricista;H;;1,00;1,70;1,00;1,00;11,51;;1,700000;;;6,77;;11,51;;;;;
;17.002.000020.SER;17.002.000020.SER;Caixa de telefone em chapa de aço padrão telebrás, dimensões internas 400 x 400 x 150 mm;;Caixa de telefone em chapa de aço padrão telebrás, dimensões internas 400 x 400 x 150 mm;un;1,00;1,00;;1,00;1,00;;Produção horária da equipe:;;1,00;;;3,00;18,41;- ;- ;21,41;19,10;40,51
;16.001.000036;17.002.000020.SER;Caixa de telefone em chapa de aço padrão telebrás, dimensões internas 400 x 400 x 150 mm;MAT;Caixa telefônica de sobrepor padrão TELEBRÁS (altura: 400 mm / largura: 400 mm / profundidade: 150 mm);UN;;1,00;1,00;1,00;1,00;3,00;1,000000;;;;3,00;3,00;;;;;;
;01.009.000001;17.002.000020.SER;Caixa de telefone em chapa de aço padrão telebrás, dimensões internas 400 x 400 x 150 mm;MOD;Eletricista;H;;1,00;1,36;1,00;1,00;9,21;;1,360000;;;6,77;;9,21;;;;;
;01.001.000004;17.002.000020.SER;Caixa de telefone em chapa de aço padrão telebrás, dimensões internas 400 x 400 x 150 mm;MOD;Ajudante de eletricista;H;;1,00;1,36;1,00;1,00;9,21;;1,360000;;;6,77;;9,21;;;;;
;17.002.000021.SER;17.002.000021.SER;Caixa de telefone em chapa de aço padrão telebrás, dimensões internas 600 x 600 x 120 mm;;Caixa de telefone em chapa de aço padrão telebrás, dimensões internas 600 x 600 x 120 mm;un;1,00;1,00;;1,00;1,00;;Produção horária da equipe:;;1,00;;;3,00;30,47;- ;- ;33,47;29,84;63,31
;16.001.000007;17.002.000021.SER;Caixa de telefone em chapa de aço padrão telebrás, dimensões internas 600 x 600 x 120 mm;MAT;Caixa telefônica de embutir padrão TELEBRÁS (altura: 600,00 mm / largura: 600,00 mm / profundidade: 120,00 mm);UN;;1,00;1,00;1,00;1,00;3,00;1,000000;;;;3,00;3,00;;;;;;
;01.009.000001;17.002.000021.SER;Caixa de telefone em chapa de aço padrão telebrás, dimensões internas 600 x 600 x 120 mm;MOD;Eletricista;H;;1,00;2,25;1,00;1,00;15,23;;2,250000;;;6,77;;15,23;;;;;
;01.001.000004;17.002.000021.SER;Caixa de telefone em chapa de aço padrão telebrás, dimensões internas 600 x 600 x 120 mm;MOD;Ajudante de eletricista;H;;1,00;2,25;1,00;1,00;15,23;;2,250000;;;6,77;;15,23;;;;;
;17.002.000022.SER;17.002.000022.SER;Caixa de telefone em chapa de aço padrão telebrás, dimensões internas 600 x 600 x 150 mm;;Caixa de telefone em chapa de aço padrão telebrás, dimensões internas 600 x 600 x 150 mm;un;1,00;1,00;;1,00;1,00;;Produção horária da equipe:;;1,00;;;3,00;24,37;- ;- ;27,37;24,41;51,78
;01.009.000001;17.002.000022.SER;Caixa de telefone em chapa de aço padrão telebrás, dimensões internas 600 x 600 x 150 mm;MOD;Eletricista;H;;1,00;1,80;1,00;1,00;12,19;;1,800000;;;6,77;;12,19;;;;;
;16.001.000042;17.002.000022.SER;Caixa de telefone em chapa de aço padrão telebrás, dimensões internas 600 x 600 x 150 mm;MAT;Caixa telefônica de sobrepor padrão TELEBRÁS (altura: 600 mm / comprimento: 600 mm / profundidade: 150 mm);UN;;1,00;1,00;1,00;1,00;3,00;1,000000;;;;3,00;3,00;;;;;;
;01.001.000004;17.002.000022.SER;Caixa de telefone em chapa de aço padrão telebrás, dimensões internas 600 x 600 x 150 mm;MOD;Ajudante de eletricista;H;;1,00;1,80;1,00;1,00;12,19;;1,800000;;;6,77;;12,19;;;;;
;17.002.000023.SER;17.002.000023.SER;Caixa de telefone em chapa de aço padrão telebrás, dimensões internas 800 x 800 x 120 mm;;Caixa de telefone em chapa de aço padrão telebrás, dimensões internas 800 x 800 x 120 mm;un;1,00;1,00;;1,00;1,00;;Produção horária da equipe:;;1,00;;;3,00;44,01;- ;- ;47,01;41,92;88,92
;01.009.000001;17.002.000023.SER;Caixa de telefone em chapa de aço padrão telebrás, dimensões internas 800 x 800 x 120 mm;MOD;Eletricista;H;;1,00;3,25;1,00;1,00;22,00;;3,250000;;;6,77;;22,00;;;;;
;16.001.000008;17.002.000023.SER;Caixa de telefone em chapa de aço padrão telebrás, dimensões internas 800 x 800 x 120 mm;MAT;Caixa telefônica de embutir padrão TELEBRÁS (altura: 800,00 mm / largura: 800,00 mm / profundidade: 120,00 mm);UN;;1,00;1,00;1,00;1,00;3,00;1,000000;;;;3,00;3,00;;;;;;
;01.001.000004;17.002.000023.SER;Caixa de telefone em chapa de aço padrão telebrás, dimensões internas 800 x 800 x 120 mm;MOD;Ajudante de eletricista;H;;1,00;3,25;1,00;1,00;22,00;;3,250000;;;6,77;;22,00;;;;;
;17.002.000024.SER;17.002.000024.SER;Caixa de telefone em chapa de aço padrão telebrás, dimensões internas 800 x 800 x 150 mm;;Caixa de telefone em chapa de aço padrão telebrás, dimensões internas 800 x 800 x 150 mm;un;1,00;1,00;;1,00;1,00;;Produção horária da equipe:;;1,00;;;3,00;35,20;- ;- ;38,20;34,07;72,27
;01.001.000004;17.002.000024.SER;Caixa de telefone em chapa de aço padrão telebrás, dimensões internas 800 x 800 x 150 mm;MOD;Ajudante de eletricista;H;;1,00;2,60;1,00;1,00;17,60;;2,600000;;;6,77;;17,60;;;;;
;16.001.000039;17.002.000024.SER;Caixa de telefone em chapa de aço padrão telebrás, dimensões internas 800 x 800 x 150 mm;MAT;Caixa telefônica de sobrepor padrão TELEBRÁS (altura: 800 mm / largura: 800 mm / profundidade: 150 mm);UN;;1,00;1,00;1,00;1,00;3,00;1,000000;;;;3,00;3,00;;;;;;
;01.009.000001;17.002.000024.SER;Caixa de telefone em chapa de aço padrão telebrás, dimensões internas 800 x 800 x 150 mm;MOD;Eletricista;H;;1,00;2,60;1,00;1,00;17,60;;2,600000;;;6,77;;17,60;;;;;
;17.002.000025.SER;17.002.000025.SER;Caixa de telefone em chapa de aço padrão telebrás, dimensões internas 1000 x 1000 x 150 mm;;Caixa de telefone em chapa de aço padrão telebrás, dimensões internas 1000 x 1000 x 150 mm;un;1,00;1,00;;1,00;1,00;;Produção horária da equipe:;;1,00;;;3,00;57,55;- ;- ;60,55;53,99;114,54
;16.001.000044;17.002.000025.SER;Caixa de telefone em chapa de aço padrão telebrás, dimensões internas 1000 x 1000 x 150 mm;MAT;Caixa telefônica de embutir padrão TELEBRÁS (altura: 1000,00 mm / largura: 1000,00 mm / profundidade: 150,00 mm);UN;;1,00;1,00;1,00;1,00;3,00;1,000000;;;;3,00;3,00;;;;;;
;01.001.000004;17.002.000025.SER;Caixa de telefone em chapa de aço padrão telebrás, dimensões internas 1000 x 1000 x 150 mm;MOD;Ajudante de eletricista;H;;1,00;4,25;1,00;1,00;28,77;;4,250000;;;6,77;;28,77;;;;;
;01.009.000001;17.002.000025.SER;Caixa de telefone em chapa de aço padrão telebrás, dimensões internas 1000 x 1000 x 150 mm;MOD;Eletricista;H;;1,00;4,25;1,00;1,00;28,77;;4,250000;;;6,77;;28,77;;;;;
;17.002.000026.SER;17.002.000026.SER;Caixa de telefone em chapa de aço padrão telebrás, dimensões internas 1200 x 1200 x 150 mm;;Caixa de telefone em chapa de aço padrão telebrás, dimensões internas 1200 x 1200 x 150 mm;un;1,00;1,00;;1,00;1,00;;Produção horária da equipe:;;1,00;;;3,00;81,24;- ;- ;84,24;75,12;159,36
;01.001.000004;17.002.000026.SER;Caixa de telefone em chapa de aço padrão telebrás, dimensões internas 1200 x 1200 x 150 mm;MOD;Ajudante de eletricista;H;;1,00;6,00;1,00;1,00;40,62;;6,000000;;;6,77;;40,62;;;;;
;16.001.000048;17.002.000026.SER;Caixa de telefone em chapa de aço padrão telebrás, dimensões internas 1200 x 1200 x 150 mm;MAT;Caixa telefônica de embutir padrão TELEBRÁS (altura: 1200,00 mm / largura: 1200,00 mm / profundidade: 150,00 mm);UN;;1,00;1,00;1,00;1,00;3,00;1,000000;;;;3,00;3,00;;;;;;
;01.009.000001;17.002.000026.SER;Caixa de telefone em chapa de aço padrão telebrás, dimensões internas 1200 x 1200 x 150 mm;MOD;Eletricista;H;;1,00;6,00;1,00;1,00;40,62;;6,000000;;;6,77;;40,62;;;;;
;17.002.000027.SER;17.002.000027.SER;Caixa subterrânea de entrada telefônica tipo r1, comprimento 60 cm, largura 35 cm, profundidade 50 cm;;Caixa subterrânea de entrada telefônica tipo r1, comprimento 60 cm, largura 35 cm, profundidade 50 cm;un;1,00;1,00;;1,00;1,00;;Produção horária da equipe:;;1,00;;;384,42;106,72;- ;- ;491,14;437,98;929,12
;01.007.000001;17.002.000027.SER;Caixa subterrânea de entrada telefônica tipo r1, comprimento 60 cm, largura 35 cm, profundidade 50 cm;MOD;Carpinteiro;H;;1,00;0,56;1,00;1,00;3,76;;0,556000;;;6,77;;3,76;;;;;
;03.002.000011;17.002.000027.SER;Caixa subterrânea de entrada telefônica tipo r1, comprimento 60 cm, largura 35 cm, profundidade 50 cm;MAT;Pedra britada tipo 1;M³;;1,00;0,01;1,00;1,00;0,03;0,009200;;;;3,00;0,03;;;;;;
;03.001.000008;17.002.000027.SER;Caixa subterrânea de entrada telefônica tipo r1, comprimento 60 cm, largura 35 cm, profundidade 50 cm;MAT;Areia lavada tipo média;M³;;1,00;0,10;1,00;1,00;0,29;0,097000;;;;3,00;0,29;;;;;;
;04.002.000002;17.002.000027.SER;Caixa subterrânea de entrada telefônica tipo r1, comprimento 60 cm, largura 35 cm, profundidade 50 cm;MAT;Cimento Portland CP II-E-32 (resistência: 32,00 MPa);KG;;1,00;23,80;1,00;1,00;71,40;23,800000;;;;3,00;71,40;;;;;;
;07.007.000014;17.002.000027.SER;Caixa subterrânea de entrada telefônica tipo r1, comprimento 60 cm, largura 35 cm, profundidade 50 cm;MAT;Aço CA-60 Ø 5,00 mm, em barra, massa nominal 0,154 kg/m;KG;;1,00;1,21;1,00;1,00;3,63;1,210000;;;;3,00;3,63;;;;;;
;01.026.000001;17.002.000027.SER;Caixa subterrânea de entrada telefônica tipo r1, comprimento 60 cm, largura 35 cm, profundidade 50 cm;MOD;Servente;H;;1,00;11,40;1,00;1,00;77,18;;11,400000;;;6,77;;77,18;;;;;
;03.002.000014;17.002.000027.SER;Caixa subterrânea de entrada telefônica tipo r1, comprimento 60 cm, largura 35 cm, profundidade 50 cm;MAT;Pedra britada tipo 2;M³;;1,00;0,03;1,00;1,00;0,08;0,025700;;;;3,00;0,08;;;;;;
;01.001.000003;17.002.000027.SER;Caixa subterrânea de entrada telefônica tipo r1, comprimento 60 cm, largura 35 cm, profundidade 50 cm;MOD;Ajudante de carpinteiro;H;;1,00;0,56;1,00;1,00;3,76;;0,556000;;;6,77;;3,76;;;;;
;08.005.000020;17.002.000027.SER;Caixa subterrânea de entrada telefônica tipo r1, comprimento 60 cm, largura 35 cm, profundidade 50 cm;MAT;Tábua de cedrinho (seção transversal: 1x12 ");M;;1,00;0,06;1,00;1,00;0,17;0,055200;;;;3,00;0,17;;;;;;
;07.004.000004;17.002.000027.SER;Caixa subterrânea de entrada telefônica tipo r1, comprimento 60 cm, largura 35 cm, profundidade 50 cm;MAT;Tampa em ferro fundido tipo "R1" padrão Anatel para caixa subterrânea (comprimento: 600 mm / largura: 500 mm / profundidade: 350 mm);UN;;1,00;1,00;1,00;1,00;3,00;1,000000;;;;3,00;3,00;;;;;;
;01.011.000001;17.002.000027.SER;Caixa subterrânea de entrada telefônica tipo r1, comprimento 60 cm, largura 35 cm, profundidade 50 cm;MOD;Armador;H;;1,00;0,11;1,00;1,00;0,72;;0,106000;;;6,77;;0,72;;;;;
;01.021.000001;17.002.000027.SER;Caixa subterrânea de entrada telefônica tipo r1, comprimento 60 cm, largura 35 cm, profundidade 50 cm;MOD;Pedreiro;H;;1,00;3,04;1,00;1,00;20,58;;3,040000;;;6,77;;20,58;;;;;
;01.001.000002;17.002.000027.SER;Caixa subterrânea de entrada telefônica tipo r1, comprimento 60 cm, largura 35 cm, profundidade 50 cm;MOD;Ajudante de armador;H;;1,00;0,11;1,00;1,00;0,72;;0,106000;;;6,77;;0,72;;;;;
;07.009.000008;17.002.000027.SER;Caixa subterrânea de entrada telefônica tipo r1, comprimento 60 cm, largura 35 cm, profundidade 50 cm;MAT;Arame recozido (diâmetro do fio: 1,25 mm / bitola: 18 BWG);KG;;1,00;0,02;1,00;1,00;0,06;0,020700;;;;3,00;0,06;;;;;;
;05.004.000006;17.002.000027.SER;Caixa subterrânea de entrada telefônica tipo r1, comprimento 60 cm, largura 35 cm, profundidade 50 cm;MAT;Tijolo cerâmico (altura: 57 mm / comprimento: 190 mm / largura: 90 mm);UN;;1,00;96,60;1,00;1,00;289,80;96,600000;;;;3,00;289,80;;;;;;
;04.001.000001;17.002.000027.SER;Caixa subterrânea de entrada telefônica tipo r1, comprimento 60 cm, largura 35 cm, profundidade 50 cm;MAT;Cal hidratada CH III;KG;;1,00;5,23;1,00;1,00;15,69;5,230000;;;;3,00;15,69;;;;;;
;08.002.000004;17.002.000027.SER;Caixa subterrânea de entrada telefônica tipo r1, comprimento 60 cm, largura 35 cm, profundidade 50 cm;MAT;Chapa de madeira compensada (espessura: 12 mm / largura: 1100 mm / comprimento: 2200 mm);M²;;1,00;0,09;1,00;1,00;0,28;0,092000;;;;3,00;0,28;;;;;;
;17.002.000028.SER;17.002.000028.SER;Caixa subterrânea de entrada telefônica tipo r2, comprimento 107 cm, largura 52 cm, profundidade 50 cm;;Caixa subterrânea de entrada telefônica tipo r2, comprimento 107 cm, largura 52 cm, profundidade 50 cm;un;1,00;1,00;;1,00;1,00;;Produção horária da equipe:;;1,00;;;607,36;165,10;- ;- ;772,46;688,83;1.461,29
;05.004.000006;17.002.000028.SER;Caixa subterrânea de entrada telefônica tipo r2, comprimento 107 cm, largura 52 cm, profundidade 50 cm;MAT;Tijolo cerâmico (altura: 57 mm / comprimento: 190 mm / largura: 90 mm);UN;;1,00;150,00;1,00;1,00;450,00;150,000000;;;;3,00;450,00;;;;;;
;01.001.000003;17.002.000028.SER;Caixa subterrânea de entrada telefônica tipo r2, comprimento 107 cm, largura 52 cm, profundidade 50 cm;MOD;Ajudante de carpinteiro;H;;1,00;1,04;1,00;1,00;7,04;;1,040000;;;6,77;;7,04;;;;;
;08.002.000004;17.002.000028.SER;Caixa subterrânea de entrada telefônica tipo r2, comprimento 107 cm, largura 52 cm, profundidade 50 cm;MAT;Chapa de madeira compensada (espessura: 12 mm / largura: 1100 mm / comprimento: 2200 mm);M²;;1,00;0,17;1,00;1,00;0,52;0,173000;;;;3,00;0,52;;;;;;
;03.002.000011;17.002.000028.SER;Caixa subterrânea de entrada telefônica tipo r2, comprimento 107 cm, largura 52 cm, profundidade 50 cm;MAT;Pedra britada tipo 1;M³;;1,00;0,02;1,00;1,00;0,05;0,017200;;;;3,00;0,05;;;;;;
;01.026.000001;17.002.000028.SER;Caixa subterrânea de entrada telefônica tipo r2, comprimento 107 cm, largura 52 cm, profundidade 50 cm;MOD;Servente;H;;1,00;17,20;1,00;1,00;116,45;;17,200000;;;6,77;;116,45;;;;;
;04.002.000002;17.002.000028.SER;Caixa subterrânea de entrada telefônica tipo r2, comprimento 107 cm, largura 52 cm, profundidade 50 cm;MAT;Cimento Portland CP II-E-32 (resistência: 32,00 MPa);KG;;1,00;40,50;1,00;1,00;121,50;40,500000;;;;3,00;121,50;;;;;;
;04.001.000001;17.002.000028.SER;Caixa subterrânea de entrada telefônica tipo r2, comprimento 107 cm, largura 52 cm, profundidade 50 cm;MAT;Cal hidratada CH III;KG;;1,00;8,14;1,00;1,00;24,42;8,140000;;;;3,00;24,42;;;;;;
;01.021.000001;17.002.000028.SER;Caixa subterrânea de entrada telefônica tipo r2, comprimento 107 cm, largura 52 cm, profundidade 50 cm;MOD;Pedreiro;H;;1,00;4,71;1,00;1,00;31,89;;4,710000;;;6,77;;31,89;;;;;
;07.007.000014;17.002.000028.SER;Caixa subterrânea de entrada telefônica tipo r2, comprimento 107 cm, largura 52 cm, profundidade 50 cm;MAT;Aço CA-60 Ø 5,00 mm, em barra, massa nominal 0,154 kg/m;KG;;1,00;2,27;1,00;1,00;6,81;2,270000;;;;3,00;6,81;;;;;;
;03.001.000008;17.002.000028.SER;Caixa subterrânea de entrada telefônica tipo r2, comprimento 107 cm, largura 52 cm, profundidade 50 cm;MAT;Areia lavada tipo média;M³;;1,00;0,16;1,00;1,00;0,48;0,161000;;;;3,00;0,48;;;;;;
;07.009.000008;17.002.000028.SER;Caixa subterrânea de entrada telefônica tipo r2, comprimento 107 cm, largura 52 cm, profundidade 50 cm;MAT;Arame recozido (diâmetro do fio: 1,25 mm / bitola: 18 BWG);KG;;1,00;0,04;1,00;1,00;0,12;0,038800;;;;3,00;0,12;;;;;;
;01.011.000001;17.002.000028.SER;Caixa subterrânea de entrada telefônica tipo r2, comprimento 107 cm, largura 52 cm, profundidade 50 cm;MOD;Armador;H;;1,00;0,20;1,00;1,00;1,34;;0,198000;;;6,77;;1,34;;;;;
;01.001.000002;17.002.000028.SER;Caixa subterrânea de entrada telefônica tipo r2, comprimento 107 cm, largura 52 cm, profundidade 50 cm;MOD;Ajudante de armador;H;;1,00;0,20;1,00;1,00;1,34;;0,198000;;;6,77;;1,34;;;;;
;07.004.000002;17.002.000028.SER;Caixa subterrânea de entrada telefônica tipo r2, comprimento 107 cm, largura 52 cm, profundidade 50 cm;MAT;Tampa em ferro fundido tipo "R2" padrão Anatel para caixa subterrânea (comprimento: 1070 mm / largura: 520 mm / profundidade: 500 mm);UN;;1,00;1,00;1,00;1,00;3,00;1,000000;;;;3,00;3,00;;;;;;
;01.007.000001;17.002.000028.SER;Caixa subterrânea de entrada telefônica tipo r2, comprimento 107 cm, largura 52 cm, profundidade 50 cm;MOD;Carpinteiro;H;;1,00;1,04;1,00;1,00;7,04;;1,040000;;;6,77;;7,04;;;;;
;03.002.000014;17.002.000028.SER;Caixa subterrânea de entrada telefônica tipo r2, comprimento 107 cm, largura 52 cm, profundidade 50 cm;MAT;Pedra britada tipo 2;M³;;1,00;0,05;1,00;1,00;0,15;0,049300;;;;3,00;0,15;;;;;;
;08.005.000020;17.002.000028.SER;Caixa subterrânea de entrada telefônica tipo r2, comprimento 107 cm, largura 52 cm, profundidade 50 cm;MAT;Tábua de cedrinho (seção transversal: 1x12 ");M;;1,00;0,10;1,00;1,00;0,31;0,104000;;;;3,00;0,31;;;;;;
;17.002.000086.SER;17.002.000086.SER;Condulete de PVC rígido encaixe para eletroduto rígido ø 25 mm (3/4") ;;Condulete de PVC rígido encaixe para eletroduto rígido ø 25 mm (3/4") ;un;1,00;1,00;;1,00;1,00;;Produção horária da equipe:;;1,00;;;6,00;4,06;- ;- ;10,06;8,97;19,03
;16.021.000002;17.002.000086.SER;Condulete de PVC rígido encaixe para eletroduto rígido ø 25 mm (3/4") ;MAT;Condulete PVC rígido de encaixe com cinco entradas para eletroduto rígido (diâmetro da seção: 3/4 ");UN;;1,00;1,00;1,00;1,00;3,00;1,000000;;;;3,00;3,00;;;;;;
;16.022.000001;17.002.000086.SER;Condulete de PVC rígido encaixe para eletroduto rígido ø 25 mm (3/4") ;MAT;Adaptador PVC rígido de encaixe para eletroduto (diâmetro da seção: 3/4 ");UN;;1,00;1,00;1,00;1,00;3,00;1,000000;;;;3,00;3,00;;;;;;
;01.009.000001;17.002.000086.SER;Condulete de PVC rígido encaixe para eletroduto rígido ø 25 mm (3/4") ;MOD;Eletricista;H;;1,00;0,30;1,00;1,00;2,03;;0,300000;;;6,77;;2,03;;;;;
;01.001.000004;17.002.000086.SER;Condulete de PVC rígido encaixe para eletroduto rígido ø 25 mm (3/4") ;MOD;Ajudante de eletricista;H;;1,00;0,30;1,00;1,00;2,03;;0,300000;;;6,77;;2,03;;;;;
;17.002.000087.SER;17.002.000087.SER;Condulete de PVC rígido encaixe para eletroduto rígido ø 32 mm (1") ;;Condulete de PVC rígido encaixe para eletroduto rígido ø 32 mm (1") ;un;1,00;1,00;;1,00;1,00;;Produção horária da equipe:;;1,00;;;6,00;4,06;- ;- ;10,06;8,97;19,03
;16.022.000002;17.002.000087.SER;Condulete de PVC rígido encaixe para eletroduto rígido ø 32 mm (1") ;MAT;Adaptador PVC rígido de encaixe para eletroduto (diâmetro da seção: 1 ");UN;;1,00;1,00;1,00;1,00;3,00;1,000000;;;;3,00;3,00;;;;;;
;01.001.000004;17.002.000087.SER;Condulete de PVC rígido encaixe para eletroduto rígido ø 32 mm (1") ;MOD;Ajudante de eletricista;H;;1,00;0,30;1,00;1,00;2,03;;0,300000;;;6,77;;2,03;;;;;
;01.009.000001;17.002.000087.SER;Condulete de PVC rígido encaixe para eletroduto rígido ø 32 mm (1") ;MOD;Eletricista;H;;1,00;0,30;1,00;1,00;2,03;;0,300000;;;6,77;;2,03;;;;;
;16.021.000046;17.002.000087.SER;Condulete de PVC rígido encaixe para eletroduto rígido ø 32 mm (1") ;MAT;Condulete PVC rígido de encaixe com cinco entradas para eletroduto rígido (diâmetro da seção: 1 ");UN;;1,00;1,00;1,00;1,00;3,00;1,000000;;;;3,00;3,00;;;;;;
;17.002.000029.SER;17.002.000029.SER;Condulete em liga de alumínio fundido tipo "C" ø 3/4" ;;Condulete em liga de alumínio fundido tipo "C" ø 3/4" ;un;1,00;1,00;;1,00;1,00;;Produção horária da equipe:;;1,00;;;3,00;6,77;- ;- ;9,77;8,71;18,48
;01.001.000004;17.002.000029.SER;Condulete em liga de alumínio fundido tipo "C" ø 3/4" ;MOD;Ajudante de eletricista;H;;1,00;0,50;1,00;1,00;3,39;;0,500000;;;6,77;;3,39;;;;;
;16.021.000048;17.002.000029.SER;Condulete em liga de alumínio fundido tipo "C" ø 3/4" ;MAT;Condulete de alumínio roscável tipo "C" (diâmetro da seção: 3/4 ");UN;;1,00;1,00;1,00;1,00;3,00;1,000000;;;;3,00;3,00;;;;;;
;01.009.000001;17.002.000029.SER;Condulete em liga de alumínio fundido tipo "C" ø 3/4" ;MOD;Eletricista;H;;1,00;0,50;1,00;1,00;3,39;;0,500000;;;6,77;;3,39;;;;;
;17.002.000030.SER;17.002.000030.SER;Condulete em liga de alumínio fundido tipo "E" ø 3/4" ;;Condulete em liga de alumínio fundido tipo "E" ø 3/4" ;un;1,00;1,00;;1,00;1,00;;Produção horária da equipe:;;1,00;;;3,00;6,77;- ;- ;9,77;8,71;18,48
;16.021.000047;17.002.000030.SER;Condulete em liga de alumínio fundido tipo "E" ø 3/4" ;MAT;Condulete de alumínio roscável tipo "E" (diâmetro da seção: 3/4 ");UN;;1,00;1,00;1,00;1,00;3,00;1,000000;;;;3,00;3,00;;;;;;
;01.001.000004;17.002.000030.SER;Condulete em liga de alumínio fundido tipo "E" ø 3/4" ;MOD;Ajudante de eletricista;H;;1,00;0,50;1,00;1,00;3,39;;0,500000;;;6,77;;3,39;;;;;
;01.009.000001;17.002.000030.SER;Condulete em liga de alumínio fundido tipo "E" ø 3/4" ;MOD;Eletricista;H;;1,00;0,50;1,00;1,00;3,39;;0,500000;;;6,77;;3,39;;;;;
;17.002.000031.SER;17.002.000031.SER;Condulete em liga de alumínio fundido tipo "E" ø 1" ;;Condulete em liga de alumínio fundido tipo "E" ø 1" ;un;1,00;1,00;;1,00;1,00;;Produção horária da equipe:;;1,00;;;3,00;6,77;- ;- ;9,77;8,71;18,48
;01.001.000004;17.002.000031.SER;Condulete em liga de alumínio fundido tipo "E" ø 1" ;MOD;Ajudante de eletricista;H;;1,00;0,50;1,00;1,00;3,39;;0,500000;;;6,77;;3,39;;;;;
;16.021.000003;17.002.000031.SER;Condulete em liga de alumínio fundido tipo "E" ø 1" ;MAT;Condulete de alumínio roscável tipo "E" (diâmetro da seção: 1 ");UN;;1,00;1,00;1,00;1,00;3,00;1,000000;;;;3,00;3,00;;;;;;
;01.009.000001;17.002.000031.SER;Condulete em liga de alumínio fundido tipo "E" ø 1" ;MOD;Eletricista;H;;1,00;0,50;1,00;1,00;3,39;;0,500000;;;6,77;;3,39;;;;;
;17.002.000032.SER;17.002.000032.SER;Condulete em liga de alumínio fundido tipo "E" ø 1 1/4" ;;Condulete em liga de alumínio fundido tipo "E" ø 1 1/4" ;un;1,00;1,00;;1,00;1,00;;Produção horária da equipe:;;1,00;;;3,00;6,77;- ;- ;9,77;8,71;18,48
;01.009.000001;17.002.000032.SER;Condulete em liga de alumínio fundido tipo "E" ø 1 1/4" ;MOD;Eletricista;H;;1,00;0,50;1,00;1,00;3,39;;0,500000;;;6,77;;3,39;;;;;
;01.001.000004;17.002.000032.SER;Condulete em liga de alumínio fundido tipo "E" ø 1 1/4" ;MOD;Ajudante de eletricista;H;;1,00;0,50;1,00;1,00;3,39;;0,500000;;;6,77;;3,39;;;;;
;16.021.000004;17.002.000032.SER;Condulete em liga de alumínio fundido tipo "E" ø 1 1/4" ;MAT;Condulete de alumínio roscável tipo "E" (diâmetro da seção: 1 1/4 ");UN;;1,00;1,00;1,00;1,00;3,00;1,000000;;;;3,00;3,00;;;;;;
;17.002.000033.SER;17.002.000033.SER;Condulete em liga de alumínio fundido tipo "E" ø 1 1/2" ;;Condulete em liga de alumínio fundido tipo "E" ø 1 1/2" ;un;1,00;1,00;;1,00;1,00;;Produção horária da equipe:;;1,00;;;3,00;6,77;- ;- ;9,77;8,71;18,48
;01.001.000004;17.002.000033.SER;Condulete em liga de alumínio fundido tipo "E" ø 1 1/2" ;MOD;Ajudante de eletricista;H;;1,00;0,50;1,00;1,00;3,39;;0,500000;;;6,77;;3,39;;;;;
;16.021.000005;17.002.000033.SER;Condulete em liga de alumínio fundido tipo "E" ø 1 1/2" ;MAT;Condulete de alumínio roscável tipo "E" (diâmetro da seção: 1 1/2 ");UN;;1,00;1,00;1,00;1,00;3,00;1,000000;;;;3,00;3,00;;;;;;
;01.009.000001;17.002.000033.SER;Condulete em liga de alumínio fundido tipo "E" ø 1 1/2" ;MOD;Eletricista;H;;1,00;0,50;1,00;1,00;3,39;;0,500000;;;6,77;;3,39;;;;;
;17.002.000034.SER;17.002.000034.SER;Condulete em liga de alumínio fundido tipo "E" ø 2" ;;Condulete em liga de alumínio fundido tipo "E" ø 2" ;un;1,00;1,00;;1,00;1,00;;Produção horária da equipe:;;1,00;;;3,00;6,77;- ;- ;9,77;8,71;18,48
;01.001.000004;17.002.000034.SER;Condulete em liga de alumínio fundido tipo "E" ø 2" ;MOD;Ajudante de eletricista;H;;1,00;0,50;1,00;1,00;3,39;;0,500000;;;6,77;;3,39;;;;;
;01.009.000001;17.002.000034.SER;Condulete em liga de alumínio fundido tipo "E" ø 2" ;MOD;Eletricista;H;;1,00;0,50;1,00;1,00;3,39;;0,500000;;;6,77;;3,39;;;;;
;16.021.000006;17.002.000034.SER;Condulete em liga de alumínio fundido tipo "E" ø 2" ;MAT;Condulete de alumínio roscável tipo "E" (diâmetro da seção: 2 ");UN;;1,00;1,00;1,00;1,00;3,00;1,000000;;;;3,00;3,00;;;;;;
;17.002.000035.SER;17.002.000035.SER;Condulete em liga de alumínio fundido tipo "E" ø 2 1/2" ;;Condulete em liga de alumínio fundido tipo "E" ø 2 1/2" ;un;1,00;1,00;;1,00;1,00;;Produção horária da equipe:;;1,00;;;3,00;6,77;- ;- ;9,77;8,71;18,48
;01.001.000004;17.002.000035.SER;Condulete em liga de alumínio fundido tipo "E" ø 2 1/2" ;MOD;Ajudante de eletricista;H;;1,00;0,50;1,00;1,00;3,39;;0,500000;;;6,77;;3,39;;;;;
;16.021.000007;17.002.000035.SER;Condulete em liga de alumínio fundido tipo "E" ø 2 1/2" ;MAT;Condulete de alumínio roscável tipo "E" (diâmetro da seção: 2 1/2 ");UN;;1,00;1,00;1,00;1,00;3,00;1,000000;;;;3,00;3,00;;;;;;
;01.009.000001;17.002.000035.SER;Condulete em liga de alumínio fundido tipo "E" ø 2 1/2" ;MOD;Eletricista;H;;1,00;0,50;1,00;1,00;3,39;;0,500000;;;6,77;;3,39;;;;;
;17.002.000036.SER;17.002.000036.SER;Condulete em liga de alumínio fundido tipo "E" ø 3" ;;Condulete em liga de alumínio fundido tipo "E" ø 3" ;un;1,00;1,00;;1,00;1,00;;Produção horária da equipe:;;1,00;;;3,00;6,77;- ;- ;9,77;8,71;18,48
;01.001.000004;17.002.000036.SER;Condulete em liga de alumínio fundido tipo "E" ø 3" ;MOD;Ajudante de eletricista;H;;1,00;0,50;1,00;1,00;3,39;;0,500000;;;6,77;;3,39;;;;;
;16.021.000008;17.002.000036.SER;Condulete em liga de alumínio fundido tipo "E" ø 3" ;MAT;Condulete de alumínio roscável tipo "E" (diâmetro da seção: 3 ");UN;;1,00;1,00;1,00;1,00;3,00;1,000000;;;;3,00;3,00;;;;;;
;01.009.000001;17.002.000036.SER;Condulete em liga de alumínio fundido tipo "E" ø 3" ;MOD;Eletricista;H;;1,00;0,50;1,00;1,00;3,39;;0,500000;;;6,77;;3,39;;;;;
;17.002.000037.SER;17.002.000037.SER;Condulete em liga de alumínio fundido tipo "E" ø 3 1/2" ;;Condulete em liga de alumínio fundido tipo "E" ø 3 1/2" ;un;1,00;1,00;;1,00;1,00;;Produção horária da equipe:;;1,00;;;3,00;6,77;- ;- ;9,77;8,71;18,48
;16.021.000009;17.002.000037.SER;Condulete em liga de alumínio fundido tipo "E" ø 3 1/2" ;MAT;Condulete de alumínio roscável tipo "E" (diâmetro da seção: 3 1/2 ");UN;;1,00;1,00;1,00;1,00;3,00;1,000000;;;;3,00;3,00;;;;;;
;01.001.000004;17.002.000037.SER;Condulete em liga de alumínio fundido tipo "E" ø 3 1/2" ;MOD;Ajudante de eletricista;H;;1,00;0,50;1,00;1,00;3,39;;0,500000;;;6,77;;3,39;;;;;
;01.009.000001;17.002.000037.SER;Condulete em liga de alumínio fundido tipo "E" ø 3 1/2" ;MOD;Eletricista;H;;1,00;0,50;1,00;1,00;3,39;;0,500000;;;6,77;;3,39;;;;;
;17.002.000038.SER;17.002.000038.SER;Condulete em liga de alumínio fundido tipo "E" ø 4" ;;Condulete em liga de alumínio fundido tipo "E" ø 4" ;un;1,00;1,00;;1,00;1,00;;Produção horária da equipe:;;1,00;;;3,00;6,77;- ;- ;9,77;8,71;18,48
;01.001.000004;17.002.000038.SER;Condulete em liga de alumínio fundido tipo "E" ø 4" ;MOD;Ajudante de eletricista;H;;1,00;0,50;1,00;1,00;3,39;;0,500000;;;6,77;;3,39;;;;;
;01.009.000001;17.002.000038.SER;Condulete em liga de alumínio fundido tipo "E" ø 4" ;MOD;Eletricista;H;;1,00;0,50;1,00;1,00;3,39;;0,500000;;;6,77;;3,39;;;;;
;16.021.000010;17.002.000038.SER;Condulete em liga de alumínio fundido tipo "E" ø 4" ;MAT;Condulete de alumínio roscável tipo "E" (diâmetro da seção: 4 ");UN;;1,00;1,00;1,00;1,00;3,00;1,000000;;;;3,00;3,00;;;;;;
;17.002.000039.SER;17.002.000039.SER;Condulete em liga de alumínio fundido tipo "X" ø 3/4" ;;Condulete em liga de alumínio fundido tipo "X" ø 3/4" ;un;1,00;1,00;;1,00;1,00;;Produção horária da equipe:;;1,00;;;3,00;9,48;- ;- ;12,48;11,13;23,61
;01.001.000004;17.002.000039.SER;Condulete em liga de alumínio fundido tipo "X" ø 3/4" ;MOD;Ajudante de eletricista;H;;1,00;0,70;1,00;1,00;4,74;;0,700000;;;6,77;;4,74;;;;;
;01.009.000001;17.002.000039.SER;Condulete em liga de alumínio fundido tipo "X" ø 3/4" ;MOD;Eletricista;H;;1,00;0,70;1,00;1,00;4,74;;0,700000;;;6,77;;4,74;;;;;
;16.021.000031;17.002.000039.SER;Condulete em liga de alumínio fundido tipo "X" ø 3/4" ;MAT;Condulete de alumínio roscável tipo "X" (diâmetro da seção: 3/4 ");UN;;1,00;1,00;1,00;1,00;3,00;1,000000;;;;3,00;3,00;;;;;;
;17.002.000040.SER;17.002.000040.SER;Condulete em liga de alumínio fundido tipo "C" ø 1" ;;Condulete em liga de alumínio fundido tipo "C" ø 1" ;un;1,00;1,00;;1,00;1,00;;Produção horária da equipe:;;1,00;;;3,00;6,77;- ;- ;9,77;8,71;18,48
;01.001.000004;17.002.000040.SER;Condulete em liga de alumínio fundido tipo "C" ø 1" ;MOD;Ajudante de eletricista;H;;1,00;0,50;1,00;1,00;3,39;;0,500000;;;6,77;;3,39;;;;;
;01.009.000001;17.002.000040.SER;Condulete em liga de alumínio fundido tipo "C" ø 1" ;MOD;Eletricista;H;;1,00;0,50;1,00;1,00;3,39;;0,500000;;;6,77;;3,39;;;;;
;16.021.000012;17.002.000040.SER;Condulete em liga de alumínio fundido tipo "C" ø 1" ;MAT;Condulete de alumínio roscável tipo "C" (diâmetro da seção: 1 ");UN;;1,00;1,00;1,00;1,00;3,00;1,000000;;;;3,00;3,00;;;;;;
;17.002.000041.SER;17.002.000041.SER;Condulete em liga de alumínio fundido tipo "X" ø 1" ;;Condulete em liga de alumínio fundido tipo "X" ø 1" ;un;1,00;1,00;;1,00;1,00;;Produção horária da equipe:;;1,00;;;3,00;9,48;- ;- ;12,48;11,13;23,61
;01.009.000001;17.002.000041.SER;Condulete em liga de alumínio fundido tipo "X" ø 1" ;MOD;Eletricista;H;;1,00;0,70;1,00;1,00;4,74;;0,700000;;;6,77;;4,74;;;;;
;16.021.000032;17.002.000041.SER;Condulete em liga de alumínio fundido tipo "X" ø 1" ;MAT;Condulete de alumínio roscável tipo "X" (diâmetro da seção: 1 ");UN;;1,00;1,00;1,00;1,00;3,00;1,000000;;;;3,00;3,00;;;;;;
;01.001.000004;17.002.000041.SER;Condulete em liga de alumínio fundido tipo "X" ø 1" ;MOD;Ajudante de eletricista;H;;1,00;0,70;1,00;1,00;4,74;;0,700000;;;6,77;;4,74;;;;;
;17.002.000042.SER;17.002.000042.SER;Condulete em liga de alumínio fundido tipo "X" ø 1 1/4" ;;Condulete em liga de alumínio fundido tipo "X" ø 1 1/4" ;un;1,00;1,00;;1,00;1,00;;Produção horária da equipe:;;1,00;;;3,00;9,48;- ;- ;12,48;11,13;23,61
;01.009.000001;17.002.000042.SER;Condulete em liga de alumínio fundido tipo "X" ø 1 1/4" ;MOD;Eletricista;H;;1,00;0,70;1,00;1,00;4,74;;0,700000;;;6,77;;4,74;;;;;
;16.021.000033;17.002.000042.SER;Condulete em liga de alumínio fundido tipo "X" ø 1 1/4" ;MAT;Condulete de alumínio roscável tipo "X" (diâmetro da seção: 1 1/4 ");UN;;1,00;1,00;1,00;1,00;3,00;1,000000;;;;3,00;3,00;;;;;;
;01.001.000004;17.002.000042.SER;Condulete em liga de alumínio fundido tipo "X" ø 1 1/4" ;MOD;Ajudante de eletricista;H;;1,00;0,70;1,00;1,00;4,74;;0,700000;;;6,77;;4,74;;;;;
;17.002.000043.SER;17.002.000043.SER;Condulete em liga de alumínio fundido tipo "X" ø 1 1/2" ;;Condulete em liga de alumínio fundido tipo "X" ø 1 1/2" ;un;1,00;1,00;;1,00;1,00;;Produção horária da equipe:;;1,00;;;3,00;9,48;- ;- ;12,48;11,13;23,61
;01.001.000004;17.002.000043.SER;Condulete em liga de alumínio fundido tipo "X" ø 1 1/2" ;MOD;Ajudante de eletricista;H;;1,00;0,70;1,00;1,00;4,74;;0,700000;;;6,77;;4,74;;;;;
;01.009.000001;17.002.000043.SER;Condulete em liga de alumínio fundido tipo "X" ø 1 1/2" ;MOD;Eletricista;H;;1,00;0,70;1,00;1,00;4,74;;0,700000;;;6,77;;4,74;;;;;
;16.021.000035;17.002.000043.SER;Condulete em liga de alumínio fundido tipo "X" ø 1 1/2" ;MAT;Condulete de alumínio roscável tipo "X" (diâmetro da seção: 1 1/2 ");UN;;1,00;1,00;1,00;1,00;3,00;1,000000;;;;3,00;3,00;;;;;;
;17.002.000044.SER;17.002.000044.SER;Condulete em liga de alumínio fundido tipo "X" ø 2" ;;Condulete em liga de alumínio fundido tipo "X" ø 2" ;un;1,00;1,00;;1,00;1,00;;Produção horária da equipe:;;1,00;;;3,00;9,48;- ;- ;12,48;11,13;23,61
;01.009.000001;17.002.000044.SER;Condulete em liga de alumínio fundido tipo "X" ø 2" ;MOD;Eletricista;H;;1,00;0,70;1,00;1,00;4,74;;0,700000;;;6,77;;4,74;;;;;
;01.001.000004;17.002.000044.SER;Condulete em liga de alumínio fundido tipo "X" ø 2" ;MOD;Ajudante de eletricista;H;;1,00;0,70;1,00;1,00;4,74;;0,700000;;;6,77;;4,74;;;;;
;16.021.000036;17.002.000044.SER;Condulete em liga de alumínio fundido tipo "X" ø 2" ;MAT;Condulete de alumínio roscável tipo "X" (diâmetro da seção: 2 ");UN;;1,00;1,00;1,00;1,00;3,00;1,000000;;;;3,00;3,00;;;;;;
;17.002.000045.SER;17.002.000045.SER;Condulete em liga de alumínio fundido tipo "X" ø 2 1/2" ;;Condulete em liga de alumínio fundido tipo "X" ø 2 1/2" ;un;1,00;1,00;;1,00;1,00;;Produção horária da equipe:;;1,00;;;3,00;9,48;- ;- ;12,48;11,13;23,61
;01.009.000001;17.002.000045.SER;Condulete em liga de alumínio fundido tipo "X" ø 2 1/2" ;MOD;Eletricista;H;;1,00;0,70;1,00;1,00;4,74;;0,700000;;;6,77;;4,74;;;;;
;01.001.000004;17.002.000045.SER;Condulete em liga de alumínio fundido tipo "X" ø 2 1/2" ;MOD;Ajudante de eletricista;H;;1,00;0,70;1,00;1,00;4,74;;0,700000;;;6,77;;4,74;;;;;
;16.021.000037;17.002.000045.SER;Condulete em liga de alumínio fundido tipo "X" ø 2 1/2" ;MAT;Condulete de alumínio roscável tipo "X" (diâmetro da seção: 2 1/2 ");UN;;1,00;1,00;1,00;1,00;3,00;1,000000;;;;3,00;3,00;;;;;;
;17.002.000046.SER;17.002.000046.SER;Condulete em liga de alumínio fundido tipo "X" ø 3" ;;Condulete em liga de alumínio fundido tipo "X" ø 3" ;un;1,00;1,00;;1,00;1,00;;Produção horária da equipe:;;1,00;;;3,00;9,48;- ;- ;12,48;11,13;23,61
;16.021.000038;17.002.000046.SER;Condulete em liga de alumínio fundido tipo "X" ø 3" ;MAT;Condulete de alumínio roscável tipo "X" (diâmetro da seção: 3 ");UN;;1,00;1,00;1,00;1,00;3,00;1,000000;;;;3,00;3,00;;;;;;
;01.001.000004;17.002.000046.SER;Condulete em liga de alumínio fundido tipo "X" ø 3" ;MOD;Ajudante de eletricista;H;;1,00;0,70;1,00;1,00;4,74;;0,700000;;;6,77;;4,74;;;;;
;01.009.000001;17.002.000046.SER;Condulete em liga de alumínio fundido tipo "X" ø 3" ;MOD;Eletricista;H;;1,00;0,70;1,00;1,00;4,74;;0,700000;;;6,77;;4,74;;;;;
;17.002.000047.SER;17.002.000047.SER;Condulete em liga de alumínio fundido tipo "X" ø 3 1/2" ;;Condulete em liga de alumínio fundido tipo "X" ø 3 1/2" ;un;1,00;1,00;;1,00;1,00;;Produção horária da equipe:;;1,00;;;3,00;9,48;- ;- ;12,48;11,13;23,61
;01.001.000004;17.002.000047.SER;Condulete em liga de alumínio fundido tipo "X" ø 3 1/2" ;MOD;Ajudante de eletricista;H;;1,00;0,70;1,00;1,00;4,74;;0,700000;;;6,77;;4,74;;;;;
;01.009.000001;17.002.000047.SER;Condulete em liga de alumínio fundido tipo "X" ø 3 1/2" ;MOD;Eletricista;H;;1,00;0,70;1,00;1,00;4,74;;0,700000;;;6,77;;4,74;;;;;
;16.021.000039;17.002.000047.SER;Condulete em liga de alumínio fundido tipo "X" ø 3 1/2" ;MAT;Condulete de alumínio roscável tipo "X" (diâmetro da seção: 3 1/2 ");UN;;1,00;1,00;1,00;1,00;3,00;1,000000;;;;3,00;3,00;;;;;;
;17.002.000048.SER;17.002.000048.SER;Condulete em liga de alumínio fundido tipo "X" ø 4" ;;Condulete em liga de alumínio fundido tipo "X" ø 4" ;un;1,00;1,00;;1,00;1,00;;Produção horária da equipe:;;1,00;;;3,00;9,48;- ;- ;12,48;11,13;23,61
;01.001.000004;17.002.000048.SER;Condulete em liga de alumínio fundido tipo "X" ø 4" ;MOD;Ajudante de eletricista;H;;1,00;0,70;1,00;1,00;4,74;;0,700000;;;6,77;;4,74;;;;;
;01.009.000001;17.002.000048.SER;Condulete em liga de alumínio fundido tipo "X" ø 4" ;MOD;Eletricista;H;;1,00;0,70;1,00;1,00;4,74;;0,700000;;;6,77;;4,74;;;;;
;16.021.000040;17.002.000048.SER;Condulete em liga de alumínio fundido tipo "X" ø 4" ;MAT;Condulete de alumínio roscável tipo "X" (diâmetro da seção: 4 ");UN;;1,00;1,00;1,00;1,00;3,00;1,000000;;;;3,00;3,00;;;;;;
;17.002.000049.SER;17.002.000049.SER;Condulete em liga de alumínio fundido tipo "T" ø 3/4" ;;Condulete em liga de alumínio fundido tipo "T" ø 3/4" ;un;1,00;1,00;;1,00;1,00;;Produção horária da equipe:;;1,00;;;3,00;8,12;- ;- ;11,12;9,92;21,04
;16.021.000021;17.002.000049.SER;Condulete em liga de alumínio fundido tipo "T" ø 3/4" ;MAT;Condulete de alumínio roscável tipo "T" (diâmetro da seção: 3/4 ");UN;;1,00;1,00;1,00;1,00;3,00;1,000000;;;;3,00;3,00;;;;;;
;01.001.000004;17.002.000049.SER;Condulete em liga de alumínio fundido tipo "T" ø 3/4" ;MOD;Ajudante de eletricista;H;;1,00;0,60;1,00;1,00;4,06;;0,600000;;;6,77;;4,06;;;;;
;01.009.000001;17.002.000049.SER;Condulete em liga de alumínio fundido tipo "T" ø 3/4" ;MOD;Eletricista;H;;1,00;0,60;1,00;1,00;4,06;;0,600000;;;6,77;;4,06;;;;;
;17.002.000050.SER;17.002.000050.SER;Condulete em liga de alumínio fundido tipo "T" ø 1" ;;Condulete em liga de alumínio fundido tipo "T" ø 1" ;un;1,00;1,00;;1,00;1,00;;Produção horária da equipe:;;1,00;;;3,00;8,12;- ;- ;11,12;9,92;21,04
;01.001.000004;17.002.000050.SER;Condulete em liga de alumínio fundido tipo "T" ø 1" ;MOD;Ajudante de eletricista;H;;1,00;0,60;1,00;1,00;4,06;;0,600000;;;6,77;;4,06;;;;;
;01.009.000001;17.002.000050.SER;Condulete em liga de alumínio fundido tipo "T" ø 1" ;MOD;Eletricista;H;;1,00;0,60;1,00;1,00;4,06;;0,600000;;;6,77;;4,06;;;;;
;16.021.000022;17.002.000050.SER;Condulete em liga de alumínio fundido tipo "T" ø 1" ;MAT;Condulete de alumínio roscável tipo "T" (diâmetro da seção: 1 ");UN;;1,00;1,00;1,00;1,00;3,00;1,000000;;;;3,00;3,00;;;;;;
;17.002.000051.SER;17.002.000051.SER;Condulete em liga de alumínio fundido tipo "C" ø 1 1/4" ;;Condulete em liga de alumínio fundido tipo "C" ø 1 1/4" ;un;1,00;1,00;;1,00;1,00;;Produção horária da equipe:;;1,00;;;3,00;6,77;- ;- ;9,77;8,71;18,48
;01.009.000001;17.002.000051.SER;Condulete em liga de alumínio fundido tipo "C" ø 1 1/4" ;MOD;Eletricista;H;;1,00;0,50;1,00;1,00;3,39;;0,500000;;;6,77;;3,39;;;;;
;16.021.000023;17.002.000051.SER;Condulete em liga de alumínio fundido tipo "C" ø 1 1/4" ;MAT;Condulete de alumínio roscável tipo "C" (diâmetro da seção: 1 1/4 ");UN;;1,00;1,00;1,00;1,00;3,00;1,000000;;;;3,00;3,00;;;;;;
;01.001.000004;17.002.000051.SER;Condulete em liga de alumínio fundido tipo "C" ø 1 1/4" ;MOD;Ajudante de eletricista;H;;1,00;0,50;1,00;1,00;3,39;;0,500000;;;6,77;;3,39;;;;;
;17.002.000052.SER;17.002.000052.SER;Condulete em liga de alumínio fundido tipo "T" ø 1 1/4" ;;Condulete em liga de alumínio fundido tipo "T" ø 1 1/4" ;un;1,00;1,00;;1,00;1,00;;Produção horária da equipe:;;1,00;;;3,00;8,12;- ;- ;11,12;9,92;21,04
;16.021.000024;17.002.000052.SER;Condulete em liga de alumínio fundido tipo "T" ø 1 1/4" ;MAT;Condulete de alumínio roscável tipo "T" (diâmetro da seção: 1 1/4 ");UN;;1,00;1,00;1,00;1,00;3,00;1,000000;;;;3,00;3,00;;;;;;
;01.001.000004;17.002.000052.SER;Condulete em liga de alumínio fundido tipo "T" ø 1 1/4" ;MOD;Ajudante de eletricista;H;;1,00;0,60;1,00;1,00;4,06;;0,600000;;;6,77;;4,06;;;;;
;01.009.000001;17.002.000052.SER;Condulete em liga de alumínio fundido tipo "T" ø 1 1/4" ;MOD;Eletricista;H;;1,00;0,60;1,00;1,00;4,06;;0,600000;;;6,77;;4,06;;;;;
;17.002.000053.SER;17.002.000053.SER;Condulete em liga de alumínio fundido tipo "T" ø 1 1/2" ;;Condulete em liga de alumínio fundido tipo "T" ø 1 1/2" ;un;1,00;1,00;;1,00;1,00;;Produção horária da equipe:;;1,00;;;3,00;8,12;- ;- ;11,12;9,92;21,04
;01.001.000004;17.002.000053.SER;Condulete em liga de alumínio fundido tipo "T" ø 1 1/2" ;MOD;Ajudante de eletricista;H;;1,00;0,60;1,00;1,00;4,06;;0,600000;;;6,77;;4,06;;;;;
;16.021.000025;17.002.000053.SER;Condulete em liga de alumínio fundido tipo "T" ø 1 1/2" ;MAT;Condulete de alumínio roscável tipo "T" (diâmetro da seção: 1 1/2 ");UN;;1,00;1,00;1,00;1,00;3,00;1,000000;;;;3,00;3,00;;;;;;
;01.009.000001;17.002.000053.SER;Condulete em liga de alumínio fundido tipo "T" ø 1 1/2" ;MOD;Eletricista;H;;1,00;0,60;1,00;1,00;4,06;;0,600000;;;6,77;;4,06;;;;;
;17.002.000054.SER;17.002.000054.SER;Condulete em liga de alumínio fundido tipo "T" ø 2" ;;Condulete em liga de alumínio fundido tipo "T" ø 2" ;un;1,00;1,00;;1,00;1,00;;Produção horária da equipe:;;1,00;;;3,00;8,12;- ;- ;11,12;9,92;21,04
;01.001.000004;17.002.000054.SER;Condulete em liga de alumínio fundido tipo "T" ø 2" ;MOD;Ajudante de eletricista;H;;1,00;0,60;1,00;1,00;4,06;;0,600000;;;6,77;;4,06;;;;;
;01.009.000001;17.002.000054.SER;Condulete em liga de alumínio fundido tipo "T" ø 2" ;MOD;Eletricista;H;;1,00;0,60;1,00;1,00;4,06;;0,600000;;;6,77;;4,06;;;;;
;16.021.000026;17.002.000054.SER;Condulete em liga de alumínio fundido tipo "T" ø 2" ;MAT;Condulete de alumínio roscável tipo "T" (diâmetro da seção: 2 ");UN;;1,00;1,00;1,00;1,00;3,00;1,000000;;;;3,00;3,00;;;;;;
;17.002.000055.SER;17.002.000055.SER;Condulete em liga de alumínio fundido tipo "T" ø 2 1/2" ;;Condulete em liga de alumínio fundido tipo "T" ø 2 1/2" ;un;1,00;1,00;;1,00;1,00;;Produção horária da equipe:;;1,00;;;3,00;8,12;- ;- ;11,12;9,92;21,04
;01.001.000004;17.002.000055.SER;Condulete em liga de alumínio fundido tipo "T" ø 2 1/2" ;MOD;Ajudante de eletricista;H;;1,00;0,60;1,00;1,00;4,06;;0,600000;;;6,77;;4,06;;;;;
;01.009.000001;17.002.000055.SER;Condulete em liga de alumínio fundido tipo "T" ø 2 1/2" ;MOD;Eletricista;H;;1,00;0,60;1,00;1,00;4,06;;0,600000;;;6,77;;4,06;;;;;
;16.021.000027;17.002.000055.SER;Condulete em liga de alumínio fundido tipo "T" ø 2 1/2" ;MAT;Condulete de alumínio roscável tipo "T" (diâmetro da seção: 2 1/2 ");UN;;1,00;1,00;1,00;1,00;3,00;1,000000;;;;3,00;3,00;;;;;;
;17.002.000056.SER;17.002.000056.SER;Condulete em liga de alumínio fundido tipo "T" ø 3" ;;Condulete em liga de alumínio fundido tipo "T" ø 3" ;un;1,00;1,00;;1,00;1,00;;Produção horária da equipe:;;1,00;;;3,00;8,12;- ;- ;11,12;9,92;21,04
;01.001.000004;17.002.000056.SER;Condulete em liga de alumínio fundido tipo "T" ø 3" ;MOD;Ajudante de eletricista;H;;1,00;0,60;1,00;1,00;4,06;;0,600000;;;6,77;;4,06;;;;;
;16.021.000028;17.002.000056.SER;Condulete em liga de alumínio fundido tipo "T" ø 3" ;MAT;Condulete de alumínio roscável tipo "T" (diâmetro da seção: 3 ");UN;;1,00;1,00;1,00;1,00;3,00;1,000000;;;;3,00;3,00;;;;;;
;01.009.000001;17.002.000056.SER;Condulete em liga de alumínio fundido tipo "T" ø 3" ;MOD;Eletricista;H;;1,00;0,60;1,00;1,00;4,06;;0,600000;;;6,77;;4,06;;;;;
;17.002.000057.SER;17.002.000057.SER;Condulete em liga de alumínio fundido tipo "T" ø 3 1/2" ;;Condulete em liga de alumínio fundido tipo "T" ø 3 1/2" ;un;1,00;1,00;;1,00;1,00;;Produção horária da equipe:;;1,00;;;3,00;8,12;- ;- ;11,12;9,92;21,04
;01.001.000004;17.002.000057.SER;Condulete em liga de alumínio fundido tipo "T" ø 3 1/2" ;MOD;Ajudante de eletricista;H;;1,00;0,60;1,00;1,00;4,06;;0,600000;;;6,77;;4,06;;;;;
;16.021.000029;17.002.000057.SER;Condulete em liga de alumínio fundido tipo "T" ø 3 1/2" ;MAT;Condulete de alumínio roscável tipo "T" (diâmetro da seção: 3 1/2 ");UN;;1,00;1,00;1,00;1,00;3,00;1,000000;;;;3,00;3,00;;;;;;
;01.009.000001;17.002.000057.SER;Condulete em liga de alumínio fundido tipo "T" ø 3 1/2" ;MOD;Eletricista;H;;1,00;0,60;1,00;1,00;4,06;;0,600000;;;6,77;;4,06;;;;;
;17.002.000058.SER;17.002.000058.SER;Condulete em liga de alumínio fundido tipo "T" ø 4" ;;Condulete em liga de alumínio fundido tipo "T" ø 4" ;un;1,00;1,00;;1,00;1,00;;Produção horária da equipe:;;1,00;;;3,00;8,12;- ;- ;11,12;9,92;21,04
;16.021.000030;17.002.000058.SER;Condulete em liga de alumínio fundido tipo "T" ø 4" ;MAT;Condulete de alumínio roscável tipo "T" (diâmetro da seção: 4 ");UN;;1,00;1,00;1,00;1,00;3,00;1,000000;;;;3,00;3,00;;;;;;
;01.001.000004;17.002.000058.SER;Condulete em liga de alumínio fundido tipo "T" ø 4" ;MOD;Ajudante de eletricista;H;;1,00;0,60;1,00;1,00;4,06;;0,600000;;;6,77;;4,06;;;;;
;01.009.000001;17.002.000058.SER;Condulete em liga de alumínio fundido tipo "T" ø 4" ;MOD;Eletricista;H;;1,00;0,60;1,00;1,00;4,06;;0,600000;;;6,77;;4,06;;;;;
;17.002.000059.SER;17.002.000059.SER;Condulete em liga de alumínio fundido tipo "LL" ø 3/4" ;;Condulete em liga de alumínio fundido tipo "LL" ø 3/4" ;un;1,00;1,00;;1,00;1,00;;Produção horária da equipe:;;1,00;;;3,00;6,77;- ;- ;9,77;8,71;18,48
;01.001.000004;17.002.000059.SER;Condulete em liga de alumínio fundido tipo "LL" ø 3/4" ;MOD;Ajudante de eletricista;H;;1,00;0,50;1,00;1,00;3,39;;0,500000;;;6,77;;3,39;;;;;
;16.021.000011;17.002.000059.SER;Condulete em liga de alumínio fundido tipo "LL" ø 3/4" ;MAT;Condulete de alumínio roscável tipo "LL" (diâmetro da seção: 3/4 ");UN;;1,00;1,00;1,00;1,00;3,00;1,000000;;;;3,00;3,00;;;;;;
;01.009.000001;17.002.000059.SER;Condulete em liga de alumínio fundido tipo "LL" ø 3/4" ;MOD;Eletricista;H;;1,00;0,50;1,00;1,00;3,39;;0,500000;;;6,77;;3,39;;;;;
;17.002.000060.SER;17.002.000060.SER;Condulete em liga de alumínio fundido tipo "LL" ø 1" ;;Condulete em liga de alumínio fundido tipo "LL" ø 1" ;un;1,00;1,00;;1,00;1,00;;Produção horária da equipe:;;1,00;;;3,00;6,77;- ;- ;9,77;8,71;18,48
;01.009.000001;17.002.000060.SER;Condulete em liga de alumínio fundido tipo "LL" ø 1" ;MOD;Eletricista;H;;1,00;0,50;1,00;1,00;3,39;;0,500000;;;6,77;;3,39;;;;;
;01.001.000004;17.002.000060.SER;Condulete em liga de alumínio fundido tipo "LL" ø 1" ;MOD;Ajudante de eletricista;H;;1,00;0,50;1,00;1,00;3,39;;0,500000;;;6,77;;3,39;;;;;
;16.021.000013;17.002.000060.SER;Condulete em liga de alumínio fundido tipo "LL" ø 1" ;MAT;Condulete de alumínio roscável tipo "LL" (diâmetro da seção: 1 ");UN;;1,00;1,00;1,00;1,00;3,00;1,000000;;;;3,00;3,00;;;;;;
;17.002.000061.SER;17.002.000061.SER;Condulete em liga de alumínio fundido tipo "LL" ø 1 1/4";;Condulete em liga de alumínio fundido tipo "LL" ø 1 1/4";un;1,00;1,00;;1,00;1,00;;Produção horária da equipe:;;1,00;;;3,00;6,77;- ;- ;9,77;8,71;18,48
;01.009.000001;17.002.000061.SER;Condulete em liga de alumínio fundido tipo "LL" ø 1 1/4";MOD;Eletricista;H;;1,00;0,50;1,00;1,00;3,39;;0,500000;;;6,77;;3,39;;;;;
;16.021.000014;17.002.000061.SER;Condulete em liga de alumínio fundido tipo "LL" ø 1 1/4";MAT;Condulete de alumínio roscável tipo "LL" (diâmetro da seção: 1 1/4 ");UN;;1,00;1,00;1,00;1,00;3,00;1,000000;;;;3,00;3,00;;;;;;
;01.001.000004;17.002.000061.SER;Condulete em liga de alumínio fundido tipo "LL" ø 1 1/4";MOD;Ajudante de eletricista;H;;1,00;0,50;1,00;1,00;3,39;;0,500000;;;6,77;;3,39;;;;;
;17.002.000062.SER;17.002.000062.SER;Condulete em liga de alumínio fundido tipo "C" ø 1 1/2" ;;Condulete em liga de alumínio fundido tipo "C" ø 1 1/2" ;un;1,00;1,00;;1,00;1,00;;Produção horária da equipe:;;1,00;;;3,00;6,77;- ;- ;9,77;8,71;18,48
;16.021.000034;17.002.000062.SER;Condulete em liga de alumínio fundido tipo "C" ø 1 1/2" ;MAT;Condulete de alumínio roscável tipo "C" (diâmetro da seção: 1 1/2 ");UN;;1,00;1,00;1,00;1,00;3,00;1,000000;;;;3,00;3,00;;;;;;
;01.001.000004;17.002.000062.SER;Condulete em liga de alumínio fundido tipo "C" ø 1 1/2" ;MOD;Ajudante de eletricista;H;;1,00;0,50;1,00;1,00;3,39;;0,500000;;;6,77;;3,39;;;;;
;01.009.000001;17.002.000062.SER;Condulete em liga de alumínio fundido tipo "C" ø 1 1/2" ;MOD;Eletricista;H;;1,00;0,50;1,00;1,00;3,39;;0,500000;;;6,77;;3,39;;;;;
;17.002.000063.SER;17.002.000063.SER;Condulete em liga de alumínio fundido tipo "LL" ø 1 1/2" ;;Condulete em liga de alumínio fundido tipo "LL" ø 1 1/2" ;un;1,00;1,00;;1,00;1,00;;Produção horária da equipe:;;1,00;;;3,00;6,77;- ;- ;9,77;8,71;18,48
;16.021.000015;17.002.000063.SER;Condulete em liga de alumínio fundido tipo "LL" ø 1 1/2" ;MAT;Condulete de alumínio roscável tipo "LL" (diâmetro da seção: 1 1/2 ");UN;;1,00;1,00;1,00;1,00;3,00;1,000000;;;;3,00;3,00;;;;;;
;01.009.000001;17.002.000063.SER;Condulete em liga de alumínio fundido tipo "LL" ø 1 1/2" ;MOD;Eletricista;H;;1,00;0,50;1,00;1,00;3,39;;0,500000;;;6,77;;3,39;;;;;
;01.001.000004;17.002.000063.SER;Condulete em liga de alumínio fundido tipo "LL" ø 1 1/2" ;MOD;Ajudante de eletricista;H;;1,00;0,50;1,00;1,00;3,39;;0,500000;;;6,77;;3,39;;;;;
;17.002.000064.SER;17.002.000064.SER;Condulete em liga de alumínio fundido tipo "LL" ø 2" ;;Condulete em liga de alumínio fundido tipo "LL" ø 2" ;un;1,00;1,00;;1,00;1,00;;Produção horária da equipe:;;1,00;;;3,00;6,77;- ;- ;9,77;8,71;18,48
;01.001.000004;17.002.000064.SER;Condulete em liga de alumínio fundido tipo "LL" ø 2" ;MOD;Ajudante de eletricista;H;;1,00;0,50;1,00;1,00;3,39;;0,500000;;;6,77;;3,39;;;;;
;01.009.000001;17.002.000064.SER;Condulete em liga de alumínio fundido tipo "LL" ø 2" ;MOD;Eletricista;H;;1,00;0,50;1,00;1,00;3,39;;0,500000;;;6,77;;3,39;;;;;
;16.021.000016;17.002.000064.SER;Condulete em liga de alumínio fundido tipo "LL" ø 2" ;MAT;Condulete de alumínio roscável tipo "LL" (diâmetro da seção: 2 ");UN;;1,00;1,00;1,00;1,00;3,00;1,000000;;;;3,00;3,00;;;;;;
;17.002.000065.SER;17.002.000065.SER;Condulete em liga de alumínio fundido tipo "LL" ø 2 1/2" ;;Condulete em liga de alumínio fundido tipo "LL" ø 2 1/2" ;un;1,00;1,00;;1,00;1,00;;Produção horária da equipe:;;1,00;;;3,00;6,77;- ;- ;9,77;8,71;18,48
;16.021.000017;17.002.000065.SER;Condulete em liga de alumínio fundido tipo "LL" ø 2 1/2" ;MAT;Condulete de alumínio roscável tipo "LL" (diâmetro da seção: 2 1/2 ");UN;;1,00;1,00;1,00;1,00;3,00;1,000000;;;;3,00;3,00;;;;;;
;01.001.000004;17.002.000065.SER;Condulete em liga de alumínio fundido tipo "LL" ø 2 1/2" ;MOD;Ajudante de eletricista;H;;1,00;0,50;1,00;1,00;3,39;;0,500000;;;6,77;;3,39;;;;;
;01.009.000001;17.002.000065.SER;Condulete em liga de alumínio fundido tipo "LL" ø 2 1/2" ;MOD;Eletricista;H;;1,00;0,50;1,00;1,00;3,39;;0,500000;;;6,77;;3,39;;;;;
;17.002.000066.SER;17.002.000066.SER;Condulete em liga de alumínio fundido tipo "LL" ø 3" ;;Condulete em liga de alumínio fundido tipo "LL" ø 3" ;un;1,00;1,00;;1,00;1,00;;Produção horária da equipe:;;1,00;;;3,00;6,77;- ;- ;9,77;8,71;18,48
;01.001.000004;17.002.000066.SER;Condulete em liga de alumínio fundido tipo "LL" ø 3" ;MOD;Ajudante de eletricista;H;;1,00;0,50;1,00;1,00;3,39;;0,500000;;;6,77;;3,39;;;;;
;01.009.000001;17.002.000066.SER;Condulete em liga de alumínio fundido tipo "LL" ø 3" ;MOD;Eletricista;H;;1,00;0,50;1,00;1,00;3,39;;0,500000;;;6,77;;3,39;;;;;
;16.021.000018;17.002.000066.SER;Condulete em liga de alumínio fundido tipo "LL" ø 3" ;MAT;Condulete de alumínio roscável tipo "LL" (diâmetro da seção: 3 ");UN;;1,00;1,00;1,00;1,00;3,00;1,000000;;;;3,00;3,00;;;;;;
;17.002.000067.SER;17.002.000067.SER;Condulete em liga de alumínio fundido tipo "LL" ø 3 1/2" ;;Condulete em liga de alumínio fundido tipo "LL" ø 3 1/2" ;un;1,00;1,00;;1,00;1,00;;Produção horária da equipe:;;1,00;;;3,00;6,77;- ;- ;9,77;8,71;18,48
;01.009.000001;17.002.000067.SER;Condulete em liga de alumínio fundido tipo "LL" ø 3 1/2" ;MOD;Eletricista;H;;1,00;0,50;1,00;1,00;3,39;;0,500000;;;6,77;;3,39;;;;;
;01.001.000004;17.002.000067.SER;Condulete em liga de alumínio fundido tipo "LL" ø 3 1/2" ;MOD;Ajudante de eletricista;H;;1,00;0,50;1,00;1,00;3,39;;0,500000;;;6,77;;3,39;;;;;
;16.021.000019;17.002.000067.SER;Condulete em liga de alumínio fundido tipo "LL" ø 3 1/2" ;MAT;Condulete de alumínio roscável tipo "LL" (diâmetro da seção: 3 1/2 ");UN;;1,00;1,00;1,00;1,00;3,00;1,000000;;;;3,00;3,00;;;;;;
;17.002.000068.SER;17.002.000068.SER;Condulete em liga de alumínio fundido tipo "LL" ø 4" ;;Condulete em liga de alumínio fundido tipo "LL" ø 4" ;un;1,00;1,00;;1,00;1,00;;Produção horária da equipe:;;1,00;;;3,00;6,77;- ;- ;9,77;8,71;18,48
;16.021.000020;17.002.000068.SER;Condulete em liga de alumínio fundido tipo "LL" ø 4" ;MAT;Condulete de alumínio roscável tipo "LL" (diâmetro da seção: 4 ");UN;;1,00;1,00;1,00;1,00;3,00;1,000000;;;;3,00;3,00;;;;;;
;01.001.000004;17.002.000068.SER;Condulete em liga de alumínio fundido tipo "LL" ø 4" ;MOD;Ajudante de eletricista;H;;1,00;0,50;1,00;1,00;3,39;;0,500000;;;6,77;;3,39;;;;;
;01.009.000001;17.002.000068.SER;Condulete em liga de alumínio fundido tipo "LL" ø 4" ;MOD;Eletricista;H;;1,00;0,50;1,00;1,00;3,39;;0,500000;;;6,77;;3,39;;;;;
;17.002.000069.SER;17.002.000069.SER;Condulete em liga de alumínio fundido tipo "C" ø 2" ;;Condulete em liga de alumínio fundido tipo "C" ø 2" ;un;1,00;1,00;;1,00;1,00;;Produção horária da equipe:;;1,00;;;3,00;6,77;- ;- ;9,77;8,71;18,48
;01.009.000001;17.002.000069.SER;Condulete em liga de alumínio fundido tipo "C" ø 2" ;MOD;Eletricista;H;;1,00;0,50;1,00;1,00;3,39;;0,500000;;;6,77;;3,39;;;;;
;01.001.000004;17.002.000069.SER;Condulete em liga de alumínio fundido tipo "C" ø 2" ;MOD;Ajudante de eletricista;H;;1,00;0,50;1,00;1,00;3,39;;0,500000;;;6,77;;3,39;;;;;
;16.021.000041;17.002.000069.SER;Condulete em liga de alumínio fundido tipo "C" ø 2" ;MAT;Condulete de alumínio roscável tipo "C" (diâmetro da seção: 2 ");UN;;1,00;1,00;1,00;1,00;3,00;1,000000;;;;3,00;3,00;;;;;;
;17.002.000070.SER;17.002.000070.SER;Condulete em liga de alumínio fundido tipo "C" ø 2 1/2" ;;Condulete em liga de alumínio fundido tipo "C" ø 2 1/2" ;un;1,00;1,00;;1,00;1,00;;Produção horária da equipe:;;1,00;;;3,00;6,77;- ;- ;9,77;8,71;18,48
;01.009.000001;17.002.000070.SER;Condulete em liga de alumínio fundido tipo "C" ø 2 1/2" ;MOD;Eletricista;H;;1,00;0,50;1,00;1,00;3,39;;0,500000;;;6,77;;3,39;;;;;
;01.001.000004;17.002.000070.SER;Condulete em liga de alumínio fundido tipo "C" ø 2 1/2" ;MOD;Ajudante de eletricista;H;;1,00;0,50;1,00;1,00;3,39;;0,500000;;;6,77;;3,39;;;;;
;16.021.000042;17.002.000070.SER;Condulete em liga de alumínio fundido tipo "C" ø 2 1/2" ;MAT;Condulete de alumínio roscável tipo "C" (diâmetro da seção: 2 1/2 ");UN;;1,00;1,00;1,00;1,00;3,00;1,000000;;;;3,00;3,00;;;;;;
;17.002.000071.SER;17.002.000071.SER;Condulete em liga de alumínio fundido tipo "C" ø 3" ;;Condulete em liga de alumínio fundido tipo "C" ø 3" ;un;1,00;1,00;;1,00;1,00;;Produção horária da equipe:;;1,00;;;3,00;6,77;- ;- ;9,77;8,71;18,48
;01.001.000004;17.002.000071.SER;Condulete em liga de alumínio fundido tipo "C" ø 3" ;MOD;Ajudante de eletricista;H;;1,00;0,50;1,00;1,00;3,39;;0,500000;;;6,77;;3,39;;;;;
;01.009.000001;17.002.000071.SER;Condulete em liga de alumínio fundido tipo "C" ø 3" ;MOD;Eletricista;H;;1,00;0,50;1,00;1,00;3,39;;0,500000;;;6,77;;3,39;;;;;
;16.021.000043;17.002.000071.SER;Condulete em liga de alumínio fundido tipo "C" ø 3" ;MAT;Condulete de alumínio roscável tipo "C" (diâmetro da seção: 3 ");UN;;1,00;1,00;1,00;1,00;3,00;1,000000;;;;3,00;3,00;;;;;;
;17.002.000072.SER;17.002.000072.SER;Condulete em liga de alumínio fundido tipo "C" ø 3 1/2" ;;Condulete em liga de alumínio fundido tipo "C" ø 3 1/2" ;un;1,00;1,00;;1,00;1,00;;Produção horária da equipe:;;1,00;;;3,00;6,77;- ;- ;9,77;8,71;18,48
;01.009.000001;17.002.000072.SER;Condulete em liga de alumínio fundido tipo "C" ø 3 1/2" ;MOD;Eletricista;H;;1,00;0,50;1,00;1,00;3,39;;0,500000;;;6,77;;3,39;;;;;
;01.001.000004;17.002.000072.SER;Condulete em liga de alumínio fundido tipo "C" ø 3 1/2" ;MOD;Ajudante de eletricista;H;;1,00;0,50;1,00;1,00;3,39;;0,500000;;;6,77;;3,39;;;;;
;16.021.000044;17.002.000072.SER;Condulete em liga de alumínio fundido tipo "C" ø 3 1/2" ;MAT;Condulete de alumínio roscável tipo "C" (diâmetro da seção: 3 1/2 ");UN;;1,00;1,00;1,00;1,00;3,00;1,000000;;;;3,00;3,00;;;;;;
;17.002.000073.SER;17.002.000073.SER;Condulete em liga de alumínio fundido tipo "C" ø 4" ;;Condulete em liga de alumínio fundido tipo "C" ø 4" ;un;1,00;1,00;;1,00;1,00;;Produção horária da equipe:;;1,00;;;3,00;6,77;- ;- ;9,77;8,71;18,48
;16.021.000045;17.002.000073.SER;Condulete em liga de alumínio fundido tipo "C" ø 4" ;MAT;Condulete de alumínio roscável tipo "C" (diâmetro da seção: 4 ");UN;;1,00;1,00;1,00;1,00;3,00;1,000000;;;;3,00;3,00;;;;;;
;01.001.000004;17.002.000073.SER;Condulete em liga de alumínio fundido tipo "C" ø 4" ;MOD;Ajudante de eletricista;H;;1,00;0,50;1,00;1,00;3,39;;0,500000;;;6,77;;3,39;;;;;
;01.009.000001;17.002.000073.SER;Condulete em liga de alumínio fundido tipo "C" ø 4" ;MOD;Eletricista;H;;1,00;0,50;1,00;1,00;3,39;;0,500000;;;6,77;;3,39;;;;;
;17.003.000001.SER;17.003.000001.SER;Bucha com arruela em zamak para eletroduto ø 15 mm (1/2") ;;Bucha com arruela em zamak para eletroduto ø 15 mm (1/2") ;un;1,00;1,00;;1,00;1,00;;Produção horária da equipe:;;1,00;;;6,00;0,14;- ;- ;6,14;5,47;11,61
;01.001.000004;17.003.000001.SER;Bucha com arruela em zamak para eletroduto ø 15 mm (1/2") ;MOD;Ajudante de eletricista;H;;1,00;0,01;1,00;1,00;0,07;;0,010000;;;6,77;;0,07;;;;;
;16.010.000010;17.003.000001.SER;Bucha com arruela em zamak para eletroduto ø 15 mm (1/2") ;MAT;Bucha em zamak para eletroduto (diâmetro da seção: 1/2 ");UN;;1,00;1,00;1,00;1,00;3,00;1,000000;;;;3,00;3,00;;;;;;
;01.009.000001;17.003.000001.SER;Bucha com arruela em zamak para eletroduto ø 15 mm (1/2") ;MOD;Eletricista;H;;1,00;0,01;1,00;1,00;0,07;;0,010000;;;6,77;;0,07;;;;;
;16.010.000001;17.003.000001.SER;Bucha com arruela em zamak para eletroduto ø 15 mm (1/2") ;MAT;Arruela em zamak (diâmetro da seção: 1/2 ");UN;;1,00;1,00;1,00;1,00;3,00;1,000000;;;;3,00;3,00;;;;;;
;17.003.000002.SER;17.003.000002.SER;Bucha com arruela em zamak para eletroduto ø 20 mm (3/4");;Bucha com arruela em zamak para eletroduto ø 20 mm (3/4");un;1,00;1,00;;1,00;1,00;;Produção horária da equipe:;;1,00;;;6,00;0,14;- ;- ;6,14;5,47;11,61
;16.010.000002;17.003.000002.SER;Bucha com arruela em zamak para eletroduto ø 20 mm (3/4");MAT;Arruela em zamak (diâmetro da seção: 3/4 ");UN;;1,00;1,00;1,00;1,00;3,00;1,000000;;;;3,00;3,00;;;;;;
;01.009.000001;17.003.000002.SER;Bucha com arruela em zamak para eletroduto ø 20 mm (3/4");MOD;Eletricista;H;;1,00;0,01;1,00;1,00;0,07;;0,010000;;;6,77;;0,07;;;;;
;01.001.000004;17.003.000002.SER;Bucha com arruela em zamak para eletroduto ø 20 mm (3/4");MOD;Ajudante de eletricista;H;;1,00;0,01;1,00;1,00;0,07;;0,010000;;;6,77;;0,07;;;;;
;16.010.000011;17.003.000002.SER;Bucha com arruela em zamak para eletroduto ø 20 mm (3/4");MAT;Bucha em zamak para eletroduto (diâmetro da seção: 3/4 ");UN;;1,00;1,00;1,00;1,00;3,00;1,000000;;;;3,00;3,00;;;;;;
;17.003.000003.SER;17.003.000003.SER;Bucha com arruela em zamak para eletroduto ø 25 mm (1");;Bucha com arruela em zamak para eletroduto ø 25 mm (1");un;1,00;1,00;;1,00;1,00;;Produção horária da equipe:;;1,00;;;6,00;0,14;- ;- ;6,14;5,47;11,61
;01.009.000001;17.003.000003.SER;Bucha com arruela em zamak para eletroduto ø 25 mm (1");MOD;Eletricista;H;;1,00;0,01;1,00;1,00;0,07;;0,010000;;;6,77;;0,07;;;;;
;16.010.000012;17.003.000003.SER;Bucha com arruela em zamak para eletroduto ø 25 mm (1");MAT;Bucha em zamak para eletroduto (diâmetro da seção: 1 ");UN;;1,00;1,00;1,00;1,00;3,00;1,000000;;;;3,00;3,00;;;;;;
;16.010.000003;17.003.000003.SER;Bucha com arruela em zamak para eletroduto ø 25 mm (1");MAT;Arruela em zamak (diâmetro da seção: 1 ");UN;;1,00;1,00;1,00;1,00;3,00;1,000000;;;;3,00;3,00;;;;;;
;01.001.000004;17.003.000003.SER;Bucha com arruela em zamak para eletroduto ø 25 mm (1");MOD;Ajudante de eletricista;H;;1,00;0,01;1,00;1,00;0,07;;0,010000;;;6,77;;0,07;;;;;
;17.003.000004.SER;17.003.000004.SER;Bucha com arruela em zamak para eletroduto ø 32 mm (1 1/4");;Bucha com arruela em zamak para eletroduto ø 32 mm (1 1/4");un;1,00;1,00;;1,00;1,00;;Produção horária da equipe:;;1,00;;;6,00;0,41;- ;- ;6,41;5,71;12,12
;01.001.000004;17.003.000004.SER;Bucha com arruela em zamak para eletroduto ø 32 mm (1 1/4");MOD;Ajudante de eletricista;H;;1,00;0,03;1,00;1,00;0,20;;0,030000;;;6,77;;0,20;;;;;
;16.010.000013;17.003.000004.SER;Bucha com arruela em zamak para eletroduto ø 32 mm (1 1/4");MAT;Bucha em zamak para eletroduto (diâmetro da seção: 1 1/4 ");UN;;1,00;1,00;1,00;1,00;3,00;1,000000;;;;3,00;3,00;;;;;;
;16.010.000006;17.003.000004.SER;Bucha com arruela em zamak para eletroduto ø 32 mm (1 1/4");MAT;Arruela em zamak (diâmetro da seção: 1 1/4 ");UN;;1,00;1,00;1,00;1,00;3,00;1,000000;;;;3,00;3,00;;;;;;
;01.009.000001;17.003.000004.SER;Bucha com arruela em zamak para eletroduto ø 32 mm (1 1/4");MOD;Eletricista;H;;1,00;0,03;1,00;1,00;0,20;;0,030000;;;6,77;;0,20;;;;;
;17.003.000005.SER;17.003.000005.SER;Bucha com arruela em zamak para eletroduto ø 40 mm (1 1/2") ;;Bucha com arruela em zamak para eletroduto ø 40 mm (1 1/2") ;un;1,00;1,00;;1,00;1,00;;Produção horária da equipe:;;1,00;;;6,00;0,54;- ;- ;6,54;5,83;12,38
;16.010.000007;17.003.000005.SER;Bucha com arruela em zamak para eletroduto ø 40 mm (1 1/2") ;MAT;Arruela em zamak (diâmetro da seção: 1 1/2 ");UN;;1,00;1,00;1,00;1,00;3,00;1,000000;;;;3,00;3,00;;;;;;
;16.010.000014;17.003.000005.SER;Bucha com arruela em zamak para eletroduto ø 40 mm (1 1/2") ;MAT;Bucha em zamak para eletroduto (diâmetro da seção: 1 1/2 ");UN;;1,00;1,00;1,00;1,00;3,00;1,000000;;;;3,00;3,00;;;;;;
;01.009.000001;17.003.000005.SER;Bucha com arruela em zamak para eletroduto ø 40 mm (1 1/2") ;MOD;Eletricista;H;;1,00;0,04;1,00;1,00;0,27;;0,040000;;;6,77;;0,27;;;;;
;01.001.000004;17.003.000005.SER;Bucha com arruela em zamak para eletroduto ø 40 mm (1 1/2") ;MOD;Ajudante de eletricista;H;;1,00;0,04;1,00;1,00;0,27;;0,040000;;;6,77;;0,27;;;;;
;17.003.000006.SER;17.003.000006.SER;Bucha com arruela em zamak para eletroduto ø 50 mm (2");;Bucha com arruela em zamak para eletroduto ø 50 mm (2");un;1,00;1,00;;1,00;1,00;;Produção horária da equipe:;;1,00;;;6,00;0,81;- ;- ;6,81;6,07;12,89
;01.001.000004;17.003.000006.SER;Bucha com arruela em zamak para eletroduto ø 50 mm (2");MOD;Ajudante de eletricista;H;;1,00;0,06;1,00;1,00;0,41;;0,060000;;;6,77;;0,41;;;;;
;16.010.000008;17.003.000006.SER;Bucha com arruela em zamak para eletroduto ø 50 mm (2");MAT;Arruela em zamak (diâmetro da seção: 2 ");UN;;1,00;1,00;1,00;1,00;3,00;1,000000;;;;3,00;3,00;;;;;;
;01.009.000001;17.003.000006.SER;Bucha com arruela em zamak para eletroduto ø 50 mm (2");MOD;Eletricista;H;;1,00;0,06;1,00;1,00;0,41;;0,060000;;;6,77;;0,41;;;;;
;16.010.000015;17.003.000006.SER;Bucha com arruela em zamak para eletroduto ø 50 mm (2");MAT;Bucha em zamak para eletroduto (diâmetro da seção: 2 ");UN;;1,00;1,00;1,00;1,00;3,00;1,000000;;;;3,00;3,00;;;;;;
;17.003.000007.SER;17.003.000007.SER;Bucha com arruela em zamak para eletroduto ø 65 mm (2 1/2") ;;Bucha com arruela em zamak para eletroduto ø 65 mm (2 1/2") ;un;1,00;1,00;;1,00;1,00;;Produção horária da equipe:;;1,00;;;6,00;1,62;- ;- ;7,62;6,80;14,42
;01.001.000004;17.003.000007.SER;Bucha com arruela em zamak para eletroduto ø 65 mm (2 1/2") ;MOD;Ajudante de eletricista;H;;1,00;0,12;1,00;1,00;0,81;;0,120000;;;6,77;;0,81;;;;;
;16.010.000016;17.003.000007.SER;Bucha com arruela em zamak para eletroduto ø 65 mm (2 1/2") ;MAT;Bucha em zamak para eletroduto (diâmetro da seção: 2 1/2 ");UN;;1,00;1,00;1,00;1,00;3,00;1,000000;;;;3,00;3,00;;;;;;
;16.010.000009;17.003.000007.SER;Bucha com arruela em zamak para eletroduto ø 65 mm (2 1/2") ;MAT;Arruela em zamak (diâmetro da seção: 2 1/2 ");UN;;1,00;1,00;1,00;1,00;3,00;1,000000;;;;3,00;3,00;;;;;;
;01.009.000001;17.003.000007.SER;Bucha com arruela em zamak para eletroduto ø 65 mm (2 1/2") ;MOD;Eletricista;H;;1,00;0,12;1,00;1,00;0,81;;0,120000;;;6,77;;0,81;;;;;
;17.003.000008.SER;17.003.000008.SER;Bucha com arruela em zamak para eletroduto ø 80 mm (3") ;;Bucha com arruela em zamak para eletroduto ø 80 mm (3") ;un;1,00;1,00;;1,00;1,00;;Produção horária da equipe:;;1,00;;;6,00;2,44;- ;- ;8,44;7,52;15,96
;16.010.000004;17.003.000008.SER;Bucha com arruela em zamak para eletroduto ø 80 mm (3") ;MAT;Arruela em zamak (diâmetro da seção: 3 ");UN;;1,00;1,00;1,00;1,00;3,00;1,000000;;;;3,00;3,00;;;;;;
;01.009.000001;17.003.000008.SER;Bucha com arruela em zamak para eletroduto ø 80 mm (3") ;MOD;Eletricista;H;;1,00;0,18;1,00;1,00;1,22;;0,180000;;;6,77;;1,22;;;;;
;01.001.000004;17.003.000008.SER;Bucha com arruela em zamak para eletroduto ø 80 mm (3") ;MOD;Ajudante de eletricista;H;;1,00;0,18;1,00;1,00;1,22;;0,180000;;;6,77;;1,22;;;;;
;16.010.000017;17.003.000008.SER;Bucha com arruela em zamak para eletroduto ø 80 mm (3") ;MAT;Bucha em zamak para eletroduto (diâmetro da seção: 3 ");UN;;1,00;1,00;1,00;1,00;3,00;1,000000;;;;3,00;3,00;;;;;;
;17.003.000009.SER;17.003.000009.SER;Bucha com arruela em zamak para eletroduto ø 100 (4");;Bucha com arruela em zamak para eletroduto ø 100 (4");un;1,00;1,00;;1,00;1,00;;Produção horária da equipe:;;1,00;;;6,00;3,39;- ;- ;9,39;8,37;17,75
;16.010.000018;17.003.000009.SER;Bucha com arruela em zamak para eletroduto ø 100 (4");MAT;Bucha em zamak para eletroduto (diâmetro da seção: 4 ");UN;;1,00;1,00;1,00;1,00;3,00;1,000000;;;;3,00;3,00;;;;;;
;01.001.000004;17.003.000009.SER;Bucha com arruela em zamak para eletroduto ø 100 (4");MOD;Ajudante de eletricista;H;;1,00;0,25;1,00;1,00;1,69;;0,250000;;;6,77;;1,69;;;;;
;16.010.000005;17.003.000009.SER;Bucha com arruela em zamak para eletroduto ø 100 (4");MAT;Arruela em zamak (diâmetro da seção: 4 ");UN;;1,00;1,00;1,00;1,00;3,00;1,000000;;;;3,00;3,00;;;;;;
;01.009.000001;17.003.000009.SER;Bucha com arruela em zamak para eletroduto ø 100 (4");MOD;Eletricista;H;;1,00;0,25;1,00;1,00;1,69;;0,250000;;;6,77;;1,69;;;;;
;17.003.000010.SER;17.003.000010.SER;Curva de aço para eletroduto galvanizado, ø 15 mm (1/2") ;;Curva de aço para eletroduto galvanizado, ø 15 mm (1/2") ;un;1,00;1,00;;1,00;1,00;;Produção horária da equipe:;;1,00;;;3,00;1,90;- ;- ;4,90;4,37;9,26
;16.011.000002;17.003.000010.SER;Curva de aço para eletroduto galvanizado, ø 15 mm (1/2") ;MAT;Curva 90° de aço roscável galvanizada a fogo médio para eletroduto (diâmetro da seção: 1/2 ");UN;;1,00;1,00;1,00;1,00;3,00;1,000000;;;;3,00;3,00;;;;;;
;01.001.000004;17.003.000010.SER;Curva de aço para eletroduto galvanizado, ø 15 mm (1/2") ;MOD;Ajudante de eletricista;H;;1,00;0,14;1,00;1,00;0,95;;0,140000;;;6,77;;0,95;;;;;
;01.009.000001;17.003.000010.SER;Curva de aço para eletroduto galvanizado, ø 15 mm (1/2") ;MOD;Eletricista;H;;1,00;0,14;1,00;1,00;0,95;;0,140000;;;6,77;;0,95;;;;;
;17.003.000011.SER;17.003.000011.SER;Curva de aço para eletroduto galvanizado, ø 15 mm (1/2") ;;Curva de aço para eletroduto galvanizado, ø 15 mm (1/2") ;un;1,00;1,00;;1,00;1,00;;Produção horária da equipe:;;1,00;;;3,00;5,42;- ;- ;8,42;7,51;15,92
;01.001.000004;17.003.000011.SER;Curva de aço para eletroduto galvanizado, ø 15 mm (1/2") ;MOD;Ajudante de eletricista;H;;1,00;0,40;1,00;1,00;2,71;;0,400000;;;6,77;;2,71;;;;;
;01.009.000001;17.003.000011.SER;Curva de aço para eletroduto galvanizado, ø 15 mm (1/2") ;MOD;Eletricista;H;;1,00;0,40;1,00;1,00;2,71;;0,400000;;;6,77;;2,71;;;;;
;16.011.000003;17.003.000011.SER;Curva de aço para eletroduto galvanizado, ø 15 mm (1/2") ;MAT;Curva 90° de aço roscável galvanizada eletrolítica para eletroduto (diâmetro da seção: 1/2 ");UN;;1,00;1,00;1,00;1,00;3,00;1,000000;;;;3,00;3,00;;;;;;
;17.003.000012.SER;17.003.000012.SER;Curva de aço para eletroduto galvanizado, ø 20 mm (3/4") ;;Curva de aço para eletroduto galvanizado, ø 20 mm (3/4") ;un;1,00;1,00;;1,00;1,00;;Produção horária da equipe:;;1,00;;;3,00;1,90;- ;- ;4,90;4,37;9,26
;01.001.000004;17.003.000012.SER;Curva de aço para eletroduto galvanizado, ø 20 mm (3/4") ;MOD;Ajudante de eletricista;H;;1,00;0,14;1,00;1,00;0,95;;0,140000;;;6,77;;0,95;;;;;
;01.009.000001;17.003.000012.SER;Curva de aço para eletroduto galvanizado, ø 20 mm (3/4") ;MOD;Eletricista;H;;1,00;0,14;1,00;1,00;0,95;;0,140000;;;6,77;;0,95;;;;;
;16.011.000023;17.003.000012.SER;Curva de aço para eletroduto galvanizado, ø 20 mm (3/4") ;MAT;Curva 90° de aço roscável galvanizada eletrolítica para eletroduto (diâmetro da seção: 3/4 ");UN;;1,00;1,00;1,00;1,00;3,00;1,000000;;;;3,00;3,00;;;;;;
;17.003.000013.SER;17.003.000013.SER;Curva de aço para eletroduto galvanizado, ø 25 mm (1") ;;Curva de aço para eletroduto galvanizado, ø 25 mm (1") ;un;1,00;1,00;;1,00;1,00;;Produção horária da equipe:;;1,00;;;3,00;1,90;- ;- ;4,90;4,37;9,26
;16.011.000008;17.003.000013.SER;Curva de aço para eletroduto galvanizado, ø 25 mm (1") ;MAT;Curva 90° de aço roscável galvanizada eletrolítica para eletroduto (diâmetro da seção: 1 ");UN;;1,00;1,00;1,00;1,00;3,00;1,000000;;;;3,00;3,00;;;;;;
;01.009.000001;17.003.000013.SER;Curva de aço para eletroduto galvanizado, ø 25 mm (1") ;MOD;Eletricista;H;;1,00;0,14;1,00;1,00;0,95;;0,140000;;;6,77;;0,95;;;;;
;01.001.000004;17.003.000013.SER;Curva de aço para eletroduto galvanizado, ø 25 mm (1") ;MOD;Ajudante de eletricista;H;;1,00;0,14;1,00;1,00;0,95;;0,140000;;;6,77;;0,95;;;;;
;17.003.000014.SER;17.003.000014.SER;Curva de aço para eletroduto galvanizado, ø 32 mm (1 1/4") ;;Curva de aço para eletroduto galvanizado, ø 32 mm (1 1/4") ;un;1,00;1,00;;1,00;1,00;;Produção horária da equipe:;;1,00;;;3,00;2,84;- ;- ;5,84;5,21;11,05
;16.011.000007;17.003.000014.SER;Curva de aço para eletroduto galvanizado, ø 32 mm (1 1/4") ;MAT;Curva 90° de aço roscável galvanizada eletrolítica para eletroduto (diâmetro da seção: 1 1/4 ");UN;;1,00;1,00;1,00;1,00;3,00;1,000000;;;;3,00;3,00;;;;;;
;01.009.000001;17.003.000014.SER;Curva de aço para eletroduto galvanizado, ø 32 mm (1 1/4") ;MOD;Eletricista;H;;1,00;0,21;1,00;1,00;1,42;;0,210000;;;6,77;;1,42;;;;;
;01.001.000004;17.003.000014.SER;Curva de aço para eletroduto galvanizado, ø 32 mm (1 1/4") ;MOD;Ajudante de eletricista;H;;1,00;0,21;1,00;1,00;1,42;;0,210000;;;6,77;;1,42;;;;;
;17.003.000015.SER;17.003.000015.SER;Curva de aço para eletroduto galvanizado, ø 40 mm (1 1/2") ;;Curva de aço para eletroduto galvanizado, ø 40 mm (1 1/2") ;un;1,00;1,00;;1,00;1,00;;Produção horária da equipe:;;1,00;;;3,00;2,84;- ;- ;5,84;5,21;11,05
;16.011.000010;17.003.000015.SER;Curva de aço para eletroduto galvanizado, ø 40 mm (1 1/2") ;MAT;Curva 90° de aço roscável galvanizada eletrolítica para eletroduto (diâmetro da seção: 1 1/2 ");UN;;1,00;1,00;1,00;1,00;3,00;1,000000;;;;3,00;3,00;;;;;;
;01.001.000004;17.003.000015.SER;Curva de aço para eletroduto galvanizado, ø 40 mm (1 1/2") ;MOD;Ajudante de eletricista;H;;1,00;0,21;1,00;1,00;1,42;;0,210000;;;6,77;;1,42;;;;;
;01.009.000001;17.003.000015.SER;Curva de aço para eletroduto galvanizado, ø 40 mm (1 1/2") ;MOD;Eletricista;H;;1,00;0,21;1,00;1,00;1,42;;0,210000;;;6,77;;1,42;;;;;
;17.003.000016.SER;17.003.000016.SER;Curva de aço para eletroduto galvanizado, ø 50 mm (2") ;;Curva de aço para eletroduto galvanizado, ø 50 mm (2") ;un;1,00;1,00;;1,00;1,00;;Produção horária da equipe:;;1,00;;;3,00;2,84;- ;- ;5,84;5,21;11,05
;16.011.000016;17.003.000016.SER;Curva de aço para eletroduto galvanizado, ø 50 mm (2") ;MAT;Curva 90° de aço roscável galvanizada eletrolítica para eletroduto (diâmetro da seção: 2 ");UN;;1,00;1,00;1,00;1,00;3,00;1,000000;;;;3,00;3,00;;;;;;
;01.009.000001;17.003.000016.SER;Curva de aço para eletroduto galvanizado, ø 50 mm (2") ;MOD;Eletricista;H;;1,00;0,21;1,00;1,00;1,42;;0,210000;;;6,77;;1,42;;;;;
;01.001.000004;17.003.000016.SER;Curva de aço para eletroduto galvanizado, ø 50 mm (2") ;MOD;Ajudante de eletricista;H;;1,00;0,21;1,00;1,00;1,42;;0,210000;;;6,77;;1,42;;;;;
;17.003.000018.SER;17.003.000018.SER;Curva de aço para eletroduto galvanizado, ø 80 mm (3") ;;Curva de aço para eletroduto galvanizado, ø 80 mm (3") ;un;1,00;1,00;;1,00;1,00;;Produção horária da equipe:;;1,00;;;3,00;3,79;- ;- ;6,79;6,06;12,85
;01.001.000004;17.003.000018.SER;Curva de aço para eletroduto galvanizado, ø 80 mm (3") ;MOD;Ajudante de eletricista;H;;1,00;0,28;1,00;1,00;1,90;;0,280000;;;6,77;;1,90;;;;;
;16.011.000027;17.003.000018.SER;Curva de aço para eletroduto galvanizado, ø 80 mm (3") ;MAT;Curva 90° de aço roscável galvanizada eletrolítica para eletroduto (diâmetro da seção: 3 ");UN;;1,00;1,00;1,00;1,00;3,00;1,000000;;;;3,00;3,00;;;;;;
;01.009.000001;17.003.000018.SER;Curva de aço para eletroduto galvanizado, ø 80 mm (3") ;MOD;Eletricista;H;;1,00;0,28;1,00;1,00;1,90;;0,280000;;;6,77;;1,90;;;;;
;17.003.000019.SER;17.003.000019.SER;Curva de aço para eletroduto galvanizado, ø 100 mm (4") ;;Curva de aço para eletroduto galvanizado, ø 100 mm (4") ;un;1,00;1,00;;1,00;1,00;;Produção horária da equipe:;;1,00;;;3,00;3,79;- ;- ;6,79;6,06;12,85
;01.009.000001;17.003.000019.SER;Curva de aço para eletroduto galvanizado, ø 100 mm (4") ;MOD;Eletricista;H;;1,00;0,28;1,00;1,00;1,90;;0,280000;;;6,77;;1,90;;;;;
;01.001.000004;17.003.000019.SER;Curva de aço para eletroduto galvanizado, ø 100 mm (4") ;MOD;Ajudante de eletricista;H;;1,00;0,28;1,00;1,00;1,90;;0,280000;;;6,77;;1,90;;;;;
;16.011.000035;17.003.000019.SER;Curva de aço para eletroduto galvanizado, ø 100 mm (4") ;MAT;Curva 90° de aço roscável galvanizada eletrolítica para eletroduto (diâmetro da seção: 4 ");UN;;1,00;1,00;1,00;1,00;3,00;1,000000;;;;3,00;3,00;;;;;;
;17.003.000020.SER;17.003.000020.SER;Curva de aço para eletroduto galvanizado, ø 20 mm (3/4") ;;Curva de aço para eletroduto galvanizado, ø 20 mm (3/4") ;un;1,00;1,00;;1,00;1,00;;Produção horária da equipe:;;1,00;;;3,00;1,90;- ;- ;4,90;4,37;9,26
;01.009.000001;17.003.000020.SER;Curva de aço para eletroduto galvanizado, ø 20 mm (3/4") ;MOD;Eletricista;H;;1,00;0,14;1,00;1,00;0,95;;0,140000;;;6,77;;0,95;;;;;
;01.001.000004;17.003.000020.SER;Curva de aço para eletroduto galvanizado, ø 20 mm (3/4") ;MOD;Ajudante de eletricista;H;;1,00;0,14;1,00;1,00;0,95;;0,140000;;;6,77;;0,95;;;;;
;16.011.000014;17.003.000020.SER;Curva de aço para eletroduto galvanizado, ø 20 mm (3/4") ;MAT;Curva 90° de aço roscável galvanizada a fogo médio para eletroduto (diâmetro da seção: 3/4 ");UN;;1,00;1,00;1,00;1,00;3,00;1,000000;;;;3,00;3,00;;;;;;
;17.003.000021.SER;17.003.000021.SER;Curva de aço para eletroduto galvanizado, ø 25 mm (1") ;;Curva de aço para eletroduto galvanizado, ø 25 mm (1") ;un;1,00;1,00;;1,00;1,00;;Produção horária da equipe:;;1,00;;;3,00;1,90;- ;- ;4,90;4,37;9,26
;01.009.000001;17.003.000021.SER;Curva de aço para eletroduto galvanizado, ø 25 mm (1") ;MOD;Eletricista;H;;1,00;0,14;1,00;1,00;0,95;;0,140000;;;6,77;;0,95;;;;;
;01.001.000004;17.003.000021.SER;Curva de aço para eletroduto galvanizado, ø 25 mm (1") ;MOD;Ajudante de eletricista;H;;1,00;0,14;1,00;1,00;0,95;;0,140000;;;6,77;;0,95;;;;;
;16.011.000037;17.003.000021.SER;Curva de aço para eletroduto galvanizado, ø 25 mm (1") ;MAT;Curva 90° de aço roscável galvanizada a fogo médio para eletroduto (diâmetro da seção: 1 ");UN;;1,00;1,00;1,00;1,00;3,00;1,000000;;;;3,00;3,00;;;;;;
;17.003.000022.SER;17.003.000022.SER;Curva de aço para eletroduto galvanizado, ø 32 mm (1 1/4") ;;Curva de aço para eletroduto galvanizado, ø 32 mm (1 1/4") ;un;1,00;1,00;;1,00;1,00;;Produção horária da equipe:;;1,00;;;3,00;2,71;- ;- ;5,71;5,09;10,80
;01.001.000004;17.003.000022.SER;Curva de aço para eletroduto galvanizado, ø 32 mm (1 1/4") ;MOD;Ajudante de eletricista;H;;1,00;0,20;1,00;1,00;1,35;;0,200000;;;6,77;;1,35;;;;;
;01.009.000001;17.003.000022.SER;Curva de aço para eletroduto galvanizado, ø 32 mm (1 1/4") ;MOD;Eletricista;H;;1,00;0,20;1,00;1,00;1,35;;0,200000;;;6,77;;1,35;;;;;
;16.011.000033;17.003.000022.SER;Curva de aço para eletroduto galvanizado, ø 32 mm (1 1/4") ;MAT;Curva 90° de aço roscável galvanizada a fogo médio para eletroduto (diâmetro da seção: 1 1/4 ");UN;;1,00;1,00;1,00;1,00;3,00;1,000000;;;;3,00;3,00;;;;;;
;17.003.000023.SER;17.003.000023.SER;Curva de aço para eletroduto galvanizado, ø 40 mm (1 1/2") ;;Curva de aço para eletroduto galvanizado, ø 40 mm (1 1/2") ;un;1,00;1,00;;1,00;1,00;;Produção horária da equipe:;;1,00;;;3,00;2,84;- ;- ;5,84;5,21;11,05
;16.011.000039;17.003.000023.SER;Curva de aço para eletroduto galvanizado, ø 40 mm (1 1/2") ;MAT;Curva 90° de aço roscável galvanizada a fogo médio para eletroduto (diâmetro da seção: 1 1/2 ");UN;;1,00;1,00;1,00;1,00;3,00;1,000000;;;;3,00;3,00;;;;;;
;01.001.000004;17.003.000023.SER;Curva de aço para eletroduto galvanizado, ø 40 mm (1 1/2") ;MOD;Ajudante de eletricista;H;;1,00;0,21;1,00;1,00;1,42;;0,210000;;;6,77;;1,42;;;;;
;01.009.000001;17.003.000023.SER;Curva de aço para eletroduto galvanizado, ø 40 mm (1 1/2") ;MOD;Eletricista;H;;1,00;0,21;1,00;1,00;1,42;;0,210000;;;6,77;;1,42;;;;;
;17.003.000024.SER;17.003.000024.SER;Curva de aço para eletroduto galvanizado, ø 50 mm (2") ;;Curva de aço para eletroduto galvanizado, ø 50 mm (2") ;un;1,00;1,00;;1,00;1,00;;Produção horária da equipe:;;1,00;;;3,00;2,84;- ;- ;5,84;5,21;11,05
;01.009.000001;17.003.000024.SER;Curva de aço para eletroduto galvanizado, ø 50 mm (2") ;MOD;Eletricista;H;;1,00;0,21;1,00;1,00;1,42;;0,210000;;;6,77;;1,42;;;;;
;16.011.000043;17.003.000024.SER;Curva de aço para eletroduto galvanizado, ø 50 mm (2") ;MAT;Curva 90° de aço roscável galvanizada a fogo médio para eletroduto (diâmetro da seção: 2 ");UN;;1,00;1,00;1,00;1,00;3,00;1,000000;;;;3,00;3,00;;;;;;
;01.001.000004;17.003.000024.SER;Curva de aço para eletroduto galvanizado, ø 50 mm (2") ;MOD;Ajudante de eletricista;H;;1,00;0,21;1,00;1,00;1,42;;0,210000;;;6,77;;1,42;;;;;
;17.003.000025.SER;17.003.000025.SER;Curva de aço para eletroduto galvanizado, ø 65 mm (2 1/2") ;;Curva de aço para eletroduto galvanizado, ø 65 mm (2 1/2") ;un;1,00;1,00;;1,00;1,00;;Produção horária da equipe:;;1,00;;;3,00;1,90;- ;- ;4,90;4,37;9,26
;16.011.000018;17.003.000025.SER;Curva de aço para eletroduto galvanizado, ø 65 mm (2 1/2") ;MAT;Curva 90° de aço roscável galvanizada a fogo médio para eletroduto (diâmetro da seção: 2 1/2 ");UN;;1,00;1,00;1,00;1,00;3,00;1,000000;;;;3,00;3,00;;;;;;
;01.001.000004;17.003.000025.SER;Curva de aço para eletroduto galvanizado, ø 65 mm (2 1/2") ;MOD;Ajudante de eletricista;H;;1,00;0,14;1,00;1,00;0,95;;0,140000;;;6,77;;0,95;;;;;
;01.009.000001;17.003.000025.SER;Curva de aço para eletroduto galvanizado, ø 65 mm (2 1/2") ;MOD;Eletricista;H;;1,00;0,14;1,00;1,00;0,95;;0,140000;;;6,77;;0,95;;;;;
;17.003.000026.SER;17.003.000026.SER;Curva de aço para eletroduto galvanizado, ø 80 mm (3") ;;Curva de aço para eletroduto galvanizado, ø 80 mm (3") ;un;1,00;1,00;;1,00;1,00;;Produção horária da equipe:;;1,00;;;3,00;1,90;- ;- ;4,90;4,37;9,26
;16.011.000041;17.003.000026.SER;Curva de aço para eletroduto galvanizado, ø 80 mm (3") ;MAT;Curva 90° de aço roscável galvanizada a fogo médio para eletroduto (diâmetro da seção: 3 ");UN;;1,00;1,00;1,00;1,00;3,00;1,000000;;;;3,00;3,00;;;;;;
;01.001.000004;17.003.000026.SER;Curva de aço para eletroduto galvanizado, ø 80 mm (3") ;MOD;Ajudante de eletricista;H;;1,00;0,14;1,00;1,00;0,95;;0,140000;;;6,77;;0,95;;;;;
;01.009.000001;17.003.000026.SER;Curva de aço para eletroduto galvanizado, ø 80 mm (3") ;MOD;Eletricista;H;;1,00;0,14;1,00;1,00;0,95;;0,140000;;;6,77;;0,95;;;;;
;17.003.000027.SER;17.003.000027.SER;Curva de aço para eletroduto galvanizado, ø 100 mm (4") ;;Curva de aço para eletroduto galvanizado, ø 100 mm (4") ;un;1,00;1,00;;1,00;1,00;;Produção horária da equipe:;;1,00;;;3,00;1,90;- ;- ;4,90;4,37;9,26
;01.001.000004;17.003.000027.SER;Curva de aço para eletroduto galvanizado, ø 100 mm (4") ;MOD;Ajudante de eletricista;H;;1,00;0,14;1,00;1,00;0,95;;0,140000;;;6,77;;0,95;;;;;
;01.009.000001;17.003.000027.SER;Curva de aço para eletroduto galvanizado, ø 100 mm (4") ;MOD;Eletricista;H;;1,00;0,14;1,00;1,00;0,95;;0,140000;;;6,77;;0,95;;;;;
;16.011.000029;17.003.000027.SER;Curva de aço para eletroduto galvanizado, ø 100 mm (4") ;MAT;Curva 90° de aço roscável galvanizada a fogo médio para eletroduto (diâmetro da seção: 4 ");UN;;1,00;1,00;1,00;1,00;3,00;1,000000;;;;3,00;3,00;;;;;;
;17.003.000028.SER;17.003.000028.SER;Luva de aço para eletroduto galvanizado, ø 15 mm (1/2") ;;Luva de aço para eletroduto galvanizado, ø 15 mm (1/2") ;un;1,00;1,00;;1,00;1,00;;Produção horária da equipe:;;1,00;;;3,00;0,81;- ;- ;3,81;3,40;7,21
;01.001.000004;17.003.000028.SER;Luva de aço para eletroduto galvanizado, ø 15 mm (1/2") ;MOD;Ajudante de eletricista;H;;1,00;0,06;1,00;1,00;0,41;;0,060000;;;6,77;;0,41;;;;;
;16.013.000019;17.003.000028.SER;Luva de aço para eletroduto galvanizado, ø 15 mm (1/2") ;MAT;Luva de aço galvanizada a fogo médio para eletroduto galvanizado (diâmetro da seção: 1/2 ");UN;;1,00;1,00;1,00;1,00;3,00;1,000000;;;;3,00;3,00;;;;;;
;01.009.000001;17.003.000028.SER;Luva de aço para eletroduto galvanizado, ø 15 mm (1/2") ;MOD;Eletricista;H;;1,00;0,06;1,00;1,00;0,41;;0,060000;;;6,77;;0,41;;;;;
;17.003.000030.SER;17.003.000030.SER;Luva de aço para eletroduto galvanizado, ø 20 mm (3/4") ;;Luva de aço para eletroduto galvanizado, ø 20 mm (3/4") ;un;1,00;1,00;;1,00;1,00;;Produção horária da equipe:;;1,00;;;3,00;0,81;- ;- ;3,81;3,40;7,21
;01.001.000004;17.003.000030.SER;Luva de aço para eletroduto galvanizado, ø 20 mm (3/4") ;MOD;Ajudante de eletricista;H;;1,00;0,06;1,00;1,00;0,41;;0,060000;;;6,77;;0,41;;;;;
;16.013.000025;17.003.000030.SER;Luva de aço para eletroduto galvanizado, ø 20 mm (3/4") ;MAT;Luva de aço galvanizada eletrolítica para eletroduto galvanizado (diâmetro da seção: 3/4 ");UN;;1,00;1,00;1,00;1,00;3,00;1,000000;;;;3,00;3,00;;;;;;
;01.009.000001;17.003.000030.SER;Luva de aço para eletroduto galvanizado, ø 20 mm (3/4") ;MOD;Eletricista;H;;1,00;0,06;1,00;1,00;0,41;;0,060000;;;6,77;;0,41;;;;;
;17.003.000031.SER;17.003.000031.SER;Luva de aço para eletroduto galvanizado, ø 25 mm (1") ;;Luva de aço para eletroduto galvanizado, ø 25 mm (1") ;un;1,00;1,00;;1,00;1,00;;Produção horária da equipe:;;1,00;;;3,00;0,81;- ;- ;3,81;3,40;7,21
;01.009.000001;17.003.000031.SER;Luva de aço para eletroduto galvanizado, ø 25 mm (1") ;MOD;Eletricista;H;;1,00;0,06;1,00;1,00;0,41;;0,060000;;;6,77;;0,41;;;;;
;01.001.000004;17.003.000031.SER;Luva de aço para eletroduto galvanizado, ø 25 mm (1") ;MOD;Ajudante de eletricista;H;;1,00;0,06;1,00;1,00;0,41;;0,060000;;;6,77;;0,41;;;;;
;16.013.000005;17.003.000031.SER;Luva de aço para eletroduto galvanizado, ø 25 mm (1") ;MAT;Luva de aço galvanizada eletrolítica para eletroduto galvanizado (diâmetro da seção: 1 ");UN;;1,00;1,00;1,00;1,00;3,00;1,000000;;;;3,00;3,00;;;;;;
;17.003.000032.SER;17.003.000032.SER;Luva de aço para eletroduto galvanizado, ø 32 mm (1 1/4") ;;Luva de aço para eletroduto galvanizado, ø 32 mm (1 1/4") ;un;1,00;1,00;;1,00;1,00;;Produção horária da equipe:;;1,00;;;3,00;1,22;- ;- ;4,22;3,76;7,98
;16.013.000028;17.003.000032.SER;Luva de aço para eletroduto galvanizado, ø 32 mm (1 1/4") ;MAT;Luva de aço galvanizada eletrolítica para eletroduto galvanizado (diâmetro da seção: 1 1/4 ");UN;;1,00;1,00;1,00;1,00;3,00;1,000000;;;;3,00;3,00;;;;;;
;01.009.000001;17.003.000032.SER;Luva de aço para eletroduto galvanizado, ø 32 mm (1 1/4") ;MOD;Eletricista;H;;1,00;0,09;1,00;1,00;0,61;;0,090000;;;6,77;;0,61;;;;;
;01.001.000004;17.003.000032.SER;Luva de aço para eletroduto galvanizado, ø 32 mm (1 1/4") ;MOD;Ajudante de eletricista;H;;1,00;0,09;1,00;1,00;0,61;;0,090000;;;6,77;;0,61;;;;;
;17.003.000033.SER;17.003.000033.SER;Luva de aço para eletroduto galvanizado, ø 40 mm (1 1/2") ;;Luva de aço para eletroduto galvanizado, ø 40 mm (1 1/2") ;un;1,00;1,00;;1,00;1,00;;Produção horária da equipe:;;1,00;;;3,00;1,22;- ;- ;4,22;3,76;7,98
;01.001.000004;17.003.000033.SER;Luva de aço para eletroduto galvanizado, ø 40 mm (1 1/2") ;MOD;Ajudante de eletricista;H;;1,00;0,09;1,00;1,00;0,61;;0,090000;;;6,77;;0,61;;;;;
;01.009.000001;17.003.000033.SER;Luva de aço para eletroduto galvanizado, ø 40 mm (1 1/2") ;MOD;Eletricista;H;;1,00;0,09;1,00;1,00;0,61;;0,090000;;;6,77;;0,61;;;;;
;16.013.000007;17.003.000033.SER;Luva de aço para eletroduto galvanizado, ø 40 mm (1 1/2") ;MAT;Luva de aço galvanizada eletrolítica para eletroduto galvanizado (diâmetro da seção: 1 1/2 ");UN;;1,00;1,00;1,00;1,00;3,00;1,000000;;;;3,00;3,00;;;;;;
;17.003.000034.SER;17.003.000034.SER;Luva de aço para eletroduto galvanizado, ø 50 mm (2") ;;Luva de aço para eletroduto galvanizado, ø 50 mm (2") ;un;1,00;1,00;;1,00;1,00;;Produção horária da equipe:;;1,00;;;3,00;1,22;- ;- ;4,22;3,76;7,98
;16.013.000031;17.003.000034.SER;Luva de aço para eletroduto galvanizado, ø 50 mm (2") ;MAT;Luva de aço galvanizada eletrolítica para eletroduto galvanizado (diâmetro da seção: 2 ");UN;;1,00;1,00;1,00;1,00;3,00;1,000000;;;;3,00;3,00;;;;;;
;01.001.000004;17.003.000034.SER;Luva de aço para eletroduto galvanizado, ø 50 mm (2") ;MOD;Ajudante de eletricista;H;;1,00;0,09;1,00;1,00;0,61;;0,090000;;;6,77;;0,61;;;;;
;01.009.000001;17.003.000034.SER;Luva de aço para eletroduto galvanizado, ø 50 mm (2") ;MOD;Eletricista;H;;1,00;0,09;1,00;1,00;0,61;;0,090000;;;6,77;;0,61;;;;;
;17.003.000035.SER;17.003.000035.SER;Luva de aço para eletroduto galvanizado, ø 65 mm (2 1/2") ;;Luva de aço para eletroduto galvanizado, ø 65 mm (2 1/2") ;un;1,00;1,00;;1,00;1,00;;Produção horária da equipe:;;1,00;;;3,00;1,62;- ;- ;4,62;4,12;8,75
;16.013.000034;17.003.000035.SER;Luva de aço para eletroduto galvanizado, ø 65 mm (2 1/2") ;MAT;Luva de aço galvanizada eletrolítica para eletroduto galvanizado (diâmetro da seção: 2 1/2 ");UN;;1,00;1,00;1,00;1,00;3,00;1,000000;;;;3,00;3,00;;;;;;
;01.009.000001;17.003.000035.SER;Luva de aço para eletroduto galvanizado, ø 65 mm (2 1/2") ;MOD;Eletricista;H;;1,00;0,12;1,00;1,00;0,81;;0,120000;;;6,77;;0,81;;;;;
;01.001.000004;17.003.000035.SER;Luva de aço para eletroduto galvanizado, ø 65 mm (2 1/2") ;MOD;Ajudante de eletricista;H;;1,00;0,12;1,00;1,00;0,81;;0,120000;;;6,77;;0,81;;;;;
;17.003.000036.SER;17.003.000036.SER;Luva de aço para eletroduto galvanizado, ø 80 mm (3");;Luva de aço para eletroduto galvanizado, ø 80 mm (3");un;1,00;1,00;;1,00;1,00;;Produção horária da equipe:;;1,00;;;3,00;1,62;- ;- ;4,62;4,12;8,75
;01.001.000004;17.003.000036.SER;Luva de aço para eletroduto galvanizado, ø 80 mm (3");MOD;Ajudante de eletricista;H;;1,00;0,12;1,00;1,00;0,81;;0,120000;;;6,77;;0,81;;;;;
;16.013.000036;17.003.000036.SER;Luva de aço para eletroduto galvanizado, ø 80 mm (3");MAT;Luva de aço galvanizada eletrolítica para eletroduto galvanizado (diâmetro da seção: 3 ");UN;;1,00;1,00;1,00;1,00;3,00;1,000000;;;;3,00;3,00;;;;;;
;01.009.000001;17.003.000036.SER;Luva de aço para eletroduto galvanizado, ø 80 mm (3");MOD;Eletricista;H;;1,00;0,12;1,00;1,00;0,81;;0,120000;;;6,77;;0,81;;;;;
;17.003.000037.SER;17.003.000037.SER;Luva de aço para eletroduto galvanizado, ø 100 mm (4") ;;Luva de aço para eletroduto galvanizado, ø 100 mm (4") ;un;1,00;1,00;;1,00;1,00;;Produção horária da equipe:;;1,00;;;3,00;1,62;- ;- ;4,62;4,12;8,75
;16.013.000010;17.003.000037.SER;Luva de aço para eletroduto galvanizado, ø 100 mm (4") ;MAT;Luva de aço galvanizada eletrolítica para eletroduto galvanizado (diâmetro da seção: 4 ");UN;;1,00;1,00;1,00;1,00;3,00;1,000000;;;;3,00;3,00;;;;;;
;01.001.000004;17.003.000037.SER;Luva de aço para eletroduto galvanizado, ø 100 mm (4") ;MOD;Ajudante de eletricista;H;;1,00;0,12;1,00;1,00;0,81;;0,120000;;;6,77;;0,81;;;;;
;01.009.000001;17.003.000037.SER;Luva de aço para eletroduto galvanizado, ø 100 mm (4") ;MOD;Eletricista;H;;1,00;0,12;1,00;1,00;0,81;;0,120000;;;6,77;;0,81;;;;;
;17.003.000038.SER;17.003.000038.SER;Luva de aço para eletroduto galvanizado, ø 20 mm (3/4") ;;Luva de aço para eletroduto galvanizado, ø 20 mm (3/4") ;un;1,00;1,00;;1,00;1,00;;Produção horária da equipe:;;1,00;;;3,00;0,81;- ;- ;3,81;3,40;7,21
;16.013.000011;17.003.000038.SER;Luva de aço para eletroduto galvanizado, ø 20 mm (3/4") ;MAT;Luva de aço galvanizada a fogo médio para eletroduto galvanizado (diâmetro da seção: 3/4 ");UN;;1,00;1,00;1,00;1,00;3,00;1,000000;;;;3,00;3,00;;;;;;
;01.009.000001;17.003.000038.SER;Luva de aço para eletroduto galvanizado, ø 20 mm (3/4") ;MOD;Eletricista;H;;1,00;0,06;1,00;1,00;0,41;;0,060000;;;6,77;;0,41;;;;;
;01.001.000004;17.003.000038.SER;Luva de aço para eletroduto galvanizado, ø 20 mm (3/4") ;MOD;Ajudante de eletricista;H;;1,00;0,06;1,00;1,00;0,41;;0,060000;;;6,77;;0,41;;;;;
;17.003.000039.SER;17.003.000039.SER;Luva de aço para eletroduto galvanizado, ø 25 mm (1") ;;Luva de aço para eletroduto galvanizado, ø 25 mm (1") ;un;1,00;1,00;;1,00;1,00;;Produção horária da equipe:;;1,00;;;3,00;0,81;- ;- ;3,81;3,40;7,21
;01.009.000001;17.003.000039.SER;Luva de aço para eletroduto galvanizado, ø 25 mm (1") ;MOD;Eletricista;H;;1,00;0,06;1,00;1,00;0,41;;0,060000;;;6,77;;0,41;;;;;
;01.001.000004;17.003.000039.SER;Luva de aço para eletroduto galvanizado, ø 25 mm (1") ;MOD;Ajudante de eletricista;H;;1,00;0,06;1,00;1,00;0,41;;0,060000;;;6,77;;0,41;;;;;
;16.013.000012;17.003.000039.SER;Luva de aço para eletroduto galvanizado, ø 25 mm (1") ;MAT;Luva de aço galvanizada a fogo médio para eletroduto galvanizado (diâmetro da seção: 1 ");UN;;1,00;1,00;1,00;1,00;3,00;1,000000;;;;3,00;3,00;;;;;;
;17.003.000040.SER;17.003.000040.SER;Luva de aço para eletroduto galvanizado, ø 32 mm (1 1/4") ;;Luva de aço para eletroduto galvanizado, ø 32 mm (1 1/4") ;un;1,00;1,00;;1,00;1,00;;Produção horária da equipe:;;1,00;;;3,00;1,22;- ;- ;4,22;3,76;7,98
;16.013.000013;17.003.000040.SER;Luva de aço para eletroduto galvanizado, ø 32 mm (1 1/4") ;MAT;Luva de aço galvanizada a fogo médio para eletroduto galvanizado (diâmetro da seção: 1 1/4 ");UN;;1,00;1,00;1,00;1,00;3,00;1,000000;;;;3,00;3,00;;;;;;
;01.009.000001;17.003.000040.SER;Luva de aço para eletroduto galvanizado, ø 32 mm (1 1/4") ;MOD;Eletricista;H;;1,00;0,09;1,00;1,00;0,61;;0,090000;;;6,77;;0,61;;;;;
;01.001.000004;17.003.000040.SER;Luva de aço para eletroduto galvanizado, ø 32 mm (1 1/4") ;MOD;Ajudante de eletricista;H;;1,00;0,09;1,00;1,00;0,61;;0,090000;;;6,77;;0,61;;;;;
;17.003.000041.SER;17.003.000041.SER;Luva de aço para eletroduto galvanizado, ø 40 mm (1 1/2") ;;Luva de aço para eletroduto galvanizado, ø 40 mm (1 1/2") ;un;1,00;1,00;;1,00;1,00;;Produção horária da equipe:;;1,00;;;3,00;1,22;- ;- ;4,22;3,76;7,98
;16.013.000014;17.003.000041.SER;Luva de aço para eletroduto galvanizado, ø 40 mm (1 1/2") ;MAT;Luva de aço galvanizada a fogo médio para eletroduto galvanizado (diâmetro da seção: 1 1/2 ");UN;;1,00;1,00;1,00;1,00;3,00;1,000000;;;;3,00;3,00;;;;;;
;01.009.000001;17.003.000041.SER;Luva de aço para eletroduto galvanizado, ø 40 mm (1 1/2") ;MOD;Eletricista;H;;1,00;0,09;1,00;1,00;0,61;;0,090000;;;6,77;;0,61;;;;;
;01.001.000004;17.003.000041.SER;Luva de aço para eletroduto galvanizado, ø 40 mm (1 1/2") ;MOD;Ajudante de eletricista;H;;1,00;0,09;1,00;1,00;0,61;;0,090000;;;6,77;;0,61;;;;;
;17.003.000042.SER;17.003.000042.SER;Luva de aço para eletroduto galvanizado, ø 50 mm (2") ;;Luva de aço para eletroduto galvanizado, ø 50 mm (2") ;un;1,00;1,00;;1,00;1,00;;Produção horária da equipe:;;1,00;;;3,00;1,22;- ;- ;4,22;3,76;7,98
;01.009.000001;17.003.000042.SER;Luva de aço para eletroduto galvanizado, ø 50 mm (2") ;MOD;Eletricista;H;;1,00;0,09;1,00;1,00;0,61;;0,090000;;;6,77;;0,61;;;;;
;16.013.000015;17.003.000042.SER;Luva de aço para eletroduto galvanizado, ø 50 mm (2") ;MAT;Luva de aço galvanizada a fogo médio para eletroduto galvanizado (diâmetro da seção: 2 ");UN;;1,00;1,00;1,00;1,00;3,00;1,000000;;;;3,00;3,00;;;;;;
;01.001.000004;17.003.000042.SER;Luva de aço para eletroduto galvanizado, ø 50 mm (2") ;MOD;Ajudante de eletricista;H;;1,00;0,09;1,00;1,00;0,61;;0,090000;;;6,77;;0,61;;;;;
;17.003.000043.SER;17.003.000043.SER;Luva de aço para eletroduto galvanizado, ø 65 mm (2 1/2") ;;Luva de aço para eletroduto galvanizado, ø 65 mm (2 1/2") ;un;1,00;1,00;;1,00;1,00;;Produção horária da equipe:;;1,00;;;3,00;0,81;- ;- ;3,81;3,40;7,21
;01.001.000004;17.003.000043.SER;Luva de aço para eletroduto galvanizado, ø 65 mm (2 1/2") ;MOD;Ajudante de eletricista;H;;1,00;0,06;1,00;1,00;0,41;;0,060000;;;6,77;;0,41;;;;;
;01.009.000001;17.003.000043.SER;Luva de aço para eletroduto galvanizado, ø 65 mm (2 1/2") ;MOD;Eletricista;H;;1,00;0,06;1,00;1,00;0,41;;0,060000;;;6,77;;0,41;;;;;
;16.013.000016;17.003.000043.SER;Luva de aço para eletroduto galvanizado, ø 65 mm (2 1/2") ;MAT;Luva de aço galvanizada a fogo médio para eletroduto galvanizado (diâmetro da seção: 2 1/2 ");UN;;1,00;1,00;1,00;1,00;3,00;1,000000;;;;3,00;3,00;;;;;;
;17.003.000044.SER;17.003.000044.SER;Luva de aço para eletroduto galvanizado, ø 80 mm (3") ;;Luva de aço para eletroduto galvanizado, ø 80 mm (3") ;un;1,00;1,00;;1,00;1,00;;Produção horária da equipe:;;1,00;;;3,00;0,81;- ;- ;3,81;3,40;7,21
;01.009.000001;17.003.000044.SER;Luva de aço para eletroduto galvanizado, ø 80 mm (3") ;MOD;Eletricista;H;;1,00;0,06;1,00;1,00;0,41;;0,060000;;;6,77;;0,41;;;;;
;01.001.000004;17.003.000044.SER;Luva de aço para eletroduto galvanizado, ø 80 mm (3") ;MOD;Ajudante de eletricista;H;;1,00;0,06;1,00;1,00;0,41;;0,060000;;;6,77;;0,41;;;;;
;16.013.000017;17.003.000044.SER;Luva de aço para eletroduto galvanizado, ø 80 mm (3") ;MAT;Luva de aço galvanizada a fogo médio para eletroduto galvanizado (diâmetro da seção: 3 ");UN;;1,00;1,00;1,00;1,00;3,00;1,000000;;;;3,00;3,00;;;;;;
;17.003.000045.SER;17.003.000045.SER;Luva de aço para eletroduto galvanizado, ø 100 mm (4") ;;Luva de aço para eletroduto galvanizado, ø 100 mm (4") ;un;1,00;1,00;;1,00;1,00;;Produção horária da equipe:;;1,00;;;3,00;0,81;- ;- ;3,81;3,40;7,21
;16.013.000018;17.003.000045.SER;Luva de aço para eletroduto galvanizado, ø 100 mm (4") ;MAT;Luva de aço galvanizada a fogo médio para eletroduto galvanizado (diâmetro da seção: 4 ");UN;;1,00;1,00;1,00;1,00;3,00;1,000000;;;;3,00;3,00;;;;;;
;01.001.000004;17.003.000045.SER;Luva de aço para eletroduto galvanizado, ø 100 mm (4") ;MOD;Ajudante de eletricista;H;;1,00;0,06;1,00;1,00;0,41;;0,060000;;;6,77;;0,41;;;;;
;01.009.000001;17.003.000045.SER;Luva de aço para eletroduto galvanizado, ø 100 mm (4") ;MOD;Eletricista;H;;1,00;0,06;1,00;1,00;0,41;;0,060000;;;6,77;;0,41;;;;;
;17.003.000046.SER;17.003.000046.SER;Conexão em PEAD (polietileno de alta densidade), para unir dutos corrugados ø 1 1/4" (30 mm);;Conexão em PEAD (polietileno de alta densidade), para unir dutos corrugados ø 1 1/4" (30 mm);m;1,00;1,00;;1,00;1,00;;Produção horária da equipe:;;1,00;;;3,00;2,71;- ;- ;5,71;5,09;10,80
;01.001.000001;17.003.000046.SER;Conexão em PEAD (polietileno de alta densidade), para unir dutos corrugados ø 1 1/4" (30 mm);MOD;Ajudante;H;;1,00;0,20;1,00;1,00;1,35;;0,200000;;;6,77;;1,35;;;;;
;01.009.000001;17.003.000046.SER;Conexão em PEAD (polietileno de alta densidade), para unir dutos corrugados ø 1 1/4" (30 mm);MOD;Eletricista;H;;1,00;0,20;1,00;1,00;1,35;;0,200000;;;6,77;;1,35;;;;;
;16.025.000016;17.003.000046.SER;Conexão em PEAD (polietileno de alta densidade), para unir dutos corrugados ø 1 1/4" (30 mm);MAT;União PEAD corrugado preto roscável para dutos corrugados flexíveis (diâmetro da seção: 1 1/4 ");UN;;1,00;1,00;1,00;1,00;3,00;1,000000;;;;3,00;3,00;;;;;;
;17.003.000047.SER;17.003.000047.SER;Conexão em PEAD (polietileno de alta densidade), para unir dutos corrugados ø 1 1/2" (40 mm);;Conexão em PEAD (polietileno de alta densidade), para unir dutos corrugados ø 1 1/2" (40 mm);m;1,00;1,00;;1,00;1,00;;Produção horária da equipe:;;1,00;;;3,00;3,39;- ;- ;6,39;5,69;12,08
;01.009.000001;17.003.000047.SER;Conexão em PEAD (polietileno de alta densidade), para unir dutos corrugados ø 1 1/2" (40 mm);MOD;Eletricista;H;;1,00;0,25;1,00;1,00;1,69;;0,250000;;;6,77;;1,69;;;;;
;01.001.000001;17.003.000047.SER;Conexão em PEAD (polietileno de alta densidade), para unir dutos corrugados ø 1 1/2" (40 mm);MOD;Ajudante;H;;1,00;0,25;1,00;1,00;1,69;;0,250000;;;6,77;;1,69;;;;;
;16.025.000027;17.003.000047.SER;Conexão em PEAD (polietileno de alta densidade), para unir dutos corrugados ø 1 1/2" (40 mm);MAT;União PEAD corrugado preto roscável para dutos corrugados flexíveis (diâmetro da seção: 1 1/2 ");UN;;1,00;1,00;1,00;1,00;3,00;1,000000;;;;3,00;3,00;;;;;;
;17.003.000048.SER;17.003.000048.SER;Conexão em PEAD (polietileno de alta densidade), para unir dutos corrugados ø 2" (50 mm);;Conexão em PEAD (polietileno de alta densidade), para unir dutos corrugados ø 2" (50 mm);m;1,00;1,00;;1,00;1,00;;Produção horária da equipe:;;1,00;;;3,00;4,06;- ;- ;7,06;6,30;13,36
;01.009.000001;17.003.000048.SER;Conexão em PEAD (polietileno de alta densidade), para unir dutos corrugados ø 2" (50 mm);MOD;Eletricista;H;;1,00;0,30;1,00;1,00;2,03;;0,300000;;;6,77;;2,03;;;;;
;16.025.000037;17.003.000048.SER;Conexão em PEAD (polietileno de alta densidade), para unir dutos corrugados ø 2" (50 mm);MAT;União PEAD corrugado preto roscável para dutos corrugados flexíveis (diâmetro da seção: 2 ");UN;;1,00;1,00;1,00;1,00;3,00;1,000000;;;;3,00;3,00;;;;;;
;01.001.000001;17.003.000048.SER;Conexão em PEAD (polietileno de alta densidade), para unir dutos corrugados ø 2" (50 mm);MOD;Ajudante;H;;1,00;0,30;1,00;1,00;2,03;;0,300000;;;6,77;;2,03;;;;;
;17.003.000049.SER;17.003.000049.SER;Conexão em PEAD (polietileno de alta densidade), para unir dutos corrugados ø 3" (75 mm);;Conexão em PEAD (polietileno de alta densidade), para unir dutos corrugados ø 3" (75 mm);m;1,00;1,00;;1,00;1,00;;Produção horária da equipe:;;1,00;;;3,00;5,42;- ;- ;8,42;7,51;15,92
;01.001.000001;17.003.000049.SER;Conexão em PEAD (polietileno de alta densidade), para unir dutos corrugados ø 3" (75 mm);MOD;Ajudante;H;;1,00;0,40;1,00;1,00;2,71;;0,400000;;;6,77;;2,71;;;;;
;01.009.000001;17.003.000049.SER;Conexão em PEAD (polietileno de alta densidade), para unir dutos corrugados ø 3" (75 mm);MOD;Eletricista;H;;1,00;0,40;1,00;1,00;2,71;;0,400000;;;6,77;;2,71;;;;;
;16.025.000039;17.003.000049.SER;Conexão em PEAD (polietileno de alta densidade), para unir dutos corrugados ø 3" (75 mm);MAT;União PEAD corrugado preto roscável para dutos corrugados flexíveis (diâmetro da seção: 3 ");UN;;1,00;1,00;1,00;1,00;3,00;1,000000;;;;3,00;3,00;;;;;;
;17.003.000050.SER;17.003.000050.SER;Conexão em PEAD (polietileno de alta densidade), para unir dutos corrugados ø 4" (100 mm);;Conexão em PEAD (polietileno de alta densidade), para unir dutos corrugados ø 4" (100 mm);m;1,00;1,00;;1,00;1,00;;Produção horária da equipe:;;1,00;;;3,00;6,77;- ;- ;9,77;8,71;18,48
;16.025.000029;17.003.000050.SER;Conexão em PEAD (polietileno de alta densidade), para unir dutos corrugados ø 4" (100 mm);MAT;União PEAD corrugado preto roscável para dutos corrugados flexíveis (diâmetro da seção: 4 ");UN;;1,00;1,00;1,00;1,00;3,00;1,000000;;;;3,00;3,00;;;;;;
;01.001.000001;17.003.000050.SER;Conexão em PEAD (polietileno de alta densidade), para unir dutos corrugados ø 4" (100 mm);MOD;Ajudante;H;;1,00;0,50;1,00;1,00;3,39;;0,500000;;;6,77;;3,39;;;;;
;01.009.000001;17.003.000050.SER;Conexão em PEAD (polietileno de alta densidade), para unir dutos corrugados ø 4" (100 mm);MOD;Eletricista;H;;1,00;0,50;1,00;1,00;3,39;;0,500000;;;6,77;;3,39;;;;;
;17.003.000051.SER;17.003.000051.SER;Conexão em PEAD (polietileno de alta densidade), para unir dutos corrugados ø 5" (125 mm);;Conexão em PEAD (polietileno de alta densidade), para unir dutos corrugados ø 5" (125 mm);m;1,00;1,00;;1,00;1,00;;Produção horária da equipe:;;1,00;;;3,00;9,48;- ;- ;12,48;11,13;23,61
;01.001.000001;17.003.000051.SER;Conexão em PEAD (polietileno de alta densidade), para unir dutos corrugados ø 5" (125 mm);MOD;Ajudante;H;;1,00;0,70;1,00;1,00;4,74;;0,700000;;;6,77;;4,74;;;;;
;01.009.000001;17.003.000051.SER;Conexão em PEAD (polietileno de alta densidade), para unir dutos corrugados ø 5" (125 mm);MOD;Eletricista;H;;1,00;0,70;1,00;1,00;4,74;;0,700000;;;6,77;;4,74;;;;;
;16.025.000041;17.003.000051.SER;Conexão em PEAD (polietileno de alta densidade), para unir dutos corrugados ø 5" (125 mm);MAT;União PEAD corrugado preto roscável para dutos corrugados flexíveis (diâmetro da seção: 5 ");UN;;1,00;1,00;1,00;1,00;3,00;1,000000;;;;3,00;3,00;;;;;;
;17.003.000052.SER;17.003.000052.SER;Conexão em PEAD (polietileno de alta densidade), para unir dutos corrugados ø 6" (150 mm);;Conexão em PEAD (polietileno de alta densidade), para unir dutos corrugados ø 6" (150 mm);m;1,00;1,00;;1,00;1,00;;Produção horária da equipe:;;1,00;;;3,00;12,19;- ;- ;15,19;13,54;28,73
;16.025.000032;17.003.000052.SER;Conexão em PEAD (polietileno de alta densidade), para unir dutos corrugados ø 6" (150 mm);MAT;União PEAD corrugado preto roscável para dutos corrugados flexíveis (diâmetro da seção: 6 ");UN;;1,00;1,00;1,00;1,00;3,00;1,000000;;;;3,00;3,00;;;;;;
;01.001.000001;17.003.000052.SER;Conexão em PEAD (polietileno de alta densidade), para unir dutos corrugados ø 6" (150 mm);MOD;Ajudante;H;;1,00;0,90;1,00;1,00;6,09;;0,900000;;;6,77;;6,09;;;;;
;01.009.000001;17.003.000052.SER;Conexão em PEAD (polietileno de alta densidade), para unir dutos corrugados ø 6" (150 mm);MOD;Eletricista;H;;1,00;0,90;1,00;1,00;6,09;;0,900000;;;6,77;;6,09;;;;;
;17.003.000053.SER;17.003.000053.SER;Conexão em PEAD (polietileno de alta densidade), para unir duto corrugado flexível com tubo liso ø 1 1/4" (30 mm);;Conexão em PEAD (polietileno de alta densidade), para unir duto corrugado flexível com tubo liso ø 1 1/4" (30 mm);m;1,00;1,00;;1,00;1,00;;Produção horária da equipe:;;1,00;;;3,00;2,71;- ;- ;5,71;5,09;10,80
;16.025.000024;17.003.000053.SER;Conexão em PEAD (polietileno de alta densidade), para unir duto corrugado flexível com tubo liso ø 1 1/4" (30 mm);MAT;União PEAD para duto corrugado flexível com tubo liso (diâmetro da seção: 1 1/4 ");UN;;1,00;1,00;1,00;1,00;3,00;1,000000;;;;3,00;3,00;;;;;;
;01.009.000001;17.003.000053.SER;Conexão em PEAD (polietileno de alta densidade), para unir duto corrugado flexível com tubo liso ø 1 1/4" (30 mm);MOD;Eletricista;H;;1,00;0,20;1,00;1,00;1,35;;0,200000;;;6,77;;1,35;;;;;
;01.001.000001;17.003.000053.SER;Conexão em PEAD (polietileno de alta densidade), para unir duto corrugado flexível com tubo liso ø 1 1/4" (30 mm);MOD;Ajudante;H;;1,00;0,20;1,00;1,00;1,35;;0,200000;;;6,77;;1,35;;;;;
;17.003.000054.SER;17.003.000054.SER;Conexão em PEAD (polietileno de alta densidade), para unir duto corrugado flexível com tubo liso ø 1 1/2" (40 mm);;Conexão em PEAD (polietileno de alta densidade), para unir duto corrugado flexível com tubo liso ø 1 1/2" (40 mm);m;1,00;1,00;;1,00;1,00;;Produção horária da equipe:;;1,00;;;3,00;3,39;- ;- ;6,39;5,69;12,08
;01.001.000001;17.003.000054.SER;Conexão em PEAD (polietileno de alta densidade), para unir duto corrugado flexível com tubo liso ø 1 1/2" (40 mm);MOD;Ajudante;H;;1,00;0,25;1,00;1,00;1,69;;0,250000;;;6,77;;1,69;;;;;
;16.025.000031;17.003.000054.SER;Conexão em PEAD (polietileno de alta densidade), para unir duto corrugado flexível com tubo liso ø 1 1/2" (40 mm);MAT;União PEAD para duto corrugado flexível com tubo liso (diâmetro da seção: 1 1/2 ");UN;;1,00;1,00;1,00;1,00;3,00;1,000000;;;;3,00;3,00;;;;;;
;01.009.000001;17.003.000054.SER;Conexão em PEAD (polietileno de alta densidade), para unir duto corrugado flexível com tubo liso ø 1 1/2" (40 mm);MOD;Eletricista;H;;1,00;0,25;1,00;1,00;1,69;;0,250000;;;6,77;;1,69;;;;;
;17.003.000055.SER;17.003.000055.SER;Conexão em PEAD (polietileno de alta densidade), para unir duto corrugado flexível com tubo liso ø 2" (50 mm);;Conexão em PEAD (polietileno de alta densidade), para unir duto corrugado flexível com tubo liso ø 2" (50 mm);m;1,00;1,00;;1,00;1,00;;Produção horária da equipe:;;1,00;;;3,00;4,06;- ;- ;7,06;6,30;13,36
;16.025.000034;17.003.000055.SER;Conexão em PEAD (polietileno de alta densidade), para unir duto corrugado flexível com tubo liso ø 2" (50 mm);MAT;União PEAD para duto corrugado flexível com tubo liso (diâmetro da seção: 2 ");UN;;1,00;1,00;1,00;1,00;3,00;1,000000;;;;3,00;3,00;;;;;;
;01.001.000001;17.003.000055.SER;Conexão em PEAD (polietileno de alta densidade), para unir duto corrugado flexível com tubo liso ø 2" (50 mm);MOD;Ajudante;H;;1,00;0,30;1,00;1,00;2,03;;0,300000;;;6,77;;2,03;;;;;
;01.009.000001;17.003.000055.SER;Conexão em PEAD (polietileno de alta densidade), para unir duto corrugado flexível com tubo liso ø 2" (50 mm);MOD;Eletricista;H;;1,00;0,30;1,00;1,00;2,03;;0,300000;;;6,77;;2,03;;;;;
;17.003.000056.SER;17.003.000056.SER;Conexão em PEAD (polietileno de alta densidade), para unir duto corrugado flexível com tubo liso ø 3" (75 mm);;Conexão em PEAD (polietileno de alta densidade), para unir duto corrugado flexível com tubo liso ø 3" (75 mm);m;1,00;1,00;;1,00;1,00;;Produção horária da equipe:;;1,00;;;3,00;5,42;- ;- ;8,42;7,51;15,92
;01.009.000001;17.003.000056.SER;Conexão em PEAD (polietileno de alta densidade), para unir duto corrugado flexível com tubo liso ø 3" (75 mm);MOD;Eletricista;H;;1,00;0,40;1,00;1,00;2,71;;0,400000;;;6,77;;2,71;;;;;
;16.025.000017;17.003.000056.SER;Conexão em PEAD (polietileno de alta densidade), para unir duto corrugado flexível com tubo liso ø 3" (75 mm);MAT;União PEAD para duto corrugado flexível com tubo liso (diâmetro da seção: 3 ");UN;;1,00;1,00;1,00;1,00;3,00;1,000000;;;;3,00;3,00;;;;;;
;01.001.000001;17.003.000056.SER;Conexão em PEAD (polietileno de alta densidade), para unir duto corrugado flexível com tubo liso ø 3" (75 mm);MOD;Ajudante;H;;1,00;0,40;1,00;1,00;2,71;;0,400000;;;6,77;;2,71;;;;;
;17.003.000057.SER;17.003.000057.SER;Conexão em PEAD (polietileno de alta densidade), para unir duto corrugado flexível com tubo liso ø 4" (100 mm);;Conexão em PEAD (polietileno de alta densidade), para unir duto corrugado flexível com tubo liso ø 4" (100 mm);m;1,00;1,00;;1,00;1,00;;Produção horária da equipe:;;1,00;;;3,00;6,77;- ;- ;9,77;8,71;18,48
;01.009.000001;17.003.000057.SER;Conexão em PEAD (polietileno de alta densidade), para unir duto corrugado flexível com tubo liso ø 4" (100 mm);MOD;Eletricista;H;;1,00;0,50;1,00;1,00;3,39;;0,500000;;;6,77;;3,39;;;;;
;01.001.000001;17.003.000057.SER;Conexão em PEAD (polietileno de alta densidade), para unir duto corrugado flexível com tubo liso ø 4" (100 mm);MOD;Ajudante;H;;1,00;0,50;1,00;1,00;3,39;;0,500000;;;6,77;;3,39;;;;;
;16.025.000018;17.003.000057.SER;Conexão em PEAD (polietileno de alta densidade), para unir duto corrugado flexível com tubo liso ø 4" (100 mm);MAT;União PEAD para duto corrugado flexível com tubo liso (diâmetro da seção: 4 ");UN;;1,00;1,00;1,00;1,00;3,00;1,000000;;;;3,00;3,00;;;;;;
;17.003.000058.SER;17.003.000058.SER;Conexão em PEAD (polietileno de alta densidade), para unir duto corrugado flexível com tubo liso ø 5" (125 mm);;Conexão em PEAD (polietileno de alta densidade), para unir duto corrugado flexível com tubo liso ø 5" (125 mm);m;1,00;1,00;;1,00;1,00;;Produção horária da equipe:;;1,00;;;3,00;9,48;- ;- ;12,48;11,13;23,61
;16.025.000019;17.003.000058.SER;Conexão em PEAD (polietileno de alta densidade), para unir duto corrugado flexível com tubo liso ø 5" (125 mm);MAT;União PEAD para duto corrugado flexível com tubo liso (diâmetro da seção: 5 ");UN;;1,00;1,00;1,00;1,00;3,00;1,000000;;;;3,00;3,00;;;;;;
;01.001.000001;17.003.000058.SER;Conexão em PEAD (polietileno de alta densidade), para unir duto corrugado flexível com tubo liso ø 5" (125 mm);MOD;Ajudante;H;;1,00;0,70;1,00;1,00;4,74;;0,700000;;;6,77;;4,74;;;;;
;01.009.000001;17.003.000058.SER;Conexão em PEAD (polietileno de alta densidade), para unir duto corrugado flexível com tubo liso ø 5" (125 mm);MOD;Eletricista;H;;1,00;0,70;1,00;1,00;4,74;;0,700000;;;6,77;;4,74;;;;;
;17.003.000059.SER;17.003.000059.SER;Conexão em PEAD (polietileno de alta densidade), para unir duto corrugado flexível com tubo liso ø 6" (150 mm);;Conexão em PEAD (polietileno de alta densidade), para unir duto corrugado flexível com tubo liso ø 6" (150 mm);m;1,00;1,00;;1,00;1,00;;Produção horária da equipe:;;1,00;;;3,00;12,19;- ;- ;15,19;13,54;28,73
;16.025.000020;17.003.000059.SER;Conexão em PEAD (polietileno de alta densidade), para unir duto corrugado flexível com tubo liso ø 6" (150 mm);MAT;União PEAD para duto corrugado flexível com tubo liso (diâmetro da seção: 6 ");UN;;1,00;1,00;1,00;1,00;3,00;1,000000;;;;3,00;3,00;;;;;;
;01.001.000001;17.003.000059.SER;Conexão em PEAD (polietileno de alta densidade), para unir duto corrugado flexível com tubo liso ø 6" (150 mm);MOD;Ajudante;H;;1,00;0,90;1,00;1,00;6,09;;0,900000;;;6,77;;6,09;;;;;
;01.009.000001;17.003.000059.SER;Conexão em PEAD (polietileno de alta densidade), para unir duto corrugado flexível com tubo liso ø 6" (150 mm);MOD;Eletricista;H;;1,00;0,90;1,00;1,00;6,09;;0,900000;;;6,77;;6,09;;;;;
;17.003.000060.SER;17.003.000060.SER;Curva curta 90° de PVC rígido para eletroduto roscável, ø 20 mm (1/2") ;;Curva curta 90° de PVC rígido para eletroduto roscável, ø 20 mm (1/2") ;un;1,00;1,00;;1,00;1,00;;Produção horária da equipe:;;1,00;;;3,00;1,08;- ;- ;4,08;3,64;7,72
;16.011.000034;17.003.000060.SER;Curva curta 90° de PVC rígido para eletroduto roscável, ø 20 mm (1/2") ;MAT;Curva 90° PVC rígido roscável curta para eletroduto (diâmetro da seção: 1/2 ");UN;;1,00;1,00;1,00;1,00;3,00;1,000000;;;;3,00;3,00;;;;;;
;01.001.000004;17.003.000060.SER;Curva curta 90° de PVC rígido para eletroduto roscável, ø 20 mm (1/2") ;MOD;Ajudante de eletricista;H;;1,00;0,08;1,00;1,00;0,54;;0,080000;;;6,77;;0,54;;;;;
;01.009.000001;17.003.000060.SER;Curva curta 90° de PVC rígido para eletroduto roscável, ø 20 mm (1/2") ;MOD;Eletricista;H;;1,00;0,08;1,00;1,00;0,54;;0,080000;;;6,77;;0,54;;;;;
;17.003.000061.SER;17.003.000061.SER;Curva curta 90° de PVC rígido para eletroduto roscável, ø 25 mm (3/4");;Curva curta 90° de PVC rígido para eletroduto roscável, ø 25 mm (3/4");un;1,00;1,00;;1,00;1,00;;Produção horária da equipe:;;1,00;;;3,00;1,08;- ;- ;4,08;3,64;7,72
;16.011.000040;17.003.000061.SER;Curva curta 90° de PVC rígido para eletroduto roscável, ø 25 mm (3/4");MAT;Curva 90° PVC rígido roscável curta para eletroduto (diâmetro da seção: 3/4 ");UN;;1,00;1,00;1,00;1,00;3,00;1,000000;;;;3,00;3,00;;;;;;
;01.009.000001;17.003.000061.SER;Curva curta 90° de PVC rígido para eletroduto roscável, ø 25 mm (3/4");MOD;Eletricista;H;;1,00;0,08;1,00;1,00;0,54;;0,080000;;;6,77;;0,54;;;;;
;01.001.000004;17.003.000061.SER;Curva curta 90° de PVC rígido para eletroduto roscável, ø 25 mm (3/4");MOD;Ajudante de eletricista;H;;1,00;0,08;1,00;1,00;0,54;;0,080000;;;6,77;;0,54;;;;;
;17.003.000062.SER;17.003.000062.SER;Curva curta 90° de PVC rígido para eletroduto roscável, ø 32 mm (1") ;;Curva curta 90° de PVC rígido para eletroduto roscável, ø 32 mm (1") ;un;1,00;1,00;;1,00;1,00;;Produção horária da equipe:;;1,00;;;3,00;1,08;- ;- ;4,08;3,64;7,72
;16.011.000044;17.003.000062.SER;Curva curta 90° de PVC rígido para eletroduto roscável, ø 32 mm (1") ;MAT;Curva 90° PVC rígido roscável curta para eletroduto (diâmetro da seção: 1 ");UN;;1,00;1,00;1,00;1,00;3,00;1,000000;;;;3,00;3,00;;;;;;
;01.009.000001;17.003.000062.SER;Curva curta 90° de PVC rígido para eletroduto roscável, ø 32 mm (1") ;MOD;Eletricista;H;;1,00;0,08;1,00;1,00;0,54;;0,080000;;;6,77;;0,54;;;;;
;01.001.000004;17.003.000062.SER;Curva curta 90° de PVC rígido para eletroduto roscável, ø 32 mm (1") ;MOD;Ajudante de eletricista;H;;1,00;0,08;1,00;1,00;0,54;;0,080000;;;6,77;;0,54;;;;;
;17.003.000063.SER;17.003.000063.SER;Curva 135° de PVC rígido para eletroduto roscável, ø 25 mm (3/4");;Curva 135° de PVC rígido para eletroduto roscável, ø 25 mm (3/4");un;1,00;1,00;;1,00;1,00;;Produção horária da equipe:;;1,00;;;3,00;1,62;- ;- ;4,62;4,12;8,75
;16.011.000031;17.003.000063.SER;Curva 135° de PVC rígido para eletroduto roscável, ø 25 mm (3/4");MAT;Curva 135° PVC rígido roscável para eletroduto (diâmetro da seção: 3/4 ");UN;;1,00;1,00;1,00;1,00;3,00;1,000000;;;;3,00;3,00;;;;;;
;01.001.000004;17.003.000063.SER;Curva 135° de PVC rígido para eletroduto roscável, ø 25 mm (3/4");MOD;Ajudante de eletricista;H;;1,00;0,12;1,00;1,00;0,81;;0,120000;;;6,77;;0,81;;;;;
;01.009.000001;17.003.000063.SER;Curva 135° de PVC rígido para eletroduto roscável, ø 25 mm (3/4");MOD;Eletricista;H;;1,00;0,12;1,00;1,00;0,81;;0,120000;;;6,77;;0,81;;;;;
;17.003.000064.SER;17.003.000064.SER;Curva 135° de PVC rígido para eletroduto roscável, ø 32 mm (1");;Curva 135° de PVC rígido para eletroduto roscável, ø 32 mm (1");un;1,00;1,00;;1,00;1,00;;Produção horária da equipe:;;1,00;;;3,00;1,62;- ;- ;4,62;4,12;8,75
;16.011.000042;17.003.000064.SER;Curva 135° de PVC rígido para eletroduto roscável, ø 32 mm (1");MAT;Curva 135° PVC rígido roscável para eletroduto (diâmetro da seção: 1 ");UN;;1,00;1,00;1,00;1,00;3,00;1,000000;;;;3,00;3,00;;;;;;
;01.009.000001;17.003.000064.SER;Curva 135° de PVC rígido para eletroduto roscável, ø 32 mm (1");MOD;Eletricista;H;;1,00;0,12;1,00;1,00;0,81;;0,120000;;;6,77;;0,81;;;;;
;01.001.000004;17.003.000064.SER;Curva 135° de PVC rígido para eletroduto roscável, ø 32 mm (1");MOD;Ajudante de eletricista;H;;1,00;0,12;1,00;1,00;0,81;;0,120000;;;6,77;;0,81;;;;;
;17.003.000065.SER;17.003.000065.SER;Curva 180° de PVC rígido para eletroduto roscável, ø 25 mm (3/4");;Curva 180° de PVC rígido para eletroduto roscável, ø 25 mm (3/4");un;1,00;1,00;;1,00;1,00;;Produção horária da equipe:;;1,00;;;3,00;1,62;- ;- ;4,62;4,12;8,75
;16.011.000030;17.003.000065.SER;Curva 180° de PVC rígido para eletroduto roscável, ø 25 mm (3/4");MAT;Curva 180° PVC rígido roscável para eletroduto (diâmetro da seção: 3/4 ");UN;;1,00;1,00;1,00;1,00;3,00;1,000000;;;;3,00;3,00;;;;;;
;01.009.000001;17.003.000065.SER;Curva 180° de PVC rígido para eletroduto roscável, ø 25 mm (3/4");MOD;Eletricista;H;;1,00;0,12;1,00;1,00;0,81;;0,120000;;;6,77;;0,81;;;;;
;01.001.000004;17.003.000065.SER;Curva 180° de PVC rígido para eletroduto roscável, ø 25 mm (3/4");MOD;Ajudante de eletricista;H;;1,00;0,12;1,00;1,00;0,81;;0,120000;;;6,77;;0,81;;;;;
;17.003.000066.SER;17.003.000066.SER;Curva 180° de PVC rígido para eletroduto roscável, ø 32 mm (1");;Curva 180° de PVC rígido para eletroduto roscável, ø 32 mm (1");un;1,00;1,00;;1,00;1,00;;Produção horária da equipe:;;1,00;;;3,00;1,62;- ;- ;4,62;4,12;8,75
;16.011.000019;17.003.000066.SER;Curva 180° de PVC rígido para eletroduto roscável, ø 32 mm (1");MAT;Curva 180° PVC rígido roscável para eletroduto (diâmetro da seção: 1 ");UN;;1,00;1,00;1,00;1,00;3,00;1,000000;;;;3,00;3,00;;;;;;
;01.001.000004;17.003.000066.SER;Curva 180° de PVC rígido para eletroduto roscável, ø 32 mm (1");MOD;Ajudante de eletricista;H;;1,00;0,12;1,00;1,00;0,81;;0,120000;;;6,77;;0,81;;;;;
;01.009.000001;17.003.000066.SER;Curva 180° de PVC rígido para eletroduto roscável, ø 32 mm (1");MOD;Eletricista;H;;1,00;0,12;1,00;1,00;0,81;;0,120000;;;6,77;;0,81;;;;;
;17.003.000067.SER;17.003.000067.SER;Curva 180° de PVC rígido para eletroduto roscável, ø 40 mm (1 1/4");;Curva 180° de PVC rígido para eletroduto roscável, ø 40 mm (1 1/4");un;1,00;1,00;;1,00;1,00;;Produção horária da equipe:;;1,00;;;3,00;2,44;- ;- ;5,44;4,85;10,29
;16.011.000020;17.003.000067.SER;Curva 180° de PVC rígido para eletroduto roscável, ø 40 mm (1 1/4");MAT;Curva 180° PVC rígido roscável para eletroduto (diâmetro da seção: 1 1/4 ");UN;;1,00;1,00;1,00;1,00;3,00;1,000000;;;;3,00;3,00;;;;;;
;01.001.000004;17.003.000067.SER;Curva 180° de PVC rígido para eletroduto roscável, ø 40 mm (1 1/4");MOD;Ajudante de eletricista;H;;1,00;0,18;1,00;1,00;1,22;;0,180000;;;6,77;;1,22;;;;;
;01.009.000001;17.003.000067.SER;Curva 180° de PVC rígido para eletroduto roscável, ø 40 mm (1 1/4");MOD;Eletricista;H;;1,00;0,18;1,00;1,00;1,22;;0,180000;;;6,77;;1,22;;;;;
;17.003.000068.SER;17.003.000068.SER;Curva 180° de PVC rígido para eletroduto roscável, ø 50 mm (1 1/2");;Curva 180° de PVC rígido para eletroduto roscável, ø 50 mm (1 1/2");un;1,00;1,00;;1,00;1,00;;Produção horária da equipe:;;1,00;;;3,00;2,44;- ;- ;5,44;4,85;10,29
;16.011.000021;17.003.000068.SER;Curva 180° de PVC rígido para eletroduto roscável, ø 50 mm (1 1/2");MAT;Curva 180° PVC rígido roscável para eletroduto (diâmetro da seção: 1 1/2 ");UN;;1,00;1,00;1,00;1,00;3,00;1,000000;;;;3,00;3,00;;;;;;
;01.009.000001;17.003.000068.SER;Curva 180° de PVC rígido para eletroduto roscável, ø 50 mm (1 1/2");MOD;Eletricista;H;;1,00;0,18;1,00;1,00;1,22;;0,180000;;;6,77;;1,22;;;;;
;01.001.000004;17.003.000068.SER;Curva 180° de PVC rígido para eletroduto roscável, ø 50 mm (1 1/2");MOD;Ajudante de eletricista;H;;1,00;0,18;1,00;1,00;1,22;;0,180000;;;6,77;;1,22;;;;;
;17.003.000069.SER;17.003.000069.SER;Curva 180° de PVC rígido para eletroduto roscável, ø 60 mm (2");;Curva 180° de PVC rígido para eletroduto roscável, ø 60 mm (2");un;1,00;1,00;;1,00;1,00;;Produção horária da equipe:;;1,00;;;3,00;2,44;- ;- ;5,44;4,85;10,29
;01.001.000004;17.003.000069.SER;Curva 180° de PVC rígido para eletroduto roscável, ø 60 mm (2");MOD;Ajudante de eletricista;H;;1,00;0,18;1,00;1,00;1,22;;0,180000;;;6,77;;1,22;;;;;
;16.011.000022;17.003.000069.SER;Curva 180° de PVC rígido para eletroduto roscável, ø 60 mm (2");MAT;Curva 180° PVC rígido roscável para eletroduto (diâmetro da seção: 2 ");UN;;1,00;1,00;1,00;1,00;3,00;1,000000;;;;3,00;3,00;;;;;;
;01.009.000001;17.003.000069.SER;Curva 180° de PVC rígido para eletroduto roscável, ø 60 mm (2");MOD;Eletricista;H;;1,00;0,18;1,00;1,00;1,22;;0,180000;;;6,77;;1,22;;;;;
;17.003.000070.SER;17.003.000070.SER;Curva 90° de PVC rígido para eletroduto roscável, ø 20 mm (1/2") ;;Curva 90° de PVC rígido para eletroduto roscável, ø 20 mm (1/2") ;un;1,00;1,00;;1,00;1,00;;Produção horária da equipe:;;1,00;;;3,00;1,62;- ;- ;4,62;4,12;8,75
;01.001.000004;17.003.000070.SER;Curva 90° de PVC rígido para eletroduto roscável, ø 20 mm (1/2") ;MOD;Ajudante de eletricista;H;;1,00;0,12;1,00;1,00;0,81;;0,120000;;;6,77;;0,81;;;;;
;16.011.000005;17.003.000070.SER;Curva 90° de PVC rígido para eletroduto roscável, ø 20 mm (1/2") ;MAT;Curva 90° PVC rígido roscável para eletroduto (diâmetro da seção: 1/2 ");UN;;1,00;1,00;1,00;1,00;3,00;1,000000;;;;3,00;3,00;;;;;;
;01.009.000001;17.003.000070.SER;Curva 90° de PVC rígido para eletroduto roscável, ø 20 mm (1/2") ;MOD;Eletricista;H;;1,00;0,12;1,00;1,00;0,81;;0,120000;;;6,77;;0,81;;;;;
;17.003.000071.SER;17.003.000071.SER;Curva 90° de PVC rígido para eletroduto roscável, ø 25 mm (3/4") ;;Curva 90° de PVC rígido para eletroduto roscável, ø 25 mm (3/4") ;un;1,00;1,00;;1,00;1,00;;Produção horária da equipe:;;1,00;;;3,00;1,62;- ;- ;4,62;4,12;8,75
;01.009.000001;17.003.000071.SER;Curva 90° de PVC rígido para eletroduto roscável, ø 25 mm (3/4") ;MOD;Eletricista;H;;1,00;0,12;1,00;1,00;0,81;;0,120000;;;6,77;;0,81;;;;;
;16.011.000004;17.003.000071.SER;Curva 90° de PVC rígido para eletroduto roscável, ø 25 mm (3/4") ;MAT;Curva 90° PVC rígido roscável para eletroduto (diâmetro da seção: 3/4 ");UN;;1,00;1,00;1,00;1,00;3,00;1,000000;;;;3,00;3,00;;;;;;
;01.001.000004;17.003.000071.SER;Curva 90° de PVC rígido para eletroduto roscável, ø 25 mm (3/4") ;MOD;Ajudante de eletricista;H;;1,00;0,12;1,00;1,00;0,81;;0,120000;;;6,77;;0,81;;;;;
;17.003.000072.SER;17.003.000072.SER;Curva 90° de PVC rígido para eletroduto roscável, ø 32 mm (1") ;;Curva 90° de PVC rígido para eletroduto roscável, ø 32 mm (1") ;un;1,00;1,00;;1,00;1,00;;Produção horária da equipe:;;1,00;;;3,00;1,62;- ;- ;4,62;4,12;8,75
;01.009.000001;17.003.000072.SER;Curva 90° de PVC rígido para eletroduto roscável, ø 32 mm (1") ;MOD;Eletricista;H;;1,00;0,12;1,00;1,00;0,81;;0,120000;;;6,77;;0,81;;;;;
;01.001.000004;17.003.000072.SER;Curva 90° de PVC rígido para eletroduto roscável, ø 32 mm (1") ;MOD;Ajudante de eletricista;H;;1,00;0,12;1,00;1,00;0,81;;0,120000;;;6,77;;0,81;;;;;
;16.011.000024;17.003.000072.SER;Curva 90° de PVC rígido para eletroduto roscável, ø 32 mm (1") ;MAT;Curva 90° PVC rígido roscável para eletroduto (diâmetro da seção: 1 ");UN;;1,00;1,00;1,00;1,00;3,00;1,000000;;;;3,00;3,00;;;;;;
;17.003.000073.SER;17.003.000073.SER;Curva 90° de PVC rígido para eletroduto roscável, ø 40 mm (1 1/4") ;;Curva 90° de PVC rígido para eletroduto roscável, ø 40 mm (1 1/4") ;un;1,00;1,00;;1,00;1,00;;Produção horária da equipe:;;1,00;;;3,00;2,44;- ;- ;5,44;4,85;10,29
;01.001.000004;17.003.000073.SER;Curva 90° de PVC rígido para eletroduto roscável, ø 40 mm (1 1/4") ;MOD;Ajudante de eletricista;H;;1,00;0,18;1,00;1,00;1,22;;0,180000;;;6,77;;1,22;;;;;
;16.011.000009;17.003.000073.SER;Curva 90° de PVC rígido para eletroduto roscável, ø 40 mm (1 1/4") ;MAT;Curva 90° PVC rígido roscável para eletroduto (diâmetro da seção: 1 1/4 ");UN;;1,00;1,00;1,00;1,00;3,00;1,000000;;;;3,00;3,00;;;;;;
;01.009.000001;17.003.000073.SER;Curva 90° de PVC rígido para eletroduto roscável, ø 40 mm (1 1/4") ;MOD;Eletricista;H;;1,00;0,18;1,00;1,00;1,22;;0,180000;;;6,77;;1,22;;;;;
;17.003.000074.SER;17.003.000074.SER;Curva 90° de PVC rígido para eletroduto roscável, ø 50 mm (1 1/2") ;;Curva 90° de PVC rígido para eletroduto roscável, ø 50 mm (1 1/2") ;un;1,00;1,00;;1,00;1,00;;Produção horária da equipe:;;1,00;;;3,00;2,44;- ;- ;5,44;4,85;10,29
;16.011.000013;17.003.000074.SER;Curva 90° de PVC rígido para eletroduto roscável, ø 50 mm (1 1/2") ;MAT;Curva 90° PVC rígido roscável para eletroduto (diâmetro da seção: 1 1/2 ");UN;;1,00;1,00;1,00;1,00;3,00;1,000000;;;;3,00;3,00;;;;;;
;01.009.000001;17.003.000074.SER;Curva 90° de PVC rígido para eletroduto roscável, ø 50 mm (1 1/2") ;MOD;Eletricista;H;;1,00;0,18;1,00;1,00;1,22;;0,180000;;;6,77;;1,22;;;;;
;01.001.000004;17.003.000074.SER;Curva 90° de PVC rígido para eletroduto roscável, ø 50 mm (1 1/2") ;MOD;Ajudante de eletricista;H;;1,00;0,18;1,00;1,00;1,22;;0,180000;;;6,77;;1,22;;;;;
;17.003.000075.SER;17.003.000075.SER;Curva 90° de PVC rígido para eletroduto roscável, ø 60 mm (2") ;;Curva 90° de PVC rígido para eletroduto roscável, ø 60 mm (2") ;un;1,00;1,00;;1,00;1,00;;Produção horária da equipe:;;1,00;;;3,00;2,44;- ;- ;5,44;4,85;10,29
;16.011.000012;17.003.000075.SER;Curva 90° de PVC rígido para eletroduto roscável, ø 60 mm (2") ;MAT;Curva 90° PVC rígido roscável para eletroduto (diâmetro da seção: 2 ");UN;;1,00;1,00;1,00;1,00;3,00;1,000000;;;;3,00;3,00;;;;;;
;01.009.000001;17.003.000075.SER;Curva 90° de PVC rígido para eletroduto roscável, ø 60 mm (2") ;MOD;Eletricista;H;;1,00;0,18;1,00;1,00;1,22;;0,180000;;;6,77;;1,22;;;;;
;01.001.000004;17.003.000075.SER;Curva 90° de PVC rígido para eletroduto roscável, ø 60 mm (2") ;MOD;Ajudante de eletricista;H;;1,00;0,18;1,00;1,00;1,22;;0,180000;;;6,77;;1,22;;;;;
;17.003.000076.SER;17.003.000076.SER;Curva 90° de PVC rígido para eletroduto roscável, ø 75 mm (2 1/2") ;;Curva 90° de PVC rígido para eletroduto roscável, ø 75 mm (2 1/2") ;un;1,00;1,00;;1,00;1,00;;Produção horária da equipe:;;1,00;;;3,00;3,25;- ;- ;6,25;5,57;11,82
;01.001.000004;17.003.000076.SER;Curva 90° de PVC rígido para eletroduto roscável, ø 75 mm (2 1/2") ;MOD;Ajudante de eletricista;H;;1,00;0,24;1,00;1,00;1,62;;0,240000;;;6,77;;1,62;;;;;
;16.011.000032;17.003.000076.SER;Curva 90° de PVC rígido para eletroduto roscável, ø 75 mm (2 1/2") ;MAT;Curva 90° PVC rígido roscável para eletroduto (diâmetro da seção: 2 1/2 ");UN;;1,00;1,00;1,00;1,00;3,00;1,000000;;;;3,00;3,00;;;;;;
;01.009.000001;17.003.000076.SER;Curva 90° de PVC rígido para eletroduto roscável, ø 75 mm (2 1/2") ;MOD;Eletricista;H;;1,00;0,24;1,00;1,00;1,62;;0,240000;;;6,77;;1,62;;;;;
;17.003.000077.SER;17.003.000077.SER;Curva 90° de PVC rígido para eletroduto roscável, ø 85 mm (3") ;;Curva 90° de PVC rígido para eletroduto roscável, ø 85 mm (3") ;un;1,00;1,00;;1,00;1,00;;Produção horária da equipe:;;1,00;;;3,00;3,25;- ;- ;6,25;5,57;11,82
;01.001.000004;17.003.000077.SER;Curva 90° de PVC rígido para eletroduto roscável, ø 85 mm (3") ;MOD;Ajudante de eletricista;H;;1,00;0,24;1,00;1,00;1,62;;0,240000;;;6,77;;1,62;;;;;
;16.011.000026;17.003.000077.SER;Curva 90° de PVC rígido para eletroduto roscável, ø 85 mm (3") ;MAT;Curva 90° PVC rígido roscável para eletroduto (diâmetro da seção: 3 ");UN;;1,00;1,00;1,00;1,00;3,00;1,000000;;;;3,00;3,00;;;;;;
;01.009.000001;17.003.000077.SER;Curva 90° de PVC rígido para eletroduto roscável, ø 85 mm (3") ;MOD;Eletricista;H;;1,00;0,24;1,00;1,00;1,62;;0,240000;;;6,77;;1,62;;;;;
;17.003.000078.SER;17.003.000078.SER;Curva 90° de PVC rígido para eletroduto roscável, ø 110 mm (4") ;;Curva 90° de PVC rígido para eletroduto roscável, ø 110 mm (4") ;un;1,00;1,00;;1,00;1,00;;Produção horária da equipe:;;1,00;;;3,00;3,25;- ;- ;6,25;5,57;11,82
;16.011.000028;17.003.000078.SER;Curva 90° de PVC rígido para eletroduto roscável, ø 110 mm (4") ;MAT;Curva 90° PVC rígido roscável para eletroduto (diâmetro da seção: 4 ");UN;;1,00;1,00;1,00;1,00;3,00;1,000000;;;;3,00;3,00;;;;;;
;01.009.000001;17.003.000078.SER;Curva 90° de PVC rígido para eletroduto roscável, ø 110 mm (4") ;MOD;Eletricista;H;;1,00;0,24;1,00;1,00;1,62;;0,240000;;;6,77;;1,62;;;;;
;01.001.000004;17.003.000078.SER;Curva 90° de PVC rígido para eletroduto roscável, ø 110 mm (4") ;MOD;Ajudante de eletricista;H;;1,00;0,24;1,00;1,00;1,62;;0,240000;;;6,77;;1,62;;;;;
;17.003.000079.SER;17.003.000079.SER;Curva 90° de PVC rígido para eletroduto de encaixe, ø 20 mm (1/2") ;;Curva 90° de PVC rígido para eletroduto de encaixe, ø 20 mm (1/2") ;un;1,00;1,00;;1,00;1,00;;Produção horária da equipe:;;1,00;;;3,00;0,54;- ;- ;3,54;3,16;6,70
;01.009.000001;17.003.000079.SER;Curva 90° de PVC rígido para eletroduto de encaixe, ø 20 mm (1/2") ;MOD;Eletricista;H;;1,00;0,04;1,00;1,00;0,27;;0,040000;;;6,77;;0,27;;;;;
;01.001.000004;17.003.000079.SER;Curva 90° de PVC rígido para eletroduto de encaixe, ø 20 mm (1/2") ;MOD;Ajudante de eletricista;H;;1,00;0,04;1,00;1,00;0,27;;0,040000;;;6,77;;0,27;;;;;
;16.011.000036;17.003.000079.SER;Curva 90° de PVC rígido para eletroduto de encaixe, ø 20 mm (1/2") ;MAT;Curva 90° PVC rígido de encaixe para eletroduto (diâmetro da seção: 1/2 ");UN;;1,00;1,00;1,00;1,00;3,00;1,000000;;;;3,00;3,00;;;;;;
;17.003.000080.SER;17.003.000080.SER;Curva 90° de PVC rígido para eletroduto de encaixe, ø 25 mm (3/4") ;;Curva 90° de PVC rígido para eletroduto de encaixe, ø 25 mm (3/4") ;un;1,00;1,00;;1,00;1,00;;Produção horária da equipe:;;1,00;;;3,00;0,54;- ;- ;3,54;3,16;6,70
;16.011.000017;17.003.000080.SER;Curva 90° de PVC rígido para eletroduto de encaixe, ø 25 mm (3/4") ;MAT;Curva 90° PVC rígido de encaixe para eletroduto (diâmetro da seção: 3/4 ");UN;;1,00;1,00;1,00;1,00;3,00;1,000000;;;;3,00;3,00;;;;;;
;01.009.000001;17.003.000080.SER;Curva 90° de PVC rígido para eletroduto de encaixe, ø 25 mm (3/4") ;MOD;Eletricista;H;;1,00;0,04;1,00;1,00;0,27;;0,040000;;;6,77;;0,27;;;;;
;01.001.000004;17.003.000080.SER;Curva 90° de PVC rígido para eletroduto de encaixe, ø 25 mm (3/4") ;MOD;Ajudante de eletricista;H;;1,00;0,04;1,00;1,00;0,27;;0,040000;;;6,77;;0,27;;;;;
;17.003.000081.SER;17.003.000081.SER;Curva 90° de PVC rígido para eletroduto de encaixe, ø 32 mm (1") ;;Curva 90° de PVC rígido para eletroduto de encaixe, ø 32 mm (1") ;un;1,00;1,00;;1,00;1,00;;Produção horária da equipe:;;1,00;;;3,00;0,54;- ;- ;3,54;3,16;6,70
;01.009.000001;17.003.000081.SER;Curva 90° de PVC rígido para eletroduto de encaixe, ø 32 mm (1") ;MOD;Eletricista;H;;1,00;0,04;1,00;1,00;0,27;;0,040000;;;6,77;;0,27;;;;;
;16.011.000038;17.003.000081.SER;Curva 90° de PVC rígido para eletroduto de encaixe, ø 32 mm (1") ;MAT;Curva 90° PVC rígido de encaixe para eletroduto (diâmetro da seção: 1 ");UN;;1,00;1,00;1,00;1,00;3,00;1,000000;;;;3,00;3,00;;;;;;
;01.001.000004;17.003.000081.SER;Curva 90° de PVC rígido para eletroduto de encaixe, ø 32 mm (1") ;MOD;Ajudante de eletricista;H;;1,00;0,04;1,00;1,00;0,27;;0,040000;;;6,77;;0,27;;;;;
;17.003.000082.SER;17.003.000082.SER;Luva de PVC para eletroduto flexível corrugado, ø 20 mm (1/2") ;;Luva de PVC para eletroduto flexível corrugado, ø 20 mm (1/2") ;un;1,00;1,00;;1,00;1,00;;Produção horária da equipe:;;1,00;;;3,00;0,54;- ;- ;3,54;3,16;6,70
;01.001.000004;17.003.000082.SER;Luva de PVC para eletroduto flexível corrugado, ø 20 mm (1/2") ;MOD;Ajudante de eletricista;H;;1,00;0,04;1,00;1,00;0,27;;0,040000;;;6,77;;0,27;;;;;
;01.009.000001;17.003.000082.SER;Luva de PVC para eletroduto flexível corrugado, ø 20 mm (1/2") ;MOD;Eletricista;H;;1,00;0,04;1,00;1,00;0,27;;0,040000;;;6,77;;0,27;;;;;
;16.013.000020;17.003.000082.SER;Luva de PVC para eletroduto flexível corrugado, ø 20 mm (1/2") ;MAT;Luva PVC de pressão para eletroduto flexível corrugado (diâmetro da seção: 1/2 ");UN;;1,00;1,00;1,00;1,00;3,00;1,000000;;;;3,00;3,00;;;;;;
;17.003.000083.SER;17.003.000083.SER;Luva de PVC para eletroduto flexível corrugado, ø 25 mm (3/4") ;;Luva de PVC para eletroduto flexível corrugado, ø 25 mm (3/4") ;un;1,00;1,00;;1,00;1,00;;Produção horária da equipe:;;1,00;;;3,00;0,54;- ;- ;3,54;3,16;6,70
;01.009.000001;17.003.000083.SER;Luva de PVC para eletroduto flexível corrugado, ø 25 mm (3/4") ;MOD;Eletricista;H;;1,00;0,04;1,00;1,00;0,27;;0,040000;;;6,77;;0,27;;;;;
;16.013.000023;17.003.000083.SER;Luva de PVC para eletroduto flexível corrugado, ø 25 mm (3/4") ;MAT;Luva PVC de pressão para eletroduto flexível corrugado (diâmetro da seção: 3/4 ");UN;;1,00;1,00;1,00;1,00;3,00;1,000000;;;;3,00;3,00;;;;;;
;01.001.000004;17.003.000083.SER;Luva de PVC para eletroduto flexível corrugado, ø 25 mm (3/4") ;MOD;Ajudante de eletricista;H;;1,00;0,04;1,00;1,00;0,27;;0,040000;;;6,77;;0,27;;;;;
;17.003.000084.SER;17.003.000084.SER;Luva de PVC para eletroduto flexível corrugado, ø 32 mm (1") ;;Luva de PVC para eletroduto flexível corrugado, ø 32 mm (1") ;un;1,00;1,00;;1,00;1,00;;Produção horária da equipe:;;1,00;;;3,00;0,54;- ;- ;3,54;3,16;6,70
;16.013.000026;17.003.000084.SER;Luva de PVC para eletroduto flexível corrugado, ø 32 mm (1") ;MAT;Luva PVC de pressão para eletroduto flexível corrugado (diâmetro da seção: 1 ");UN;;1,00;1,00;1,00;1,00;3,00;1,000000;;;;3,00;3,00;;;;;;
;01.009.000001;17.003.000084.SER;Luva de PVC para eletroduto flexível corrugado, ø 32 mm (1") ;MOD;Eletricista;H;;1,00;0,04;1,00;1,00;0,27;;0,040000;;;6,77;;0,27;;;;;
;01.001.000004;17.003.000084.SER;Luva de PVC para eletroduto flexível corrugado, ø 32 mm (1") ;MOD;Ajudante de eletricista;H;;1,00;0,04;1,00;1,00;0,27;;0,040000;;;6,77;;0,27;;;;;
;17.003.000085.SER;17.003.000085.SER;Luva de PVC para eletroduto rígido roscável, ø 20 mm (1/2") ;;Luva de PVC para eletroduto rígido roscável, ø 20 mm (1/2") ;un;1,00;1,00;;1,00;1,00;;Produção horária da equipe:;;1,00;;;3,00;0,54;- ;- ;3,54;3,16;6,70
;01.001.000004;17.003.000085.SER;Luva de PVC para eletroduto rígido roscável, ø 20 mm (1/2") ;MOD;Ajudante de eletricista;H;;1,00;0,04;1,00;1,00;0,27;;0,040000;;;6,77;;0,27;;;;;
;01.009.000001;17.003.000085.SER;Luva de PVC para eletroduto rígido roscável, ø 20 mm (1/2") ;MOD;Eletricista;H;;1,00;0,04;1,00;1,00;0,27;;0,040000;;;6,77;;0,27;;;;;
;16.013.000021;17.003.000085.SER;Luva de PVC para eletroduto rígido roscável, ø 20 mm (1/2") ;MAT;Luva PVC rígido roscável para eletroduto (diâmetro da seção: 1/2 ");UN;;1,00;1,00;1,00;1,00;3,00;1,000000;;;;3,00;3,00;;;;;;
;17.003.000086.SER;17.003.000086.SER;Luva de PVC para eletroduto rígido roscável, ø 25 mm (3/4") ;;Luva de PVC para eletroduto rígido roscável, ø 25 mm (3/4") ;un;1,00;1,00;;1,00;1,00;;Produção horária da equipe:;;1,00;;;3,00;0,54;- ;- ;3,54;3,16;6,70
;01.009.000001;17.003.000086.SER;Luva de PVC para eletroduto rígido roscável, ø 25 mm (3/4") ;MOD;Eletricista;H;;1,00;0,04;1,00;1,00;0,27;;0,040000;;;6,77;;0,27;;;;;
;16.013.000024;17.003.000086.SER;Luva de PVC para eletroduto rígido roscável, ø 25 mm (3/4") ;MAT;Luva PVC rígido roscável para eletroduto (diâmetro da seção: 3/4 ");UN;;1,00;1,00;1,00;1,00;3,00;1,000000;;;;3,00;3,00;;;;;;
;01.001.000004;17.003.000086.SER;Luva de PVC para eletroduto rígido roscável, ø 25 mm (3/4") ;MOD;Ajudante de eletricista;H;;1,00;0,04;1,00;1,00;0,27;;0,040000;;;6,77;;0,27;;;;;
;17.003.000087.SER;17.003.000087.SER;Luva de PVC para eletroduto rígido roscável, ø 32 mm (1") ;;Luva de PVC para eletroduto rígido roscável, ø 32 mm (1") ;un;1,00;1,00;;1,00;1,00;;Produção horária da equipe:;;1,00;;;3,00;0,54;- ;- ;3,54;3,16;6,70
;01.009.000001;17.003.000087.SER;Luva de PVC para eletroduto rígido roscável, ø 32 mm (1") ;MOD;Eletricista;H;;1,00;0,04;1,00;1,00;0,27;;0,040000;;;6,77;;0,27;;;;;
;16.013.000027;17.003.000087.SER;Luva de PVC para eletroduto rígido roscável, ø 32 mm (1") ;MAT;Luva PVC rígido roscável para eletroduto (diâmetro da seção: 1 ");UN;;1,00;1,00;1,00;1,00;3,00;1,000000;;;;3,00;3,00;;;;;;
;01.001.000004;17.003.000087.SER;Luva de PVC para eletroduto rígido roscável, ø 32 mm (1") ;MOD;Ajudante de eletricista;H;;1,00;0,04;1,00;1,00;0,27;;0,040000;;;6,77;;0,27;;;;;
;17.003.000088.SER;17.003.000088.SER;Luva de PVC para eletroduto rígido roscável, ø 40 mm (1 1/4") ;;Luva de PVC para eletroduto rígido roscável, ø 40 mm (1 1/4") ;un;1,00;1,00;;1,00;1,00;;Produção horária da equipe:;;1,00;;;3,00;0,81;- ;- ;3,81;3,40;7,21
;01.001.000004;17.003.000088.SER;Luva de PVC para eletroduto rígido roscável, ø 40 mm (1 1/4") ;MOD;Ajudante de eletricista;H;;1,00;0,06;1,00;1,00;0,41;;0,060000;;;6,77;;0,41;;;;;
;16.013.000030;17.003.000088.SER;Luva de PVC para eletroduto rígido roscável, ø 40 mm (1 1/4") ;MAT;Luva PVC rígido roscável para eletroduto (diâmetro da seção: 1 1/4 ");UN;;1,00;1,00;1,00;1,00;3,00;1,000000;;;;3,00;3,00;;;;;;
;01.009.000001;17.003.000088.SER;Luva de PVC para eletroduto rígido roscável, ø 40 mm (1 1/4") ;MOD;Eletricista;H;;1,00;0,06;1,00;1,00;0,41;;0,060000;;;6,77;;0,41;;;;;
;17.003.000089.SER;17.003.000089.SER;Luva de PVC para eletroduto rígido roscável, ø 50 mm (1 1/2") ;;Luva de PVC para eletroduto rígido roscável, ø 50 mm (1 1/2") ;un;1,00;1,00;;1,00;1,00;;Produção horária da equipe:;;1,00;;;3,00;0,81;- ;- ;3,81;3,40;7,21
;01.009.000001;17.003.000089.SER;Luva de PVC para eletroduto rígido roscável, ø 50 mm (1 1/2") ;MOD;Eletricista;H;;1,00;0,06;1,00;1,00;0,41;;0,060000;;;6,77;;0,41;;;;;
;16.013.000029;17.003.000089.SER;Luva de PVC para eletroduto rígido roscável, ø 50 mm (1 1/2") ;MAT;Luva PVC rígido roscável para eletroduto (diâmetro da seção: 1 1/2 ");UN;;1,00;1,00;1,00;1,00;3,00;1,000000;;;;3,00;3,00;;;;;;
;01.001.000004;17.003.000089.SER;Luva de PVC para eletroduto rígido roscável, ø 50 mm (1 1/2") ;MOD;Ajudante de eletricista;H;;1,00;0,06;1,00;1,00;0,41;;0,060000;;;6,77;;0,41;;;;;
;17.003.000091.SER;17.003.000091.SER;Luva de PVC para eletroduto rígido roscável, ø 75 mm (2 1/2") ;;Luva de PVC para eletroduto rígido roscável, ø 75 mm (2 1/2") ;un;1,00;1,00;;1,00;1,00;;Produção horária da equipe:;;1,00;;;3,00;10,83;- ;- ;13,83;12,33;26,17
;01.001.000004;17.003.000091.SER;Luva de PVC para eletroduto rígido roscável, ø 75 mm (2 1/2") ;MOD;Ajudante de eletricista;H;;1,00;0,80;1,00;1,00;5,42;;0,800000;;;6,77;;5,42;;;;;
;16.013.000032;17.003.000091.SER;Luva de PVC para eletroduto rígido roscável, ø 75 mm (2 1/2") ;MAT;Luva PVC rígido roscável para eletroduto (diâmetro da seção: 2 1/2 ");UN;;1,00;1,00;1,00;1,00;3,00;1,000000;;;;3,00;3,00;;;;;;
;01.009.000001;17.003.000091.SER;Luva de PVC para eletroduto rígido roscável, ø 75 mm (2 1/2") ;MOD;Eletricista;H;;1,00;0,80;1,00;1,00;5,42;;0,800000;;;6,77;;5,42;;;;;
;17.003.000092.SER;17.003.000092.SER;Luva de PVC para eletroduto rígido roscável, ø 85 mm (3") ;;Luva de PVC para eletroduto rígido roscável, ø 85 mm (3") ;un;1,00;1,00;;1,00;1,00;;Produção horária da equipe:;;1,00;;;3,00;10,83;- ;- ;13,83;12,33;26,17
;01.009.000001;17.003.000092.SER;Luva de PVC para eletroduto rígido roscável, ø 85 mm (3") ;MOD;Eletricista;H;;1,00;0,80;1,00;1,00;5,42;;0,800000;;;6,77;;5,42;;;;;
;16.013.000035;17.003.000092.SER;Luva de PVC para eletroduto rígido roscável, ø 85 mm (3") ;MAT;Luva PVC rígido roscável para eletroduto (diâmetro da seção: 3 ");UN;;1,00;1,00;1,00;1,00;3,00;1,000000;;;;3,00;3,00;;;;;;
;01.001.000004;17.003.000092.SER;Luva de PVC para eletroduto rígido roscável, ø 85 mm (3") ;MOD;Ajudante de eletricista;H;;1,00;0,80;1,00;1,00;5,42;;0,800000;;;6,77;;5,42;;;;;
;17.003.000093.SER;17.003.000093.SER;Luva de PVC para eletroduto rígido roscável, ø 110 mm (4") ;;Luva de PVC para eletroduto rígido roscável, ø 110 mm (4") ;un;1,00;1,00;;1,00;1,00;;Produção horária da equipe:;;1,00;;;3,00;10,83;- ;- ;13,83;12,33;26,17
;01.001.000004;17.003.000093.SER;Luva de PVC para eletroduto rígido roscável, ø 110 mm (4") ;MOD;Ajudante de eletricista;H;;1,00;0,80;1,00;1,00;5,42;;0,800000;;;6,77;;5,42;;;;;
;16.013.000037;17.003.000093.SER;Luva de PVC para eletroduto rígido roscável, ø 110 mm (4") ;MAT;Luva PVC rígido roscável para eletroduto (diâmetro da seção: 4 ");UN;;1,00;1,00;1,00;1,00;3,00;1,000000;;;;3,00;3,00;;;;;;
;01.009.000001;17.003.000093.SER;Luva de PVC para eletroduto rígido roscável, ø 110 mm (4") ;MOD;Eletricista;H;;1,00;0,80;1,00;1,00;5,42;;0,800000;;;6,77;;5,42;;;;;
;17.004.000001.SER;17.004.000001.SER;Duto liso simples em chapa de aço para tomada de piso, dimensões 25 x 70 mm;;Duto liso simples em chapa de aço para tomada de piso, dimensões 25 x 70 mm;m;1,00;1,00;;1,00;1,00;;Produção horária da equipe:;;1,00;;;3,00;6,77;- ;- ;9,77;8,71;18,48
;01.001.000004;17.004.000001.SER;Duto liso simples em chapa de aço para tomada de piso, dimensões 25 x 70 mm;MOD;Ajudante de eletricista;H;;1,00;0,50;1,00;1,00;3,39;;0,500000;;;6,77;;3,39;;;;;
;01.009.000001;17.004.000001.SER;Duto liso simples em chapa de aço para tomada de piso, dimensões 25 x 70 mm;MOD;Eletricista;H;;1,00;0,50;1,00;1,00;3,39;;0,500000;;;6,77;;3,39;;;;;
;16.025.000036;17.004.000001.SER;Duto liso simples em chapa de aço para tomada de piso, dimensões 25 x 70 mm;MAT;Duto em chapa de aço para piso - liso simples (altura: 25 mm / largura: 70 mm);M;;1,00;1,00;1,00;1,00;3,00;1,000000;;;;3,00;3,00;;;;;;
;17.004.000002.SER;17.004.000002.SER;Duto liso simples em chapa de aço para tomada de piso, dimensões 25 x 140 mm;;Duto liso simples em chapa de aço para tomada de piso, dimensões 25 x 140 mm;m;1,00;1,00;;1,00;1,00;;Produção horária da equipe:;;1,00;;;3,00;9,07;- ;- ;12,07;10,77;22,84
;16.025.000038;17.004.000002.SER;Duto liso simples em chapa de aço para tomada de piso, dimensões 25 x 140 mm;MAT;Duto em chapa de aço para piso - liso simples (altura: 25 mm / largura: 140 mm);M;;1,00;1,00;1,00;1,00;3,00;1,000000;;;;3,00;3,00;;;;;;
;01.001.000004;17.004.000002.SER;Duto liso simples em chapa de aço para tomada de piso, dimensões 25 x 140 mm;MOD;Ajudante de eletricista;H;;1,00;0,67;1,00;1,00;4,54;;0,670000;;;6,77;;4,54;;;;;
;01.009.000001;17.004.000002.SER;Duto liso simples em chapa de aço para tomada de piso, dimensões 25 x 140 mm;MOD;Eletricista;H;;1,00;0,67;1,00;1,00;4,54;;0,670000;;;6,77;;4,54;;;;;
;17.004.000003.SER;17.004.000003.SER;Duto liso duplo em chapa de aço para tomada de piso, dimensões 2 x 25 x 70 mm;;Duto liso duplo em chapa de aço para tomada de piso, dimensões 2 x 25 x 70 mm;m;1,00;1,00;;1,00;1,00;;Produção horária da equipe:;;1,00;;;3,00;9,07;- ;- ;12,07;10,77;22,84
;01.001.000004;17.004.000003.SER;Duto liso duplo em chapa de aço para tomada de piso, dimensões 2 x 25 x 70 mm;MOD;Ajudante de eletricista;H;;1,00;0,67;1,00;1,00;4,54;;0,670000;;;6,77;;4,54;;;;;
;16.025.000026;17.004.000003.SER;Duto liso duplo em chapa de aço para tomada de piso, dimensões 2 x 25 x 70 mm;MAT;Duto em chapa de aço para piso - liso duplo (altura: 25 mm / largura: 2x70 mm);M;;1,00;1,00;1,00;1,00;3,00;1,000000;;;;3,00;3,00;;;;;;
;01.009.000001;17.004.000003.SER;Duto liso duplo em chapa de aço para tomada de piso, dimensões 2 x 25 x 70 mm;MOD;Eletricista;H;;1,00;0,67;1,00;1,00;4,54;;0,670000;;;6,77;;4,54;;;;;
;17.004.000004.SER;17.004.000004.SER;Curva vertical 90 em chapa de aço para duto de piso, dimensões 25 x 70 mm;;Curva vertical 90 em chapa de aço para duto de piso, dimensões 25 x 70 mm;un;1,00;1,00;;1,00;1,00;;Produção horária da equipe:;;1,00;;;3,00;5,42;- ;- ;8,42;7,51;15,92
;01.009.000001;17.004.000004.SER;Curva vertical 90 em chapa de aço para duto de piso, dimensões 25 x 70 mm;MOD;Eletricista;H;;1,00;0,40;1,00;1,00;2,71;;0,400000;;;6,77;;2,71;;;;;
;01.001.000004;17.004.000004.SER;Curva vertical 90 em chapa de aço para duto de piso, dimensões 25 x 70 mm;MOD;Ajudante de eletricista;H;;1,00;0,40;1,00;1,00;2,71;;0,400000;;;6,77;;2,71;;;;;
;16.025.000014;17.004.000004.SER;Curva vertical 90 em chapa de aço para duto de piso, dimensões 25 x 70 mm;MAT;Curva 90° em chapa de aço vertical para duto piso (altura: 25 mm / largura: 70 mm);UN;;1,00;1,00;1,00;1,00;3,00;1,000000;;;;3,00;3,00;;;;;;
;17.004.000005.SER;17.004.000005.SER;Curva vertical 90 em chapa de aço para duto de piso, dimensões 25 x 140 mm;;Curva vertical 90 em chapa de aço para duto de piso, dimensões 25 x 140 mm;un;1,00;1,00;;1,00;1,00;;Produção horária da equipe:;;1,00;;;3,00;5,42;- ;- ;8,42;7,51;15,92
;01.009.000001;17.004.000005.SER;Curva vertical 90 em chapa de aço para duto de piso, dimensões 25 x 140 mm;MOD;Eletricista;H;;1,00;0,40;1,00;1,00;2,71;;0,400000;;;6,77;;2,71;;;;;
;16.025.000042;17.004.000005.SER;Curva vertical 90 em chapa de aço para duto de piso, dimensões 25 x 140 mm;MAT;Curva 90° em chapa de aço vertical para duto piso (altura: 25 mm / largura: 140 mm);UN ;;1,00;1,00;1,00;1,00;3,00;1,000000;;;;3,00;3,00;;;;;;
;01.001.000004;17.004.000005.SER;Curva vertical 90 em chapa de aço para duto de piso, dimensões 25 x 140 mm;MOD;Ajudante de eletricista;H;;1,00;0,40;1,00;1,00;2,71;;0,400000;;;6,77;;2,71;;;;;
;17.004.000006.SER;17.004.000006.SER;Curva horizontal 90 em chapa de aço para duto de piso, dimensões 25 x 70 mm;;Curva horizontal 90 em chapa de aço para duto de piso, dimensões 25 x 70 mm;un;1,00;1,00;;1,00;1,00;;Produção horária da equipe:;;1,00;;;3,00;5,42;- ;- ;8,42;7,51;15,92
;16.025.000002;17.004.000006.SER;Curva horizontal 90 em chapa de aço para duto de piso, dimensões 25 x 70 mm;MAT;Curva 90° em chapa de aço horizontal para duto piso (altura: 25 mm / largura: 70 mm);UN;;1,00;1,00;1,00;1,00;3,00;1,000000;;;;3,00;3,00;;;;;;
;01.001.000004;17.004.000006.SER;Curva horizontal 90 em chapa de aço para duto de piso, dimensões 25 x 70 mm;MOD;Ajudante de eletricista;H;;1,00;0,40;1,00;1,00;2,71;;0,400000;;;6,77;;2,71;;;;;
;01.009.000001;17.004.000006.SER;Curva horizontal 90 em chapa de aço para duto de piso, dimensões 25 x 70 mm;MOD;Eletricista;H;;1,00;0,40;1,00;1,00;2,71;;0,400000;;;6,77;;2,71;;;;;
;17.004.000007.SER;17.004.000007.SER;Curva horizontal 90 em chapa de aço para duto de piso, dimensões 25 x 140 mm;;Curva horizontal 90 em chapa de aço para duto de piso, dimensões 25 x 140 mm;un;1,00;1,00;;1,00;1,00;;Produção horária da equipe:;;1,00;;;3,00;5,42;- ;- ;8,42;7,51;15,92
;01.001.000004;17.004.000007.SER;Curva horizontal 90 em chapa de aço para duto de piso, dimensões 25 x 140 mm;MOD;Ajudante de eletricista;H;;1,00;0,40;1,00;1,00;2,71;;0,400000;;;6,77;;2,71;;;;;
;01.009.000001;17.004.000007.SER;Curva horizontal 90 em chapa de aço para duto de piso, dimensões 25 x 140 mm;MOD;Eletricista;H;;1,00;0,40;1,00;1,00;2,71;;0,400000;;;6,77;;2,71;;;;;
;16.025.000021;17.004.000007.SER;Curva horizontal 90 em chapa de aço para duto de piso, dimensões 25 x 140 mm;MAT;Curva 90° em chapa de aço horizontal para duto piso (altura: 25 mm / largura: 140 mm);UN;;1,00;1,00;1,00;1,00;3,00;1,000000;;;;3,00;3,00;;;;;;
;17.004.000008.SER;17.004.000008.SER;Desvio simples em chapa de aço para duto de piso, dimensões 25 x 70 mm;;Desvio simples em chapa de aço para duto de piso, dimensões 25 x 70 mm;un;1,00;1,00;;1,00;1,00;;Produção horária da equipe:;;1,00;;;3,00;4,06;- ;- ;7,06;6,30;13,36
;16.025.000007;17.004.000008.SER;Desvio simples em chapa de aço para duto de piso, dimensões 25 x 70 mm;MAT;Desvio em chapa de aço para duto piso simples (altura: 25,00 mm / largura: 70,00 mm);UN;;1,00;1,00;1,00;1,00;3,00;1,000000;;;;3,00;3,00;;;;;;
;01.001.000004;17.004.000008.SER;Desvio simples em chapa de aço para duto de piso, dimensões 25 x 70 mm;MOD;Ajudante de eletricista;H;;1,00;0,30;1,00;1,00;2,03;;0,300000;;;6,77;;2,03;;;;;
;01.009.000001;17.004.000008.SER;Desvio simples em chapa de aço para duto de piso, dimensões 25 x 70 mm;MOD;Eletricista;H;;1,00;0,30;1,00;1,00;2,03;;0,300000;;;6,77;;2,03;;;;;
;17.004.000009.SER;17.004.000009.SER;Desvio simples em chapa de aço para duto de piso, dimensões 25 x 140 mm;;Desvio simples em chapa de aço para duto de piso, dimensões 25 x 140 mm;un;1,00;1,00;;1,00;1,00;;Produção horária da equipe:;;1,00;;;3,00;4,06;- ;- ;7,06;6,30;13,36
;01.001.000004;17.004.000009.SER;Desvio simples em chapa de aço para duto de piso, dimensões 25 x 140 mm;MOD;Ajudante de eletricista;H;;1,00;0,30;1,00;1,00;2,03;;0,300000;;;6,77;;2,03;;;;;
;16.025.000013;17.004.000009.SER;Desvio simples em chapa de aço para duto de piso, dimensões 25 x 140 mm;MAT;Desvio em chapa de aço para duto piso simples (altura: 25,00 mm / largura: 140,00 mm);UN;;1,00;1,00;1,00;1,00;3,00;1,000000;;;;3,00;3,00;;;;;;
;01.009.000001;17.004.000009.SER;Desvio simples em chapa de aço para duto de piso, dimensões 25 x 140 mm;MOD;Eletricista;H;;1,00;0,30;1,00;1,00;2,03;;0,300000;;;6,77;;2,03;;;;;
;17.004.000010.SER;17.004.000010.SER;Desvio duplo em chapa de aço para duto de piso, dimensões 25 x 70 mm;;Desvio duplo em chapa de aço para duto de piso, dimensões 25 x 70 mm;un;1,00;1,00;;1,00;1,00;;Produção horária da equipe:;;1,00;;;3,00;4,06;- ;- ;7,06;6,30;13,36
;01.001.000004;17.004.000010.SER;Desvio duplo em chapa de aço para duto de piso, dimensões 25 x 70 mm;MOD;Ajudante de eletricista;H;;1,00;0,30;1,00;1,00;2,03;;0,300000;;;6,77;;2,03;;;;;
;01.009.000001;17.004.000010.SER;Desvio duplo em chapa de aço para duto de piso, dimensões 25 x 70 mm;MOD;Eletricista;H;;1,00;0,30;1,00;1,00;2,03;;0,300000;;;6,77;;2,03;;;;;
;16.025.000005;17.004.000010.SER;Desvio duplo em chapa de aço para duto de piso, dimensões 25 x 70 mm;MAT;Desvio em chapa de aço para duto piso duplo (altura: 25,00 mm / largura: 70,00 mm);UN;;1,00;1,00;1,00;1,00;3,00;1,000000;;;;3,00;3,00;;;;;;
;17.004.000011.SER;17.004.000011.SER;Desvio duplo em chapa de aço para duto de piso, dimensões 25 x 140 mm;;Desvio duplo em chapa de aço para duto de piso, dimensões 25 x 140 mm;un;1,00;1,00;;1,00;1,00;;Produção horária da equipe:;;1,00;;;3,00;4,06;- ;- ;7,06;6,30;13,36
;01.009.000001;17.004.000011.SER;Desvio duplo em chapa de aço para duto de piso, dimensões 25 x 140 mm;MOD;Eletricista;H;;1,00;0,30;1,00;1,00;2,03;;0,300000;;;6,77;;2,03;;;;;
;01.001.000004;17.004.000011.SER;Desvio duplo em chapa de aço para duto de piso, dimensões 25 x 140 mm;MOD;Ajudante de eletricista;H;;1,00;0,30;1,00;1,00;2,03;;0,300000;;;6,77;;2,03;;;;;
;16.025.000008;17.004.000011.SER;Desvio duplo em chapa de aço para duto de piso, dimensões 25 x 140 mm;MAT;Desvio em chapa de aço para duto piso duplo (altura: 25,00 mm / largura: 140,00 mm);UN;;1,00;1,00;1,00;1,00;3,00;1,000000;;;;3,00;3,00;;;;;;
;17.004.000012.SER;17.004.000012.SER;Tampão final em chapa de aço para duto de piso, dimensões 25 x 70 mm;;Tampão final em chapa de aço para duto de piso, dimensões 25 x 70 mm;un;1,00;1,00;;1,00;1,00;;Produção horária da equipe:;;1,00;;;3,00;2,71;- ;- ;5,71;5,09;10,80
;01.009.000001;17.004.000012.SER;Tampão final em chapa de aço para duto de piso, dimensões 25 x 70 mm;MOD;Eletricista;H;;1,00;0,20;1,00;1,00;1,35;;0,200000;;;6,77;;1,35;;;;;
;16.025.000015;17.004.000012.SER;Tampão final em chapa de aço para duto de piso, dimensões 25 x 70 mm;MAT;Tampão em chapa de aço para duto piso (altura: 25,00 mm / largura: 70,00 mm);UN;;1,00;1,00;1,00;1,00;3,00;1,000000;;;;3,00;3,00;;;;;;
;01.001.000004;17.004.000012.SER;Tampão final em chapa de aço para duto de piso, dimensões 25 x 70 mm;MOD;Ajudante de eletricista;H;;1,00;0,20;1,00;1,00;1,35;;0,200000;;;6,77;;1,35;;;;;
;17.004.000013.SER;17.004.000013.SER;Tampão final em chapa de aço para duto de piso, dimensões 25 x 140 mm;;Tampão final em chapa de aço para duto de piso, dimensões 25 x 140 mm;un;1,00;1,00;;1,00;1,00;;Produção horária da equipe:;;1,00;;;3,00;2,71;- ;- ;5,71;5,09;10,80
;16.025.000023;17.004.000013.SER;Tampão final em chapa de aço para duto de piso, dimensões 25 x 140 mm;MAT;Tampão em chapa de aço para duto piso (altura: 25,00 mm / largura: 140,00 mm);UN;;1,00;1,00;1,00;1,00;3,00;1,000000;;;;3,00;3,00;;;;;;
;01.001.000004;17.004.000013.SER;Tampão final em chapa de aço para duto de piso, dimensões 25 x 140 mm;MOD;Ajudante de eletricista;H;;1,00;0,20;1,00;1,00;1,35;;0,200000;;;6,77;;1,35;;;;;
;01.009.000001;17.004.000013.SER;Tampão final em chapa de aço para duto de piso, dimensões 25 x 140 mm;MOD;Eletricista;H;;1,00;0,20;1,00;1,00;1,35;;0,200000;;;6,77;;1,35;;;;;
;17.004.000014.SER;17.004.000014.SER;Junção em chapa de aço para duto de piso, dimensões 25 x 70 mm;;Junção em chapa de aço para duto de piso, dimensões 25 x 70 mm;un;1,00;1,00;;1,00;1,00;;Produção horária da equipe:;;1,00;;;3,00;5,42;- ;- ;8,42;7,51;15,92
;01.001.000004;17.004.000014.SER;Junção em chapa de aço para duto de piso, dimensões 25 x 70 mm;MOD;Ajudante de eletricista;H;;1,00;0,40;1,00;1,00;2,71;;0,400000;;;6,77;;2,71;;;;;
;01.009.000001;17.004.000014.SER;Junção em chapa de aço para duto de piso, dimensões 25 x 70 mm;MOD;Eletricista;H;;1,00;0,40;1,00;1,00;2,71;;0,400000;;;6,77;;2,71;;;;;
;16.025.000028;17.004.000014.SER;Junção em chapa de aço para duto de piso, dimensões 25 x 70 mm;MAT;Junção em chapa de aço para duto piso (altura: 25 mm / largura: 70 mm);UN;;1,00;1,00;1,00;1,00;3,00;1,000000;;;;3,00;3,00;;;;;;
;17.004.000015.SER;17.004.000015.SER;Junção em chapa de aço para duto de piso, dimensões 25 x 140 mm;;Junção em chapa de aço para duto de piso, dimensões 25 x 140 mm;un;1,00;1,00;;1,00;1,00;;Produção horária da equipe:;;1,00;;;3,00;5,42;- ;- ;8,42;7,51;15,92
;16.025.000040;17.004.000015.SER;Junção em chapa de aço para duto de piso, dimensões 25 x 140 mm;MAT;Junção em chapa de aço para duto piso (altura: 25 mm / largura: 140 mm);UN;;1,00;1,00;1,00;1,00;3,00;1,000000;;;;3,00;3,00;;;;;;
;01.009.000001;17.004.000015.SER;Junção em chapa de aço para duto de piso, dimensões 25 x 140 mm;MOD;Eletricista;H;;1,00;0,40;1,00;1,00;2,71;;0,400000;;;6,77;;2,71;;;;;
;01.001.000004;17.004.000015.SER;Junção em chapa de aço para duto de piso, dimensões 25 x 140 mm;MOD;Ajudante de eletricista;H;;1,00;0,40;1,00;1,00;2,71;;0,400000;;;6,77;;2,71;;;;;
;17.004.000016.SER;17.004.000016.SER;Perfilado liso em chapa de aço, dimensões 19 x 38 mm;;Perfilado liso em chapa de aço, dimensões 19 x 38 mm;m;1,00;1,00;;1,00;1,00;;Produção horária da equipe:;;1,00;;;3,00;5,42;- ;- ;8,42;7,51;15,92
;16.027.000012;17.004.000016.SER;Perfilado liso em chapa de aço, dimensões 19 x 38 mm;MAT;Perfilado em chapa de aço liso (altura: 19,00 mm / largura: 38,00 mm);M;;1,00;1,00;1,00;1,00;3,00;1,000000;;;;3,00;3,00;;;;;;
;01.001.000004;17.004.000016.SER;Perfilado liso em chapa de aço, dimensões 19 x 38 mm;MOD;Ajudante de eletricista;H;;1,00;0,40;1,00;1,00;2,71;;0,400000;;;6,77;;2,71;;;;;
;01.009.000001;17.004.000016.SER;Perfilado liso em chapa de aço, dimensões 19 x 38 mm;MOD;Eletricista;H;;1,00;0,40;1,00;1,00;2,71;;0,400000;;;6,77;;2,71;;;;;
;17.004.000017.SER;17.004.000017.SER;Perfilado liso em chapa de aço, dimensões 38 x 38 mm;;Perfilado liso em chapa de aço, dimensões 38 x 38 mm;m;1,00;1,00;;1,00;1,00;;Produção horária da equipe:;;1,00;;;3,00;5,42;- ;- ;8,42;7,51;15,92
;16.027.000013;17.004.000017.SER;Perfilado liso em chapa de aço, dimensões 38 x 38 mm;MAT;Perfilado em chapa de aço liso (altura: 38,00 mm / largura: 38,00 mm);M;;1,00;1,00;1,00;1,00;3,00;1,000000;;;;3,00;3,00;;;;;;
;01.009.000001;17.004.000017.SER;Perfilado liso em chapa de aço, dimensões 38 x 38 mm;MOD;Eletricista;H;;1,00;0,40;1,00;1,00;2,71;;0,400000;;;6,77;;2,71;;;;;
;01.001.000004;17.004.000017.SER;Perfilado liso em chapa de aço, dimensões 38 x 38 mm;MOD;Ajudante de eletricista;H;;1,00;0,40;1,00;1,00;2,71;;0,400000;;;6,77;;2,71;;;;;
;17.004.000018.SER;17.004.000018.SER;Perfilado liso em chapa de aço com tampa, dimensões 38 x 38 mm;;Perfilado liso em chapa de aço com tampa, dimensões 38 x 38 mm;m;1,00;1,00;;1,00;1,00;;Produção horária da equipe:;;1,00;;;3,00;8,80;- ;- ;11,80;10,52;22,32
;16.027.000016;17.004.000018.SER;Perfilado liso em chapa de aço com tampa, dimensões 38 x 38 mm;MAT;Perfilado em chapa de aço liso com tampa (altura: 38,00 mm / largura: 38,00 mm);M;;1,00;1,00;1,00;1,00;3,00;1,000000;;;;3,00;3,00;;;;;;
;01.009.000001;17.004.000018.SER;Perfilado liso em chapa de aço com tampa, dimensões 38 x 38 mm;MOD;Eletricista;H;;1,00;0,65;1,00;1,00;4,40;;0,650000;;;6,77;;4,40;;;;;
;01.001.000004;17.004.000018.SER;Perfilado liso em chapa de aço com tampa, dimensões 38 x 38 mm;MOD;Ajudante de eletricista;H;;1,00;0,65;1,00;1,00;4,40;;0,650000;;;6,77;;4,40;;;;;
;17.004.000019.SER;17.004.000019.SER;Perfilado liso em chapa de aço 2 furos na ponta, dimensões 38 x 38 mm;;Perfilado liso em chapa de aço 2 furos na ponta, dimensões 38 x 38 mm;m;1,00;1,00;;1,00;1,00;;Produção horária da equipe:;;1,00;;;3,00;8,80;- ;- ;11,80;10,52;22,32
;01.009.000001;17.004.000019.SER;Perfilado liso em chapa de aço 2 furos na ponta, dimensões 38 x 38 mm;MOD;Eletricista;H;;1,00;0,65;1,00;1,00;4,40;;0,650000;;;6,77;;4,40;;;;;
;16.027.000015;17.004.000019.SER;Perfilado liso em chapa de aço 2 furos na ponta, dimensões 38 x 38 mm;MAT;Perfilado em chapa de aço liso com 2 furos (altura: 38,00 mm / largura: 38,00 mm);M;;1,00;1,00;1,00;1,00;3,00;1,000000;;;;3,00;3,00;;;;;;
;01.001.000004;17.004.000019.SER;Perfilado liso em chapa de aço 2 furos na ponta, dimensões 38 x 38 mm;MOD;Ajudante de eletricista;H;;1,00;0,65;1,00;1,00;4,40;;0,650000;;;6,77;;4,40;;;;;
;17.004.000020.SER;17.004.000020.SER;Derivação lateral para eletroduto em chapa de aço com lateral dupla para perfilado;;Derivação lateral para eletroduto em chapa de aço com lateral dupla para perfilado;un;1,00;1,00;;1,00;1,00;;Produção horária da equipe:;;1,00;;;3,00;2,71;- ;- ;5,71;5,09;10,80
;01.001.000004;17.004.000020.SER;Derivação lateral para eletroduto em chapa de aço com lateral dupla para perfilado;MOD;Ajudante de eletricista;H;;1,00;0,20;1,00;1,00;1,35;;0,200000;;;6,77;;1,35;;;;;
;16.027.000002;17.004.000020.SER;Derivação lateral para eletroduto em chapa de aço com lateral dupla para perfilado;MAT;Saída lateral dupla para eletroduto (diâmetro da seção: 3/4 ");UN;;1,00;1,00;1,00;1,00;3,00;1,000000;;;;3,00;3,00;;;;;;
;01.009.000001;17.004.000020.SER;Derivação lateral para eletroduto em chapa de aço com lateral dupla para perfilado;MOD;Eletricista;H;;1,00;0,20;1,00;1,00;1,35;;0,200000;;;6,77;;1,35;;;;;
;17.004.000021.SER;17.004.000021.SER;Derivação lateral para eletroduto em chapa de aço para perfilado;;Derivação lateral para eletroduto em chapa de aço para perfilado;un;1,00;1,00;;1,00;1,00;;Produção horária da equipe:;;1,00;;;3,00;2,03;- ;- ;5,03;4,49;9,52
;16.027.000003;17.004.000021.SER;Derivação lateral para eletroduto em chapa de aço para perfilado;MAT;Saída lateral simples para eletroduto (diâmetro da seção: 3/4 ");UN;;1,00;1,00;1,00;1,00;3,00;1,000000;;;;3,00;3,00;;;;;;
;01.009.000001;17.004.000021.SER;Derivação lateral para eletroduto em chapa de aço para perfilado;MOD;Eletricista;H;;1,00;0,15;1,00;1,00;1,02;;0,150000;;;6,77;;1,02;;;;;
;01.001.000004;17.004.000021.SER;Derivação lateral para eletroduto em chapa de aço para perfilado;MOD;Ajudante de eletricista;H;;1,00;0,15;1,00;1,00;1,02;;0,150000;;;6,77;;1,02;;;;;
;17.004.000022.SER;17.004.000022.SER;Junção angular dupla alta em chapa de aço para perfilado;;Junção angular dupla alta em chapa de aço para perfilado;un;1,00;1,00;;1,00;1,00;;Produção horária da equipe:;;1,00;;;3,00;2,71;- ;- ;5,71;5,09;10,80
;16.027.000011;17.004.000022.SER;Junção angular dupla alta em chapa de aço para perfilado;MAT;Junção angular dupla para perfilado alto (altura: 38,00 mm / largura: 38,00 mm);UN;;1,00;1,00;1,00;1,00;3,00;1,000000;;;;3,00;3,00;;;;;;
;01.001.000004;17.004.000022.SER;Junção angular dupla alta em chapa de aço para perfilado;MOD;Ajudante de eletricista;H;;1,00;0,20;1,00;1,00;1,35;;0,200000;;;6,77;;1,35;;;;;
;01.009.000001;17.004.000022.SER;Junção angular dupla alta em chapa de aço para perfilado;MOD;Eletricista;H;;1,00;0,20;1,00;1,00;1,35;;0,200000;;;6,77;;1,35;;;;;
;17.004.000022.SER;17.004.000022.SER;Junção angular dupla alta em chapa de aço para perfilado;;Junção angular dupla alta em chapa de aço para perfilado;un;1,00;1,00;;1,00;1,00;;Produção horária da equipe:;;1,00;;;3,00;2,71;- ;- ;5,71;5,09;10,80
;16.027.000011;17.004.000022.SER;Junção angular dupla alta em chapa de aço para perfilado;MAT;Junção angular dupla para perfilado alto (altura: 38,00 mm / largura: 38,00 mm);UN;;1,00;1,00;1,00;1,00;3,00;1,000000;;;;3,00;3,00;;;;;;
;01.001.000004;17.004.000022.SER;Junção angular dupla alta em chapa de aço para perfilado;MOD;Ajudante de eletricista;H;;1,00;0,20;1,00;1,00;1,35;;0,200000;;;6,77;;1,35;;;;;
;01.009.000001;17.004.000022.SER;Junção angular dupla alta em chapa de aço para perfilado;MOD;Eletricista;H;;1,00;0,20;1,00;1,00;1,35;;0,200000;;;6,77;;1,35;;;;;
;17.004.000024.SER;17.004.000024.SER;Suporte para luminária em chapa de aço curto, para perfilado;;Suporte para luminária em chapa de aço curto, para perfilado;un;1,00;1,00;;1,00;1,00;;Produção horária da equipe:;;1,00;;;3,00;2,03;- ;- ;5,03;4,49;9,52
;16.027.000019;17.004.000024.SER;Suporte para luminária em chapa de aço curto, para perfilado;MAT;Suporte em chapa de aço de luminária curto para perfilado (comprimento: 100,00 mm);UN;;1,00;1,00;1,00;1,00;3,00;1,000000;;;;3,00;3,00;;;;;;
;01.009.000001;17.004.000024.SER;Suporte para luminária em chapa de aço curto, para perfilado;MOD;Eletricista;H;;1,00;0,15;1,00;1,00;1,02;;0,150000;;;6,77;;1,02;;;;;
;01.001.000004;17.004.000024.SER;Suporte para luminária em chapa de aço curto, para perfilado;MOD;Ajudante de eletricista;H;;1,00;0,15;1,00;1,00;1,02;;0,150000;;;6,77;;1,02;;;;;
;17.004.000025.SER;17.004.000025.SER;Suporte para luminária em chapa de aço longo, para perfilado;;Suporte para luminária em chapa de aço longo, para perfilado;un;1,00;1,00;;1,00;1,00;;Produção horária da equipe:;;1,00;;;3,00;2,71;- ;- ;5,71;5,09;10,80
;16.027.000020;17.004.000025.SER;Suporte para luminária em chapa de aço longo, para perfilado;MAT;Suporte em chapa de aço de luminária longo para perfilado (comprimento: 165,00 mm);UN;;1,00;1,00;1,00;1,00;3,00;1,000000;;;;3,00;3,00;;;;;;
;01.001.000004;17.004.000025.SER;Suporte para luminária em chapa de aço longo, para perfilado;MOD;Ajudante de eletricista;H;;1,00;0,20;1,00;1,00;1,35;;0,200000;;;6,77;;1,35;;;;;
;01.009.000001;17.004.000025.SER;Suporte para luminária em chapa de aço longo, para perfilado;MOD;Eletricista;H;;1,00;0,20;1,00;1,00;1,35;;0,200000;;;6,77;;1,35;;;;;
;17.004.000026.SER;17.004.000026.SER;Suporte em chapa de aço para perfilado;;Suporte em chapa de aço para perfilado;un;1,00;1,00;;1,00;1,00;;Produção horária da equipe:;;1,00;;;3,00;2,71;- ;- ;5,71;5,09;10,80
;01.009.000001;17.004.000026.SER;Suporte em chapa de aço para perfilado;MOD;Eletricista;H;;1,00;0,20;1,00;1,00;1,35;;0,200000;;;6,77;;1,35;;;;;
;16.027.000018;17.004.000026.SER;Suporte em chapa de aço para perfilado;MAT;Suporte para perfilado em chapa de aço (comprimento: 100,00 mm);UN;;1,00;1,00;1,00;1,00;3,00;1,000000;;;;3,00;3,00;;;;;;
;01.001.000004;17.004.000026.SER;Suporte em chapa de aço para perfilado;MOD;Ajudante de eletricista;H;;1,00;0,20;1,00;1,00;1,35;;0,200000;;;6,77;;1,35;;;;;
;17.004.000027.SER;17.004.000027.SER;Vergalhão de aço com rosca total para perfilado (diâmetro: 1/4 ");;Vergalhão de aço com rosca total para perfilado (diâmetro: 1/4 ");m;1,00;1,00;;1,00;1,00;;Produção horária da equipe:;;1,00;;;3,00;4,06;- ;- ;7,06;6,30;13,36
;07.007.000021;17.004.000027.SER;Vergalhão de aço com rosca total para perfilado (diâmetro: 1/4 ");MAT;Vergalhão de aço com rosca NC nas extremidades (diâmetro da seção: 1/4 ");M;;1,00;1,00;1,00;1,00;3,00;1,000000;;;;3,00;3,00;;;;;;
;01.001.000004;17.004.000027.SER;Vergalhão de aço com rosca total para perfilado (diâmetro: 1/4 ");MOD;Ajudante de eletricista;H;;1,00;0,30;1,00;1,00;2,03;;0,300000;;;6,77;;2,03;;;;;
;01.009.000001;17.004.000027.SER;Vergalhão de aço com rosca total para perfilado (diâmetro: 1/4 ");MOD;Eletricista;H;;1,00;0,30;1,00;1,00;2,03;;0,300000;;;6,77;;2,03;;;;;
;17.004.000028.SER;17.004.000028.SER;Perfilado perfurado em chapa de aço com tampa, dimensões 38 x 38 mm;;Perfilado perfurado em chapa de aço com tampa, dimensões 38 x 38 mm;m;1,00;1,00;;1,00;1,00;;Produção horária da equipe:;;1,00;;;3,00;8,80;- ;- ;11,80;10,52;22,32
;01.001.000004;17.004.000028.SER;Perfilado perfurado em chapa de aço com tampa, dimensões 38 x 38 mm;MOD;Ajudante de eletricista;H;;1,00;0,65;1,00;1,00;4,40;;0,650000;;;6,77;;4,40;;;;;
;16.027.000017;17.004.000028.SER;Perfilado perfurado em chapa de aço com tampa, dimensões 38 x 38 mm;MAT;Perfilado em chapa de aço perfurado com tampa (altura: 38,00 mm / largura: 38,00 mm);M;;1,00;1,00;1,00;1,00;3,00;1,000000;;;;3,00;3,00;;;;;;
;01.009.000001;17.004.000028.SER;Perfilado perfurado em chapa de aço com tampa, dimensões 38 x 38 mm;MOD;Eletricista;H;;1,00;0,65;1,00;1,00;4,40;;0,650000;;;6,77;;4,40;;;;;
;17.004.000029.SER;17.004.000029.SER;Perfilado perfurado em chapa de aço, dimensões 38 x 38 mm;;Perfilado perfurado em chapa de aço, dimensões 38 x 38 mm;m;1,00;1,00;;1,00;1,00;;Produção horária da equipe:;;1,00;;;3,00;5,42;- ;- ;8,42;7,51;15,92
;01.001.000004;17.004.000029.SER;Perfilado perfurado em chapa de aço, dimensões 38 x 38 mm;MOD;Ajudante de eletricista;H;;1,00;0,40;1,00;1,00;2,71;;0,400000;;;6,77;;2,71;;;;;
;16.027.000014;17.004.000029.SER;Perfilado perfurado em chapa de aço, dimensões 38 x 38 mm;MAT;Perfilado em chapa de aço perfurado (largura: 38,00 mm / altura: 38,00 mm);M;;1,00;1,00;1,00;1,00;3,00;1,000000;;;;3,00;3,00;;;;;;
;01.009.000001;17.004.000029.SER;Perfilado perfurado em chapa de aço, dimensões 38 x 38 mm;MOD;Eletricista;H;;1,00;0,40;1,00;1,00;2,71;;0,400000;;;6,77;;2,71;;;;;
;17.004.000030.SER;17.004.000030.SER;Base com 4 furos para fixação externa em chapa de aço para perfilado;;Base com 4 furos para fixação externa em chapa de aço para perfilado;un;1,00;1,00;;1,00;1,00;;Produção horária da equipe:;;1,00;;;3,00;4,06;- ;- ;7,06;6,30;13,36
;01.001.000004;17.004.000030.SER;Base com 4 furos para fixação externa em chapa de aço para perfilado;MOD;Ajudante de eletricista;H;;1,00;0,30;1,00;1,00;2,03;;0,300000;;;6,77;;2,03;;;;;
;16.027.000001;17.004.000030.SER;Base com 4 furos para fixação externa em chapa de aço para perfilado;MAT;Base em chapa de aço com 4 furos com fixação externa para perfilado;UN;;1,00;1,00;1,00;1,00;3,00;1,000000;;;;3,00;3,00;;;;;;
;01.009.000001;17.004.000030.SER;Base com 4 furos para fixação externa em chapa de aço para perfilado;MOD;Eletricista;H;;1,00;0,30;1,00;1,00;2,03;;0,300000;;;6,77;;2,03;;;;;
;17.004.000031.SER;17.004.000031.SER;Caixa de derivação "C" em chapa de aço para perfilado;;Caixa de derivação "C" em chapa de aço para perfilado;un;1,00;1,00;;1,00;1,00;;Produção horária da equipe:;;1,00;;;3,00;5,42;- ;- ;8,42;7,51;15,92
;01.009.000001;17.004.000031.SER;Caixa de derivação "C" em chapa de aço para perfilado;MOD;Eletricista;H;;1,00;0,40;1,00;1,00;2,71;;0,400000;;;6,77;;2,71;;;;;
;16.027.000005;17.004.000031.SER;Caixa de derivação "C" em chapa de aço para perfilado;MAT;Caixa em chapa de aço de derivação para perfilado - tipo "C";UN;;1,00;1,00;1,00;1,00;3,00;1,000000;;;;3,00;3,00;;;;;;
;01.001.000004;17.004.000031.SER;Caixa de derivação "C" em chapa de aço para perfilado;MOD;Ajudante de eletricista;H;;1,00;0,40;1,00;1,00;2,71;;0,400000;;;6,77;;2,71;;;;;
;17.004.000032.SER;17.004.000032.SER;Caixa de derivação "I" em chapa de aço para perfilado;;Caixa de derivação "I" em chapa de aço para perfilado;un;1,00;1,00;;1,00;1,00;;Produção horária da equipe:;;1,00;;;3,00;5,42;- ;- ;8,42;7,51;15,92
;16.027.000006;17.004.000032.SER;Caixa de derivação "I" em chapa de aço para perfilado;MAT;Caixa em chapa de aço de derivação para perfilado - tipo "I";UN;;1,00;1,00;1,00;1,00;3,00;1,000000;;;;3,00;3,00;;;;;;
;01.001.000004;17.004.000032.SER;Caixa de derivação "I" em chapa de aço para perfilado;MOD;Ajudante de eletricista;H;;1,00;0,40;1,00;1,00;2,71;;0,400000;;;6,77;;2,71;;;;;
;01.009.000001;17.004.000032.SER;Caixa de derivação "I" em chapa de aço para perfilado;MOD;Eletricista;H;;1,00;0,40;1,00;1,00;2,71;;0,400000;;;6,77;;2,71;;;;;
;17.004.000033.SER;17.004.000033.SER;Caixa de derivação "L" em chapa de aço para perfilado;;Caixa de derivação "L" em chapa de aço para perfilado;un;1,00;1,00;;1,00;1,00;;Produção horária da equipe:;;1,00;;;3,00;5,42;- ;- ;8,42;7,51;15,92
;16.027.000007;17.004.000033.SER;Caixa de derivação "L" em chapa de aço para perfilado;MAT;Caixa em chapa de aço de derivação para perfilado - tipo "L";UN;;1,00;1,00;1,00;1,00;3,00;1,000000;;;;3,00;3,00;;;;;;
;01.009.000001;17.004.000033.SER;Caixa de derivação "L" em chapa de aço para perfilado;MOD;Eletricista;H;;1,00;0,40;1,00;1,00;2,71;;0,400000;;;6,77;;2,71;;;;;
;01.001.000004;17.004.000033.SER;Caixa de derivação "L" em chapa de aço para perfilado;MOD;Ajudante de eletricista;H;;1,00;0,40;1,00;1,00;2,71;;0,400000;;;6,77;;2,71;;;;;
;17.004.000035.SER;17.004.000035.SER;Caixa de derivação "X" em chapa de aço para perfilado;;Caixa de derivação "X" em chapa de aço para perfilado;un;1,00;1,00;;1,00;1,00;;Produção horária da equipe:;;1,00;;;3,00;5,42;- ;- ;8,42;7,51;15,92
;01.001.000004;17.004.000035.SER;Caixa de derivação "X" em chapa de aço para perfilado;MOD;Ajudante de eletricista;H;;1,00;0,40;1,00;1,00;2,71;;0,400000;;;6,77;;2,71;;;;;
;16.027.000009;17.004.000035.SER;Caixa de derivação "X" em chapa de aço para perfilado;MAT;Caixa em chapa de aço de derivação para perfilado - tipo "X";UN;;1,00;1,00;1,00;1,00;3,00;1,000000;;;;3,00;3,00;;;;;;
;01.009.000001;17.004.000035.SER;Caixa de derivação "X" em chapa de aço para perfilado;MOD;Eletricista;H;;1,00;0,40;1,00;1,00;2,71;;0,400000;;;6,77;;2,71;;;;;
;17.004.000036.SER;17.004.000036.SER;Caixa para tomada fixa perfil com tampa e tomada universal para perfilado;;Caixa para tomada fixa perfil com tampa e tomada universal para perfilado;un;1,00;1,00;;1,00;1,00;;Produção horária da equipe:;;1,00;;;6,00;8,80;- ;- ;14,80;13,20;28,00
;16.027.000010;17.004.000036.SER;Caixa para tomada fixa perfil com tampa e tomada universal para perfilado;MAT;Caixa com tampa fixo perfil para tomada em perfilado;UN;;1,00;1,00;1,00;1,00;3,00;1,000000;;;;3,00;3,00;;;;;;
;16.035.000023;17.004.000036.SER;Caixa para tomada fixa perfil com tampa e tomada universal para perfilado;MAT;Tomada de embutir 2 pólos + terra sem placa (corrente elétrica: 10 A / tensão: 250 V);UN;;1,00;1,00;1,00;1,00;3,00;1,000000;;;;3,00;3,00;;;;;;
;01.001.000004;17.004.000036.SER;Caixa para tomada fixa perfil com tampa e tomada universal para perfilado;MOD;Ajudante de eletricista;H;;1,00;0,65;1,00;1,00;4,40;;0,650000;;;6,77;;4,40;;;;;
;01.009.000001;17.004.000036.SER;Caixa para tomada fixa perfil com tampa e tomada universal para perfilado;MOD;Eletricista;H;;1,00;0,65;1,00;1,00;4,40;;0,650000;;;6,77;;4,40;;;;;
;17.004.000037.SER;17.004.000037.SER;Derivação final para eletroduto em chapa de aço para perfilado;;Derivação final para eletroduto em chapa de aço para perfilado;un;1,00;1,00;;1,00;1,00;;Produção horária da equipe:;;1,00;;;3,00;2,71;- ;- ;5,71;5,09;10,80
;01.001.000004;17.004.000037.SER;Derivação final para eletroduto em chapa de aço para perfilado;MOD;Ajudante de eletricista;H;;1,00;0,20;1,00;1,00;1,35;;0,200000;;;6,77;;1,35;;;;;
;16.027.000004;17.004.000037.SER;Derivação final para eletroduto em chapa de aço para perfilado;MAT;Derivação final para eletroduto (diâmetro da seção: 3/4 ");UN;;1,00;1,00;1,00;1,00;3,00;1,000000;;;;3,00;3,00;;;;;;
;01.009.000001;17.004.000037.SER;Derivação final para eletroduto em chapa de aço para perfilado;MOD;Eletricista;H;;1,00;0,20;1,00;1,00;1,35;;0,200000;;;6,77;;1,35;;;;;
;17.005.000001.SER;17.005.000001.SER;Tomada para telefone para pino jack 1/4;;Tomada para telefone para pino jack 1/4;un;1,00;1,00;;1,00;1,00;;Produção horária da equipe:;;1,00;;;3,00;3,93;- ;- ;6,93;6,18;13,10
;01.009.000001;17.005.000001.SER;Tomada para telefone para pino jack 1/4;MOD;Eletricista;H;;1,00;0,29;1,00;1,00;1,96;;0,290000;;;6,77;;1,96;;;;;
;01.001.000004;17.005.000001.SER;Tomada para telefone para pino jack 1/4;MOD;Ajudante de eletricista;H;;1,00;0,29;1,00;1,00;1,96;;0,290000;;;6,77;;1,96;;;;;
;16.035.000022;17.005.000001.SER;Tomada para telefone para pino jack 1/4;MAT;Tomada de embutir para pino Jack 1/4;UN;;1,00;1,00;1,00;1,00;3,00;1,000000;;;;3,00;3,00;;;;;;
;17.005.000002.SER;17.005.000002.SER;Tomada para telefone quatro pólos, padrão telebrás;;Tomada para telefone quatro pólos, padrão telebrás;un;1,00;1,00;;1,00;1,00;;Produção horária da equipe:;;1,00;;;3,00;5,01;- ;- ;8,01;7,14;15,15
;16.035.000021;17.005.000002.SER;Tomada para telefone quatro pólos, padrão telebrás;MAT;Tomada de embutir de telefone 4 pólos sem placa padrão TELEBRÁS;UN;;1,00;1,00;1,00;1,00;3,00;1,000000;;;;3,00;3,00;;;;;;
;01.001.000004;17.005.000002.SER;Tomada para telefone quatro pólos, padrão telebrás;MOD;Ajudante de eletricista;H;;1,00;0,37;1,00;1,00;2,50;;0,370000;;;6,77;;2,50;;;;;
;01.009.000001;17.005.000002.SER;Tomada para telefone quatro pólos, padrão telebrás;MOD;Eletricista;H;;1,00;0,37;1,00;1,00;2,50;;0,370000;;;6,77;;2,50;;;;;
;17.005.000003.SER;17.005.000003.SER;Tomada para telefone quatro pólos, padrão telebrás para duto de piso;;Tomada para telefone quatro pólos, padrão telebrás para duto de piso;un;1,00;1,00;;1,00;1,00;;Produção horária da equipe:;;1,00;;;3,00;5,01;- ;- ;8,01;7,14;15,15
;16.035.000021;17.005.000003.SER;Tomada para telefone quatro pólos, padrão telebrás para duto de piso;MAT;Tomada de embutir de telefone 4 pólos sem placa padrão TELEBRÁS;UN;;1,00;1,00;1,00;1,00;3,00;1,000000;;;;3,00;3,00;;;;;;
;01.001.000004;17.005.000003.SER;Tomada para telefone quatro pólos, padrão telebrás para duto de piso;MOD;Ajudante de eletricista;H;;1,00;0,37;1,00;1,00;2,50;;0,370000;;;6,77;;2,50;;;;;
;01.009.000001;17.005.000003.SER;Tomada para telefone quatro pólos, padrão telebrás para duto de piso;MOD;Eletricista;H;;1,00;0,37;1,00;1,00;2,50;;0,370000;;;6,77;;2,50;;;;;
;17.006.000001.SER;17.006.000001.SER;Ponto de telefone - tubulação seca - ø 3/4";;Ponto de telefone - tubulação seca - ø 3/4";un;1,00;1,00;;1,00;1,00;;Produção horária da equipe:;;1,00;;;72,00;67,70;- ;- ;139,70;124,58;264,28
;16.013.000024;17.006.000001.SER;Ponto de telefone - tubulação seca - ø 3/4";MAT;Luva PVC rígido roscável para eletroduto (diâmetro da seção: 3/4 ");UN;;1,00;1,00;1,00;1,00;3,00;1,000000;;;;3,00;3,00;;;;;;
;16.035.000021;17.006.000001.SER;Ponto de telefone - tubulação seca - ø 3/4";MAT;Tomada de embutir de telefone 4 pólos sem placa padrão TELEBRÁS;UN;;1,00;1,00;1,00;1,00;3,00;1,000000;;;;3,00;3,00;;;;;;
;16.012.000008;17.006.000001.SER;Ponto de telefone - tubulação seca - ø 3/4";MAT;Eletroduto PVC rígido roscável (diâmetro da seção: 3/4 ");M;;1,00;20,00;1,00;1,00;60,00;20,000000;;;;3,00;60,00;;;;;;
;16.015.000011;17.006.000001.SER;Ponto de telefone - tubulação seca - ø 3/4";MAT;Caixa em chapa de aço esmaltado estampada de embutir em chapa 18 retangular (comprimento: 4 " / largura: 2 ");UN;;1,00;1,00;1,00;1,00;3,00;1,000000;;;;3,00;3,00;;;;;;
;01.001.000004;17.006.000001.SER;Ponto de telefone - tubulação seca - ø 3/4";MOD;Ajudante de eletricista;H;;1,00;5,00;1,00;1,00;33,85;;5,000000;;;6,77;;33,85;;;;;
;01.009.000001;17.006.000001.SER;Ponto de telefone - tubulação seca - ø 3/4";MOD;Eletricista;H;;1,00;5,00;1,00;1,00;33,85;;5,000000;;;6,77;;33,85;;;;;
;16.011.000004;17.006.000001.SER;Ponto de telefone - tubulação seca - ø 3/4";MAT;Curva 90° PVC rígido roscável para eletroduto (diâmetro da seção: 3/4 ");UN;;1,00;1,00;1,00;1,00;3,00;1,000000;;;;3,00;3,00;;;;;;
;17.007.000001.SER;17.007.000001.SER;Canaleta em PVC para instalação elétrica aparente, inclusive conexões, dimensões 20 x 10 mm;;Canaleta em PVC para instalação elétrica aparente, inclusive conexões, dimensões 20 x 10 mm;m;1,00;1,00;;1,00;1,00;;Produção horária da equipe:;;1,00;;;3,45;2,44;- ;- ;5,89;5,25;11,14
;01.009.000001;17.007.000001.SER;Canaleta em PVC para instalação elétrica aparente, inclusive conexões, dimensões 20 x 10 mm;MOD;Eletricista;H;;1,00;0,18;1,00;1,00;1,22;;0,180000;;;6,77;;1,22;;;;;
;16.025.000030;17.007.000001.SER;Canaleta em PVC para instalação elétrica aparente, inclusive conexões, dimensões 20 x 10 mm;MAT;Canaleta PVC (altura: 10 mm / largura: 20 mm);M;;1,00;1,15;1,00;1,00;3,45;1,150000;;;;3,00;3,45;;;;;;
;01.001.000004;17.007.000001.SER;Canaleta em PVC para instalação elétrica aparente, inclusive conexões, dimensões 20 x 10 mm;MOD;Ajudante de eletricista;H;;1,00;0,18;1,00;1,00;1,22;;0,180000;;;6,77;;1,22;;;;;
;17.007.000002.SER;17.007.000002.SER;Canaleta em PVC para instalação elétrica aparente, inclusive conexões, dimensões 50 x 20 mm;;Canaleta em PVC para instalação elétrica aparente, inclusive conexões, dimensões 50 x 20 mm;m;1,00;1,00;;1,00;1,00;;Produção horária da equipe:;;1,00;;;3,45;2,44;- ;- ;5,89;5,25;11,14
;01.009.000001;17.007.000002.SER;Canaleta em PVC para instalação elétrica aparente, inclusive conexões, dimensões 50 x 20 mm;MOD;Eletricista;H;;1,00;0,18;1,00;1,00;1,22;;0,180000;;;6,77;;1,22;;;;;
;01.001.000004;17.007.000002.SER;Canaleta em PVC para instalação elétrica aparente, inclusive conexões, dimensões 50 x 20 mm;MOD;Ajudante de eletricista;H;;1,00;0,18;1,00;1,00;1,22;;0,180000;;;6,77;;1,22;;;;;
;16.025.000033;17.007.000002.SER;Canaleta em PVC para instalação elétrica aparente, inclusive conexões, dimensões 50 x 20 mm;MAT;Canaleta PVC (altura: 20 mm / largura: 50 mm);M;;1,00;1,15;1,00;1,00;3,45;1,150000;;;;3,00;3,45;;;;;;
;17.007.000003.SER;17.007.000003.SER;Duto corrugado em PEAD (polietileno de alta densidade), para proteção de cabos subterrâneos ø 1 1/2" (40 mm);;Duto corrugado em PEAD (polietileno de alta densidade), para proteção de cabos subterrâneos ø 1 1/2" (40 mm);m;1,00;1,00;;1,00;1,00;;Produção horária da equipe:;;1,00;;;3,00;6,77;- ;- ;9,77;8,71;18,48
;01.009.000001;17.007.000003.SER;Duto corrugado em PEAD (polietileno de alta densidade), para proteção de cabos subterrâneos ø 1 1/2" (40 mm);MOD;Eletricista;H;;1,00;0,50;1,00;1,00;3,39;;0,500000;;;6,77;;3,39;;;;;
;01.001.000001;17.007.000003.SER;Duto corrugado em PEAD (polietileno de alta densidade), para proteção de cabos subterrâneos ø 1 1/2" (40 mm);MOD;Ajudante;H;;1,00;0,50;1,00;1,00;3,39;;0,500000;;;6,77;;3,39;;;;;
;16.025.000003;17.007.000003.SER;Duto corrugado em PEAD (polietileno de alta densidade), para proteção de cabos subterrâneos ø 1 1/2" (40 mm);MAT;Duto PEAD corrugado preto helicoidal (diâmetro da seção: 1 1/2 ");M;;1,00;1,00;1,00;1,00;3,00;1,000000;;;;3,00;3,00;;;;;;
;17.007.000004.SER;17.007.000004.SER;Duto corrugado em PEAD (polietileno de alta densidade), para proteção de cabos subterrâneos ø 2" (50 mm);;Duto corrugado em PEAD (polietileno de alta densidade), para proteção de cabos subterrâneos ø 2" (50 mm);m;1,00;1,00;;1,00;1,00;;Produção horária da equipe:;;1,00;;;3,00;6,77;- ;- ;9,77;8,71;18,48
;16.025.000022;17.007.000004.SER;Duto corrugado em PEAD (polietileno de alta densidade), para proteção de cabos subterrâneos ø 2" (50 mm);MAT;Duto PEAD corrugado preto helicoidal (diâmetro da seção: 2 ");M;;1,00;1,00;1,00;1,00;3,00;1,000000;;;;3,00;3,00;;;;;;
;01.001.000001;17.007.000004.SER;Duto corrugado em PEAD (polietileno de alta densidade), para proteção de cabos subterrâneos ø 2" (50 mm);MOD;Ajudante;H;;1,00;0,50;1,00;1,00;3,39;;0,500000;;;6,77;;3,39;;;;;
;01.009.000001;17.007.000004.SER;Duto corrugado em PEAD (polietileno de alta densidade), para proteção de cabos subterrâneos ø 2" (50 mm);MOD;Eletricista;H;;1,00;0,50;1,00;1,00;3,39;;0,500000;;;6,77;;3,39;;;;;
;17.007.000005.SER;17.007.000005.SER;Duto corrugado em PEAD (polietileno de alta densidade), para proteção de cabos subterrâneos ø 3" (75 mm);;Duto corrugado em PEAD (polietileno de alta densidade), para proteção de cabos subterrâneos ø 3" (75 mm);m;1,00;1,00;;1,00;1,00;;Produção horária da equipe:;;1,00;;;3,00;10,83;- ;- ;13,83;12,33;26,17
;01.001.000001;17.007.000005.SER;Duto corrugado em PEAD (polietileno de alta densidade), para proteção de cabos subterrâneos ø 3" (75 mm);MOD;Ajudante;H;;1,00;0,80;1,00;1,00;5,42;;0,800000;;;6,77;;5,42;;;;;
;01.009.000001;17.007.000005.SER;Duto corrugado em PEAD (polietileno de alta densidade), para proteção de cabos subterrâneos ø 3" (75 mm);MOD;Eletricista;H;;1,00;0,80;1,00;1,00;5,42;;0,800000;;;6,77;;5,42;;;;;
;16.025.000025;17.007.000005.SER;Duto corrugado em PEAD (polietileno de alta densidade), para proteção de cabos subterrâneos ø 3" (75 mm);MAT;Duto PEAD corrugado preto helicoidal (diâmetro da seção: 3 ");M;;1,00;1,00;1,00;1,00;3,00;1,000000;;;;3,00;3,00;;;;;;
;17.007.000006.SER;17.007.000006.SER;Duto corrugado em PEAD (polietileno de alta densidade), para proteção de cabos subterrâneos ø 4" (100 mm);;Duto corrugado em PEAD (polietileno de alta densidade), para proteção de cabos subterrâneos ø 4" (100 mm);m;1,00;1,00;;1,00;1,00;;Produção horária da equipe:;;1,00;;;3,00;14,89;- ;- ;17,89;15,96;33,85
;16.025.000006;17.007.000006.SER;Duto corrugado em PEAD (polietileno de alta densidade), para proteção de cabos subterrâneos ø 4" (100 mm);MAT;Duto PEAD corrugado preto helicoidal (diâmetro da seção: 4 ");M;;1,00;1,00;1,00;1,00;3,00;1,000000;;;;3,00;3,00;;;;;;
;01.009.000001;17.007.000006.SER;Duto corrugado em PEAD (polietileno de alta densidade), para proteção de cabos subterrâneos ø 4" (100 mm);MOD;Eletricista;H;;1,00;1,10;1,00;1,00;7,45;;1,100000;;;6,77;;7,45;;;;;
;01.001.000001;17.007.000006.SER;Duto corrugado em PEAD (polietileno de alta densidade), para proteção de cabos subterrâneos ø 4" (100 mm);MOD;Ajudante;H;;1,00;1,10;1,00;1,00;7,45;;1,100000;;;6,77;;7,45;;;;;
;17.007.000007.SER;17.007.000007.SER;Duto corrugado em PEAD (polietileno de alta densidade), para proteção de cabos subterrâneos ø 5" (125 mm);;Duto corrugado em PEAD (polietileno de alta densidade), para proteção de cabos subterrâneos ø 5" (125 mm);m;1,00;1,00;;1,00;1,00;;Produção horária da equipe:;;1,00;;;3,30;20,31;- ;- ;23,61;21,05;44,66
;01.009.000001;17.007.000007.SER;Duto corrugado em PEAD (polietileno de alta densidade), para proteção de cabos subterrâneos ø 5" (125 mm);MOD;Eletricista;H;;1,00;1,50;1,00;1,00;10,16;;1,500000;;;6,77;;10,16;;;;;
;01.001.000001;17.007.000007.SER;Duto corrugado em PEAD (polietileno de alta densidade), para proteção de cabos subterrâneos ø 5" (125 mm);MOD;Ajudante;H;;1,00;1,50;1,00;1,00;10,16;;1,500000;;;6,77;;10,16;;;;;
;16.025.000011;17.007.000007.SER;Duto corrugado em PEAD (polietileno de alta densidade), para proteção de cabos subterrâneos ø 5" (125 mm);MAT;Duto PEAD corrugado preto helicoidal (diâmetro da seção: 5 ");M;;1,00;1,10;1,00;1,00;3,30;1,100000;;;;3,00;3,30;;;;;;
;17.007.000008.SER;17.007.000008.SER;Duto corrugado em PEAD (polietileno de alta densidade), para proteção de cabos subterrâneos ø 6" (150 mm);;Duto corrugado em PEAD (polietileno de alta densidade), para proteção de cabos subterrâneos ø 6" (150 mm);m;1,00;1,00;;1,00;1,00;;Produção horária da equipe:;;1,00;;;3,30;24,37;- ;- ;27,67;24,68;52,35
;16.025.000035;17.007.000008.SER;Duto corrugado em PEAD (polietileno de alta densidade), para proteção de cabos subterrâneos ø 6" (150 mm);MAT;Duto PEAD corrugado preto helicoidal (diâmetro da seção: 6 ");M;;1,00;1,10;1,00;1,00;3,30;1,100000;;;;3,00;3,30;;;;;;
;01.001.000001;17.007.000008.SER;Duto corrugado em PEAD (polietileno de alta densidade), para proteção de cabos subterrâneos ø 6" (150 mm);MOD;Ajudante;H;;1,00;1,80;1,00;1,00;12,19;;1,800000;;;6,77;;12,19;;;;;
;01.009.000001;17.007.000008.SER;Duto corrugado em PEAD (polietileno de alta densidade), para proteção de cabos subterrâneos ø 6" (150 mm);MOD;Eletricista;H;;1,00;1,80;1,00;1,00;12,19;;1,800000;;;6,77;;12,19;;;;;
;17.007.000009.SER;17.007.000009.SER;Eletroduto de aço carbono com costura galvanizado a fogo, inclusive conexões, ø 15 mm (1/2");;Eletroduto de aço carbono com costura galvanizado a fogo, inclusive conexões, ø 15 mm (1/2");m;1,00;1,00;;1,00;1,00;;Produção horária da equipe:;;1,00;;;3,15;6,77;- ;- ;9,92;8,85;18,77
;01.001.000004;17.007.000009.SER;Eletroduto de aço carbono com costura galvanizado a fogo, inclusive conexões, ø 15 mm (1/2");MOD;Ajudante de eletricista;H;;1,00;0,50;1,00;1,00;3,39;;0,500000;;;6,77;;3,39;;;;;
;01.009.000001;17.007.000009.SER;Eletroduto de aço carbono com costura galvanizado a fogo, inclusive conexões, ø 15 mm (1/2");MOD;Eletricista;H;;1,00;0,50;1,00;1,00;3,39;;0,500000;;;6,77;;3,39;;;;;
;16.012.000002;17.007.000009.SER;Eletroduto de aço carbono com costura galvanizado a fogo, inclusive conexões, ø 15 mm (1/2");MAT;Eletroduto de aço galvanizado com costura galvanizado a fogo (diâmetro da seção: 1/2 ");M;;1,00;1,05;1,00;1,00;3,15;1,050000;;;;3,00;3,15;;;;;;
;17.007.000010.SER;17.007.000010.SER;Eletroduto de aço carbono com costura galvanizado a fogo, inclusive conexões, ø 20 mm (3/4");;Eletroduto de aço carbono com costura galvanizado a fogo, inclusive conexões, ø 20 mm (3/4");m;1,00;1,00;;1,00;1,00;;Produção horária da equipe:;;1,00;;;3,15;6,77;- ;- ;9,92;8,85;18,77
;01.009.000001;17.007.000010.SER;Eletroduto de aço carbono com costura galvanizado a fogo, inclusive conexões, ø 20 mm (3/4");MOD;Eletricista;H;;1,00;0,50;1,00;1,00;3,39;;0,500000;;;6,77;;3,39;;;;;
;01.001.000004;17.007.000010.SER;Eletroduto de aço carbono com costura galvanizado a fogo, inclusive conexões, ø 20 mm (3/4");MOD;Ajudante de eletricista;H;;1,00;0,50;1,00;1,00;3,39;;0,500000;;;6,77;;3,39;;;;;
;16.012.000030;17.007.000010.SER;Eletroduto de aço carbono com costura galvanizado a fogo, inclusive conexões, ø 20 mm (3/4");MAT;Eletroduto de aço galvanizado com costura galvanizado a fogo (diâmetro da seção: 3/4 ");M;;1,00;1,05;1,00;1,00;3,15;1,050000;;;;3,00;3,15;;;;;;
;17.007.000011.SER;17.007.000011.SER;Eletroduto de aço carbono com costura galvanizado a fogo, inclusive conexões, ø 25 mm (1");;Eletroduto de aço carbono com costura galvanizado a fogo, inclusive conexões, ø 25 mm (1");m;1,00;1,00;;1,00;1,00;;Produção horária da equipe:;;1,00;;;3,15;6,77;- ;- ;9,92;8,85;18,77
;01.001.000004;17.007.000011.SER;Eletroduto de aço carbono com costura galvanizado a fogo, inclusive conexões, ø 25 mm (1");MOD;Ajudante de eletricista;H;;1,00;0,50;1,00;1,00;3,39;;0,500000;;;6,77;;3,39;;;;;
;01.009.000001;17.007.000011.SER;Eletroduto de aço carbono com costura galvanizado a fogo, inclusive conexões, ø 25 mm (1");MOD;Eletricista;H;;1,00;0,50;1,00;1,00;3,39;;0,500000;;;6,77;;3,39;;;;;
;16.012.000013;17.007.000011.SER;Eletroduto de aço carbono com costura galvanizado a fogo, inclusive conexões, ø 25 mm (1");MAT;Eletroduto de aço galvanizado com costura galvanizado a fogo (diâmetro da seção: 1 ");M;;1,00;1,05;1,00;1,00;3,15;1,050000;;;;3,00;3,15;;;;;;
;17.007.000012.SER;17.007.000012.SER;Eletroduto de aço carbono com costura galvanizado a fogo, inclusive conexões, ø 32 mm (1 1/4");;Eletroduto de aço carbono com costura galvanizado a fogo, inclusive conexões, ø 32 mm (1 1/4");m;1,00;1,00;;1,00;1,00;;Produção horária da equipe:;;1,00;;;3,15;10,16;- ;- ;13,31;11,86;25,17
;01.009.000001;17.007.000012.SER;Eletroduto de aço carbono com costura galvanizado a fogo, inclusive conexões, ø 32 mm (1 1/4");MOD;Eletricista;H;;1,00;0,75;1,00;1,00;5,08;;0,750000;;;6,77;;5,08;;;;;
;01.001.000004;17.007.000012.SER;Eletroduto de aço carbono com costura galvanizado a fogo, inclusive conexões, ø 32 mm (1 1/4");MOD;Ajudante de eletricista;H;;1,00;0,75;1,00;1,00;5,08;;0,750000;;;6,77;;5,08;;;;;
;16.012.000035;17.007.000012.SER;Eletroduto de aço carbono com costura galvanizado a fogo, inclusive conexões, ø 32 mm (1 1/4");MAT;Eletroduto de aço galvanizado com costura galvanizado a fogo (diâmetro da seção: 1 1/4 ");M;;1,00;1,05;1,00;1,00;3,15;1,050000;;;;3,00;3,15;;;;;;
;17.007.000013.SER;17.007.000013.SER;Eletroduto de aço carbono com costura galvanizado a fogo, inclusive conexões, ø 40 mm (1 1/2");;Eletroduto de aço carbono com costura galvanizado a fogo, inclusive conexões, ø 40 mm (1 1/2");m;1,00;1,00;;1,00;1,00;;Produção horária da equipe:;;1,00;;;3,15;10,16;- ;- ;13,31;11,86;25,17
;01.001.000004;17.007.000013.SER;Eletroduto de aço carbono com costura galvanizado a fogo, inclusive conexões, ø 40 mm (1 1/2");MOD;Ajudante de eletricista;H;;1,00;0,75;1,00;1,00;5,08;;0,750000;;;6,77;;5,08;;;;;
;01.009.000001;17.007.000013.SER;Eletroduto de aço carbono com costura galvanizado a fogo, inclusive conexões, ø 40 mm (1 1/2");MOD;Eletricista;H;;1,00;0,75;1,00;1,00;5,08;;0,750000;;;6,77;;5,08;;;;;
;16.012.000014;17.007.000013.SER;Eletroduto de aço carbono com costura galvanizado a fogo, inclusive conexões, ø 40 mm (1 1/2");MAT;Eletroduto de aço galvanizado com costura galvanizado a fogo (diâmetro da seção: 1 1/2 ");M;;1,00;1,05;1,00;1,00;3,15;1,050000;;;;3,00;3,15;;;;;;
;17.007.000014.SER;17.007.000014.SER;Eletroduto de aço carbono com costura galvanizado a fogo, inclusive conexões, ø 50 mm (2");;Eletroduto de aço carbono com costura galvanizado a fogo, inclusive conexões, ø 50 mm (2");m;1,00;1,00;;1,00;1,00;;Produção horária da equipe:;;1,00;;;3,15;10,16;- ;- ;13,31;11,86;25,17
;16.012.000015;17.007.000014.SER;Eletroduto de aço carbono com costura galvanizado a fogo, inclusive conexões, ø 50 mm (2");MAT;Eletroduto de aço galvanizado com costura galvanizado a fogo (diâmetro da seção: 2 ");M;;1,00;1,05;1,00;1,00;3,15;1,050000;;;;3,00;3,15;;;;;;
;01.009.000001;17.007.000014.SER;Eletroduto de aço carbono com costura galvanizado a fogo, inclusive conexões, ø 50 mm (2");MOD;Eletricista;H;;1,00;0,75;1,00;1,00;5,08;;0,750000;;;6,77;;5,08;;;;;
;01.001.000004;17.007.000014.SER;Eletroduto de aço carbono com costura galvanizado a fogo, inclusive conexões, ø 50 mm (2");MOD;Ajudante de eletricista;H;;1,00;0,75;1,00;1,00;5,08;;0,750000;;;6,77;;5,08;;;;;
;17.007.000015.SER;17.007.000015.SER;Eletroduto de aço carbono com costura galvanizado a fogo, inclusive conexões, ø 65 mm (2 1/2");;Eletroduto de aço carbono com costura galvanizado a fogo, inclusive conexões, ø 65 mm (2 1/2");m;1,00;1,00;;1,00;1,00;;Produção horária da equipe:;;1,00;;;3,15;13,54;- ;- ;16,69;14,88;31,57
;01.001.000004;17.007.000015.SER;Eletroduto de aço carbono com costura galvanizado a fogo, inclusive conexões, ø 65 mm (2 1/2");MOD;Ajudante de eletricista;H;;1,00;1,00;1,00;1,00;6,77;;1,000000;;;6,77;;6,77;;;;;
;16.012.000016;17.007.000015.SER;Eletroduto de aço carbono com costura galvanizado a fogo, inclusive conexões, ø 65 mm (2 1/2");MAT;Eletroduto de aço galvanizado com costura galvanizado a fogo (diâmetro da seção: 2 1/2 ");M;;1,00;1,05;1,00;1,00;3,15;1,050000;;;;3,00;3,15;;;;;;
;01.009.000001;17.007.000015.SER;Eletroduto de aço carbono com costura galvanizado a fogo, inclusive conexões, ø 65 mm (2 1/2");MOD;Eletricista;H;;1,00;1,00;1,00;1,00;6,77;;1,000000;;;6,77;;6,77;;;;;
;17.007.000016.SER;17.007.000016.SER;Eletroduto de aço carbono com costura galvanizado a fogo, inclusive conexões, ø 80 mm (3");;Eletroduto de aço carbono com costura galvanizado a fogo, inclusive conexões, ø 80 mm (3");m;1,00;1,00;;1,00;1,00;;Produção horária da equipe:;;1,00;;;3,15;13,54;- ;- ;16,69;14,88;31,57
;16.012.000017;17.007.000016.SER;Eletroduto de aço carbono com costura galvanizado a fogo, inclusive conexões, ø 80 mm (3");MAT;Eletroduto de aço galvanizado com costura galvanizado a fogo (diâmetro da seção: 3 ");M;;1,00;1,05;1,00;1,00;3,15;1,050000;;;;3,00;3,15;;;;;;
;01.001.000004;17.007.000016.SER;Eletroduto de aço carbono com costura galvanizado a fogo, inclusive conexões, ø 80 mm (3");MOD;Ajudante de eletricista;H;;1,00;1,00;1,00;1,00;6,77;;1,000000;;;6,77;;6,77;;;;;
;01.009.000001;17.007.000016.SER;Eletroduto de aço carbono com costura galvanizado a fogo, inclusive conexões, ø 80 mm (3");MOD;Eletricista;H;;1,00;1,00;1,00;1,00;6,77;;1,000000;;;6,77;;6,77;;;;;
;17.007.000017.SER;17.007.000017.SER;Eletroduto de aço carbono com costura galvanizado a fogo, inclusive conexões, ø 100 mm (4") ;;Eletroduto de aço carbono com costura galvanizado a fogo, inclusive conexões, ø 100 mm (4") ;m;1,00;1,00;;1,00;1,00;;Produção horária da equipe:;;1,00;;;3,15;13,54;- ;- ;16,69;14,88;31,57
;01.009.000001;17.007.000017.SER;Eletroduto de aço carbono com costura galvanizado a fogo, inclusive conexões, ø 100 mm (4") ;MOD;Eletricista;H;;1,00;1,00;1,00;1,00;6,77;;1,000000;;;6,77;;6,77;;;;;
;01.001.000004;17.007.000017.SER;Eletroduto de aço carbono com costura galvanizado a fogo, inclusive conexões, ø 100 mm (4") ;MOD;Ajudante de eletricista;H;;1,00;1,00;1,00;1,00;6,77;;1,000000;;;6,77;;6,77;;;;;
;16.012.000018;17.007.000017.SER;Eletroduto de aço carbono com costura galvanizado a fogo, inclusive conexões, ø 100 mm (4") ;MAT;Eletroduto de aço galvanizado com costura galvanizado a fogo (diâmetro da seção: 4 ");M;;1,00;1,05;1,00;1,00;3,15;1,050000;;;;3,00;3,15;;;;;;
;17.007.000018.SER;17.007.000018.SER;Eletroduto de aço carbono com costura galvanizado eletrolítico, inclusive conexões, ø 15 mm (1/2");;Eletroduto de aço carbono com costura galvanizado eletrolítico, inclusive conexões, ø 15 mm (1/2");m;1,00;1,00;;1,00;1,00;;Produção horária da equipe:;;1,00;;;3,15;6,77;- ;- ;9,92;8,85;18,77
;01.001.000004;17.007.000018.SER;Eletroduto de aço carbono com costura galvanizado eletrolítico, inclusive conexões, ø 15 mm (1/2");MOD;Ajudante de eletricista;H;;1,00;0,50;1,00;1,00;3,39;;0,500000;;;6,77;;3,39;;;;;
;01.009.000001;17.007.000018.SER;Eletroduto de aço carbono com costura galvanizado eletrolítico, inclusive conexões, ø 15 mm (1/2");MOD;Eletricista;H;;1,00;0,50;1,00;1,00;3,39;;0,500000;;;6,77;;3,39;;;;;
;16.012.000019;17.007.000018.SER;Eletroduto de aço carbono com costura galvanizado eletrolítico, inclusive conexões, ø 15 mm (1/2");MAT;Eletroduto de aço galvanizado com costura galvanizado eletrolítico (diâmetro da seção: 1/2 ");M;;1,00;1,05;1,00;1,00;3,15;1,050000;;;;3,00;3,15;;;;;;
;17.007.000019.SER;17.007.000019.SER;Eletroduto de aço carbono com costura galvanizado eletrolítico, inclusive conexões, ø 20 mm (3/4");;Eletroduto de aço carbono com costura galvanizado eletrolítico, inclusive conexões, ø 20 mm (3/4");m;1,00;1,00;;1,00;1,00;;Produção horária da equipe:;;1,00;;;3,15;6,77;- ;- ;9,92;8,85;18,77
;16.012.000022;17.007.000019.SER;Eletroduto de aço carbono com costura galvanizado eletrolítico, inclusive conexões, ø 20 mm (3/4");MAT;Eletroduto de aço galvanizado com costura galvanizado eletrolítico (diâmetro da seção: 3/4 ");M;;1,00;1,05;1,00;1,00;3,15;1,050000;;;;3,00;3,15;;;;;;
;01.001.000004;17.007.000019.SER;Eletroduto de aço carbono com costura galvanizado eletrolítico, inclusive conexões, ø 20 mm (3/4");MOD;Ajudante de eletricista;H;;1,00;0,50;1,00;1,00;3,39;;0,500000;;;6,77;;3,39;;;;;
;01.009.000001;17.007.000019.SER;Eletroduto de aço carbono com costura galvanizado eletrolítico, inclusive conexões, ø 20 mm (3/4");MOD;Eletricista;H;;1,00;0,50;1,00;1,00;3,39;;0,500000;;;6,77;;3,39;;;;;
;17.007.000020.SER;17.007.000020.SER;Eletroduto de aço carbono com costura galvanizado eletrolítico, inclusive conexões, ø 25 mm (1");;Eletroduto de aço carbono com costura galvanizado eletrolítico, inclusive conexões, ø 25 mm (1");m;1,00;1,00;;1,00;1,00;;Produção horária da equipe:;;1,00;;;3,15;6,77;- ;- ;9,92;8,85;18,77
;01.001.000004;17.007.000020.SER;Eletroduto de aço carbono com costura galvanizado eletrolítico, inclusive conexões, ø 25 mm (1");MOD;Ajudante de eletricista;H;;1,00;0,50;1,00;1,00;3,39;;0,500000;;;6,77;;3,39;;;;;
;16.012.000005;17.007.000020.SER;Eletroduto de aço carbono com costura galvanizado eletrolítico, inclusive conexões, ø 25 mm (1");MAT;Eletroduto de aço galvanizado com costura galvanizado eletrolítico (diâmetro da seção: 1 ");M;;1,00;1,05;1,00;1,00;3,15;1,050000;;;;3,00;3,15;;;;;;
;01.009.000001;17.007.000020.SER;Eletroduto de aço carbono com costura galvanizado eletrolítico, inclusive conexões, ø 25 mm (1");MOD;Eletricista;H;;1,00;0,50;1,00;1,00;3,39;;0,500000;;;6,77;;3,39;;;;;
;17.007.000021.SER;17.007.000021.SER;Eletroduto de aço carbono com costura galvanizado eletrolítico, inclusive conexões, ø 32 mm (1 1/4");;Eletroduto de aço carbono com costura galvanizado eletrolítico, inclusive conexões, ø 32 mm (1 1/4");m;1,00;1,00;;1,00;1,00;;Produção horária da equipe:;;1,00;;;3,15;10,16;- ;- ;13,31;11,86;25,17
;16.012.000006;17.007.000021.SER;Eletroduto de aço carbono com costura galvanizado eletrolítico, inclusive conexões, ø 32 mm (1 1/4");MAT;Eletroduto de aço galvanizado com costura galvanizado eletrolítico (diâmetro da seção: 1 1/4 ");M;;1,00;1,05;1,00;1,00;3,15;1,050000;;;;3,00;3,15;;;;;;
;01.001.000004;17.007.000021.SER;Eletroduto de aço carbono com costura galvanizado eletrolítico, inclusive conexões, ø 32 mm (1 1/4");MOD;Ajudante de eletricista;H;;1,00;0,75;1,00;1,00;5,08;;0,750000;;;6,77;;5,08;;;;;
;01.009.000001;17.007.000021.SER;Eletroduto de aço carbono com costura galvanizado eletrolítico, inclusive conexões, ø 32 mm (1 1/4");MOD;Eletricista;H;;1,00;0,75;1,00;1,00;5,08;;0,750000;;;6,77;;5,08;;;;;
;17.007.000022.SER;17.007.000022.SER;Eletroduto de aço carbono com costura galvanizado eletrolítico, inclusive conexões, ø 40 mm (1 1/2");;Eletroduto de aço carbono com costura galvanizado eletrolítico, inclusive conexões, ø 40 mm (1 1/2");m;1,00;1,00;;1,00;1,00;;Produção horária da equipe:;;1,00;;;3,15;10,16;- ;- ;13,31;11,86;25,17
;01.009.000001;17.007.000022.SER;Eletroduto de aço carbono com costura galvanizado eletrolítico, inclusive conexões, ø 40 mm (1 1/2");MOD;Eletricista;H;;1,00;0,75;1,00;1,00;5,08;;0,750000;;;6,77;;5,08;;;;;
;01.001.000004;17.007.000022.SER;Eletroduto de aço carbono com costura galvanizado eletrolítico, inclusive conexões, ø 40 mm (1 1/2");MOD;Ajudante de eletricista;H;;1,00;0,75;1,00;1,00;5,08;;0,750000;;;6,77;;5,08;;;;;
;16.012.000007;17.007.000022.SER;Eletroduto de aço carbono com costura galvanizado eletrolítico, inclusive conexões, ø 40 mm (1 1/2");MAT;Eletroduto de aço galvanizado com costura galvanizado eletrolítico (diâmetro da seção: 1 1/2 ");M;;1,00;1,05;1,00;1,00;3,15;1,050000;;;;3,00;3,15;;;;;;
;17.007.000023.SER;17.007.000023.SER;Eletroduto de aço carbono com costura galvanizado eletrolítico, inclusive conexões, ø 50 mm (2");;Eletroduto de aço carbono com costura galvanizado eletrolítico, inclusive conexões, ø 50 mm (2");m;1,00;1,00;;1,00;1,00;;Produção horária da equipe:;;1,00;;;3,15;10,16;- ;- ;13,31;11,86;25,17
;01.009.000001;17.007.000023.SER;Eletroduto de aço carbono com costura galvanizado eletrolítico, inclusive conexões, ø 50 mm (2");MOD;Eletricista;H;;1,00;0,75;1,00;1,00;5,08;;0,750000;;;6,77;;5,08;;;;;
;16.012.000026;17.007.000023.SER;Eletroduto de aço carbono com costura galvanizado eletrolítico, inclusive conexões, ø 50 mm (2");MAT;Eletroduto de aço galvanizado com costura galvanizado eletrolítico (diâmetro da seção: 2 ");M;;1,00;1,05;1,00;1,00;3,15;1,050000;;;;3,00;3,15;;;;;;
;01.001.000004;17.007.000023.SER;Eletroduto de aço carbono com costura galvanizado eletrolítico, inclusive conexões, ø 50 mm (2");MOD;Ajudante de eletricista;H;;1,00;0,75;1,00;1,00;5,08;;0,750000;;;6,77;;5,08;;;;;
;17.007.000024.SER;17.007.000024.SER;Eletroduto de aço carbono com costura galvanizado eletrolítico, inclusive conexões, ø 65 mm (2 1/2");;Eletroduto de aço carbono com costura galvanizado eletrolítico, inclusive conexões, ø 65 mm (2 1/2");m;1,00;1,00;;1,00;1,00;;Produção horária da equipe:;;1,00;;;3,15;13,54;- ;- ;16,69;14,88;31,57
;01.001.000004;17.007.000024.SER;Eletroduto de aço carbono com costura galvanizado eletrolítico, inclusive conexões, ø 65 mm (2 1/2");MOD;Ajudante de eletricista;H;;1,00;1,00;1,00;1,00;6,77;;1,000000;;;6,77;;6,77;;;;;
;16.012.000010;17.007.000024.SER;Eletroduto de aço carbono com costura galvanizado eletrolítico, inclusive conexões, ø 65 mm (2 1/2");MAT;Eletroduto de aço galvanizado com costura galvanizado eletrolítico (diâmetro da seção: 2 1/2 ");M;;1,00;1,05;1,00;1,00;3,15;1,050000;;;;3,00;3,15;;;;;;
;01.009.000001;17.007.000024.SER;Eletroduto de aço carbono com costura galvanizado eletrolítico, inclusive conexões, ø 65 mm (2 1/2");MOD;Eletricista;H;;1,00;1,00;1,00;1,00;6,77;;1,000000;;;6,77;;6,77;;;;;
;17.007.000025.SER;17.007.000025.SER;Eletroduto de aço carbono com costura galvanizado eletrolítico, inclusive conexões, ø 80 mm (3");;Eletroduto de aço carbono com costura galvanizado eletrolítico, inclusive conexões, ø 80 mm (3");m;1,00;1,00;;1,00;1,00;;Produção horária da equipe:;;1,00;;;3,15;13,54;- ;- ;16,69;14,88;31,57
;01.001.000004;17.007.000025.SER;Eletroduto de aço carbono com costura galvanizado eletrolítico, inclusive conexões, ø 80 mm (3");MOD;Ajudante de eletricista;H;;1,00;1,00;1,00;1,00;6,77;;1,000000;;;6,77;;6,77;;;;;
;16.012.000033;17.007.000025.SER;Eletroduto de aço carbono com costura galvanizado eletrolítico, inclusive conexões, ø 80 mm (3");MAT;Eletroduto de aço galvanizado com costura galvanizado eletrolítico (diâmetro da seção: 3 ");M;;1,00;1,05;1,00;1,00;3,15;1,050000;;;;3,00;3,15;;;;;;
;01.009.000001;17.007.000025.SER;Eletroduto de aço carbono com costura galvanizado eletrolítico, inclusive conexões, ø 80 mm (3");MOD;Eletricista;H;;1,00;1,00;1,00;1,00;6,77;;1,000000;;;6,77;;6,77;;;;;
;17.007.000026.SER;17.007.000026.SER;Eletroduto de aço carbono com costura galvanizado eletrolítico, inclusive conexões, ø 100 mm (4");;Eletroduto de aço carbono com costura galvanizado eletrolítico, inclusive conexões, ø 100 mm (4");m;1,00;1,00;;1,00;1,00;;Produção horária da equipe:;;1,00;;;3,15;13,54;- ;- ;16,69;14,88;31,57
;01.009.000001;17.007.000026.SER;Eletroduto de aço carbono com costura galvanizado eletrolítico, inclusive conexões, ø 100 mm (4");MOD;Eletricista;H;;1,00;1,00;1,00;1,00;6,77;;1,000000;;;6,77;;6,77;;;;;
;01.001.000004;17.007.000026.SER;Eletroduto de aço carbono com costura galvanizado eletrolítico, inclusive conexões, ø 100 mm (4");MOD;Ajudante de eletricista;H;;1,00;1,00;1,00;1,00;6,77;;1,000000;;;6,77;;6,77;;;;;
;16.012.000028;17.007.000026.SER;Eletroduto de aço carbono com costura galvanizado eletrolítico, inclusive conexões, ø 100 mm (4");MAT;Eletroduto de aço galvanizado com costura galvanizado eletrolítico (diâmetro da seção: 4 ");M;;1,00;1,05;1,00;1,00;3,15;1,050000;;;;3,00;3,15;;;;;;
;17.007.000027.SER;17.007.000027.SER;Eletroduto de aço carbono com costura galvanizado a fogo, ø 15 mm (1/2");;Eletroduto de aço carbono com costura galvanizado a fogo, ø 15 mm (1/2");m;1,00;1,00;;1,00;1,00;;Produção horária da equipe:;;1,00;;;3,00;4,06;- ;- ;7,06;6,30;13,36
;01.001.000004;17.007.000027.SER;Eletroduto de aço carbono com costura galvanizado a fogo, ø 15 mm (1/2");MOD;Ajudante de eletricista;H;;1,00;0,30;1,00;1,00;2,03;;0,300000;;;6,77;;2,03;;;;;
;16.012.000002;17.007.000027.SER;Eletroduto de aço carbono com costura galvanizado a fogo, ø 15 mm (1/2");MAT;Eletroduto de aço galvanizado com costura galvanizado a fogo (diâmetro da seção: 1/2 ");M;;1,00;1,00;1,00;1,00;3,00;1,000000;;;;3,00;3,00;;;;;;
;01.009.000001;17.007.000027.SER;Eletroduto de aço carbono com costura galvanizado a fogo, ø 15 mm (1/2");MOD;Eletricista;H;;1,00;0,30;1,00;1,00;2,03;;0,300000;;;6,77;;2,03;;;;;
;17.007.000028.SER;17.007.000028.SER;Eletroduto de aço carbono com costura galvanizado a fogo, ø 20 mm (3/4");;Eletroduto de aço carbono com costura galvanizado a fogo, ø 20 mm (3/4");m;1,00;1,00;;1,00;1,00;;Produção horária da equipe:;;1,00;;;3,00;4,06;- ;- ;7,06;6,30;13,36
;01.009.000001;17.007.000028.SER;Eletroduto de aço carbono com costura galvanizado a fogo, ø 20 mm (3/4");MOD;Eletricista;H;;1,00;0,30;1,00;1,00;2,03;;0,300000;;;6,77;;2,03;;;;;
;16.012.000030;17.007.000028.SER;Eletroduto de aço carbono com costura galvanizado a fogo, ø 20 mm (3/4");MAT;Eletroduto de aço galvanizado com costura galvanizado a fogo (diâmetro da seção: 3/4 ");M;;1,00;1,00;1,00;1,00;3,00;1,000000;;;;3,00;3,00;;;;;;
;01.001.000004;17.007.000028.SER;Eletroduto de aço carbono com costura galvanizado a fogo, ø 20 mm (3/4");MOD;Ajudante de eletricista;H;;1,00;0,30;1,00;1,00;2,03;;0,300000;;;6,77;;2,03;;;;;
;17.007.000029.SER;17.007.000029.SER;Eletroduto de aço carbono com costura galvanizado eletrolítico, ø 15 mm (1/2");;Eletroduto de aço carbono com costura galvanizado eletrolítico, ø 15 mm (1/2");m;1,00;1,00;;1,00;1,00;;Produção horária da equipe:;;1,00;;;3,00;4,06;- ;- ;7,06;6,30;13,36
;01.001.000004;17.007.000029.SER;Eletroduto de aço carbono com costura galvanizado eletrolítico, ø 15 mm (1/2");MOD;Ajudante de eletricista;H;;1,00;0,30;1,00;1,00;2,03;;0,300000;;;6,77;;2,03;;;;;
;01.009.000001;17.007.000029.SER;Eletroduto de aço carbono com costura galvanizado eletrolítico, ø 15 mm (1/2");MOD;Eletricista;H;;1,00;0,30;1,00;1,00;2,03;;0,300000;;;6,77;;2,03;;;;;
;16.012.000019;17.007.000029.SER;Eletroduto de aço carbono com costura galvanizado eletrolítico, ø 15 mm (1/2");MAT;Eletroduto de aço galvanizado com costura galvanizado eletrolítico (diâmetro da seção: 1/2 ");M;;1,00;1,00;1,00;1,00;3,00;1,000000;;;;3,00;3,00;;;;;;
;17.007.000030.SER;17.007.000030.SER;Eletroduto de aço carbono com costura galvanizado eletrolítico, ø 20 mm (3/4");;Eletroduto de aço carbono com costura galvanizado eletrolítico, ø 20 mm (3/4");m;1,00;1,00;;1,00;1,00;;Produção horária da equipe:;;1,00;;;3,00;4,06;- ;- ;7,06;6,30;13,36
;01.001.000004;17.007.000030.SER;Eletroduto de aço carbono com costura galvanizado eletrolítico, ø 20 mm (3/4");MOD;Ajudante de eletricista;H;;1,00;0,30;1,00;1,00;2,03;;0,300000;;;6,77;;2,03;;;;;
;01.009.000001;17.007.000030.SER;Eletroduto de aço carbono com costura galvanizado eletrolítico, ø 20 mm (3/4");MOD;Eletricista;H;;1,00;0,30;1,00;1,00;2,03;;0,300000;;;6,77;;2,03;;;;;
;16.012.000022;17.007.000030.SER;Eletroduto de aço carbono com costura galvanizado eletrolítico, ø 20 mm (3/4");MAT;Eletroduto de aço galvanizado com costura galvanizado eletrolítico (diâmetro da seção: 3/4 ");M;;1,00;1,00;1,00;1,00;3,00;1,000000;;;;3,00;3,00;;;;;;
;17.007.000031.SER;17.007.000031.SER;Eletroduto de aço carbono com costura galvanizado a fogo, ø 25 mm (1");;Eletroduto de aço carbono com costura galvanizado a fogo, ø 25 mm (1");m;1,00;1,00;;1,00;1,00;;Produção horária da equipe:;;1,00;;;3,00;4,06;- ;- ;7,06;6,30;13,36
;01.001.000004;17.007.000031.SER;Eletroduto de aço carbono com costura galvanizado a fogo, ø 25 mm (1");MOD;Ajudante de eletricista;H;;1,00;0,30;1,00;1,00;2,03;;0,300000;;;6,77;;2,03;;;;;
;01.009.000001;17.007.000031.SER;Eletroduto de aço carbono com costura galvanizado a fogo, ø 25 mm (1");MOD;Eletricista;H;;1,00;0,30;1,00;1,00;2,03;;0,300000;;;6,77;;2,03;;;;;
;16.012.000013;17.007.000031.SER;Eletroduto de aço carbono com costura galvanizado a fogo, ø 25 mm (1");MAT;Eletroduto de aço galvanizado com costura galvanizado a fogo (diâmetro da seção: 1 ");M;;1,00;1,00;1,00;1,00;3,00;1,000000;;;;3,00;3,00;;;;;;
;17.007.000032.SER;17.007.000032.SER;Eletroduto de aço carbono com costura galvanizado eletrolítico, ø 25 mm (1");;Eletroduto de aço carbono com costura galvanizado eletrolítico, ø 25 mm (1");m;1,00;1,00;;1,00;1,00;;Produção horária da equipe:;;1,00;;;3,00;4,06;- ;- ;7,06;6,30;13,36
;01.009.000001;17.007.000032.SER;Eletroduto de aço carbono com costura galvanizado eletrolítico, ø 25 mm (1");MOD;Eletricista;H;;1,00;0,30;1,00;1,00;2,03;;0,300000;;;6,77;;2,03;;;;;
;01.001.000004;17.007.000032.SER;Eletroduto de aço carbono com costura galvanizado eletrolítico, ø 25 mm (1");MOD;Ajudante de eletricista;H;;1,00;0,30;1,00;1,00;2,03;;0,300000;;;6,77;;2,03;;;;;
;16.012.000005;17.007.000032.SER;Eletroduto de aço carbono com costura galvanizado eletrolítico, ø 25 mm (1");MAT;Eletroduto de aço galvanizado com costura galvanizado eletrolítico (diâmetro da seção: 1 ");M;;1,00;1,00;1,00;1,00;3,00;1,000000;;;;3,00;3,00;;;;;;
;17.007.000033.SER;17.007.000033.SER;Eletroduto de aço carbono com costura galvanizado eletrolítico, ø 32 mm (1 1/4");;Eletroduto de aço carbono com costura galvanizado eletrolítico, ø 32 mm (1 1/4");m;1,00;1,00;;1,00;1,00;;Produção horária da equipe:;;1,00;;;3,00;6,09;- ;- ;9,09;8,11;17,20
;16.012.000006;17.007.000033.SER;Eletroduto de aço carbono com costura galvanizado eletrolítico, ø 32 mm (1 1/4");MAT;Eletroduto de aço galvanizado com costura galvanizado eletrolítico (diâmetro da seção: 1 1/4 ");M;;1,00;1,00;1,00;1,00;3,00;1,000000;;;;3,00;3,00;;;;;;
;01.009.000001;17.007.000033.SER;Eletroduto de aço carbono com costura galvanizado eletrolítico, ø 32 mm (1 1/4");MOD;Eletricista;H;;1,00;0,45;1,00;1,00;3,05;;0,450000;;;6,77;;3,05;;;;;
;01.001.000004;17.007.000033.SER;Eletroduto de aço carbono com costura galvanizado eletrolítico, ø 32 mm (1 1/4");MOD;Ajudante de eletricista;H;;1,00;0,45;1,00;1,00;3,05;;0,450000;;;6,77;;3,05;;;;;
;17.007.000034.SER;17.007.000034.SER;Eletroduto de aço carbono com costura galvanizado eletrolítico, ø 40 mm (1 1/2");;Eletroduto de aço carbono com costura galvanizado eletrolítico, ø 40 mm (1 1/2");m;1,00;1,00;;1,00;1,00;;Produção horária da equipe:;;1,00;;;3,00;6,09;- ;- ;9,09;8,11;17,20
;16.012.000007;17.007.000034.SER;Eletroduto de aço carbono com costura galvanizado eletrolítico, ø 40 mm (1 1/2");MAT;Eletroduto de aço galvanizado com costura galvanizado eletrolítico (diâmetro da seção: 1 1/2 ");M;;1,00;1,00;1,00;1,00;3,00;1,000000;;;;3,00;3,00;;;;;;
;01.001.000004;17.007.000034.SER;Eletroduto de aço carbono com costura galvanizado eletrolítico, ø 40 mm (1 1/2");MOD;Ajudante de eletricista;H;;1,00;0,45;1,00;1,00;3,05;;0,450000;;;6,77;;3,05;;;;;
;01.009.000001;17.007.000034.SER;Eletroduto de aço carbono com costura galvanizado eletrolítico, ø 40 mm (1 1/2");MOD;Eletricista;H;;1,00;0,45;1,00;1,00;3,05;;0,450000;;;6,77;;3,05;;;;;
;17.007.000035.SER;17.007.000035.SER;Eletroduto de aço carbono com costura galvanizado eletrolítico, ø 50 mm (2");;Eletroduto de aço carbono com costura galvanizado eletrolítico, ø 50 mm (2");m;1,00;1,00;;1,00;1,00;;Produção horária da equipe:;;1,00;;;3,00;6,09;- ;- ;9,09;8,11;17,20
;16.012.000026;17.007.000035.SER;Eletroduto de aço carbono com costura galvanizado eletrolítico, ø 50 mm (2");MAT;Eletroduto de aço galvanizado com costura galvanizado eletrolítico (diâmetro da seção: 2 ");M;;1,00;1,00;1,00;1,00;3,00;1,000000;;;;3,00;3,00;;;;;;
;01.001.000004;17.007.000035.SER;Eletroduto de aço carbono com costura galvanizado eletrolítico, ø 50 mm (2");MOD;Ajudante de eletricista;H;;1,00;0,45;1,00;1,00;3,05;;0,450000;;;6,77;;3,05;;;;;
;01.009.000001;17.007.000035.SER;Eletroduto de aço carbono com costura galvanizado eletrolítico, ø 50 mm (2");MOD;Eletricista;H;;1,00;0,45;1,00;1,00;3,05;;0,450000;;;6,77;;3,05;;;;;
;17.007.000036.SER;17.007.000036.SER;Eletroduto de aço carbono com costura galvanizado eletrolítico, ø 65 mm (2 1/2");;Eletroduto de aço carbono com costura galvanizado eletrolítico, ø 65 mm (2 1/2");m;1,00;1,00;;1,00;1,00;;Produção horária da equipe:;;1,00;;;3,00;8,12;- ;- ;11,12;9,92;21,04
;01.001.000004;17.007.000036.SER;Eletroduto de aço carbono com costura galvanizado eletrolítico, ø 65 mm (2 1/2");MOD;Ajudante de eletricista;H;;1,00;0,60;1,00;1,00;4,06;;0,600000;;;6,77;;4,06;;;;;
;16.012.000010;17.007.000036.SER;Eletroduto de aço carbono com costura galvanizado eletrolítico, ø 65 mm (2 1/2");MAT;Eletroduto de aço galvanizado com costura galvanizado eletrolítico (diâmetro da seção: 2 1/2 ");M;;1,00;1,00;1,00;1,00;3,00;1,000000;;;;3,00;3,00;;;;;;
;01.009.000001;17.007.000036.SER;Eletroduto de aço carbono com costura galvanizado eletrolítico, ø 65 mm (2 1/2");MOD;Eletricista;H;;1,00;0,60;1,00;1,00;4,06;;0,600000;;;6,77;;4,06;;;;;
;17.007.000037.SER;17.007.000037.SER;Eletroduto de aço carbono com costura galvanizado eletrolítico, ø 80 mm (3");;Eletroduto de aço carbono com costura galvanizado eletrolítico, ø 80 mm (3");m;1,00;1,00;;1,00;1,00;;Produção horária da equipe:;;1,00;;;3,00;8,12;- ;- ;11,12;9,92;21,04
;01.009.000001;17.007.000037.SER;Eletroduto de aço carbono com costura galvanizado eletrolítico, ø 80 mm (3");MOD;Eletricista;H;;1,00;0,60;1,00;1,00;4,06;;0,600000;;;6,77;;4,06;;;;;
;01.001.000004;17.007.000037.SER;Eletroduto de aço carbono com costura galvanizado eletrolítico, ø 80 mm (3");MOD;Ajudante de eletricista;H;;1,00;0,60;1,00;1,00;4,06;;0,600000;;;6,77;;4,06;;;;;
;16.012.000033;17.007.000037.SER;Eletroduto de aço carbono com costura galvanizado eletrolítico, ø 80 mm (3");MAT;Eletroduto de aço galvanizado com costura galvanizado eletrolítico (diâmetro da seção: 3 ");M;;1,00;1,00;1,00;1,00;3,00;1,000000;;;;3,00;3,00;;;;;;
;17.007.000038.SER;17.007.000038.SER;Eletroduto de aço carbono com costura galvanizado eletrolítico, ø 100 mm (4");;Eletroduto de aço carbono com costura galvanizado eletrolítico, ø 100 mm (4");m;1,00;1,00;;1,00;1,00;;Produção horária da equipe:;;1,00;;;3,00;8,12;- ;- ;11,12;9,92;21,04
;01.001.000004;17.007.000038.SER;Eletroduto de aço carbono com costura galvanizado eletrolítico, ø 100 mm (4");MOD;Ajudante de eletricista;H;;1,00;0,60;1,00;1,00;4,06;;0,600000;;;6,77;;4,06;;;;;
;01.009.000001;17.007.000038.SER;Eletroduto de aço carbono com costura galvanizado eletrolítico, ø 100 mm (4");MOD;Eletricista;H;;1,00;0,60;1,00;1,00;4,06;;0,600000;;;6,77;;4,06;;;;;
;16.012.000028;17.007.000038.SER;Eletroduto de aço carbono com costura galvanizado eletrolítico, ø 100 mm (4");MAT;Eletroduto de aço galvanizado com costura galvanizado eletrolítico (diâmetro da seção: 4 ");M;;1,00;1,00;1,00;1,00;3,00;1,000000;;;;3,00;3,00;;;;;;
;17.007.000039.SER;17.007.000039.SER;Eletroduto de aço carbono com costura galvanizado a fogo, ø 32 mm (1 1/4");;Eletroduto de aço carbono com costura galvanizado a fogo, ø 32 mm (1 1/4");m;1,00;1,00;;1,00;1,00;;Produção horária da equipe:;;1,00;;;3,00;6,09;- ;- ;9,09;8,11;17,20
;01.009.000001;17.007.000039.SER;Eletroduto de aço carbono com costura galvanizado a fogo, ø 32 mm (1 1/4");MOD;Eletricista;H;;1,00;0,45;1,00;1,00;3,05;;0,450000;;;6,77;;3,05;;;;;
;01.001.000004;17.007.000039.SER;Eletroduto de aço carbono com costura galvanizado a fogo, ø 32 mm (1 1/4");MOD;Ajudante de eletricista;H;;1,00;0,45;1,00;1,00;3,05;;0,450000;;;6,77;;3,05;;;;;
;16.012.000035;17.007.000039.SER;Eletroduto de aço carbono com costura galvanizado a fogo, ø 32 mm (1 1/4");MAT;Eletroduto de aço galvanizado com costura galvanizado a fogo (diâmetro da seção: 1 1/4 ");M;;1,00;1,00;1,00;1,00;3,00;1,000000;;;;3,00;3,00;;;;;;
;17.007.000040.SER;17.007.000040.SER;Eletroduto de aço carbono com costura galvanizado a fogo, ø 40 mm (1 1/2");;Eletroduto de aço carbono com costura galvanizado a fogo, ø 40 mm (1 1/2");m;1,00;1,00;;1,00;1,00;;Produção horária da equipe:;;1,00;;;3,00;6,09;- ;- ;9,09;8,11;17,20
;16.012.000014;17.007.000040.SER;Eletroduto de aço carbono com costura galvanizado a fogo, ø 40 mm (1 1/2");MAT;Eletroduto de aço galvanizado com costura galvanizado a fogo (diâmetro da seção: 1 1/2 ");M;;1,00;1,00;1,00;1,00;3,00;1,000000;;;;3,00;3,00;;;;;;
;01.001.000004;17.007.000040.SER;Eletroduto de aço carbono com costura galvanizado a fogo, ø 40 mm (1 1/2");MOD;Ajudante de eletricista;H;;1,00;0,45;1,00;1,00;3,05;;0,450000;;;6,77;;3,05;;;;;
;01.009.000001;17.007.000040.SER;Eletroduto de aço carbono com costura galvanizado a fogo, ø 40 mm (1 1/2");MOD;Eletricista;H;;1,00;0,45;1,00;1,00;3,05;;0,450000;;;6,77;;3,05;;;;;
;17.007.000041.SER;17.007.000041.SER;Eletroduto de aço carbono com costura galvanizado a fogo, ø 50 mm (2");;Eletroduto de aço carbono com costura galvanizado a fogo, ø 50 mm (2");m;1,00;1,00;;1,00;1,00;;Produção horária da equipe:;;1,00;;;3,00;6,09;- ;- ;9,09;8,11;17,20
;16.012.000015;17.007.000041.SER;Eletroduto de aço carbono com costura galvanizado a fogo, ø 50 mm (2");MAT;Eletroduto de aço galvanizado com costura galvanizado a fogo (diâmetro da seção: 2 ");M;;1,00;1,00;1,00;1,00;3,00;1,000000;;;;3,00;3,00;;;;;;
;01.001.000004;17.007.000041.SER;Eletroduto de aço carbono com costura galvanizado a fogo, ø 50 mm (2");MOD;Ajudante de eletricista;H;;1,00;0,45;1,00;1,00;3,05;;0,450000;;;6,77;;3,05;;;;;
;01.009.000001;17.007.000041.SER;Eletroduto de aço carbono com costura galvanizado a fogo, ø 50 mm (2");MOD;Eletricista;H;;1,00;0,45;1,00;1,00;3,05;;0,450000;;;6,77;;3,05;;;;;
;17.007.000042.SER;17.007.000042.SER;Eletroduto de aço carbono com costura galvanizado a fogo, ø 65 mm (2 1/2");;Eletroduto de aço carbono com costura galvanizado a fogo, ø 65 mm (2 1/2");m;1,00;1,00;;1,00;1,00;;Produção horária da equipe:;;1,00;;;3,00;8,12;- ;- ;11,12;9,92;21,04
;16.012.000016;17.007.000042.SER;Eletroduto de aço carbono com costura galvanizado a fogo, ø 65 mm (2 1/2");MAT;Eletroduto de aço galvanizado com costura galvanizado a fogo (diâmetro da seção: 2 1/2 ");M;;1,00;1,00;1,00;1,00;3,00;1,000000;;;;3,00;3,00;;;;;;
;01.001.000004;17.007.000042.SER;Eletroduto de aço carbono com costura galvanizado a fogo, ø 65 mm (2 1/2");MOD;Ajudante de eletricista;H;;1,00;0,60;1,00;1,00;4,06;;0,600000;;;6,77;;4,06;;;;;
;01.009.000001;17.007.000042.SER;Eletroduto de aço carbono com costura galvanizado a fogo, ø 65 mm (2 1/2");MOD;Eletricista;H;;1,00;0,60;1,00;1,00;4,06;;0,600000;;;6,77;;4,06;;;;;
;17.007.000043.SER;17.007.000043.SER;Eletroduto de aço carbono com costura galvanizado a fogo, ø 80 mm (3");;Eletroduto de aço carbono com costura galvanizado a fogo, ø 80 mm (3");m;1,00;1,00;;1,00;1,00;;Produção horária da equipe:;;1,00;;;3,00;8,12;- ;- ;11,12;9,92;21,04
;16.012.000017;17.007.000043.SER;Eletroduto de aço carbono com costura galvanizado a fogo, ø 80 mm (3");MAT;Eletroduto de aço galvanizado com costura galvanizado a fogo (diâmetro da seção: 3 ");M;;1,00;1,00;1,00;1,00;3,00;1,000000;;;;3,00;3,00;;;;;;
;01.001.000004;17.007.000043.SER;Eletroduto de aço carbono com costura galvanizado a fogo, ø 80 mm (3");MOD;Ajudante de eletricista;H;;1,00;0,60;1,00;1,00;4,06;;0,600000;;;6,77;;4,06;;;;;
;01.009.000001;17.007.000043.SER;Eletroduto de aço carbono com costura galvanizado a fogo, ø 80 mm (3");MOD;Eletricista;H;;1,00;0,60;1,00;1,00;4,06;;0,600000;;;6,77;;4,06;;;;;
;17.007.000044.SER;17.007.000044.SER;Eletroduto de aço carbono com costura galvanizado a fogo, ø 100 mm (4");;Eletroduto de aço carbono com costura galvanizado a fogo, ø 100 mm (4");m;1,00;1,00;;1,00;1,00;;Produção horária da equipe:;;1,00;;;3,00;8,12;- ;- ;11,12;9,92;21,04
;01.001.000004;17.007.000044.SER;Eletroduto de aço carbono com costura galvanizado a fogo, ø 100 mm (4");MOD;Ajudante de eletricista;H;;1,00;0,60;1,00;1,00;4,06;;0,600000;;;6,77;;4,06;;;;;
;16.012.000018;17.007.000044.SER;Eletroduto de aço carbono com costura galvanizado a fogo, ø 100 mm (4");MAT;Eletroduto de aço galvanizado com costura galvanizado a fogo (diâmetro da seção: 4 ");M;;1,00;1,00;1,00;1,00;3,00;1,000000;;;;3,00;3,00;;;;;;
;01.009.000001;17.007.000044.SER;Eletroduto de aço carbono com costura galvanizado a fogo, ø 100 mm (4");MOD;Eletricista;H;;1,00;0,60;1,00;1,00;4,06;;0,600000;;;6,77;;4,06;;;;;
;17.007.000045.SER;17.007.000045.SER;Eletroduto de PVC rígido de encaixe,inclusive conexões, ø 20 mm (1/2") ;;Eletroduto de PVC rígido de encaixe,inclusive conexões, ø 20 mm (1/2") ;m;1,00;1,00;;1,00;1,00;;Produção horária da equipe:;;1,00;;;3,30;2,03;- ;- ;5,33;4,75;10,08
;01.009.000001;17.007.000045.SER;Eletroduto de PVC rígido de encaixe,inclusive conexões, ø 20 mm (1/2") ;MOD;Eletricista;H;;1,00;0,15;1,00;1,00;1,02;;0,150000;;;6,77;;1,02;;;;;
;01.001.000004;17.007.000045.SER;Eletroduto de PVC rígido de encaixe,inclusive conexões, ø 20 mm (1/2") ;MOD;Ajudante de eletricista;H;;1,00;0,15;1,00;1,00;1,02;;0,150000;;;6,77;;1,02;;;;;
;16.012.000025;17.007.000045.SER;Eletroduto de PVC rígido de encaixe,inclusive conexões, ø 20 mm (1/2") ;MAT;Eletroduto PVC rígido de encaixe (diâmetro da seção: 1/2 ");M;;1,00;1,10;1,00;1,00;3,30;1,100000;;;;3,00;3,30;;;;;;
;17.007.000046.SER;17.007.000046.SER;Eletroduto de PVC rígido de encaixe,inclusive conexões, ø 25 mm (3/4") ;;Eletroduto de PVC rígido de encaixe,inclusive conexões, ø 25 mm (3/4") ;m;1,00;1,00;;1,00;1,00;;Produção horária da equipe:;;1,00;;;3,30;2,03;- ;- ;5,33;4,75;10,08
;01.001.000004;17.007.000046.SER;Eletroduto de PVC rígido de encaixe,inclusive conexões, ø 25 mm (3/4") ;MOD;Ajudante de eletricista;H;;1,00;0,15;1,00;1,00;1,02;;0,150000;;;6,77;;1,02;;;;;
;16.012.000021;17.007.000046.SER;Eletroduto de PVC rígido de encaixe,inclusive conexões, ø 25 mm (3/4") ;MAT;Eletroduto PVC rígido de encaixe (diâmetro da seção: 3/4 ");M;;1,00;1,10;1,00;1,00;3,30;1,100000;;;;3,00;3,30;;;;;;
;01.009.000001;17.007.000046.SER;Eletroduto de PVC rígido de encaixe,inclusive conexões, ø 25 mm (3/4") ;MOD;Eletricista;H;;1,00;0,15;1,00;1,00;1,02;;0,150000;;;6,77;;1,02;;;;;
;17.007.000047.SER;17.007.000047.SER;Eletroduto de PVC rígido de encaixe,inclusive conexões, ø 32 mm (1") ;;Eletroduto de PVC rígido de encaixe,inclusive conexões, ø 32 mm (1") ;m;1,00;1,00;;1,00;1,00;;Produção horária da equipe:;;1,00;;;3,30;2,03;- ;- ;5,33;4,75;10,08
;16.012.000024;17.007.000047.SER;Eletroduto de PVC rígido de encaixe,inclusive conexões, ø 32 mm (1") ;MAT;Eletroduto PVC rígido de encaixe (diâmetro da seção: 1 ");M;;1,00;1,10;1,00;1,00;3,30;1,100000;;;;3,00;3,30;;;;;;
;01.009.000001;17.007.000047.SER;Eletroduto de PVC rígido de encaixe,inclusive conexões, ø 32 mm (1") ;MOD;Eletricista;H;;1,00;0,15;1,00;1,00;1,02;;0,150000;;;6,77;;1,02;;;;;
;01.001.000004;17.007.000047.SER;Eletroduto de PVC rígido de encaixe,inclusive conexões, ø 32 mm (1") ;MOD;Ajudante de eletricista;H;;1,00;0,15;1,00;1,00;1,02;;0,150000;;;6,77;;1,02;;;;;
;17.007.000048.SER;17.007.000048.SER;Eletroduto de PVC rígido roscável,inclusive conexões ø 20 mm (1/2") ;;Eletroduto de PVC rígido roscável,inclusive conexões ø 20 mm (1/2") ;m;1,00;1,00;;1,00;1,00;;Produção horária da equipe:;;1,00;;;3,30;4,06;- ;- ;7,36;6,57;13,93
;01.001.000004;17.007.000048.SER;Eletroduto de PVC rígido roscável,inclusive conexões ø 20 mm (1/2") ;MOD;Ajudante de eletricista;H;;1,00;0,30;1,00;1,00;2,03;;0,300000;;;6,77;;2,03;;;;;
;16.012.000032;17.007.000048.SER;Eletroduto de PVC rígido roscável,inclusive conexões ø 20 mm (1/2") ;MAT;Eletroduto PVC rígido roscável (diâmetro da seção: 1/2 ");M;;1,00;1,10;1,00;1,00;3,30;1,100000;;;;3,00;3,30;;;;;;
;01.009.000001;17.007.000048.SER;Eletroduto de PVC rígido roscável,inclusive conexões ø 20 mm (1/2") ;MOD;Eletricista;H;;1,00;0,30;1,00;1,00;2,03;;0,300000;;;6,77;;2,03;;;;;
;17.007.000049.SER;17.007.000049.SER;Eletroduto de PVC rígido roscável,inclusive conexões ø 25 mm (3/4") ;;Eletroduto de PVC rígido roscável,inclusive conexões ø 25 mm (3/4") ;m;1,00;1,00;;1,00;1,00;;Produção horária da equipe:;;1,00;;;3,30;4,06;- ;- ;7,36;6,57;13,93
;01.009.000001;17.007.000049.SER;Eletroduto de PVC rígido roscável,inclusive conexões ø 25 mm (3/4") ;MOD;Eletricista;H;;1,00;0,30;1,00;1,00;2,03;;0,300000;;;6,77;;2,03;;;;;
;16.012.000008;17.007.000049.SER;Eletroduto de PVC rígido roscável,inclusive conexões ø 25 mm (3/4") ;MAT;Eletroduto PVC rígido roscável (diâmetro da seção: 3/4 ");M;;1,00;1,10;1,00;1,00;3,30;1,100000;;;;3,00;3,30;;;;;;
;01.001.000004;17.007.000049.SER;Eletroduto de PVC rígido roscável,inclusive conexões ø 25 mm (3/4") ;MOD;Ajudante de eletricista;H;;1,00;0,30;1,00;1,00;2,03;;0,300000;;;6,77;;2,03;;;;;
;17.007.000050.SER;17.007.000050.SER;Eletroduto de PVC rígido roscável,inclusive conexões ø 32 mm (1") ;;Eletroduto de PVC rígido roscável,inclusive conexões ø 32 mm (1") ;m;1,00;1,00;;1,00;1,00;;Produção horária da equipe:;;1,00;;;3,30;4,06;- ;- ;7,36;6,57;13,93
;01.009.000001;17.007.000050.SER;Eletroduto de PVC rígido roscável,inclusive conexões ø 32 mm (1") ;MOD;Eletricista;H;;1,00;0,30;1,00;1,00;2,03;;0,300000;;;6,77;;2,03;;;;;
;16.012.000027;17.007.000050.SER;Eletroduto de PVC rígido roscável,inclusive conexões ø 32 mm (1") ;MAT;Eletroduto PVC rígido roscável (diâmetro da seção: 1 ");M;;1,00;1,10;1,00;1,00;3,30;1,100000;;;;3,00;3,30;;;;;;
;01.001.000004;17.007.000050.SER;Eletroduto de PVC rígido roscável,inclusive conexões ø 32 mm (1") ;MOD;Ajudante de eletricista;H;;1,00;0,30;1,00;1,00;2,03;;0,300000;;;6,77;;2,03;;;;;
;17.007.000051.SER;17.007.000051.SER;Eletroduto de PVC rígido roscável,inclusive conexões ø 40 mm (1 1/4") ;;Eletroduto de PVC rígido roscável,inclusive conexões ø 40 mm (1 1/4") ;m;1,00;1,00;;1,00;1,00;;Produção horária da equipe:;;1,00;;;3,30;6,09;- ;- ;9,39;8,38;17,77
;16.012.000011;17.007.000051.SER;Eletroduto de PVC rígido roscável,inclusive conexões ø 40 mm (1 1/4") ;MAT;Eletroduto PVC rígido roscável (diâmetro da seção: 1 1/4 ");M;;1,00;1,10;1,00;1,00;3,30;1,100000;;;;3,00;3,30;;;;;;
;01.001.000004;17.007.000051.SER;Eletroduto de PVC rígido roscável,inclusive conexões ø 40 mm (1 1/4") ;MOD;Ajudante de eletricista;H;;1,00;0,45;1,00;1,00;3,05;;0,450000;;;6,77;;3,05;;;;;
;01.009.000001;17.007.000051.SER;Eletroduto de PVC rígido roscável,inclusive conexões ø 40 mm (1 1/4") ;MOD;Eletricista;H;;1,00;0,45;1,00;1,00;3,05;;0,450000;;;6,77;;3,05;;;;;
;17.007.000052.SER;17.007.000052.SER;Eletroduto de PVC rígido roscável,inclusive conexões ø 50 mm (1 1/2") ;;Eletroduto de PVC rígido roscável,inclusive conexões ø 50 mm (1 1/2") ;m;1,00;1,00;;1,00;1,00;;Produção horária da equipe:;;1,00;;;3,30;6,09;- ;- ;9,39;8,38;17,77
;01.001.000004;17.007.000052.SER;Eletroduto de PVC rígido roscável,inclusive conexões ø 50 mm (1 1/2") ;MOD;Ajudante de eletricista;H;;1,00;0,45;1,00;1,00;3,05;;0,450000;;;6,77;;3,05;;;;;
;01.009.000001;17.007.000052.SER;Eletroduto de PVC rígido roscável,inclusive conexões ø 50 mm (1 1/2") ;MOD;Eletricista;H;;1,00;0,45;1,00;1,00;3,05;;0,450000;;;6,77;;3,05;;;;;
;16.012.000034;17.007.000052.SER;Eletroduto de PVC rígido roscável,inclusive conexões ø 50 mm (1 1/2") ;MAT;Eletroduto PVC rígido roscável (diâmetro da seção: 1 1/2 ");M;;1,00;1,10;1,00;1,00;3,30;1,100000;;;;3,00;3,30;;;;;;
;17.007.000053.SER;17.007.000053.SER;Eletroduto de PVC rígido roscável,inclusive conexões ø 60 mm (2") ;;Eletroduto de PVC rígido roscável,inclusive conexões ø 60 mm (2") ;m;1,00;1,00;;1,00;1,00;;Produção horária da equipe:;;1,00;;;3,30;6,09;- ;- ;9,39;8,38;17,77
;16.012.000029;17.007.000053.SER;Eletroduto de PVC rígido roscável,inclusive conexões ø 60 mm (2") ;MAT;Eletroduto PVC rígido roscável (diâmetro da seção: 2 ");M;;1,00;1,10;1,00;1,00;3,30;1,100000;;;;3,00;3,30;;;;;;
;01.009.000001;17.007.000053.SER;Eletroduto de PVC rígido roscável,inclusive conexões ø 60 mm (2") ;MOD;Eletricista;H;;1,00;0,45;1,00;1,00;3,05;;0,450000;;;6,77;;3,05;;;;;
;01.001.000004;17.007.000053.SER;Eletroduto de PVC rígido roscável,inclusive conexões ø 60 mm (2") ;MOD;Ajudante de eletricista;H;;1,00;0,45;1,00;1,00;3,05;;0,450000;;;6,77;;3,05;;;;;
;17.007.000054.SER;17.007.000054.SER;Eletroduto de PVC rígido roscável,inclusive conexões ø 75 mm (2 1/2") ;;Eletroduto de PVC rígido roscável,inclusive conexões ø 75 mm (2 1/2") ;m;1,00;1,00;;1,00;1,00;;Produção horária da equipe:;;1,00;;;3,30;8,12;- ;- ;11,42;10,19;21,61
;01.009.000001;17.007.000054.SER;Eletroduto de PVC rígido roscável,inclusive conexões ø 75 mm (2 1/2") ;MOD;Eletricista;H;;1,00;0,60;1,00;1,00;4,06;;0,600000;;;6,77;;4,06;;;;;
;16.012.000031;17.007.000054.SER;Eletroduto de PVC rígido roscável,inclusive conexões ø 75 mm (2 1/2") ;MAT;Eletroduto PVC rígido roscável (diâmetro da seção: 2 1/2 ");M;;1,00;1,10;1,00;1,00;3,30;1,100000;;;;3,00;3,30;;;;;;
;01.001.000004;17.007.000054.SER;Eletroduto de PVC rígido roscável,inclusive conexões ø 75 mm (2 1/2") ;MOD;Ajudante de eletricista;H;;1,00;0,60;1,00;1,00;4,06;;0,600000;;;6,77;;4,06;;;;;
;17.007.000055.SER;17.007.000055.SER;Eletroduto de PVC rígido roscável,inclusive conexões ø 85 mm (3") ;;Eletroduto de PVC rígido roscável,inclusive conexões ø 85 mm (3") ;m;1,00;1,00;;1,00;1,00;;Produção horária da equipe:;;1,00;;;3,30;8,12;- ;- ;11,42;10,19;21,61
;01.009.000001;17.007.000055.SER;Eletroduto de PVC rígido roscável,inclusive conexões ø 85 mm (3") ;MOD;Eletricista;H;;1,00;0,60;1,00;1,00;4,06;;0,600000;;;6,77;;4,06;;;;;
;16.012.000037;17.007.000055.SER;Eletroduto de PVC rígido roscável,inclusive conexões ø 85 mm (3") ;MAT;Eletroduto PVC rígido roscável (diâmetro da seção: 3 ");M;;1,00;1,10;1,00;1,00;3,30;1,100000;;;;3,00;3,30;;;;;;
;01.001.000004;17.007.000055.SER;Eletroduto de PVC rígido roscável,inclusive conexões ø 85 mm (3") ;MOD;Ajudante de eletricista;H;;1,00;0,60;1,00;1,00;4,06;;0,600000;;;6,77;;4,06;;;;;
;17.007.000056.SER;17.007.000056.SER;Eletroduto de PVC rígido roscável,inclusive conexões ø 110 mm (4") ;;Eletroduto de PVC rígido roscável,inclusive conexões ø 110 mm (4") ;m;1,00;1,00;;1,00;1,00;;Produção horária da equipe:;;1,00;;;3,30;8,12;- ;- ;11,42;10,19;21,61
;01.009.000001;17.007.000056.SER;Eletroduto de PVC rígido roscável,inclusive conexões ø 110 mm (4") ;MOD;Eletricista;H;;1,00;0,60;1,00;1,00;4,06;;0,600000;;;6,77;;4,06;;;;;
;16.012.000036;17.007.000056.SER;Eletroduto de PVC rígido roscável,inclusive conexões ø 110 mm (4") ;MAT;Eletroduto PVC rígido roscável (diâmetro da seção: 4 ");M;;1,00;1,10;1,00;1,00;3,30;1,100000;;;;3,00;3,30;;;;;;
;01.001.000004;17.007.000056.SER;Eletroduto de PVC rígido roscável,inclusive conexões ø 110 mm (4") ;MOD;Ajudante de eletricista;H;;1,00;0,60;1,00;1,00;4,06;;0,600000;;;6,77;;4,06;;;;;
;17.007.000057.SER;17.007.000057.SER;Eletroduto de PVC flexível corrugado ø 16 mm;;Eletroduto de PVC flexível corrugado ø 16 mm;m;1,00;1,00;;1,00;1,00;;Produção horária da equipe:;;1,00;;;3,30;2,03;- ;- ;5,33;4,75;10,08
;01.009.000001;17.007.000057.SER;Eletroduto de PVC flexível corrugado ø 16 mm;MOD;Eletricista;H;;1,00;0,15;1,00;1,00;1,02;;0,150000;;;6,77;;1,02;;;;;
;16.012.000003;17.007.000057.SER;Eletroduto de PVC flexível corrugado ø 16 mm;MAT;Eletroduto PVC flexível corrugado amarelo (diâmetro da seção: 16 mm);M;;1,00;1,10;1,00;1,00;3,30;1,100000;;;;3,00;3,30;;;;;;
;01.001.000004;17.007.000057.SER;Eletroduto de PVC flexível corrugado ø 16 mm;MOD;Ajudante de eletricista;H;;1,00;0,15;1,00;1,00;1,02;;0,150000;;;6,77;;1,02;;;;;
;17.007.000058.SER;17.007.000058.SER;Eletroduto de PVC flexível corrugado ø 20 mm (1/2") ;;Eletroduto de PVC flexível corrugado ø 20 mm (1/2") ;m;1,00;1,00;;1,00;1,00;;Produção horária da equipe:;;1,00;;;3,30;2,03;- ;- ;5,33;4,75;10,08
;01.001.000004;17.007.000058.SER;Eletroduto de PVC flexível corrugado ø 20 mm (1/2") ;MOD;Ajudante de eletricista;H;;1,00;0,15;1,00;1,00;1,02;;0,150000;;;6,77;;1,02;;;;;
;01.009.000001;17.007.000058.SER;Eletroduto de PVC flexível corrugado ø 20 mm (1/2") ;MOD;Eletricista;H;;1,00;0,15;1,00;1,00;1,02;;0,150000;;;6,77;;1,02;;;;;
;16.012.000020;17.007.000058.SER;Eletroduto de PVC flexível corrugado ø 20 mm (1/2") ;MAT;Eletroduto PVC flexível corrugado amarelo (diâmetro da seção: 20 mm);M;;1,00;1,10;1,00;1,00;3,30;1,100000;;;;3,00;3,30;;;;;;
;17.007.000059.SER;17.007.000059.SER;Eletroduto de PVC flexível corrugado ø 25 mm (3/4") ;;Eletroduto de PVC flexível corrugado ø 25 mm (3/4") ;m;1,00;1,00;;1,00;1,00;;Produção horária da equipe:;;1,00;;;3,30;2,03;- ;- ;5,33;4,75;10,08
;16.012.000023;17.007.000059.SER;Eletroduto de PVC flexível corrugado ø 25 mm (3/4") ;MAT;Eletroduto PVC flexível corrugado amarelo (diâmetro da seção: 25 mm);M;;1,00;1,10;1,00;1,00;3,30;1,100000;;;;3,00;3,30;;;;;;
;01.001.000004;17.007.000059.SER;Eletroduto de PVC flexível corrugado ø 25 mm (3/4") ;MOD;Ajudante de eletricista;H;;1,00;0,15;1,00;1,00;1,02;;0,150000;;;6,77;;1,02;;;;;
;01.009.000001;17.007.000059.SER;Eletroduto de PVC flexível corrugado ø 25 mm (3/4") ;MOD;Eletricista;H;;1,00;0,15;1,00;1,00;1,02;;0,150000;;;6,77;;1,02;;;;;
;17.007.000060.SER;17.007.000060.SER;Eletroduto de PVC flexível corrugado ø 32 mm (1") ;;Eletroduto de PVC flexível corrugado ø 32 mm (1") ;m;1,00;1,00;;1,00;1,00;;Produção horária da equipe:;;1,00;;;3,30;2,03;- ;- ;5,33;4,75;10,08
;16.012.000009;17.007.000060.SER;Eletroduto de PVC flexível corrugado ø 32 mm (1") ;MAT;Eletroduto PVC flexível corrugado amarelo (diâmetro da seção: 32 mm);M;;1,00;1,10;1,00;1,00;3,30;1,100000;;;;3,00;3,30;;;;;;
;01.001.000004;17.007.000060.SER;Eletroduto de PVC flexível corrugado ø 32 mm (1") ;MOD;Ajudante de eletricista;H;;1,00;0,15;1,00;1,00;1,02;;0,150000;;;6,77;;1,02;;;;;
;01.009.000001;17.007.000060.SER;Eletroduto de PVC flexível corrugado ø 32 mm (1") ;MOD;Eletricista;H;;1,00;0,15;1,00;1,00;1,02;;0,150000;;;6,77;;1,02;;;;;
;17.007.000061.SER;17.007.000061.SER;Eletroduto de PVC rígido roscável, sem conexões ø 20 mm (1/2") ;;Eletroduto de PVC rígido roscável, sem conexões ø 20 mm (1/2") ;m;1,00;1,00;;1,00;1,00;;Produção horária da equipe:;;1,00;;;3,00;2,71;- ;- ;5,71;5,09;10,80
;01.009.000001;17.007.000061.SER;Eletroduto de PVC rígido roscável, sem conexões ø 20 mm (1/2") ;MOD;Eletricista;H;;1,00;0,20;1,00;1,00;1,35;;0,200000;;;6,77;;1,35;;;;;
;01.001.000004;17.007.000061.SER;Eletroduto de PVC rígido roscável, sem conexões ø 20 mm (1/2") ;MOD;Ajudante de eletricista;H;;1,00;0,20;1,00;1,00;1,35;;0,200000;;;6,77;;1,35;;;;;
;16.012.000032;17.007.000061.SER;Eletroduto de PVC rígido roscável, sem conexões ø 20 mm (1/2") ;MAT;Eletroduto PVC rígido roscável (diâmetro da seção: 1/2 ");M;;1,00;1,00;1,00;1,00;3,00;1,000000;;;;3,00;3,00;;;;;;
;17.007.000062.SER;17.007.000062.SER;Eletroduto de PVC rígido roscável, sem conexões ø 25 mm (3/4") ;;Eletroduto de PVC rígido roscável, sem conexões ø 25 mm (3/4") ;m;1,00;1,00;;1,00;1,00;;Produção horária da equipe:;;1,00;;;3,00;2,71;- ;- ;5,71;5,09;10,80
;01.001.000004;17.007.000062.SER;Eletroduto de PVC rígido roscável, sem conexões ø 25 mm (3/4") ;MOD;Ajudante de eletricista;H;;1,00;0,20;1,00;1,00;1,35;;0,200000;;;6,77;;1,35;;;;;
;16.012.000008;17.007.000062.SER;Eletroduto de PVC rígido roscável, sem conexões ø 25 mm (3/4") ;MAT;Eletroduto PVC rígido roscável (diâmetro da seção: 3/4 ");M;;1,00;1,00;1,00;1,00;3,00;1,000000;;;;3,00;3,00;;;;;;
;01.009.000001;17.007.000062.SER;Eletroduto de PVC rígido roscável, sem conexões ø 25 mm (3/4") ;MOD;Eletricista;H;;1,00;0,20;1,00;1,00;1,35;;0,200000;;;6,77;;1,35;;;;;
;17.007.000063.SER;17.007.000063.SER;Eletroduto de PVC rígido roscável, sem conexões ø 32 mm (1") ;;Eletroduto de PVC rígido roscável, sem conexões ø 32 mm (1") ;m;1,00;1,00;;1,00;1,00;;Produção horária da equipe:;;1,00;;;3,00;2,71;- ;- ;5,71;5,09;10,80
;01.001.000004;17.007.000063.SER;Eletroduto de PVC rígido roscável, sem conexões ø 32 mm (1") ;MOD;Ajudante de eletricista;H;;1,00;0,20;1,00;1,00;1,35;;0,200000;;;6,77;;1,35;;;;;
;16.012.000027;17.007.000063.SER;Eletroduto de PVC rígido roscável, sem conexões ø 32 mm (1") ;MAT;Eletroduto PVC rígido roscável (diâmetro da seção: 1 ");M;;1,00;1,00;1,00;1,00;3,00;1,000000;;;;3,00;3,00;;;;;;
;01.009.000001;17.007.000063.SER;Eletroduto de PVC rígido roscável, sem conexões ø 32 mm (1") ;MOD;Eletricista;H;;1,00;0,20;1,00;1,00;1,35;;0,200000;;;6,77;;1,35;;;;;
;17.007.000064.SER;17.007.000064.SER;Eletroduto de PVC rígido roscável, sem conexões ø 40 mm (1 1/4") ;;Eletroduto de PVC rígido roscável, sem conexões ø 40 mm (1 1/4") ;m;1,00;1,00;;1,00;1,00;;Produção horária da equipe:;;1,00;;;3,00;4,06;- ;- ;7,06;6,30;13,36
;01.001.000004;17.007.000064.SER;Eletroduto de PVC rígido roscável, sem conexões ø 40 mm (1 1/4") ;MOD;Ajudante de eletricista;H;;1,00;0,30;1,00;1,00;2,03;;0,300000;;;6,77;;2,03;;;;;
;01.009.000001;17.007.000064.SER;Eletroduto de PVC rígido roscável, sem conexões ø 40 mm (1 1/4") ;MOD;Eletricista;H;;1,00;0,30;1,00;1,00;2,03;;0,300000;;;6,77;;2,03;;;;;
;16.012.000011;17.007.000064.SER;Eletroduto de PVC rígido roscável, sem conexões ø 40 mm (1 1/4") ;MAT;Eletroduto PVC rígido roscável (diâmetro da seção: 1 1/4 ");M;;1,00;1,00;1,00;1,00;3,00;1,000000;;;;3,00;3,00;;;;;;
;17.007.000065.SER;17.007.000065.SER;Eletroduto de PVC rígido roscável, sem conexões ø 50 mm (1 1/2") ;;Eletroduto de PVC rígido roscável, sem conexões ø 50 mm (1 1/2") ;m;1,00;1,00;;1,00;1,00;;Produção horária da equipe:;;1,00;;;3,00;4,06;- ;- ;7,06;6,30;13,36
;01.009.000001;17.007.000065.SER;Eletroduto de PVC rígido roscável, sem conexões ø 50 mm (1 1/2") ;MOD;Eletricista;H;;1,00;0,30;1,00;1,00;2,03;;0,300000;;;6,77;;2,03;;;;;
;01.001.000004;17.007.000065.SER;Eletroduto de PVC rígido roscável, sem conexões ø 50 mm (1 1/2") ;MOD;Ajudante de eletricista;H;;1,00;0,30;1,00;1,00;2,03;;0,300000;;;6,77;;2,03;;;;;
;16.012.000034;17.007.000065.SER;Eletroduto de PVC rígido roscável, sem conexões ø 50 mm (1 1/2") ;MAT;Eletroduto PVC rígido roscável (diâmetro da seção: 1 1/2 ");M;;1,00;1,00;1,00;1,00;3,00;1,000000;;;;3,00;3,00;;;;;;
;17.007.000066.SER;17.007.000066.SER;Eletroduto de PVC rígido roscável, sem conexões ø 60 mm (2") ;;Eletroduto de PVC rígido roscável, sem conexões ø 60 mm (2") ;m;1,00;1,00;;1,00;1,00;;Produção horária da equipe:;;1,00;;;3,00;4,06;- ;- ;7,06;6,30;13,36
;01.001.000004;17.007.000066.SER;Eletroduto de PVC rígido roscável, sem conexões ø 60 mm (2") ;MOD;Ajudante de eletricista;H;;1,00;0,30;1,00;1,00;2,03;;0,300000;;;6,77;;2,03;;;;;
;16.012.000029;17.007.000066.SER;Eletroduto de PVC rígido roscável, sem conexões ø 60 mm (2") ;MAT;Eletroduto PVC rígido roscável (diâmetro da seção: 2 ");M;;1,00;1,00;1,00;1,00;3,00;1,000000;;;;3,00;3,00;;;;;;
;01.009.000001;17.007.000066.SER;Eletroduto de PVC rígido roscável, sem conexões ø 60 mm (2") ;MOD;Eletricista;H;;1,00;0,30;1,00;1,00;2,03;;0,300000;;;6,77;;2,03;;;;;
;17.007.000067.SER;17.007.000067.SER;Eletroduto de PVC rígido roscável, sem conexões ø 75 mm (2 1/2") ;;Eletroduto de PVC rígido roscável, sem conexões ø 75 mm (2 1/2") ;m;1,00;1,00;;1,00;1,00;;Produção horária da equipe:;;1,00;;;3,00;5,42;- ;- ;8,42;7,51;15,92
;01.001.000004;17.007.000067.SER;Eletroduto de PVC rígido roscável, sem conexões ø 75 mm (2 1/2") ;MOD;Ajudante de eletricista;H;;1,00;0,40;1,00;1,00;2,71;;0,400000;;;6,77;;2,71;;;;;
;01.009.000001;17.007.000067.SER;Eletroduto de PVC rígido roscável, sem conexões ø 75 mm (2 1/2") ;MOD;Eletricista;H;;1,00;0,40;1,00;1,00;2,71;;0,400000;;;6,77;;2,71;;;;;
;16.012.000031;17.007.000067.SER;Eletroduto de PVC rígido roscável, sem conexões ø 75 mm (2 1/2") ;MAT;Eletroduto PVC rígido roscável (diâmetro da seção: 2 1/2 ");M;;1,00;1,00;1,00;1,00;3,00;1,000000;;;;3,00;3,00;;;;;;
;17.007.000068.SER;17.007.000068.SER;Eletroduto de PVC rígido roscável, sem conexões ø 85 mm (3") ;;Eletroduto de PVC rígido roscável, sem conexões ø 85 mm (3") ;m;1,00;1,00;;1,00;1,00;;Produção horária da equipe:;;1,00;;;3,00;5,42;- ;- ;8,42;7,51;15,92
;01.001.000004;17.007.000068.SER;Eletroduto de PVC rígido roscável, sem conexões ø 85 mm (3") ;MOD;Ajudante de eletricista;H;;1,00;0,40;1,00;1,00;2,71;;0,400000;;;6,77;;2,71;;;;;
;16.012.000037;17.007.000068.SER;Eletroduto de PVC rígido roscável, sem conexões ø 85 mm (3") ;MAT;Eletroduto PVC rígido roscável (diâmetro da seção: 3 ");M;;1,00;1,00;1,00;1,00;3,00;1,000000;;;;3,00;3,00;;;;;;
;01.009.000001;17.007.000068.SER;Eletroduto de PVC rígido roscável, sem conexões ø 85 mm (3") ;MOD;Eletricista;H;;1,00;0,40;1,00;1,00;2,71;;0,400000;;;6,77;;2,71;;;;;
;17.007.000069.SER;17.007.000069.SER;Eletroduto de PVC rígido roscável, sem conexões ø 110 mm (4") ;;Eletroduto de PVC rígido roscável, sem conexões ø 110 mm (4") ;m;1,00;1,00;;1,00;1,00;;Produção horária da equipe:;;1,00;;;3,00;5,42;- ;- ;8,42;7,51;15,92
;01.009.000001;17.007.000069.SER;Eletroduto de PVC rígido roscável, sem conexões ø 110 mm (4") ;MOD;Eletricista;H;;1,00;0,40;1,00;1,00;2,71;;0,400000;;;6,77;;2,71;;;;;
;01.001.000004;17.007.000069.SER;Eletroduto de PVC rígido roscável, sem conexões ø 110 mm (4") ;MOD;Ajudante de eletricista;H;;1,00;0,40;1,00;1,00;2,71;;0,400000;;;6,77;;2,71;;;;;
;16.012.000036;17.007.000069.SER;Eletroduto de PVC rígido roscável, sem conexões ø 110 mm (4") ;MAT;Eletroduto PVC rígido roscável (diâmetro da seção: 4 ");M;;1,00;1,00;1,00;1,00;3,00;1,000000;;;;3,00;3,00;;;;;;
;17.007.000070.SER;17.007.000070.SER;Eletroduto de PVC rígido de encaixe, sem conexões, ø 20 mm (1/2") ;;Eletroduto de PVC rígido de encaixe, sem conexões, ø 20 mm (1/2") ;m;1,00;1,00;;1,00;1,00;;Produção horária da equipe:;;1,00;;;3,00;1,35;- ;- ;4,35;3,88;8,24
;16.012.000025;17.007.000070.SER;Eletroduto de PVC rígido de encaixe, sem conexões, ø 20 mm (1/2") ;MAT;Eletroduto PVC rígido de encaixe (diâmetro da seção: 1/2 ");M;;1,00;1,00;1,00;1,00;3,00;1,000000;;;;3,00;3,00;;;;;;
;01.001.000004;17.007.000070.SER;Eletroduto de PVC rígido de encaixe, sem conexões, ø 20 mm (1/2") ;MOD;Ajudante de eletricista;H;;1,00;0,10;1,00;1,00;0,68;;0,100000;;;6,77;;0,68;;;;;
;01.009.000001;17.007.000070.SER;Eletroduto de PVC rígido de encaixe, sem conexões, ø 20 mm (1/2") ;MOD;Eletricista;H;;1,00;0,10;1,00;1,00;0,68;;0,100000;;;6,77;;0,68;;;;;
;17.007.000071.SER;17.007.000071.SER;Eletroduto de PVC rígido de encaixe, sem conexões, ø 25 mm (3/4") ;;Eletroduto de PVC rígido de encaixe, sem conexões, ø 25 mm (3/4") ;m;1,00;1,00;;1,00;1,00;;Produção horária da equipe:;;1,00;;;3,00;1,35;- ;- ;4,35;3,88;8,24
;01.001.000004;17.007.000071.SER;Eletroduto de PVC rígido de encaixe, sem conexões, ø 25 mm (3/4") ;MOD;Ajudante de eletricista;H;;1,00;0,10;1,00;1,00;0,68;;0,100000;;;6,77;;0,68;;;;;
;16.012.000021;17.007.000071.SER;Eletroduto de PVC rígido de encaixe, sem conexões, ø 25 mm (3/4") ;MAT;Eletroduto PVC rígido de encaixe (diâmetro da seção: 3/4 ");M;;1,00;1,00;1,00;1,00;3,00;1,000000;;;;3,00;3,00;;;;;;
;01.009.000001;17.007.000071.SER;Eletroduto de PVC rígido de encaixe, sem conexões, ø 25 mm (3/4") ;MOD;Eletricista;H;;1,00;0,10;1,00;1,00;0,68;;0,100000;;;6,77;;0,68;;;;;
;17.007.000072.SER;17.007.000072.SER;Eletroduto de PVC rígido de encaixe, sem conexões, ø 32 mm (1") ;;Eletroduto de PVC rígido de encaixe, sem conexões, ø 32 mm (1") ;m;1,00;1,00;;1,00;1,00;;Produção horária da equipe:;;1,00;;;3,00;1,35;- ;- ;4,35;3,88;8,24
;16.012.000024;17.007.000072.SER;Eletroduto de PVC rígido de encaixe, sem conexões, ø 32 mm (1") ;MAT;Eletroduto PVC rígido de encaixe (diâmetro da seção: 1 ");M;;1,00;1,00;1,00;1,00;3,00;1,000000;;;;3,00;3,00;;;;;;
;01.009.000001;17.007.000072.SER;Eletroduto de PVC rígido de encaixe, sem conexões, ø 32 mm (1") ;MOD;Eletricista;H;;1,00;0,10;1,00;1,00;0,68;;0,100000;;;6,77;;0,68;;;;;
;01.001.000004;17.007.000072.SER;Eletroduto de PVC rígido de encaixe, sem conexões, ø 32 mm (1") ;MOD;Ajudante de eletricista;H;;1,00;0,10;1,00;1,00;0,68;;0,100000;;;6,77;;0,68;;;;;
;18.001.000001.SER;18.001.000001.SER;Conjunto de hastes de cobre para aterramento de para-raios;;Conjunto de hastes de cobre para aterramento de para-raios;un;1,00;1,00;;1,00;1,00;;Produção horária da equipe:;;1,00;;;36,00;88,01;- ;- ;124,01;110,59;234,60
;16.002.000009;18.001.000001.SER;Conjunto de hastes de cobre para aterramento de para-raios;MAT;Caixa de Inspeção em ferro-fundido cilindrica suspensa de fio terra para pára-raio;UN;;1,00;3,00;1,00;1,00;9,00;3,000000;;;;3,00;9,00;;;;;;
;01.009.000001;18.001.000001.SER;Conjunto de hastes de cobre para aterramento de para-raios;MOD;Eletricista;H;;1,00;6,50;1,00;1,00;44,01;;6,500000;;;6,77;;44,01;;;;;
;01.001.000004;18.001.000001.SER;Conjunto de hastes de cobre para aterramento de para-raios;MOD;Ajudante de eletricista;H;;1,00;6,50;1,00;1,00;44,01;;6,500000;;;6,77;;44,01;;;;;
;16.002.000010;18.001.000001.SER;Conjunto de hastes de cobre para aterramento de para-raios;MAT;Conector de aço cromado para haste terra (bitola: 3/4 ");UN;;1,00;3,00;1,00;1,00;9,00;3,000000;;;;3,00;9,00;;;;;;
;16.002.000013;18.001.000001.SER;Conjunto de hastes de cobre para aterramento de para-raios;MAT;Haste Copperweld para aterramento (comprimento: 2,438 m / bitola: 3/4 ");UN;;1,00;3,00;1,00;1,00;9,00;3,000000;;;;3,00;9,00;;;;;;
;14.001.001092;18.001.000001.SER;Conjunto de hastes de cobre para aterramento de para-raios;MAT;Tubo cerâmico para esgoto série normal (diâmetro da seção: 300 mm);M;;1,00;3,00;1,00;1,00;9,00;3,000000;;;;3,00;9,00;;;;;;
;18.002.000001.SER;18.002.000001.SER;Cordoalha de cobre nu e isoladores para pára-raios, seção 35 mm²;;Cordoalha de cobre nu e isoladores para pára-raios, seção 35 mm²;m;1,00;1,00;;1,00;1,00;;Produção horária da equipe:;;1,00;;;4,50;6,77;- ;- ;11,27;10,05;21,32
;01.001.000004;18.002.000001.SER;Cordoalha de cobre nu e isoladores para pára-raios, seção 35 mm²;MOD;Ajudante de eletricista;H;;1,00;0,50;1,00;1,00;3,39;;0,500000;;;6,77;;3,39;;;;;
;16.002.000004;18.002.000001.SER;Cordoalha de cobre nu e isoladores para pára-raios, seção 35 mm²;MAT;Suporte com roldana e chapa de encosto galvanizado a fogo para pára-raios (diâmetro da seção: 3/8 ");UN;;1,00;0,50;1,00;1,00;1,50;0,500000;;;;3,00;1,50;;;;;;
;16.006.000050;18.002.000001.SER;Cordoalha de cobre nu e isoladores para pára-raios, seção 35 mm²;MAT;Cabo nu cobre (seção transversal: 35 mm²);M;;1,00;1,00;1,00;1,00;3,00;1,000000;;;;3,00;3,00;;;;;;
;01.009.000001;18.002.000001.SER;Cordoalha de cobre nu e isoladores para pára-raios, seção 35 mm²;MOD;Eletricista;H;;1,00;0,50;1,00;1,00;3,39;;0,500000;;;6,77;;3,39;;;;;
;18.002.000004.SER;18.002.000004.SER;Cordoalha de cobre nu e isoladores para pára-raios, seção 70 mm²;;Cordoalha de cobre nu e isoladores para pára-raios, seção 70 mm²;m;1,00;1,00;;1,00;1,00;;Produção horária da equipe:;;1,00;;;4,50;9,48;- ;- ;13,98;12,47;26,44
;16.006.000052;18.002.000004.SER;Cordoalha de cobre nu e isoladores para pára-raios, seção 70 mm²;MAT;Cabo nu cobre (seção transversal: 70 mm²);M;;1,00;1,00;1,00;1,00;3,00;1,000000;;;;3,00;3,00;;;;;;
;16.002.000004;18.002.000004.SER;Cordoalha de cobre nu e isoladores para pára-raios, seção 70 mm²;MAT;Suporte com roldana e chapa de encosto galvanizado a fogo para pára-raios (diâmetro da seção: 3/8 ");UN;;1,00;0,50;1,00;1,00;1,50;0,500000;;;;3,00;1,50;;;;;;
;01.001.000004;18.002.000004.SER;Cordoalha de cobre nu e isoladores para pára-raios, seção 70 mm²;MOD;Ajudante de eletricista;H;;1,00;0,70;1,00;1,00;4,74;;0,700000;;;6,77;;4,74;;;;;
;01.009.000001;18.002.000004.SER;Cordoalha de cobre nu e isoladores para pára-raios, seção 70 mm²;MOD;Eletricista;H;;1,00;0,70;1,00;1,00;4,74;;0,700000;;;6,77;;4,74;;;;;
;18.002.000003.SER;18.002.000003.SER;Cordoalha de cobre nu e isoladores para pára-raios, seção 50 mm²;;Cordoalha de cobre nu e isoladores para pára-raios, seção 50 mm²;m;1,00;1,00;;1,00;1,00;;Produção horária da equipe:;;1,00;;;4,50;6,77;- ;- ;11,27;10,05;21,32
;01.009.000001;18.002.000003.SER;Cordoalha de cobre nu e isoladores para pára-raios, seção 50 mm²;MOD;Eletricista;H;;1,00;0,50;1,00;1,00;3,39;;0,500000;;;6,77;;3,39;;;;;
;16.006.000053;18.002.000003.SER;Cordoalha de cobre nu e isoladores para pára-raios, seção 50 mm²;MAT;Cabo nu cobre (seção transversal: 50 mm²);M;;1,00;1,00;1,00;1,00;3,00;1,000000;;;;3,00;3,00;;;;;;
;16.002.000004;18.002.000003.SER;Cordoalha de cobre nu e isoladores para pára-raios, seção 50 mm²;MAT;Suporte com roldana e chapa de encosto galvanizado a fogo para pára-raios (diâmetro da seção: 3/8 ");UN;;1,00;0,50;1,00;1,00;1,50;0,500000;;;;3,00;1,50;;;;;;
;01.001.000004;18.002.000003.SER;Cordoalha de cobre nu e isoladores para pára-raios, seção 50 mm²;MOD;Ajudante de eletricista;H;;1,00;0,50;1,00;1,00;3,39;;0,500000;;;6,77;;3,39;;;;;
;18.002.000002.SER;18.002.000002.SER;Cordoalha de cobre nu e isoladores para pára-raios, seção 95 mm²;;Cordoalha de cobre nu e isoladores para pára-raios, seção 95 mm²;m;1,00;1,00;;1,00;1,00;;Produção horária da equipe:;;1,00;;;4,50;9,48;- ;- ;13,98;12,47;26,44
;01.001.000004;18.002.000002.SER;Cordoalha de cobre nu e isoladores para pára-raios, seção 95 mm²;MOD;Ajudante de eletricista;H;;1,00;0,70;1,00;1,00;4,74;;0,700000;;;6,77;;4,74;;;;;
;01.009.000001;18.002.000002.SER;Cordoalha de cobre nu e isoladores para pára-raios, seção 95 mm²;MOD;Eletricista;H;;1,00;0,70;1,00;1,00;4,74;;0,700000;;;6,77;;4,74;;;;;
;16.006.000054;18.002.000002.SER;Cordoalha de cobre nu e isoladores para pára-raios, seção 95 mm²;MAT;Cabo nu cobre (seção transversal: 95 mm²);M;;1,00;1,00;1,00;1,00;3,00;1,000000;;;;3,00;3,00;;;;;;
;16.002.000004;18.002.000002.SER;Cordoalha de cobre nu e isoladores para pára-raios, seção 95 mm²;MAT;Suporte com roldana e chapa de encosto galvanizado a fogo para pára-raios (diâmetro da seção: 3/8 ");UN;;1,00;0,50;1,00;1,00;1,50;0,500000;;;;3,00;1,50;;;;;;
;18.003.000001.SER;18.003.000001.SER;Captor de latão cromado, cobre cromado ou aço inoxidável, tipo franklin;;Captor de latão cromado, cobre cromado ou aço inoxidável, tipo franklin;un;1,00;1,00;;1,00;1,00;;Produção horária da equipe:;;1,00;;;3,00;20,31;- ;- ;23,31;20,79;44,10
;16.002.000008;18.003.000001.SER;Captor de latão cromado, cobre cromado ou aço inoxidável, tipo franklin;MAT;Captor de latão Franklin 4 pontas com 1 descida acabamento: cromado (diâmetro da seção: 350,00 mm);UN;;1,00;1,00;1,00;1,00;3,00;1,000000;;;;3,00;3,00;;;;;;
;01.009.000001;18.003.000001.SER;Captor de latão cromado, cobre cromado ou aço inoxidável, tipo franklin;MOD;Eletricista;H;;1,00;1,50;1,00;1,00;10,16;;1,500000;;;6,77;;10,16;;;;;
;01.001.000004;18.003.000001.SER;Captor de latão cromado, cobre cromado ou aço inoxidável, tipo franklin;MOD;Ajudante de eletricista;H;;1,00;1,50;1,00;1,00;10,16;;1,500000;;;6,77;;10,16;;;;;
;18.003.000002.SER;18.003.000002.SER;Mastro simples de ferro galvanizado para pára-raios, altura de 3 m, ø 40 mm (1 1/2") ou 50 mm (2"), completo;;Mastro simples de ferro galvanizado para pára-raios, altura de 3 m, ø 40 mm (1 1/2") ou 50 mm (2"), completo;un;1,00;1,00;;1,00;1,00;;Produção horária da equipe:;;1,00;;;21,00;108,32;- ;- ;129,32;115,32;244,65
;16.002.000011;18.003.000002.SER;Mastro simples de ferro galvanizado para pára-raios, altura de 3 m, ø 40 mm (1 1/2") ou 50 mm (2"), completo;MAT;Conjunto de estaiamento galvanizado a fogo para pára-raios (diâmetro da seção: 1 1/2 ");UN;;1,00;1,00;1,00;1,00;3,00;1,000000;;;;3,00;3,00;;;;;;
;16.002.000002;18.003.000002.SER;Mastro simples de ferro galvanizado para pára-raios, altura de 3 m, ø 40 mm (1 1/2") ou 50 mm (2"), completo;MAT;Suporte isolador com 1 descida galvanizado a fogo para pára-raios simples com rosca mecânica de aço;UN;;1,00;1,00;1,00;1,00;3,00;1,000000;;;;3,00;3,00;;;;;;
;01.001.000004;18.003.000002.SER;Mastro simples de ferro galvanizado para pára-raios, altura de 3 m, ø 40 mm (1 1/2") ou 50 mm (2"), completo;MOD;Ajudante de eletricista;H;;1,00;8,00;1,00;1,00;54,16;;8,000000;;;6,77;;54,16;;;;;
;16.006.000052;18.003.000002.SER;Mastro simples de ferro galvanizado para pára-raios, altura de 3 m, ø 40 mm (1 1/2") ou 50 mm (2"), completo;MAT;Cabo nu cobre (seção transversal: 70 mm²);M;;1,00;3,00;1,00;1,00;9,00;3,000000;;;;3,00;9,00;;;;;;
;07.022.000004;18.003.000002.SER;Mastro simples de ferro galvanizado para pára-raios, altura de 3 m, ø 40 mm (1 1/2") ou 50 mm (2"), completo;MAT;Mastro de ferro galvanizado para pára-raios simples (diâmetro da seção: 1 1/2 " / comprimento: 3,00 m);UN;;1,00;1,00;1,00;1,00;3,00;1,000000;;;;3,00;3,00;;;;;;
;16.002.000007;18.003.000002.SER;Mastro simples de ferro galvanizado para pára-raios, altura de 3 m, ø 40 mm (1 1/2") ou 50 mm (2"), completo;MAT;Base em ferro-fundido para mastro de pára-raios (diâmetro da seção: 1 1/2 ");UN;;1,00;1,00;1,00;1,00;3,00;1,000000;;;;3,00;3,00;;;;;;
;01.009.000001;18.003.000002.SER;Mastro simples de ferro galvanizado para pára-raios, altura de 3 m, ø 40 mm (1 1/2") ou 50 mm (2"), completo;MOD;Eletricista;H;;1,00;8,00;1,00;1,00;54,16;;8,000000;;;6,77;;54,16;;;;;
;18.003.000003.SER;18.003.000003.SER;Aparelho sinalizador de obstáculos com célula fotoelétrica, simples;;Aparelho sinalizador de obstáculos com célula fotoelétrica, simples;un;1,00;1,00;;1,00;1,00;;Produção horária da equipe:;;1,00;;;6,00;20,31;- ;- ;26,31;23,46;49,77
;01.009.000001;18.003.000003.SER;Aparelho sinalizador de obstáculos com célula fotoelétrica, simples;MOD;Eletricista;H;;1,00;1,50;1,00;1,00;10,16;;1,500000;;;6,77;;10,16;;;;;
;25.024.000001;18.003.000003.SER;Aparelho sinalizador de obstáculos com célula fotoelétrica, simples;MAT;Braçadeira para fixação de aparelho sinalizador (diâmetro: 1/2" ou 2");UN;;1,00;1,00;1,00;1,00;3,00;1,000000;;;;3,00;3,00;;;;;;
;01.001.000004;18.003.000003.SER;Aparelho sinalizador de obstáculos com célula fotoelétrica, simples;MOD;Ajudante de eletricista;H;;1,00;1,50;1,00;1,00;10,16;;1,500000;;;6,77;;10,16;;;;;
;02.001.000003;18.003.000003.SER;Aparelho sinalizador de obstáculos com célula fotoelétrica, simples;MAT;Aparelho sinalizador de obstáculos (potência: 60,00 W);UN;;1,00;1,00;1,00;1,00;3,00;1,000000;;;;3,00;3,00;;;;;;
;18.004.000001.SER;18.004.000001.SER;Proteção da cordoalha do pára-raio com tubo de PVC ø 50 mm (2"), comprimento 3 m;;Proteção da cordoalha do pára-raio com tubo de PVC ø 50 mm (2"), comprimento 3 m;un;1,00;1,00;;1,00;1,00;;Produção horária da equipe:;;1,00;;;9,00;20,31;- ;- ;29,31;26,14;55,45
;16.002.000003;18.004.000001.SER;Proteção da cordoalha do pára-raio com tubo de PVC ø 50 mm (2"), comprimento 3 m;MAT;Suporte reforçado com rosca soberba galvanizado a fogo para tubo de proteção de cabo de pára-raios (diâmetro da seção: 3/8 ");UN;;1,00;2,00;1,00;1,00;6,00;2,000000;;;;3,00;6,00;;;;;;
;01.001.000004;18.004.000001.SER;Proteção da cordoalha do pára-raio com tubo de PVC ø 50 mm (2"), comprimento 3 m;MOD;Ajudante de eletricista;H;;1,00;1,50;1,00;1,00;10,16;;1,500000;;;6,77;;10,16;;;;;
;14.001.001096;18.004.000001.SER;Proteção da cordoalha do pára-raio com tubo de PVC ø 50 mm (2"), comprimento 3 m;MAT;Tubo de PVC marrom para proteção de cordoalha (comprimento: 3 m / diâmetro: 2 ");UN;;1,00;1,00;1,00;1,00;3,00;1,000000;;;;3,00;3,00;;;;;;
;01.009.000001;18.004.000001.SER;Proteção da cordoalha do pára-raio com tubo de PVC ø 50 mm (2"), comprimento 3 m;MOD;Eletricista;H;;1,00;1,50;1,00;1,00;10,16;;1,500000;;;6,77;;10,16;;;;;
;19.001.000002.SER;19.001.000002.SER;Damper de lâminas opostas em aço galvanizado, com buchas de nylon, 1000 x 400 mm ;;Damper de lâminas opostas em aço galvanizado, com buchas de nylon, 1000 x 400 mm ;un;1,00;1,00;;1,00;1,00;;Produção horária da equipe:;;1,00;;;3,00;9,48;- ;- ;12,48;11,13;23,61
;01.018.000001;19.001.000002.SER;Damper de lâminas opostas em aço galvanizado, com buchas de nylon, 1000 x 400 mm ;MOD;Montador;H;;1,00;0,70;1,00;1,00;4,74;;0,700000;;;6,77;;4,74;;;;;
;17.001.000004;19.001.000002.SER;Damper de lâminas opostas em aço galvanizado, com buchas de nylon, 1000 x 400 mm ;MAT;Damper em aço galvanizado com lâminas opostas com buchas de nylon (altura: 400 mm / comprimento: 1000 mm);UN;;1,00;1,00;1,00;1,00;3,00;1,000000;;;;3,00;3,00;;;;;;
;01.001.000001;19.001.000002.SER;Damper de lâminas opostas em aço galvanizado, com buchas de nylon, 1000 x 400 mm ;MOD;Ajudante;H;;1,00;0,70;1,00;1,00;4,74;;0,700000;;;6,77;;4,74;;;;;
;19.001.000003.SER;19.001.000003.SER;Damper de lâminas opostas em aço galvanizado, com buchas de nylon 300 x 150 mm;;Damper de lâminas opostas em aço galvanizado, com buchas de nylon 300 x 150 mm;un;1,00;1,00;;1,00;1,00;;Produção horária da equipe:;;1,00;;;3,00;5,42;- ;- ;8,42;7,51;15,92
;01.001.000001;19.001.000003.SER;Damper de lâminas opostas em aço galvanizado, com buchas de nylon 300 x 150 mm;MOD;Ajudante;H;;1,00;0,40;1,00;1,00;2,71;;0,400000;;;6,77;;2,71;;;;;
;01.018.000001;19.001.000003.SER;Damper de lâminas opostas em aço galvanizado, com buchas de nylon 300 x 150 mm;MOD;Montador;H;;1,00;0,40;1,00;1,00;2,71;;0,400000;;;6,77;;2,71;;;;;
;17.001.000005;19.001.000003.SER;Damper de lâminas opostas em aço galvanizado, com buchas de nylon 300 x 150 mm;MAT;Damper em aço galvanizado com lâminas opostas com buchas de nylon (altura: 150 mm / comprimento: 300 mm);UN;;1,00;1,00;1,00;1,00;3,00;1,000000;;;;3,00;3,00;;;;;;
;19.001.000004.SER;19.001.000004.SER;Damper de lâminas opostas em aço galvanizado, com buchas de nylon 500 x 300 mm;;Damper de lâminas opostas em aço galvanizado, com buchas de nylon 500 x 300 mm;un;1,00;1,00;;1,00;1,00;;Produção horária da equipe:;;1,00;;;3,00;5,42;- ;- ;8,42;7,51;15,92
;01.001.000001;19.001.000004.SER;Damper de lâminas opostas em aço galvanizado, com buchas de nylon 500 x 300 mm;MOD;Ajudante;H;;1,00;0,40;1,00;1,00;2,71;;0,400000;;;6,77;;2,71;;;;;
;01.018.000001;19.001.000004.SER;Damper de lâminas opostas em aço galvanizado, com buchas de nylon 500 x 300 mm;MOD;Montador;H;;1,00;0,40;1,00;1,00;2,71;;0,400000;;;6,77;;2,71;;;;;
;17.001.000006;19.001.000004.SER;Damper de lâminas opostas em aço galvanizado, com buchas de nylon 500 x 300 mm;MAT;Damper em aço galvanizado com lâminas opostas com buchas de nylon (altura: 300 mm / comprimento: 500 mm);UN;;1,00;1,00;1,00;1,00;3,00;1,000000;;;;3,00;3,00;;;;;;
;19.001.000005.SER;19.001.000005.SER;Damper de lâminas opostas em aço galvanizado, com buchas de nylon 700 x 400 mm;;Damper de lâminas opostas em aço galvanizado, com buchas de nylon 700 x 400 mm;un;1,00;1,00;;1,00;1,00;;Produção horária da equipe:;;1,00;;;3,00;8,12;- ;- ;11,12;9,92;21,04
;01.018.000001;19.001.000005.SER;Damper de lâminas opostas em aço galvanizado, com buchas de nylon 700 x 400 mm;MOD;Montador;H;;1,00;0,60;1,00;1,00;4,06;;0,600000;;;6,77;;4,06;;;;;
;17.001.000007;19.001.000005.SER;Damper de lâminas opostas em aço galvanizado, com buchas de nylon 700 x 400 mm;MAT;Damper em aço galvanizado com lâminas opostas com buchas de nylon (altura: 400 mm / comprimento: 700 mm);UN;;1,00;1,00;1,00;1,00;3,00;1,000000;;;;3,00;3,00;;;;;;
;01.001.000001;19.001.000005.SER;Damper de lâminas opostas em aço galvanizado, com buchas de nylon 700 x 400 mm;MOD;Ajudante;H;;1,00;0,60;1,00;1,00;4,06;;0,600000;;;6,77;;4,06;;;;;
;19.001.000006.SER;19.001.000006.SER;Difusor direcional 1 via, em alumínio anodizado, com registro e caixa plenum, 9" x 9";;Difusor direcional 1 via, em alumínio anodizado, com registro e caixa plenum, 9" x 9";un;1,00;1,00;;1,00;1,00;;Produção horária da equipe:;;1,00;;;3,00;5,42;- ;- ;8,42;7,51;15,92
;01.018.000001;19.001.000006.SER;Difusor direcional 1 via, em alumínio anodizado, com registro e caixa plenum, 9" x 9";MOD;Montador;H;;1,00;0,40;1,00;1,00;2,71;;0,400000;;;6,77;;2,71;;;;;
;17.001.000014;19.001.000006.SER;Difusor direcional 1 via, em alumínio anodizado, com registro e caixa plenum, 9" x 9";MAT;Difusor direcional em alumínio anodizado com registro e caixa plenum e 1 via (comprimento: 9 " / largura: 9 ");UN;;1,00;1,00;1,00;1,00;3,00;1,000000;;;;3,00;3,00;;;;;;
;01.001.000001;19.001.000006.SER;Difusor direcional 1 via, em alumínio anodizado, com registro e caixa plenum, 9" x 9";MOD;Ajudante;H;;1,00;0,40;1,00;1,00;2,71;;0,400000;;;6,77;;2,71;;;;;
;19.001.000007.SER;19.001.000007.SER;Difusor direcional 2 vias, em alumínio anodizado, com registro, sem caixa plenum, 18" x 6";;Difusor direcional 2 vias, em alumínio anodizado, com registro, sem caixa plenum, 18" x 6";un;1,00;1,00;;1,00;1,00;;Produção horária da equipe:;;1,00;;;3,00;5,42;- ;- ;8,42;7,51;15,92
;01.001.000001;19.001.000007.SER;Difusor direcional 2 vias, em alumínio anodizado, com registro, sem caixa plenum, 18" x 6";MOD;Ajudante;H;;1,00;0,40;1,00;1,00;2,71;;0,400000;;;6,77;;2,71;;;;;
;17.001.000015;19.001.000007.SER;Difusor direcional 2 vias, em alumínio anodizado, com registro, sem caixa plenum, 18" x 6";MAT;Difusor direcional em alumínio anodizado com registro e 2 vias (comprimento: 18 " / largura: 6 ");UN;;1,00;1,00;1,00;1,00;3,00;1,000000;;;;3,00;3,00;;;;;;
;01.018.000001;19.001.000007.SER;Difusor direcional 2 vias, em alumínio anodizado, com registro, sem caixa plenum, 18" x 6";MOD;Montador;H;;1,00;0,40;1,00;1,00;2,71;;0,400000;;;6,77;;2,71;;;;;
;19.001.000008.SER;19.001.000008.SER;Difusor direcional 4 vias, em alumínio anodizado, com registro e caixa plenum, 15" x 9";;Difusor direcional 4 vias, em alumínio anodizado, com registro e caixa plenum, 15" x 9";un;1,00;1,00;;1,00;1,00;;Produção horária da equipe:;;1,00;;;3,00;5,42;- ;- ;8,42;7,51;15,92
;01.018.000001;19.001.000008.SER;Difusor direcional 4 vias, em alumínio anodizado, com registro e caixa plenum, 15" x 9";MOD;Montador;H;;1,00;0,40;1,00;1,00;2,71;;0,400000;;;6,77;;2,71;;;;;
;01.001.000001;19.001.000008.SER;Difusor direcional 4 vias, em alumínio anodizado, com registro e caixa plenum, 15" x 9";MOD;Ajudante;H;;1,00;0,40;1,00;1,00;2,71;;0,400000;;;6,77;;2,71;;;;;
;17.001.000016;19.001.000008.SER;Difusor direcional 4 vias, em alumínio anodizado, com registro e caixa plenum, 15" x 9";MAT;Difusor direcional em alumínio anodizado com registro e caixa plenum e 4 vias (comprimento: 15 " / largura: 9 ");UN;;1,00;1,00;1,00;1,00;3,00;1,000000;;;;3,00;3,00;;;;;;
;19.001.000009.SER;19.001.000009.SER;Grelha para insuflação de ar, de dupla deflexão em alumínio anodizado, com registro, 1000 x 300 mm;;Grelha para insuflação de ar, de dupla deflexão em alumínio anodizado, com registro, 1000 x 300 mm;un;1,00;1,00;;1,00;1,00;;Produção horária da equipe:;;1,00;;;3,00;13,54;- ;- ;16,54;14,75;31,29
;17.001.000008;19.001.000009.SER;Grelha para insuflação de ar, de dupla deflexão em alumínio anodizado, com registro, 1000 x 300 mm;MAT;Grelha em alumínio anodizado dupla deflexão com registro para insuflação de ar (altura: 300 mm / comprimento: 1000 mm);UN;;1,00;1,00;1,00;1,00;3,00;1,000000;;;;3,00;3,00;;;;;;
;01.001.000001;19.001.000009.SER;Grelha para insuflação de ar, de dupla deflexão em alumínio anodizado, com registro, 1000 x 300 mm;MOD;Ajudante;H;;1,00;1,00;1,00;1,00;6,77;;1,000000;;;6,77;;6,77;;;;;
;01.018.000001;19.001.000009.SER;Grelha para insuflação de ar, de dupla deflexão em alumínio anodizado, com registro, 1000 x 300 mm;MOD;Montador;H;;1,00;1,00;1,00;1,00;6,77;;1,000000;;;6,77;;6,77;;;;;
;19.001.000010.SER;19.001.000010.SER;Grelha para insuflação de ar, de dupla deflexão em alumínio anodizado, com registro, 500 x 200 mm;;Grelha para insuflação de ar, de dupla deflexão em alumínio anodizado, com registro, 500 x 200 mm;un;1,00;1,00;;1,00;1,00;;Produção horária da equipe:;;1,00;;;3,00;6,77;- ;- ;9,77;8,71;18,48
;01.018.000001;19.001.000010.SER;Grelha para insuflação de ar, de dupla deflexão em alumínio anodizado, com registro, 500 x 200 mm;MOD;Montador;H;;1,00;0,50;1,00;1,00;3,39;;0,500000;;;6,77;;3,39;;;;;
;17.001.000009;19.001.000010.SER;Grelha para insuflação de ar, de dupla deflexão em alumínio anodizado, com registro, 500 x 200 mm;MAT;Grelha em alumínio anodizado dupla deflexão com registro para insuflação de ar (altura: 200 mm / comprimento: 500 mm);UN;;1,00;1,00;1,00;1,00;3,00;1,000000;;;;3,00;3,00;;;;;;
;01.001.000001;19.001.000010.SER;Grelha para insuflação de ar, de dupla deflexão em alumínio anodizado, com registro, 500 x 200 mm;MOD;Ajudante;H;;1,00;0,50;1,00;1,00;3,39;;0,500000;;;6,77;;3,39;;;;;
;19.001.000011.SER;19.001.000011.SER;Grelha para insuflação de ar, de dupla deflexão em alumínio anodizado, com registro, 800 x 600 mm;;Grelha para insuflação de ar, de dupla deflexão em alumínio anodizado, com registro, 800 x 600 mm;un;1,00;1,00;;1,00;1,00;;Produção horária da equipe:;;1,00;;;3,00;10,83;- ;- ;13,83;12,33;26,17
;01.018.000001;19.001.000011.SER;Grelha para insuflação de ar, de dupla deflexão em alumínio anodizado, com registro, 800 x 600 mm;MOD;Montador;H;;1,00;0,80;1,00;1,00;5,42;;0,800000;;;6,77;;5,42;;;;;
;17.001.000010;19.001.000011.SER;Grelha para insuflação de ar, de dupla deflexão em alumínio anodizado, com registro, 800 x 600 mm;MAT;Grelha em alumínio anodizado dupla deflexão com registro para insuflação de ar (altura: 600 mm / comprimento: 800 mm);UN;;1,00;1,00;1,00;1,00;3,00;1,000000;;;;3,00;3,00;;;;;;
;01.001.000001;19.001.000011.SER;Grelha para insuflação de ar, de dupla deflexão em alumínio anodizado, com registro, 800 x 600 mm;MOD;Ajudante;H;;1,00;0,80;1,00;1,00;5,42;;0,800000;;;6,77;;5,42;;;;;
;19.001.000016.SER;19.001.000016.SER;Tomada de ar externo, completa, com veneziana, filtro g1, damper e tela 400 x 400 mm;;Tomada de ar externo, completa, com veneziana, filtro g1, damper e tela 400 x 400 mm;un;1,00;1,00;;1,00;1,00;;Produção horária da equipe:;;1,00;;;3,00;6,77;- ;- ;9,77;8,71;18,48
;17.001.000032;19.001.000016.SER;Tomada de ar externo, completa, com veneziana, filtro g1, damper e tela 400 x 400 mm;MAT;Tomada de ar em alumínio anodizado fosco externo com veneziana, filtro, damper e tela (comprimento: 400 mm / largura: 400 mm);UN;;1,00;1,00;1,00;1,00;3,00;1,000000;;;;3,00;3,00;;;;;;
;01.018.000001;19.001.000016.SER;Tomada de ar externo, completa, com veneziana, filtro g1, damper e tela 400 x 400 mm;MOD;Montador;H;;1,00;0,50;1,00;1,00;3,39;;0,500000;;;6,77;;3,39;;;;;
;01.001.000001;19.001.000016.SER;Tomada de ar externo, completa, com veneziana, filtro g1, damper e tela 400 x 400 mm;MOD;Ajudante;H;;1,00;0,50;1,00;1,00;3,39;;0,500000;;;6,77;;3,39;;;;;
;19.001.000017.SER;19.001.000017.SER;Veneziana em alumínio anodizado, 1400 x 800 mm;;Veneziana em alumínio anodizado, 1400 x 800 mm;un;1,00;1,00;;1,00;1,00;;Produção horária da equipe:;;1,00;;;3,00;20,31;- ;- ;23,31;20,79;44,10
;17.001.000012;19.001.000017.SER;Veneziana em alumínio anodizado, 1400 x 800 mm;MAT;Veneziana em alumínio anodizado fosco com molduras e lâminas (altura: 800 mm / largura: 1400 mm);UN;;1,00;1,00;1,00;1,00;3,00;1,000000;;;;3,00;3,00;;;;;;
;01.001.000001;19.001.000017.SER;Veneziana em alumínio anodizado, 1400 x 800 mm;MOD;Ajudante;H;;1,00;1,50;1,00;1,00;10,16;;1,500000;;;6,77;;10,16;;;;;
;01.018.000001;19.001.000017.SER;Veneziana em alumínio anodizado, 1400 x 800 mm;MOD;Montador;H;;1,00;1,50;1,00;1,00;10,16;;1,500000;;;6,77;;10,16;;;;;
;19.001.000018.SER;19.001.000018.SER;Veneziana em alumínio anodizado 500 x 300 mm;;Veneziana em alumínio anodizado 500 x 300 mm;un;1,00;1,00;;1,00;1,00;;Produção horária da equipe:;;1,00;;;3,00;6,77;- ;- ;9,77;8,71;18,48
;01.018.000001;19.001.000018.SER;Veneziana em alumínio anodizado 500 x 300 mm;MOD;Montador;H;;1,00;0,50;1,00;1,00;3,39;;0,500000;;;6,77;;3,39;;;;;
;17.001.000013;19.001.000018.SER;Veneziana em alumínio anodizado 500 x 300 mm;MAT;Veneziana em alumínio anodizado fosco com molduras e lâminas (altura: 300 mm / largura: 500 mm);UN;;1,00;1,00;1,00;1,00;3,00;1,000000;;;;3,00;3,00;;;;;;
;01.001.000001;19.001.000018.SER;Veneziana em alumínio anodizado 500 x 300 mm;MOD;Ajudante;H;;1,00;0,50;1,00;1,00;3,39;;0,500000;;;6,77;;3,39;;;;;
;20.001.000002.SER;20.001.000002.SER;Chapisco para parede interna ou externa com argamassa de cimento e areia sem peneirar traço 1:3, e=5 mm;;Chapisco para parede interna ou externa com argamassa de cimento e areia sem peneirar traço 1:3, e=5 mm;m²;1,00;1,00;;1,00;1,00;;Produção horária da equipe:;;1,00;;;7,31;1,69;- ;- ;9,00;8,03;17,03
;03.001.000008;20.001.000002.SER;Chapisco para parede interna ou externa com argamassa de cimento e areia sem peneirar traço 1:3, e=5 mm;MAT;Areia lavada tipo média;M³;;1,00;0,01;1,00;1,00;0,02;0,006100;;;;3,00;0,02;;;;;;
;04.002.000002;20.001.000002.SER;Chapisco para parede interna ou externa com argamassa de cimento e areia sem peneirar traço 1:3, e=5 mm;MAT;Cimento Portland CP II-E-32 (resistência: 32,00 MPa);KG;;1,00;2,43;1,00;1,00;7,29;2,430000;;;;3,00;7,29;;;;;;
;01.021.000001;20.001.000002.SER;Chapisco para parede interna ou externa com argamassa de cimento e areia sem peneirar traço 1:3, e=5 mm;MOD;Pedreiro;H;;1,00;0,10;1,00;1,00;0,68;;0,100000;;;6,77;;0,68;;;;;
;01.026.000001;20.001.000002.SER;Chapisco para parede interna ou externa com argamassa de cimento e areia sem peneirar traço 1:3, e=5 mm;MOD;Servente;H;;1,00;0,15;1,00;1,00;1,02;;0,150000;;;6,77;;1,02;;;;;
;20.001.000003.SER;20.001.000003.SER;Chapisco para parede interna ou externa com argamassa de cimento e pedrisco traço 1:4, e=7 mm;;Chapisco para parede interna ou externa com argamassa de cimento e pedrisco traço 1:4, e=7 mm;m²;1,00;1,00;;1,00;1,00;;Produção horária da equipe:;;1,00;;;7,20;3,09;- ;- ;10,29;9,18;19,47
;03.002.000008;20.001.000003.SER;Chapisco para parede interna ou externa com argamassa de cimento e pedrisco traço 1:4, e=7 mm;MAT;Pedrisco;M³;;1,00;0,01;1,00;1,00;0,02;0,007000;;;;3,00;0,02;;;;;;
;04.002.000002;20.001.000003.SER;Chapisco para parede interna ou externa com argamassa de cimento e pedrisco traço 1:4, e=7 mm;MAT;Cimento Portland CP II-E-32 (resistência: 32,00 MPa);KG;;1,00;2,39;1,00;1,00;7,18;2,394000;;;;3,00;7,18;;;;;;
;01.021.000001;20.001.000003.SER;Chapisco para parede interna ou externa com argamassa de cimento e pedrisco traço 1:4, e=7 mm;MOD;Pedreiro;H;;1,00;0,20;1,00;1,00;1,35;;0,200000;;;6,77;;1,35;;;;;
;01.026.000001;20.001.000003.SER;Chapisco para parede interna ou externa com argamassa de cimento e pedrisco traço 1:4, e=7 mm;MOD;Servente;H;;1,00;0,26;1,00;1,00;1,73;;0,256000;;;6,77;;1,73;;;;;
;20.001.000004.SER;20.001.000004.SER;Chapisco rolado com mistura de cimento, areia e adesivo a base acrílica, traço 1:3;;Chapisco rolado com mistura de cimento, areia e adesivo a base acrílica, traço 1:3;m²;1,00;1,00;;1,00;1,00;;Produção horária da equipe:;;1,00;;;8,13;3,05;- ;- ;11,18;9,97;21,14
;12.006.000004;20.001.000004.SER;Chapisco rolado com mistura de cimento, areia e adesivo a base acrílica, traço 1:3;MAT;Adesivo a base acrílica;L;;1,00;0,25;1,00;1,00;0,75;0,250000;;;;3,00;0,75;;;;;;
;03.001.000008;20.001.000004.SER;Chapisco rolado com mistura de cimento, areia e adesivo a base acrílica, traço 1:3;MAT;Areia lavada tipo média;M³;;1,00;0,01;1,00;1,00;0,03;0,010000;;;;3,00;0,03;;;;;;
;04.002.000002;20.001.000004.SER;Chapisco rolado com mistura de cimento, areia e adesivo a base acrílica, traço 1:3;MAT;Cimento Portland CP II-E-32 (resistência: 32,00 MPa);KG;;1,00;2,45;1,00;1,00;7,35;2,450000;;;;3,00;7,35;;;;;;
;01.026.000001;20.001.000004.SER;Chapisco rolado com mistura de cimento, areia e adesivo a base acrílica, traço 1:3;MOD;Servente;H;;1,00;0,25;1,00;1,00;1,69;;0,250000;;;6,77;;1,69;;;;;
;01.021.000001;20.001.000004.SER;Chapisco rolado com mistura de cimento, areia e adesivo a base acrílica, traço 1:3;MOD;Pedreiro;H;;1,00;0,20;1,00;1,00;1,35;;0,200000;;;6,77;;1,35;;;;;
;20.001.000005.SER;20.001.000005.SER;Chapisco para parede interna com argamasa de cimento e areia sem peneirar traço 1:3, e=5 mm - (com mão-de-obra empreitada);;Chapisco para parede interna com argamasa de cimento e areia sem peneirar traço 1:3, e=5 mm - (com mão-de-obra empreitada);m²;1,00;1,00;;1,00;1,00;;Produção horária da equipe:;;1,00;;;7,31;0,34;- ;1,00;8,65;7,71;16,36
;03.001.000008;20.001.000005.SER;Chapisco para parede interna com argamasa de cimento e areia sem peneirar traço 1:3, e=5 mm - (com mão-de-obra empreitada);MAT;Areia lavada tipo média;M³;;1,00;0,01;1,00;1,00;0,02;0,006100;;;;3,00;0,02;;;;;;
;04.002.000002;20.001.000005.SER;Chapisco para parede interna com argamasa de cimento e areia sem peneirar traço 1:3, e=5 mm - (com mão-de-obra empreitada);MAT;Cimento Portland CP II-E-32 (resistência: 32,00 MPa);KG;;1,00;2,43;1,00;1,00;7,29;2,430000;;;;3,00;7,29;;;;;;
;01.026.000001;20.001.000005.SER;Chapisco para parede interna com argamasa de cimento e areia sem peneirar traço 1:3, e=5 mm - (com mão-de-obra empreitada);MOD;Servente;H;;1,00;0,05;1,00;1,00;0,34;;0,050000;;;6,77;;0,34;;;;;
;03.015.000002;20.001.000005.SER;Chapisco para parede interna com argamasa de cimento e areia sem peneirar traço 1:3, e=5 mm - (com mão-de-obra empreitada);MOE;Execução de chapisco em parede interna;M²;;1,00;1,00;1,00;1,00;1,00;;;;1,000000;1,00;;;;1,00;;;
;20.001.000006.SER;20.001.000006.SER;Chapisco para parede externa com argamassa de cimento e pedrisco traço 1:4, e=7 mm - (com mão-de-obra empreitada);;Chapisco para parede externa com argamassa de cimento e pedrisco traço 1:4, e=7 mm - (com mão-de-obra empreitada);m²;1,00;1,00;;1,00;1,00;;Produção horária da equipe:;;1,00;;;7,20;0,38;- ;1,00;8,58;7,65;16,24
;03.002.000008;20.001.000006.SER;Chapisco para parede externa com argamassa de cimento e pedrisco traço 1:4, e=7 mm - (com mão-de-obra empreitada);MAT;Pedrisco;M³;;1,00;0,01;1,00;1,00;0,02;0,007000;;;;3,00;0,02;;;;;;
;04.002.000002;20.001.000006.SER;Chapisco para parede externa com argamassa de cimento e pedrisco traço 1:4, e=7 mm - (com mão-de-obra empreitada);MAT;Cimento Portland CP II-E-32 (resistência: 32,00 MPa);KG;;1,00;2,39;1,00;1,00;7,18;2,394000;;;;3,00;7,18;;;;;;
;01.026.000001;20.001.000006.SER;Chapisco para parede externa com argamassa de cimento e pedrisco traço 1:4, e=7 mm - (com mão-de-obra empreitada);MOD;Servente;H;;1,00;0,06;1,00;1,00;0,38;;0,056000;;;6,77;;0,38;;;;;
;03.015.000003;20.001.000006.SER;Chapisco para parede externa com argamassa de cimento e pedrisco traço 1:4, e=7 mm - (com mão-de-obra empreitada);MOE;Execução de chapisco em parede externa;M²;;1,00;1,00;1,00;1,00;1,00;;;;1,000000;1,00;;;;1,00;;;
;20.001.000007.SER;20.001.000007.SER;Chapisco para parede externa com argamasa de cimento e areia sem peneirar traço 1:3, e=5 mm - (com mão-de-obra empreitada);;Chapisco para parede externa com argamasa de cimento e areia sem peneirar traço 1:3, e=5 mm - (com mão-de-obra empreitada);m²;1,00;1,00;;1,00;1,00;;Produção horária da equipe:;;1,00;;;7,31;0,34;- ;1,00;8,65;7,71;16,36
;03.001.000008;20.001.000007.SER;Chapisco para parede externa com argamasa de cimento e areia sem peneirar traço 1:3, e=5 mm - (com mão-de-obra empreitada);MAT;Areia lavada tipo média;M³;;1,00;0,01;1,00;1,00;0,02;0,006100;;;;3,00;0,02;;;;;;
;04.002.000002;20.001.000007.SER;Chapisco para parede externa com argamasa de cimento e areia sem peneirar traço 1:3, e=5 mm - (com mão-de-obra empreitada);MAT;Cimento Portland CP II-E-32 (resistência: 32,00 MPa);KG;;1,00;2,43;1,00;1,00;7,29;2,430000;;;;3,00;7,29;;;;;;
;01.026.000001;20.001.000007.SER;Chapisco para parede externa com argamasa de cimento e areia sem peneirar traço 1:3, e=5 mm - (com mão-de-obra empreitada);MOD;Servente;H;;1,00;0,05;1,00;1,00;0,34;;0,050000;;;6,77;;0,34;;;;;
;03.015.000003;20.001.000007.SER;Chapisco para parede externa com argamasa de cimento e areia sem peneirar traço 1:3, e=5 mm - (com mão-de-obra empreitada);MOE;Execução de chapisco em parede externa;M²;;1,00;1,00;1,00;1,00;1,00;;;;1,000000;1,00;;;;1,00;;;
;20.001.000008.SER;20.001.000008.SER;Chapisco em teto com argamassa de cimento e areia sem peneirar traço 1:3, com adição de adesivo a base de resina sintética, e=5 mm - (com mão-de-obra empreitada);;Chapisco em teto com argamassa de cimento e areia sem peneirar traço 1:3, com adição de adesivo a base de resina sintética, e=5 mm - (com mão-de-obra empreitada);m²;1,00;1,00;;1,00;1,00;;Produção horária da equipe:;;1,00;;;8,21;0,34;- ;1,00;9,55;8,51;18,06
;12.006.000014;20.001.000008.SER;Chapisco em teto com argamassa de cimento e areia sem peneirar traço 1:3, com adição de adesivo a base de resina sintética, e=5 mm - (com mão-de-obra empreitada);MAT;Adesivo a base de resina sintética;L;;1,00;0,30;1,00;1,00;0,90;0,300000;;;;3,00;0,90;;;;;;
;03.001.000008;20.001.000008.SER;Chapisco em teto com argamassa de cimento e areia sem peneirar traço 1:3, com adição de adesivo a base de resina sintética, e=5 mm - (com mão-de-obra empreitada);MAT;Areia lavada tipo média;M³;;1,00;0,01;1,00;1,00;0,02;0,006100;;;;3,00;0,02;;;;;;
;04.002.000002;20.001.000008.SER;Chapisco em teto com argamassa de cimento e areia sem peneirar traço 1:3, com adição de adesivo a base de resina sintética, e=5 mm - (com mão-de-obra empreitada);MAT;Cimento Portland CP II-E-32 (resistência: 32,00 MPa);KG;;1,00;2,43;1,00;1,00;7,29;2,430000;;;;3,00;7,29;;;;;;
;01.026.000001;20.001.000008.SER;Chapisco em teto com argamassa de cimento e areia sem peneirar traço 1:3, com adição de adesivo a base de resina sintética, e=5 mm - (com mão-de-obra empreitada);MOD;Servente;H;;1,00;0,05;1,00;1,00;0,34;;0,050000;;;6,77;;0,34;;;;;
;03.015.000004;20.001.000008.SER;Chapisco em teto com argamassa de cimento e areia sem peneirar traço 1:3, com adição de adesivo a base de resina sintética, e=5 mm - (com mão-de-obra empreitada);MOE;Execução de chapisco em teto;M²;;1,00;1,00;1,00;1,00;1,00;;;;1,000000;1,00;;;;1,00;;;
;20.001.000009.SER;20.001.000009.SER;Chapisco em teto de concreto com argamassa pré-fabricada adesiva de cimento colante - (com mão-de-obra empreitada);;Chapisco em teto de concreto com argamassa pré-fabricada adesiva de cimento colante - (com mão-de-obra empreitada);m²;1,00;1,00;;1,00;1,00;;Produção horária da equipe:;;1,00;;;12,60;- ;- ;1,00;13,60;12,13;25,73
;03.015.000004;20.001.000009.SER;Chapisco em teto de concreto com argamassa pré-fabricada adesiva de cimento colante - (com mão-de-obra empreitada);MOE;Execução de chapisco em teto;M²;;1,00;1,00;1,00;1,00;1,00;;;;1,000000;1,00;;;;1,00;;;
;04.004.000020;20.001.000009.SER;Chapisco em teto de concreto com argamassa pré-fabricada adesiva de cimento colante - (com mão-de-obra empreitada);MAT;Argamassa adesiva para chapisco;KG;;1,00;4,20;1,00;1,00;12,60;4,200000;;;;3,00;12,60;;;;;;
;20.001.000010.SER;20.001.000010.SER;Chapisco em teto com argamassa de cimento e areia sem peneirar traço 1:3, com adição de adesivo a base de resina sintética, e=5 mm;;Chapisco em teto com argamassa de cimento e areia sem peneirar traço 1:3, com adição de adesivo a base de resina sintética, e=5 mm;m²;1,00;1,00;;1,00;1,00;;Produção horária da equipe:;;1,00;;;8,21;3,72;- ;- ;11,93;10,64;22,57
;12.006.000014;20.001.000010.SER;Chapisco em teto com argamassa de cimento e areia sem peneirar traço 1:3, com adição de adesivo a base de resina sintética, e=5 mm;MAT;Adesivo a base de resina sintética;L;;1,00;0,30;1,00;1,00;0,90;0,300000;;;;3,00;0,90;;;;;;
;03.001.000008;20.001.000010.SER;Chapisco em teto com argamassa de cimento e areia sem peneirar traço 1:3, com adição de adesivo a base de resina sintética, e=5 mm;MAT;Areia lavada tipo média;M³;;1,00;0,01;1,00;1,00;0,02;0,006100;;;;3,00;0,02;;;;;;
;04.002.000002;20.001.000010.SER;Chapisco em teto com argamassa de cimento e areia sem peneirar traço 1:3, com adição de adesivo a base de resina sintética, e=5 mm;MAT;Cimento Portland CP II-E-32 (resistência: 32,00 MPa);KG;;1,00;2,43;1,00;1,00;7,29;2,430000;;;;3,00;7,29;;;;;;
;01.021.000001;20.001.000010.SER;Chapisco em teto com argamassa de cimento e areia sem peneirar traço 1:3, com adição de adesivo a base de resina sintética, e=5 mm;MOD;Pedreiro;H;;1,00;0,25;1,00;1,00;1,69;;0,250000;;;6,77;;1,69;;;;;
;01.026.000001;20.001.000010.SER;Chapisco em teto com argamassa de cimento e areia sem peneirar traço 1:3, com adição de adesivo a base de resina sintética, e=5 mm;MOD;Servente;H;;1,00;0,30;1,00;1,00;2,03;;0,300000;;;6,77;;2,03;;;;;
;20.001.000011.SER;20.001.000011.SER;Chapisco em teto de concreto com argamassa pré-fabricada adesiva de cimento colante;;Chapisco em teto de concreto com argamassa pré-fabricada adesiva de cimento colante;m²;1,00;1,00;;1,00;1,00;;Produção horária da equipe:;;1,00;;;12,60;2,03;- ;- ;14,63;13,05;27,68
;01.026.000001;20.001.000011.SER;Chapisco em teto de concreto com argamassa pré-fabricada adesiva de cimento colante;MOD;Servente;H;;1,00;0,15;1,00;1,00;1,02;;0,150000;;;6,77;;1,02;;;;;
;01.021.000001;20.001.000011.SER;Chapisco em teto de concreto com argamassa pré-fabricada adesiva de cimento colante;MOD;Pedreiro;H;;1,00;0,15;1,00;1,00;1,02;;0,150000;;;6,77;;1,02;;;;;
;04.004.000020;20.001.000011.SER;Chapisco em teto de concreto com argamassa pré-fabricada adesiva de cimento colante;MAT;Argamassa adesiva para chapisco;KG;;1,00;4,20;1,00;1,00;12,60;4,200000;;;;3,00;12,60;;;;;;
;20.003.000001.SER;20.003.000001.SER;Emboço para parede interna com argamassa de cal hidratada e areia sem peneirar traço 1:3, e=30 mm;;Emboço para parede interna com argamassa de cal hidratada e areia sem peneirar traço 1:3, e=30 mm;m²;1,00;1,00;;1,00;1,00;;Produção horária da equipe:;;1,00;;;21,98;7,79;- ;- ;29,77;26,54;56,31
;03.001.000008;20.003.000001.SER;Emboço para parede interna com argamassa de cal hidratada e areia sem peneirar traço 1:3, e=30 mm;MAT;Areia lavada tipo média;M³;;1,00;0,04;1,00;1,00;0,11;0,036600;;;;3,00;0,11;;;;;;
;04.001.000001;20.003.000001.SER;Emboço para parede interna com argamassa de cal hidratada e areia sem peneirar traço 1:3, e=30 mm;MAT;Cal hidratada CH III;KG;;1,00;7,29;1,00;1,00;21,87;7,290000;;;;3,00;21,87;;;;;;
;01.021.000001;20.003.000001.SER;Emboço para parede interna com argamassa de cal hidratada e areia sem peneirar traço 1:3, e=30 mm;MOD;Pedreiro;H;;1,00;0,57;1,00;1,00;3,86;;0,570000;;;6,77;;3,86;;;;;
;01.026.000001;20.003.000001.SER;Emboço para parede interna com argamassa de cal hidratada e areia sem peneirar traço 1:3, e=30 mm;MOD;Servente;H;;1,00;0,58;1,00;1,00;3,93;;0,580000;;;6,77;;3,93;;;;;
;20.003.000002.SER;20.003.000002.SER;Emboço para parede interna com argamassa de cal hidratada e areia sem peneirar traço 1:4,5, com betoneira, e=30 mm;;Emboço para parede interna com argamassa de cal hidratada e areia sem peneirar traço 1:4,5, com betoneira, e=30 mm;m²;1,00;1,00;;1,00;1,00;;Produção horária da equipe:;;1,00;;;14,73;7,20;0,00;- ;21,93;19,56;41,48
;28.002.000001;20.003.000002.SER;Emboço para parede interna com argamassa de cal hidratada e areia sem peneirar traço 1:4,5, com betoneira, e=30 mm;MAT;Energia elétrica;KW;;1,00;0,01;1,00;1,00;0,04;0,013791;;;;3,00;0,04;;;;;;
;03.001.000008;20.003.000002.SER;Emboço para parede interna com argamassa de cal hidratada e areia sem peneirar traço 1:4,5, com betoneira, e=30 mm;MAT;Areia lavada tipo média;M³;;1,00;0,04;1,00;1,00;0,11;0,036600;;;;3,00;0,11;;;;;;
;04.001.000001;20.003.000002.SER;Emboço para parede interna com argamassa de cal hidratada e areia sem peneirar traço 1:4,5, com betoneira, e=30 mm;MAT;Cal hidratada CH III;KG;;1,00;4,86;1,00;1,00;14,58;4,860000;;;;3,00;14,58;;;;;;
;01.001.000001;20.003.000002.SER;Emboço para parede interna com argamassa de cal hidratada e areia sem peneirar traço 1:4,5, com betoneira, e=30 mm;MOD;Ajudante;H;;1,00;0,01;1,00;1,00;0,06;;0,009194;;;6,77;;0,06;;;;;
;01.021.000001;20.003.000002.SER;Emboço para parede interna com argamassa de cal hidratada e areia sem peneirar traço 1:4,5, com betoneira, e=30 mm;MOD;Pedreiro;H;;1,00;0,57;1,00;1,00;3,86;;0,570000;;;6,77;;3,86;;;;;
;01.026.000001;20.003.000002.SER;Emboço para parede interna com argamassa de cal hidratada e areia sem peneirar traço 1:4,5, com betoneira, e=30 mm;MOD;Servente;H;;1,00;0,48;1,00;1,00;3,28;;0,484000;;;6,77;;3,28;;;;;
;01.014.000023;20.003.000002.SER;Emboço para parede interna com argamassa de cal hidratada e areia sem peneirar traço 1:4,5, com betoneira, e=30 mm;EQA;Betoneira elétrica monofásico (potência: 2 HP / capacidade: 400 l);UN;;1,00;0,00;1,00;1,00;0,00;;;0,000168;;1,00;;;0,00;;;;
;20.003.000003.SER;20.003.000003.SER;Emboço para parede interna com argamassa mista de cal hidratada e areia sem peneirar traço 1:4, com adição de 130 kg de cimento, e=30 mm;;Emboço para parede interna com argamassa mista de cal hidratada e areia sem peneirar traço 1:4, com adição de 130 kg de cimento, e=30 mm;m²;1,00;1,00;;1,00;1,00;;Produção horária da equipe:;;1,00;;;26,41;8,02;- ;- ;34,43;30,70;65,12
;03.001.000008;20.003.000003.SER;Emboço para parede interna com argamassa mista de cal hidratada e areia sem peneirar traço 1:4, com adição de 130 kg de cimento, e=30 mm;MAT;Areia lavada tipo média;M³;;1,00;0,03;1,00;1,00;0,10;0,032647;;;;3,00;0,10;;;;;;
;04.001.000001;20.003.000003.SER;Emboço para parede interna com argamassa mista de cal hidratada e areia sem peneirar traço 1:4, com adição de 130 kg de cimento, e=30 mm;MAT;Cal hidratada CH III;KG;;1,00;4,87;1,00;1,00;14,61;4,870320;;;;3,00;14,61;;;;;;
;04.002.000002;20.003.000003.SER;Emboço para parede interna com argamassa mista de cal hidratada e areia sem peneirar traço 1:4, com adição de 130 kg de cimento, e=30 mm;MAT;Cimento Portland CP II-E-32 (resistência: 32,00 MPa);KG;;1,00;3,90;1,00;1,00;11,70;3,900000;;;;3,00;11,70;;;;;;
;01.021.000001;20.003.000003.SER;Emboço para parede interna com argamassa mista de cal hidratada e areia sem peneirar traço 1:4, com adição de 130 kg de cimento, e=30 mm;MOD;Pedreiro;H;;1,00;0,57;1,00;1,00;3,86;;0,570000;;;6,77;;3,86;;;;;
;01.026.000001;20.003.000003.SER;Emboço para parede interna com argamassa mista de cal hidratada e areia sem peneirar traço 1:4, com adição de 130 kg de cimento, e=30 mm;MOD;Servente;H;;1,00;0,61;1,00;1,00;4,16;;0,614080;;;6,77;;4,16;;;;;
;20.003.000004.SER;20.003.000004.SER;Emboço para parede interna com argamassa mista de cimento, cal hidratada e areia sem peneirar traço 1:2:11, e=30 mm;;Emboço para parede interna com argamassa mista de cimento, cal hidratada e areia sem peneirar traço 1:2:11, e=30 mm;m²;1,00;1,00;;1,00;1,00;;Produção horária da equipe:;;1,00;;;24,09;7,44;0,00;- ;31,53;28,12;59,65
;28.002.000001;20.003.000004.SER;Emboço para parede interna com argamassa mista de cimento, cal hidratada e areia sem peneirar traço 1:2:11, e=30 mm;MAT;Energia elétrica;KW;;1,00;0,01;1,00;1,00;0,04;0,013791;;;;3,00;0,04;;;;;;
;03.001.000008;20.003.000004.SER;Emboço para parede interna com argamassa mista de cimento, cal hidratada e areia sem peneirar traço 1:2:11, e=30 mm;MAT;Areia lavada tipo média;M³;;1,00;0,04;1,00;1,00;0,11;0,036600;;;;3,00;0,11;;;;;;
;04.001.000001;20.003.000004.SER;Emboço para parede interna com argamassa mista de cimento, cal hidratada e areia sem peneirar traço 1:2:11, e=30 mm;MAT;Cal hidratada CH III;KG;;1,00;3,99;1,00;1,00;11,97;3,990000;;;;3,00;11,97;;;;;;
;04.002.000002;20.003.000004.SER;Emboço para parede interna com argamassa mista de cimento, cal hidratada e areia sem peneirar traço 1:2:11, e=30 mm;MAT;Cimento Portland CP II-E-32 (resistência: 32,00 MPa);KG;;1,00;3,99;1,00;1,00;11,97;3,990000;;;;3,00;11,97;;;;;;
;01.001.000001;20.003.000004.SER;Emboço para parede interna com argamassa mista de cimento, cal hidratada e areia sem peneirar traço 1:2:11, e=30 mm;MOD;Ajudante;H;;1,00;0,01;1,00;1,00;0,06;;0,009194;;;6,77;;0,06;;;;;
;01.021.000001;20.003.000004.SER;Emboço para parede interna com argamassa mista de cimento, cal hidratada e areia sem peneirar traço 1:2:11, e=30 mm;MOD;Pedreiro;H;;1,00;0,57;1,00;1,00;3,86;;0,570000;;;6,77;;3,86;;;;;
;01.026.000001;20.003.000004.SER;Emboço para parede interna com argamassa mista de cimento, cal hidratada e areia sem peneirar traço 1:2:11, e=30 mm;MOD;Servente;H;;1,00;0,52;1,00;1,00;3,52;;0,520000;;;6,77;;3,52;;;;;
;01.014.000023;20.003.000004.SER;Emboço para parede interna com argamassa mista de cimento, cal hidratada e areia sem peneirar traço 1:2:11, e=30 mm;EQA;Betoneira elétrica monofásico (potência: 2 HP / capacidade: 400 l);UN;;1,00;0,00;1,00;1,00;0,00;;;0,000168;;1,00;;;0,00;;;;
;20.003.000005.SER;20.003.000005.SER;Emboço para parede interna com argamassa de cimento e areia sem peneirar traço 1:4, e=30 mm;;Emboço para parede interna com argamassa de cimento e areia sem peneirar traço 1:4, e=30 mm;m²;1,00;1,00;;1,00;1,00;;Produção horária da equipe:;;1,00;;;32,96;8,19;- ;- ;41,15;36,70;77,85
;03.001.000008;20.003.000005.SER;Emboço para parede interna com argamassa de cimento e areia sem peneirar traço 1:4, e=30 mm;MAT;Areia lavada tipo média;M³;;1,00;0,04;1,00;1,00;0,11;0,036600;;;;3,00;0,11;;;;;;
;04.002.000002;20.003.000005.SER;Emboço para parede interna com argamassa de cimento e areia sem peneirar traço 1:4, e=30 mm;MAT;Cimento Portland CP II-E-32 (resistência: 32,00 MPa);KG;;1,00;10,95;1,00;1,00;32,85;10,950000;;;;3,00;32,85;;;;;;
;01.021.000001;20.003.000005.SER;Emboço para parede interna com argamassa de cimento e areia sem peneirar traço 1:4, e=30 mm;MOD;Pedreiro;H;;1,00;0,57;1,00;1,00;3,86;;0,570000;;;6,77;;3,86;;;;;
;01.026.000001;20.003.000005.SER;Emboço para parede interna com argamassa de cimento e areia sem peneirar traço 1:4, e=30 mm;MOD;Servente;H;;1,00;0,64;1,00;1,00;4,33;;0,640000;;;6,77;;4,33;;;;;
;20.003.000006.SER;20.003.000006.SER;Emboço para parede interna com argamassa de cimento e areia sem peneirar traço 1:5, e=30 mm;;Emboço para parede interna com argamassa de cimento e areia sem peneirar traço 1:5, e=30 mm;m²;1,00;1,00;;1,00;1,00;;Produção horária da equipe:;;1,00;;;26,39;8,19;- ;- ;34,58;30,84;65,42
;03.001.000008;20.003.000006.SER;Emboço para parede interna com argamassa de cimento e areia sem peneirar traço 1:5, e=30 mm;MAT;Areia lavada tipo média;M³;;1,00;0,04;1,00;1,00;0,11;0,036600;;;;3,00;0,11;;;;;;
;04.002.000002;20.003.000006.SER;Emboço para parede interna com argamassa de cimento e areia sem peneirar traço 1:5, e=30 mm;MAT;Cimento Portland CP II-E-32 (resistência: 32,00 MPa);KG;;1,00;8,76;1,00;1,00;26,28;8,760000;;;;3,00;26,28;;;;;;
;01.021.000001;20.003.000006.SER;Emboço para parede interna com argamassa de cimento e areia sem peneirar traço 1:5, e=30 mm;MOD;Pedreiro;H;;1,00;0,57;1,00;1,00;3,86;;0,570000;;;6,77;;3,86;;;;;
;01.026.000001;20.003.000006.SER;Emboço para parede interna com argamassa de cimento e areia sem peneirar traço 1:5, e=30 mm;MOD;Servente;H;;1,00;0,64;1,00;1,00;4,33;;0,640000;;;6,77;;4,33;;;;;
;20.003.000007.SER;20.003.000007.SER;Emboço para parede interna com argamassa mista de cimento, arenoso e areia sem peneirar traço 1:7:3, e=30 mm;;Emboço para parede interna com argamassa mista de cimento, arenoso e areia sem peneirar traço 1:7:3, e=30 mm;m²;1,00;1,00;;1,00;1,00;;Produção horária da equipe:;;1,00;;;17,24;8,19;- ;- ;25,43;22,68;48,12
;03.001.000008;20.003.000007.SER;Emboço para parede interna com argamassa mista de cimento, arenoso e areia sem peneirar traço 1:7:3, e=30 mm;MAT;Areia lavada tipo média;M³;;1,00;0,01;1,00;1,00;0,04;0,014220;;;;3,00;0,04;;;;;;
;03.001.000009;20.003.000007.SER;Emboço para parede interna com argamassa mista de cimento, arenoso e areia sem peneirar traço 1:7:3, e=30 mm;MAT;Arenoso;M³;;1,00;0,03;1,00;1,00;0,10;0,033300;;;;3,00;0,10;;;;;;
;04.002.000002;20.003.000007.SER;Emboço para parede interna com argamassa mista de cimento, arenoso e areia sem peneirar traço 1:7:3, e=30 mm;MAT;Cimento Portland CP II-E-32 (resistência: 32,00 MPa);KG;;1,00;5,70;1,00;1,00;17,10;5,700000;;;;3,00;17,10;;;;;;
;01.021.000001;20.003.000007.SER;Emboço para parede interna com argamassa mista de cimento, arenoso e areia sem peneirar traço 1:7:3, e=30 mm;MOD;Pedreiro;H;;1,00;0,57;1,00;1,00;3,86;;0,570000;;;6,77;;3,86;;;;;
;01.026.000001;20.003.000007.SER;Emboço para parede interna com argamassa mista de cimento, arenoso e areia sem peneirar traço 1:7:3, e=30 mm;MOD;Servente;H;;1,00;0,64;1,00;1,00;4,33;;0,640000;;;6,77;;4,33;;;;;
;20.003.000008.SER;20.003.000008.SER;Emboço para parede interna com argamassa mista de cimento, saibro e areia sem peneirar traço 1:1:5,5, e=30 mm;;Emboço para parede interna com argamassa mista de cimento, saibro e areia sem peneirar traço 1:1:5,5, e=30 mm;m²;1,00;1,00;;1,00;1,00;;Produção horária da equipe:;;1,00;;;18,01;8,19;- ;- ;26,20;23,36;49,56
;03.001.000006;20.003.000008.SER;Emboço para parede interna com argamassa mista de cimento, saibro e areia sem peneirar traço 1:1:5,5, e=30 mm;MAT;Areia lavada tipo fina;M³;;1,00;0,03;1,00;1,00;0,08;0,027420;;;;3,00;0,08;;;;;;
;03.001.000007;20.003.000008.SER;Emboço para parede interna com argamassa mista de cimento, saibro e areia sem peneirar traço 1:1:5,5, e=30 mm;MAT;Saibro;M³;;1,00;0,00;1,00;1,00;0,01;0,004980;;;;3,00;0,01;;;;;;
;04.002.000002;20.003.000008.SER;Emboço para parede interna com argamassa mista de cimento, saibro e areia sem peneirar traço 1:1:5,5, e=30 mm;MAT;Cimento Portland CP II-E-32 (resistência: 32,00 MPa);KG;;1,00;5,97;1,00;1,00;17,91;5,970000;;;;3,00;17,91;;;;;;
;01.021.000001;20.003.000008.SER;Emboço para parede interna com argamassa mista de cimento, saibro e areia sem peneirar traço 1:1:5,5, e=30 mm;MOD;Pedreiro;H;;1,00;0,57;1,00;1,00;3,86;;0,570000;;;6,77;;3,86;;;;;
;01.026.000001;20.003.000008.SER;Emboço para parede interna com argamassa mista de cimento, saibro e areia sem peneirar traço 1:1:5,5, e=30 mm;MOD;Servente;H;;1,00;0,64;1,00;1,00;4,33;;0,640000;;;6,77;;4,33;;;;;
;20.003.000009.SER;20.003.000009.SER;Emboço para parede interna com argamassa de cimento e areia sem peneirar traço 1:3, e=30 mm;;Emboço para parede interna com argamassa de cimento e areia sem peneirar traço 1:3, e=30 mm;m²;1,00;1,00;;1,00;1,00;;Produção horária da equipe:;;1,00;;;43,85;8,19;- ;- ;52,04;46,41;98,45
;03.001.000008;20.003.000009.SER;Emboço para parede interna com argamassa de cimento e areia sem peneirar traço 1:3, e=30 mm;MAT;Areia lavada tipo média;M³;;1,00;0,04;1,00;1,00;0,11;0,036600;;;;3,00;0,11;;;;;;
;04.002.000002;20.003.000009.SER;Emboço para parede interna com argamassa de cimento e areia sem peneirar traço 1:3, e=30 mm;MAT;Cimento Portland CP II-E-32 (resistência: 32,00 MPa);KG;;1,00;14,58;1,00;1,00;43,74;14,580000;;;;3,00;43,74;;;;;;
;01.021.000001;20.003.000009.SER;Emboço para parede interna com argamassa de cimento e areia sem peneirar traço 1:3, e=30 mm;MOD;Pedreiro;H;;1,00;0,57;1,00;1,00;3,86;;0,570000;;;6,77;;3,86;;;;;
;01.026.000001;20.003.000009.SER;Emboço para parede interna com argamassa de cimento e areia sem peneirar traço 1:3, e=30 mm;MOD;Servente;H;;1,00;0,64;1,00;1,00;4,33;;0,640000;;;6,77;;4,33;;;;;
;20.003.000010.SER;20.003.000010.SER;Emboço para parede interna com argamassa mista de cimento, saibro e areia sem peneirar traço 1:3:3, e=30 mm;;Emboço para parede interna com argamassa mista de cimento, saibro e areia sem peneirar traço 1:3:3, e=30 mm;m²;1,00;1,00;;1,00;1,00;;Produção horária da equipe:;;1,00;;;18,45;8,19;- ;- ;26,64;23,76;50,40
;03.001.000006;20.003.000010.SER;Emboço para parede interna com argamassa mista de cimento, saibro e areia sem peneirar traço 1:3:3, e=30 mm;MAT;Areia lavada tipo fina;M³;;1,00;0,02;1,00;1,00;0,05;0,015270;;;;3,00;0,05;;;;;;
;03.001.000007;20.003.000010.SER;Emboço para parede interna com argamassa mista de cimento, saibro e areia sem peneirar traço 1:3:3, e=30 mm;MAT;Saibro;M³;;1,00;0,02;1,00;1,00;0,05;0,015270;;;;3,00;0,05;;;;;;
;04.002.000002;20.003.000010.SER;Emboço para parede interna com argamassa mista de cimento, saibro e areia sem peneirar traço 1:3:3, e=30 mm;MAT;Cimento Portland CP II-E-32 (resistência: 32,00 MPa);KG;;1,00;6,12;1,00;1,00;18,36;6,120000;;;;3,00;18,36;;;;;;
;01.021.000001;20.003.000010.SER;Emboço para parede interna com argamassa mista de cimento, saibro e areia sem peneirar traço 1:3:3, e=30 mm;MOD;Pedreiro;H;;1,00;0,57;1,00;1,00;3,86;;0,570000;;;6,77;;3,86;;;;;
;01.026.000001;20.003.000010.SER;Emboço para parede interna com argamassa mista de cimento, saibro e areia sem peneirar traço 1:3:3, e=30 mm;MOD;Servente;H;;1,00;0,64;1,00;1,00;4,33;;0,640000;;;6,77;;4,33;;;;;
;20.003.000011.SER;20.003.000011.SER;Emboço para parede interna com argamassa de cal hidratada e areia sem peneirar traço 1:2, e=30 mm - (com mão-de-obra empreitada);;Emboço para parede interna com argamassa de cal hidratada e areia sem peneirar traço 1:2, e=30 mm - (com mão-de-obra empreitada);m²;1,00;1,00;;1,00;1,00;;Produção horária da equipe:;;1,00;;;21,97;1,08;- ;1,00;24,06;21,45;45,51
;03.001.000008;20.003.000011.SER;Emboço para parede interna com argamassa de cal hidratada e areia sem peneirar traço 1:2, e=30 mm - (com mão-de-obra empreitada);MAT;Areia lavada tipo média;M³;;1,00;0,02;1,00;1,00;0,07;0,024400;;;;3,00;0,07;;;;;;
;04.001.000001;20.003.000011.SER;Emboço para parede interna com argamassa de cal hidratada e areia sem peneirar traço 1:2, e=30 mm - (com mão-de-obra empreitada);MAT;Cal hidratada CH III;KG;;1,00;7,30;1,00;1,00;21,90;7,300000;;;;3,00;21,90;;;;;;
;01.026.000001;20.003.000011.SER;Emboço para parede interna com argamassa de cal hidratada e areia sem peneirar traço 1:2, e=30 mm - (com mão-de-obra empreitada);MOD;Servente;H;;1,00;0,16;1,00;1,00;1,08;;0,160000;;;6,77;;1,08;;;;;
;03.016.000002;20.003.000011.SER;Emboço para parede interna com argamassa de cal hidratada e areia sem peneirar traço 1:2, e=30 mm - (com mão-de-obra empreitada);MOE;Execução de emboço em parede interna;M²;;1,00;1,00;1,00;1,00;1,00;;;;1,000000;1,00;;;;1,00;;;
;20.003.000012.SER;20.003.000012.SER;Emboço para parede interna com argamassa de cal hidratada e areia sem peneirar traço 1:3, e=30 mm - (com mão-de-obra empreitada);;Emboço para parede interna com argamassa de cal hidratada e areia sem peneirar traço 1:3, e=30 mm - (com mão-de-obra empreitada);m²;1,00;1,00;;1,00;1,00;;Produção horária da equipe:;;1,00;;;21,98;1,62;- ;1,00;24,60;21,94;46,55
;03.001.000008;20.003.000012.SER;Emboço para parede interna com argamassa de cal hidratada e areia sem peneirar traço 1:3, e=30 mm - (com mão-de-obra empreitada);MAT;Areia lavada tipo média;M³;;1,00;0,04;1,00;1,00;0,11;0,036600;;;;3,00;0,11;;;;;;
;04.001.000001;20.003.000012.SER;Emboço para parede interna com argamassa de cal hidratada e areia sem peneirar traço 1:3, e=30 mm - (com mão-de-obra empreitada);MAT;Cal hidratada CH III;KG;;1,00;7,29;1,00;1,00;21,87;7,290000;;;;3,00;21,87;;;;;;
;01.026.000001;20.003.000012.SER;Emboço para parede interna com argamassa de cal hidratada e areia sem peneirar traço 1:3, e=30 mm - (com mão-de-obra empreitada);MOD;Servente;H;;1,00;0,24;1,00;1,00;1,62;;0,240000;;;6,77;;1,62;;;;;
;03.016.000002;20.003.000012.SER;Emboço para parede interna com argamassa de cal hidratada e areia sem peneirar traço 1:3, e=30 mm - (com mão-de-obra empreitada);MOE;Execução de emboço em parede interna;M²;;1,00;1,00;1,00;1,00;1,00;;;;1,000000;1,00;;;;1,00;;;
;20.003.000013.SER;20.003.000013.SER;Emboço para parede interna com argamassa de cal hidratada e areia sem peneirar traço 1:4,5, com betoneira, e=30 mm - (com mão-de-obra empreitada);;Emboço para parede interna com argamassa de cal hidratada e areia sem peneirar traço 1:4,5, com betoneira, e=30 mm - (com mão-de-obra empreitada);m²;1,00;1,00;;1,00;1,00;;Produção horária da equipe:;;1,00;;;14,73;1,04;0,00;1,00;16,77;14,95;31,72
;28.002.000001;20.003.000013.SER;Emboço para parede interna com argamassa de cal hidratada e areia sem peneirar traço 1:4,5, com betoneira, e=30 mm - (com mão-de-obra empreitada);MAT;Energia elétrica;KW;;1,00;0,01;1,00;1,00;0,04;0,013791;;;;3,00;0,04;;;;;;
;03.001.000008;20.003.000013.SER;Emboço para parede interna com argamassa de cal hidratada e areia sem peneirar traço 1:4,5, com betoneira, e=30 mm - (com mão-de-obra empreitada);MAT;Areia lavada tipo média;M³;;1,00;0,04;1,00;1,00;0,11;0,036600;;;;3,00;0,11;;;;;;
;04.001.000001;20.003.000013.SER;Emboço para parede interna com argamassa de cal hidratada e areia sem peneirar traço 1:4,5, com betoneira, e=30 mm - (com mão-de-obra empreitada);MAT;Cal hidratada CH III;KG;;1,00;4,86;1,00;1,00;14,58;4,860000;;;;3,00;14,58;;;;;;
;01.001.000001;20.003.000013.SER;Emboço para parede interna com argamassa de cal hidratada e areia sem peneirar traço 1:4,5, com betoneira, e=30 mm - (com mão-de-obra empreitada);MOD;Ajudante;H;;1,00;0,01;1,00;1,00;0,06;;0,009194;;;6,77;;0,06;;;;;
;01.026.000001;20.003.000013.SER;Emboço para parede interna com argamassa de cal hidratada e areia sem peneirar traço 1:4,5, com betoneira, e=30 mm - (com mão-de-obra empreitada);MOD;Servente;H;;1,00;0,14;1,00;1,00;0,97;;0,144000;;;6,77;;0,97;;;;;
;03.016.000002;20.003.000013.SER;Emboço para parede interna com argamassa de cal hidratada e areia sem peneirar traço 1:4,5, com betoneira, e=30 mm - (com mão-de-obra empreitada);MOE;Execução de emboço em parede interna;M²;;1,00;1,00;1,00;1,00;1,00;;;;1,000000;1,00;;;;1,00;;;
;01.014.000023;20.003.000013.SER;Emboço para parede interna com argamassa de cal hidratada e areia sem peneirar traço 1:4,5, com betoneira, e=30 mm - (com mão-de-obra empreitada);EQA;Betoneira elétrica monofásico (potência: 2 HP / capacidade: 400 l);UN;;1,00;0,00;1,00;1,00;0,00;;;0,000168;;1,00;;;0,00;;;;
;20.003.000014.SER;20.003.000014.SER;Emboço para parede interna com argamassa de cimento e areia sem peneirar traço 1:3, e=30 mm - (com mão-de-obra empreitada);;Emboço para parede interna com argamassa de cimento e areia sem peneirar traço 1:3, e=30 mm - (com mão-de-obra empreitada);m²;1,00;1,00;;1,00;1,00;;Produção horária da equipe:;;1,00;;;43,85;2,03;- ;1,00;46,88;41,81;88,69
;03.001.000008;20.003.000014.SER;Emboço para parede interna com argamassa de cimento e areia sem peneirar traço 1:3, e=30 mm - (com mão-de-obra empreitada);MAT;Areia lavada tipo média;M³;;1,00;0,04;1,00;1,00;0,11;0,036600;;;;3,00;0,11;;;;;;
;04.002.000002;20.003.000014.SER;Emboço para parede interna com argamassa de cimento e areia sem peneirar traço 1:3, e=30 mm - (com mão-de-obra empreitada);MAT;Cimento Portland CP II-E-32 (resistência: 32,00 MPa);KG;;1,00;14,58;1,00;1,00;43,74;14,580000;;;;3,00;43,74;;;;;;
;01.026.000001;20.003.000014.SER;Emboço para parede interna com argamassa de cimento e areia sem peneirar traço 1:3, e=30 mm - (com mão-de-obra empreitada);MOD;Servente;H;;1,00;0,30;1,00;1,00;2,03;;0,300000;;;6,77;;2,03;;;;;
;03.016.000002;20.003.000014.SER;Emboço para parede interna com argamassa de cimento e areia sem peneirar traço 1:3, e=30 mm - (com mão-de-obra empreitada);MOE;Execução de emboço em parede interna;M²;;1,00;1,00;1,00;1,00;1,00;;;;1,000000;1,00;;;;1,00;;;
;20.003.000015.SER;20.003.000015.SER;Emboço para parede interna com argamassa de cimento e areia sem peneirar traço 1:4, e=30 mm - (com mão-de-obra empreitada);;Emboço para parede interna com argamassa de cimento e areia sem peneirar traço 1:4, e=30 mm - (com mão-de-obra empreitada);m²;1,00;1,00;;1,00;1,00;;Produção horária da equipe:;;1,00;;;32,96;2,03;- ;1,00;35,99;32,09;68,09
;03.001.000008;20.003.000015.SER;Emboço para parede interna com argamassa de cimento e areia sem peneirar traço 1:4, e=30 mm - (com mão-de-obra empreitada);MAT;Areia lavada tipo média;M³;;1,00;0,04;1,00;1,00;0,11;0,036600;;;;3,00;0,11;;;;;;
;04.002.000002;20.003.000015.SER;Emboço para parede interna com argamassa de cimento e areia sem peneirar traço 1:4, e=30 mm - (com mão-de-obra empreitada);MAT;Cimento Portland CP II-E-32 (resistência: 32,00 MPa);KG;;1,00;10,95;1,00;1,00;32,85;10,950000;;;;3,00;32,85;;;;;;
;01.026.000001;20.003.000015.SER;Emboço para parede interna com argamassa de cimento e areia sem peneirar traço 1:4, e=30 mm - (com mão-de-obra empreitada);MOD;Servente;H;;1,00;0,30;1,00;1,00;2,03;;0,300000;;;6,77;;2,03;;;;;
;03.016.000002;20.003.000015.SER;Emboço para parede interna com argamassa de cimento e areia sem peneirar traço 1:4, e=30 mm - (com mão-de-obra empreitada);MOE;Execução de emboço em parede interna;M²;;1,00;1,00;1,00;1,00;1,00;;;;1,000000;1,00;;;;1,00;;;
;20.003.000016.SER;20.003.000016.SER;Emboço para parede interna com argamassa de cimento e areia sem peneirar traço 1:5, e=30 mm - (com mão-de-obra empreitada);;Emboço para parede interna com argamassa de cimento e areia sem peneirar traço 1:5, e=30 mm - (com mão-de-obra empreitada);m²;1,00;1,00;;1,00;1,00;;Produção horária da equipe:;;1,00;;;26,39;2,03;- ;1,00;29,42;26,24;55,66
;03.001.000008;20.003.000016.SER;Emboço para parede interna com argamassa de cimento e areia sem peneirar traço 1:5, e=30 mm - (com mão-de-obra empreitada);MAT;Areia lavada tipo média;M³;;1,00;0,04;1,00;1,00;0,11;0,036600;;;;3,00;0,11;;;;;;
;04.002.000002;20.003.000016.SER;Emboço para parede interna com argamassa de cimento e areia sem peneirar traço 1:5, e=30 mm - (com mão-de-obra empreitada);MAT;Cimento Portland CP II-E-32 (resistência: 32,00 MPa);KG;;1,00;8,76;1,00;1,00;26,28;8,760000;;;;3,00;26,28;;;;;;
;01.026.000001;20.003.000016.SER;Emboço para parede interna com argamassa de cimento e areia sem peneirar traço 1:5, e=30 mm - (com mão-de-obra empreitada);MOD;Servente;H;;1,00;0,30;1,00;1,00;2,03;;0,300000;;;6,77;;2,03;;;;;
;03.016.000002;20.003.000016.SER;Emboço para parede interna com argamassa de cimento e areia sem peneirar traço 1:5, e=30 mm - (com mão-de-obra empreitada);MOE;Execução de emboço em parede interna;M²;;1,00;1,00;1,00;1,00;1,00;;;;1,000000;1,00;;;;1,00;;;
;20.003.000017.SER;20.003.000017.SER;Emboço para parede interna com argamassa mista de cal hidratada e areia sem peneirar traço 1:4, com adição de 130 kg de cimento, e=30 mm - (com mão-de-obra empreitada);;Emboço para parede interna com argamassa mista de cal hidratada e areia sem peneirar traço 1:4, com adição de 130 kg de cimento, e=30 mm - (com mão-de-obra empreitada);m²;1,00;1,00;;1,00;1,00;;Produção horária da equipe:;;1,00;;;26,41;1,86;- ;1,00;29,26;26,10;55,36
;03.001.000008;20.003.000017.SER;Emboço para parede interna com argamassa mista de cal hidratada e areia sem peneirar traço 1:4, com adição de 130 kg de cimento, e=30 mm - (com mão-de-obra empreitada);MAT;Areia lavada tipo média;M³;;1,00;0,03;1,00;1,00;0,10;0,032647;;;;3,00;0,10;;;;;;
;04.001.000001;20.003.000017.SER;Emboço para parede interna com argamassa mista de cal hidratada e areia sem peneirar traço 1:4, com adição de 130 kg de cimento, e=30 mm - (com mão-de-obra empreitada);MAT;Cal hidratada CH III;KG;;1,00;4,87;1,00;1,00;14,61;4,870320;;;;3,00;14,61;;;;;;
;04.002.000002;20.003.000017.SER;Emboço para parede interna com argamassa mista de cal hidratada e areia sem peneirar traço 1:4, com adição de 130 kg de cimento, e=30 mm - (com mão-de-obra empreitada);MAT;Cimento Portland CP II-E-32 (resistência: 32,00 MPa);KG;;1,00;3,90;1,00;1,00;11,70;3,900000;;;;3,00;11,70;;;;;;
;01.026.000001;20.003.000017.SER;Emboço para parede interna com argamassa mista de cal hidratada e areia sem peneirar traço 1:4, com adição de 130 kg de cimento, e=30 mm - (com mão-de-obra empreitada);MOD;Servente;H;;1,00;0,27;1,00;1,00;1,86;;0,274080;;;6,77;;1,86;;;;;
;03.016.000002;20.003.000017.SER;Emboço para parede interna com argamassa mista de cal hidratada e areia sem peneirar traço 1:4, com adição de 130 kg de cimento, e=30 mm - (com mão-de-obra empreitada);MOE;Execução de emboço em parede interna;M²;;1,00;1,00;1,00;1,00;1,00;;;;1,000000;1,00;;;;1,00;;;
;20.003.000018.SER;20.003.000018.SER;Emboço para parede interna com argamassa mista de cimento, arenoso e areia sem peneirar traço 1:7:3, e=30 mm - (com mão-de-obra empreitada);;Emboço para parede interna com argamassa mista de cimento, arenoso e areia sem peneirar traço 1:7:3, e=30 mm - (com mão-de-obra empreitada);m²;1,00;1,00;;1,00;1,00;;Produção horária da equipe:;;1,00;;;17,24;2,03;- ;1,00;20,27;18,08;38,35
;03.001.000008;20.003.000018.SER;Emboço para parede interna com argamassa mista de cimento, arenoso e areia sem peneirar traço 1:7:3, e=30 mm - (com mão-de-obra empreitada);MAT;Areia lavada tipo média;M³;;1,00;0,01;1,00;1,00;0,04;0,014220;;;;3,00;0,04;;;;;;
;03.001.000009;20.003.000018.SER;Emboço para parede interna com argamassa mista de cimento, arenoso e areia sem peneirar traço 1:7:3, e=30 mm - (com mão-de-obra empreitada);MAT;Arenoso;M³;;1,00;0,03;1,00;1,00;0,10;0,033300;;;;3,00;0,10;;;;;;
;04.002.000002;20.003.000018.SER;Emboço para parede interna com argamassa mista de cimento, arenoso e areia sem peneirar traço 1:7:3, e=30 mm - (com mão-de-obra empreitada);MAT;Cimento Portland CP II-E-32 (resistência: 32,00 MPa);KG;;1,00;5,70;1,00;1,00;17,10;5,700000;;;;3,00;17,10;;;;;;
;01.026.000001;20.003.000018.SER;Emboço para parede interna com argamassa mista de cimento, arenoso e areia sem peneirar traço 1:7:3, e=30 mm - (com mão-de-obra empreitada);MOD;Servente;H;;1,00;0,30;1,00;1,00;2,03;;0,300000;;;6,77;;2,03;;;;;
;03.016.000002;20.003.000018.SER;Emboço para parede interna com argamassa mista de cimento, arenoso e areia sem peneirar traço 1:7:3, e=30 mm - (com mão-de-obra empreitada);MOE;Execução de emboço em parede interna;M²;;1,00;1,00;1,00;1,00;1,00;;;;1,000000;1,00;;;;1,00;;;
;20.003.000019.SER;20.003.000019.SER;Emboço para parede interna com argamassa mista de cimento, cal hidratada e areia sem peneirar traço 1:2:11, e=30 mm - (com mão-de-obra empreitada);;Emboço para parede interna com argamassa mista de cimento, cal hidratada e areia sem peneirar traço 1:2:11, e=30 mm - (com mão-de-obra empreitada);m²;1,00;1,00;;1,00;1,00;;Produção horária da equipe:;;1,00;;;24,09;1,28;0,00;1,00;26,37;23,52;49,89
;28.002.000001;20.003.000019.SER;Emboço para parede interna com argamassa mista de cimento, cal hidratada e areia sem peneirar traço 1:2:11, e=30 mm - (com mão-de-obra empreitada);MAT;Energia elétrica;KW;;1,00;0,01;1,00;1,00;0,04;0,013791;;;;3,00;0,04;;;;;;
;03.001.000008;20.003.000019.SER;Emboço para parede interna com argamassa mista de cimento, cal hidratada e areia sem peneirar traço 1:2:11, e=30 mm - (com mão-de-obra empreitada);MAT;Areia lavada tipo média;M³;;1,00;0,04;1,00;1,00;0,11;0,036600;;;;3,00;0,11;;;;;;
;04.001.000001;20.003.000019.SER;Emboço para parede interna com argamassa mista de cimento, cal hidratada e areia sem peneirar traço 1:2:11, e=30 mm - (com mão-de-obra empreitada);MAT;Cal hidratada CH III;KG;;1,00;3,99;1,00;1,00;11,97;3,990000;;;;3,00;11,97;;;;;;
;04.002.000002;20.003.000019.SER;Emboço para parede interna com argamassa mista de cimento, cal hidratada e areia sem peneirar traço 1:2:11, e=30 mm - (com mão-de-obra empreitada);MAT;Cimento Portland CP II-E-32 (resistência: 32,00 MPa);KG;;1,00;3,99;1,00;1,00;11,97;3,990000;;;;3,00;11,97;;;;;;
;01.001.000001;20.003.000019.SER;Emboço para parede interna com argamassa mista de cimento, cal hidratada e areia sem peneirar traço 1:2:11, e=30 mm - (com mão-de-obra empreitada);MOD;Ajudante;H;;1,00;0,01;1,00;1,00;0,06;;0,009194;;;6,77;;0,06;;;;;
;01.026.000001;20.003.000019.SER;Emboço para parede interna com argamassa mista de cimento, cal hidratada e areia sem peneirar traço 1:2:11, e=30 mm - (com mão-de-obra empreitada);MOD;Servente;H;;1,00;0,18;1,00;1,00;1,22;;0,180000;;;6,77;;1,22;;;;;
;03.016.000002;20.003.000019.SER;Emboço para parede interna com argamassa mista de cimento, cal hidratada e areia sem peneirar traço 1:2:11, e=30 mm - (com mão-de-obra empreitada);MOE;Execução de emboço em parede interna;M²;;1,00;1,00;1,00;1,00;1,00;;;;1,000000;1,00;;;;1,00;;;
;01.014.000023;20.003.000019.SER;Emboço para parede interna com argamassa mista de cimento, cal hidratada e areia sem peneirar traço 1:2:11, e=30 mm - (com mão-de-obra empreitada);EQA;Betoneira elétrica monofásico (potência: 2 HP / capacidade: 400 l);UN;;1,00;0,00;1,00;1,00;0,00;;;0,000168;;1,00;;;0,00;;;;
;20.003.000020.SER;20.003.000020.SER;Emboço para parede interna com argamassa mista de cimento, cal hidratada e areia sem peneirar traço 1:2:8, e = 30 mm - (com mão-de-obra empreitada);;Emboço para parede interna com argamassa mista de cimento, cal hidratada e areia sem peneirar traço 1:2:8, e = 30 mm - (com mão-de-obra empreitada);m²;1,00;1,00;;1,00;1,00;;Produção horária da equipe:;;1,00;;;32,87;2,03;- ;1,00;35,90;32,01;67,92
;03.001.000008;20.003.000020.SER;Emboço para parede interna com argamassa mista de cimento, cal hidratada e areia sem peneirar traço 1:2:8, e = 30 mm - (com mão-de-obra empreitada);MAT;Areia lavada tipo média;M³;;1,00;0,04;1,00;1,00;0,11;0,036600;;;;3,00;0,11;;;;;;
;04.001.000001;20.003.000020.SER;Emboço para parede interna com argamassa mista de cimento, cal hidratada e areia sem peneirar traço 1:2:8, e = 30 mm - (com mão-de-obra empreitada);MAT;Cal hidratada CH III;KG;;1,00;5,46;1,00;1,00;16,38;5,460000;;;;3,00;16,38;;;;;;
;04.002.000002;20.003.000020.SER;Emboço para parede interna com argamassa mista de cimento, cal hidratada e areia sem peneirar traço 1:2:8, e = 30 mm - (com mão-de-obra empreitada);MAT;Cimento Portland CP II-E-32 (resistência: 32,00 MPa);KG;;1,00;5,46;1,00;1,00;16,38;5,460000;;;;3,00;16,38;;;;;;
;01.026.000001;20.003.000020.SER;Emboço para parede interna com argamassa mista de cimento, cal hidratada e areia sem peneirar traço 1:2:8, e = 30 mm - (com mão-de-obra empreitada);MOD;Servente;H;;1,00;0,30;1,00;1,00;2,03;;0,300000;;;6,77;;2,03;;;;;
;03.016.000002;20.003.000020.SER;Emboço para parede interna com argamassa mista de cimento, cal hidratada e areia sem peneirar traço 1:2:8, e = 30 mm - (com mão-de-obra empreitada);MOE;Execução de emboço em parede interna;M²;;1,00;1,00;1,00;1,00;1,00;;;;1,000000;1,00;;;;1,00;;;
;20.003.000021.SER;20.003.000021.SER;Emboço para parede interna com argamassa mista de cimento, cal hidratada e areia sem peneirar traço 1:2:9, e=30 mm - (com mão-de-obra empreitada);;Emboço para parede interna com argamassa mista de cimento, cal hidratada e areia sem peneirar traço 1:2:9, e=30 mm - (com mão-de-obra empreitada);m²;1,00;1,00;;1,00;1,00;;Produção horária da equipe:;;1,00;;;29,27;2,03;- ;1,00;32,30;28,80;61,10
;03.001.000008;20.003.000021.SER;Emboço para parede interna com argamassa mista de cimento, cal hidratada e areia sem peneirar traço 1:2:9, e=30 mm - (com mão-de-obra empreitada);MAT;Areia lavada tipo média;M³;;1,00;0,04;1,00;1,00;0,11;0,036600;;;;3,00;0,11;;;;;;
;04.001.000001;20.003.000021.SER;Emboço para parede interna com argamassa mista de cimento, cal hidratada e areia sem peneirar traço 1:2:9, e=30 mm - (com mão-de-obra empreitada);MAT;Cal hidratada CH III;KG;;1,00;4,86;1,00;1,00;14,58;4,860000;;;;3,00;14,58;;;;;;
;04.002.000002;20.003.000021.SER;Emboço para parede interna com argamassa mista de cimento, cal hidratada e areia sem peneirar traço 1:2:9, e=30 mm - (com mão-de-obra empreitada);MAT;Cimento Portland CP II-E-32 (resistência: 32,00 MPa);KG;;1,00;4,86;1,00;1,00;14,58;4,860000;;;;3,00;14,58;;;;;;
;01.026.000001;20.003.000021.SER;Emboço para parede interna com argamassa mista de cimento, cal hidratada e areia sem peneirar traço 1:2:9, e=30 mm - (com mão-de-obra empreitada);MOD;Servente;H;;1,00;0,30;1,00;1,00;2,03;;0,300000;;;6,77;;2,03;;;;;
;03.016.000002;20.003.000021.SER;Emboço para parede interna com argamassa mista de cimento, cal hidratada e areia sem peneirar traço 1:2:9, e=30 mm - (com mão-de-obra empreitada);MOE;Execução de emboço em parede interna;M²;;1,00;1,00;1,00;1,00;1,00;;;;1,000000;1,00;;;;1,00;;;
;20.003.000022.SER;20.003.000022.SER;Emboço para parede interna com argamassa mista de cimento, saibro e areia sem peneirar traço 1:1:5,5, e=20 mm - (com mão-de-obra empreitada);;Emboço para parede interna com argamassa mista de cimento, saibro e areia sem peneirar traço 1:1:5,5, e=20 mm - (com mão-de-obra empreitada);m²;1,00;1,00;;1,00;1,00;;Produção horária da equipe:;;1,00;;;12,00;1,35;- ;1,00;14,36;12,80;27,16
;03.001.000006;20.003.000022.SER;Emboço para parede interna com argamassa mista de cimento, saibro e areia sem peneirar traço 1:1:5,5, e=20 mm - (com mão-de-obra empreitada);MAT;Areia lavada tipo fina;M³;;1,00;0,02;1,00;1,00;0,05;0,018280;;;;3,00;0,05;;;;;;
;03.001.000007;20.003.000022.SER;Emboço para parede interna com argamassa mista de cimento, saibro e areia sem peneirar traço 1:1:5,5, e=20 mm - (com mão-de-obra empreitada);MAT;Saibro;M³;;1,00;0,00;1,00;1,00;0,01;0,003320;;;;3,00;0,01;;;;;;
;04.002.000002;20.003.000022.SER;Emboço para parede interna com argamassa mista de cimento, saibro e areia sem peneirar traço 1:1:5,5, e=20 mm - (com mão-de-obra empreitada);MAT;Cimento Portland CP II-E-32 (resistência: 32,00 MPa);KG;;1,00;3,98;1,00;1,00;11,94;3,980000;;;;3,00;11,94;;;;;;
;01.026.000001;20.003.000022.SER;Emboço para parede interna com argamassa mista de cimento, saibro e areia sem peneirar traço 1:1:5,5, e=20 mm - (com mão-de-obra empreitada);MOD;Servente;H;;1,00;0,20;1,00;1,00;1,35;;0,200000;;;6,77;;1,35;;;;;
;03.016.000002;20.003.000022.SER;Emboço para parede interna com argamassa mista de cimento, saibro e areia sem peneirar traço 1:1:5,5, e=20 mm - (com mão-de-obra empreitada);MOE;Execução de emboço em parede interna;M²;;1,00;1,00;1,00;1,00;1,00;;;;1,000000;1,00;;;;1,00;;;
;20.003.000023.SER;20.003.000023.SER;Emboço para parede interna com argamassa mista de cimento, saibro e areia sem peneirar traço 1:3:3, e=30 mm - (com mão-de-obra empreitada);;Emboço para parede interna com argamassa mista de cimento, saibro e areia sem peneirar traço 1:3:3, e=30 mm - (com mão-de-obra empreitada);m²;1,00;1,00;;1,00;1,00;;Produção horária da equipe:;;1,00;;;18,45;2,03;- ;1,00;21,48;19,16;40,64
;03.001.000006;20.003.000023.SER;Emboço para parede interna com argamassa mista de cimento, saibro e areia sem peneirar traço 1:3:3, e=30 mm - (com mão-de-obra empreitada);MAT;Areia lavada tipo fina;M³;;1,00;0,02;1,00;1,00;0,05;0,015270;;;;3,00;0,05;;;;;;
;03.001.000007;20.003.000023.SER;Emboço para parede interna com argamassa mista de cimento, saibro e areia sem peneirar traço 1:3:3, e=30 mm - (com mão-de-obra empreitada);MAT;Saibro;M³;;1,00;0,02;1,00;1,00;0,05;0,015270;;;;3,00;0,05;;;;;;
;04.002.000002;20.003.000023.SER;Emboço para parede interna com argamassa mista de cimento, saibro e areia sem peneirar traço 1:3:3, e=30 mm - (com mão-de-obra empreitada);MAT;Cimento Portland CP II-E-32 (resistência: 32,00 MPa);KG;;1,00;6,12;1,00;1,00;18,36;6,120000;;;;3,00;18,36;;;;;;
;01.026.000001;20.003.000023.SER;Emboço para parede interna com argamassa mista de cimento, saibro e areia sem peneirar traço 1:3:3, e=30 mm - (com mão-de-obra empreitada);MOD;Servente;H;;1,00;0,30;1,00;1,00;2,03;;0,300000;;;6,77;;2,03;;;;;
;03.016.000002;20.003.000023.SER;Emboço para parede interna com argamassa mista de cimento, saibro e areia sem peneirar traço 1:3:3, e=30 mm - (com mão-de-obra empreitada);MOE;Execução de emboço em parede interna;M²;;1,00;1,00;1,00;1,00;1,00;;;;1,000000;1,00;;;;1,00;;;
;20.003.000024.SER;20.003.000024.SER;Emboço para parede interna com argamassa mista de cimento, cal hidratada e areia sem peneirar traço 1:2:8, e = 30 mm;;Emboço para parede interna com argamassa mista de cimento, cal hidratada e areia sem peneirar traço 1:2:8, e = 30 mm;m²;1,00;1,00;;1,00;1,00;;Produção horária da equipe:;;1,00;;;32,87;8,19;- ;- ;41,06;36,62;77,68
;03.001.000008;20.003.000024.SER;Emboço para parede interna com argamassa mista de cimento, cal hidratada e areia sem peneirar traço 1:2:8, e = 30 mm;MAT;Areia lavada tipo média;M³;;1,00;0,04;1,00;1,00;0,11;0,036600;;;;3,00;0,11;;;;;;
;04.001.000001;20.003.000024.SER;Emboço para parede interna com argamassa mista de cimento, cal hidratada e areia sem peneirar traço 1:2:8, e = 30 mm;MAT;Cal hidratada CH III;KG;;1,00;5,46;1,00;1,00;16,38;5,460000;;;;3,00;16,38;;;;;;
;04.002.000002;20.003.000024.SER;Emboço para parede interna com argamassa mista de cimento, cal hidratada e areia sem peneirar traço 1:2:8, e = 30 mm;MAT;Cimento Portland CP II-E-32 (resistência: 32,00 MPa);KG;;1,00;5,46;1,00;1,00;16,38;5,460000;;;;3,00;16,38;;;;;;
;01.021.000001;20.003.000024.SER;Emboço para parede interna com argamassa mista de cimento, cal hidratada e areia sem peneirar traço 1:2:8, e = 30 mm;MOD;Pedreiro;H;;1,00;0,57;1,00;1,00;3,86;;0,570000;;;6,77;;3,86;;;;;
;01.026.000001;20.003.000024.SER;Emboço para parede interna com argamassa mista de cimento, cal hidratada e areia sem peneirar traço 1:2:8, e = 30 mm;MOD;Servente;H;;1,00;0,64;1,00;1,00;4,33;;0,640000;;;6,77;;4,33;;;;;
;20.003.000025.SER;20.003.000025.SER;Emboço para parede interna com argamassa mista de cimento, cal hidratada e areia sem peneirar traço 1:2:9, e=30 mm;;Emboço para parede interna com argamassa mista de cimento, cal hidratada e areia sem peneirar traço 1:2:9, e=30 mm;m²;1,00;1,00;;1,00;1,00;;Produção horária da equipe:;;1,00;;;29,27;8,19;- ;- ;37,46;33,41;70,87
;03.001.000008;20.003.000025.SER;Emboço para parede interna com argamassa mista de cimento, cal hidratada e areia sem peneirar traço 1:2:9, e=30 mm;MAT;Areia lavada tipo média;M³;;1,00;0,04;1,00;1,00;0,11;0,036600;;;;3,00;0,11;;;;;;
;04.001.000001;20.003.000025.SER;Emboço para parede interna com argamassa mista de cimento, cal hidratada e areia sem peneirar traço 1:2:9, e=30 mm;MAT;Cal hidratada CH III;KG;;1,00;4,86;1,00;1,00;14,58;4,860000;;;;3,00;14,58;;;;;;
;04.002.000002;20.003.000025.SER;Emboço para parede interna com argamassa mista de cimento, cal hidratada e areia sem peneirar traço 1:2:9, e=30 mm;MAT;Cimento Portland CP II-E-32 (resistência: 32,00 MPa);KG;;1,00;4,86;1,00;1,00;14,58;4,860000;;;;3,00;14,58;;;;;;
;01.021.000001;20.003.000025.SER;Emboço para parede interna com argamassa mista de cimento, cal hidratada e areia sem peneirar traço 1:2:9, e=30 mm;MOD;Pedreiro;H;;1,00;0,57;1,00;1,00;3,86;;0,570000;;;6,77;;3,86;;;;;
;01.026.000001;20.003.000025.SER;Emboço para parede interna com argamassa mista de cimento, cal hidratada e areia sem peneirar traço 1:2:9, e=30 mm;MOD;Servente;H;;1,00;0,64;1,00;1,00;4,33;;0,640000;;;6,77;;4,33;;;;;
;20.003.000026.SER;20.003.000026.SER;Emboço para parede interna com argamassa de cal hidratada e areia sem peneirar traço 1:2, e=30 mm;;Emboço para parede interna com argamassa de cal hidratada e areia sem peneirar traço 1:2, e=30 mm;m²;1,00;1,00;;1,00;1,00;;Produção horária da equipe:;;1,00;;;32,96;7,79;- ;- ;40,75;36,33;77,08
;03.001.000008;20.003.000026.SER;Emboço para parede interna com argamassa de cal hidratada e areia sem peneirar traço 1:2, e=30 mm;MAT;Areia lavada tipo média;M³;;1,00;0,04;1,00;1,00;0,11;0,036600;;;;3,00;0,11;;;;;;
;04.001.000001;20.003.000026.SER;Emboço para parede interna com argamassa de cal hidratada e areia sem peneirar traço 1:2, e=30 mm;MAT;Cal hidratada CH III;KG;;1,00;10,95;1,00;1,00;32,85;10,950000;;;;3,00;32,85;;;;;;
;01.021.000001;20.003.000026.SER;Emboço para parede interna com argamassa de cal hidratada e areia sem peneirar traço 1:2, e=30 mm;MOD;Pedreiro;H;;1,00;0,57;1,00;1,00;3,86;;0,570000;;;6,77;;3,86;;;;;
;01.026.000001;20.003.000026.SER;Emboço para parede interna com argamassa de cal hidratada e areia sem peneirar traço 1:2, e=30 mm;MOD;Servente;H;;1,00;0,58;1,00;1,00;3,93;;0,580000;;;6,77;;3,93;;;;;
;20.003.000027.SER;20.003.000027.SER;Emboço para parede externa com argamassa mista de cimento, cal hidratada e areia sem peneirar traço 1:2:6 - (com mão-de-obra empreitada);;Emboço para parede externa com argamassa mista de cimento, cal hidratada e areia sem peneirar traço 1:2:6 - (com mão-de-obra empreitada);m²;1,00;1,00;;1,00;1,00;;Produção horária da equipe:;;1,00;;;43,85;2,03;- ;1,00;46,88;41,81;88,69
;03.001.000008;20.003.000027.SER;Emboço para parede externa com argamassa mista de cimento, cal hidratada e areia sem peneirar traço 1:2:6 - (com mão-de-obra empreitada);MAT;Areia lavada tipo média;M³;;1,00;0,04;1,00;1,00;0,11;0,036600;;;;3,00;0,11;;;;;;
;04.001.000001;20.003.000027.SER;Emboço para parede externa com argamassa mista de cimento, cal hidratada e areia sem peneirar traço 1:2:6 - (com mão-de-obra empreitada);MAT;Cal hidratada CH III;KG;;1,00;7,29;1,00;1,00;21,87;7,290000;;;;3,00;21,87;;;;;;
;04.002.000002;20.003.000027.SER;Emboço para parede externa com argamassa mista de cimento, cal hidratada e areia sem peneirar traço 1:2:6 - (com mão-de-obra empreitada);MAT;Cimento Portland CP II-E-32 (resistência: 32,00 MPa);KG;;1,00;7,29;1,00;1,00;21,87;7,290000;;;;3,00;21,87;;;;;;
;01.026.000001;20.003.000027.SER;Emboço para parede externa com argamassa mista de cimento, cal hidratada e areia sem peneirar traço 1:2:6 - (com mão-de-obra empreitada);MOD;Servente;H;;1,00;0,30;1,00;1,00;2,03;;0,300000;;;6,77;;2,03;;;;;
;03.016.000003;20.003.000027.SER;Emboço para parede externa com argamassa mista de cimento, cal hidratada e areia sem peneirar traço 1:2:6 - (com mão-de-obra empreitada);MOE;Execução de emboço em parede externa;M²;;1,00;1,00;1,00;1,00;1,00;;;;1,000000;1,00;;;;1,00;;;
;20.003.000028.SER;20.003.000028.SER;Emboço para parede externa com argamassa mista de cimento, cal hidratada e areia sem peneirar traço 1:2:6, e=30 mm;;Emboço para parede externa com argamassa mista de cimento, cal hidratada e areia sem peneirar traço 1:2:6, e=30 mm;m²;1,00;1,00;;1,00;1,00;;Produção horária da equipe:;;1,00;;;43,85;10,56;- ;- ;54,41;48,52;102,93
;03.001.000008;20.003.000028.SER;Emboço para parede externa com argamassa mista de cimento, cal hidratada e areia sem peneirar traço 1:2:6, e=30 mm;MAT;Areia lavada tipo média;M³;;1,00;0,04;1,00;1,00;0,11;0,036600;;;;3,00;0,11;;;;;;
;04.001.000001;20.003.000028.SER;Emboço para parede externa com argamassa mista de cimento, cal hidratada e areia sem peneirar traço 1:2:6, e=30 mm;MAT;Cal hidratada CH III;KG;;1,00;7,29;1,00;1,00;21,87;7,290000;;;;3,00;21,87;;;;;;
;04.002.000002;20.003.000028.SER;Emboço para parede externa com argamassa mista de cimento, cal hidratada e areia sem peneirar traço 1:2:6, e=30 mm;MAT;Cimento Portland CP II-E-32 (resistência: 32,00 MPa);KG;;1,00;7,29;1,00;1,00;21,87;7,290000;;;;3,00;21,87;;;;;;
;01.021.000001;20.003.000028.SER;Emboço para parede externa com argamassa mista de cimento, cal hidratada e areia sem peneirar traço 1:2:6, e=30 mm;MOD;Pedreiro;H;;1,00;0,79;1,00;1,00;5,35;;0,790000;;;6,77;;5,35;;;;;
;01.026.000001;20.003.000028.SER;Emboço para parede externa com argamassa mista de cimento, cal hidratada e areia sem peneirar traço 1:2:6, e=30 mm;MOD;Servente;H;;1,00;0,77;1,00;1,00;5,21;;0,770000;;;6,77;;5,21;;;;;
;20.003.000029.SER;20.003.000029.SER;Emboço em teto com argamassa mista de cimento, cal hidratada e areia sem peneirar traço 1:2:9, e=20 mm;;Emboço em teto com argamassa mista de cimento, cal hidratada e areia sem peneirar traço 1:2:9, e=20 mm;m²;1,00;1,00;;1,00;1,00;;Produção horária da equipe:;;1,00;;;19,51;10,83;- ;- ;30,35;27,06;57,41
;03.001.000008;20.003.000029.SER;Emboço em teto com argamassa mista de cimento, cal hidratada e areia sem peneirar traço 1:2:9, e=20 mm;MAT;Areia lavada tipo média;M³;;1,00;0,02;1,00;1,00;0,07;0,024400;;;;3,00;0,07;;;;;;
;04.001.000001;20.003.000029.SER;Emboço em teto com argamassa mista de cimento, cal hidratada e areia sem peneirar traço 1:2:9, e=20 mm;MAT;Cal hidratada CH III;KG;;1,00;3,24;1,00;1,00;9,72;3,240000;;;;3,00;9,72;;;;;;
;04.002.000002;20.003.000029.SER;Emboço em teto com argamassa mista de cimento, cal hidratada e areia sem peneirar traço 1:2:9, e=20 mm;MAT;Cimento Portland CP II-E-32 (resistência: 32,00 MPa);KG;;1,00;3,24;1,00;1,00;9,72;3,240000;;;;3,00;9,72;;;;;;
;01.021.000001;20.003.000029.SER;Emboço em teto com argamassa mista de cimento, cal hidratada e areia sem peneirar traço 1:2:9, e=20 mm;MOD;Pedreiro;H;;1,00;0,70;1,00;1,00;4,74;;0,700000;;;6,77;;4,74;;;;;
;01.026.000001;20.003.000029.SER;Emboço em teto com argamassa mista de cimento, cal hidratada e areia sem peneirar traço 1:2:9, e=20 mm;MOD;Servente;H;;1,00;0,90;1,00;1,00;6,09;;0,900000;;;6,77;;6,09;;;;;
;20.003.000030.SER;20.003.000030.SER;Emboço em teto com argamassa mista de cimento, cal hidratada e areia sem peneirar traço 1:2:11, e=20 mm;;Emboço em teto com argamassa mista de cimento, cal hidratada e areia sem peneirar traço 1:2:11, e=20 mm;m²;1,00;1,00;;1,00;1,00;;Produção horária da equipe:;;1,00;;;16,03;10,83;- ;- ;26,87;23,96;50,82
;03.001.000008;20.003.000030.SER;Emboço em teto com argamassa mista de cimento, cal hidratada e areia sem peneirar traço 1:2:11, e=20 mm;MAT;Areia lavada tipo média;M³;;1,00;0,02;1,00;1,00;0,07;0,024400;;;;3,00;0,07;;;;;;
;04.001.000001;20.003.000030.SER;Emboço em teto com argamassa mista de cimento, cal hidratada e areia sem peneirar traço 1:2:11, e=20 mm;MAT;Cal hidratada CH III;KG;;1,00;2,66;1,00;1,00;7,98;2,660000;;;;3,00;7,98;;;;;;
;04.002.000002;20.003.000030.SER;Emboço em teto com argamassa mista de cimento, cal hidratada e areia sem peneirar traço 1:2:11, e=20 mm;MAT;Cimento Portland CP II-E-32 (resistência: 32,00 MPa);KG;;1,00;2,66;1,00;1,00;7,98;2,660000;;;;3,00;7,98;;;;;;
;01.021.000001;20.003.000030.SER;Emboço em teto com argamassa mista de cimento, cal hidratada e areia sem peneirar traço 1:2:11, e=20 mm;MOD;Pedreiro;H;;1,00;0,70;1,00;1,00;4,74;;0,700000;;;6,77;;4,74;;;;;
;01.026.000001;20.003.000030.SER;Emboço em teto com argamassa mista de cimento, cal hidratada e areia sem peneirar traço 1:2:11, e=20 mm;MOD;Servente;H;;1,00;0,90;1,00;1,00;6,09;;0,900000;;;6,77;;6,09;;;;;
;20.003.000031.SER;20.003.000031.SER;Emboço em teto com argamassa mista de cimento, saibro e areia sem peneirar traço 1:1:5,5, e=20 mm;;Emboço em teto com argamassa mista de cimento, saibro e areia sem peneirar traço 1:1:5,5, e=20 mm;m²;1,00;1,00;;1,00;1,00;;Produção horária da equipe:;;1,00;;;12,00;10,83;- ;- ;22,84;20,36;43,20
;03.001.000006;20.003.000031.SER;Emboço em teto com argamassa mista de cimento, saibro e areia sem peneirar traço 1:1:5,5, e=20 mm;MAT;Areia lavada tipo fina;M³;;1,00;0,02;1,00;1,00;0,05;0,018280;;;;3,00;0,05;;;;;;
;03.001.000007;20.003.000031.SER;Emboço em teto com argamassa mista de cimento, saibro e areia sem peneirar traço 1:1:5,5, e=20 mm;MAT;Saibro;M³;;1,00;0,00;1,00;1,00;0,01;0,003320;;;;3,00;0,01;;;;;;
;04.002.000002;20.003.000031.SER;Emboço em teto com argamassa mista de cimento, saibro e areia sem peneirar traço 1:1:5,5, e=20 mm;MAT;Cimento Portland CP II-E-32 (resistência: 32,00 MPa);KG;;1,00;3,98;1,00;1,00;11,94;3,980000;;;;3,00;11,94;;;;;;
;01.021.000001;20.003.000031.SER;Emboço em teto com argamassa mista de cimento, saibro e areia sem peneirar traço 1:1:5,5, e=20 mm;MOD;Pedreiro;H;;1,00;0,70;1,00;1,00;4,74;;0,700000;;;6,77;;4,74;;;;;
;01.026.000001;20.003.000031.SER;Emboço em teto com argamassa mista de cimento, saibro e areia sem peneirar traço 1:1:5,5, e=20 mm;MOD;Servente;H;;1,00;0,90;1,00;1,00;6,09;;0,900000;;;6,77;;6,09;;;;;
;20.003.000032.SER;20.003.000032.SER;Emboço em teto com argamassa mista de cimento, arenoso e areia sem peneirar traço 1:7:3, e=20 mm;;Emboço em teto com argamassa mista de cimento, arenoso e areia sem peneirar traço 1:7:3, e=20 mm;m²;1,00;1,00;;1,00;1,00;;Produção horária da equipe:;;1,00;;;11,50;10,83;- ;- ;22,33;19,91;42,24
;03.001.000008;20.003.000032.SER;Emboço em teto com argamassa mista de cimento, arenoso e areia sem peneirar traço 1:7:3, e=20 mm;MAT;Areia lavada tipo média;M³;;1,00;0,01;1,00;1,00;0,03;0,009480;;;;3,00;0,03;;;;;;
;03.001.000009;20.003.000032.SER;Emboço em teto com argamassa mista de cimento, arenoso e areia sem peneirar traço 1:7:3, e=20 mm;MAT;Arenoso;M³;;1,00;0,02;1,00;1,00;0,07;0,022200;;;;3,00;0,07;;;;;;
;04.002.000002;20.003.000032.SER;Emboço em teto com argamassa mista de cimento, arenoso e areia sem peneirar traço 1:7:3, e=20 mm;MAT;Cimento Portland CP II-E-32 (resistência: 32,00 MPa);KG;;1,00;3,80;1,00;1,00;11,40;3,800000;;;;3,00;11,40;;;;;;
;01.021.000001;20.003.000032.SER;Emboço em teto com argamassa mista de cimento, arenoso e areia sem peneirar traço 1:7:3, e=20 mm;MOD;Pedreiro;H;;1,00;0,70;1,00;1,00;4,74;;0,700000;;;6,77;;4,74;;;;;
;01.026.000001;20.003.000032.SER;Emboço em teto com argamassa mista de cimento, arenoso e areia sem peneirar traço 1:7:3, e=20 mm;MOD;Servente;H;;1,00;0,90;1,00;1,00;6,09;;0,900000;;;6,77;;6,09;;;;;
;20.003.000033.SER;20.003.000033.SER;Emboço em teto com argamassa mista de cimento, saibro e areia sem peneirar traço 1:3:3, e=20 mm;;Emboço em teto com argamassa mista de cimento, saibro e areia sem peneirar traço 1:3:3, e=20 mm;m²;1,00;1,00;;1,00;1,00;;Produção horária da equipe:;;1,00;;;12,30;4,74;- ;- ;17,04;15,20;32,24
;03.001.000006;20.003.000033.SER;Emboço em teto com argamassa mista de cimento, saibro e areia sem peneirar traço 1:3:3, e=20 mm;MAT;Areia lavada tipo fina;M³;;1,00;0,01;1,00;1,00;0,03;0,010180;;;;3,00;0,03;;;;;;
;03.001.000007;20.003.000033.SER;Emboço em teto com argamassa mista de cimento, saibro e areia sem peneirar traço 1:3:3, e=20 mm;MAT;Saibro;M³;;1,00;0,01;1,00;1,00;0,03;0,010180;;;;3,00;0,03;;;;;;
;04.002.000002;20.003.000033.SER;Emboço em teto com argamassa mista de cimento, saibro e areia sem peneirar traço 1:3:3, e=20 mm;MAT;Cimento Portland CP II-E-32 (resistência: 32,00 MPa);KG;;1,00;4,08;1,00;1,00;12,24;4,080000;;;;3,00;12,24;;;;;;
;01.021.000001;20.003.000033.SER;Emboço em teto com argamassa mista de cimento, saibro e areia sem peneirar traço 1:3:3, e=20 mm;MOD;Pedreiro;H;;1,00;0,70;1,00;1,00;4,74;;0,700000;;;6,77;;4,74;;;;;
;01.026.000001;20.003.000033.SER;Emboço em teto com argamassa mista de cimento, saibro e areia sem peneirar traço 1:3:3, e=20 mm;MOD;Servente;H;;1,00;0,90;1,00;1,00;6,09;;0,900000;;;6,77;;6,09;;;;;
;20.003.000034.SER;20.003.000034.SER;Emboço em teto com argamassa mista de cimento, arenoso e areia sem peneirar traço 1:7:3, e=20 mm - (com mão-de-obra empreitada);;Emboço em teto com argamassa mista de cimento, arenoso e areia sem peneirar traço 1:7:3, e=20 mm - (com mão-de-obra empreitada);m²;1,00;1,00;;1,00;1,00;;Produção horária da equipe:;;1,00;;;11,50;1,35;- ;- ;12,85;11,46;24,31
;03.001.000008;20.003.000034.SER;Emboço em teto com argamassa mista de cimento, arenoso e areia sem peneirar traço 1:7:3, e=20 mm - (com mão-de-obra empreitada);MAT;Areia lavada tipo média;M³;;1,00;0,01;1,00;1,00;0,03;0,009480;;;;3,00;0,03;;;;;;
;03.001.000009;20.003.000034.SER;Emboço em teto com argamassa mista de cimento, arenoso e areia sem peneirar traço 1:7:3, e=20 mm - (com mão-de-obra empreitada);MAT;Arenoso;M³;;1,00;0,02;1,00;1,00;0,07;0,022200;;;;3,00;0,07;;;;;;
;04.002.000002;20.003.000034.SER;Emboço em teto com argamassa mista de cimento, arenoso e areia sem peneirar traço 1:7:3, e=20 mm - (com mão-de-obra empreitada);MAT;Cimento Portland CP II-E-32 (resistência: 32,00 MPa);KG;;1,00;3,80;1,00;1,00;11,40;3,800000;;;;3,00;11,40;;;;;;
;01.026.000001;20.003.000034.SER;Emboço em teto com argamassa mista de cimento, arenoso e areia sem peneirar traço 1:7:3, e=20 mm - (com mão-de-obra empreitada);MOD;Servente;H;;1,00;0,20;1,00;1,00;1,35;;0,200000;;;6,77;;1,35;;;;;
;03.016.000004;20.003.000034.SER;Emboço em teto com argamassa mista de cimento, arenoso e areia sem peneirar traço 1:7:3, e=20 mm - (com mão-de-obra empreitada);MOE;Execução de emboço em teto;M²;;1,00;1,00;1,00;1,00;1,00;;;;1,000000;1,00;;;;1,00;;;
;20.003.000035.SER;20.003.000035.SER;Emboço em teto com argamassa mista de cimento, cal hidratada e areia sem peneirar traço 1:2:11, e=20 mm - (com mão-de-obra empreitada);;Emboço em teto com argamassa mista de cimento, cal hidratada e areia sem peneirar traço 1:2:11, e=20 mm - (com mão-de-obra empreitada);m²;1,00;1,00;;1,00;1,00;;Produção horária da equipe:;;1,00;;;16,03;1,35;- ;- ;17,39;15,50;32,89
;03.001.000008;20.003.000035.SER;Emboço em teto com argamassa mista de cimento, cal hidratada e areia sem peneirar traço 1:2:11, e=20 mm - (com mão-de-obra empreitada);MAT;Areia lavada tipo média;M³;;1,00;0,02;1,00;1,00;0,07;0,024400;;;;3,00;0,07;;;;;;
;04.001.000001;20.003.000035.SER;Emboço em teto com argamassa mista de cimento, cal hidratada e areia sem peneirar traço 1:2:11, e=20 mm - (com mão-de-obra empreitada);MAT;Cal hidratada CH III;KG;;1,00;2,66;1,00;1,00;7,98;2,660000;;;;3,00;7,98;;;;;;
;04.002.000002;20.003.000035.SER;Emboço em teto com argamassa mista de cimento, cal hidratada e areia sem peneirar traço 1:2:11, e=20 mm - (com mão-de-obra empreitada);MAT;Cimento Portland CP II-E-32 (resistência: 32,00 MPa);KG;;1,00;2,66;1,00;1,00;7,98;2,660000;;;;3,00;7,98;;;;;;
;01.026.000001;20.003.000035.SER;Emboço em teto com argamassa mista de cimento, cal hidratada e areia sem peneirar traço 1:2:11, e=20 mm - (com mão-de-obra empreitada);MOD;Servente;H;;1,00;0,20;1,00;1,00;1,35;;0,200000;;;6,77;;1,35;;;;;
;03.016.000004;20.003.000035.SER;Emboço em teto com argamassa mista de cimento, cal hidratada e areia sem peneirar traço 1:2:11, e=20 mm - (com mão-de-obra empreitada);MOE;Execução de emboço em teto;M²;;1,00;1,00;1,00;1,00;1,00;;;;1,000000;1,00;;;;1,00;;;
;20.003.000036.SER;20.003.000036.SER;Emboço em teto com argamassa mista de cimento, saibro e areia sem peneirar traço 1:2:9, e=20 mm - (com mão-de-obra empreitada);;Emboço em teto com argamassa mista de cimento, saibro e areia sem peneirar traço 1:2:9, e=20 mm - (com mão-de-obra empreitada);m²;1,00;1,00;;1,00;1,00;;Produção horária da equipe:;;1,00;;;19,51;1,35;- ;- ;20,87;18,61;39,48
;03.001.000008;20.003.000036.SER;Emboço em teto com argamassa mista de cimento, saibro e areia sem peneirar traço 1:2:9, e=20 mm - (com mão-de-obra empreitada);MAT;Areia lavada tipo média;M³;;1,00;0,02;1,00;1,00;0,07;0,024400;;;;3,00;0,07;;;;;;
;04.001.000001;20.003.000036.SER;Emboço em teto com argamassa mista de cimento, saibro e areia sem peneirar traço 1:2:9, e=20 mm - (com mão-de-obra empreitada);MAT;Cal hidratada CH III;KG;;1,00;3,24;1,00;1,00;9,72;3,240000;;;;3,00;9,72;;;;;;
;04.002.000002;20.003.000036.SER;Emboço em teto com argamassa mista de cimento, saibro e areia sem peneirar traço 1:2:9, e=20 mm - (com mão-de-obra empreitada);MAT;Cimento Portland CP II-E-32 (resistência: 32,00 MPa);KG;;1,00;3,24;1,00;1,00;9,72;3,240000;;;;3,00;9,72;;;;;;
;01.026.000001;20.003.000036.SER;Emboço em teto com argamassa mista de cimento, saibro e areia sem peneirar traço 1:2:9, e=20 mm - (com mão-de-obra empreitada);MOD;Servente;H;;1,00;0,20;1,00;1,00;1,35;;0,200000;;;6,77;;1,35;;;;;
;03.016.000004;20.003.000036.SER;Emboço em teto com argamassa mista de cimento, saibro e areia sem peneirar traço 1:2:9, e=20 mm - (com mão-de-obra empreitada);MOE;Execução de emboço em teto;M²;;1,00;1,00;1,00;1,00;1,00;;;;1,000000;1,00;;;;1,00;;;
;20.003.000037.SER;20.003.000037.SER;Emboço em teto com argamassa mista de cimento, saibro e areia sem peneirar traço 1:1:5,5, e=20 mm - (com mão-de-obra empreitada);;Emboço em teto com argamassa mista de cimento, saibro e areia sem peneirar traço 1:1:5,5, e=20 mm - (com mão-de-obra empreitada);m²;1,00;1,00;;1,00;1,00;;Produção horária da equipe:;;1,00;;;12,00;1,35;- ;- ;13,36;11,91;25,27
;03.001.000006;20.003.000037.SER;Emboço em teto com argamassa mista de cimento, saibro e areia sem peneirar traço 1:1:5,5, e=20 mm - (com mão-de-obra empreitada);MAT;Areia lavada tipo fina;M³;;1,00;0,02;1,00;1,00;0,05;0,018280;;;;3,00;0,05;;;;;;
;03.001.000007;20.003.000037.SER;Emboço em teto com argamassa mista de cimento, saibro e areia sem peneirar traço 1:1:5,5, e=20 mm - (com mão-de-obra empreitada);MAT;Saibro;M³;;1,00;0,00;1,00;1,00;0,01;0,003320;;;;3,00;0,01;;;;;;
;04.002.000002;20.003.000037.SER;Emboço em teto com argamassa mista de cimento, saibro e areia sem peneirar traço 1:1:5,5, e=20 mm - (com mão-de-obra empreitada);MAT;Cimento Portland CP II-E-32 (resistência: 32,00 MPa);KG;;1,00;3,98;1,00;1,00;11,94;3,980000;;;;3,00;11,94;;;;;;
;01.026.000001;20.003.000037.SER;Emboço em teto com argamassa mista de cimento, saibro e areia sem peneirar traço 1:1:5,5, e=20 mm - (com mão-de-obra empreitada);MOD;Servente;H;;1,00;0,20;1,00;1,00;1,35;;0,200000;;;6,77;;1,35;;;;;
;03.016.000004;20.003.000037.SER;Emboço em teto com argamassa mista de cimento, saibro e areia sem peneirar traço 1:1:5,5, e=20 mm - (com mão-de-obra empreitada);MOE;Execução de emboço em teto;M²;;1,00;1,00;1,00;1,00;1,00;;;;1,000000;1,00;;;;1,00;;;
;20.003.000038.SER;20.003.000038.SER;Emboço em teto com argamassa mista de cimento, saibro e areia sem peneirar traço 1:3:3, e=20 mm - (com mão-de-obra empreitada);;Emboço em teto com argamassa mista de cimento, saibro e areia sem peneirar traço 1:3:3, e=20 mm - (com mão-de-obra empreitada);m²;1,00;1,00;;1,00;1,00;;Produção horária da equipe:;;1,00;;;12,30;1,35;- ;- ;13,66;12,18;25,83
;03.001.000006;20.003.000038.SER;Emboço em teto com argamassa mista de cimento, saibro e areia sem peneirar traço 1:3:3, e=20 mm - (com mão-de-obra empreitada);MAT;Areia lavada tipo fina;M³;;1,00;0,01;1,00;1,00;0,03;0,010180;;;;3,00;0,03;;;;;;
;03.001.000007;20.003.000038.SER;Emboço em teto com argamassa mista de cimento, saibro e areia sem peneirar traço 1:3:3, e=20 mm - (com mão-de-obra empreitada);MAT;Saibro;M³;;1,00;0,01;1,00;1,00;0,03;0,010180;;;;3,00;0,03;;;;;;
;04.002.000002;20.003.000038.SER;Emboço em teto com argamassa mista de cimento, saibro e areia sem peneirar traço 1:3:3, e=20 mm - (com mão-de-obra empreitada);MAT;Cimento Portland CP II-E-32 (resistência: 32,00 MPa);KG;;1,00;4,08;1,00;1,00;12,24;4,080000;;;;3,00;12,24;;;;;;
;01.026.000001;20.003.000038.SER;Emboço em teto com argamassa mista de cimento, saibro e areia sem peneirar traço 1:3:3, e=20 mm - (com mão-de-obra empreitada);MOD;Servente;H;;1,00;0,20;1,00;1,00;1,35;;0,200000;;;6,77;;1,35;;;;;
;03.016.000004;20.003.000038.SER;Emboço em teto com argamassa mista de cimento, saibro e areia sem peneirar traço 1:3:3, e=20 mm - (com mão-de-obra empreitada);MOE;Execução de emboço em teto;M²;;1,00;1,00;1,00;1,00;1,00;;;;1,000000;1,00;;;;1,00;;;
;20.004.000001.SER;20.004.000001.SER;Gesso aplicado em parede ou teto interno - desempenado ;;Gesso aplicado em parede ou teto interno - desempenado ;m²;1,00;1,00;;1,00;1,00;;Produção horária da equipe:;;1,00;;;17,70;4,27;- ;- ;21,97;19,59;41,55
;04.003.000001;20.004.000001.SER;Gesso aplicado em parede ou teto interno - desempenado ;MAT;Gesso;KG;;1,00;5,90;1,00;1,00;17,70;5,900000;;;;3,00;17,70;;;;;;
;01.026.000001;20.004.000001.SER;Gesso aplicado em parede ou teto interno - desempenado ;MOD;Servente;H;;1,00;0,13;1,00;1,00;0,88;;0,130000;;;6,77;;0,88;;;;;
;01.012.000001;20.004.000001.SER;Gesso aplicado em parede ou teto interno - desempenado ;MOD;Gesseiro;H;;1,00;0,50;1,00;1,00;3,39;;0,500000;;;6,77;;3,39;;;;;
;20.004.000002.SER;20.004.000002.SER;Gesso aplicado em parede ou teto interno através de projeção mecânica - sarrafeado ;;Gesso aplicado em parede ou teto interno através de projeção mecânica - sarrafeado ;m²;1,00;1,00;;1,00;1,00;;Produção horária da equipe:;;1,00;;;48,55;4,42;0,00;- ;52,98;47,24;100,22
;01.001.000006;20.004.000002.SER;Gesso aplicado em parede ou teto interno através de projeção mecânica - sarrafeado ;MAT;Mangueira para bomba de argamassa (diâmetro: 25 mm);M;;1,00;0,00;1,00;1,00;0,00;0,000230;;;;3,00;0,00;;;;;;
;28.002.000001;20.004.000002.SER;Gesso aplicado em parede ou teto interno através de projeção mecânica - sarrafeado ;MAT;Energia elétrica;KW;;1,00;0,18;1,00;1,00;0,55;0,184276;;;;3,00;0,55;;;;;;
;12.029.000004;20.004.000002.SER;Gesso aplicado em parede ou teto interno através de projeção mecânica - sarrafeado ;MAT;Graxa;KG;;1,00;0,00;1,00;1,00;0,00;0,000046;;;;3,00;0,00;;;;;;
;04.003.000001;20.004.000002.SER;Gesso aplicado em parede ou teto interno através de projeção mecânica - sarrafeado ;MAT;Gesso;KG;;1,00;16,00;1,00;1,00;48,00;16,000000;;;;3,00;48,00;;;;;;
;01.012.000001;20.004.000002.SER;Gesso aplicado em parede ou teto interno através de projeção mecânica - sarrafeado ;MOD;Gesseiro;H;;1,00;0,50;1,00;1,00;3,39;;0,500000;;;6,77;;3,39;;;;;
;01.019.000001;20.004.000002.SER;Gesso aplicado em parede ou teto interno através de projeção mecânica - sarrafeado ;MOD;Operador;H;;1,00;0,02;1,00;1,00;0,16;;0,023035;;;6,77;;0,16;;;;;
;01.026.000001;20.004.000002.SER;Gesso aplicado em parede ou teto interno através de projeção mecânica - sarrafeado ;MOD;Servente;H;;1,00;0,13;1,00;1,00;0,88;;0,130000;;;6,77;;0,88;;;;;
;01.014.000010;20.004.000002.SER;Gesso aplicado em parede ou teto interno através de projeção mecânica - sarrafeado ;EQA;Bomba de argamassa rebocável elétrica misturadora para projeção de gesso (potência: 7,4 HP/capacidade: 1,30 m³/h);UN;;1,00;0,00;1,00;1,00;0,00;;;0,000436;;1,00;;;0,00;;;;
;20.004.000003.SER;20.004.000003.SER;Gesso aplicado em parede ou teto interno - desempenado - (com mão-de-obra empreitada) ;;Gesso aplicado em parede ou teto interno - desempenado - (com mão-de-obra empreitada) ;m²;1,00;1,00;;1,00;1,00;;Produção horária da equipe:;;1,00;;;17,70;- ;- ;1,00;18,70;16,68;35,38
;04.003.000001;20.004.000003.SER;Gesso aplicado em parede ou teto interno - desempenado - (com mão-de-obra empreitada) ;MAT;Gesso;KG;;1,00;5,90;1,00;1,00;17,70;5,900000;;;;3,00;17,70;;;;;;
;03.010.000002;20.004.000003.SER;Gesso aplicado em parede ou teto interno - desempenado - (com mão-de-obra empreitada) ;MOE;Aplicação de gesso em parede ou teto;M²;;1,00;1,00;1,00;1,00;1,00;;;;1,000000;1,00;;;;1,00;;;
;20.004.000004.SER;20.004.000004.SER;Gesso aplicado em parede ou teto interno através de projeção mecânica - sarrafeado - (com mão-de-obra empreitada) ;;Gesso aplicado em parede ou teto interno através de projeção mecânica - sarrafeado - (com mão-de-obra empreitada) ;m²;1,00;1,00;;1,00;1,00;;Produção horária da equipe:;;1,00;;;48,55;0,16;0,00;1,00;49,71;44,33;94,04
;01.001.000006;20.004.000004.SER;Gesso aplicado em parede ou teto interno através de projeção mecânica - sarrafeado - (com mão-de-obra empreitada) ;MAT;Mangueira para bomba de argamassa (diâmetro: 25 mm);M;;1,00;0,00;1,00;1,00;0,00;0,000230;;;;3,00;0,00;;;;;;
;28.002.000001;20.004.000004.SER;Gesso aplicado em parede ou teto interno através de projeção mecânica - sarrafeado - (com mão-de-obra empreitada) ;MAT;Energia elétrica;KW;;1,00;0,18;1,00;1,00;0,55;0,184276;;;;3,00;0,55;;;;;;
;12.029.000004;20.004.000004.SER;Gesso aplicado em parede ou teto interno através de projeção mecânica - sarrafeado - (com mão-de-obra empreitada) ;MAT;Graxa;KG;;1,00;0,00;1,00;1,00;0,00;0,000046;;;;3,00;0,00;;;;;;
;04.003.000001;20.004.000004.SER;Gesso aplicado em parede ou teto interno através de projeção mecânica - sarrafeado - (com mão-de-obra empreitada) ;MAT;Gesso;KG;;1,00;16,00;1,00;1,00;48,00;16,000000;;;;3,00;48,00;;;;;;
;01.019.000001;20.004.000004.SER;Gesso aplicado em parede ou teto interno através de projeção mecânica - sarrafeado - (com mão-de-obra empreitada) ;MOD;Operador;H;;1,00;0,02;1,00;1,00;0,16;;0,023035;;;6,77;;0,16;;;;;
;03.010.000002;20.004.000004.SER;Gesso aplicado em parede ou teto interno através de projeção mecânica - sarrafeado - (com mão-de-obra empreitada) ;MOE;Aplicação de gesso em parede ou teto;M²;;1,00;1,00;1,00;1,00;1,00;;;;1,000000;1,00;;;;1,00;;;
;01.014.000010;20.004.000004.SER;Gesso aplicado em parede ou teto interno através de projeção mecânica - sarrafeado - (com mão-de-obra empreitada) ;EQA;Bomba de argamassa rebocável elétrica misturadora para projeção de gesso (potência: 7,4 HP/capacidade: 1,30 m³/h);UN;;1,00;0,00;1,00;1,00;0,00;;;0,000436;;1,00;;;0,00;;;;
;20.004.000005.SER;20.004.000005.SER;Revestimento de parede interna com painel de gesso acartonado simples, colado diretamente na alvenaria, e= 12,5 mm ;;Revestimento de parede interna com painel de gesso acartonado simples, colado diretamente na alvenaria, e= 12,5 mm ;m²;1,00;1,00;;1,00;1,00;;Produção horária da equipe:;;1,00;;;- ;- ;- ;1,00;1,00;0,89;1,89
;01.008.000004;20.004.000005.SER;Revestimento de parede interna com painel de gesso acartonado simples, colado diretamente na alvenaria, e= 12,5 mm ;SET;Painel de gesso acartonado simples com bordas rebaixadas com colagem direta em alvenaria inclusive material de acabamento para locais secos (largura: 1,20 m / comprimento: 3,00 m / espessura: 12,50 mm);M²;;1,00;1,00;1,00;1,00;1,00;;;;1,000000;1,00;;;;1,00;;;
;20.005.000001.SER;20.005.000001.SER;Reboco para parede interna ou externa, com argamassa pré-fabricada, base para epóxi, borracha clorada, massa corrida acrílica e colagem de laminados e=5 mm;;Reboco para parede interna ou externa, com argamassa pré-fabricada, base para epóxi, borracha clorada, massa corrida acrílica e colagem de laminados e=5 mm;m²;1,00;1,00;;1,00;1,00;;Produção horária da equipe:;;1,00;;;22,51;6,78;0,00;- ;29,29;26,12;55,41
;04.004.000030;20.005.000001.SER;Reboco para parede interna ou externa, com argamassa pré-fabricada, base para epóxi, borracha clorada, massa corrida acrílica e colagem de laminados e=5 mm;MAT;Argamassa pré-fabricada adesiva para revestimento interno e externo;KG;;1,00;7,50;1,00;1,00;22,50;7,500000;;;;3,00;22,50;;;;;;
;28.002.000001;20.005.000001.SER;Reboco para parede interna ou externa, com argamassa pré-fabricada, base para epóxi, borracha clorada, massa corrida acrílica e colagem de laminados e=5 mm;MAT;Energia elétrica;KW;;1,00;0,00;1,00;1,00;0,01;0,003746;;;;3,00;0,01;;;;;;
;01.001.000001;20.005.000001.SER;Reboco para parede interna ou externa, com argamassa pré-fabricada, base para epóxi, borracha clorada, massa corrida acrílica e colagem de laminados e=5 mm;MOD;Ajudante;H;;1,00;0,00;1,00;1,00;0,01;;0,001703;;;6,77;;0,01;;;;;
;01.021.000001;20.005.000001.SER;Reboco para parede interna ou externa, com argamassa pré-fabricada, base para epóxi, borracha clorada, massa corrida acrílica e colagem de laminados e=5 mm;MOD;Pedreiro;H;;1,00;0,50;1,00;1,00;3,39;;0,500000;;;6,77;;3,39;;;;;
;01.026.000001;20.005.000001.SER;Reboco para parede interna ou externa, com argamassa pré-fabricada, base para epóxi, borracha clorada, massa corrida acrílica e colagem de laminados e=5 mm;MOD;Servente;H;;1,00;0,50;1,00;1,00;3,39;;0,500000;;;6,77;;3,39;;;;;
;01.014.000011;20.005.000001.SER;Reboco para parede interna ou externa, com argamassa pré-fabricada, base para epóxi, borracha clorada, massa corrida acrílica e colagem de laminados e=5 mm;EQA;Argamassadeira elétrica (capacidade: 3,5 m³/h / potência: 3 HP);UN;;1,00;0,00;1,00;1,00;0,00;;;0,000032;;1,00;;;0,00;;;;
;20.005.000002.SER;20.005.000002.SER;Reboco para parede interna, com argamassa mista de gesso, cal hidratada e areia peneirada traço 0,2:1:3, e=5 mm;;Reboco para parede interna, com argamassa mista de gesso, cal hidratada e areia peneirada traço 0,2:1:3, e=5 mm;m²;1,00;1,00;;1,00;1,00;;Produção horária da equipe:;;1,00;;;4,85;7,18;- ;- ;12,03;10,73;22,76
;03.001.000008;20.005.000002.SER;Reboco para parede interna, com argamassa mista de gesso, cal hidratada e areia peneirada traço 0,2:1:3, e=5 mm;MAT;Areia lavada tipo média;M³;;1,00;0,01;1,00;1,00;0,02;0,005610;;;;3,00;0,02;;;;;;
;04.001.000001;20.005.000002.SER;Reboco para parede interna, com argamassa mista de gesso, cal hidratada e areia peneirada traço 0,2:1:3, e=5 mm;MAT;Cal hidratada CH III;KG;;1,00;1,51;1,00;1,00;4,53;1,510000;;;;3,00;4,53;;;;;;
;04.003.000001;20.005.000002.SER;Reboco para parede interna, com argamassa mista de gesso, cal hidratada e areia peneirada traço 0,2:1:3, e=5 mm;MAT;Gesso;KG;;1,00;0,10;1,00;1,00;0,30;0,100000;;;;3,00;0,30;;;;;;
;01.021.000001;20.005.000002.SER;Reboco para parede interna, com argamassa mista de gesso, cal hidratada e areia peneirada traço 0,2:1:3, e=5 mm;MOD;Pedreiro;H;;1,00;0,50;1,00;1,00;3,39;;0,500000;;;6,77;;3,39;;;;;
;01.026.000001;20.005.000002.SER;Reboco para parede interna, com argamassa mista de gesso, cal hidratada e areia peneirada traço 0,2:1:3, e=5 mm;MOD;Servente;H;;1,00;0,56;1,00;1,00;3,80;;0,561220;;;6,77;;3,80;;;;;
;20.005.000003.SER;20.005.000003.SER;Reboco para parede interna ou externa, com argamassa de cal hidratada e areia peneirada traço 1:2, e=5 mm;;Reboco para parede interna ou externa, com argamassa de cal hidratada e areia peneirada traço 1:2, e=5 mm;m²;1,00;1,00;;1,00;1,00;;Produção horária da equipe:;;1,00;;;5,49;7,12;- ;- ;12,61;11,24;23,85
;03.001.000008;20.005.000003.SER;Reboco para parede interna ou externa, com argamassa de cal hidratada e areia peneirada traço 1:2, e=5 mm;MAT;Areia lavada tipo média;M³;;1,00;0,01;1,00;1,00;0,02;0,005610;;;;3,00;0,02;;;;;;
;04.001.000001;20.005.000003.SER;Reboco para parede interna ou externa, com argamassa de cal hidratada e areia peneirada traço 1:2, e=5 mm;MAT;Cal hidratada CH III;KG;;1,00;1,83;1,00;1,00;5,48;1,825000;;;;3,00;5,48;;;;;;
;01.021.000001;20.005.000003.SER;Reboco para parede interna ou externa, com argamassa de cal hidratada e areia peneirada traço 1:2, e=5 mm;MOD;Pedreiro;H;;1,00;0,50;1,00;1,00;3,39;;0,500000;;;6,77;;3,39;;;;;
;01.026.000001;20.005.000003.SER;Reboco para parede interna ou externa, com argamassa de cal hidratada e areia peneirada traço 1:2, e=5 mm;MOD;Servente;H;;1,00;0,55;1,00;1,00;3,73;;0,551220;;;6,77;;3,73;;;;;
;20.005.000004.SER;20.005.000004.SER;Reboco para parede interna ou externa, com argamassa de cal hidratada e areia peneirada traço 1:3, e=5 mm;;Reboco para parede interna ou externa, com argamassa de cal hidratada e areia peneirada traço 1:3, e=5 mm;m²;1,00;1,00;;1,00;1,00;;Produção horária da equipe:;;1,00;;;3,66;7,12;- ;- ;10,78;9,61;20,39
;03.001.000008;20.005.000004.SER;Reboco para parede interna ou externa, com argamassa de cal hidratada e areia peneirada traço 1:3, e=5 mm;MAT;Areia lavada tipo média;M³;;1,00;0,01;1,00;1,00;0,02;0,005610;;;;3,00;0,02;;;;;;
;04.001.000001;20.005.000004.SER;Reboco para parede interna ou externa, com argamassa de cal hidratada e areia peneirada traço 1:3, e=5 mm;MAT;Cal hidratada CH III;KG;;1,00;1,22;1,00;1,00;3,65;1,215000;;;;3,00;3,65;;;;;;
;01.021.000001;20.005.000004.SER;Reboco para parede interna ou externa, com argamassa de cal hidratada e areia peneirada traço 1:3, e=5 mm;MOD;Pedreiro;H;;1,00;0,50;1,00;1,00;3,39;;0,500000;;;6,77;;3,39;;;;;
;01.026.000001;20.005.000004.SER;Reboco para parede interna ou externa, com argamassa de cal hidratada e areia peneirada traço 1:3, e=5 mm;MOD;Servente;H;;1,00;0,55;1,00;1,00;3,73;;0,551220;;;6,77;;3,73;;;;;
;20.005.000005.SER;20.005.000005.SER;Reboco para parede interna ou externa, com argamassa de cal hidratada e areia peneirada traço 1:4,5, com betoneira, e=5 mm;;Reboco para parede interna ou externa, com argamassa de cal hidratada e areia peneirada traço 1:4,5, com betoneira, e=5 mm;m²;1,00;1,00;;1,00;1,00;;Produção horária da equipe:;;1,00;;;2,45;7,02;0,00;- ;9,47;8,45;17,92
;28.002.000001;20.005.000005.SER;Reboco para parede interna ou externa, com argamassa de cal hidratada e areia peneirada traço 1:4,5, com betoneira, e=5 mm;MAT;Energia elétrica;KW;;1,00;0,00;1,00;1,00;0,01;0,002298;;;;3,00;0,01;;;;;;
;03.001.000008;20.005.000005.SER;Reboco para parede interna ou externa, com argamassa de cal hidratada e areia peneirada traço 1:4,5, com betoneira, e=5 mm;MAT;Areia lavada tipo média;M³;;1,00;0,01;1,00;1,00;0,02;0,005610;;;;3,00;0,02;;;;;;
;04.001.000001;20.005.000005.SER;Reboco para parede interna ou externa, com argamassa de cal hidratada e areia peneirada traço 1:4,5, com betoneira, e=5 mm;MAT;Cal hidratada CH III;KG;;1,00;0,81;1,00;1,00;2,43;0,810000;;;;3,00;2,43;;;;;;
;01.001.000001;20.005.000005.SER;Reboco para parede interna ou externa, com argamassa de cal hidratada e areia peneirada traço 1:4,5, com betoneira, e=5 mm;MOD;Ajudante;H;;1,00;0,00;1,00;1,00;0,01;;0,001532;;;6,77;;0,01;;;;;
;01.021.000001;20.005.000005.SER;Reboco para parede interna ou externa, com argamassa de cal hidratada e areia peneirada traço 1:4,5, com betoneira, e=5 mm;MOD;Pedreiro;H;;1,00;0,50;1,00;1,00;3,39;;0,500000;;;6,77;;3,39;;;;;
;01.026.000001;20.005.000005.SER;Reboco para parede interna ou externa, com argamassa de cal hidratada e areia peneirada traço 1:4,5, com betoneira, e=5 mm;MOD;Servente;H;;1,00;0,54;1,00;1,00;3,62;;0,535220;;;6,77;;3,62;;;;;
;01.014.000023;20.005.000005.SER;Reboco para parede interna ou externa, com argamassa de cal hidratada e areia peneirada traço 1:4,5, com betoneira, e=5 mm;EQA;Betoneira elétrica monofásico (potência: 2 HP / capacidade: 400 l);UN;;1,00;0,00;1,00;1,00;0,00;;;0,000028;;1,00;;;0,00;;;;
;20.005.000006.SER;20.005.000006.SER;Reboco para parede interna ou externa, com argamassa pré-fabricada composta de cal virgem micro pulverizada, e=2 mm;;Reboco para parede interna ou externa, com argamassa pré-fabricada composta de cal virgem micro pulverizada, e=2 mm;m²;1,00;1,00;;1,00;1,00;;Produção horária da equipe:;;1,00;;;3,99;0,81;- ;- ;4,80;4,28;9,08
;01.021.000001;20.005.000006.SER;Reboco para parede interna ou externa, com argamassa pré-fabricada composta de cal virgem micro pulverizada, e=2 mm;MOD;Pedreiro;H;;1,00;0,08;1,00;1,00;0,54;;0,080000;;;6,77;;0,54;;;;;
;04.004.000031;20.005.000006.SER;Reboco para parede interna ou externa, com argamassa pré-fabricada composta de cal virgem micro pulverizada, e=2 mm;MAT;Argamassa a base de cal virgem pré-fabricada micro pulverizada para revestimento de alvenaria;KG;;1,00;1,33;1,00;1,00;3,99;1,330000;;;;3,00;3,99;;;;;;
;01.026.000001;20.005.000006.SER;Reboco para parede interna ou externa, com argamassa pré-fabricada composta de cal virgem micro pulverizada, e=2 mm;MOD;Servente;H;;1,00;0,04;1,00;1,00;0,27;;0,040000;;;6,77;;0,27;;;;;
;20.005.000007.SER;20.005.000007.SER;Reboco para parede interna ou externa, com argamassa pré-fabricada, e=5 mm;;Reboco para parede interna ou externa, com argamassa pré-fabricada, e=5 mm;m²;1,00;1,00;;1,00;1,00;;Produção horária da equipe:;;1,00;;;25,51;6,78;0,00;- ;32,29;28,80;61,09
;04.004.000033;20.005.000007.SER;Reboco para parede interna ou externa, com argamassa pré-fabricada, e=5 mm;MAT;Argamassa pré-fabricada para revestimento interno, externo e assentamento de alvenaria e pisos;KG;;1,00;8,50;1,00;1,00;25,50;8,500000;;;;3,00;25,50;;;;;;
;28.002.000001;20.005.000007.SER;Reboco para parede interna ou externa, com argamassa pré-fabricada, e=5 mm;MAT;Energia elétrica;KW;;1,00;0,00;1,00;1,00;0,01;0,003746;;;;3,00;0,01;;;;;;
;01.001.000001;20.005.000007.SER;Reboco para parede interna ou externa, com argamassa pré-fabricada, e=5 mm;MOD;Ajudante;H;;1,00;0,00;1,00;1,00;0,01;;0,001703;;;6,77;;0,01;;;;;
;01.021.000001;20.005.000007.SER;Reboco para parede interna ou externa, com argamassa pré-fabricada, e=5 mm;MOD;Pedreiro;H;;1,00;0,50;1,00;1,00;3,39;;0,500000;;;6,77;;3,39;;;;;
;01.026.000001;20.005.000007.SER;Reboco para parede interna ou externa, com argamassa pré-fabricada, e=5 mm;MOD;Servente;H;;1,00;0,50;1,00;1,00;3,39;;0,500000;;;6,77;;3,39;;;;;
;01.014.000011;20.005.000007.SER;Reboco para parede interna ou externa, com argamassa pré-fabricada, e=5 mm;EQA;Argamassadeira elétrica (capacidade: 3,5 m³/h / potência: 3 HP);UN;;1,00;0,00;1,00;1,00;0,00;;;0,000032;;1,00;;;0,00;;;;
;20.005.000008.SER;20.005.000008.SER;Reboco para parede interna, com argamassa de cal hidratada e areia peneirada traço 1:2, e=5 mm - (com mão-de-obra empreitada);;Reboco para parede interna, com argamassa de cal hidratada e areia peneirada traço 1:2, e=5 mm - (com mão-de-obra empreitada);m²;1,00;1,00;;1,00;1,00;;Produção horária da equipe:;;1,00;;;5,49;0,35;- ;1,00;6,84;6,10;12,94
;03.001.000008;20.005.000008.SER;Reboco para parede interna, com argamassa de cal hidratada e areia peneirada traço 1:2, e=5 mm - (com mão-de-obra empreitada);MAT;Areia lavada tipo média;M³;;1,00;0,01;1,00;1,00;0,02;0,005610;;;;3,00;0,02;;;;;;
;04.001.000001;20.005.000008.SER;Reboco para parede interna, com argamassa de cal hidratada e areia peneirada traço 1:2, e=5 mm - (com mão-de-obra empreitada);MAT;Cal hidratada CH III;KG;;1,00;1,83;1,00;1,00;5,48;1,825000;;;;3,00;5,48;;;;;;
;01.026.000001;20.005.000008.SER;Reboco para parede interna, com argamassa de cal hidratada e areia peneirada traço 1:2, e=5 mm - (com mão-de-obra empreitada);MOD;Servente;H;;1,00;0,05;1,00;1,00;0,35;;0,051220;;;6,77;;0,35;;;;;
;03.014.000002;20.005.000008.SER;Reboco para parede interna, com argamassa de cal hidratada e areia peneirada traço 1:2, e=5 mm - (com mão-de-obra empreitada);MOE;Execução de reboco em parede interna;M²;;1,00;1,00;1,00;1,00;1,00;;;;1,000000;1,00;;;;1,00;;;
;20.005.000009.SER;20.005.000009.SER;Reboco para parede interna, com argamassa de cal hidratada e areia peneirada traço 1:3, e=5 mm - (com mão-de-obra empreitada);;Reboco para parede interna, com argamassa de cal hidratada e areia peneirada traço 1:3, e=5 mm - (com mão-de-obra empreitada);m²;1,00;1,00;;1,00;1,00;;Produção horária da equipe:;;1,00;;;3,66;0,35;- ;1,00;5,01;4,47;9,47
;03.001.000008;20.005.000009.SER;Reboco para parede interna, com argamassa de cal hidratada e areia peneirada traço 1:3, e=5 mm - (com mão-de-obra empreitada);MAT;Areia lavada tipo média;M³;;1,00;0,01;1,00;1,00;0,02;0,005610;;;;3,00;0,02;;;;;;
;04.001.000001;20.005.000009.SER;Reboco para parede interna, com argamassa de cal hidratada e areia peneirada traço 1:3, e=5 mm - (com mão-de-obra empreitada);MAT;Cal hidratada CH III;KG;;1,00;1,22;1,00;1,00;3,65;1,215000;;;;3,00;3,65;;;;;;
;01.026.000001;20.005.000009.SER;Reboco para parede interna, com argamassa de cal hidratada e areia peneirada traço 1:3, e=5 mm - (com mão-de-obra empreitada);MOD;Servente;H;;1,00;0,05;1,00;1,00;0,35;;0,051220;;;6,77;;0,35;;;;;
;03.014.000002;20.005.000009.SER;Reboco para parede interna, com argamassa de cal hidratada e areia peneirada traço 1:3, e=5 mm - (com mão-de-obra empreitada);MOE;Execução de reboco em parede interna;M²;;1,00;1,00;1,00;1,00;1,00;;;;1,000000;1,00;;;;1,00;;;
;20.005.000010.SER;20.005.000010.SER;Reboco para parede interna, com argamassa de cal hidratada e areia peneirada traço 1:4,5, com betoneira, e=5 mm - (com mão-de-obra empreitada);;Reboco para parede interna, com argamassa de cal hidratada e areia peneirada traço 1:4,5, com betoneira, e=5 mm - (com mão-de-obra empreitada);m²;1,00;1,00;;1,00;1,00;;Produção horária da equipe:;;1,00;;;2,45;0,25;0,00;1,00;3,70;3,30;7,00
;28.002.000001;20.005.000010.SER;Reboco para parede interna, com argamassa de cal hidratada e areia peneirada traço 1:4,5, com betoneira, e=5 mm - (com mão-de-obra empreitada);MAT;Energia elétrica;KW;;1,00;0,00;1,00;1,00;0,01;0,002298;;;;3,00;0,01;;;;;;
;03.001.000008;20.005.000010.SER;Reboco para parede interna, com argamassa de cal hidratada e areia peneirada traço 1:4,5, com betoneira, e=5 mm - (com mão-de-obra empreitada);MAT;Areia lavada tipo média;M³;;1,00;0,01;1,00;1,00;0,02;0,005610;;;;3,00;0,02;;;;;;
;04.001.000001;20.005.000010.SER;Reboco para parede interna, com argamassa de cal hidratada e areia peneirada traço 1:4,5, com betoneira, e=5 mm - (com mão-de-obra empreitada);MAT;Cal hidratada CH III;KG;;1,00;0,81;1,00;1,00;2,43;0,810000;;;;3,00;2,43;;;;;;
;01.001.000001;20.005.000010.SER;Reboco para parede interna, com argamassa de cal hidratada e areia peneirada traço 1:4,5, com betoneira, e=5 mm - (com mão-de-obra empreitada);MOD;Ajudante;H;;1,00;0,00;1,00;1,00;0,01;;0,001532;;;6,77;;0,01;;;;;
;01.026.000001;20.005.000010.SER;Reboco para parede interna, com argamassa de cal hidratada e areia peneirada traço 1:4,5, com betoneira, e=5 mm - (com mão-de-obra empreitada);MOD;Servente;H;;1,00;0,04;1,00;1,00;0,24;;0,035220;;;6,77;;0,24;;;;;
;03.014.000002;20.005.000010.SER;Reboco para parede interna, com argamassa de cal hidratada e areia peneirada traço 1:4,5, com betoneira, e=5 mm - (com mão-de-obra empreitada);MOE;Execução de reboco em parede interna;M²;;1,00;1,00;1,00;1,00;1,00;;;;1,000000;1,00;;;;1,00;;;
;01.014.000023;20.005.000010.SER;Reboco para parede interna, com argamassa de cal hidratada e areia peneirada traço 1:4,5, com betoneira, e=5 mm - (com mão-de-obra empreitada);EQA;Betoneira elétrica monofásico (potência: 2 HP / capacidade: 400 l);UN;;1,00;0,00;1,00;1,00;0,00;;;0,000028;;1,00;;;0,00;;;;
;20.005.000011.SER;20.005.000011.SER;Reboco para parede interna, com argamassa pré-fabricada composta de cal virgem micro pulverizada, e=2 mm - (com mão-de-obra empreitada);;Reboco para parede interna, com argamassa pré-fabricada composta de cal virgem micro pulverizada, e=2 mm - (com mão-de-obra empreitada);m²;1,00;1,00;;1,00;1,00;;Produção horária da equipe:;;1,00;;;3,99;- ;- ;1,00;4,99;4,45;9,44
;03.014.000002;20.005.000011.SER;Reboco para parede interna, com argamassa pré-fabricada composta de cal virgem micro pulverizada, e=2 mm - (com mão-de-obra empreitada);MOE;Execução de reboco em parede interna;M²;;1,00;1,00;1,00;1,00;1,00;;;;1,000000;1,00;;;;1,00;;;
;04.004.000031;20.005.000011.SER;Reboco para parede interna, com argamassa pré-fabricada composta de cal virgem micro pulverizada, e=2 mm - (com mão-de-obra empreitada);MAT;Argamassa a base de cal virgem pré-fabricada micro pulverizada para revestimento de alvenaria;KG;;1,00;1,33;1,00;1,00;3,99;1,330000;;;;3,00;3,99;;;;;;
;20.005.000012.SER;20.005.000012.SER;Reboco para parede interna, com argamassa pré-fabricada, base para epóxi, borracha clorada, massa corrida acrílica e colagem de laminados, adesivo de alta resistência, e=5 mm - (com mão-de-obra empreitada);;Reboco para parede interna, com argamassa pré-fabricada, base para epóxi, borracha clorada, massa corrida acrílica e colagem de laminados, adesivo de alta resistência, e=5 mm - (com mão-de-obra empreitada);m²;1,00;1,00;;1,00;1,00;;Produção horária da equipe:;;1,00;;;22,51;0,01;0,00;1,00;23,52;20,98;44,50
;04.004.000030;20.005.000012.SER;Reboco para parede interna, com argamassa pré-fabricada, base para epóxi, borracha clorada, massa corrida acrílica e colagem de laminados, adesivo de alta resistência, e=5 mm - (com mão-de-obra empreitada);MAT;Argamassa pré-fabricada adesiva para revestimento interno e externo;KG;;1,00;7,50;1,00;1,00;22,50;7,500000;;;;3,00;22,50;;;;;;
;28.002.000001;20.005.000012.SER;Reboco para parede interna, com argamassa pré-fabricada, base para epóxi, borracha clorada, massa corrida acrílica e colagem de laminados, adesivo de alta resistência, e=5 mm - (com mão-de-obra empreitada);MAT;Energia elétrica;KW;;1,00;0,00;1,00;1,00;0,01;0,003746;;;;3,00;0,01;;;;;;
;01.001.000001;20.005.000012.SER;Reboco para parede interna, com argamassa pré-fabricada, base para epóxi, borracha clorada, massa corrida acrílica e colagem de laminados, adesivo de alta resistência, e=5 mm - (com mão-de-obra empreitada);MOD;Ajudante;H;;1,00;0,00;1,00;1,00;0,01;;0,001703;;;6,77;;0,01;;;;;
;03.014.000002;20.005.000012.SER;Reboco para parede interna, com argamassa pré-fabricada, base para epóxi, borracha clorada, massa corrida acrílica e colagem de laminados, adesivo de alta resistência, e=5 mm - (com mão-de-obra empreitada);MOE;Execução de reboco em parede interna;M²;;1,00;1,00;1,00;1,00;1,00;;;;1,000000;1,00;;;;1,00;;;
;01.014.000011;20.005.000012.SER;Reboco para parede interna, com argamassa pré-fabricada, base para epóxi, borracha clorada, massa corrida acrílica e colagem de laminados, adesivo de alta resistência, e=5 mm - (com mão-de-obra empreitada);EQA;Argamassadeira elétrica (capacidade: 3,5 m³/h / potência: 3 HP);UN;;1,00;0,00;1,00;1,00;0,00;;;0,000032;;1,00;;;0,00;;;;
;20.005.000013.SER;20.005.000013.SER;Reboco para parede interna, com argamassa pré-fabricada, e=5 mm - (com mão-de-obra empreitada);;Reboco para parede interna, com argamassa pré-fabricada, e=5 mm - (com mão-de-obra empreitada);m²;1,00;1,00;;1,00;1,00;;Produção horária da equipe:;;1,00;;;25,51;0,01;0,00;1,00;26,52;23,65;50,17
;04.004.000033;20.005.000013.SER;Reboco para parede interna, com argamassa pré-fabricada, e=5 mm - (com mão-de-obra empreitada);MAT;Argamassa pré-fabricada para revestimento interno, externo e assentamento de alvenaria e pisos;KG;;1,00;8,50;1,00;1,00;25,50;8,500000;;;;3,00;25,50;;;;;;
;28.002.000001;20.005.000013.SER;Reboco para parede interna, com argamassa pré-fabricada, e=5 mm - (com mão-de-obra empreitada);MAT;Energia elétrica;KW;;1,00;0,00;1,00;1,00;0,01;0,003746;;;;3,00;0,01;;;;;;
;01.001.000001;20.005.000013.SER;Reboco para parede interna, com argamassa pré-fabricada, e=5 mm - (com mão-de-obra empreitada);MOD;Ajudante;H;;1,00;0,00;1,00;1,00;0,01;;0,001703;;;6,77;;0,01;;;;;
;03.014.000002;20.005.000013.SER;Reboco para parede interna, com argamassa pré-fabricada, e=5 mm - (com mão-de-obra empreitada);MOE;Execução de reboco em parede interna;M²;;1,00;1,00;1,00;1,00;1,00;;;;1,000000;1,00;;;;1,00;;;
;01.014.000011;20.005.000013.SER;Reboco para parede interna, com argamassa pré-fabricada, e=5 mm - (com mão-de-obra empreitada);EQA;Argamassadeira elétrica (capacidade: 3,5 m³/h / potência: 3 HP);UN;;1,00;0,00;1,00;1,00;0,00;;;0,000032;;1,00;;;0,00;;;;
;20.005.000014.SER;20.005.000014.SER;Reboco para parede interna, com argamassa de cimento e areia peneirada traço 1:1,5, com aditivo impermeabilizante, acabamento liso, e=5 mm - (com mão-de-obra empreitada);;Reboco para parede interna, com argamassa de cimento e areia peneirada traço 1:1,5, com aditivo impermeabilizante, acabamento liso, e=5 mm - (com mão-de-obra empreitada);m²;1,00;1,00;;1,00;1,00;;Produção horária da equipe:;;1,00;;;11,61;0,40;- ;1,00;13,01;11,60;24,60
;03.001.000008;20.005.000014.SER;Reboco para parede interna, com argamassa de cimento e areia peneirada traço 1:1,5, com aditivo impermeabilizante, acabamento liso, e=5 mm - (com mão-de-obra empreitada);MAT;Areia lavada tipo média;M³;;1,00;0,00;1,00;1,00;0,01;0,004350;;;;3,00;0,01;;;;;;
;04.002.000002;20.005.000014.SER;Reboco para parede interna, com argamassa de cimento e areia peneirada traço 1:1,5, com aditivo impermeabilizante, acabamento liso, e=5 mm - (com mão-de-obra empreitada);MAT;Cimento Portland CP II-E-32 (resistência: 32,00 MPa);KG;;1,00;3,77;1,00;1,00;11,30;3,765000;;;;3,00;11,30;;;;;;
;12.003.000012;20.005.000014.SER;Reboco para parede interna, com argamassa de cimento e areia peneirada traço 1:1,5, com aditivo impermeabilizante, acabamento liso, e=5 mm - (com mão-de-obra empreitada);MAT;Aditivo impermeabilizante e plastificante em pó para argamassas;KG;;1,00;0,10;1,00;1,00;0,30;0,100000;;;;3,00;0,30;;;;;;
;01.026.000001;20.005.000014.SER;Reboco para parede interna, com argamassa de cimento e areia peneirada traço 1:1,5, com aditivo impermeabilizante, acabamento liso, e=5 mm - (com mão-de-obra empreitada);MOD;Servente;H;;1,00;0,06;1,00;1,00;0,40;;0,058700;;;6,77;;0,40;;;;;
;03.014.000002;20.005.000014.SER;Reboco para parede interna, com argamassa de cimento e areia peneirada traço 1:1,5, com aditivo impermeabilizante, acabamento liso, e=5 mm - (com mão-de-obra empreitada);MOE;Execução de reboco em parede interna;M²;;1,00;1,00;1,00;1,00;1,00;;;;1,000000;1,00;;;;1,00;;;
;20.005.000015.SER;20.005.000015.SER;Reboco para parede interna, com argamassa de cimento e areia peneirada traço 1:3, base tinta epóxi, e=20 mm - (com mão-de-obra empreitada);;Reboco para parede interna, com argamassa de cimento e areia peneirada traço 1:3, base tinta epóxi, e=20 mm - (com mão-de-obra empreitada);m²;1,00;1,00;;1,00;1,00;;Produção horária da equipe:;;1,00;;;29,23;1,66;- ;1,00;31,89;28,43;60,32
;03.001.000008;20.005.000015.SER;Reboco para parede interna, com argamassa de cimento e areia peneirada traço 1:3, base tinta epóxi, e=20 mm - (com mão-de-obra empreitada);MAT;Areia lavada tipo média;M³;;1,00;0,02;1,00;1,00;0,07;0,022440;;;;3,00;0,07;;;;;;
;04.002.000002;20.005.000015.SER;Reboco para parede interna, com argamassa de cimento e areia peneirada traço 1:3, base tinta epóxi, e=20 mm - (com mão-de-obra empreitada);MAT;Cimento Portland CP II-E-32 (resistência: 32,00 MPa);KG;;1,00;9,72;1,00;1,00;29,16;9,720000;;;;3,00;29,16;;;;;;
;01.026.000001;20.005.000015.SER;Reboco para parede interna, com argamassa de cimento e areia peneirada traço 1:3, base tinta epóxi, e=20 mm - (com mão-de-obra empreitada);MOD;Servente;H;;1,00;0,24;1,00;1,00;1,66;;0,244880;;;6,77;;1,66;;;;;
;03.014.000002;20.005.000015.SER;Reboco para parede interna, com argamassa de cimento e areia peneirada traço 1:3, base tinta epóxi, e=20 mm - (com mão-de-obra empreitada);MOE;Execução de reboco em parede interna;M²;;1,00;1,00;1,00;1,00;1,00;;;;1,000000;1,00;;;;1,00;;;
;20.005.000016.SER;20.005.000016.SER;Reboco para parede interna, com argamassa mista de gesso, cal hidratada e areia peneirada traço 0,2:1:3, e=5 mm - (com mão-de-obra empreitada);;Reboco para parede interna, com argamassa mista de gesso, cal hidratada e areia peneirada traço 0,2:1:3, e=5 mm - (com mão-de-obra empreitada);m²;1,00;1,00;;1,00;1,00;;Produção horária da equipe:;;1,00;;;4,85;0,41;- ;1,00;6,26;5,58;11,84
;03.001.000008;20.005.000016.SER;Reboco para parede interna, com argamassa mista de gesso, cal hidratada e areia peneirada traço 0,2:1:3, e=5 mm - (com mão-de-obra empreitada);MAT;Areia lavada tipo média;M³;;1,00;0,01;1,00;1,00;0,02;0,005610;;;;3,00;0,02;;;;;;
;04.001.000001;20.005.000016.SER;Reboco para parede interna, com argamassa mista de gesso, cal hidratada e areia peneirada traço 0,2:1:3, e=5 mm - (com mão-de-obra empreitada);MAT;Cal hidratada CH III;KG;;1,00;1,51;1,00;1,00;4,53;1,510000;;;;3,00;4,53;;;;;;
;04.003.000001;20.005.000016.SER;Reboco para parede interna, com argamassa mista de gesso, cal hidratada e areia peneirada traço 0,2:1:3, e=5 mm - (com mão-de-obra empreitada);MAT;Gesso;KG;;1,00;0,10;1,00;1,00;0,30;0,100000;;;;3,00;0,30;;;;;;
;01.026.000001;20.005.000016.SER;Reboco para parede interna, com argamassa mista de gesso, cal hidratada e areia peneirada traço 0,2:1:3, e=5 mm - (com mão-de-obra empreitada);MOD;Servente;H;;1,00;0,06;1,00;1,00;0,41;;0,061220;;;6,77;;0,41;;;;;
;03.014.000002;20.005.000016.SER;Reboco para parede interna, com argamassa mista de gesso, cal hidratada e areia peneirada traço 0,2:1:3, e=5 mm - (com mão-de-obra empreitada);MOE;Execução de reboco em parede interna;M²;;1,00;1,00;1,00;1,00;1,00;;;;1,000000;1,00;;;;1,00;;;
;20.005.000017.SER;20.005.000017.SER;Reboco para parede interna, com argamassa de cimento e areia peneirada traço 1:1,5, com aditivo impermeabilizante, acabamento liso, e=5 mm;;Reboco para parede interna, com argamassa de cimento e areia peneirada traço 1:1,5, com aditivo impermeabilizante, acabamento liso, e=5 mm;m²;1,00;1,00;;1,00;1,00;;Produção horária da equipe:;;1,00;;;11,61;11,23;- ;- ;22,84;20,37;43,20
;03.001.000008;20.005.000017.SER;Reboco para parede interna, com argamassa de cimento e areia peneirada traço 1:1,5, com aditivo impermeabilizante, acabamento liso, e=5 mm;MAT;Areia lavada tipo média;M³;;1,00;0,00;1,00;1,00;0,01;0,004350;;;;3,00;0,01;;;;;;
;04.002.000002;20.005.000017.SER;Reboco para parede interna, com argamassa de cimento e areia peneirada traço 1:1,5, com aditivo impermeabilizante, acabamento liso, e=5 mm;MAT;Cimento Portland CP II-E-32 (resistência: 32,00 MPa);KG;;1,00;3,77;1,00;1,00;11,30;3,765000;;;;3,00;11,30;;;;;;
;12.003.000012;20.005.000017.SER;Reboco para parede interna, com argamassa de cimento e areia peneirada traço 1:1,5, com aditivo impermeabilizante, acabamento liso, e=5 mm;MAT;Aditivo impermeabilizante e plastificante em pó para argamassas;KG;;1,00;0,10;1,00;1,00;0,30;0,100000;;;;3,00;0,30;;;;;;
;01.021.000001;20.005.000017.SER;Reboco para parede interna, com argamassa de cimento e areia peneirada traço 1:1,5, com aditivo impermeabilizante, acabamento liso, e=5 mm;MOD;Pedreiro;H;;1,00;0,80;1,00;1,00;5,42;;0,800000;;;6,77;;5,42;;;;;
;01.026.000001;20.005.000017.SER;Reboco para parede interna, com argamassa de cimento e areia peneirada traço 1:1,5, com aditivo impermeabilizante, acabamento liso, e=5 mm;MOD;Servente;H;;1,00;0,86;1,00;1,00;5,81;;0,858700;;;6,77;;5,81;;;;;
;20.005.000018.SER;20.005.000018.SER;Reboco para parede interna, com argamassa de cimento e areia peneirada traço 1:3, base tinta epóxi, e=20 mm;;Reboco para parede interna, com argamassa de cimento e areia peneirada traço 1:3, base tinta epóxi, e=20 mm;m²;1,00;1,00;;1,00;1,00;;Produção horária da equipe:;;1,00;;;29,23;8,43;- ;- ;37,66;33,58;71,23
;03.001.000008;20.005.000018.SER;Reboco para parede interna, com argamassa de cimento e areia peneirada traço 1:3, base tinta epóxi, e=20 mm;MAT;Areia lavada tipo média;M³;;1,00;0,02;1,00;1,00;0,07;0,022440;;;;3,00;0,07;;;;;;
;04.002.000002;20.005.000018.SER;Reboco para parede interna, com argamassa de cimento e areia peneirada traço 1:3, base tinta epóxi, e=20 mm;MAT;Cimento Portland CP II-E-32 (resistência: 32,00 MPa);KG;;1,00;9,72;1,00;1,00;29,16;9,720000;;;;3,00;29,16;;;;;;
;01.021.000001;20.005.000018.SER;Reboco para parede interna, com argamassa de cimento e areia peneirada traço 1:3, base tinta epóxi, e=20 mm;MOD;Pedreiro;H;;1,00;0,50;1,00;1,00;3,39;;0,500000;;;6,77;;3,39;;;;;
;01.026.000001;20.005.000018.SER;Reboco para parede interna, com argamassa de cimento e areia peneirada traço 1:3, base tinta epóxi, e=20 mm;MOD;Servente;H;;1,00;0,74;1,00;1,00;5,04;;0,744880;;;6,77;;5,04;;;;;
;20.005.000019.SER;20.005.000019.SER;Reboco para parede externa, hidrófugo tipo massa raspada, com argamassa pré-fabricada, e=7 mm - (com mão-de-obra empreitada);;Reboco para parede externa, hidrófugo tipo massa raspada, com argamassa pré-fabricada, e=7 mm - (com mão-de-obra empreitada);m²;1,00;1,00;;1,00;1,00;;Produção horária da equipe:;;1,00;;;48,61;0,01;0,00;1,00;49,62;44,25;93,87
;04.004.000026;20.005.000019.SER;Reboco para parede externa, hidrófugo tipo massa raspada, com argamassa pré-fabricada, e=7 mm - (com mão-de-obra empreitada);MAT;Argamassa pré-fabricada decorativa hidrófuga com efeito massa raspada;KG;;1,00;16,20;1,00;1,00;48,60;16,200000;;;;3,00;48,60;;;;;;
;28.002.000001;20.005.000019.SER;Reboco para parede externa, hidrófugo tipo massa raspada, com argamassa pré-fabricada, e=7 mm - (com mão-de-obra empreitada);MAT;Energia elétrica;KW;;1,00;0,00;1,00;1,00;0,01;0,003746;;;;3,00;0,01;;;;;;
;01.001.000001;20.005.000019.SER;Reboco para parede externa, hidrófugo tipo massa raspada, com argamassa pré-fabricada, e=7 mm - (com mão-de-obra empreitada);MOD;Ajudante;H;;1,00;0,00;1,00;1,00;0,01;;0,001703;;;6,77;;0,01;;;;;
;03.014.000001;20.005.000019.SER;Reboco para parede externa, hidrófugo tipo massa raspada, com argamassa pré-fabricada, e=7 mm - (com mão-de-obra empreitada);MOE;Execução de reboco em parede externa;M²;;1,00;1,00;1,00;1,00;1,00;;;;1,000000;1,00;;;;1,00;;;
;01.014.000011;20.005.000019.SER;Reboco para parede externa, hidrófugo tipo massa raspada, com argamassa pré-fabricada, e=7 mm - (com mão-de-obra empreitada);EQA;Argamassadeira elétrica (capacidade: 3,5 m³/h / potência: 3 HP);UN;;1,00;0,00;1,00;1,00;0,00;;;0,000032;;1,00;;;0,00;;;;
;20.005.000020.SER;20.005.000020.SER;Reboco para parede externa, hidrófugo tipo travertino, com argamassa pré-fabricada, e=5 mm - (com mão-de-obra empreitada);;Reboco para parede externa, hidrófugo tipo travertino, com argamassa pré-fabricada, e=5 mm - (com mão-de-obra empreitada);m²;1,00;1,00;;1,00;1,00;;Produção horária da equipe:;;1,00;;;21,46;0,01;0,00;1,00;22,47;20,04;42,51
;04.004.000025;20.005.000020.SER;Reboco para parede externa, hidrófugo tipo travertino, com argamassa pré-fabricada, e=5 mm - (com mão-de-obra empreitada);MAT;Argamassa pré-fabricada decorativa hidrófuga com efeito travertino;KG;;1,00;7,15;1,00;1,00;21,45;7,150000;;;;3,00;21,45;;;;;;
;28.002.000001;20.005.000020.SER;Reboco para parede externa, hidrófugo tipo travertino, com argamassa pré-fabricada, e=5 mm - (com mão-de-obra empreitada);MAT;Energia elétrica;KW;;1,00;0,00;1,00;1,00;0,01;0,003746;;;;3,00;0,01;;;;;;
;01.001.000001;20.005.000020.SER;Reboco para parede externa, hidrófugo tipo travertino, com argamassa pré-fabricada, e=5 mm - (com mão-de-obra empreitada);MOD;Ajudante;H;;1,00;0,00;1,00;1,00;0,01;;0,001703;;;6,77;;0,01;;;;;
;03.014.000001;20.005.000020.SER;Reboco para parede externa, hidrófugo tipo travertino, com argamassa pré-fabricada, e=5 mm - (com mão-de-obra empreitada);MOE;Execução de reboco em parede externa;M²;;1,00;1,00;1,00;1,00;1,00;;;;1,000000;1,00;;;;1,00;;;
;01.014.000011;20.005.000020.SER;Reboco para parede externa, hidrófugo tipo travertino, com argamassa pré-fabricada, e=5 mm - (com mão-de-obra empreitada);EQA;Argamassadeira elétrica (capacidade: 3,5 m³/h / potência: 3 HP);UN;;1,00;0,00;1,00;1,00;0,00;;;0,000032;;1,00;;;0,00;;;;
;20.005.000021.SER;20.005.000021.SER;Reboco para parede externa, com argamassa de cal hidratada e areia peneirada traço 1:2, e=5 mm - (com mão-de-obra empreitada);;Reboco para parede externa, com argamassa de cal hidratada e areia peneirada traço 1:2, e=5 mm - (com mão-de-obra empreitada);m²;1,00;1,00;;1,00;1,00;;Produção horária da equipe:;;1,00;;;5,49;0,35;- ;1,00;6,84;6,10;12,94
;03.001.000008;20.005.000021.SER;Reboco para parede externa, com argamassa de cal hidratada e areia peneirada traço 1:2, e=5 mm - (com mão-de-obra empreitada);MAT;Areia lavada tipo média;M³;;1,00;0,01;1,00;1,00;0,02;0,005610;;;;3,00;0,02;;;;;;
;04.001.000001;20.005.000021.SER;Reboco para parede externa, com argamassa de cal hidratada e areia peneirada traço 1:2, e=5 mm - (com mão-de-obra empreitada);MAT;Cal hidratada CH III;KG;;1,00;1,83;1,00;1,00;5,48;1,825000;;;;3,00;5,48;;;;;;
;01.026.000001;20.005.000021.SER;Reboco para parede externa, com argamassa de cal hidratada e areia peneirada traço 1:2, e=5 mm - (com mão-de-obra empreitada);MOD;Servente;H;;1,00;0,05;1,00;1,00;0,35;;0,051220;;;6,77;;0,35;;;;;
;03.014.000001;20.005.000021.SER;Reboco para parede externa, com argamassa de cal hidratada e areia peneirada traço 1:2, e=5 mm - (com mão-de-obra empreitada);MOE;Execução de reboco em parede externa;M²;;1,00;1,00;1,00;1,00;1,00;;;;1,000000;1,00;;;;1,00;;;
;20.005.000022.SER;20.005.000022.SER;Reboco para parede externa, com argamassa de cal hidratada e areia peneirada traço 1:3, e=5 mm - (com mão-de-obra empreitada);;Reboco para parede externa, com argamassa de cal hidratada e areia peneirada traço 1:3, e=5 mm - (com mão-de-obra empreitada);m²;1,00;1,00;;1,00;1,00;;Produção horária da equipe:;;1,00;;;3,66;0,35;- ;1,00;5,01;4,47;9,47
;03.001.000008;20.005.000022.SER;Reboco para parede externa, com argamassa de cal hidratada e areia peneirada traço 1:3, e=5 mm - (com mão-de-obra empreitada);MAT;Areia lavada tipo média;M³;;1,00;0,01;1,00;1,00;0,02;0,005610;;;;3,00;0,02;;;;;;
;04.001.000001;20.005.000022.SER;Reboco para parede externa, com argamassa de cal hidratada e areia peneirada traço 1:3, e=5 mm - (com mão-de-obra empreitada);MAT;Cal hidratada CH III;KG;;1,00;1,22;1,00;1,00;3,65;1,215000;;;;3,00;3,65;;;;;;
;01.026.000001;20.005.000022.SER;Reboco para parede externa, com argamassa de cal hidratada e areia peneirada traço 1:3, e=5 mm - (com mão-de-obra empreitada);MOD;Servente;H;;1,00;0,05;1,00;1,00;0,35;;0,051220;;;6,77;;0,35;;;;;
;03.014.000001;20.005.000022.SER;Reboco para parede externa, com argamassa de cal hidratada e areia peneirada traço 1:3, e=5 mm - (com mão-de-obra empreitada);MOE;Execução de reboco em parede externa;M²;;1,00;1,00;1,00;1,00;1,00;;;;1,000000;1,00;;;;1,00;;;
;20.005.000023.SER;20.005.000023.SER;Reboco para parede externa, com argamassa de cal hidratada e areia peneirada traço 1:4,5, com betoneira, e=5 mm - (com mão-de-obra empreitada);;Reboco para parede externa, com argamassa de cal hidratada e areia peneirada traço 1:4,5, com betoneira, e=5 mm - (com mão-de-obra empreitada);m²;1,00;1,00;;1,00;1,00;;Produção horária da equipe:;;1,00;;;2,45;0,25;0,00;1,00;3,70;3,30;7,00
;28.002.000001;20.005.000023.SER;Reboco para parede externa, com argamassa de cal hidratada e areia peneirada traço 1:4,5, com betoneira, e=5 mm - (com mão-de-obra empreitada);MAT;Energia elétrica;KW;;1,00;0,00;1,00;1,00;0,01;0,002298;;;;3,00;0,01;;;;;;
;03.001.000008;20.005.000023.SER;Reboco para parede externa, com argamassa de cal hidratada e areia peneirada traço 1:4,5, com betoneira, e=5 mm - (com mão-de-obra empreitada);MAT;Areia lavada tipo média;M³;;1,00;0,01;1,00;1,00;0,02;0,005610;;;;3,00;0,02;;;;;;
;04.001.000001;20.005.000023.SER;Reboco para parede externa, com argamassa de cal hidratada e areia peneirada traço 1:4,5, com betoneira, e=5 mm - (com mão-de-obra empreitada);MAT;Cal hidratada CH III;KG;;1,00;0,81;1,00;1,00;2,43;0,810000;;;;3,00;2,43;;;;;;
;01.001.000001;20.005.000023.SER;Reboco para parede externa, com argamassa de cal hidratada e areia peneirada traço 1:4,5, com betoneira, e=5 mm - (com mão-de-obra empreitada);MOD;Ajudante;H;;1,00;0,00;1,00;1,00;0,01;;0,001532;;;6,77;;0,01;;;;;
;01.026.000001;20.005.000023.SER;Reboco para parede externa, com argamassa de cal hidratada e areia peneirada traço 1:4,5, com betoneira, e=5 mm - (com mão-de-obra empreitada);MOD;Servente;H;;1,00;0,04;1,00;1,00;0,24;;0,035220;;;6,77;;0,24;;;;;
;03.014.000001;20.005.000023.SER;Reboco para parede externa, com argamassa de cal hidratada e areia peneirada traço 1:4,5, com betoneira, e=5 mm - (com mão-de-obra empreitada);MOE;Execução de reboco em parede externa;M²;;1,00;1,00;1,00;1,00;1,00;;;;1,000000;1,00;;;;1,00;;;
;01.014.000023;20.005.000023.SER;Reboco para parede externa, com argamassa de cal hidratada e areia peneirada traço 1:4,5, com betoneira, e=5 mm - (com mão-de-obra empreitada);EQA;Betoneira elétrica monofásico (potência: 2 HP / capacidade: 400 l);UN;;1,00;0,00;1,00;1,00;0,00;;;0,000028;;1,00;;;0,00;;;;
;20.005.000024.SER;20.005.000024.SER;Reboco para parede externa, com argamassa pré-fabricada composta de cal virgem micro pulverizada, e=2 mm - (com mão-de-obra empreitada);;Reboco para parede externa, com argamassa pré-fabricada composta de cal virgem micro pulverizada, e=2 mm - (com mão-de-obra empreitada);m²;1,00;1,00;;1,00;1,00;;Produção horária da equipe:;;1,00;;;3,99;- ;- ;1,00;4,99;4,45;9,44
;03.014.000001;20.005.000024.SER;Reboco para parede externa, com argamassa pré-fabricada composta de cal virgem micro pulverizada, e=2 mm - (com mão-de-obra empreitada);MOE;Execução de reboco em parede externa;M²;;1,00;1,00;1,00;1,00;1,00;;;;1,000000;1,00;;;;1,00;;;
;04.004.000031;20.005.000024.SER;Reboco para parede externa, com argamassa pré-fabricada composta de cal virgem micro pulverizada, e=2 mm - (com mão-de-obra empreitada);MAT;Argamassa a base de cal virgem pré-fabricada micro pulverizada para revestimento de alvenaria;KG;;1,00;1,33;1,00;1,00;3,99;1,330000;;;;3,00;3,99;;;;;;
;20.005.000025.SER;20.005.000025.SER;Reboco para parede externa, com argamassa pré-fabricada, base para epóxi, borracha clorada, massa corrida acrílica e colagem de laminados, adesivo de alta resistência, e=5 mm - (com mão-de-obra empreitada);;Reboco para parede externa, com argamassa pré-fabricada, base para epóxi, borracha clorada, massa corrida acrílica e colagem de laminados, adesivo de alta resistência, e=5 mm - (com mão-de-obra empreitada);m²;1,00;1,00;;1,00;1,00;;Produção horária da equipe:;;1,00;;;22,51;0,01;0,00;1,00;23,52;20,98;44,50
;04.004.000030;20.005.000025.SER;Reboco para parede externa, com argamassa pré-fabricada, base para epóxi, borracha clorada, massa corrida acrílica e colagem de laminados, adesivo de alta resistência, e=5 mm - (com mão-de-obra empreitada);MAT;Argamassa pré-fabricada adesiva para revestimento interno e externo;KG;;1,00;7,50;1,00;1,00;22,50;7,500000;;;;3,00;22,50;;;;;;
;28.002.000001;20.005.000025.SER;Reboco para parede externa, com argamassa pré-fabricada, base para epóxi, borracha clorada, massa corrida acrílica e colagem de laminados, adesivo de alta resistência, e=5 mm - (com mão-de-obra empreitada);MAT;Energia elétrica;KW;;1,00;0,00;1,00;1,00;0,01;0,003746;;;;3,00;0,01;;;;;;
;01.001.000001;20.005.000025.SER;Reboco para parede externa, com argamassa pré-fabricada, base para epóxi, borracha clorada, massa corrida acrílica e colagem de laminados, adesivo de alta resistência, e=5 mm - (com mão-de-obra empreitada);MOD;Ajudante;H;;1,00;0,00;1,00;1,00;0,01;;0,001703;;;6,77;;0,01;;;;;
;03.014.000001;20.005.000025.SER;Reboco para parede externa, com argamassa pré-fabricada, base para epóxi, borracha clorada, massa corrida acrílica e colagem de laminados, adesivo de alta resistência, e=5 mm - (com mão-de-obra empreitada);MOE;Execução de reboco em parede externa;M²;;1,00;1,00;1,00;1,00;1,00;;;;1,000000;1,00;;;;1,00;;;
;01.014.000011;20.005.000025.SER;Reboco para parede externa, com argamassa pré-fabricada, base para epóxi, borracha clorada, massa corrida acrílica e colagem de laminados, adesivo de alta resistência, e=5 mm - (com mão-de-obra empreitada);EQA;Argamassadeira elétrica (capacidade: 3,5 m³/h / potência: 3 HP);UN;;1,00;0,00;1,00;1,00;0,00;;;0,000032;;1,00;;;0,00;;;;
;20.005.000026.SER;20.005.000026.SER;Reboco para parede externa, com argamassa pré-fabricada, e=5 mm - (com mão-de-obra empreitada);;Reboco para parede externa, com argamassa pré-fabricada, e=5 mm - (com mão-de-obra empreitada);m²;1,00;1,00;;1,00;1,00;;Produção horária da equipe:;;1,00;;;25,51;0,01;0,00;1,00;26,52;23,65;50,17
;04.004.000033;20.005.000026.SER;Reboco para parede externa, com argamassa pré-fabricada, e=5 mm - (com mão-de-obra empreitada);MAT;Argamassa pré-fabricada para revestimento interno, externo e assentamento de alvenaria e pisos;KG;;1,00;8,50;1,00;1,00;25,50;8,500000;;;;3,00;25,50;;;;;;
;28.002.000001;20.005.000026.SER;Reboco para parede externa, com argamassa pré-fabricada, e=5 mm - (com mão-de-obra empreitada);MAT;Energia elétrica;KW;;1,00;0,00;1,00;1,00;0,01;0,003746;;;;3,00;0,01;;;;;;
;01.001.000001;20.005.000026.SER;Reboco para parede externa, com argamassa pré-fabricada, e=5 mm - (com mão-de-obra empreitada);MOD;Ajudante;H;;1,00;0,00;1,00;1,00;0,01;;0,001703;;;6,77;;0,01;;;;;
;03.014.000001;20.005.000026.SER;Reboco para parede externa, com argamassa pré-fabricada, e=5 mm - (com mão-de-obra empreitada);MOE;Execução de reboco em parede externa;M²;;1,00;1,00;1,00;1,00;1,00;;;;1,000000;1,00;;;;1,00;;;
;01.014.000011;20.005.000026.SER;Reboco para parede externa, com argamassa pré-fabricada, e=5 mm - (com mão-de-obra empreitada);EQA;Argamassadeira elétrica (capacidade: 3,5 m³/h / potência: 3 HP);UN;;1,00;0,00;1,00;1,00;0,00;;;0,000032;;1,00;;;0,00;;;;
;20.005.000027.SER;20.005.000027.SER;Reboco para parede externa, hidrófugo tipo travertino, com argamassa pré-fabricada, e=5 mm;;Reboco para parede externa, hidrófugo tipo travertino, com argamassa pré-fabricada, e=5 mm;m²;1,00;1,00;;1,00;1,00;;Produção horária da equipe:;;1,00;;;21,46;20,32;0,00;- ;41,78;37,26;79,04
;04.004.000025;20.005.000027.SER;Reboco para parede externa, hidrófugo tipo travertino, com argamassa pré-fabricada, e=5 mm;MAT;Argamassa pré-fabricada decorativa hidrófuga com efeito travertino;KG;;1,00;7,15;1,00;1,00;21,45;7,150000;;;;3,00;21,45;;;;;;
;28.002.000001;20.005.000027.SER;Reboco para parede externa, hidrófugo tipo travertino, com argamassa pré-fabricada, e=5 mm;MAT;Energia elétrica;KW;;1,00;0,00;1,00;1,00;0,01;0,003746;;;;3,00;0,01;;;;;;
;01.001.000001;20.005.000027.SER;Reboco para parede externa, hidrófugo tipo travertino, com argamassa pré-fabricada, e=5 mm;MOD;Ajudante;H;;1,00;0,00;1,00;1,00;0,01;;0,001703;;;6,77;;0,01;;;;;
;01.021.000001;20.005.000027.SER;Reboco para parede externa, hidrófugo tipo travertino, com argamassa pré-fabricada, e=5 mm;MOD;Pedreiro;H;;1,00;1,50;1,00;1,00;10,16;;1,500000;;;6,77;;10,16;;;;;
;01.026.000001;20.005.000027.SER;Reboco para parede externa, hidrófugo tipo travertino, com argamassa pré-fabricada, e=5 mm;MOD;Servente;H;;1,00;1,50;1,00;1,00;10,16;;1,500000;;;6,77;;10,16;;;;;
;01.014.000011;20.005.000027.SER;Reboco para parede externa, hidrófugo tipo travertino, com argamassa pré-fabricada, e=5 mm;EQA;Argamassadeira elétrica (capacidade: 3,5 m³/h / potência: 3 HP);UN;;1,00;0,00;1,00;1,00;0,00;;;0,000032;;1,00;;;0,00;;;;
;20.005.000028.SER;20.005.000028.SER;Reboco para parede externa, hidrófugo tipo massa raspada, com argamassa pré-fabricada, e=7 mm;;Reboco para parede externa, hidrófugo tipo massa raspada, com argamassa pré-fabricada, e=7 mm;m²;1,00;1,00;;1,00;1,00;;Produção horária da equipe:;;1,00;;;54,01;27,09;0,00;- ;81,10;72,32;153,43
;04.004.000026;20.005.000028.SER;Reboco para parede externa, hidrófugo tipo massa raspada, com argamassa pré-fabricada, e=7 mm;MAT;Argamassa pré-fabricada decorativa hidrófuga com efeito massa raspada;KG;;1,00;18,00;1,00;1,00;54,00;18,000000;;;;3,00;54,00;;;;;;
;28.002.000001;20.005.000028.SER;Reboco para parede externa, hidrófugo tipo massa raspada, com argamassa pré-fabricada, e=7 mm;MAT;Energia elétrica;KW;;1,00;0,00;1,00;1,00;0,01;0,003746;;;;3,00;0,01;;;;;;
;01.001.000001;20.005.000028.SER;Reboco para parede externa, hidrófugo tipo massa raspada, com argamassa pré-fabricada, e=7 mm;MOD;Ajudante;H;;1,00;0,00;1,00;1,00;0,01;;0,001703;;;6,77;;0,01;;;;;
;01.021.000001;20.005.000028.SER;Reboco para parede externa, hidrófugo tipo massa raspada, com argamassa pré-fabricada, e=7 mm;MOD;Pedreiro;H;;1,00;2,00;1,00;1,00;13,54;;2,000000;;;6,77;;13,54;;;;;
;01.026.000001;20.005.000028.SER;Reboco para parede externa, hidrófugo tipo massa raspada, com argamassa pré-fabricada, e=7 mm;MOD;Servente;H;;1,00;2,00;1,00;1,00;13,54;;2,000000;;;6,77;;13,54;;;;;
;01.014.000011;20.005.000028.SER;Reboco para parede externa, hidrófugo tipo massa raspada, com argamassa pré-fabricada, e=7 mm;EQA;Argamassadeira elétrica (capacidade: 3,5 m³/h / potência: 3 HP);UN;;1,00;0,00;1,00;1,00;0,00;;;0,000032;;1,00;;;0,00;;;;
;20.005.000031.SER;20.005.000031.SER;Reboco em teto com argamassa de cal hidratada e areia peneirada traço 1:2, e=5 mm;;Reboco em teto com argamassa de cal hidratada e areia peneirada traço 1:2, e=5 mm;m²;1,00;1,00;;1,00;1,00;;Produção horária da equipe:;;1,00;;;5,49;8,47;- ;- ;13,96;12,45;26,41
;03.001.000008;20.005.000031.SER;Reboco em teto com argamassa de cal hidratada e areia peneirada traço 1:2, e=5 mm;MAT;Areia lavada tipo média;M³;;1,00;0,01;1,00;1,00;0,02;0,005610;;;;3,00;0,02;;;;;;
;04.001.000001;20.005.000031.SER;Reboco em teto com argamassa de cal hidratada e areia peneirada traço 1:2, e=5 mm;MAT;Cal hidratada CH III;KG;;1,00;1,83;1,00;1,00;5,48;1,825000;;;;3,00;5,48;;;;;;
;01.021.000001;20.005.000031.SER;Reboco em teto com argamassa de cal hidratada e areia peneirada traço 1:2, e=5 mm;MOD;Pedreiro;H;;1,00;0,60;1,00;1,00;4,06;;0,600000;;;6,77;;4,06;;;;;
;01.026.000001;20.005.000031.SER;Reboco em teto com argamassa de cal hidratada e areia peneirada traço 1:2, e=5 mm;MOD;Servente;H;;1,00;0,65;1,00;1,00;4,41;;0,651220;;;6,77;;4,41;;;;;
;20.005.000032.SER;20.005.000032.SER;Reboco em teto com argamassa de cal hidratada e areia peneirada traço 1:3, e=5 mm;;Reboco em teto com argamassa de cal hidratada e areia peneirada traço 1:3, e=5 mm;m²;1,00;1,00;;1,00;1,00;;Produção horária da equipe:;;1,00;;;3,66;8,47;- ;- ;12,13;10,82;22,95
;03.001.000008;20.005.000032.SER;Reboco em teto com argamassa de cal hidratada e areia peneirada traço 1:3, e=5 mm;MAT;Areia lavada tipo média;M³;;1,00;0,01;1,00;1,00;0,02;0,005610;;;;3,00;0,02;;;;;;
;04.001.000001;20.005.000032.SER;Reboco em teto com argamassa de cal hidratada e areia peneirada traço 1:3, e=5 mm;MAT;Cal hidratada CH III;KG;;1,00;1,22;1,00;1,00;3,65;1,215000;;;;3,00;3,65;;;;;;
;01.021.000001;20.005.000032.SER;Reboco em teto com argamassa de cal hidratada e areia peneirada traço 1:3, e=5 mm;MOD;Pedreiro;H;;1,00;0,60;1,00;1,00;4,06;;0,600000;;;6,77;;4,06;;;;;
;01.026.000001;20.005.000032.SER;Reboco em teto com argamassa de cal hidratada e areia peneirada traço 1:3, e=5 mm;MOD;Servente;H;;1,00;0,65;1,00;1,00;4,41;;0,651220;;;6,77;;4,41;;;;;
;20.005.000033.SER;20.005.000033.SER;Reboco em teto com argamassa de cal hidratada e areia peneirada traço 1:4,5, com betoneira, e=5 mm;;Reboco em teto com argamassa de cal hidratada e areia peneirada traço 1:4,5, com betoneira, e=5 mm;m²;1,00;1,00;;1,00;1,00;;Produção horária da equipe:;;1,00;;;2,45;8,37;0,00;- ;10,83;9,65;20,48
;28.002.000001;20.005.000033.SER;Reboco em teto com argamassa de cal hidratada e areia peneirada traço 1:4,5, com betoneira, e=5 mm;MAT;Energia elétrica;KW;;1,00;0,00;1,00;1,00;0,01;0,002298;;;;3,00;0,01;;;;;;
;03.001.000008;20.005.000033.SER;Reboco em teto com argamassa de cal hidratada e areia peneirada traço 1:4,5, com betoneira, e=5 mm;MAT;Areia lavada tipo média;M³;;1,00;0,01;1,00;1,00;0,02;0,005610;;;;3,00;0,02;;;;;;
;04.001.000001;20.005.000033.SER;Reboco em teto com argamassa de cal hidratada e areia peneirada traço 1:4,5, com betoneira, e=5 mm;MAT;Cal hidratada CH III;KG;;1,00;0,81;1,00;1,00;2,43;0,810000;;;;3,00;2,43;;;;;;
;01.001.000001;20.005.000033.SER;Reboco em teto com argamassa de cal hidratada e areia peneirada traço 1:4,5, com betoneira, e=5 mm;MOD;Ajudante;H;;1,00;0,00;1,00;1,00;0,01;;0,001532;;;6,77;;0,01;;;;;
;01.021.000001;20.005.000033.SER;Reboco em teto com argamassa de cal hidratada e areia peneirada traço 1:4,5, com betoneira, e=5 mm;MOD;Pedreiro;H;;1,00;0,60;1,00;1,00;4,06;;0,600000;;;6,77;;4,06;;;;;
;01.026.000001;20.005.000033.SER;Reboco em teto com argamassa de cal hidratada e areia peneirada traço 1:4,5, com betoneira, e=5 mm;MOD;Servente;H;;1,00;0,64;1,00;1,00;4,30;;0,635220;;;6,77;;4,30;;;;;
;01.014.000023;20.005.000033.SER;Reboco em teto com argamassa de cal hidratada e areia peneirada traço 1:4,5, com betoneira, e=5 mm;EQA;Betoneira elétrica monofásico (potência: 2 HP / capacidade: 400 l);UN;;1,00;0,00;1,00;1,00;0,00;;;0,000028;;1,00;;;0,00;;;;
;20.005.000034.SER;20.005.000034.SER;Reboco em teto com argamassa pré-fabricada, e=5 mm;;Reboco em teto com argamassa pré-fabricada, e=5 mm;m²;1,00;1,00;;1,00;1,00;;Produção horária da equipe:;;1,00;;;21,00;7,85;- ;- ;28,85;25,73;54,58
;01.026.000001;20.005.000034.SER;Reboco em teto com argamassa pré-fabricada, e=5 mm;MOD;Servente;H;;1,00;0,58;1,00;1,00;3,93;;0,580000;;;6,77;;3,93;;;;;
;04.004.000032;20.005.000034.SER;Reboco em teto com argamassa pré-fabricada, e=5 mm;MAT;Argamassa pré-fabricada acabamento fino para revestimento de alvenaria;KG;;1,00;7,00;1,00;1,00;21,00;7,000000;;;;3,00;21,00;;;;;;
;01.021.000001;20.005.000034.SER;Reboco em teto com argamassa pré-fabricada, e=5 mm;MOD;Pedreiro;H;;1,00;0,58;1,00;1,00;3,93;;0,580000;;;6,77;;3,93;;;;;
;20.005.000035.SER;20.005.000035.SER;Reboco em teto com argamassa de cal hidratada e areia peneirada traço 1:2, e=5 mm - (com mão-de-obra empreitada);;Reboco em teto com argamassa de cal hidratada e areia peneirada traço 1:2, e=5 mm - (com mão-de-obra empreitada);m²;1,00;1,00;;1,00;1,00;;Produção horária da equipe:;;1,00;;;5,49;0,35;- ;1,00;6,84;6,10;12,94
;03.001.000008;20.005.000035.SER;Reboco em teto com argamassa de cal hidratada e areia peneirada traço 1:2, e=5 mm - (com mão-de-obra empreitada);MAT;Areia lavada tipo média;M³;;1,00;0,01;1,00;1,00;0,02;0,005610;;;;3,00;0,02;;;;;;
;04.001.000001;20.005.000035.SER;Reboco em teto com argamassa de cal hidratada e areia peneirada traço 1:2, e=5 mm - (com mão-de-obra empreitada);MAT;Cal hidratada CH III;KG;;1,00;1,83;1,00;1,00;5,48;1,825000;;;;3,00;5,48;;;;;;
;01.026.000001;20.005.000035.SER;Reboco em teto com argamassa de cal hidratada e areia peneirada traço 1:2, e=5 mm - (com mão-de-obra empreitada);MOD;Servente;H;;1,00;0,05;1,00;1,00;0,35;;0,051220;;;6,77;;0,35;;;;;
;03.014.000003;20.005.000035.SER;Reboco em teto com argamassa de cal hidratada e areia peneirada traço 1:2, e=5 mm - (com mão-de-obra empreitada);MOE;Execução de reboco em teto;M²;;1,00;1,00;1,00;1,00;1,00;;;;1,000000;1,00;;;;1,00;;;
;20.005.000036.SER;20.005.000036.SER;Reboco em teto com argamassa de cal hidratada e areia peneirada traço 1:3, e=5 mm - (com mão-de-obra empreitada);;Reboco em teto com argamassa de cal hidratada e areia peneirada traço 1:3, e=5 mm - (com mão-de-obra empreitada);m²;1,00;1,00;;1,00;1,00;;Produção horária da equipe:;;1,00;;;3,66;0,35;- ;1,00;5,01;4,47;9,47
;03.001.000008;20.005.000036.SER;Reboco em teto com argamassa de cal hidratada e areia peneirada traço 1:3, e=5 mm - (com mão-de-obra empreitada);MAT;Areia lavada tipo média;M³;;1,00;0,01;1,00;1,00;0,02;0,005610;;;;3,00;0,02;;;;;;
;04.001.000001;20.005.000036.SER;Reboco em teto com argamassa de cal hidratada e areia peneirada traço 1:3, e=5 mm - (com mão-de-obra empreitada);MAT;Cal hidratada CH III;KG;;1,00;1,22;1,00;1,00;3,65;1,215000;;;;3,00;3,65;;;;;;
;01.026.000001;20.005.000036.SER;Reboco em teto com argamassa de cal hidratada e areia peneirada traço 1:3, e=5 mm - (com mão-de-obra empreitada);MOD;Servente;H;;1,00;0,05;1,00;1,00;0,35;;0,051220;;;6,77;;0,35;;;;;
;03.014.000003;20.005.000036.SER;Reboco em teto com argamassa de cal hidratada e areia peneirada traço 1:3, e=5 mm - (com mão-de-obra empreitada);MOE;Execução de reboco em teto;M²;;1,00;1,00;1,00;1,00;1,00;;;;1,000000;1,00;;;;1,00;;;
;20.005.000037.SER;20.005.000037.SER;Reboco em teto com argamassa de cal hidratada e areia peneirada traço 1:4,5, com betoneira, e=5 mm - (com mão-de-obra empreitada);;Reboco em teto com argamassa de cal hidratada e areia peneirada traço 1:4,5, com betoneira, e=5 mm - (com mão-de-obra empreitada);m²;1,00;1,00;;1,00;1,00;;Produção horária da equipe:;;1,00;;;2,45;0,25;0,00;1,00;3,70;3,30;7,00
;28.002.000001;20.005.000037.SER;Reboco em teto com argamassa de cal hidratada e areia peneirada traço 1:4,5, com betoneira, e=5 mm - (com mão-de-obra empreitada);MAT;Energia elétrica;KW;;1,00;0,00;1,00;1,00;0,01;0,002298;;;;3,00;0,01;;;;;;
;03.001.000008;20.005.000037.SER;Reboco em teto com argamassa de cal hidratada e areia peneirada traço 1:4,5, com betoneira, e=5 mm - (com mão-de-obra empreitada);MAT;Areia lavada tipo média;M³;;1,00;0,01;1,00;1,00;0,02;0,005610;;;;3,00;0,02;;;;;;
;04.001.000001;20.005.000037.SER;Reboco em teto com argamassa de cal hidratada e areia peneirada traço 1:4,5, com betoneira, e=5 mm - (com mão-de-obra empreitada);MAT;Cal hidratada CH III;KG;;1,00;0,81;1,00;1,00;2,43;0,810000;;;;3,00;2,43;;;;;;
;01.001.000001;20.005.000037.SER;Reboco em teto com argamassa de cal hidratada e areia peneirada traço 1:4,5, com betoneira, e=5 mm - (com mão-de-obra empreitada);MOD;Ajudante;H;;1,00;0,00;1,00;1,00;0,01;;0,001532;;;6,77;;0,01;;;;;
;01.026.000001;20.005.000037.SER;Reboco em teto com argamassa de cal hidratada e areia peneirada traço 1:4,5, com betoneira, e=5 mm - (com mão-de-obra empreitada);MOD;Servente;H;;1,00;0,04;1,00;1,00;0,24;;0,035220;;;6,77;;0,24;;;;;
;03.014.000003;20.005.000037.SER;Reboco em teto com argamassa de cal hidratada e areia peneirada traço 1:4,5, com betoneira, e=5 mm - (com mão-de-obra empreitada);MOE;Execução de reboco em teto;M²;;1,00;1,00;1,00;1,00;1,00;;;;1,000000;1,00;;;;1,00;;;
;01.014.000023;20.005.000037.SER;Reboco em teto com argamassa de cal hidratada e areia peneirada traço 1:4,5, com betoneira, e=5 mm - (com mão-de-obra empreitada);EQA;Betoneira elétrica monofásico (potência: 2 HP / capacidade: 400 l);UN;;1,00;0,00;1,00;1,00;0,00;;;0,000028;;1,00;;;0,00;;;;
;20.005.000038.SER;20.005.000038.SER;Reboco em teto com argamassa pré-fabricada, e=5 mm - (com mão-de-obra empreitada);;Reboco em teto com argamassa pré-fabricada, e=5 mm - (com mão-de-obra empreitada);m²;1,00;1,00;;1,00;1,00;;Produção horária da equipe:;;1,00;;;21,00;- ;- ;1,00;22,00;19,62;41,62
;04.004.000032;20.005.000038.SER;Reboco em teto com argamassa pré-fabricada, e=5 mm - (com mão-de-obra empreitada);MAT;Argamassa pré-fabricada acabamento fino para revestimento de alvenaria;KG;;1,00;7,00;1,00;1,00;21,00;7,000000;;;;3,00;21,00;;;;;;
;03.014.000003;20.005.000038.SER;Reboco em teto com argamassa pré-fabricada, e=5 mm - (com mão-de-obra empreitada);MOE;Execução de reboco em teto;M²;;1,00;1,00;1,00;1,00;1,00;;;;1,000000;1,00;;;;1,00;;;
;20.006.000001.SER;20.006.000001.SER;Estucagem de superfície de concreto ;;Estucagem de superfície de concreto ;m²;1,00;1,00;;1,00;1,00;;Produção horária da equipe:;;1,00;;;4,05;4,06;- ;- ;8,11;7,23;15,35
;04.002.000001;20.006.000001.SER;Estucagem de superfície de concreto ;MAT;Cimento branco não estrutural;KG;;1,00;0,30;1,00;1,00;0,90;0,300000;;;;3,00;0,90;;;;;;
;01.026.000001;20.006.000001.SER;Estucagem de superfície de concreto ;MOD;Servente;H;;1,00;0,30;1,00;1,00;2,03;;0,300000;;;6,77;;2,03;;;;;
;12.006.000004;20.006.000001.SER;Estucagem de superfície de concreto ;MAT;Adesivo a base acrílica;L;;1,00;0,15;1,00;1,00;0,45;0,150000;;;;3,00;0,45;;;;;;
;04.002.000002;20.006.000001.SER;Estucagem de superfície de concreto ;MAT;Cimento Portland CP II-E-32 (resistência: 32,00 MPa);KG;;1,00;0,60;1,00;1,00;1,80;0,600000;;;;3,00;1,80;;;;;;
;01.021.000001;20.006.000001.SER;Estucagem de superfície de concreto ;MOD;Pedreiro;H;;1,00;0,30;1,00;1,00;2,03;;0,300000;;;6,77;;2,03;;;;;
;12.001.000006;20.006.000001.SER;Estucagem de superfície de concreto ;MAT;Alvaiade;KG;;1,00;0,30;1,00;1,00;0,90;0,300000;;;;3,00;0,90;;;;;;
;20.006.000002.SER;20.006.000002.SER;Polimento de estuque por lixamento manual da superfície;;Polimento de estuque por lixamento manual da superfície;m²;1,00;1,00;;1,00;1,00;;Produção horária da equipe:;;1,00;;;1,50;1,69;- ;- ;3,19;2,85;6,04
;21.006.000002;20.006.000002.SER;Polimento de estuque por lixamento manual da superfície;MAT;Lixa grana: 100 para superfície metálica;UN;;1,00;0,50;1,00;1,00;1,50;0,500000;;;;3,00;1,50;;;;;;
;01.026.000001;20.006.000002.SER;Polimento de estuque por lixamento manual da superfície;MOD;Servente;H;;1,00;0,25;1,00;1,00;1,69;;0,250000;;;6,77;;1,69;;;;;
;21.001.000001.SER;21.001.000001.SER;Forro acústico de fibra mineral removível, apoiados em perfis metálicos suspensos por perfis rígidos (comprimento: 625 mm / espessura: 15 mm / largura: 625 mm / tipo: "T" );;Forro acústico de fibra mineral removível, apoiados em perfis metálicos suspensos por perfis rígidos (comprimento: 625 mm / espessura: 15 mm / largura: 625 mm / tipo: "T" );m²;1,00;1,00;;1,00;1,00;;Produção horária da equipe:;;1,00;;;3,00;16,25;- ;- ;19,25;17,16;36,41
;01.001.000001;21.001.000001.SER;Forro acústico de fibra mineral removível, apoiados em perfis metálicos suspensos por perfis rígidos (comprimento: 625 mm / espessura: 15 mm / largura: 625 mm / tipo: "T" );MOD;Ajudante;H;;1,00;1,20;1,00;1,00;8,12;;1,200000;;;6,77;;8,12;;;;;
;01.018.000001;21.001.000001.SER;Forro acústico de fibra mineral removível, apoiados em perfis metálicos suspensos por perfis rígidos (comprimento: 625 mm / espessura: 15 mm / largura: 625 mm / tipo: "T" );MOD;Montador;H;;1,00;1,20;1,00;1,00;8,12;;1,200000;;;6,77;;8,12;;;;;
;19.001.000002;21.001.000001.SER;Forro acústico de fibra mineral removível, apoiados em perfis metálicos suspensos por perfis rígidos (comprimento: 625 mm / espessura: 15 mm / largura: 625 mm / tipo: "T" );MAT;Forro de fibra mineral acústico removível branco (largura: 625 mm / absorção sonora: 0,65 NRC / atenuação sonora: 34 dB / espessura: 15 mm / comprimento: 625 mm);M²;;1,00;1,00;1,00;1,00;3,00;1,000000;;;;3,00;3,00;;;;;;
;21.001.000002.SER;21.001.000002.SER;Forro acústico de fibra mineral removível, apoiados em perfis metálicos suspensos por perfis rígidos (comprimento: 1250 mm / espessura: 15 mm / largura: 625 mm / tipo: "T" );;Forro acústico de fibra mineral removível, apoiados em perfis metálicos suspensos por perfis rígidos (comprimento: 1250 mm / espessura: 15 mm / largura: 625 mm / tipo: "T" );m²;1,00;1,00;;1,00;1,00;;Produção horária da equipe:;;1,00;;;3,00;16,25;- ;- ;19,25;17,16;36,41
;01.018.000001;21.001.000002.SER;Forro acústico de fibra mineral removível, apoiados em perfis metálicos suspensos por perfis rígidos (comprimento: 1250 mm / espessura: 15 mm / largura: 625 mm / tipo: "T" );MOD;Montador;H;;1,00;1,20;1,00;1,00;8,12;;1,200000;;;6,77;;8,12;;;;;
;01.001.000001;21.001.000002.SER;Forro acústico de fibra mineral removível, apoiados em perfis metálicos suspensos por perfis rígidos (comprimento: 1250 mm / espessura: 15 mm / largura: 625 mm / tipo: "T" );MOD;Ajudante;H;;1,00;1,20;1,00;1,00;8,12;;1,200000;;;6,77;;8,12;;;;;
;19.001.000001;21.001.000002.SER;Forro acústico de fibra mineral removível, apoiados em perfis metálicos suspensos por perfis rígidos (comprimento: 1250 mm / espessura: 15 mm / largura: 625 mm / tipo: "T" );MAT;Forro de fibra mineral acústico removível branco (espessura: 15 mm / comprimento: 1250 mm / largura: 625 mm / absorção sonora: 0,65 NRC / atenuação sonora: 34 dB);M²;;1,00;1,00;1,00;1,00;3,00;1,000000;;;;3,00;3,00;;;;;;
;21.002.000003.SER;21.002.000003.SER;Forro de gesso acartonado removível, apoiados em perfis metálicos tipo "T" suspensos por pendurais rígidos (comprimento: 0,65 m / espessura: 12,5 mm / largura: 0,65 m);;Forro de gesso acartonado removível, apoiados em perfis metálicos tipo "T" suspensos por pendurais rígidos (comprimento: 0,65 m / espessura: 12,5 mm / largura: 0,65 m);m²;1,00;1,00;;1,00;1,00;;Produção horária da equipe:;;1,00;;;- ;- ;- ;1,00;1,00;0,89;1,89
;01.020.000002;21.002.000003.SER;Forro de gesso acartonado removível, apoiados em perfis metálicos tipo "T" suspensos por pendurais rígidos (comprimento: 0,65 m / espessura: 12,5 mm / largura: 0,65 m);SET;Forro de gesso acartonado - colocado , removível com perfil "t" de aço galvanizado (comprimento: 620 mm / espessura: 12,5 mm / largura: 620 mm);M²;;1,00;1,00;1,00;1,00;1,00;;;;1,000000;1,00;;;;1,00;;;
;21.002.000004.SER;21.002.000004.SER;Forro de gesso acartonado removível, apoiados em perfis metálicos tipo "T" suspensos por pendurais rígidos (comprimento: 1,25 m / espessura: 12,5 mm / largura: 0,65 m);;Forro de gesso acartonado removível, apoiados em perfis metálicos tipo "T" suspensos por pendurais rígidos (comprimento: 1,25 m / espessura: 12,5 mm / largura: 0,65 m);m²;1,00;1,00;;1,00;1,00;;Produção horária da equipe:;;1,00;;;- ;- ;- ;1,00;1,00;0,89;1,89
;01.020.000003;21.002.000004.SER;Forro de gesso acartonado removível, apoiados em perfis metálicos tipo "T" suspensos por pendurais rígidos (comprimento: 1,25 m / espessura: 12,5 mm / largura: 0,65 m);SET;Forro de gesso acartonado - colocado , removível com perfil "t" de aço galvanizado (comprimento: 1250 mm / espessura: 12,5 mm / largura: 620 mm);M²;;1,00;1,00;1,00;1,00;1,00;;;;1,000000;1,00;;;;1,00;;;
;21.002.000005.SER;21.002.000005.SER;Forro de gesso acartonado fixo, monolítico, aparafusado em perfis metálicos espaçados a 0,60m, suspensos por pendurais rígidos reguláveis, espaçados a cada 1,00 m (espessura: 12,5 mm);;Forro de gesso acartonado fixo, monolítico, aparafusado em perfis metálicos espaçados a 0,60m, suspensos por pendurais rígidos reguláveis, espaçados a cada 1,00 m (espessura: 12,5 mm);m²;1,00;1,00;;1,00;1,00;;Produção horária da equipe:;;1,00;;;- ;- ;- ;1,00;1,00;0,89;1,89
;01.020.000001;21.002.000005.SER;Forro de gesso acartonado fixo, monolítico, aparafusado em perfis metálicos espaçados a 0,60m, suspensos por pendurais rígidos reguláveis, espaçados a cada 1,00 m (espessura: 12,5 mm);SET;Forro de gesso acartonado - colocado , fixo com acabamento monolítico com perfis em aço galvanizado (espessura: 12,5 mm);M²;;1,00;1,00;1,00;1,00;1,00;;;;1,000000;1,00;;;;1,00;;;
;21.002.000006.SER;21.002.000006.SER;Forro de gesso acartonado fixo monolítico, suspensos por pendurais de arame galvanizado nº 18 painel, e=12,5 mm;;Forro de gesso acartonado fixo monolítico, suspensos por pendurais de arame galvanizado nº 18 painel, e=12,5 mm;m²;1,00;1,00;;1,00;1,00;;Produção horária da equipe:;;1,00;;;- ;- ;- ;1,00;1,00;0,89;1,89
;01.020.000004;21.002.000006.SER;Forro de gesso acartonado fixo monolítico, suspensos por pendurais de arame galvanizado nº 18 painel, e=12,5 mm;SET;Forro de gesso acartonado - colocado , fixo, com acabamento monolítico suspenso por pendurais de arame galvanizado nº18 (espessura: 12,50 mm);M²;;1,00;1,00;1,00;1,00;1,00;;;;1,000000;1,00;;;;1,00;;;
;21.002.000007.SER;21.002.000007.SER;Forro de gesso fixo monolítico com placa pré-moldada, encaixe macho-fêmea (espessura: 30 mm);;Forro de gesso fixo monolítico com placa pré-moldada, encaixe macho-fêmea (espessura: 30 mm);m²;1,00;1,00;;1,00;1,00;;Produção horária da equipe:;;1,00;;;- ;- ;- ;1,00;1,00;0,89;1,89
;01.020.000005;21.002.000007.SER;Forro de gesso fixo monolítico com placa pré-moldada, encaixe macho-fêmea (espessura: 30 mm);SET;Forro de gesso liso tipo bisotado encaixe macho-fêmea (comprimento da placa: 60 cm / espessura: 30 mm / largura da placa: 60 cm);M²;;1,00;1,00;1,00;1,00;1,00;;;;1,000000;1,00;;;;1,00;;;
;21.002.000008.SER;21.002.000008.SER;Sanca de gesso, reta;;Sanca de gesso, reta;m;1,00;1,00;;1,00;1,00;;Produção horária da equipe:;;1,00;;;2,70;14,22;- ;- ;16,92;15,09;32,00
;01.012.000001;21.002.000008.SER;Sanca de gesso, reta;MOD;Gesseiro;H;;1,00;1,30;1,00;1,00;8,80;;1,300000;;;6,77;;8,80;;;;;
;01.026.000001;21.002.000008.SER;Sanca de gesso, reta;MOD;Servente;H;;1,00;0,80;1,00;1,00;5,42;;0,800000;;;6,77;;5,42;;;;;
;04.003.000001;21.002.000008.SER;Sanca de gesso, reta;MAT;Gesso;KG;;1,00;0,90;1,00;1,00;2,70;0,900000;;;;3,00;2,70;;;;;;
;21.003.000001.SER;21.003.000001.SER;Forro de madeira com tábua de 10 x 1 cm, fixada em caibros de 5 x 6 cm;;Forro de madeira com tábua de 10 x 1 cm, fixada em caibros de 5 x 6 cm;m²;1,00;1,00;;1,00;1,00;;Produção horária da equipe:;;1,00;;;10,26;17,60;- ;- ;27,86;24,85;52,71
;19.003.000001;21.003.000001.SER;Forro de madeira com tábua de 10 x 1 cm, fixada em caibros de 5 x 6 cm;MAT;Forro de madeira lâmina seca em estufa em Cedrinho (largura: 100,00 mm / espessura: 10,00 mm);M²;;1,00;1,10;1,00;1,00;3,30;1,100000;;;;3,00;3,30;;;;;;
;08.005.000001;21.003.000001.SER;Forro de madeira com tábua de 10 x 1 cm, fixada em caibros de 5 x 6 cm;MAT;Caibro de peróba rosa (largura: 50 mm / altura: 60 mm);M;;1,00;2,20;1,00;1,00;6,60;2,200000;;;;3,00;6,60;;;;;;
;01.007.000001;21.003.000001.SER;Forro de madeira com tábua de 10 x 1 cm, fixada em caibros de 5 x 6 cm;MOD;Carpinteiro;H;;1,00;1,30;1,00;1,00;8,80;;1,300000;;;6,77;;8,80;;;;;
;01.001.000003;21.003.000001.SER;Forro de madeira com tábua de 10 x 1 cm, fixada em caibros de 5 x 6 cm;MOD;Ajudante de carpinteiro;H;;1,00;1,30;1,00;1,00;8,80;;1,300000;;;6,77;;8,80;;;;;
;25.007.000006;21.003.000001.SER;Forro de madeira com tábua de 10 x 1 cm, fixada em caibros de 5 x 6 cm;MAT;Prego com cabeça 12 x 12 (comprimento: 27,6 mm / diâmetro da cabeça: 1,8 mm);KG;;1,00;0,12;1,00;1,00;0,36;0,120000;;;;3,00;0,36;;;;;;
;21.003.000002.SER;21.003.000002.SER;Forro de madeira com tábua de pinho de 10 x 1 cm, fixada em sarrafos de 10 x 2,5 cm;;Forro de madeira com tábua de pinho de 10 x 1 cm, fixada em sarrafos de 10 x 2,5 cm;m²;1,00;1,00;;1,00;1,00;;Produção horária da equipe:;;1,00;;;10,26;17,60;- ;- ;27,86;24,85;52,71
;19.003.000001;21.003.000002.SER;Forro de madeira com tábua de pinho de 10 x 1 cm, fixada em sarrafos de 10 x 2,5 cm;MAT;Forro de madeira lâmina seca em estufa em Cedrinho (largura: 100,00 mm / espessura: 10,00 mm);M²;;1,00;1,10;1,00;1,00;3,30;1,100000;;;;3,00;3,30;;;;;;
;01.007.000001;21.003.000002.SER;Forro de madeira com tábua de pinho de 10 x 1 cm, fixada em sarrafos de 10 x 2,5 cm;MOD;Carpinteiro;H;;1,00;1,30;1,00;1,00;8,80;;1,300000;;;6,77;;8,80;;;;;
;25.007.000006;21.003.000002.SER;Forro de madeira com tábua de pinho de 10 x 1 cm, fixada em sarrafos de 10 x 2,5 cm;MAT;Prego com cabeça 12 x 12 (comprimento: 27,6 mm / diâmetro da cabeça: 1,8 mm);KG;;1,00;0,12;1,00;1,00;0,36;0,120000;;;;3,00;0,36;;;;;;
;01.001.000003;21.003.000002.SER;Forro de madeira com tábua de pinho de 10 x 1 cm, fixada em sarrafos de 10 x 2,5 cm;MOD;Ajudante de carpinteiro;H;;1,00;1,30;1,00;1,00;8,80;;1,300000;;;6,77;;8,80;;;;;
;08.005.000012;21.003.000002.SER;Forro de madeira com tábua de pinho de 10 x 1 cm, fixada em sarrafos de 10 x 2,5 cm;MAT;Sarrafo de pinho aparelhado (comprimento: 1000 mm / espessura: 25 mm / largura: 100 mm);M;;1,00;2,20;1,00;1,00;6,60;2,200000;;;;3,00;6,60;;;;;;
;21.004.000001.SER;21.004.000001.SER;Forro metálico, sistema aberto vertical, constituído de duas lâminas lisas de alumínio justapostas, formadas em perfiladeiras especiais, com tratamento termoacústico;;Forro metálico, sistema aberto vertical, constituído de duas lâminas lisas de alumínio justapostas, formadas em perfiladeiras especiais, com tratamento termoacústico;m²;1,00;1,00;;1,00;1,00;;Produção horária da equipe:;;1,00;;;3,00;9,48;- ;- ;12,48;11,13;23,61
;01.018.000001;21.004.000001.SER;Forro metálico, sistema aberto vertical, constituído de duas lâminas lisas de alumínio justapostas, formadas em perfiladeiras especiais, com tratamento termoacústico;MOD;Montador;H;;1,00;0,70;1,00;1,00;4,74;;0,700000;;;6,77;;4,74;;;;;
;01.001.000001;21.004.000001.SER;Forro metálico, sistema aberto vertical, constituído de duas lâminas lisas de alumínio justapostas, formadas em perfiladeiras especiais, com tratamento termoacústico;MOD;Ajudante;H;;1,00;0,70;1,00;1,00;4,74;;0,700000;;;6,77;;4,74;;;;;
;19.002.000006;21.004.000001.SER;Forro metálico, sistema aberto vertical, constituído de duas lâminas lisas de alumínio justapostas, formadas em perfiladeiras especiais, com tratamento termoacústico;MAT;Forro de alumínio sistema aberto termoacústico vertical constituído de 2 lâminas justapostas (altura: 100,00 mm);M²;;1,00;1,00;1,00;1,00;3,00;1,000000;;;;3,00;3,00;;;;;;
;21.004.000002.SER;21.004.000002.SER;Forro metálico, sistema aberto espacial, constituído por placas retangulares de alumínio, dispostas verticalmente, fixadas em porta- painel;;Forro metálico, sistema aberto espacial, constituído por placas retangulares de alumínio, dispostas verticalmente, fixadas em porta- painel;m²;1,00;1,00;;1,00;1,00;;Produção horária da equipe:;;1,00;;;3,00;6,77;- ;- ;9,77;8,71;18,48
;01.018.000001;21.004.000002.SER;Forro metálico, sistema aberto espacial, constituído por placas retangulares de alumínio, dispostas verticalmente, fixadas em porta- painel;MOD;Montador;H;;1,00;0,50;1,00;1,00;3,39;;0,500000;;;6,77;;3,39;;;;;
;19.002.000002;21.004.000002.SER;Forro metálico, sistema aberto espacial, constituído por placas retangulares de alumínio, dispostas verticalmente, fixadas em porta- painel;MAT;Forro de alumínio sistema aberto tipo espacial fixados verticalmente em porta painel (comprimento: 100,00 mm / largura: 76,00 mm);M²;;1,00;1,00;1,00;1,00;3,00;1,000000;;;;3,00;3,00;;;;;;
;01.001.000001;21.004.000002.SER;Forro metálico, sistema aberto espacial, constituído por placas retangulares de alumínio, dispostas verticalmente, fixadas em porta- painel;MOD;Ajudante;H;;1,00;0,50;1,00;1,00;3,39;;0,500000;;;6,77;;3,39;;;;;
;21.004.000003.SER;21.004.000003.SER;Forro metálico, sistema linear interlocking, constituído de lâminas perfuradas lineares de alumínio, com tratamento termoacústico;;Forro metálico, sistema linear interlocking, constituído de lâminas perfuradas lineares de alumínio, com tratamento termoacústico;m²;1,00;1,00;;1,00;1,00;;Produção horária da equipe:;;1,00;;;3,00;6,77;- ;- ;9,77;8,71;18,48
;19.002.000007;21.004.000003.SER;Forro metálico, sistema linear interlocking, constituído de lâminas perfuradas lineares de alumínio, com tratamento termoacústico;MAT;Forro de alumínio sistema linear interlocking termoacústico perfurado com bordas formando ângulo reto (largura: 80,00 mm);M²;;1,00;1,00;1,00;1,00;3,00;1,000000;;;;3,00;3,00;;;;;;
;01.018.000001;21.004.000003.SER;Forro metálico, sistema linear interlocking, constituído de lâminas perfuradas lineares de alumínio, com tratamento termoacústico;MOD;Montador;H;;1,00;0,50;1,00;1,00;3,39;;0,500000;;;6,77;;3,39;;;;;
;01.001.000001;21.004.000003.SER;Forro metálico, sistema linear interlocking, constituído de lâminas perfuradas lineares de alumínio, com tratamento termoacústico;MOD;Ajudante;H;;1,00;0,50;1,00;1,00;3,39;;0,500000;;;6,77;;3,39;;;;;
;21.004.000004.SER;21.004.000004.SER;Forro metálico, sistema linear múltiplo, constituído de painéis lisos de alumínio;;Forro metálico, sistema linear múltiplo, constituído de painéis lisos de alumínio;m²;1,00;1,00;;1,00;1,00;;Produção horária da equipe:;;1,00;;;3,00;6,77;- ;- ;9,77;8,71;18,48
;01.018.000001;21.004.000004.SER;Forro metálico, sistema linear múltiplo, constituído de painéis lisos de alumínio;MOD;Montador;H;;1,00;0,50;1,00;1,00;3,39;;0,500000;;;6,77;;3,39;;;;;
;19.002.000004;21.004.000004.SER;Forro metálico, sistema linear múltiplo, constituído de painéis lisos de alumínio;MAT;Forro de alumínio sistema linear múltiplo liso com bordas dobradas formando ângulo reto com flush em "V" (largura: 80,00 mm);M²;;1,00;1,00;1,00;1,00;3,00;1,000000;;;;3,00;3,00;;;;;;
;01.001.000001;21.004.000004.SER;Forro metálico, sistema linear múltiplo, constituído de painéis lisos de alumínio;MOD;Ajudante;H;;1,00;0,50;1,00;1,00;3,39;;0,500000;;;6,77;;3,39;;;;;
;21.004.000005.SER;21.004.000005.SER;Forro metálico, sistema modular clip, constituído por painéis perfurados quadrados de alumínio, com tratamento termoacústico;;Forro metálico, sistema modular clip, constituído por painéis perfurados quadrados de alumínio, com tratamento termoacústico;m²;1,00;1,00;;1,00;1,00;;Produção horária da equipe:;;1,00;;;3,00;13,54;- ;- ;16,54;14,75;31,29
;19.002.000008;21.004.000005.SER;Forro metálico, sistema modular clip, constituído por painéis perfurados quadrados de alumínio, com tratamento termoacústico;MAT;Forro de alumínio sistema modular tipo click termoacústico perfurado composto por bandejas (largura: 625,00 mm / comprimento: 625,00 mm);M²;;1,00;1,00;1,00;1,00;3,00;1,000000;;;;3,00;3,00;;;;;;
;01.018.000001;21.004.000005.SER;Forro metálico, sistema modular clip, constituído por painéis perfurados quadrados de alumínio, com tratamento termoacústico;MOD;Montador;H;;1,00;1,00;1,00;1,00;6,77;;1,000000;;;6,77;;6,77;;;;;
;01.001.000001;21.004.000005.SER;Forro metálico, sistema modular clip, constituído por painéis perfurados quadrados de alumínio, com tratamento termoacústico;MOD;Ajudante;H;;1,00;1,00;1,00;1,00;6,77;;1,000000;;;6,77;;6,77;;;;;
;21.004.000006.SER;21.004.000006.SER;Forro metálico, sistema modular, bandeja 125, constituído por bandejas lisas de alumínio, fixadas em perfis;;Forro metálico, sistema modular, bandeja 125, constituído por bandejas lisas de alumínio, fixadas em perfis;m²;1,00;1,00;;1,00;1,00;;Produção horária da equipe:;;1,00;;;3,00;6,77;- ;- ;9,77;8,71;18,48
;19.002.000005;21.004.000006.SER;Forro metálico, sistema modular, bandeja 125, constituído por bandejas lisas de alumínio, fixadas em perfis;MAT;Forro de alumínio sistema modular 125 liso com bandeja fixada em perfil standard (largura: 1,25 m / comprimento: 1,25 m);M²;;1,00;1,00;1,00;1,00;3,00;1,000000;;;;3,00;3,00;;;;;;
;01.018.000001;21.004.000006.SER;Forro metálico, sistema modular, bandeja 125, constituído por bandejas lisas de alumínio, fixadas em perfis;MOD;Montador;H;;1,00;0,50;1,00;1,00;3,39;;0,500000;;;6,77;;3,39;;;;;
;01.001.000001;21.004.000006.SER;Forro metálico, sistema modular, bandeja 125, constituído por bandejas lisas de alumínio, fixadas em perfis;MOD;Ajudante;H;;1,00;0,50;1,00;1,00;3,39;;0,500000;;;6,77;;3,39;;;;;
;21.004.000007.SER;21.004.000007.SER;Forro metálico, sistema aberto, tipo colméia, constituído de placas lisas de alumínio, encaixadas entre si, apoiadas em perfis;;Forro metálico, sistema aberto, tipo colméia, constituído de placas lisas de alumínio, encaixadas entre si, apoiadas em perfis;m²;1,00;1,00;;1,00;1,00;;Produção horária da equipe:;;1,00;;;3,00;9,48;- ;- ;12,48;11,13;23,61
;01.001.000001;21.004.000007.SER;Forro metálico, sistema aberto, tipo colméia, constituído de placas lisas de alumínio, encaixadas entre si, apoiadas em perfis;MOD;Ajudante;H;;1,00;0,70;1,00;1,00;4,74;;0,700000;;;6,77;;4,74;;;;;
;19.002.000001;21.004.000007.SER;Forro metálico, sistema aberto, tipo colméia, constituído de placas lisas de alumínio, encaixadas entre si, apoiadas em perfis;MAT;Forro de alumínio sistema aberto tipo colméia lisa placa montada em forma de colméia apoiada em perfis (largura: 25,00 mm / comprimento: 25,00 mm / altura: 20,5 mm);M²;;1,00;1,00;1,00;1,00;3,00;1,000000;;;;3,00;3,00;;;;;;
;01.018.000001;21.004.000007.SER;Forro metálico, sistema aberto, tipo colméia, constituído de placas lisas de alumínio, encaixadas entre si, apoiadas em perfis;MOD;Montador;H;;1,00;0,70;1,00;1,00;4,74;;0,700000;;;6,77;;4,74;;;;;
;21.004.000008.SER;21.004.000008.SER;Forro metálico, sistema aberto vertical, constituído de painéis lisos de alumínio dispostos verticalmente, fixados sob pressão;;Forro metálico, sistema aberto vertical, constituído de painéis lisos de alumínio dispostos verticalmente, fixados sob pressão;m²;1,00;1,00;;1,00;1,00;;Produção horária da equipe:;;1,00;;;3,00;6,77;- ;- ;9,77;8,71;18,48
;01.018.000001;21.004.000008.SER;Forro metálico, sistema aberto vertical, constituído de painéis lisos de alumínio dispostos verticalmente, fixados sob pressão;MOD;Montador;H;;1,00;0,50;1,00;1,00;3,39;;0,500000;;;6,77;;3,39;;;;;
;19.002.000003;21.004.000008.SER;Forro metálico, sistema aberto vertical, constituído de painéis lisos de alumínio dispostos verticalmente, fixados sob pressão;MAT;Forro de alumínio sistema aberto vertical com lâminas fixadas sob pressão verticalmente (largura: 100,00 mm);M²;;1,00;1,00;1,00;1,00;3,00;1,000000;;;;3,00;3,00;;;;;;
;01.001.000001;21.004.000008.SER;Forro metálico, sistema aberto vertical, constituído de painéis lisos de alumínio dispostos verticalmente, fixados sob pressão;MOD;Ajudante;H;;1,00;0,50;1,00;1,00;3,39;;0,500000;;;6,77;;3,39;;;;;
;21.005.000001.SER;21.005.000001.SER;Forro de PVC em painéis lineares encaixados entre si e fixados em estrutura de madeira (dimensão: 100 x 6000 mm);;Forro de PVC em painéis lineares encaixados entre si e fixados em estrutura de madeira (dimensão: 100 x 6000 mm);m²;1,00;1,00;;1,00;1,00;;Produção horária da equipe:;;1,00;;;15,12;10,16;- ;- ;25,28;22,54;47,82
;19.004.000001;21.005.000001.SER;Forro de PVC em painéis lineares encaixados entre si e fixados em estrutura de madeira (dimensão: 100 x 6000 mm);MAT;Arremate perfil "U" para forro de PVC;M;;1,00;0,40;1,00;1,00;1,20;0,400000;;;;3,00;1,20;;;;;;
;25.005.000001;21.005.000001.SER;Forro de PVC em painéis lineares encaixados entre si e fixados em estrutura de madeira (dimensão: 100 x 6000 mm);MAT;Pino de aço liso (comprimento: 25,00 mm / diâmetro nominal: 1/4 ");UN;;1,00;0,50;1,00;1,00;1,50;0,500000;;;;3,00;1,50;;;;;;
;25.007.000009;21.005.000001.SER;Forro de PVC em painéis lineares encaixados entre si e fixados em estrutura de madeira (dimensão: 100 x 6000 mm);MAT;Prego com cabeça 18 x 27 (diâmetro: 3,40 mm / comprimento: 62,1 mm);KG;;1,00;0,03;1,00;1,00;0,08;0,028000;;;;3,00;0,08;;;;;;
;08.005.000009;21.005.000001.SER;Forro de PVC em painéis lineares encaixados entre si e fixados em estrutura de madeira (dimensão: 100 x 6000 mm);MAT;Sarrafo de cedro aparelhado (seção transversal: 1x2 ");M;;1,00;1,80;1,00;1,00;5,40;1,800000;;;;3,00;5,40;;;;;;
;07.009.000005;21.005.000001.SER;Forro de PVC em painéis lineares encaixados entre si e fixados em estrutura de madeira (dimensão: 100 x 6000 mm);MAT;Arame galvanizado (bitola: 18 BWG);KG;;1,00;0,40;1,00;1,00;1,20;0,400000;;;;3,00;1,20;;;;;;
;25.007.000005;21.005.000001.SER;Forro de PVC em painéis lineares encaixados entre si e fixados em estrutura de madeira (dimensão: 100 x 6000 mm);MAT;Prego com cabeça 10 x 10 (comprimento: 23,0 mm / diâmetro da cabeça: 1,5 mm);KG;;1,00;0,01;1,00;1,00;0,04;0,013000;;;;3,00;0,04;;;;;;
;08.005.000012;21.005.000001.SER;Forro de PVC em painéis lineares encaixados entre si e fixados em estrutura de madeira (dimensão: 100 x 6000 mm);MAT;Sarrafo de pinho aparelhado (comprimento: 1000 mm / espessura: 25 mm / largura: 100 mm);M;;1,00;0,90;1,00;1,00;2,70;0,900000;;;;3,00;2,70;;;;;;
;01.018.000001;21.005.000001.SER;Forro de PVC em painéis lineares encaixados entre si e fixados em estrutura de madeira (dimensão: 100 x 6000 mm);MOD;Montador;H;;1,00;0,75;1,00;1,00;5,08;;0,750000;;;6,77;;5,08;;;;;
;19.005.000001;21.005.000001.SER;Forro de PVC em painéis lineares encaixados entre si e fixados em estrutura de madeira (dimensão: 100 x 6000 mm);MAT;Lamina de PVC para forro (comprimento: 6000,00 mm / largura: 100,00 mm / espessura: 8,00 mm);M²;;1,00;1,00;1,00;1,00;3,00;1,000000;;;;3,00;3,00;;;;;;
;01.001.000001;21.005.000001.SER;Forro de PVC em painéis lineares encaixados entre si e fixados em estrutura de madeira (dimensão: 100 x 6000 mm);MOD;Ajudante;H;;1,00;0,75;1,00;1,00;5,08;;0,750000;;;6,77;;5,08;;;;;
;21.005.000002.SER;21.005.000002.SER;Forro de PVC em painéis lineares encaixados entre si e fixados em estrutura de madeira (dimensão: 200 x 6000 mm);;Forro de PVC em painéis lineares encaixados entre si e fixados em estrutura de madeira (dimensão: 200 x 6000 mm);m²;1,00;1,00;;1,00;1,00;;Produção horária da equipe:;;1,00;;;10,26;10,16;- ;- ;20,42;18,21;38,63
;01.001.000001;21.005.000002.SER;Forro de PVC em painéis lineares encaixados entre si e fixados em estrutura de madeira (dimensão: 200 x 6000 mm);MOD;Ajudante;H;;1,00;0,75;1,00;1,00;5,08;;0,750000;;;6,77;;5,08;;;;;
;19.004.000001;21.005.000002.SER;Forro de PVC em painéis lineares encaixados entre si e fixados em estrutura de madeira (dimensão: 200 x 6000 mm);MAT;Arremate perfil "U" para forro de PVC;M;;1,00;0,40;1,00;1,00;1,20;0,400000;;;;3,00;1,20;;;;;;
;08.005.000009;21.005.000002.SER;Forro de PVC em painéis lineares encaixados entre si e fixados em estrutura de madeira (dimensão: 200 x 6000 mm);MAT;Sarrafo de cedro aparelhado (seção transversal: 1x2 ");M;;1,00;0,90;1,00;1,00;2,70;0,900000;;;;3,00;2,70;;;;;;
;19.005.000002;21.005.000002.SER;Forro de PVC em painéis lineares encaixados entre si e fixados em estrutura de madeira (dimensão: 200 x 6000 mm);MAT;Lamina de PVC para forro (espessura: 10,00 mm / largura: 200,00 mm / comprimento: 6000,00 mm);M²;;1,00;1,00;1,00;1,00;3,00;1,000000;;;;3,00;3,00;;;;;;
;25.007.000005;21.005.000002.SER;Forro de PVC em painéis lineares encaixados entre si e fixados em estrutura de madeira (dimensão: 200 x 6000 mm);MAT;Prego com cabeça 10 x 10 (comprimento: 23,0 mm / diâmetro da cabeça: 1,5 mm);KG;;1,00;0,01;1,00;1,00;0,02;0,007000;;;;3,00;0,02;;;;;;
;01.018.000001;21.005.000002.SER;Forro de PVC em painéis lineares encaixados entre si e fixados em estrutura de madeira (dimensão: 200 x 6000 mm);MOD;Montador;H;;1,00;0,75;1,00;1,00;5,08;;0,750000;;;6,77;;5,08;;;;;
;08.005.000012;21.005.000002.SER;Forro de PVC em painéis lineares encaixados entre si e fixados em estrutura de madeira (dimensão: 200 x 6000 mm);MAT;Sarrafo de pinho aparelhado (comprimento: 1000 mm / espessura: 25 mm / largura: 100 mm);M;;1,00;0,45;1,00;1,00;1,35;0,450000;;;;3,00;1,35;;;;;;
;25.007.000009;21.005.000002.SER;Forro de PVC em painéis lineares encaixados entre si e fixados em estrutura de madeira (dimensão: 200 x 6000 mm);MAT;Prego com cabeça 18 x 27 (diâmetro: 3,40 mm / comprimento: 62,1 mm);KG;;1,00;0,01;1,00;1,00;0,04;0,014000;;;;3,00;0,04;;;;;;
;25.005.000001;21.005.000002.SER;Forro de PVC em painéis lineares encaixados entre si e fixados em estrutura de madeira (dimensão: 200 x 6000 mm);MAT;Pino de aço liso (comprimento: 25,00 mm / diâmetro nominal: 1/4 ");UN;;1,00;0,25;1,00;1,00;0,75;0,250000;;;;3,00;0,75;;;;;;
;07.009.000005;21.005.000002.SER;Forro de PVC em painéis lineares encaixados entre si e fixados em estrutura de madeira (dimensão: 200 x 6000 mm);MAT;Arame galvanizado (bitola: 18 BWG);KG;;1,00;0,40;1,00;1,00;1,20;0,400000;;;;3,00;1,20;;;;;;
;21.005.000003.SER;21.005.000003.SER;Forro de PVC em painéis lineares encaixados entre si e fixados em estrutura de madeira - (com mão-de-obra empreitada) (dimensão: 100 x 6000 mm);;Forro de PVC em painéis lineares encaixados entre si e fixados em estrutura de madeira - (com mão-de-obra empreitada) (dimensão: 100 x 6000 mm);m²;1,00;1,00;;1,00;1,00;;Produção horária da equipe:;;1,00;;;15,12;- ;- ;1,00;16,12;14,38;30,50
;08.005.000009;21.005.000003.SER;Forro de PVC em painéis lineares encaixados entre si e fixados em estrutura de madeira - (com mão-de-obra empreitada) (dimensão: 100 x 6000 mm);MAT;Sarrafo de cedro aparelhado (seção transversal: 1x2 ");M;;1,00;1,80;1,00;1,00;5,40;1,800000;;;;3,00;5,40;;;;;;
;19.005.000001;21.005.000003.SER;Forro de PVC em painéis lineares encaixados entre si e fixados em estrutura de madeira - (com mão-de-obra empreitada) (dimensão: 100 x 6000 mm);MAT;Lamina de PVC para forro (comprimento: 6000,00 mm / largura: 100,00 mm / espessura: 8,00 mm);M²;;1,00;1,00;1,00;1,00;3,00;1,000000;;;;3,00;3,00;;;;;;
;03.012.000001;21.005.000003.SER;Forro de PVC em painéis lineares encaixados entre si e fixados em estrutura de madeira - (com mão-de-obra empreitada) (dimensão: 100 x 6000 mm);MOE;Instalação de forro;M²;;1,00;1,00;1,00;1,00;1,00;;;;1,000000;1,00;;;;1,00;;;
;25.005.000001;21.005.000003.SER;Forro de PVC em painéis lineares encaixados entre si e fixados em estrutura de madeira - (com mão-de-obra empreitada) (dimensão: 100 x 6000 mm);MAT;Pino de aço liso (comprimento: 25,00 mm / diâmetro nominal: 1/4 ");UN;;1,00;0,50;1,00;1,00;1,50;0,500000;;;;3,00;1,50;;;;;;
;19.004.000001;21.005.000003.SER;Forro de PVC em painéis lineares encaixados entre si e fixados em estrutura de madeira - (com mão-de-obra empreitada) (dimensão: 100 x 6000 mm);MAT;Arremate perfil "U" para forro de PVC;M;;1,00;0,40;1,00;1,00;1,20;0,400000;;;;3,00;1,20;;;;;;
;25.007.000005;21.005.000003.SER;Forro de PVC em painéis lineares encaixados entre si e fixados em estrutura de madeira - (com mão-de-obra empreitada) (dimensão: 100 x 6000 mm);MAT;Prego com cabeça 10 x 10 (comprimento: 23,0 mm / diâmetro da cabeça: 1,5 mm);KG;;1,00;0,01;1,00;1,00;0,04;0,013000;;;;3,00;0,04;;;;;;
;08.005.000012;21.005.000003.SER;Forro de PVC em painéis lineares encaixados entre si e fixados em estrutura de madeira - (com mão-de-obra empreitada) (dimensão: 100 x 6000 mm);MAT;Sarrafo de pinho aparelhado (comprimento: 1000 mm / espessura: 25 mm / largura: 100 mm);M;;1,00;0,90;1,00;1,00;2,70;0,900000;;;;3,00;2,70;;;;;;
;07.009.000005;21.005.000003.SER;Forro de PVC em painéis lineares encaixados entre si e fixados em estrutura de madeira - (com mão-de-obra empreitada) (dimensão: 100 x 6000 mm);MAT;Arame galvanizado (bitola: 18 BWG);KG;;1,00;0,40;1,00;1,00;1,20;0,400000;;;;3,00;1,20;;;;;;
;25.007.000009;21.005.000003.SER;Forro de PVC em painéis lineares encaixados entre si e fixados em estrutura de madeira - (com mão-de-obra empreitada) (dimensão: 100 x 6000 mm);MAT;Prego com cabeça 18 x 27 (diâmetro: 3,40 mm / comprimento: 62,1 mm);KG;;1,00;0,03;1,00;1,00;0,08;0,028000;;;;3,00;0,08;;;;;;
;21.005.000004.SER;21.005.000004.SER;Forro de PVC em painéis lineares encaixados entre si e fixados em estrutura de madeira, dimensões 200 x 6000 mm - (com mão-de-obra empreitada);;Forro de PVC em painéis lineares encaixados entre si e fixados em estrutura de madeira, dimensões 200 x 6000 mm - (com mão-de-obra empreitada);m²;1,00;1,00;;1,00;1,00;;Produção horária da equipe:;;1,00;;;10,26;- ;- ;1,00;11,26;10,04;21,31
;08.005.000012;21.005.000004.SER;Forro de PVC em painéis lineares encaixados entre si e fixados em estrutura de madeira, dimensões 200 x 6000 mm - (com mão-de-obra empreitada);MAT;Sarrafo de pinho aparelhado (comprimento: 1000 mm / espessura: 25 mm / largura: 100 mm);M;;1,00;0,45;1,00;1,00;1,35;0,450000;;;;3,00;1,35;;;;;;
;25.007.000009;21.005.000004.SER;Forro de PVC em painéis lineares encaixados entre si e fixados em estrutura de madeira, dimensões 200 x 6000 mm - (com mão-de-obra empreitada);MAT;Prego com cabeça 18 x 27 (diâmetro: 3,40 mm / comprimento: 62,1 mm);KG;;1,00;0,01;1,00;1,00;0,04;0,014000;;;;3,00;0,04;;;;;;
;08.005.000009;21.005.000004.SER;Forro de PVC em painéis lineares encaixados entre si e fixados em estrutura de madeira, dimensões 200 x 6000 mm - (com mão-de-obra empreitada);MAT;Sarrafo de cedro aparelhado (seção transversal: 1x2 ");M;;1,00;0,90;1,00;1,00;2,70;0,900000;;;;3,00;2,70;;;;;;
;07.009.000005;21.005.000004.SER;Forro de PVC em painéis lineares encaixados entre si e fixados em estrutura de madeira, dimensões 200 x 6000 mm - (com mão-de-obra empreitada);MAT;Arame galvanizado (bitola: 18 BWG);KG;;1,00;0,40;1,00;1,00;1,20;0,400000;;;;3,00;1,20;;;;;;
;19.005.000002;21.005.000004.SER;Forro de PVC em painéis lineares encaixados entre si e fixados em estrutura de madeira, dimensões 200 x 6000 mm - (com mão-de-obra empreitada);MAT;Lamina de PVC para forro (espessura: 10,00 mm / largura: 200,00 mm / comprimento: 6000,00 mm);M²;;1,00;1,00;1,00;1,00;3,00;1,000000;;;;3,00;3,00;;;;;;
;25.005.000001;21.005.000004.SER;Forro de PVC em painéis lineares encaixados entre si e fixados em estrutura de madeira, dimensões 200 x 6000 mm - (com mão-de-obra empreitada);MAT;Pino de aço liso (comprimento: 25,00 mm / diâmetro nominal: 1/4 ");UN;;1,00;0,25;1,00;1,00;0,75;0,250000;;;;3,00;0,75;;;;;;
;03.012.000001;21.005.000004.SER;Forro de PVC em painéis lineares encaixados entre si e fixados em estrutura de madeira, dimensões 200 x 6000 mm - (com mão-de-obra empreitada);MOE;Instalação de forro;M²;;1,00;1,00;1,00;1,00;1,00;;;;1,000000;1,00;;;;1,00;;;
;19.004.000001;21.005.000004.SER;Forro de PVC em painéis lineares encaixados entre si e fixados em estrutura de madeira, dimensões 200 x 6000 mm - (com mão-de-obra empreitada);MAT;Arremate perfil "U" para forro de PVC;M;;1,00;0,40;1,00;1,00;1,20;0,400000;;;;3,00;1,20;;;;;;
;25.007.000005;21.005.000004.SER;Forro de PVC em painéis lineares encaixados entre si e fixados em estrutura de madeira, dimensões 200 x 6000 mm - (com mão-de-obra empreitada);MAT;Prego com cabeça 10 x 10 (comprimento: 23,0 mm / diâmetro da cabeça: 1,5 mm);KG;;1,00;0,01;1,00;1,00;0,02;0,007000;;;;3,00;0,02;;;;;;
;22.001.000001.SER;22.001.000001.SER;Degrau com placa de borracha, fixado com cola à base de neoprene, espelho 20 cm, piso 30 cm;;Degrau com placa de borracha, fixado com cola à base de neoprene, espelho 20 cm, piso 30 cm;m;1,00;1,00;;1,00;1,00;;Produção horária da equipe:;;1,00;;;5,10;3,11;- ;- ;8,21;7,33;15,54
;18.011.000006;22.001.000001.SER;Degrau com placa de borracha, fixado com cola à base de neoprene, espelho 20 cm, piso 30 cm;MAT;Revestimento de borracha sintética (largura: 500,00 mm / comprimento: 500,00 mm / espessura: 7,00 mm);M²;;1,00;0,50;1,00;1,00;1,50;0,500000;;;;3,00;1,50;;;;;;
;18.011.000007;22.001.000001.SER;Degrau com placa de borracha, fixado com cola à base de neoprene, espelho 20 cm, piso 30 cm;MAT;Testeira extrudada para degrau (espessura: 2,00 mm);M;;1,00;1,00;1,00;1,00;3,00;1,000000;;;;3,00;3,00;;;;;;
;01.002.000002;22.001.000001.SER;Degrau com placa de borracha, fixado com cola à base de neoprene, espelho 20 cm, piso 30 cm;MOD;Aplicador de revestimento;H;;1,00;0,23;1,00;1,00;1,56;;0,230000;;;6,77;;1,56;;;;;
;01.001.000001;22.001.000001.SER;Degrau com placa de borracha, fixado com cola à base de neoprene, espelho 20 cm, piso 30 cm;MOD;Ajudante;H;;1,00;0,23;1,00;1,00;1,56;;0,230000;;;6,77;;1,56;;;;;
;12.006.000013;22.001.000001.SER;Degrau com placa de borracha, fixado com cola à base de neoprene, espelho 20 cm, piso 30 cm;MAT;Cola de neoprene;KG;;1,00;0,20;1,00;1,00;0,60;0,200000;;;;3,00;0,60;;;;;;
;22.001.000002.SER;22.001.000002.SER;Placa de borracha 50 x 50 cm, e=3,5 mm, fixada com cola à base de neoprene;;Placa de borracha 50 x 50 cm, e=3,5 mm, fixada com cola à base de neoprene;m²;1,00;1,00;;1,00;1,00;;Produção horária da equipe:;;1,00;;;4,35;3,11;- ;- ;7,46;6,66;14,12
;12.006.000013;22.001.000002.SER;Placa de borracha 50 x 50 cm, e=3,5 mm, fixada com cola à base de neoprene;MAT;Cola de neoprene;KG;;1,00;0,40;1,00;1,00;1,20;0,400000;;;;3,00;1,20;;;;;;
;01.001.000001;22.001.000002.SER;Placa de borracha 50 x 50 cm, e=3,5 mm, fixada com cola à base de neoprene;MOD;Ajudante;H;;1,00;0,23;1,00;1,00;1,56;;0,230000;;;6,77;;1,56;;;;;
;01.002.000002;22.001.000002.SER;Placa de borracha 50 x 50 cm, e=3,5 mm, fixada com cola à base de neoprene;MOD;Aplicador de revestimento;H;;1,00;0,23;1,00;1,00;1,56;;0,230000;;;6,77;;1,56;;;;;
;18.011.000011;22.001.000002.SER;Placa de borracha 50 x 50 cm, e=3,5 mm, fixada com cola à base de neoprene;MAT;Revestimento de borracha sintética (largura: 500,00 mm / comprimento: 500,00 mm / espessura: 3,50 mm);M²;;1,00;1,05;1,00;1,00;3,15;1,050000;;;;3,00;3,15;;;;;;
;22.001.000003.SER;22.001.000003.SER;Placa de borracha 50 x 50 cm, e=7 mm, assentada com argamassa de cimento e areia peneirada traço 1:2 e nata à base de cola de PVA;;Placa de borracha 50 x 50 cm, e=7 mm, assentada com argamassa de cimento e areia peneirada traço 1:2 e nata à base de cola de PVA;m²;1,00;1,00;;1,00;1,00;;Produção horária da equipe:;;1,00;;;21,23;7,33;- ;- ;28,56;25,47;54,03
;12.006.000009;22.001.000003.SER;Placa de borracha 50 x 50 cm, e=7 mm, assentada com argamassa de cimento e areia peneirada traço 1:2 e nata à base de cola de PVA;MAT;Cola à base de PVA;KG;;1,00;0,10;1,00;1,00;0,30;0,100000;;;;3,00;0,30;;;;;;
;03.001.000008;22.001.000003.SER;Placa de borracha 50 x 50 cm, e=7 mm, assentada com argamassa de cimento e areia peneirada traço 1:2 e nata à base de cola de PVA;MAT;Areia lavada tipo média;M³;;1,00;0,00;1,00;1,00;0,00;0,001483;;;;3,00;0,00;;;;;;
;04.002.000002;22.001.000003.SER;Placa de borracha 50 x 50 cm, e=7 mm, assentada com argamassa de cimento e areia peneirada traço 1:2 e nata à base de cola de PVA;MAT;Cimento Portland CP II-E-32 (resistência: 32,00 MPa);KG;;1,00;5,92;1,00;1,00;17,77;5,924500;;;;3,00;17,77;;;;;;
;01.021.000001;22.001.000003.SER;Placa de borracha 50 x 50 cm, e=7 mm, assentada com argamassa de cimento e areia peneirada traço 1:2 e nata à base de cola de PVA;MOD;Pedreiro;H;;1,00;0,50;1,00;1,00;3,39;;0,500000;;;6,77;;3,39;;;;;
;01.026.000001;22.001.000003.SER;Placa de borracha 50 x 50 cm, e=7 mm, assentada com argamassa de cimento e areia peneirada traço 1:2 e nata à base de cola de PVA;MOD;Servente;H;;1,00;0,58;1,00;1,00;3,95;;0,582966;;;6,77;;3,95;;;;;
;18.011.000006;22.001.000003.SER;Placa de borracha 50 x 50 cm, e=7 mm, assentada com argamassa de cimento e areia peneirada traço 1:2 e nata à base de cola de PVA;MAT;Revestimento de borracha sintética (largura: 500,00 mm / comprimento: 500,00 mm / espessura: 7,00 mm);M²;;1,00;1,05;1,00;1,00;3,15;1,050000;;;;3,00;3,15;;;;;;
;22.001.000004.SER;22.001.000004.SER;Placa de borracha 50 x 50 cm, e=15 mm, assentada com argamassa de cimento e areia peneirada traço 1:2 e nata à base de cola de PVA;;Placa de borracha 50 x 50 cm, e=15 mm, assentada com argamassa de cimento e areia peneirada traço 1:2 e nata à base de cola de PVA;m²;1,00;1,00;;1,00;1,00;;Produção horária da equipe:;;1,00;;;22,19;7,41;- ;- ;29,60;26,40;56,00
;12.006.000009;22.001.000004.SER;Placa de borracha 50 x 50 cm, e=15 mm, assentada com argamassa de cimento e areia peneirada traço 1:2 e nata à base de cola de PVA;MAT;Cola à base de PVA;KG;;1,00;0,10;1,00;1,00;0,30;0,100000;;;;3,00;0,30;;;;;;
;03.001.000008;22.001.000004.SER;Placa de borracha 50 x 50 cm, e=15 mm, assentada com argamassa de cimento e areia peneirada traço 1:2 e nata à base de cola de PVA;MAT;Areia lavada tipo média;M³;;1,00;0,00;1,00;1,00;0,01;0,001978;;;;3,00;0,01;;;;;;
;04.002.000002;22.001.000004.SER;Placa de borracha 50 x 50 cm, e=15 mm, assentada com argamassa de cimento e areia peneirada traço 1:2 e nata à base de cola de PVA;MAT;Cimento Portland CP II-E-32 (resistência: 32,00 MPa);KG;;1,00;6,25;1,00;1,00;18,74;6,246000;;;;3,00;18,74;;;;;;
;01.021.000001;22.001.000004.SER;Placa de borracha 50 x 50 cm, e=15 mm, assentada com argamassa de cimento e areia peneirada traço 1:2 e nata à base de cola de PVA;MOD;Pedreiro;H;;1,00;0,50;1,00;1,00;3,39;;0,500000;;;6,77;;3,39;;;;;
;01.026.000001;22.001.000004.SER;Placa de borracha 50 x 50 cm, e=15 mm, assentada com argamassa de cimento e areia peneirada traço 1:2 e nata à base de cola de PVA;MOD;Servente;H;;1,00;0,59;1,00;1,00;4,02;;0,593955;;;6,77;;4,02;;;;;
;18.011.000009;22.001.000004.SER;Placa de borracha 50 x 50 cm, e=15 mm, assentada com argamassa de cimento e areia peneirada traço 1:2 e nata à base de cola de PVA;MAT;Revestimento de borracha sintética (comprimento: 500 mm / largura: 500 mm / espessura: 15,00 mm);M²;;1,00;1,05;1,00;1,00;3,15;1,050000;;;;3,00;3,15;;;;;;
;22.002.000001.SER;22.002.000001.SER;Placa cerâmica c/ garras p/ fixação, alta resist. mecânica e química, assentada com arg. de cim. e areia s/ peneirar traço 1:3, rejuntada c/ arg. cim. e areia peneirada traço 1:2 (dimensão: 240 x 115 x 9 mm);;Placa cerâmica c/ garras p/ fixação, alta resist. mecânica e química, assentada com arg. de cim. e areia s/ peneirar traço 1:3, rejuntada c/ arg. cim. e areia peneirada traço 1:2 (dimensão: 240 x 115 x 9 mm);m²;1,00;1,00;;1,00;1,00;;Produção horária da equipe:;;1,00;;;50,32;14,18;- ;- ;64,50;57,51;122,01
;18.006.000004;22.002.000001.SER;Placa cerâmica c/ garras p/ fixação, alta resist. mecânica e química, assentada com arg. de cim. e areia s/ peneirar traço 1:3, rejuntada c/ arg. cim. e areia peneirada traço 1:2 (dimensão: 240 x 115 x 9 mm);MAT;Placa cerâmica extrudada de alta resistência com garras de fixação (espessura: 9,00 mm / comprimento: 240,00 mm / largura: 115,00 mm);M²;;1,00;1,03;1,00;1,00;3,09;1,030000;;;;3,00;3,09;;;;;;
;03.001.000008;22.002.000001.SER;Placa cerâmica c/ garras p/ fixação, alta resist. mecânica e química, assentada com arg. de cim. e areia s/ peneirar traço 1:3, rejuntada c/ arg. cim. e areia peneirada traço 1:2 (dimensão: 240 x 115 x 9 mm);MAT;Areia lavada tipo média;M³;;1,00;0,03;1,00;1,00;0,10;0,034918;;;;3,00;0,10;;;;;;
;04.002.000002;22.002.000001.SER;Placa cerâmica c/ garras p/ fixação, alta resist. mecânica e química, assentada com arg. de cim. e areia s/ peneirar traço 1:3, rejuntada c/ arg. cim. e areia peneirada traço 1:2 (dimensão: 240 x 115 x 9 mm);MAT;Cimento Portland CP II-E-32 (resistência: 32,00 MPa);KG;;1,00;15,71;1,00;1,00;47,12;15,708000;;;;3,00;47,12;;;;;;
;01.016.000001;22.002.000001.SER;Placa cerâmica c/ garras p/ fixação, alta resist. mecânica e química, assentada com arg. de cim. e areia s/ peneirar traço 1:3, rejuntada c/ arg. cim. e areia peneirada traço 1:2 (dimensão: 240 x 115 x 9 mm);MOD;Ladrilhista;H;;1,00;1,20;1,00;1,00;8,12;;1,200000;;;6,77;;8,12;;;;;
;01.026.000001;22.002.000001.SER;Placa cerâmica c/ garras p/ fixação, alta resist. mecânica e química, assentada com arg. de cim. e areia s/ peneirar traço 1:3, rejuntada c/ arg. cim. e areia peneirada traço 1:2 (dimensão: 240 x 115 x 9 mm);MOD;Servente;H;;1,00;0,89;1,00;1,00;6,05;;0,893955;;;6,77;;6,05;;;;;
;22.002.000002.SER;22.002.000002.SER;Piso cerâmico esmaltado assentado com argamassa mista de cimento, cal hidratada e areia sem peneirar traço 1:0,5:5 (dimensão: 30 x 30 cm / espessura: 2,5 cm);;Piso cerâmico esmaltado assentado com argamassa mista de cimento, cal hidratada e areia sem peneirar traço 1:0,5:5 (dimensão: 30 x 30 cm / espessura: 2,5 cm);m²;1,00;1,00;;1,00;1,00;;Produção horária da equipe:;;1,00;;;34,67;5,42;- ;- ;40,08;35,74;75,83
;03.001.000008;22.002.000002.SER;Piso cerâmico esmaltado assentado com argamassa mista de cimento, cal hidratada e areia sem peneirar traço 1:0,5:5 (dimensão: 30 x 30 cm / espessura: 2,5 cm);MAT;Areia lavada tipo média;M³;;1,00;0,03;1,00;1,00;0,09;0,030500;;;;3,00;0,09;;;;;;
;04.001.000001;22.002.000002.SER;Piso cerâmico esmaltado assentado com argamassa mista de cimento, cal hidratada e areia sem peneirar traço 1:0,5:5 (dimensão: 30 x 30 cm / espessura: 2,5 cm);MAT;Cal hidratada CH III;KG;;1,00;1,83;1,00;1,00;5,48;1,825000;;;;3,00;5,48;;;;;;
;04.002.000002;22.002.000002.SER;Piso cerâmico esmaltado assentado com argamassa mista de cimento, cal hidratada e areia sem peneirar traço 1:0,5:5 (dimensão: 30 x 30 cm / espessura: 2,5 cm);MAT;Cimento Portland CP II-E-32 (resistência: 32,00 MPa);KG;;1,00;8,60;1,00;1,00;25,80;8,600000;;;;3,00;25,80;;;;;;
;01.003.000001;22.002.000002.SER;Piso cerâmico esmaltado assentado com argamassa mista de cimento, cal hidratada e areia sem peneirar traço 1:0,5:5 (dimensão: 30 x 30 cm / espessura: 2,5 cm);MOD;Azulejista;H;;1,00;0,40;1,00;1,00;2,71;;0,400000;;;6,77;;2,71;;;;;
;01.026.000001;22.002.000002.SER;Piso cerâmico esmaltado assentado com argamassa mista de cimento, cal hidratada e areia sem peneirar traço 1:0,5:5 (dimensão: 30 x 30 cm / espessura: 2,5 cm);MOD;Servente;H;;1,00;0,40;1,00;1,00;2,71;;0,400000;;;6,77;;2,71;;;;;
;18.006.000009;22.002.000002.SER;Piso cerâmico esmaltado assentado com argamassa mista de cimento, cal hidratada e areia sem peneirar traço 1:0,5:5 (dimensão: 30 x 30 cm / espessura: 2,5 cm);MAT;Placa cerâmica esmaltada lisa resistência a abrasão 3 (espessura: 8 mm / largura: 300 mm / comprimento: 300 mm);M²;;1,00;1,10;1,00;1,00;3,30;1,100000;;;;3,00;3,30;;;;;;
;22.002.000003.SER;22.002.000003.SER;Piso cerâmico esmaltado assentado com argamassa pré-fabricada de cimento colante (dimensão: 30 x 30 cm);;Piso cerâmico esmaltado assentado com argamassa pré-fabricada de cimento colante (dimensão: 30 x 30 cm);m²;1,00;1,00;;1,00;1,00;;Produção horária da equipe:;;1,00;;;16,50;3,72;- ;- ;20,22;18,03;38,26
;04.004.000036;22.002.000003.SER;Piso cerâmico esmaltado assentado com argamassa pré-fabricada de cimento colante (dimensão: 30 x 30 cm);MAT;Argamassa de cimento colante pré-fabricada para assentamento de peças cerâmicas;KG;;1,00;4,40;1,00;1,00;13,20;4,400000;;;;3,00;13,20;;;;;;
;18.006.000009;22.002.000003.SER;Piso cerâmico esmaltado assentado com argamassa pré-fabricada de cimento colante (dimensão: 30 x 30 cm);MAT;Placa cerâmica esmaltada lisa resistência a abrasão 3 (espessura: 8 mm / largura: 300 mm / comprimento: 300 mm);M²;;1,00;1,10;1,00;1,00;3,30;1,100000;;;;3,00;3,30;;;;;;
;01.026.000001;22.002.000003.SER;Piso cerâmico esmaltado assentado com argamassa pré-fabricada de cimento colante (dimensão: 30 x 30 cm);MOD;Servente;H;;1,00;0,15;1,00;1,00;1,02;;0,150000;;;6,77;;1,02;;;;;
;01.003.000001;22.002.000003.SER;Piso cerâmico esmaltado assentado com argamassa pré-fabricada de cimento colante (dimensão: 30 x 30 cm);MOD;Azulejista;H;;1,00;0,40;1,00;1,00;2,71;;0,400000;;;6,77;;2,71;;;;;
;22.002.000004.SER;22.002.000004.SER;Piso cerâmico esmaltado assentado com argamassa pré-fabricada de cimento colante - (com mão-de-obra empreitada) (dimensão: 30 x 30 cm);;Piso cerâmico esmaltado assentado com argamassa pré-fabricada de cimento colante - (com mão-de-obra empreitada) (dimensão: 30 x 30 cm);m²;1,00;1,00;;1,00;1,00;;Produção horária da equipe:;;1,00;;;16,50;- ;- ;1,00;17,50;15,61;33,11
;03.011.000004;22.002.000004.SER;Piso cerâmico esmaltado assentado com argamassa pré-fabricada de cimento colante - (com mão-de-obra empreitada) (dimensão: 30 x 30 cm);MOE;Assentamento de piso cerâmico;M²;;1,00;1,00;1,00;1,00;1,00;;;;1,000000;1,00;;;;1,00;;;
;18.006.000009;22.002.000004.SER;Piso cerâmico esmaltado assentado com argamassa pré-fabricada de cimento colante - (com mão-de-obra empreitada) (dimensão: 30 x 30 cm);MAT;Placa cerâmica esmaltada lisa resistência a abrasão 3 (espessura: 8 mm / largura: 300 mm / comprimento: 300 mm);M²;;1,00;1,10;1,00;1,00;3,30;1,100000;;;;3,00;3,30;;;;;;
;04.004.000036;22.002.000004.SER;Piso cerâmico esmaltado assentado com argamassa pré-fabricada de cimento colante - (com mão-de-obra empreitada) (dimensão: 30 x 30 cm);MAT;Argamassa de cimento colante pré-fabricada para assentamento de peças cerâmicas;KG;;1,00;4,40;1,00;1,00;13,20;4,400000;;;;3,00;13,20;;;;;;
;22.002.000005.SER;22.002.000005.SER;Lajotão colonial assentado com argamassa mista de cimento, cal hidratada e areia sem peneirar traço 1:2, rejuntamento com argamassa de cimento e areia sem peneirar traço 1:3 (dimensão: 30 x 30 cm / espessura: 2,5 cm);;Lajotão colonial assentado com argamassa mista de cimento, cal hidratada e areia sem peneirar traço 1:2, rejuntamento com argamassa de cimento e areia sem peneirar traço 1:3 (dimensão: 30 x 30 cm / espessura: 2,5 cm);m²;1,00;1,00;;1,00;1,00;;Produção horária da equipe:;;1,00;;;36,86;9,92;- ;- ;46,78;41,71;88,49
;18.006.000007;22.002.000005.SER;Lajotão colonial assentado com argamassa mista de cimento, cal hidratada e areia sem peneirar traço 1:2, rejuntamento com argamassa de cimento e areia sem peneirar traço 1:3 (dimensão: 30 x 30 cm / espessura: 2,5 cm);MAT;Lajotão colonial duplo acabamento Natural (comprimento: 300,00 mm / largura: 300,00 mm);M²;;1,00;1,10;1,00;1,00;3,30;1,100000;;;;3,00;3,30;;;;;;
;03.001.000008;22.002.000005.SER;Lajotão colonial assentado com argamassa mista de cimento, cal hidratada e areia sem peneirar traço 1:2, rejuntamento com argamassa de cimento e areia sem peneirar traço 1:3 (dimensão: 30 x 30 cm / espessura: 2,5 cm);MAT;Areia lavada tipo média;M³;;1,00;0,03;1,00;1,00;0,10;0,032330;;;;3,00;0,10;;;;;;
;04.001.000001;22.002.000005.SER;Lajotão colonial assentado com argamassa mista de cimento, cal hidratada e areia sem peneirar traço 1:2, rejuntamento com argamassa de cimento e areia sem peneirar traço 1:3 (dimensão: 30 x 30 cm / espessura: 2,5 cm);MAT;Cal hidratada CH III;KG;;1,00;1,83;1,00;1,00;5,48;1,825000;;;;3,00;5,48;;;;;;
;04.002.000002;22.002.000005.SER;Lajotão colonial assentado com argamassa mista de cimento, cal hidratada e areia sem peneirar traço 1:2, rejuntamento com argamassa de cimento e areia sem peneirar traço 1:3 (dimensão: 30 x 30 cm / espessura: 2,5 cm);MAT;Cimento Portland CP II-E-32 (resistência: 32,00 MPa);KG;;1,00;9,33;1,00;1,00;27,99;9,329000;;;;3,00;27,99;;;;;;
;01.016.000001;22.002.000005.SER;Lajotão colonial assentado com argamassa mista de cimento, cal hidratada e areia sem peneirar traço 1:2, rejuntamento com argamassa de cimento e areia sem peneirar traço 1:3 (dimensão: 30 x 30 cm / espessura: 2,5 cm);MOD;Ladrilhista;H;;1,00;0,80;1,00;1,00;5,42;;0,800000;;;6,77;;5,42;;;;;
;01.026.000001;22.002.000005.SER;Lajotão colonial assentado com argamassa mista de cimento, cal hidratada e areia sem peneirar traço 1:2, rejuntamento com argamassa de cimento e areia sem peneirar traço 1:3 (dimensão: 30 x 30 cm / espessura: 2,5 cm);MOD;Servente;H;;1,00;0,67;1,00;1,00;4,50;;0,665000;;;6,77;;4,50;;;;;
;22.002.000006.SER;22.002.000006.SER;Porcelanato polido assentado com argamassa pré-fabricada de cimento colante (dimensão: 40 x 40 cm);;Porcelanato polido assentado com argamassa pré-fabricada de cimento colante (dimensão: 40 x 40 cm);m²;1,00;1,00;;1,00;1,00;;Produção horária da equipe:;;1,00;;;30,57;4,47;- ;- ;35,04;31,25;66,28
;01.016.000001;22.002.000006.SER;Porcelanato polido assentado com argamassa pré-fabricada de cimento colante (dimensão: 40 x 40 cm);MOD;Ladrilhista;H;;1,00;0,44;1,00;1,00;2,98;;0,440000;;;6,77;;2,98;;;;;
;01.026.000001;22.002.000006.SER;Porcelanato polido assentado com argamassa pré-fabricada de cimento colante (dimensão: 40 x 40 cm);MOD;Servente;H;;1,00;0,22;1,00;1,00;1,49;;0,220000;;;6,77;;1,49;;;;;
;18.006.000006;22.002.000006.SER;Porcelanato polido assentado com argamassa pré-fabricada de cimento colante (dimensão: 40 x 40 cm);MAT;Porcelanato polido (comprimento: 400 mm / espessura: 8,60 mm / largura: 400 mm);M²;;1,00;1,19;1,00;1,00;3,57;1,190000;;;;3,00;3,57;;;;;;
;04.004.000023;22.002.000006.SER;Porcelanato polido assentado com argamassa pré-fabricada de cimento colante (dimensão: 40 x 40 cm);MAT;Argamassa de cimento colante pré-fabricada para assentamento de peças cerâmicas tipo porcelanato;KG;;1,00;9,00;1,00;1,00;27,00;9,000000;;;;3,00;27,00;;;;;;
;22.002.000007.SER;22.002.000007.SER;Porcelanato polido assentado com argamassa pré-fabricada de cimento colante - (com mão-de-obra empreitada) (dimensão: 40 x 40 cm);;Porcelanato polido assentado com argamassa pré-fabricada de cimento colante - (com mão-de-obra empreitada) (dimensão: 40 x 40 cm);m²;1,00;1,00;;1,00;1,00;;Produção horária da equipe:;;1,00;;;30,57;- ;- ;1,00;31,57;28,15;59,72
;18.006.000006;22.002.000007.SER;Porcelanato polido assentado com argamassa pré-fabricada de cimento colante - (com mão-de-obra empreitada) (dimensão: 40 x 40 cm);MAT;Porcelanato polido (comprimento: 400 mm / espessura: 8,60 mm / largura: 400 mm);M²;;1,00;1,19;1,00;1,00;3,57;1,190000;;;;3,00;3,57;;;;;;
;03.011.000002;22.002.000007.SER;Porcelanato polido assentado com argamassa pré-fabricada de cimento colante - (com mão-de-obra empreitada) (dimensão: 40 x 40 cm);MOE;Assentamento de piso cerâmico de porcelanato;M²;;1,00;1,00;1,00;1,00;1,00;;;;1,000000;1,00;;;;1,00;;;
;04.004.000023;22.002.000007.SER;Porcelanato polido assentado com argamassa pré-fabricada de cimento colante - (com mão-de-obra empreitada) (dimensão: 40 x 40 cm);MAT;Argamassa de cimento colante pré-fabricada para assentamento de peças cerâmicas tipo porcelanato;KG;;1,00;9,00;1,00;1,00;27,00;9,000000;;;;3,00;27,00;;;;;;
;22.002.000008.SER;22.002.000008.SER;Rodapé cerâmico assentado com argamassa mista de cimento, cal hidratada e areia sem peneirar (altura: 8 cm / traço: 1:2:8 );;Rodapé cerâmico assentado com argamassa mista de cimento, cal hidratada e areia sem peneirar (altura: 8 cm / traço: 1:2:8 );m;1,00;1,00;;1,00;1,00;;Produção horária da equipe:;;1,00;;;4,18;3,44;- ;- ;7,62;6,79;14,41
;18.006.000002;22.002.000008.SER;Rodapé cerâmico assentado com argamassa mista de cimento, cal hidratada e areia sem peneirar (altura: 8 cm / traço: 1:2:8 );MAT;Rodapé cerâmico reto (comprimento: 300 mm / espessura: 8 mm / largura: 80 mm);M;;1,00;1,10;1,00;1,00;3,30;1,100000;;;;3,00;3,30;;;;;;
;03.001.000008;22.002.000008.SER;Rodapé cerâmico assentado com argamassa mista de cimento, cal hidratada e areia sem peneirar (altura: 8 cm / traço: 1:2:8 );MAT;Areia lavada tipo média;M³;;1,00;0,00;1,00;1,00;0,00;0,000976;;;;3,00;0,00;;;;;;
;04.001.000001;22.002.000008.SER;Rodapé cerâmico assentado com argamassa mista de cimento, cal hidratada e areia sem peneirar (altura: 8 cm / traço: 1:2:8 );MAT;Cal hidratada CH III;KG;;1,00;0,15;1,00;1,00;0,44;0,145600;;;;3,00;0,44;;;;;;
;04.002.000002;22.002.000008.SER;Rodapé cerâmico assentado com argamassa mista de cimento, cal hidratada e areia sem peneirar (altura: 8 cm / traço: 1:2:8 );MAT;Cimento Portland CP II-E-32 (resistência: 32,00 MPa);KG;;1,00;0,15;1,00;1,00;0,44;0,145600;;;;3,00;0,44;;;;;;
;01.016.000001;22.002.000008.SER;Rodapé cerâmico assentado com argamassa mista de cimento, cal hidratada e areia sem peneirar (altura: 8 cm / traço: 1:2:8 );MOD;Ladrilhista;H;;1,00;0,30;1,00;1,00;2,03;;0,300000;;;6,77;;2,03;;;;;
;01.026.000001;22.002.000008.SER;Rodapé cerâmico assentado com argamassa mista de cimento, cal hidratada e areia sem peneirar (altura: 8 cm / traço: 1:2:8 );MOD;Servente;H;;1,00;0,21;1,00;1,00;1,41;;0,208000;;;6,77;;1,41;;;;;
;22.002.000009.SER;22.002.000009.SER;Rodapé cerâmico assentado com argamassa pré-fabricada de cimento colante (altura: 8 cm);;Rodapé cerâmico assentado com argamassa pré-fabricada de cimento colante (altura: 8 cm);m;1,00;1,00;;1,00;1,00;;Produção horária da equipe:;;1,00;;;4,50;3,39;- ;- ;7,89;7,03;14,92
;01.026.000001;22.002.000009.SER;Rodapé cerâmico assentado com argamassa pré-fabricada de cimento colante (altura: 8 cm);MOD;Servente;H;;1,00;0,20;1,00;1,00;1,35;;0,200000;;;6,77;;1,35;;;;;
;18.006.000002;22.002.000009.SER;Rodapé cerâmico assentado com argamassa pré-fabricada de cimento colante (altura: 8 cm);MAT;Rodapé cerâmico reto (comprimento: 300 mm / espessura: 8 mm / largura: 80 mm);M;;1,00;1,10;1,00;1,00;3,30;1,100000;;;;3,00;3,30;;;;;;
;04.004.000036;22.002.000009.SER;Rodapé cerâmico assentado com argamassa pré-fabricada de cimento colante (altura: 8 cm);MAT;Argamassa de cimento colante pré-fabricada para assentamento de peças cerâmicas;KG;;1,00;0,40;1,00;1,00;1,20;0,400000;;;;3,00;1,20;;;;;;
;01.016.000001;22.002.000009.SER;Rodapé cerâmico assentado com argamassa pré-fabricada de cimento colante (altura: 8 cm);MOD;Ladrilhista;H;;1,00;0,30;1,00;1,00;2,03;;0,300000;;;6,77;;2,03;;;;;
;22.003.000001.SER;22.003.000001.SER;Piso elevado, colocado , com sistema de estrutura de sustenção regulável com contraventamento;;Piso elevado, colocado , com sistema de estrutura de sustenção regulável com contraventamento;m²;1,00;1,00;;1,00;1,00;;Produção horária da equipe:;;1,00;;;- ;- ;- ;1,00;1,00;0,89;1,89
;01.016.000009;22.003.000001.SER;Piso elevado, colocado , com sistema de estrutura de sustenção regulável com contraventamento;SET;Piso elevado com placas de aço revestidas com laminado melamínico texturizado (comprimento: 620 mm / largura: 620 mm / espessura: 28 mm / resistência a carga concentrada: 450 kg / resistência a carga distribuída: 1.250 kg/m²);M²;;1,00;1,00;1,00;1,00;1,00;;;;1,000000;1,00;;;;1,00;;;
;22.003.000002.SER;22.003.000002.SER;Piso elevado, colocado, com sistema de estrutura de sustenção regulável com contraventamento;;Piso elevado, colocado, com sistema de estrutura de sustenção regulável com contraventamento;m;1,00;1,00;;1,00;1,00;;Produção horária da equipe:;;1,00;;;- ;- ;- ;1,00;1,00;0,89;1,89
;01.015.000020;22.003.000002.SER;Piso elevado, colocado, com sistema de estrutura de sustenção regulável com contraventamento;SET;Fechamento lateral para piso elevado colocado em chapa de aço galvanizado (espessura: 28,00 mm / altura: 150,00 mm);M;;1,00;1,00;1,00;1,00;1,00;;;;1,000000;1,00;;;;1,00;;;
;22.004.000001.SER;22.004.000001.SER;Piso com revestimento à base de epóxi, duas demãos, e=1,5 a 2,5 mm;;Piso com revestimento à base de epóxi, duas demãos, e=1,5 a 2,5 mm;m²;1,00;1,00;;1,00;1,00;;Produção horária da equipe:;;1,00;;;6,60;10,83;- ;- ;17,43;15,55;32,98
;01.001.000001;22.004.000001.SER;Piso com revestimento à base de epóxi, duas demãos, e=1,5 a 2,5 mm;MOD;Ajudante;H;;1,00;0,40;1,00;1,00;2,71;;0,400000;;;6,77;;2,71;;;;;
;18.005.000004;22.004.000001.SER;Piso com revestimento à base de epóxi, duas demãos, e=1,5 a 2,5 mm;MAT;Revestimento de epóxi para piso;KG;;1,00;2,20;1,00;1,00;6,60;2,200000;;;;3,00;6,60;;;;;;
;01.002.000002;22.004.000001.SER;Piso com revestimento à base de epóxi, duas demãos, e=1,5 a 2,5 mm;MOD;Aplicador de revestimento;H;;1,00;1,20;1,00;1,00;8,12;;1,200000;;;6,77;;8,12;;;;;
;22.005.000001.SER;22.005.000001.SER;Piso cimentado com argamassa de cimento e areia sem peneirar traço 1:4, e = 1,5 cm;;Piso cimentado com argamassa de cimento e areia sem peneirar traço 1:4, e = 1,5 cm;m²;1,00;1,00;;1,00;1,00;;Produção horária da equipe:;;1,00;;;16,48;14,56;- ;- ;31,04;27,68;58,71
;03.001.000008;22.005.000001.SER;Piso cimentado com argamassa de cimento e areia sem peneirar traço 1:4, e = 1,5 cm;MAT;Areia lavada tipo média;M³;;1,00;0,02;1,00;1,00;0,05;0,018300;;;;3,00;0,05;;;;;;
;04.002.000002;22.005.000001.SER;Piso cimentado com argamassa de cimento e areia sem peneirar traço 1:4, e = 1,5 cm;MAT;Cimento Portland CP II-E-32 (resistência: 32,00 MPa);KG;;1,00;5,48;1,00;1,00;16,43;5,475000;;;;3,00;16,43;;;;;;
;01.021.000001;22.005.000001.SER;Piso cimentado com argamassa de cimento e areia sem peneirar traço 1:4, e = 1,5 cm;MOD;Pedreiro;H;;1,00;1,00;1,00;1,00;6,77;;1,000000;;;6,77;;6,77;;;;;
;01.026.000001;22.005.000001.SER;Piso cimentado com argamassa de cimento e areia sem peneirar traço 1:4, e = 1,5 cm;MOD;Servente;H;;1,00;1,15;1,00;1,00;7,79;;1,150000;;;6,77;;7,79;;;;;
;22.005.000002.SER;22.005.000002.SER;Piso cimentado com argamassa de cimento e areia sem peneirar, traço 1:3, com impermeabilizante, e = 1,5 cm;;Piso cimentado com argamassa de cimento e areia sem peneirar, traço 1:3, com impermeabilizante, e = 1,5 cm;m²;1,00;1,00;;1,00;1,00;;Produção horária da equipe:;;1,00;;;22,82;14,56;- ;- ;37,38;33,33;70,71
;03.001.000008;22.005.000002.SER;Piso cimentado com argamassa de cimento e areia sem peneirar, traço 1:3, com impermeabilizante, e = 1,5 cm;MAT;Areia lavada tipo média;M³;;1,00;0,02;1,00;1,00;0,05;0,018300;;;;3,00;0,05;;;;;;
;04.002.000002;22.005.000002.SER;Piso cimentado com argamassa de cimento e areia sem peneirar, traço 1:3, com impermeabilizante, e = 1,5 cm;MAT;Cimento Portland CP II-E-32 (resistência: 32,00 MPa);KG;;1,00;7,29;1,00;1,00;21,87;7,290000;;;;3,00;21,87;;;;;;
;12.003.000012;22.005.000002.SER;Piso cimentado com argamassa de cimento e areia sem peneirar, traço 1:3, com impermeabilizante, e = 1,5 cm;MAT;Aditivo impermeabilizante e plastificante em pó para argamassas;KG;;1,00;0,30;1,00;1,00;0,90;0,300000;;;;3,00;0,90;;;;;;
;01.021.000001;22.005.000002.SER;Piso cimentado com argamassa de cimento e areia sem peneirar, traço 1:3, com impermeabilizante, e = 1,5 cm;MOD;Pedreiro;H;;1,00;1,00;1,00;1,00;6,77;;1,000000;;;6,77;;6,77;;;;;
;01.026.000001;22.005.000002.SER;Piso cimentado com argamassa de cimento e areia sem peneirar, traço 1:3, com impermeabilizante, e = 1,5 cm;MOD;Servente;H;;1,00;1,15;1,00;1,00;7,79;;1,150000;;;6,77;;7,79;;;;;
;22.005.000003.SER;22.005.000003.SER;Piso cimentado com argamassa de cimento e areia sem peneirar, traço 1:4, e = 1,5 cm - com mão-de-obra empreitada;;Piso cimentado com argamassa de cimento e areia sem peneirar, traço 1:4, e = 1,5 cm - com mão-de-obra empreitada;m²;1,00;1,00;;1,00;1,00;;Produção horária da equipe:;;1,00;;;16,48;1,02;- ;1,00;18,50;16,49;34,99
;03.001.000008;22.005.000003.SER;Piso cimentado com argamassa de cimento e areia sem peneirar, traço 1:4, e = 1,5 cm - com mão-de-obra empreitada;MAT;Areia lavada tipo média;M³;;1,00;0,02;1,00;1,00;0,05;0,018300;;;;3,00;0,05;;;;;;
;04.002.000002;22.005.000003.SER;Piso cimentado com argamassa de cimento e areia sem peneirar, traço 1:4, e = 1,5 cm - com mão-de-obra empreitada;MAT;Cimento Portland CP II-E-32 (resistência: 32,00 MPa);KG;;1,00;5,48;1,00;1,00;16,43;5,475000;;;;3,00;16,43;;;;;;
;01.026.000001;22.005.000003.SER;Piso cimentado com argamassa de cimento e areia sem peneirar, traço 1:4, e = 1,5 cm - com mão-de-obra empreitada;MOD;Servente;H;;1,00;0,15;1,00;1,00;1,02;;0,150000;;;6,77;;1,02;;;;;
;03.004.000001;22.005.000003.SER;Piso cimentado com argamassa de cimento e areia sem peneirar, traço 1:4, e = 1,5 cm - com mão-de-obra empreitada;MOE;Execução de piso cimentado;M²;;1,00;1,00;1,00;1,00;1,00;;;;1,000000;1,00;;;;1,00;;;
;22.005.000004.SER;22.005.000004.SER;Piso cimentado com argamassa de cimento e areia sem peneirar, traço 1:3, com impermeabilizante, e = 1,5 cm - com mão-de-obra empreitada;;Piso cimentado com argamassa de cimento e areia sem peneirar, traço 1:3, com impermeabilizante, e = 1,5 cm - com mão-de-obra empreitada;m²;1,00;1,00;;1,00;1,00;;Produção horária da equipe:;;1,00;;;22,82;1,02;- ;1,00;24,84;22,15;46,99
;03.001.000008;22.005.000004.SER;Piso cimentado com argamassa de cimento e areia sem peneirar, traço 1:3, com impermeabilizante, e = 1,5 cm - com mão-de-obra empreitada;MAT;Areia lavada tipo média;M³;;1,00;0,02;1,00;1,00;0,05;0,018300;;;;3,00;0,05;;;;;;
;04.002.000002;22.005.000004.SER;Piso cimentado com argamassa de cimento e areia sem peneirar, traço 1:3, com impermeabilizante, e = 1,5 cm - com mão-de-obra empreitada;MAT;Cimento Portland CP II-E-32 (resistência: 32,00 MPa);KG;;1,00;7,29;1,00;1,00;21,87;7,290000;;;;3,00;21,87;;;;;;
;12.003.000012;22.005.000004.SER;Piso cimentado com argamassa de cimento e areia sem peneirar, traço 1:3, com impermeabilizante, e = 1,5 cm - com mão-de-obra empreitada;MAT;Aditivo impermeabilizante e plastificante em pó para argamassas;KG;;1,00;0,30;1,00;1,00;0,90;0,300000;;;;3,00;0,90;;;;;;
;01.026.000001;22.005.000004.SER;Piso cimentado com argamassa de cimento e areia sem peneirar, traço 1:3, com impermeabilizante, e = 1,5 cm - com mão-de-obra empreitada;MOD;Servente;H;;1,00;0,15;1,00;1,00;1,02;;0,150000;;;6,77;;1,02;;;;;
;03.004.000001;22.005.000004.SER;Piso cimentado com argamassa de cimento e areia sem peneirar, traço 1:3, com impermeabilizante, e = 1,5 cm - com mão-de-obra empreitada;MOE;Execução de piso cimentado;M²;;1,00;1,00;1,00;1,00;1,00;;;;1,000000;1,00;;;;1,00;;;
;22.005.000005.SER;22.005.000005.SER;Pavimentação de concreto não armado, rústico, em duas camadas: camada inferior e = 9 cm com concreto para lastro e camada superior e = 3 cm com concreto tipo ''A'', consistência para vibração, brita 1, fck 15 MPa;;Pavimentação de concreto não armado, rústico, em duas camadas: camada inferior e = 9 cm com concreto para lastro e camada superior e = 3 cm com concreto tipo ''A'', consistência para vibração, brita 1, fck 15 MPa;m²;1,00;1,00;;1,00;1,00;;Produção horária da equipe:;;1,00;;;119,89;46,41;0,00;- ;166,30;148,30;314,60
;28.002.000001;22.005.000005.SER;Pavimentação de concreto não armado, rústico, em duas camadas: camada inferior e = 9 cm com concreto para lastro e camada superior e = 3 cm com concreto tipo ''A'', consistência para vibração, brita 1, fck 15 MPa;MAT;Energia elétrica;KW;;1,00;0,08;1,00;1,00;0,25;0,082744;;;;3,00;0,25;;;;;;
;03.001.000008;22.005.000005.SER;Pavimentação de concreto não armado, rústico, em duas camadas: camada inferior e = 9 cm com concreto para lastro e camada superior e = 3 cm com concreto tipo ''A'', consistência para vibração, brita 1, fck 15 MPa;MAT;Areia lavada tipo média;M³;;1,00;0,12;1,00;1,00;0,37;0,121860;;;;3,00;0,37;;;;;;
;03.002.000011;22.005.000005.SER;Pavimentação de concreto não armado, rústico, em duas camadas: camada inferior e = 9 cm com concreto para lastro e camada superior e = 3 cm com concreto tipo ''A'', consistência para vibração, brita 1, fck 15 MPa;MAT;Pedra britada tipo 1;M³;;1,00;0,05;1,00;1,00;0,14;0,047340;;;;3,00;0,14;;;;;;
;03.002.000014;22.005.000005.SER;Pavimentação de concreto não armado, rústico, em duas camadas: camada inferior e = 9 cm com concreto para lastro e camada superior e = 3 cm com concreto tipo ''A'', consistência para vibração, brita 1, fck 15 MPa;MAT;Pedra britada tipo 2;M³;;1,00;0,11;1,00;1,00;0,33;0,110700;;;;3,00;0,33;;;;;;
;04.002.000002;22.005.000005.SER;Pavimentação de concreto não armado, rústico, em duas camadas: camada inferior e = 9 cm com concreto para lastro e camada superior e = 3 cm com concreto tipo ''A'', consistência para vibração, brita 1, fck 15 MPa;MAT;Cimento Portland CP II-E-32 (resistência: 32,00 MPa);KG;;1,00;39,60;1,00;1,00;118,80;39,600000;;;;3,00;118,80;;;;;;
;01.001.000001;22.005.000005.SER;Pavimentação de concreto não armado, rústico, em duas camadas: camada inferior e = 9 cm com concreto para lastro e camada superior e = 3 cm com concreto tipo ''A'', consistência para vibração, brita 1, fck 15 MPa;MOD;Ajudante;H;;1,00;0,06;1,00;1,00;0,37;;0,055163;;;6,77;;0,37;;;;;
;01.021.000001;22.005.000005.SER;Pavimentação de concreto não armado, rústico, em duas camadas: camada inferior e = 9 cm com concreto para lastro e camada superior e = 3 cm com concreto tipo ''A'', consistência para vibração, brita 1, fck 15 MPa;MOD;Pedreiro;H;;1,00;1,18;1,00;1,00;7,99;;1,180000;;;6,77;;7,99;;;;;
;01.026.000001;22.005.000005.SER;Pavimentação de concreto não armado, rústico, em duas camadas: camada inferior e = 9 cm com concreto para lastro e camada superior e = 3 cm com concreto tipo ''A'', consistência para vibração, brita 1, fck 15 MPa;MOD;Servente;H;;1,00;5,62;1,00;1,00;38,05;;5,620000;;;6,77;;38,05;;;;;
;01.014.000023;22.005.000005.SER;Pavimentação de concreto não armado, rústico, em duas camadas: camada inferior e = 9 cm com concreto para lastro e camada superior e = 3 cm com concreto tipo ''A'', consistência para vibração, brita 1, fck 15 MPa;EQA;Betoneira elétrica monofásico (potência: 2 HP / capacidade: 400 l);UN;;1,00;0,00;1,00;1,00;0,00;;;0,001008;;1,00;;;0,00;;;;
;22.005.000006.SER;22.005.000006.SER;Pavimentação de concreto armado para pátio industrial, fck = 25 MPa, e = 12 cm, sobre lastro de brita graduada e = 10 cm, capacidade para cargas de até 4 t/m² e empilhadeiras com cargas de até 1 t;;Pavimentação de concreto armado para pátio industrial, fck = 25 MPa, e = 12 cm, sobre lastro de brita graduada e = 10 cm, capacidade para cargas de até 4 t/m² e empilhadeiras com cargas de até 1 t;m²;1,00;1,00;;1,00;1,00;;Produção horária da equipe:;;1,00;;;24,03;11,12;0,00;- ;35,15;31,35;66,50
;06.003.000006;22.005.000006.SER;Pavimentação de concreto armado para pátio industrial, fck = 25 MPa, e = 12 cm, sobre lastro de brita graduada e = 10 cm, capacidade para cargas de até 4 t/m² e empilhadeiras com cargas de até 1 t;MAT;Espaçador de aço tipo caranguejo para tela soldada e barra de transferência (bitola: 10 mm);KG;;1,00;1,53;1,00;1,00;4,59;1,530000;;;;3,00;4,59;;;;;;
;18.002.000004;22.005.000006.SER;Pavimentação de concreto armado para pátio industrial, fck = 25 MPa, e = 12 cm, sobre lastro de brita graduada e = 10 cm, capacidade para cargas de até 4 t/m² e empilhadeiras com cargas de até 1 t;MAT;Corpo de apoio em polietileno para juntas;M;;1,00;0,08;1,00;1,00;0,24;0,080000;;;;3,00;0,24;;;;;;
;06.004.000009;22.005.000006.SER;Pavimentação de concreto armado para pátio industrial, fck = 25 MPa, e = 12 cm, sobre lastro de brita graduada e = 10 cm, capacidade para cargas de até 4 t/m² e empilhadeiras com cargas de até 1 t;MAT;Concreto dosado em central convencional brita 1 e 2 (resistência: 25 MPa);M³;;1,00;0,12;1,00;1,00;0,37;0,122000;;;;3,00;0,37;;;;;;
;07.001.000013;22.005.000006.SER;Pavimentação de concreto armado para pátio industrial, fck = 25 MPa, e = 12 cm, sobre lastro de brita graduada e = 10 cm, capacidade para cargas de até 4 t/m² e empilhadeiras com cargas de até 1 t;MAT;Tela de aço CA-60 soldada tipo Q 138 tipo da malha quadrangular (dimensões da trama: 100x100 mm / diâmetro do fio: 4,20 mm);KG;;1,00;5,00;1,00;1,00;15,00;5,000000;;;;3,00;15,00;;;;;;
;08.005.000022;22.005.000006.SER;Pavimentação de concreto armado para pátio industrial, fck = 25 MPa, e = 12 cm, sobre lastro de brita graduada e = 10 cm, capacidade para cargas de até 4 t/m² e empilhadeiras com cargas de até 1 t;MAT;Tábua de cedrinho 3ª construção (seção transversal: 1x12 ");M²;;1,00;0,40;1,00;1,00;1,20;0,400000;;;;3,00;1,20;;;;;;
;28.002.000001;22.005.000006.SER;Pavimentação de concreto armado para pátio industrial, fck = 25 MPa, e = 12 cm, sobre lastro de brita graduada e = 10 cm, capacidade para cargas de até 4 t/m² e empilhadeiras com cargas de até 1 t;MAT;Energia elétrica;KW;;1,00;0,07;1,00;1,00;0,22;0,072964;;;;3,00;0,22;;;;;;
;25.007.000009;22.005.000006.SER;Pavimentação de concreto armado para pátio industrial, fck = 25 MPa, e = 12 cm, sobre lastro de brita graduada e = 10 cm, capacidade para cargas de até 4 t/m² e empilhadeiras com cargas de até 1 t;MAT;Prego com cabeça 18 x 27 (diâmetro: 3,40 mm / comprimento: 62,1 mm);KG;;1,00;0,01;1,00;1,00;0,03;0,010000;;;;3,00;0,03;;;;;;
;07.007.000020;22.005.000006.SER;Pavimentação de concreto armado para pátio industrial, fck = 25 MPa, e = 12 cm, sobre lastro de brita graduada e = 10 cm, capacidade para cargas de até 4 t/m² e empilhadeiras com cargas de até 1 t;MAT;Barra de aço de transferência (bitola: 20,0 mm / massa linear da barra: 1,23 kg/m);KG;;1,00;0,67;1,00;1,00;2,00;0,667000;;;;3,00;2,00;;;;;;
;03.002.000003;22.005.000006.SER;Pavimentação de concreto armado para pátio industrial, fck = 25 MPa, e = 12 cm, sobre lastro de brita graduada e = 10 cm, capacidade para cargas de até 4 t/m² e empilhadeiras com cargas de até 1 t;MAT;Pedra britada tipo 3;M³;;1,00;0,06;1,00;1,00;0,18;0,060000;;;;3,00;0,18;;;;;;
;03.002.000004;22.005.000006.SER;Pavimentação de concreto armado para pátio industrial, fck = 25 MPa, e = 12 cm, sobre lastro de brita graduada e = 10 cm, capacidade para cargas de até 4 t/m² e empilhadeiras com cargas de até 1 t;MAT;Pedra britada tipo 4;M³;;1,00;0,06;1,00;1,00;0,18;0,060000;;;;3,00;0,18;;;;;;
;10.001.000037;22.005.000006.SER;Pavimentação de concreto armado para pátio industrial, fck = 25 MPa, e = 12 cm, sobre lastro de brita graduada e = 10 cm, capacidade para cargas de até 4 t/m² e empilhadeiras com cargas de até 1 t;MAT;Selante à base de poliuretano monocomponente de baixo módulo;L;;1,00;0,01;1,00;1,00;0,02;0,008000;;;;3,00;0,02;;;;;;
;01.001.000001;22.005.000006.SER;Pavimentação de concreto armado para pátio industrial, fck = 25 MPa, e = 12 cm, sobre lastro de brita graduada e = 10 cm, capacidade para cargas de até 4 t/m² e empilhadeiras com cargas de até 1 t;MOD;Ajudante;H;;1,00;0,01;1,00;1,00;0,09;;0,013029;;;6,77;;0,09;;;;;
;01.011.000001;22.005.000006.SER;Pavimentação de concreto armado para pátio industrial, fck = 25 MPa, e = 12 cm, sobre lastro de brita graduada e = 10 cm, capacidade para cargas de até 4 t/m² e empilhadeiras com cargas de até 1 t;MOD;Armador;H;;1,00;0,02;1,00;1,00;0,14;;0,020000;;;6,77;;0,14;;;;;
;01.021.000001;22.005.000006.SER;Pavimentação de concreto armado para pátio industrial, fck = 25 MPa, e = 12 cm, sobre lastro de brita graduada e = 10 cm, capacidade para cargas de até 4 t/m² e empilhadeiras com cargas de até 1 t;MOD;Pedreiro;H;;1,00;0,26;1,00;1,00;1,76;;0,260000;;;6,77;;1,76;;;;;
;01.026.000001;22.005.000006.SER;Pavimentação de concreto armado para pátio industrial, fck = 25 MPa, e = 12 cm, sobre lastro de brita graduada e = 10 cm, capacidade para cargas de até 4 t/m² e empilhadeiras com cargas de até 1 t;MOD;Servente;H;;1,00;1,35;1,00;1,00;9,14;;1,350000;;;6,77;;9,14;;;;;
;01.005.000010;22.005.000006.SER;Pavimentação de concreto armado para pátio industrial, fck = 25 MPa, e = 12 cm, sobre lastro de brita graduada e = 10 cm, capacidade para cargas de até 4 t/m² e empilhadeiras com cargas de até 1 t;EQA;Serra elétrica para corte de pavimento (potência: 7,5 HP);UN;;1,00;0,00;1,00;1,00;0,00;;;0,000272;;1,00;;;0,00;;;;
;22.005.000007.SER;22.005.000007.SER;Pavimentação de concreto armado para pátio industrial, fck = 25 MPa, e = 14 cm sobre lastro de brita graduada e = 10 cm, capacidade para cargas de até 6 t/m² e empilhadeiras com cargas de até 4 t;;Pavimentação de concreto armado para pátio industrial, fck = 25 MPa, e = 14 cm sobre lastro de brita graduada e = 10 cm, capacidade para cargas de até 6 t/m² e empilhadeiras com cargas de até 4 t;m²;1,00;1,00;;1,00;1,00;;Produção horária da equipe:;;1,00;;;24,82;11,19;0,00;- ;36,01;32,11;68,12
;06.003.000006;22.005.000007.SER;Pavimentação de concreto armado para pátio industrial, fck = 25 MPa, e = 14 cm sobre lastro de brita graduada e = 10 cm, capacidade para cargas de até 6 t/m² e empilhadeiras com cargas de até 4 t;MAT;Espaçador de aço tipo caranguejo para tela soldada e barra de transferência (bitola: 10 mm);KG;;1,00;0,12;1,00;1,00;0,36;0,120000;;;;3,00;0,36;;;;;;
;06.003.000002;22.005.000007.SER;Pavimentação de concreto armado para pátio industrial, fck = 25 MPa, e = 14 cm sobre lastro de brita graduada e = 10 cm, capacidade para cargas de até 6 t/m² e empilhadeiras com cargas de até 4 t;MAT;Espaçador de aço tipo treliça soldado para tela soldada (altura: 80 mm);KG;;1,00;0,65;1,00;1,00;1,95;0,650000;;;;3,00;1,95;;;;;;
;18.002.000004;22.005.000007.SER;Pavimentação de concreto armado para pátio industrial, fck = 25 MPa, e = 14 cm sobre lastro de brita graduada e = 10 cm, capacidade para cargas de até 6 t/m² e empilhadeiras com cargas de até 4 t;MAT;Corpo de apoio em polietileno para juntas;M;;1,00;0,08;1,00;1,00;0,24;0,080000;;;;3,00;0,24;;;;;;
;06.004.000009;22.005.000007.SER;Pavimentação de concreto armado para pátio industrial, fck = 25 MPa, e = 14 cm sobre lastro de brita graduada e = 10 cm, capacidade para cargas de até 6 t/m² e empilhadeiras com cargas de até 4 t;MAT;Concreto dosado em central convencional brita 1 e 2 (resistência: 25 MPa);M³;;1,00;0,14;1,00;1,00;0,43;0,142000;;;;3,00;0,43;;;;;;
;07.001.000013;22.005.000007.SER;Pavimentação de concreto armado para pátio industrial, fck = 25 MPa, e = 14 cm sobre lastro de brita graduada e = 10 cm, capacidade para cargas de até 6 t/m² e empilhadeiras com cargas de até 4 t;MAT;Tela de aço CA-60 soldada tipo Q 138 tipo da malha quadrangular (dimensões da trama: 100x100 mm / diâmetro do fio: 4,20 mm);KG;;1,00;2,32;1,00;1,00;6,96;2,320000;;;;3,00;6,96;;;;;;
;07.001.000017;22.005.000007.SER;Pavimentação de concreto armado para pátio industrial, fck = 25 MPa, e = 14 cm sobre lastro de brita graduada e = 10 cm, capacidade para cargas de até 6 t/m² e empilhadeiras com cargas de até 4 t;MAT;Tela de aço CA-60 soldada tipo Q 196 tipo da malha quadrangular (diâmetro do fio: 5,00 mm / dimensões da trama: 100x100 mm);KG;;1,00;3,58;1,00;1,00;10,74;3,580000;;;;3,00;10,74;;;;;;
;08.005.000022;22.005.000007.SER;Pavimentação de concreto armado para pátio industrial, fck = 25 MPa, e = 14 cm sobre lastro de brita graduada e = 10 cm, capacidade para cargas de até 6 t/m² e empilhadeiras com cargas de até 4 t;MAT;Tábua de cedrinho 3ª construção (seção transversal: 1x12 ");M²;;1,00;0,40;1,00;1,00;1,20;0,400000;;;;3,00;1,20;;;;;;
;28.002.000001;22.005.000007.SER;Pavimentação de concreto armado para pátio industrial, fck = 25 MPa, e = 14 cm sobre lastro de brita graduada e = 10 cm, capacidade para cargas de até 6 t/m² e empilhadeiras com cargas de até 4 t;MAT;Energia elétrica;KW;;1,00;0,07;1,00;1,00;0,22;0,072964;;;;3,00;0,22;;;;;;
;25.007.000009;22.005.000007.SER;Pavimentação de concreto armado para pátio industrial, fck = 25 MPa, e = 14 cm sobre lastro de brita graduada e = 10 cm, capacidade para cargas de até 6 t/m² e empilhadeiras com cargas de até 4 t;MAT;Prego com cabeça 18 x 27 (diâmetro: 3,40 mm / comprimento: 62,1 mm);KG;;1,00;0,01;1,00;1,00;0,03;0,010000;;;;3,00;0,03;;;;;;
;07.007.000023;22.005.000007.SER;Pavimentação de concreto armado para pátio industrial, fck = 25 MPa, e = 14 cm sobre lastro de brita graduada e = 10 cm, capacidade para cargas de até 6 t/m² e empilhadeiras com cargas de até 4 t;MAT;Barra de aço de transferência (bitola: 25,0 mm / massa linear da barra: 1,93 kg/m);KG;;1,00;0,77;1,00;1,00;2,31;0,770000;;;;3,00;2,31;;;;;;
;03.002.000003;22.005.000007.SER;Pavimentação de concreto armado para pátio industrial, fck = 25 MPa, e = 14 cm sobre lastro de brita graduada e = 10 cm, capacidade para cargas de até 6 t/m² e empilhadeiras com cargas de até 4 t;MAT;Pedra britada tipo 3;M³;;1,00;0,06;1,00;1,00;0,18;0,060000;;;;3,00;0,18;;;;;;
;03.002.000004;22.005.000007.SER;Pavimentação de concreto armado para pátio industrial, fck = 25 MPa, e = 14 cm sobre lastro de brita graduada e = 10 cm, capacidade para cargas de até 6 t/m² e empilhadeiras com cargas de até 4 t;MAT;Pedra britada tipo 4;M³;;1,00;0,06;1,00;1,00;0,18;0,060000;;;;3,00;0,18;;;;;;
;10.001.000037;22.005.000007.SER;Pavimentação de concreto armado para pátio industrial, fck = 25 MPa, e = 14 cm sobre lastro de brita graduada e = 10 cm, capacidade para cargas de até 6 t/m² e empilhadeiras com cargas de até 4 t;MAT;Selante à base de poliuretano monocomponente de baixo módulo;L;;1,00;0,01;1,00;1,00;0,02;0,008000;;;;3,00;0,02;;;;;;
;01.001.000001;22.005.000007.SER;Pavimentação de concreto armado para pátio industrial, fck = 25 MPa, e = 14 cm sobre lastro de brita graduada e = 10 cm, capacidade para cargas de até 6 t/m² e empilhadeiras com cargas de até 4 t;MOD;Ajudante;H;;1,00;0,01;1,00;1,00;0,09;;0,013029;;;6,77;;0,09;;;;;
;01.011.000001;22.005.000007.SER;Pavimentação de concreto armado para pátio industrial, fck = 25 MPa, e = 14 cm sobre lastro de brita graduada e = 10 cm, capacidade para cargas de até 6 t/m² e empilhadeiras com cargas de até 4 t;MOD;Armador;H;;1,00;0,03;1,00;1,00;0,20;;0,030000;;;6,77;;0,20;;;;;
;01.021.000001;22.005.000007.SER;Pavimentação de concreto armado para pátio industrial, fck = 25 MPa, e = 14 cm sobre lastro de brita graduada e = 10 cm, capacidade para cargas de até 6 t/m² e empilhadeiras com cargas de até 4 t;MOD;Pedreiro;H;;1,00;0,26;1,00;1,00;1,76;;0,260000;;;6,77;;1,76;;;;;
;01.026.000001;22.005.000007.SER;Pavimentação de concreto armado para pátio industrial, fck = 25 MPa, e = 14 cm sobre lastro de brita graduada e = 10 cm, capacidade para cargas de até 6 t/m² e empilhadeiras com cargas de até 4 t;MOD;Servente;H;;1,00;1,35;1,00;1,00;9,14;;1,350000;;;6,77;;9,14;;;;;
;01.005.000010;22.005.000007.SER;Pavimentação de concreto armado para pátio industrial, fck = 25 MPa, e = 14 cm sobre lastro de brita graduada e = 10 cm, capacidade para cargas de até 6 t/m² e empilhadeiras com cargas de até 4 t;EQA;Serra elétrica para corte de pavimento (potência: 7,5 HP);UN;;1,00;0,00;1,00;1,00;0,00;;;0,000272;;1,00;;;0,00;;;;
;22.005.000008.SER;22.005.000008.SER;Pavimentação de concreto armado para corredor e estacionamento de ônibus, fck = 30 MPa, e = 14 cm, sobre lastro de brita graduada e = 10 cm;;Pavimentação de concreto armado para corredor e estacionamento de ônibus, fck = 30 MPa, e = 14 cm, sobre lastro de brita graduada e = 10 cm;m²;1,00;1,00;;1,00;1,00;;Produção horária da equipe:;;1,00;;;28,21;11,12;0,00;- ;39,33;35,07;74,41
;06.003.000006;22.005.000008.SER;Pavimentação de concreto armado para corredor e estacionamento de ônibus, fck = 30 MPa, e = 14 cm, sobre lastro de brita graduada e = 10 cm;MAT;Espaçador de aço tipo caranguejo para tela soldada e barra de transferência (bitola: 10 mm);KG;;1,00;0,12;1,00;1,00;0,36;0,120000;;;;3,00;0,36;;;;;;
;06.003.000002;22.005.000008.SER;Pavimentação de concreto armado para corredor e estacionamento de ônibus, fck = 30 MPa, e = 14 cm, sobre lastro de brita graduada e = 10 cm;MAT;Espaçador de aço tipo treliça soldado para tela soldada (altura: 80 mm);KG;;1,00;0,65;1,00;1,00;1,95;0,650000;;;;3,00;1,95;;;;;;
;18.002.000004;22.005.000008.SER;Pavimentação de concreto armado para corredor e estacionamento de ônibus, fck = 30 MPa, e = 14 cm, sobre lastro de brita graduada e = 10 cm;MAT;Corpo de apoio em polietileno para juntas;M;;1,00;0,08;1,00;1,00;0,24;0,080000;;;;3,00;0,24;;;;;;
;06.004.000010;22.005.000008.SER;Pavimentação de concreto armado para corredor e estacionamento de ônibus, fck = 30 MPa, e = 14 cm, sobre lastro de brita graduada e = 10 cm;MAT;Concreto dosado em central convencional brita 1 e 2 (resistência: 30 MPa);M³;;1,00;0,14;1,00;1,00;0,43;0,142000;;;;3,00;0,43;;;;;;
;07.001.000013;22.005.000008.SER;Pavimentação de concreto armado para corredor e estacionamento de ônibus, fck = 30 MPa, e = 14 cm, sobre lastro de brita graduada e = 10 cm;MAT;Tela de aço CA-60 soldada tipo Q 138 tipo da malha quadrangular (dimensões da trama: 100x100 mm / diâmetro do fio: 4,20 mm);KG;;1,00;2,32;1,00;1,00;6,96;2,320000;;;;3,00;6,96;;;;;;
;07.001.000020;22.005.000008.SER;Pavimentação de concreto armado para corredor e estacionamento de ônibus, fck = 30 MPa, e = 14 cm, sobre lastro de brita graduada e = 10 cm;MAT;Tela de aço CA-60 soldada tipo Q 246 tipo da malha quadrangular (diâmetro do fio: 5,60 mm / dimensões da trama: 100x100 mm);KG;;1,00;4,71;1,00;1,00;14,13;4,710000;;;;3,00;14,13;;;;;;
;08.005.000022;22.005.000008.SER;Pavimentação de concreto armado para corredor e estacionamento de ônibus, fck = 30 MPa, e = 14 cm, sobre lastro de brita graduada e = 10 cm;MAT;Tábua de cedrinho 3ª construção (seção transversal: 1x12 ");M²;;1,00;0,40;1,00;1,00;1,20;0,400000;;;;3,00;1,20;;;;;;
;28.002.000001;22.005.000008.SER;Pavimentação de concreto armado para corredor e estacionamento de ônibus, fck = 30 MPa, e = 14 cm, sobre lastro de brita graduada e = 10 cm;MAT;Energia elétrica;KW;;1,00;0,07;1,00;1,00;0,22;0,072964;;;;3,00;0,22;;;;;;
;25.007.000009;22.005.000008.SER;Pavimentação de concreto armado para corredor e estacionamento de ônibus, fck = 30 MPa, e = 14 cm, sobre lastro de brita graduada e = 10 cm;MAT;Prego com cabeça 18 x 27 (diâmetro: 3,40 mm / comprimento: 62,1 mm);KG;;1,00;0,01;1,00;1,00;0,03;0,010000;;;;3,00;0,03;;;;;;
;07.007.000023;22.005.000008.SER;Pavimentação de concreto armado para corredor e estacionamento de ônibus, fck = 30 MPa, e = 14 cm, sobre lastro de brita graduada e = 10 cm;MAT;Barra de aço de transferência (bitola: 25,0 mm / massa linear da barra: 1,93 kg/m);KG;;1,00;0,77;1,00;1,00;2,31;0,770000;;;;3,00;2,31;;;;;;
;03.002.000003;22.005.000008.SER;Pavimentação de concreto armado para corredor e estacionamento de ônibus, fck = 30 MPa, e = 14 cm, sobre lastro de brita graduada e = 10 cm;MAT;Pedra britada tipo 3;M³;;1,00;0,06;1,00;1,00;0,18;0,060000;;;;3,00;0,18;;;;;;
;03.002.000004;22.005.000008.SER;Pavimentação de concreto armado para corredor e estacionamento de ônibus, fck = 30 MPa, e = 14 cm, sobre lastro de brita graduada e = 10 cm;MAT;Pedra britada tipo 4;M³;;1,00;0,06;1,00;1,00;0,18;0,060000;;;;3,00;0,18;;;;;;
;10.001.000037;22.005.000008.SER;Pavimentação de concreto armado para corredor e estacionamento de ônibus, fck = 30 MPa, e = 14 cm, sobre lastro de brita graduada e = 10 cm;MAT;Selante à base de poliuretano monocomponente de baixo módulo;L;;1,00;0,01;1,00;1,00;0,02;0,008000;;;;3,00;0,02;;;;;;
;01.001.000001;22.005.000008.SER;Pavimentação de concreto armado para corredor e estacionamento de ônibus, fck = 30 MPa, e = 14 cm, sobre lastro de brita graduada e = 10 cm;MOD;Ajudante;H;;1,00;0,01;1,00;1,00;0,09;;0,013029;;;6,77;;0,09;;;;;
;01.011.000001;22.005.000008.SER;Pavimentação de concreto armado para corredor e estacionamento de ônibus, fck = 30 MPa, e = 14 cm, sobre lastro de brita graduada e = 10 cm;MOD;Armador;H;;1,00;0,02;1,00;1,00;0,14;;0,020000;;;6,77;;0,14;;;;;
;01.021.000001;22.005.000008.SER;Pavimentação de concreto armado para corredor e estacionamento de ônibus, fck = 30 MPa, e = 14 cm, sobre lastro de brita graduada e = 10 cm;MOD;Pedreiro;H;;1,00;0,26;1,00;1,00;1,76;;0,260000;;;6,77;;1,76;;;;;
;01.026.000001;22.005.000008.SER;Pavimentação de concreto armado para corredor e estacionamento de ônibus, fck = 30 MPa, e = 14 cm, sobre lastro de brita graduada e = 10 cm;MOD;Servente;H;;1,00;1,35;1,00;1,00;9,14;;1,350000;;;6,77;;9,14;;;;;
;01.005.000010;22.005.000008.SER;Pavimentação de concreto armado para corredor e estacionamento de ônibus, fck = 30 MPa, e = 14 cm, sobre lastro de brita graduada e = 10 cm;EQA;Serra elétrica para corte de pavimento (potência: 7,5 HP);UN;;1,00;0,00;1,00;1,00;0,00;;;0,000272;;1,00;;;0,00;;;;
;22.005.000009.SER;22.005.000009.SER;Piso de concreto fck = 15 MPa, controle tipo "B", e = 12 cm, sobre lastro de brita 3 e 4, e = 5 cm, e armado com tela de aço ca-60;;Piso de concreto fck = 15 MPa, controle tipo "B", e = 12 cm, sobre lastro de brita 3 e 4, e = 5 cm, e armado com tela de aço ca-60;m²;1,00;1,00;;1,00;1,00;;Produção horária da equipe:;;1,00;;;110,81;15,24;0,00;- ;126,05;112,41;238,46
;07.001.000013;22.005.000009.SER;Piso de concreto fck = 15 MPa, controle tipo "B", e = 12 cm, sobre lastro de brita 3 e 4, e = 5 cm, e armado com tela de aço ca-60;MAT;Tela de aço CA-60 soldada tipo Q 138 tipo da malha quadrangular (dimensões da trama: 100x100 mm / diâmetro do fio: 4,20 mm);KG;;1,00;2,20;1,00;1,00;6,60;2,200000;;;;3,00;6,60;;;;;;
;08.005.000021;22.005.000009.SER;Piso de concreto fck = 15 MPa, controle tipo "B", e = 12 cm, sobre lastro de brita 3 e 4, e = 5 cm, e armado com tela de aço ca-60;MAT;Tábua de cedrinho 3ª construção (seção transversal: 10x120 mm);M;;1,00;0,80;1,00;1,00;2,40;0,800000;;;;3,00;2,40;;;;;;
;28.002.000001;22.005.000009.SER;Piso de concreto fck = 15 MPa, controle tipo "B", e = 12 cm, sobre lastro de brita 3 e 4, e = 5 cm, e armado com tela de aço ca-60;MAT;Energia elétrica;KW;;1,00;0,06;1,00;1,00;0,17;0,055163;;;;3,00;0,17;;;;;;
;25.007.000009;22.005.000009.SER;Piso de concreto fck = 15 MPa, controle tipo "B", e = 12 cm, sobre lastro de brita 3 e 4, e = 5 cm, e armado com tela de aço ca-60;MAT;Prego com cabeça 18 x 27 (diâmetro: 3,40 mm / comprimento: 62,1 mm);KG;;1,00;0,01;1,00;1,00;0,03;0,010000;;;;3,00;0,03;;;;;;
;03.001.000008;22.005.000009.SER;Piso de concreto fck = 15 MPa, controle tipo "B", e = 12 cm, sobre lastro de brita 3 e 4, e = 5 cm, e armado com tela de aço ca-60;MAT;Areia lavada tipo média;M³;;1,00;0,11;1,00;1,00;0,33;0,110760;;;;3,00;0,33;;;;;;
;03.002.000011;22.005.000009.SER;Piso de concreto fck = 15 MPa, controle tipo "B", e = 12 cm, sobre lastro de brita 3 e 4, e = 5 cm, e armado com tela de aço ca-60;MAT;Pedra britada tipo 1;M³;;1,00;0,03;1,00;1,00;0,08;0,025080;;;;3,00;0,08;;;;;;
;03.002.000014;22.005.000009.SER;Piso de concreto fck = 15 MPa, controle tipo "B", e = 12 cm, sobre lastro de brita 3 e 4, e = 5 cm, e armado com tela de aço ca-60;MAT;Pedra britada tipo 2;M³;;1,00;0,08;1,00;1,00;0,23;0,075240;;;;3,00;0,23;;;;;;
;03.002.000003;22.005.000009.SER;Piso de concreto fck = 15 MPa, controle tipo "B", e = 12 cm, sobre lastro de brita 3 e 4, e = 5 cm, e armado com tela de aço ca-60;MAT;Pedra britada tipo 3;M³;;1,00;0,03;1,00;1,00;0,09;0,030000;;;;3,00;0,09;;;;;;
;03.002.000004;22.005.000009.SER;Piso de concreto fck = 15 MPa, controle tipo "B", e = 12 cm, sobre lastro de brita 3 e 4, e = 5 cm, e armado com tela de aço ca-60;MAT;Pedra britada tipo 4;M³;;1,00;0,03;1,00;1,00;0,09;0,030000;;;;3,00;0,09;;;;;;
;04.002.000002;22.005.000009.SER;Piso de concreto fck = 15 MPa, controle tipo "B", e = 12 cm, sobre lastro de brita 3 e 4, e = 5 cm, e armado com tela de aço ca-60;MAT;Cimento Portland CP II-E-32 (resistência: 32,00 MPa);KG;;1,00;33,60;1,00;1,00;100,80;33,600000;;;;3,00;100,80;;;;;;
;01.001.000001;22.005.000009.SER;Piso de concreto fck = 15 MPa, controle tipo "B", e = 12 cm, sobre lastro de brita 3 e 4, e = 5 cm, e armado com tela de aço ca-60;MOD;Ajudante;H;;1,00;0,04;1,00;1,00;0,25;;0,036775;;;6,77;;0,25;;;;;
;01.011.000001;22.005.000009.SER;Piso de concreto fck = 15 MPa, controle tipo "B", e = 12 cm, sobre lastro de brita 3 e 4, e = 5 cm, e armado com tela de aço ca-60;MOD;Armador;H;;1,00;0,02;1,00;1,00;0,14;;0,020000;;;6,77;;0,14;;;;;
;01.021.000001;22.005.000009.SER;Piso de concreto fck = 15 MPa, controle tipo "B", e = 12 cm, sobre lastro de brita 3 e 4, e = 5 cm, e armado com tela de aço ca-60;MOD;Pedreiro;H;;1,00;0,25;1,00;1,00;1,69;;0,250000;;;6,77;;1,69;;;;;
;01.026.000001;22.005.000009.SER;Piso de concreto fck = 15 MPa, controle tipo "B", e = 12 cm, sobre lastro de brita 3 e 4, e = 5 cm, e armado com tela de aço ca-60;MOD;Servente;H;;1,00;1,95;1,00;1,00;13,17;;1,945000;;;6,77;;13,17;;;;;
;01.014.000023;22.005.000009.SER;Piso de concreto fck = 15 MPa, controle tipo "B", e = 12 cm, sobre lastro de brita 3 e 4, e = 5 cm, e armado com tela de aço ca-60;EQA;Betoneira elétrica monofásico (potência: 2 HP / capacidade: 400 l);UN;;1,00;0,00;1,00;1,00;0,00;;;0,000672;;1,00;;;0,00;;;;
;22.005.000011.SER;22.005.000011.SER;Piso de concreto armado com seixo, tela de aço ca-60, e=10 cm;;Piso de concreto armado com seixo, tela de aço ca-60, e=10 cm;m²;1,00;1,00;;1,00;1,00;;Produção horária da equipe:;;1,00;;;143,25;17,40;- ;- ;160,65;143,26;303,90
;08.005.000019;22.005.000011.SER;Piso de concreto armado com seixo, tela de aço ca-60, e=10 cm;MAT;Tábua de cedrinho (seção transversal: 1x9 ");M²;;1,00;2,20;1,00;1,00;6,60;2,200000;;;;3,00;6,60;;;;;;
;25.007.000006;22.005.000011.SER;Piso de concreto armado com seixo, tela de aço ca-60, e=10 cm;MAT;Prego com cabeça 12 x 12 (comprimento: 27,6 mm / diâmetro da cabeça: 1,8 mm);KG;;1,00;0,05;1,00;1,00;0,15;0,050000;;;;3,00;0,15;;;;;;
;07.001.000020;22.005.000011.SER;Piso de concreto armado com seixo, tela de aço ca-60, e=10 cm;MAT;Tela de aço CA-60 soldada tipo Q 246 tipo da malha quadrangular (diâmetro do fio: 5,60 mm / dimensões da trama: 100x100 mm);KG;;1,00;7,03;1,00;1,00;21,09;7,030000;;;;3,00;21,09;;;;;;
;01.011.000001;22.005.000011.SER;Piso de concreto armado com seixo, tela de aço ca-60, e=10 cm;MOD;Armador;H;;1,00;0,07;1,00;1,00;0,48;;0,070200;;;6,77;;0,48;;;;;
;04.002.000002;22.005.000011.SER;Piso de concreto armado com seixo, tela de aço ca-60, e=10 cm;MAT;Cimento Portland CP II-E-32 (resistência: 32,00 MPa);KG;;1,00;36,70;1,00;1,00;110,10;36,700000;;;;3,00;110,10;;;;;;
;03.001.000004;22.005.000011.SER;Piso de concreto armado com seixo, tela de aço ca-60, e=10 cm;MAT;Areia lavada tipo grossa;M³;;1,00;0,07;1,00;1,00;0,22;0,073000;;;;3,00;0,22;;;;;;
;01.021.000001;22.005.000011.SER;Piso de concreto armado com seixo, tela de aço ca-60, e=10 cm;MOD;Pedreiro;H;;1,00;0,50;1,00;1,00;3,39;;0,500000;;;6,77;;3,39;;;;;
;01.001.000001;22.005.000011.SER;Piso de concreto armado com seixo, tela de aço ca-60, e=10 cm;MOD;Ajudante;H;;1,00;2,00;1,00;1,00;13,54;;2,000000;;;6,77;;13,54;;;;;
;08.005.000010;22.005.000011.SER;Piso de concreto armado com seixo, tela de aço ca-60, e=10 cm;MAT;Sarrafo (seção transversal: 1x2 " / altura: 50 mm / espessura: 25 mm);M;;1,00;1,60;1,00;1,00;4,80;1,600000;;;;3,00;4,80;;;;;;
;03.002.000013;22.005.000011.SER;Piso de concreto armado com seixo, tela de aço ca-60, e=10 cm;MAT;Seixo rolado fino;M³;;1,00;0,10;1,00;1,00;0,29;0,096000;;;;3,00;0,29;;;;;;
;22.005.000012.SER;22.005.000012.SER;Piso rústico em concreto, fck =15 MPa, controle tipo "A", formando quadrados ripados de 1,20 x 1,20 m, e = 7 cm;;Piso rústico em concreto, fck =15 MPa, controle tipo "A", formando quadrados ripados de 1,20 x 1,20 m, e = 7 cm;m²;1,00;1,00;;1,00;1,00;;Produção horária da equipe:;;1,00;;;64,72;16,53;0,00;- ;81,25;72,45;153,70
;08.005.000007;22.005.000012.SER;Piso rústico em concreto, fck =15 MPa, controle tipo "A", formando quadrados ripados de 1,20 x 1,20 m, e = 7 cm;MAT;Ripa peróba (largura: 10 mm / altura: 70 mm);M;;1,00;1,82;1,00;1,00;5,46;1,820000;;;;3,00;5,46;;;;;;
;28.002.000001;22.005.000012.SER;Piso rústico em concreto, fck =15 MPa, controle tipo "A", formando quadrados ripados de 1,20 x 1,20 m, e = 7 cm;MAT;Energia elétrica;KW;;1,00;0,03;1,00;1,00;0,10;0,032178;;;;3,00;0,10;;;;;;
;03.001.000008;22.005.000012.SER;Piso rústico em concreto, fck =15 MPa, controle tipo "A", formando quadrados ripados de 1,20 x 1,20 m, e = 7 cm;MAT;Areia lavada tipo média;M³;;1,00;0,06;1,00;1,00;0,19;0,062860;;;;3,00;0,19;;;;;;
;03.002.000011;22.005.000012.SER;Piso rústico em concreto, fck =15 MPa, controle tipo "A", formando quadrados ripados de 1,20 x 1,20 m, e = 7 cm;MAT;Pedra britada tipo 1;M³;;1,00;0,06;1,00;1,00;0,18;0,058520;;;;3,00;0,18;;;;;;
;04.002.000002;22.005.000012.SER;Piso rústico em concreto, fck =15 MPa, controle tipo "A", formando quadrados ripados de 1,20 x 1,20 m, e = 7 cm;MAT;Cimento Portland CP II-E-32 (resistência: 32,00 MPa);KG;;1,00;19,60;1,00;1,00;58,80;19,600000;;;;3,00;58,80;;;;;;
;01.001.000001;22.005.000012.SER;Piso rústico em concreto, fck =15 MPa, controle tipo "A", formando quadrados ripados de 1,20 x 1,20 m, e = 7 cm;MOD;Ajudante;H;;1,00;0,02;1,00;1,00;0,15;;0,021452;;;6,77;;0,15;;;;;
;01.021.000001;22.005.000012.SER;Piso rústico em concreto, fck =15 MPa, controle tipo "A", formando quadrados ripados de 1,20 x 1,20 m, e = 7 cm;MOD;Pedreiro;H;;1,00;1,00;1,00;1,00;6,77;;1,000000;;;6,77;;6,77;;;;;
;01.026.000001;22.005.000012.SER;Piso rústico em concreto, fck =15 MPa, controle tipo "A", formando quadrados ripados de 1,20 x 1,20 m, e = 7 cm;MOD;Servente;H;;1,00;1,42;1,00;1,00;9,61;;1,420000;;;6,77;;9,61;;;;;
;01.014.000023;22.005.000012.SER;Piso rústico em concreto, fck =15 MPa, controle tipo "A", formando quadrados ripados de 1,20 x 1,20 m, e = 7 cm;EQA;Betoneira elétrica monofásico (potência: 2 HP / capacidade: 400 l);UN;;1,00;0,00;1,00;1,00;0,00;;;0,000392;;1,00;;;0,00;;;;
;22.005.000013.SER;22.005.000013.SER;Piso rústico em concreto, fck = 13,5 MPa, controle tipo "C", formando quadrados ripados de 1,50 x 1,50 m, e = 7 cm;;Piso rústico em concreto, fck = 13,5 MPa, controle tipo "C", formando quadrados ripados de 1,50 x 1,50 m, e = 7 cm;m²;1,00;1,00;;1,00;1,00;;Produção horária da equipe:;;1,00;;;63,64;16,53;0,00;- ;80,17;71,49;151,66
;08.005.000007;22.005.000013.SER;Piso rústico em concreto, fck = 13,5 MPa, controle tipo "C", formando quadrados ripados de 1,50 x 1,50 m, e = 7 cm;MAT;Ripa peróba (largura: 10 mm / altura: 70 mm);M;;1,00;1,46;1,00;1,00;4,38;1,460000;;;;3,00;4,38;;;;;;
;28.002.000001;22.005.000013.SER;Piso rústico em concreto, fck = 13,5 MPa, controle tipo "C", formando quadrados ripados de 1,50 x 1,50 m, e = 7 cm;MAT;Energia elétrica;KW;;1,00;0,03;1,00;1,00;0,10;0,032178;;;;3,00;0,10;;;;;;
;03.001.000008;22.005.000013.SER;Piso rústico em concreto, fck = 13,5 MPa, controle tipo "C", formando quadrados ripados de 1,50 x 1,50 m, e = 7 cm;MAT;Areia lavada tipo média;M³;;1,00;0,06;1,00;1,00;0,19;0,062860;;;;3,00;0,19;;;;;;
;03.002.000011;22.005.000013.SER;Piso rústico em concreto, fck = 13,5 MPa, controle tipo "C", formando quadrados ripados de 1,50 x 1,50 m, e = 7 cm;MAT;Pedra britada tipo 1;M³;;1,00;0,06;1,00;1,00;0,18;0,058520;;;;3,00;0,18;;;;;;
;04.002.000002;22.005.000013.SER;Piso rústico em concreto, fck = 13,5 MPa, controle tipo "C", formando quadrados ripados de 1,50 x 1,50 m, e = 7 cm;MAT;Cimento Portland CP II-E-32 (resistência: 32,00 MPa);KG;;1,00;19,60;1,00;1,00;58,80;19,600000;;;;3,00;58,80;;;;;;
;01.001.000001;22.005.000013.SER;Piso rústico em concreto, fck = 13,5 MPa, controle tipo "C", formando quadrados ripados de 1,50 x 1,50 m, e = 7 cm;MOD;Ajudante;H;;1,00;0,02;1,00;1,00;0,15;;0,021452;;;6,77;;0,15;;;;;
;01.021.000001;22.005.000013.SER;Piso rústico em concreto, fck = 13,5 MPa, controle tipo "C", formando quadrados ripados de 1,50 x 1,50 m, e = 7 cm;MOD;Pedreiro;H;;1,00;1,00;1,00;1,00;6,77;;1,000000;;;6,77;;6,77;;;;;
;01.026.000001;22.005.000013.SER;Piso rústico em concreto, fck = 13,5 MPa, controle tipo "C", formando quadrados ripados de 1,50 x 1,50 m, e = 7 cm;MOD;Servente;H;;1,00;1,42;1,00;1,00;9,61;;1,420000;;;6,77;;9,61;;;;;
;01.014.000023;22.005.000013.SER;Piso rústico em concreto, fck = 13,5 MPa, controle tipo "C", formando quadrados ripados de 1,50 x 1,50 m, e = 7 cm;EQA;Betoneira elétrica monofásico (potência: 2 HP / capacidade: 400 l);UN;;1,00;0,00;1,00;1,00;0,00;;;0,000392;;1,00;;;0,00;;;;
;22.005.000014.SER;22.005.000014.SER;Piso rústico em concreto, fck = 15 MPa, controle tipo "A", formando quadrados ripados de 0,50 x 0,50 m, e=8 cm, juntas de 5 cm que poderão ser preenchidas com grama;;Piso rústico em concreto, fck = 15 MPa, controle tipo "A", formando quadrados ripados de 0,50 x 0,50 m, e=8 cm, juntas de 5 cm que poderão ser preenchidas com grama;m²;1,00;1,00;;1,00;1,00;;Produção horária da equipe:;;1,00;;;63,35;26,77;0,00;- ;90,12;80,37;170,49
;28.002.000001;22.005.000014.SER;Piso rústico em concreto, fck = 15 MPa, controle tipo "A", formando quadrados ripados de 0,50 x 0,50 m, e=8 cm, juntas de 5 cm que poderão ser preenchidas com grama;MAT;Energia elétrica;KW;;1,00;0,03;1,00;1,00;0,10;0,033098;;;;3,00;0,10;;;;;;
;03.001.000008;22.005.000014.SER;Piso rústico em concreto, fck = 15 MPa, controle tipo "A", formando quadrados ripados de 0,50 x 0,50 m, e=8 cm, juntas de 5 cm que poderão ser preenchidas com grama;MAT;Areia lavada tipo média;M³;;1,00;0,06;1,00;1,00;0,19;0,064656;;;;3,00;0,19;;;;;;
;03.002.000011;22.005.000014.SER;Piso rústico em concreto, fck = 15 MPa, controle tipo "A", formando quadrados ripados de 0,50 x 0,50 m, e=8 cm, juntas de 5 cm que poderão ser preenchidas com grama;MAT;Pedra britada tipo 1;M³;;1,00;0,06;1,00;1,00;0,18;0,060192;;;;3,00;0,18;;;;;;
;04.002.000002;22.005.000014.SER;Piso rústico em concreto, fck = 15 MPa, controle tipo "A", formando quadrados ripados de 0,50 x 0,50 m, e=8 cm, juntas de 5 cm que poderão ser preenchidas com grama;MAT;Cimento Portland CP II-E-32 (resistência: 32,00 MPa);KG;;1,00;20,16;1,00;1,00;60,48;20,160000;;;;3,00;60,48;;;;;;
;01.001.000001;22.005.000014.SER;Piso rústico em concreto, fck = 15 MPa, controle tipo "A", formando quadrados ripados de 0,50 x 0,50 m, e=8 cm, juntas de 5 cm que poderão ser preenchidas com grama;MOD;Ajudante;H;;1,00;0,02;1,00;1,00;0,15;;0,022065;;;6,77;;0,15;;;;;
;01.021.000001;22.005.000014.SER;Piso rústico em concreto, fck = 15 MPa, controle tipo "A", formando quadrados ripados de 0,50 x 0,50 m, e=8 cm, juntas de 5 cm que poderão ser preenchidas com grama;MOD;Pedreiro;H;;1,00;1,50;1,00;1,00;10,16;;1,500000;;;6,77;;10,16;;;;;
;01.026.000001;22.005.000014.SER;Piso rústico em concreto, fck = 15 MPa, controle tipo "A", formando quadrados ripados de 0,50 x 0,50 m, e=8 cm, juntas de 5 cm que poderão ser preenchidas com grama;MOD;Servente;H;;1,00;2,43;1,00;1,00;16,47;;2,432000;;;6,77;;16,47;;;;;
;01.014.000023;22.005.000014.SER;Piso rústico em concreto, fck = 15 MPa, controle tipo "A", formando quadrados ripados de 0,50 x 0,50 m, e=8 cm, juntas de 5 cm que poderão ser preenchidas com grama;EQA;Betoneira elétrica monofásico (potência: 2 HP / capacidade: 400 l);UN;;1,00;0,00;1,00;1,00;0,00;;;0,000403;;1,00;;;0,00;;;;
;08.005.000008;22.005.000014.SER;Piso rústico em concreto, fck = 15 MPa, controle tipo "A", formando quadrados ripados de 0,50 x 0,50 m, e=8 cm, juntas de 5 cm que poderão ser preenchidas com grama;MAT;Ripa peróba (largura: 20 mm / altura: 80 mm);M;;1,00;0,80;1,00;1,00;2,40;0,800000;;;;3,00;2,40;;;;;;
;22.005.000015.SER;22.005.000015.SER;Piso rústico em concreto, fck = 15 MPa, controle tipo "A", formando quadrados ripados de 1 x 1 m, e=8 cm, juntas de 10 cm que poderão ser preenchidas com grama;;Piso rústico em concreto, fck = 15 MPa, controle tipo "A", formando quadrados ripados de 1 x 1 m, e=8 cm, juntas de 10 cm que poderão ser preenchidas com grama;m²;1,00;1,00;;1,00;1,00;;Produção horária da equipe:;;1,00;;;62,15;22,71;0,00;- ;84,86;75,68;160,54
;28.002.000001;22.005.000015.SER;Piso rústico em concreto, fck = 15 MPa, controle tipo "A", formando quadrados ripados de 1 x 1 m, e=8 cm, juntas de 10 cm que poderão ser preenchidas com grama;MAT;Energia elétrica;KW;;1,00;0,03;1,00;1,00;0,10;0,033098;;;;3,00;0,10;;;;;;
;03.001.000008;22.005.000015.SER;Piso rústico em concreto, fck = 15 MPa, controle tipo "A", formando quadrados ripados de 1 x 1 m, e=8 cm, juntas de 10 cm que poderão ser preenchidas com grama;MAT;Areia lavada tipo média;M³;;1,00;0,06;1,00;1,00;0,19;0,064656;;;;3,00;0,19;;;;;;
;03.002.000011;22.005.000015.SER;Piso rústico em concreto, fck = 15 MPa, controle tipo "A", formando quadrados ripados de 1 x 1 m, e=8 cm, juntas de 10 cm que poderão ser preenchidas com grama;MAT;Pedra britada tipo 1;M³;;1,00;0,06;1,00;1,00;0,18;0,060192;;;;3,00;0,18;;;;;;
;04.002.000002;22.005.000015.SER;Piso rústico em concreto, fck = 15 MPa, controle tipo "A", formando quadrados ripados de 1 x 1 m, e=8 cm, juntas de 10 cm que poderão ser preenchidas com grama;MAT;Cimento Portland CP II-E-32 (resistência: 32,00 MPa);KG;;1,00;20,16;1,00;1,00;60,48;20,160000;;;;3,00;60,48;;;;;;
;01.001.000001;22.005.000015.SER;Piso rústico em concreto, fck = 15 MPa, controle tipo "A", formando quadrados ripados de 1 x 1 m, e=8 cm, juntas de 10 cm que poderão ser preenchidas com grama;MOD;Ajudante;H;;1,00;0,02;1,00;1,00;0,15;;0,022065;;;6,77;;0,15;;;;;
;01.021.000001;22.005.000015.SER;Piso rústico em concreto, fck = 15 MPa, controle tipo "A", formando quadrados ripados de 1 x 1 m, e=8 cm, juntas de 10 cm que poderão ser preenchidas com grama;MOD;Pedreiro;H;;1,00;1,20;1,00;1,00;8,12;;1,200000;;;6,77;;8,12;;;;;
;01.026.000001;22.005.000015.SER;Piso rústico em concreto, fck = 15 MPa, controle tipo "A", formando quadrados ripados de 1 x 1 m, e=8 cm, juntas de 10 cm que poderão ser preenchidas com grama;MOD;Servente;H;;1,00;2,13;1,00;1,00;14,43;;2,132000;;;6,77;;14,43;;;;;
;01.014.000023;22.005.000015.SER;Piso rústico em concreto, fck = 15 MPa, controle tipo "A", formando quadrados ripados de 1 x 1 m, e=8 cm, juntas de 10 cm que poderão ser preenchidas com grama;EQA;Betoneira elétrica monofásico (potência: 2 HP / capacidade: 400 l);UN;;1,00;0,00;1,00;1,00;0,00;;;0,000403;;1,00;;;0,00;;;;
;08.005.000008;22.005.000015.SER;Piso rústico em concreto, fck = 15 MPa, controle tipo "A", formando quadrados ripados de 1 x 1 m, e=8 cm, juntas de 10 cm que poderão ser preenchidas com grama;MAT;Ripa peróba (largura: 20 mm / altura: 80 mm);M;;1,00;0,40;1,00;1,00;1,20;0,400000;;;;3,00;1,20;;;;;;
;22.005.000016.SER;22.005.000016.SER;Placa de concreto, fck = 20 MPa, controle tipo "B", e = 20 cm, com juntas de dilatação, para estacionamento de ônibus;;Placa de concreto, fck = 20 MPa, controle tipo "B", e = 20 cm, com juntas de dilatação, para estacionamento de ônibus;m²;1,00;1,00;;1,00;1,00;;Produção horária da equipe:;;1,00;;;196,26;20,25;0,00;- ;216,51;193,07;409,58
;08.005.000007;22.005.000016.SER;Placa de concreto, fck = 20 MPa, controle tipo "B", e = 20 cm, com juntas de dilatação, para estacionamento de ônibus;MAT;Ripa peróba (largura: 10 mm / altura: 70 mm);M;;1,00;0,45;1,00;1,00;1,35;0,450000;;;;3,00;1,35;;;;;;
;08.005.000011;22.005.000016.SER;Placa de concreto, fck = 20 MPa, controle tipo "B", e = 20 cm, com juntas de dilatação, para estacionamento de ônibus;MAT;Sarrafo (seção transversal: 1x4 " / altura: 100 mm / espessura: 25 mm);M;;1,00;0,09;1,00;1,00;0,28;0,092000;;;;3,00;0,28;;;;;;
;28.002.000001;22.005.000016.SER;Placa de concreto, fck = 20 MPa, controle tipo "B", e = 20 cm, com juntas de dilatação, para estacionamento de ônibus;MAT;Energia elétrica;KW;;1,00;0,09;1,00;1,00;0,28;0,091938;;;;3,00;0,28;;;;;;
;25.007.000009;22.005.000016.SER;Placa de concreto, fck = 20 MPa, controle tipo "B", e = 20 cm, com juntas de dilatação, para estacionamento de ônibus;MAT;Prego com cabeça 18 x 27 (diâmetro: 3,40 mm / comprimento: 62,1 mm);KG;;1,00;0,01;1,00;1,00;0,03;0,010000;;;;3,00;0,03;;;;;;
;03.001.000008;22.005.000016.SER;Placa de concreto, fck = 20 MPa, controle tipo "B", e = 20 cm, com juntas de dilatação, para estacionamento de ônibus;MAT;Areia lavada tipo média;M³;;1,00;0,18;1,00;1,00;0,53;0,178000;;;;3,00;0,53;;;;;;
;03.002.000011;22.005.000016.SER;Placa de concreto, fck = 20 MPa, controle tipo "B", e = 20 cm, com juntas de dilatação, para estacionamento de ônibus;MAT;Pedra britada tipo 1;M³;;1,00;0,04;1,00;1,00;0,13;0,041800;;;;3,00;0,13;;;;;;
;03.002.000014;22.005.000016.SER;Placa de concreto, fck = 20 MPa, controle tipo "B", e = 20 cm, com juntas de dilatação, para estacionamento de ônibus;MAT;Pedra britada tipo 2;M³;;1,00;0,13;1,00;1,00;0,38;0,125400;;;;3,00;0,38;;;;;;
;04.002.000002;22.005.000016.SER;Placa de concreto, fck = 20 MPa, controle tipo "B", e = 20 cm, com juntas de dilatação, para estacionamento de ônibus;MAT;Cimento Portland CP II-E-32 (resistência: 32,00 MPa);KG;;1,00;64,00;1,00;1,00;192,00;64,000000;;;;3,00;192,00;;;;;;
;09.004.000004;22.005.000016.SER;Placa de concreto, fck = 20 MPa, controle tipo "B", e = 20 cm, com juntas de dilatação, para estacionamento de ônibus;MAT;Asfalto oxidado tipo II para impermeabilização;KG;;1,00;0,43;1,00;1,00;1,29;0,430000;;;;3,00;1,29;;;;;;
;01.001.000001;22.005.000016.SER;Placa de concreto, fck = 20 MPa, controle tipo "B", e = 20 cm, com juntas de dilatação, para estacionamento de ônibus;MOD;Ajudante;H;;1,00;0,06;1,00;1,00;0,41;;0,061292;;;6,77;;0,41;;;;;
;01.021.000001;22.005.000016.SER;Placa de concreto, fck = 20 MPa, controle tipo "B", e = 20 cm, com juntas de dilatação, para estacionamento de ônibus;MOD;Pedreiro;H;;1,00;0,93;1,00;1,00;6,30;;0,930000;;;6,77;;6,30;;;;;
;01.026.000001;22.005.000016.SER;Placa de concreto, fck = 20 MPa, controle tipo "B", e = 20 cm, com juntas de dilatação, para estacionamento de ônibus;MOD;Servente;H;;1,00;2,00;1,00;1,00;13,54;;2,000000;;;6,77;;13,54;;;;;
;01.014.000023;22.005.000016.SER;Placa de concreto, fck = 20 MPa, controle tipo "B", e = 20 cm, com juntas de dilatação, para estacionamento de ônibus;EQA;Betoneira elétrica monofásico (potência: 2 HP / capacidade: 400 l);UN;;1,00;0,00;1,00;1,00;0,00;;;0,001120;;1,00;;;0,00;;;;
;22.005.000017.SER;22.005.000017.SER;Degrau para piso industrial monolítico de alta resistência mecânica, fundido sobre base nivelada, sem pingadeira, espelho 17 cm, piso 30 cm;;Degrau para piso industrial monolítico de alta resistência mecânica, fundido sobre base nivelada, sem pingadeira, espelho 17 cm, piso 30 cm;m;1,00;1,00;;1,00;1,00;;Produção horária da equipe:;;1,00;;;49,50;16,93;- ;- ;66,43;59,23;125,66
;01.021.000001;22.005.000017.SER;Degrau para piso industrial monolítico de alta resistência mecânica, fundido sobre base nivelada, sem pingadeira, espelho 17 cm, piso 30 cm;MOD;Pedreiro;H;;1,00;1,25;1,00;1,00;8,46;;1,250000;;;6,77;;8,46;;;;;
;04.002.000002;22.005.000017.SER;Degrau para piso industrial monolítico de alta resistência mecânica, fundido sobre base nivelada, sem pingadeira, espelho 17 cm, piso 30 cm;MAT;Cimento Portland CP II-E-32 (resistência: 32,00 MPa);KG;;1,00;5,50;1,00;1,00;16,50;5,500000;;;;3,00;16,50;;;;;;
;18.005.000002;22.005.000017.SER;Degrau para piso industrial monolítico de alta resistência mecânica, fundido sobre base nivelada, sem pingadeira, espelho 17 cm, piso 30 cm;MAT;Agregado de alta resistência para piso industrial;KG;;1,00;11,00;1,00;1,00;33,00;11,000000;;;;3,00;33,00;;;;;;
;01.026.000001;22.005.000017.SER;Degrau para piso industrial monolítico de alta resistência mecânica, fundido sobre base nivelada, sem pingadeira, espelho 17 cm, piso 30 cm;MOD;Servente;H;;1,00;1,25;1,00;1,00;8,46;;1,250000;;;6,77;;8,46;;;;;
;22.005.000018.SER;22.005.000018.SER;Degrau para piso industrial monolítico de alta resistência mecânica, fundido sobre base nivelada, acabamento desempenado, com pingadeira, espelho 17 cm, piso 32 cm;;Degrau para piso industrial monolítico de alta resistência mecânica, fundido sobre base nivelada, acabamento desempenado, com pingadeira, espelho 17 cm, piso 32 cm;m;1,00;1,00;;1,00;1,00;;Produção horária da equipe:;;1,00;;;63,00;23,70;- ;- ;86,70;77,31;164,01
;01.026.000001;22.005.000018.SER;Degrau para piso industrial monolítico de alta resistência mecânica, fundido sobre base nivelada, acabamento desempenado, com pingadeira, espelho 17 cm, piso 32 cm;MOD;Servente;H;;1,00;1,75;1,00;1,00;11,85;;1,750000;;;6,77;;11,85;;;;;
;04.002.000002;22.005.000018.SER;Degrau para piso industrial monolítico de alta resistência mecânica, fundido sobre base nivelada, acabamento desempenado, com pingadeira, espelho 17 cm, piso 32 cm;MAT;Cimento Portland CP II-E-32 (resistência: 32,00 MPa);KG;;1,00;7,00;1,00;1,00;21,00;7,000000;;;;3,00;21,00;;;;;;
;01.021.000001;22.005.000018.SER;Degrau para piso industrial monolítico de alta resistência mecânica, fundido sobre base nivelada, acabamento desempenado, com pingadeira, espelho 17 cm, piso 32 cm;MOD;Pedreiro;H;;1,00;1,75;1,00;1,00;11,85;;1,750000;;;6,77;;11,85;;;;;
;18.005.000002;22.005.000018.SER;Degrau para piso industrial monolítico de alta resistência mecânica, fundido sobre base nivelada, acabamento desempenado, com pingadeira, espelho 17 cm, piso 32 cm;MAT;Agregado de alta resistência para piso industrial;KG;;1,00;14,00;1,00;1,00;42,00;14,000000;;;;3,00;42,00;;;;;;
;22.005.000019.SER;22.005.000019.SER;Degrau de granilite moldado "in loco", piso 30 cm, espelho 20 cm;;Degrau de granilite moldado "in loco", piso 30 cm, espelho 20 cm;m;1,00;1,00;;1,00;1,00;;Produção horária da equipe:;;1,00;;;- ;- ;- ;2,00;2,00;1,78;3,78
;01.015.000022;22.005.000019.SER;Degrau de granilite moldado "in loco", piso 30 cm, espelho 20 cm;SET;Espelho para degrau de granilite - colocado;M;;1,00;1,00;1,00;1,00;1,00;;;;1,000000;1,00;;;;1,00;;;
;01.015.000019;22.005.000019.SER;Degrau de granilite moldado "in loco", piso 30 cm, espelho 20 cm;SET;Degrau (piso) de granilite - colocado;M;;1,00;1,00;1,00;1,00;1,00;;;;1,000000;1,00;;;;1,00;;;
;22.005.000027.SER;22.005.000027.SER;Degrau de granilite pré-moldado, assentado com argamassa mista de cimento, cal hidratada e areia sem peneirar traço 1:1:4, piso 30 cm;;Degrau de granilite pré-moldado, assentado com argamassa mista de cimento, cal hidratada e areia sem peneirar traço 1:1:4, piso 30 cm;m;1,00;1,00;;1,00;1,00;;Produção horária da equipe:;;1,00;;;12,87;15,30;- ;- ;28,17;25,12;53,29
;18.005.000005;22.005.000027.SER;Degrau de granilite pré-moldado, assentado com argamassa mista de cimento, cal hidratada e areia sem peneirar traço 1:1:4, piso 30 cm;MAT;Degrau de granilite pré-moldado (largura: 300 mm / comprimento: 1000 mm);UN;;1,00;1,00;1,00;1,00;3,00;1,000000;;;;3,00;3,00;;;;;;
;03.001.000008;22.005.000027.SER;Degrau de granilite pré-moldado, assentado com argamassa mista de cimento, cal hidratada e areia sem peneirar traço 1:1:4, piso 30 cm;MAT;Areia lavada tipo média;M³;;1,00;0,01;1,00;1,00;0,02;0,007320;;;;3,00;0,02;;;;;;
;04.001.000001;22.005.000027.SER;Degrau de granilite pré-moldado, assentado com argamassa mista de cimento, cal hidratada e areia sem peneirar traço 1:1:4, piso 30 cm;MAT;Cal hidratada CH III;KG;;1,00;1,09;1,00;1,00;3,28;1,092000;;;;3,00;3,28;;;;;;
;04.002.000002;22.005.000027.SER;Degrau de granilite pré-moldado, assentado com argamassa mista de cimento, cal hidratada e areia sem peneirar traço 1:1:4, piso 30 cm;MAT;Cimento Portland CP II-E-32 (resistência: 32,00 MPa);KG;;1,00;2,19;1,00;1,00;6,57;2,190000;;;;3,00;6,57;;;;;;
;01.001.000006;22.005.000027.SER;Degrau de granilite pré-moldado, assentado com argamassa mista de cimento, cal hidratada e areia sem peneirar traço 1:1:4, piso 30 cm;MOD;Ajudante de graniteiro/marmorista;H;;1,00;1,00;1,00;1,00;6,77;;1,000000;;;6,77;;6,77;;;;;
;01.013.000001;22.005.000027.SER;Degrau de granilite pré-moldado, assentado com argamassa mista de cimento, cal hidratada e areia sem peneirar traço 1:1:4, piso 30 cm;MOD;Graniteiro / Marmorista;H;;1,00;1,20;1,00;1,00;8,12;;1,200000;;;6,77;;8,12;;;;;
;01.026.000001;22.005.000027.SER;Degrau de granilite pré-moldado, assentado com argamassa mista de cimento, cal hidratada e areia sem peneirar traço 1:1:4, piso 30 cm;MOD;Servente;H;;1,00;0,06;1,00;1,00;0,41;;0,060000;;;6,77;;0,41;;;;;
;22.005.000019.SER;22.005.000019.SER;Piso industrial monolítico de alta resistência mecânica, fundido sobre base nivelada, acabamento desempenado (espessura: 8 mm);;Piso industrial monolítico de alta resistência mecânica, fundido sobre base nivelada, acabamento desempenado (espessura: 8 mm);m²;1,00;1,00;;1,00;1,00;;Produção horária da equipe:;;1,00;;;63,00;6,77;- ;- ;69,77;62,22;131,99
;18.005.000002;22.005.000019.SER;Piso industrial monolítico de alta resistência mecânica, fundido sobre base nivelada, acabamento desempenado (espessura: 8 mm);MAT;Agregado de alta resistência para piso industrial;KG;;1,00;14,00;1,00;1,00;42,00;14,000000;;;;3,00;42,00;;;;;;
;04.002.000002;22.005.000019.SER;Piso industrial monolítico de alta resistência mecânica, fundido sobre base nivelada, acabamento desempenado (espessura: 8 mm);MAT;Cimento Portland CP II-E-32 (resistência: 32,00 MPa);KG;;1,00;7,00;1,00;1,00;21,00;7,000000;;;;3,00;21,00;;;;;;
;01.026.000001;22.005.000019.SER;Piso industrial monolítico de alta resistência mecânica, fundido sobre base nivelada, acabamento desempenado (espessura: 8 mm);MOD;Servente;H;;1,00;0,50;1,00;1,00;3,39;;0,500000;;;6,77;;3,39;;;;;
;01.021.000001;22.005.000019.SER;Piso industrial monolítico de alta resistência mecânica, fundido sobre base nivelada, acabamento desempenado (espessura: 8 mm);MOD;Pedreiro;H;;1,00;0,50;1,00;1,00;3,39;;0,500000;;;6,77;;3,39;;;;;
;22.005.000020.SER;22.005.000020.SER;Piso industrial monolítico de alta resistência mecânica, fundido sobre base nivelada, acabamento desempenado, e=12 mm;;Piso industrial monolítico de alta resistência mecânica, fundido sobre base nivelada, acabamento desempenado, e=12 mm;m²;1,00;1,00;;1,00;1,00;;Produção horária da equipe:;;1,00;;;94,50;8,12;- ;- ;102,62;91,51;194,14
;01.021.000001;22.005.000020.SER;Piso industrial monolítico de alta resistência mecânica, fundido sobre base nivelada, acabamento desempenado, e=12 mm;MOD;Pedreiro;H;;1,00;0,60;1,00;1,00;4,06;;0,600000;;;6,77;;4,06;;;;;
;01.026.000001;22.005.000020.SER;Piso industrial monolítico de alta resistência mecânica, fundido sobre base nivelada, acabamento desempenado, e=12 mm;MOD;Servente;H;;1,00;0,60;1,00;1,00;4,06;;0,600000;;;6,77;;4,06;;;;;
;18.005.000002;22.005.000020.SER;Piso industrial monolítico de alta resistência mecânica, fundido sobre base nivelada, acabamento desempenado, e=12 mm;MAT;Agregado de alta resistência para piso industrial;KG;;1,00;21,00;1,00;1,00;63,00;21,000000;;;;3,00;63,00;;;;;;
;04.002.000002;22.005.000020.SER;Piso industrial monolítico de alta resistência mecânica, fundido sobre base nivelada, acabamento desempenado, e=12 mm;MAT;Cimento Portland CP II-E-32 (resistência: 32,00 MPa);KG;;1,00;10,50;1,00;1,00;31,50;10,500000;;;;3,00;31,50;;;;;;
;22.005.000021.SER;22.005.000021.SER;Piso industrial monolítico de alta resistência mecânica, fundido diretamente sobre concreto ainda úmido, acabamento desempenado, e=2 mm;;Piso industrial monolítico de alta resistência mecânica, fundido diretamente sobre concreto ainda úmido, acabamento desempenado, e=2 mm;m²;1,00;1,00;;1,00;1,00;;Produção horária da equipe:;;1,00;;;18,00;13,54;- ;- ;31,54;28,13;59,67
;18.005.000002;22.005.000021.SER;Piso industrial monolítico de alta resistência mecânica, fundido diretamente sobre concreto ainda úmido, acabamento desempenado, e=2 mm;MAT;Agregado de alta resistência para piso industrial;KG;;1,00;4,00;1,00;1,00;12,00;4,000000;;;;3,00;12,00;;;;;;
;04.002.000002;22.005.000021.SER;Piso industrial monolítico de alta resistência mecânica, fundido diretamente sobre concreto ainda úmido, acabamento desempenado, e=2 mm;MAT;Cimento Portland CP II-E-32 (resistência: 32,00 MPa);KG;;1,00;2,00;1,00;1,00;6,00;2,000000;;;;3,00;6,00;;;;;;
;01.026.000001;22.005.000021.SER;Piso industrial monolítico de alta resistência mecânica, fundido diretamente sobre concreto ainda úmido, acabamento desempenado, e=2 mm;MOD;Servente;H;;1,00;1,00;1,00;1,00;6,77;;1,000000;;;6,77;;6,77;;;;;
;01.021.000001;22.005.000021.SER;Piso industrial monolítico de alta resistência mecânica, fundido diretamente sobre concreto ainda úmido, acabamento desempenado, e=2 mm;MOD;Pedreiro;H;;1,00;1,00;1,00;1,00;6,77;;1,000000;;;6,77;;6,77;;;;;
;22.005.000022.SER;22.005.000022.SER;Piso industrial monolítico de alta resistência mecânica, fundido diretamente sobre concreto ainda úmido, acabamento desempenado, e=4 mm;;Piso industrial monolítico de alta resistência mecânica, fundido diretamente sobre concreto ainda úmido, acabamento desempenado, e=4 mm;m²;1,00;1,00;;1,00;1,00;;Produção horária da equipe:;;1,00;;;36,00;17,60;- ;- ;53,60;47,80;101,40
;01.021.000001;22.005.000022.SER;Piso industrial monolítico de alta resistência mecânica, fundido diretamente sobre concreto ainda úmido, acabamento desempenado, e=4 mm;MOD;Pedreiro;H;;1,00;1,30;1,00;1,00;8,80;;1,300000;;;6,77;;8,80;;;;;
;01.026.000001;22.005.000022.SER;Piso industrial monolítico de alta resistência mecânica, fundido diretamente sobre concreto ainda úmido, acabamento desempenado, e=4 mm;MOD;Servente;H;;1,00;1,30;1,00;1,00;8,80;;1,300000;;;6,77;;8,80;;;;;
;18.005.000002;22.005.000022.SER;Piso industrial monolítico de alta resistência mecânica, fundido diretamente sobre concreto ainda úmido, acabamento desempenado, e=4 mm;MAT;Agregado de alta resistência para piso industrial;KG;;1,00;8,00;1,00;1,00;24,00;8,000000;;;;3,00;24,00;;;;;;
;04.002.000002;22.005.000022.SER;Piso industrial monolítico de alta resistência mecânica, fundido diretamente sobre concreto ainda úmido, acabamento desempenado, e=4 mm;MAT;Cimento Portland CP II-E-32 (resistência: 32,00 MPa);KG;;1,00;4,00;1,00;1,00;12,00;4,000000;;;;3,00;12,00;;;;;;
;22.005.000023.SER;22.005.000023.SER;Piso industrial monolítico de alta resistência mecânica com argamassa de epóxi e agregados de alta resistência mecânica à abrasão e química, e=5 mm;;Piso industrial monolítico de alta resistência mecânica com argamassa de epóxi e agregados de alta resistência mecânica à abrasão e química, e=5 mm;m²;1,00;1,00;;1,00;1,00;;Produção horária da equipe:;;1,00;;;36,00;9,48;- ;- ;45,48;40,55;86,03
;18.005.000002;22.005.000023.SER;Piso industrial monolítico de alta resistência mecânica com argamassa de epóxi e agregados de alta resistência mecânica à abrasão e química, e=5 mm;MAT;Agregado de alta resistência para piso industrial;KG;;1,00;10,00;1,00;1,00;30,00;10,000000;;;;3,00;30,00;;;;;;
;18.005.000003;22.005.000023.SER;Piso industrial monolítico de alta resistência mecânica com argamassa de epóxi e agregados de alta resistência mecânica à abrasão e química, e=5 mm;MAT;Resina de epóxi para piso industrial;KG;;1,00;2,00;1,00;1,00;6,00;2,000000;;;;3,00;6,00;;;;;;
;01.002.000002;22.005.000023.SER;Piso industrial monolítico de alta resistência mecânica com argamassa de epóxi e agregados de alta resistência mecânica à abrasão e química, e=5 mm;MOD;Aplicador de revestimento;H;;1,00;0,90;1,00;1,00;6,09;;0,900000;;;6,77;;6,09;;;;;
;01.001.000001;22.005.000023.SER;Piso industrial monolítico de alta resistência mecânica com argamassa de epóxi e agregados de alta resistência mecânica à abrasão e química, e=5 mm;MOD;Ajudante;H;;1,00;0,50;1,00;1,00;3,39;;0,500000;;;6,77;;3,39;;;;;
;22.005.000024.SER;22.005.000024.SER;Rodapé para piso industrial monolítico de alta resistência mecânica, fundido sobre base nivelada, acabamento desempenado, canto arredondado, altura 10 cm;;Rodapé para piso industrial monolítico de alta resistência mecânica, fundido sobre base nivelada, acabamento desempenado, canto arredondado, altura 10 cm;m;1,00;1,00;;1,00;1,00;;Produção horária da equipe:;;1,00;;;15,60;6,77;- ;- ;22,37;19,95;42,32
;01.026.000001;22.005.000024.SER;Rodapé para piso industrial monolítico de alta resistência mecânica, fundido sobre base nivelada, acabamento desempenado, canto arredondado, altura 10 cm;MOD;Servente;H;;1,00;0,50;1,00;1,00;3,39;;0,500000;;;6,77;;3,39;;;;;
;18.005.000002;22.005.000024.SER;Rodapé para piso industrial monolítico de alta resistência mecânica, fundido sobre base nivelada, acabamento desempenado, canto arredondado, altura 10 cm;MAT;Agregado de alta resistência para piso industrial;KG;;1,00;3,50;1,00;1,00;10,50;3,500000;;;;3,00;10,50;;;;;;
;04.002.000002;22.005.000024.SER;Rodapé para piso industrial monolítico de alta resistência mecânica, fundido sobre base nivelada, acabamento desempenado, canto arredondado, altura 10 cm;MAT;Cimento Portland CP II-E-32 (resistência: 32,00 MPa);KG;;1,00;1,70;1,00;1,00;5,10;1,700000;;;;3,00;5,10;;;;;;
;01.021.000001;22.005.000024.SER;Rodapé para piso industrial monolítico de alta resistência mecânica, fundido sobre base nivelada, acabamento desempenado, canto arredondado, altura 10 cm;MOD;Pedreiro;H;;1,00;0,50;1,00;1,00;3,39;;0,500000;;;6,77;;3,39;;;;;
;22.005.000025.SER;22.005.000025.SER;Rodapé para piso industrial monolítico de alta resistência mecânica, fundido sobre base nivelada, acabamento desempenado, canto vivo, altura 7 cm;;Rodapé para piso industrial monolítico de alta resistência mecânica, fundido sobre base nivelada, acabamento desempenado, canto vivo, altura 7 cm;m;1,00;1,00;;1,00;1,00;;Produção horária da equipe:;;1,00;;;9,00;4,06;- ;- ;13,06;11,65;24,71
;01.021.000001;22.005.000025.SER;Rodapé para piso industrial monolítico de alta resistência mecânica, fundido sobre base nivelada, acabamento desempenado, canto vivo, altura 7 cm;MOD;Pedreiro;H;;1,00;0,30;1,00;1,00;2,03;;0,300000;;;6,77;;2,03;;;;;
;18.005.000002;22.005.000025.SER;Rodapé para piso industrial monolítico de alta resistência mecânica, fundido sobre base nivelada, acabamento desempenado, canto vivo, altura 7 cm;MAT;Agregado de alta resistência para piso industrial;KG;;1,00;2,00;1,00;1,00;6,00;2,000000;;;;3,00;6,00;;;;;;
;01.026.000001;22.005.000025.SER;Rodapé para piso industrial monolítico de alta resistência mecânica, fundido sobre base nivelada, acabamento desempenado, canto vivo, altura 7 cm;MOD;Servente;H;;1,00;0,30;1,00;1,00;2,03;;0,300000;;;6,77;;2,03;;;;;
;04.002.000002;22.005.000025.SER;Rodapé para piso industrial monolítico de alta resistência mecânica, fundido sobre base nivelada, acabamento desempenado, canto vivo, altura 7 cm;MAT;Cimento Portland CP II-E-32 (resistência: 32,00 MPa);KG;;1,00;1,00;1,00;1,00;3,00;1,000000;;;;3,00;3,00;;;;;;
;22.005.000028.SER;22.005.000028.SER;Rodapé de granilite pré-moldado com 10 cm de altura, assentado com argamassa mista de cimento, cal hidratada e areia sem peneirar traço 1:1:4;;Rodapé de granilite pré-moldado com 10 cm de altura, assentado com argamassa mista de cimento, cal hidratada e areia sem peneirar traço 1:1:4;m;1,00;1,00;;1,00;1,00;;Produção horária da equipe:;;1,00;;;6,29;9,14;- ;- ;15,43;13,76;29,19
;18.005.000006;22.005.000028.SER;Rodapé de granilite pré-moldado com 10 cm de altura, assentado com argamassa mista de cimento, cal hidratada e areia sem peneirar traço 1:1:4;MAT;Rodapé de granilite pré-moldado tipo reto (altura: 100,00 mm);M;;1,00;1,00;1,00;1,00;3,00;1,000000;;;;3,00;3,00;;;;;;
;03.001.000008;22.005.000028.SER;Rodapé de granilite pré-moldado com 10 cm de altura, assentado com argamassa mista de cimento, cal hidratada e areia sem peneirar traço 1:1:4;MAT;Areia lavada tipo média;M³;;1,00;0,00;1,00;1,00;0,01;0,002440;;;;3,00;0,01;;;;;;
;04.001.000001;22.005.000028.SER;Rodapé de granilite pré-moldado com 10 cm de altura, assentado com argamassa mista de cimento, cal hidratada e areia sem peneirar traço 1:1:4;MAT;Cal hidratada CH III;KG;;1,00;0,36;1,00;1,00;1,09;0,364000;;;;3,00;1,09;;;;;;
;04.002.000002;22.005.000028.SER;Rodapé de granilite pré-moldado com 10 cm de altura, assentado com argamassa mista de cimento, cal hidratada e areia sem peneirar traço 1:1:4;MAT;Cimento Portland CP II-E-32 (resistência: 32,00 MPa);KG;;1,00;0,73;1,00;1,00;2,19;0,730000;;;;3,00;2,19;;;;;;
;01.001.000006;22.005.000028.SER;Rodapé de granilite pré-moldado com 10 cm de altura, assentado com argamassa mista de cimento, cal hidratada e areia sem peneirar traço 1:1:4;MOD;Ajudante de graniteiro/marmorista;H;;1,00;0,53;1,00;1,00;3,59;;0,530000;;;6,77;;3,59;;;;;
;01.013.000001;22.005.000028.SER;Rodapé de granilite pré-moldado com 10 cm de altura, assentado com argamassa mista de cimento, cal hidratada e areia sem peneirar traço 1:1:4;MOD;Graniteiro / Marmorista;H;;1,00;0,80;1,00;1,00;5,42;;0,800000;;;6,77;;5,42;;;;;
;01.026.000001;22.005.000028.SER;Rodapé de granilite pré-moldado com 10 cm de altura, assentado com argamassa mista de cimento, cal hidratada e areia sem peneirar traço 1:1:4;MOD;Servente;H;;1,00;0,02;1,00;1,00;0,14;;0,020000;;;6,77;;0,14;;;;;
;22.005.000029.SER;22.005.000029.SER;Soleira de granilite pré-moldada, 15 cm de largura, assentada com argamassa mista de cimento, cal hidratada e areia sem peneirar traço 1:1:4;;Soleira de granilite pré-moldada, 15 cm de largura, assentada com argamassa mista de cimento, cal hidratada e areia sem peneirar traço 1:1:4;m;1,00;1,00;;1,00;1,00;;Produção horária da equipe:;;1,00;;;8,32;5,69;- ;- ;14,01;12,49;26,50
;18.005.000008;22.005.000029.SER;Soleira de granilite pré-moldada, 15 cm de largura, assentada com argamassa mista de cimento, cal hidratada e areia sem peneirar traço 1:1:4;MAT;Soleira de granilite pré-moldada (altura: 15,00 mm);M;;1,00;1,00;1,00;1,00;3,00;1,000000;;;;3,00;3,00;;;;;;
;04.002.000002;22.005.000029.SER;Soleira de granilite pré-moldada, 15 cm de largura, assentada com argamassa mista de cimento, cal hidratada e areia sem peneirar traço 1:1:4;MAT;Cimento Portland CP II-E-32 (resistência: 32,00 MPa);KG;;1,00;1,14;1,00;1,00;3,42;1,140000;;;;3,00;3,42;;;;;;
;03.001.000008;22.005.000029.SER;Soleira de granilite pré-moldada, 15 cm de largura, assentada com argamassa mista de cimento, cal hidratada e areia sem peneirar traço 1:1:4;MAT;Areia lavada tipo média;M³;;1,00;0,00;1,00;1,00;0,01;0,003500;;;;3,00;0,01;;;;;;
;01.026.000001;22.005.000029.SER;Soleira de granilite pré-moldada, 15 cm de largura, assentada com argamassa mista de cimento, cal hidratada e areia sem peneirar traço 1:1:4;MOD;Servente;H;;1,00;0,44;1,00;1,00;2,98;;0,440000;;;6,77;;2,98;;;;;
;01.021.000001;22.005.000029.SER;Soleira de granilite pré-moldada, 15 cm de largura, assentada com argamassa mista de cimento, cal hidratada e areia sem peneirar traço 1:1:4;MOD;Pedreiro;H;;1,00;0,40;1,00;1,00;2,71;;0,400000;;;6,77;;2,71;;;;;
;12.003.000012;22.005.000029.SER;Soleira de granilite pré-moldada, 15 cm de largura, assentada com argamassa mista de cimento, cal hidratada e areia sem peneirar traço 1:1:4;MAT;Aditivo impermeabilizante e plastificante em pó para argamassas;KG;;1,00;0,06;1,00;1,00;0,18;0,060000;;;;3,00;0,18;;;;;;
;04.001.000001;22.005.000029.SER;Soleira de granilite pré-moldada, 15 cm de largura, assentada com argamassa mista de cimento, cal hidratada e areia sem peneirar traço 1:1:4;MAT;Cal hidratada CH III;KG;;1,00;0,57;1,00;1,00;1,71;0,570000;;;;3,00;1,71;;;;;;
;22.005.000030.SER;22.005.000030.SER;Soleira de granilite pré-moldada, 25 cm de largura, assentada com argamassa mista de cimento, cal hidratada e areia sem peneirar traço 1:1:4;;Soleira de granilite pré-moldada, 25 cm de largura, assentada com argamassa mista de cimento, cal hidratada e areia sem peneirar traço 1:1:4;m;1,00;1,00;;1,00;1,00;;Produção horária da equipe:;;1,00;;;11,90;8,53;- ;- ;20,43;18,22;38,64
;04.002.000002;22.005.000030.SER;Soleira de granilite pré-moldada, 25 cm de largura, assentada com argamassa mista de cimento, cal hidratada e areia sem peneirar traço 1:1:4;MAT;Cimento Portland CP II-E-32 (resistência: 32,00 MPa);KG;;1,00;1,91;1,00;1,00;5,73;1,910000;;;;3,00;5,73;;;;;;
;12.003.000012;22.005.000030.SER;Soleira de granilite pré-moldada, 25 cm de largura, assentada com argamassa mista de cimento, cal hidratada e areia sem peneirar traço 1:1:4;MAT;Aditivo impermeabilizante e plastificante em pó para argamassas;KG;;1,00;0,10;1,00;1,00;0,30;0,100000;;;;3,00;0,30;;;;;;
;03.001.000008;22.005.000030.SER;Soleira de granilite pré-moldada, 25 cm de largura, assentada com argamassa mista de cimento, cal hidratada e areia sem peneirar traço 1:1:4;MAT;Areia lavada tipo média;M³;;1,00;0,01;1,00;1,00;0,02;0,005900;;;;3,00;0,02;;;;;;
;01.021.000001;22.005.000030.SER;Soleira de granilite pré-moldada, 25 cm de largura, assentada com argamassa mista de cimento, cal hidratada e areia sem peneirar traço 1:1:4;MOD;Pedreiro;H;;1,00;0,60;1,00;1,00;4,06;;0,600000;;;6,77;;4,06;;;;;
;18.005.000007;22.005.000030.SER;Soleira de granilite pré-moldada, 25 cm de largura, assentada com argamassa mista de cimento, cal hidratada e areia sem peneirar traço 1:1:4;MAT;Soleira de granilite pré-moldada (altura: 25,00 mm);M;;1,00;1,00;1,00;1,00;3,00;1,000000;;;;3,00;3,00;;;;;;
;04.001.000001;22.005.000030.SER;Soleira de granilite pré-moldada, 25 cm de largura, assentada com argamassa mista de cimento, cal hidratada e areia sem peneirar traço 1:1:4;MAT;Cal hidratada CH III;KG;;1,00;0,95;1,00;1,00;2,85;0,950000;;;;3,00;2,85;;;;;;
;01.026.000001;22.005.000030.SER;Soleira de granilite pré-moldada, 25 cm de largura, assentada com argamassa mista de cimento, cal hidratada e areia sem peneirar traço 1:1:4;MOD;Servente;H;;1,00;0,66;1,00;1,00;4,47;;0,660000;;;6,77;;4,47;;;;;
;22.006.000001.SER;22.006.000001.SER;Ladrilho de vidro assentado com argamassa pré-fabricada de cimento, colante inclusive rejunte (dimensão: 12 x 12 cm);;Ladrilho de vidro assentado com argamassa pré-fabricada de cimento, colante inclusive rejunte (dimensão: 12 x 12 cm);m²;1,00;1,00;;1,00;1,00;;Produção horária da equipe:;;1,00;;;20,10;20,31;- ;- ;40,41;36,04;76,45
;01.026.000001;22.006.000001.SER;Ladrilho de vidro assentado com argamassa pré-fabricada de cimento, colante inclusive rejunte (dimensão: 12 x 12 cm);MOD;Servente;H;;1,00;1,50;1,00;1,00;10,16;;1,500000;;;6,77;;10,16;;;;;
;04.004.000022;22.006.000001.SER;Ladrilho de vidro assentado com argamassa pré-fabricada de cimento, colante inclusive rejunte (dimensão: 12 x 12 cm);MAT;Argamassa de cimento colante pré-fabricada para assentamento e rejunte de pastilhas de vidro;KG;;1,00;5,60;1,00;1,00;16,80;5,600000;;;;3,00;16,80;;;;;;
;18.007.000001;22.006.000001.SER;Ladrilho de vidro assentado com argamassa pré-fabricada de cimento, colante inclusive rejunte (dimensão: 12 x 12 cm);MAT;Ladrilho de vidro (comprimento: 12 mm / espessura: 2,50 mm / largura: 12 mm);M²;;1,00;1,10;1,00;1,00;3,30;1,100000;;;;3,00;3,30;;;;;;
;01.020.000001;22.006.000001.SER;Ladrilho de vidro assentado com argamassa pré-fabricada de cimento, colante inclusive rejunte (dimensão: 12 x 12 cm);MOD;Pastilheiro;H;;1,00;1,50;1,00;1,00;10,16;;1,500000;;;6,77;;10,16;;;;;
;22.006.000002.SER;22.006.000002.SER;Ladrilho hidráulico, assentado com argamassa mista de cal hidratada e areia sem peneirar, com adição de 100 kg de cimento (traço: 1:4 );;Ladrilho hidráulico, assentado com argamassa mista de cal hidratada e areia sem peneirar, com adição de 100 kg de cimento (traço: 1:4 );m²;1,00;1,00;;1,00;1,00;;Produção horária da equipe:;;1,00;;;19,26;13,13;- ;- ;32,39;28,89;61,28
;18.005.000009;22.006.000002.SER;Ladrilho hidráulico, assentado com argamassa mista de cal hidratada e areia sem peneirar, com adição de 100 kg de cimento (traço: 1:4 );MAT;Ladrilho hidráulico 64 dados (comprimento: 200,00 mm / espessura: 20,00 mm / largura: 200,00 mm);M²;;1,00;1,10;1,00;1,00;3,30;1,100000;;;;3,00;3,30;;;;;;
;03.001.000008;22.006.000002.SER;Ladrilho hidráulico, assentado com argamassa mista de cal hidratada e areia sem peneirar, com adição de 100 kg de cimento (traço: 1:4 );MAT;Areia lavada tipo média;M³;;1,00;0,02;1,00;1,00;0,05;0,016781;;;;3,00;0,05;;;;;;
;04.001.000001;22.006.000002.SER;Ladrilho hidráulico, assentado com argamassa mista de cal hidratada e areia sem peneirar, com adição de 100 kg de cimento (traço: 1:4 );MAT;Cal hidratada CH III;KG;;1,00;2,50;1,00;1,00;7,51;2,503410;;;;3,00;7,51;;;;;;
;04.002.000002;22.006.000002.SER;Ladrilho hidráulico, assentado com argamassa mista de cal hidratada e areia sem peneirar, com adição de 100 kg de cimento (traço: 1:4 );MAT;Cimento Portland CP II-E-32 (resistência: 32,00 MPa);KG;;1,00;2,80;1,00;1,00;8,40;2,800000;;;;3,00;8,40;;;;;;
;01.016.000001;22.006.000002.SER;Ladrilho hidráulico, assentado com argamassa mista de cal hidratada e areia sem peneirar, com adição de 100 kg de cimento (traço: 1:4 );MOD;Ladrilhista;H;;1,00;1,00;1,00;1,00;6,77;;1,000000;;;6,77;;6,77;;;;;
;01.026.000001;22.006.000002.SER;Ladrilho hidráulico, assentado com argamassa mista de cal hidratada e areia sem peneirar, com adição de 100 kg de cimento (traço: 1:4 );MOD;Servente;H;;1,00;0,94;1,00;1,00;6,36;;0,940040;;;6,77;;6,36;;;;;
;22.006.000003.SER;22.006.000003.SER;Ladrilho hidráulico, assentado com argamassa pré-fabricada de cimento colante;;Ladrilho hidráulico, assentado com argamassa pré-fabricada de cimento colante;m²;1,00;1,00;;1,00;1,00;;Produção horária da equipe:;;1,00;;;17,70;3,39;- ;- ;21,09;18,80;39,89
;04.004.000024;22.006.000003.SER;Ladrilho hidráulico, assentado com argamassa pré-fabricada de cimento colante;MAT;Argamassa de cimento colante pré-fabricada para assentamento de peças cerâmicas em áreas de grande trânsito;KG;;1,00;4,80;1,00;1,00;14,40;4,800000;;;;3,00;14,40;;;;;;
;01.016.000001;22.006.000003.SER;Ladrilho hidráulico, assentado com argamassa pré-fabricada de cimento colante;MOD;Ladrilhista;H;;1,00;0,30;1,00;1,00;2,03;;0,300000;;;6,77;;2,03;;;;;
;01.026.000001;22.006.000003.SER;Ladrilho hidráulico, assentado com argamassa pré-fabricada de cimento colante;MOD;Servente;H;;1,00;0,20;1,00;1,00;1,35;;0,200000;;;6,77;;1,35;;;;;
;18.005.000009;22.006.000003.SER;Ladrilho hidráulico, assentado com argamassa pré-fabricada de cimento colante;MAT;Ladrilho hidráulico 64 dados (comprimento: 200,00 mm / espessura: 20,00 mm / largura: 200,00 mm);M²;;1,00;1,10;1,00;1,00;3,30;1,100000;;;;3,00;3,30;;;;;;
;22.007.000001.SER;22.007.000001.SER;Assoalho de madeira de lei, largura 10 ou 20 cm, fixada sobre barrotes trapezoidais de madeira 5 x 3 x 2 cm com espaçamento de 35 cm, assentado em argamassa de cimento e areia sem peneirar traço 1:5;;Assoalho de madeira de lei, largura 10 ou 20 cm, fixada sobre barrotes trapezoidais de madeira 5 x 3 x 2 cm com espaçamento de 35 cm, assentado em argamassa de cimento e areia sem peneirar traço 1:5;m²;1,00;1,00;;1,00;1,00;;Produção horária da equipe:;;1,00;;;35,07;25,39;- ;- ;60,46;53,91;114,37
;08.005.000001;22.007.000001.SER;Assoalho de madeira de lei, largura 10 ou 20 cm, fixada sobre barrotes trapezoidais de madeira 5 x 3 x 2 cm com espaçamento de 35 cm, assentado em argamassa de cimento e areia sem peneirar traço 1:5;MAT;Caibro de peróba rosa (largura: 50 mm / altura: 60 mm);M;;1,00;3,00;1,00;1,00;9,00;3,000000;;;;3,00;9,00;;;;;;
;18.003.000007;22.007.000001.SER;Assoalho de madeira de lei, largura 10 ou 20 cm, fixada sobre barrotes trapezoidais de madeira 5 x 3 x 2 cm com espaçamento de 35 cm, assentado em argamassa de cimento e areia sem peneirar traço 1:5;MAT;Assoalho de madeira com encaixe tipo macho-fêmea tipo de madeira ipê (espessura: 20,00 mm / largura: 150,00 mm);M²;;1,00;1,10;1,00;1,00;3,30;1,100000;;;;3,00;3,30;;;;;;
;25.007.000009;22.007.000001.SER;Assoalho de madeira de lei, largura 10 ou 20 cm, fixada sobre barrotes trapezoidais de madeira 5 x 3 x 2 cm com espaçamento de 35 cm, assentado em argamassa de cimento e areia sem peneirar traço 1:5;MAT;Prego com cabeça 18 x 27 (diâmetro: 3,40 mm / comprimento: 62,1 mm);KG;;1,00;0,26;1,00;1,00;0,78;0,260000;;;;3,00;0,78;;;;;;
;03.001.000008;22.007.000001.SER;Assoalho de madeira de lei, largura 10 ou 20 cm, fixada sobre barrotes trapezoidais de madeira 5 x 3 x 2 cm com espaçamento de 35 cm, assentado em argamassa de cimento e areia sem peneirar traço 1:5;MAT;Areia lavada tipo média;M³;;1,00;0,03;1,00;1,00;0,09;0,030500;;;;3,00;0,09;;;;;;
;04.002.000002;22.007.000001.SER;Assoalho de madeira de lei, largura 10 ou 20 cm, fixada sobre barrotes trapezoidais de madeira 5 x 3 x 2 cm com espaçamento de 35 cm, assentado em argamassa de cimento e areia sem peneirar traço 1:5;MAT;Cimento Portland CP II-E-32 (resistência: 32,00 MPa);KG;;1,00;7,30;1,00;1,00;21,90;7,300000;;;;3,00;21,90;;;;;;
;01.001.000003;22.007.000001.SER;Assoalho de madeira de lei, largura 10 ou 20 cm, fixada sobre barrotes trapezoidais de madeira 5 x 3 x 2 cm com espaçamento de 35 cm, assentado em argamassa de cimento e areia sem peneirar traço 1:5;MOD;Ajudante de carpinteiro;H;;1,00;1,00;1,00;1,00;6,77;;1,000000;;;6,77;;6,77;;;;;
;01.007.000001;22.007.000001.SER;Assoalho de madeira de lei, largura 10 ou 20 cm, fixada sobre barrotes trapezoidais de madeira 5 x 3 x 2 cm com espaçamento de 35 cm, assentado em argamassa de cimento e areia sem peneirar traço 1:5;MOD;Carpinteiro;H;;1,00;1,00;1,00;1,00;6,77;;1,000000;;;6,77;;6,77;;;;;
;01.021.000001;22.007.000001.SER;Assoalho de madeira de lei, largura 10 ou 20 cm, fixada sobre barrotes trapezoidais de madeira 5 x 3 x 2 cm com espaçamento de 35 cm, assentado em argamassa de cimento e areia sem peneirar traço 1:5;MOD;Pedreiro;H;;1,00;0,75;1,00;1,00;5,08;;0,750000;;;6,77;;5,08;;;;;
;01.026.000001;22.007.000001.SER;Assoalho de madeira de lei, largura 10 ou 20 cm, fixada sobre barrotes trapezoidais de madeira 5 x 3 x 2 cm com espaçamento de 35 cm, assentado em argamassa de cimento e areia sem peneirar traço 1:5;MOD;Servente;H;;1,00;1,00;1,00;1,00;6,77;;1,000000;;;6,77;;6,77;;;;;
;22.006.000002.SER;22.006.000002.SER;Ladrilho hidráulico, assentado com argamassa mista de cal hidratada e areia sem peneirar, com adição de 100 kg de cimento (traço: 1:4 );;Ladrilho hidráulico, assentado com argamassa mista de cal hidratada e areia sem peneirar, com adição de 100 kg de cimento (traço: 1:4 );m²;1,00;1,00;;1,00;1,00;;Produção horária da equipe:;;1,00;;;19,26;13,13;- ;- ;32,39;28,89;61,28
;18.005.000009;22.006.000002.SER;Ladrilho hidráulico, assentado com argamassa mista de cal hidratada e areia sem peneirar, com adição de 100 kg de cimento (traço: 1:4 );MAT;Ladrilho hidráulico 64 dados (comprimento: 200,00 mm / espessura: 20,00 mm / largura: 200,00 mm);M²;;1,00;1,10;1,00;1,00;3,30;1,100000;;;;3,00;3,30;;;;;;
;03.001.000008;22.006.000002.SER;Ladrilho hidráulico, assentado com argamassa mista de cal hidratada e areia sem peneirar, com adição de 100 kg de cimento (traço: 1:4 );MAT;Areia lavada tipo média;M³;;1,00;0,02;1,00;1,00;0,05;0,016781;;;;3,00;0,05;;;;;;
;04.001.000001;22.006.000002.SER;Ladrilho hidráulico, assentado com argamassa mista de cal hidratada e areia sem peneirar, com adição de 100 kg de cimento (traço: 1:4 );MAT;Cal hidratada CH III;KG;;1,00;2,50;1,00;1,00;7,51;2,503410;;;;3,00;7,51;;;;;;
;04.002.000002;22.006.000002.SER;Ladrilho hidráulico, assentado com argamassa mista de cal hidratada e areia sem peneirar, com adição de 100 kg de cimento (traço: 1:4 );MAT;Cimento Portland CP II-E-32 (resistência: 32,00 MPa);KG;;1,00;2,80;1,00;1,00;8,40;2,800000;;;;3,00;8,40;;;;;;
;01.016.000001;22.006.000002.SER;Ladrilho hidráulico, assentado com argamassa mista de cal hidratada e areia sem peneirar, com adição de 100 kg de cimento (traço: 1:4 );MOD;Ladrilhista;H;;1,00;1,00;1,00;1,00;6,77;;1,000000;;;6,77;;6,77;;;;;
;01.026.000001;22.006.000002.SER;Ladrilho hidráulico, assentado com argamassa mista de cal hidratada e areia sem peneirar, com adição de 100 kg de cimento (traço: 1:4 );MOD;Servente;H;;1,00;0,94;1,00;1,00;6,36;;0,940040;;;6,77;;6,36;;;;;
;22.006.000003.SER;22.006.000003.SER;Ladrilho hidráulico, assentado com argamassa pré-fabricada de cimento colante;;Ladrilho hidráulico, assentado com argamassa pré-fabricada de cimento colante;m²;1,00;1,00;;1,00;1,00;;Produção horária da equipe:;;1,00;;;17,70;3,39;- ;- ;21,09;18,80;39,89
;04.004.000024;22.006.000003.SER;Ladrilho hidráulico, assentado com argamassa pré-fabricada de cimento colante;MAT;Argamassa de cimento colante pré-fabricada para assentamento de peças cerâmicas em áreas de grande trânsito;KG;;1,00;4,80;1,00;1,00;14,40;4,800000;;;;3,00;14,40;;;;;;
;01.016.000001;22.006.000003.SER;Ladrilho hidráulico, assentado com argamassa pré-fabricada de cimento colante;MOD;Ladrilhista;H;;1,00;0,30;1,00;1,00;2,03;;0,300000;;;6,77;;2,03;;;;;
;01.026.000001;22.006.000003.SER;Ladrilho hidráulico, assentado com argamassa pré-fabricada de cimento colante;MOD;Servente;H;;1,00;0,20;1,00;1,00;1,35;;0,200000;;;6,77;;1,35;;;;;
;18.005.000009;22.006.000003.SER;Ladrilho hidráulico, assentado com argamassa pré-fabricada de cimento colante;MAT;Ladrilho hidráulico 64 dados (comprimento: 200,00 mm / espessura: 20,00 mm / largura: 200,00 mm);M²;;1,00;1,10;1,00;1,00;3,30;1,100000;;;;3,00;3,30;;;;;;
;22.007.000001.SER;22.007.000001.SER;Assoalho de madeira de lei, largura 10 ou 20 cm, fixada sobre barrotes trapezoidais de madeira 5 x 3 x 2 cm com espaçamento de 35 cm, assentado em argamassa de cimento e areia sem peneirar traço 1:5;;Assoalho de madeira de lei, largura 10 ou 20 cm, fixada sobre barrotes trapezoidais de madeira 5 x 3 x 2 cm com espaçamento de 35 cm, assentado em argamassa de cimento e areia sem peneirar traço 1:5;m²;1,00;1,00;;1,00;1,00;;Produção horária da equipe:;;1,00;;;35,07;25,39;- ;- ;60,46;53,91;114,37
;08.005.000001;22.007.000001.SER;Assoalho de madeira de lei, largura 10 ou 20 cm, fixada sobre barrotes trapezoidais de madeira 5 x 3 x 2 cm com espaçamento de 35 cm, assentado em argamassa de cimento e areia sem peneirar traço 1:5;MAT;Caibro de peróba rosa (largura: 50 mm / altura: 60 mm);M;;1,00;3,00;1,00;1,00;9,00;3,000000;;;;3,00;9,00;;;;;;
;18.003.000007;22.007.000001.SER;Assoalho de madeira de lei, largura 10 ou 20 cm, fixada sobre barrotes trapezoidais de madeira 5 x 3 x 2 cm com espaçamento de 35 cm, assentado em argamassa de cimento e areia sem peneirar traço 1:5;MAT;Assoalho de madeira com encaixe tipo macho-fêmea tipo de madeira ipê (espessura: 20,00 mm / largura: 150,00 mm);M²;;1,00;1,10;1,00;1,00;3,30;1,100000;;;;3,00;3,30;;;;;;
;25.007.000009;22.007.000001.SER;Assoalho de madeira de lei, largura 10 ou 20 cm, fixada sobre barrotes trapezoidais de madeira 5 x 3 x 2 cm com espaçamento de 35 cm, assentado em argamassa de cimento e areia sem peneirar traço 1:5;MAT;Prego com cabeça 18 x 27 (diâmetro: 3,40 mm / comprimento: 62,1 mm);KG;;1,00;0,26;1,00;1,00;0,78;0,260000;;;;3,00;0,78;;;;;;
;03.001.000008;22.007.000001.SER;Assoalho de madeira de lei, largura 10 ou 20 cm, fixada sobre barrotes trapezoidais de madeira 5 x 3 x 2 cm com espaçamento de 35 cm, assentado em argamassa de cimento e areia sem peneirar traço 1:5;MAT;Areia lavada tipo média;M³;;1,00;0,03;1,00;1,00;0,09;0,030500;;;;3,00;0,09;;;;;;
;04.002.000002;22.007.000001.SER;Assoalho de madeira de lei, largura 10 ou 20 cm, fixada sobre barrotes trapezoidais de madeira 5 x 3 x 2 cm com espaçamento de 35 cm, assentado em argamassa de cimento e areia sem peneirar traço 1:5;MAT;Cimento Portland CP II-E-32 (resistência: 32,00 MPa);KG;;1,00;7,30;1,00;1,00;21,90;7,300000;;;;3,00;21,90;;;;;;
;01.001.000003;22.007.000001.SER;Assoalho de madeira de lei, largura 10 ou 20 cm, fixada sobre barrotes trapezoidais de madeira 5 x 3 x 2 cm com espaçamento de 35 cm, assentado em argamassa de cimento e areia sem peneirar traço 1:5;MOD;Ajudante de carpinteiro;H;;1,00;1,00;1,00;1,00;6,77;;1,000000;;;6,77;;6,77;;;;;
;01.007.000001;22.007.000001.SER;Assoalho de madeira de lei, largura 10 ou 20 cm, fixada sobre barrotes trapezoidais de madeira 5 x 3 x 2 cm com espaçamento de 35 cm, assentado em argamassa de cimento e areia sem peneirar traço 1:5;MOD;Carpinteiro;H;;1,00;1,00;1,00;1,00;6,77;;1,000000;;;6,77;;6,77;;;;;
;01.021.000001;22.007.000001.SER;Assoalho de madeira de lei, largura 10 ou 20 cm, fixada sobre barrotes trapezoidais de madeira 5 x 3 x 2 cm com espaçamento de 35 cm, assentado em argamassa de cimento e areia sem peneirar traço 1:5;MOD;Pedreiro;H;;1,00;0,75;1,00;1,00;5,08;;0,750000;;;6,77;;5,08;;;;;
;01.026.000001;22.007.000001.SER;Assoalho de madeira de lei, largura 10 ou 20 cm, fixada sobre barrotes trapezoidais de madeira 5 x 3 x 2 cm com espaçamento de 35 cm, assentado em argamassa de cimento e areia sem peneirar traço 1:5;MOD;Servente;H;;1,00;1,00;1,00;1,00;6,77;;1,000000;;;6,77;;6,77;;;;;
;22.007.000002.SER;22.007.000002.SER;Assoalho de madeira de lei, largura 10 ou 20 cm, fixada sobre vigas de madeira de 6 x 16 cm ou de 6 x 12 cm com espaçamento de 35cm;;Assoalho de madeira de lei, largura 10 ou 20 cm, fixada sobre vigas de madeira de 6 x 16 cm ou de 6 x 12 cm com espaçamento de 35cm;m²;1,00;1,00;;1,00;1,00;;Produção horária da equipe:;;1,00;;;13,08;20,31;- ;- ;33,39;29,78;63,17
;18.003.000007;22.007.000002.SER;Assoalho de madeira de lei, largura 10 ou 20 cm, fixada sobre vigas de madeira de 6 x 16 cm ou de 6 x 12 cm com espaçamento de 35cm;MAT;Assoalho de madeira com encaixe tipo macho-fêmea tipo de madeira ipê (espessura: 20,00 mm / largura: 150,00 mm);M²;;1,00;1,10;1,00;1,00;3,30;1,100000;;;;3,00;3,30;;;;;;
;01.007.000001;22.007.000002.SER;Assoalho de madeira de lei, largura 10 ou 20 cm, fixada sobre vigas de madeira de 6 x 16 cm ou de 6 x 12 cm com espaçamento de 35cm;MOD;Carpinteiro;H;;1,00;1,50;1,00;1,00;10,16;;1,500000;;;6,77;;10,16;;;;;
;08.005.000024;22.007.000002.SER;Assoalho de madeira de lei, largura 10 ou 20 cm, fixada sobre vigas de madeira de 6 x 16 cm ou de 6 x 12 cm com espaçamento de 35cm;MAT;Viga de peróba (altura: 120,00 mm / largura: 60,00 mm );M;;1,00;3,00;1,00;1,00;9,00;3,000000;;;;3,00;9,00;;;;;;
;25.007.000009;22.007.000002.SER;Assoalho de madeira de lei, largura 10 ou 20 cm, fixada sobre vigas de madeira de 6 x 16 cm ou de 6 x 12 cm com espaçamento de 35cm;MAT;Prego com cabeça 18 x 27 (diâmetro: 3,40 mm / comprimento: 62,1 mm);KG;;1,00;0,26;1,00;1,00;0,78;0,260000;;;;3,00;0,78;;;;;;
;01.001.000003;22.007.000002.SER;Assoalho de madeira de lei, largura 10 ou 20 cm, fixada sobre vigas de madeira de 6 x 16 cm ou de 6 x 12 cm com espaçamento de 35cm;MOD;Ajudante de carpinteiro;H;;1,00;1,50;1,00;1,00;10,16;;1,500000;;;6,77;;10,16;;;;;
;22.007.000003.SER;22.007.000003.SER;Parquete de madeira fixado com cola especial à base de PVA sobre base regularizada;;Parquete de madeira fixado com cola especial à base de PVA sobre base regularizada;m²;1,00;1,00;;1,00;1,00;;Produção horária da equipe:;;1,00;;;4,65;8,12;- ;- ;12,77;11,39;24,17
;18.003.000003;22.007.000003.SER;Parquete de madeira fixado com cola especial à base de PVA sobre base regularizada;MAT;Parquete de madeira (comprimento: 240 mm / espessura: 8 mm / largura: 240 mm);M²;;1,00;1,05;1,00;1,00;3,15;1,050000;;;;3,00;3,15;;;;;;
;12.006.000009;22.007.000003.SER;Parquete de madeira fixado com cola especial à base de PVA sobre base regularizada;MAT;Cola à base de PVA;KG;;1,00;0,50;1,00;1,00;1,50;0,500000;;;;3,00;1,50;;;;;;
;01.028.000001;22.007.000003.SER;Parquete de madeira fixado com cola especial à base de PVA sobre base regularizada;MOD;Taqueiro;H;;1,00;0,50;1,00;1,00;3,39;;0,500000;;;6,77;;3,39;;;;;
;01.026.000001;22.007.000003.SER;Parquete de madeira fixado com cola especial à base de PVA sobre base regularizada;MOD;Servente;H;;1,00;0,70;1,00;1,00;4,74;;0,700000;;;6,77;;4,74;;;;;
;22.007.000004.SER;22.007.000004.SER;Taco de madeira, assentado com argamassa de cimento e areia peneirada traço 1:4, inclusive desbastamento da superfície de base;;Taco de madeira, assentado com argamassa de cimento e areia peneirada traço 1:4, inclusive desbastamento da superfície de base;m²;1,00;1,00;;1,00;1,00;;Produção horária da equipe:;;1,00;;;36,10;16,03;- ;- ;52,13;46,48;98,61
;18.003.000005;22.007.000004.SER;Taco de madeira, assentado com argamassa de cimento e areia peneirada traço 1:4, inclusive desbastamento da superfície de base;MAT;Taco de madeira Ipê (largura: 100,00 mm / comprimento: 400,00 mm / espessura: 20,00 mm);M²;;1,00;1,05;1,00;1,00;3,15;1,050000;;;;3,00;3,15;;;;;;
;03.001.000008;22.007.000004.SER;Taco de madeira, assentado com argamassa de cimento e areia peneirada traço 1:4, inclusive desbastamento da superfície de base;MAT;Areia lavada tipo média;M³;;1,00;0,03;1,00;1,00;0,10;0,033660;;;;3,00;0,10;;;;;;
;04.002.000002;22.007.000004.SER;Taco de madeira, assentado com argamassa de cimento e areia peneirada traço 1:4, inclusive desbastamento da superfície de base;MAT;Cimento Portland CP II-E-32 (resistência: 32,00 MPa);KG;;1,00;10,95;1,00;1,00;32,85;10,950000;;;;3,00;32,85;;;;;;
;01.026.000001;22.007.000004.SER;Taco de madeira, assentado com argamassa de cimento e areia peneirada traço 1:4, inclusive desbastamento da superfície de base;MOD;Servente;H;;1,00;1,37;1,00;1,00;9,26;;1,367320;;;6,77;;9,26;;;;;
;01.028.000001;22.007.000004.SER;Taco de madeira, assentado com argamassa de cimento e areia peneirada traço 1:4, inclusive desbastamento da superfície de base;MOD;Taqueiro;H;;1,00;1,00;1,00;1,00;6,77;;1,000000;;;6,77;;6,77;;;;;
;22.007.000005.SER;22.007.000005.SER;Taco de madeira, assentado com argamassa de cimento e areia peneirada traço 1:4, com aditivo impermeabilizante, inclusive desbastamento da superfície de base;;Taco de madeira, assentado com argamassa de cimento e areia peneirada traço 1:4, com aditivo impermeabilizante, inclusive desbastamento da superfície de base;m²;1,00;1,00;;1,00;1,00;;Produção horária da equipe:;;1,00;;;37,90;22,59;- ;- ;60,50;53,95;114,44
;18.003.000005;22.007.000005.SER;Taco de madeira, assentado com argamassa de cimento e areia peneirada traço 1:4, com aditivo impermeabilizante, inclusive desbastamento da superfície de base;MAT;Taco de madeira Ipê (largura: 100,00 mm / comprimento: 400,00 mm / espessura: 20,00 mm);M²;;1,00;1,05;1,00;1,00;3,15;1,050000;;;;3,00;3,15;;;;;;
;03.001.000008;22.007.000005.SER;Taco de madeira, assentado com argamassa de cimento e areia peneirada traço 1:4, com aditivo impermeabilizante, inclusive desbastamento da superfície de base;MAT;Areia lavada tipo média;M³;;1,00;0,03;1,00;1,00;0,10;0,033660;;;;3,00;0,10;;;;;;
;04.002.000002;22.007.000005.SER;Taco de madeira, assentado com argamassa de cimento e areia peneirada traço 1:4, com aditivo impermeabilizante, inclusive desbastamento da superfície de base;MAT;Cimento Portland CP II-E-32 (resistência: 32,00 MPa);KG;;1,00;10,95;1,00;1,00;32,85;10,950000;;;;3,00;32,85;;;;;;
;12.003.000012;22.007.000005.SER;Taco de madeira, assentado com argamassa de cimento e areia peneirada traço 1:4, com aditivo impermeabilizante, inclusive desbastamento da superfície de base;MAT;Aditivo impermeabilizante e plastificante em pó para argamassas;KG;;1,00;0,60;1,00;1,00;1,80;0,600000;;;;3,00;1,80;;;;;;
;01.026.000001;22.007.000005.SER;Taco de madeira, assentado com argamassa de cimento e areia peneirada traço 1:4, com aditivo impermeabilizante, inclusive desbastamento da superfície de base;MOD;Servente;H;;1,00;2,34;1,00;1,00;15,82;;2,337320;;;6,77;;15,82;;;;;
;01.028.000001;22.007.000005.SER;Taco de madeira, assentado com argamassa de cimento e areia peneirada traço 1:4, com aditivo impermeabilizante, inclusive desbastamento da superfície de base;MOD;Taqueiro;H;;1,00;1,00;1,00;1,00;6,77;;1,000000;;;6,77;;6,77;;;;;
;22.007.000006.SER;22.007.000006.SER;Taco de madeira, fixado com cola especial à base de PVA sobre base regularizada;;Taco de madeira, fixado com cola especial à base de PVA sobre base regularizada;m²;1,00;1,00;;1,00;1,00;;Produção horária da equipe:;;1,00;;;4,65;5,75;- ;- ;10,40;9,28;19,68
;18.003.000005;22.007.000006.SER;Taco de madeira, fixado com cola especial à base de PVA sobre base regularizada;MAT;Taco de madeira Ipê (largura: 100,00 mm / comprimento: 400,00 mm / espessura: 20,00 mm);M²;;1,00;1,05;1,00;1,00;3,15;1,050000;;;;3,00;3,15;;;;;;
;01.026.000001;22.007.000006.SER;Taco de madeira, fixado com cola especial à base de PVA sobre base regularizada;MOD;Servente;H;;1,00;0,50;1,00;1,00;3,39;;0,500000;;;6,77;;3,39;;;;;
;01.028.000001;22.007.000006.SER;Taco de madeira, fixado com cola especial à base de PVA sobre base regularizada;MOD;Taqueiro;H;;1,00;0,35;1,00;1,00;2,37;;0,350000;;;6,77;;2,37;;;;;
;12.006.000009;22.007.000006.SER;Taco de madeira, fixado com cola especial à base de PVA sobre base regularizada;MAT;Cola à base de PVA;KG;;1,00;0,50;1,00;1,00;1,50;0,500000;;;;3,00;1,50;;;;;;
;22.007.000007.SER;22.007.000007.SER;Carpete de madeira estruturado, inclusive colocação e acabamento;;Carpete de madeira estruturado, inclusive colocação e acabamento;m²;1,00;1,00;;1,00;1,00;;Produção horária da equipe:;;1,00;;;- ;- ;- ;1,00;1,00;0,89;1,89
;01.015.000024;22.007.000007.SER;Carpete de madeira estruturado, inclusive colocação e acabamento;SET;Carpete de madeira, colocado estruturado (largura: 190,00 mm / comprimento: 1200,00 mm / espessura: 8,00 mm);M²;;1,00;1,00;1,00;1,00;1,00;;;;1,000000;1,00;;;;1,00;;;
;22.007.000008.SER;22.007.000008.SER;Cordão de madeira para acabamento de rodapé;;Cordão de madeira para acabamento de rodapé;m;1,00;1,00;;1,00;1,00;;Produção horária da equipe:;;1,00;;;3,11;1,35;- ;- ;4,46;3,98;8,44
;18.003.000002;22.007.000008.SER;Cordão de madeira para acabamento de rodapé;MAT;Cordão de madeira Ipê para rodapé (altura: 20,00 mm / espessura: 20,00 mm);M;;1,00;1,03;1,00;1,00;3,09;1,030000;;;;3,00;3,09;;;;;;
;25.007.000007;22.007.000008.SER;Cordão de madeira para acabamento de rodapé;MAT;Prego com cabeça 16 x 24 (comprimento: 55 mm / diâmetro: 2,70 mm);KG;;1,00;0,01;1,00;1,00;0,02;0,005000;;;;3,00;0,02;;;;;;
;01.001.000003;22.007.000008.SER;Cordão de madeira para acabamento de rodapé;MOD;Ajudante de carpinteiro;H;;1,00;0,10;1,00;1,00;0,68;;0,100000;;;6,77;;0,68;;;;;
;01.007.000001;22.007.000008.SER;Cordão de madeira para acabamento de rodapé;MOD;Carpinteiro;H;;1,00;0,10;1,00;1,00;0,68;;0,100000;;;6,77;;0,68;;;;;
;22.007.000009.SER;22.007.000009.SER;Rodapé de madeira de 7 cm de altura, fixado sobre tacos embutidos na parede, espaçados de 50 cm;;Rodapé de madeira de 7 cm de altura, fixado sobre tacos embutidos na parede, espaçados de 50 cm;m;1,00;1,00;;1,00;1,00;;Produção horária da equipe:;;1,00;;;9,11;4,74;- ;- ;13,85;12,35;26,20
;01.001.000003;22.007.000009.SER;Rodapé de madeira de 7 cm de altura, fixado sobre tacos embutidos na parede, espaçados de 50 cm;MOD;Ajudante de carpinteiro;H;;1,00;0,30;1,00;1,00;2,03;;0,300000;;;6,77;;2,03;;;;;
;18.003.000006;22.007.000009.SER;Rodapé de madeira de 7 cm de altura, fixado sobre tacos embutidos na parede, espaçados de 50 cm;MAT;Taco de peróba para instalação de portas e janelas (altura: 60 mm / largura: 50 mm / espessura: 15 mm);UN;;1,00;2,00;1,00;1,00;6,00;2,000000;;;;3,00;6,00;;;;;;
;01.007.000001;22.007.000009.SER;Rodapé de madeira de 7 cm de altura, fixado sobre tacos embutidos na parede, espaçados de 50 cm;MOD;Carpinteiro;H;;1,00;0,40;1,00;1,00;2,71;;0,400000;;;6,77;;2,71;;;;;
;18.003.000004;22.007.000009.SER;Rodapé de madeira de 7 cm de altura, fixado sobre tacos embutidos na parede, espaçados de 50 cm;MAT;Rodapé de madeira Ipê (espessura: 20,00 mm / altura: 70,00 mm);M;;1,00;1,03;1,00;1,00;3,09;1,030000;;;;3,00;3,09;;;;;;
;25.007.000007;22.007.000009.SER;Rodapé de madeira de 7 cm de altura, fixado sobre tacos embutidos na parede, espaçados de 50 cm;MAT;Prego com cabeça 16 x 24 (comprimento: 55 mm / diâmetro: 2,70 mm);KG;;1,00;0,01;1,00;1,00;0,02;0,006000;;;;3,00;0,02;;;;;;
;22.008.000001.SER;22.008.000001.SER;Pastilha de porcelana, assentada com argamasa mista de cimento, cal hidratada e areia peneirada, rejuntamento com pasta de cimento branco, incluindo limpeza e lavagem (traço: 1:3:9 );;Pastilha de porcelana, assentada com argamasa mista de cimento, cal hidratada e areia peneirada, rejuntamento com pasta de cimento branco, incluindo limpeza e lavagem (traço: 1:3:9 );m²;1,00;1,00;;1,00;1,00;;Produção horária da equipe:;;1,00;;;41,17;31,45;- ;- ;72,61;64,75;137,37
;18.006.000005;22.008.000001.SER;Pastilha de porcelana, assentada com argamasa mista de cimento, cal hidratada e areia peneirada, rejuntamento com pasta de cimento branco, incluindo limpeza e lavagem (traço: 1:3:9 );MAT;Pastilha de porcelana (largura: 25,00 mm / comprimento: 25,00 mm);M²;;1,00;1,10;1,00;1,00;3,30;1,100000;;;;3,00;3,30;;;;;;
;12.001.000003;22.008.000001.SER;Pastilha de porcelana, assentada com argamasa mista de cimento, cal hidratada e areia peneirada, rejuntamento com pasta de cimento branco, incluindo limpeza e lavagem (traço: 1:3:9 );MAT;Ácido muriático;L;;1,00;0,10;1,00;1,00;0,30;0,100000;;;;3,00;0,30;;;;;;
;03.001.000008;22.008.000001.SER;Pastilha de porcelana, assentada com argamasa mista de cimento, cal hidratada e areia peneirada, rejuntamento com pasta de cimento branco, incluindo limpeza e lavagem (traço: 1:3:9 );MAT;Areia lavada tipo média;M³;;1,00;0,02;1,00;1,00;0,07;0,022440;;;;3,00;0,07;;;;;;
;04.001.000001;22.008.000001.SER;Pastilha de porcelana, assentada com argamasa mista de cimento, cal hidratada e areia peneirada, rejuntamento com pasta de cimento branco, incluindo limpeza e lavagem (traço: 1:3:9 );MAT;Cal hidratada CH III;KG;;1,00;4,86;1,00;1,00;14,58;4,860000;;;;3,00;14,58;;;;;;
;04.002.000001;22.008.000001.SER;Pastilha de porcelana, assentada com argamasa mista de cimento, cal hidratada e areia peneirada, rejuntamento com pasta de cimento branco, incluindo limpeza e lavagem (traço: 1:3:9 );MAT;Cimento branco não estrutural;KG;;1,00;3,00;1,00;1,00;9,00;3,000000;;;;3,00;9,00;;;;;;
;04.002.000002;22.008.000001.SER;Pastilha de porcelana, assentada com argamasa mista de cimento, cal hidratada e areia peneirada, rejuntamento com pasta de cimento branco, incluindo limpeza e lavagem (traço: 1:3:9 );MAT;Cimento Portland CP II-E-32 (resistência: 32,00 MPa);KG;;1,00;4,54;1,00;1,00;13,62;4,540000;;;;3,00;13,62;;;;;;
;12.001.000005;22.008.000001.SER;Pastilha de porcelana, assentada com argamasa mista de cimento, cal hidratada e areia peneirada, rejuntamento com pasta de cimento branco, incluindo limpeza e lavagem (traço: 1:3:9 );MAT;Soda cáustica em pérolas;KG;;1,00;0,10;1,00;1,00;0,30;0,100000;;;;3,00;0,30;;;;;;
;01.020.000001;22.008.000001.SER;Pastilha de porcelana, assentada com argamasa mista de cimento, cal hidratada e areia peneirada, rejuntamento com pasta de cimento branco, incluindo limpeza e lavagem (traço: 1:3:9 );MOD;Pastilheiro;H;;1,00;1,50;1,00;1,00;10,16;;1,500000;;;6,77;;10,16;;;;;
;01.021.000001;22.008.000001.SER;Pastilha de porcelana, assentada com argamasa mista de cimento, cal hidratada e areia peneirada, rejuntamento com pasta de cimento branco, incluindo limpeza e lavagem (traço: 1:3:9 );MOD;Pedreiro;H;;1,00;0,70;1,00;1,00;4,74;;0,700000;;;6,77;;4,74;;;;;
;01.026.000001;22.008.000001.SER;Pastilha de porcelana, assentada com argamasa mista de cimento, cal hidratada e areia peneirada, rejuntamento com pasta de cimento branco, incluindo limpeza e lavagem (traço: 1:3:9 );MOD;Servente;H;;1,00;2,44;1,00;1,00;16,55;;2,444880;;;6,77;;16,55;;;;;
;22.008.000002.SER;22.008.000002.SER;Pastilha de porcelana, assentada com argamassa pré-fabricada de cimento colante, inclusive rejuntamento;;Pastilha de porcelana, assentada com argamassa pré-fabricada de cimento colante, inclusive rejuntamento;m²;1,00;1,00;;1,00;1,00;;Produção horária da equipe:;;1,00;;;22,65;3,39;- ;- ;26,04;23,22;49,25
;04.004.000037;22.008.000002.SER;Pastilha de porcelana, assentada com argamassa pré-fabricada de cimento colante, inclusive rejuntamento;MAT;Argamassa de cimento colante pré-fabricada para assentamento e rejunte de pastilhas de porcelana;KG;;1,00;6,50;1,00;1,00;19,50;6,500000;;;;3,00;19,50;;;;;;
;01.020.000001;22.008.000002.SER;Pastilha de porcelana, assentada com argamassa pré-fabricada de cimento colante, inclusive rejuntamento;MOD;Pastilheiro;H;;1,00;0,30;1,00;1,00;2,03;;0,300000;;;6,77;;2,03;;;;;
;18.006.000005;22.008.000002.SER;Pastilha de porcelana, assentada com argamassa pré-fabricada de cimento colante, inclusive rejuntamento;MAT;Pastilha de porcelana (largura: 25,00 mm / comprimento: 25,00 mm);M²;;1,00;1,05;1,00;1,00;3,15;1,050000;;;;3,00;3,15;;;;;;
;01.026.000001;22.008.000002.SER;Pastilha de porcelana, assentada com argamassa pré-fabricada de cimento colante, inclusive rejuntamento;MOD;Servente;H;;1,00;0,20;1,00;1,00;1,35;;0,200000;;;6,77;;1,35;;;;;
;22.008.000003.SER;22.008.000003.SER;Pastilha de porcelana, assentada com argamassa pré-fabricada de cimento colante, inclusive rejuntamento - (com mão-de-obra empreitada);;Pastilha de porcelana, assentada com argamassa pré-fabricada de cimento colante, inclusive rejuntamento - (com mão-de-obra empreitada);m²;1,00;1,00;;1,00;1,00;;Produção horária da equipe:;;1,00;;;22,65;- ;- ;1,00;23,65;21,09;44,74
;18.006.000005;22.008.000003.SER;Pastilha de porcelana, assentada com argamassa pré-fabricada de cimento colante, inclusive rejuntamento - (com mão-de-obra empreitada);MAT;Pastilha de porcelana (largura: 25,00 mm / comprimento: 25,00 mm);M²;;1,00;1,05;1,00;1,00;3,15;1,050000;;;;3,00;3,15;;;;;;
;03.011.000003;22.008.000003.SER;Pastilha de porcelana, assentada com argamassa pré-fabricada de cimento colante, inclusive rejuntamento - (com mão-de-obra empreitada);MOE;Assentamento de pastilhas;M²;;1,00;1,00;1,00;1,00;1,00;;;;1,000000;1,00;;;;1,00;;;
;04.004.000037;22.008.000003.SER;Pastilha de porcelana, assentada com argamassa pré-fabricada de cimento colante, inclusive rejuntamento - (com mão-de-obra empreitada);MAT;Argamassa de cimento colante pré-fabricada para assentamento e rejunte de pastilhas de porcelana;KG;;1,00;6,50;1,00;1,00;19,50;6,500000;;;;3,00;19,50;;;;;;
;22.009.000001.SER;22.009.000001.SER;Degrau de arenito em placas, assentado com argamassa mista de cimento, cal hidratada e areia sem peneirar traço 1:1:4, espelho 20 cm, piso 30 cm;;Degrau de arenito em placas, assentado com argamassa mista de cimento, cal hidratada e areia sem peneirar traço 1:1:4, espelho 20 cm, piso 30 cm;m;1,00;1,00;;1,00;1,00;;Produção horária da equipe:;;1,00;;;20,56;0,85;- ;2,00;23,40;20,87;44,28
;03.001.000008;22.009.000001.SER;Degrau de arenito em placas, assentado com argamassa mista de cimento, cal hidratada e areia sem peneirar traço 1:1:4, espelho 20 cm, piso 30 cm;MAT;Areia lavada tipo média;M³;;1,00;0,02;1,00;1,00;0,05;0,015250;;;;3,00;0,05;;;;;;
;04.001.000001;22.009.000001.SER;Degrau de arenito em placas, assentado com argamassa mista de cimento, cal hidratada e areia sem peneirar traço 1:1:4, espelho 20 cm, piso 30 cm;MAT;Cal hidratada CH III;KG;;1,00;2,28;1,00;1,00;6,83;2,275000;;;;3,00;6,83;;;;;;
;04.002.000002;22.009.000001.SER;Degrau de arenito em placas, assentado com argamassa mista de cimento, cal hidratada e areia sem peneirar traço 1:1:4, espelho 20 cm, piso 30 cm;MAT;Cimento Portland CP II-E-32 (resistência: 32,00 MPa);KG;;1,00;4,56;1,00;1,00;13,69;4,562500;;;;3,00;13,69;;;;;;
;01.026.000001;22.009.000001.SER;Degrau de arenito em placas, assentado com argamassa mista de cimento, cal hidratada e areia sem peneirar traço 1:1:4, espelho 20 cm, piso 30 cm;MOD;Servente;H;;1,00;0,13;1,00;1,00;0,85;;0,125000;;;6,77;;0,85;;;;;
;01.015.000005;22.009.000001.SER;Degrau de arenito em placas, assentado com argamassa mista de cimento, cal hidratada e areia sem peneirar traço 1:1:4, espelho 20 cm, piso 30 cm;SET;Espelho para degrau de arenito - colocado (altura: 200,00 mm / espessura: 30,00 mm);M;;1,00;1,00;1,00;1,00;1,00;;;;1,000000;1,00;;;;1,00;;;
;01.015.000021;22.009.000001.SER;Degrau de arenito em placas, assentado com argamassa mista de cimento, cal hidratada e areia sem peneirar traço 1:1:4, espelho 20 cm, piso 30 cm;SET;Degrau de arenito - colocado (espessura: 30,00 mm / largura: 300,00 mm);M;;1,00;1,00;1,00;1,00;1,00;;;;1,000000;1,00;;;;1,00;;;
;22.009.000002.SER;22.009.000002.SER;Degrau de granito natural, assentado com argamassa mista de cimento, cal hidratada e areia sem peneirar traço 1:1:4, espelho 20 cm, piso 30 cm;;Degrau de granito natural, assentado com argamassa mista de cimento, cal hidratada e areia sem peneirar traço 1:1:4, espelho 20 cm, piso 30 cm;m;1,00;1,00;;1,00;1,00;;Produção horária da equipe:;;1,00;;;20,56;0,85;- ;2,00;23,40;20,87;44,28
;03.001.000008;22.009.000002.SER;Degrau de granito natural, assentado com argamassa mista de cimento, cal hidratada e areia sem peneirar traço 1:1:4, espelho 20 cm, piso 30 cm;MAT;Areia lavada tipo média;M³;;1,00;0,02;1,00;1,00;0,05;0,015250;;;;3,00;0,05;;;;;;
;04.001.000001;22.009.000002.SER;Degrau de granito natural, assentado com argamassa mista de cimento, cal hidratada e areia sem peneirar traço 1:1:4, espelho 20 cm, piso 30 cm;MAT;Cal hidratada CH III;KG;;1,00;2,28;1,00;1,00;6,83;2,275000;;;;3,00;6,83;;;;;;
;04.002.000002;22.009.000002.SER;Degrau de granito natural, assentado com argamassa mista de cimento, cal hidratada e areia sem peneirar traço 1:1:4, espelho 20 cm, piso 30 cm;MAT;Cimento Portland CP II-E-32 (resistência: 32,00 MPa);KG;;1,00;4,56;1,00;1,00;13,69;4,562500;;;;3,00;13,69;;;;;;
;01.026.000001;22.009.000002.SER;Degrau de granito natural, assentado com argamassa mista de cimento, cal hidratada e areia sem peneirar traço 1:1:4, espelho 20 cm, piso 30 cm;MOD;Servente;H;;1,00;0,13;1,00;1,00;0,85;;0,125000;;;6,77;;0,85;;;;;
;01.015.000007;22.009.000002.SER;Degrau de granito natural, assentado com argamassa mista de cimento, cal hidratada e areia sem peneirar traço 1:1:4, espelho 20 cm, piso 30 cm;SET;Espelho para degrau de granito - colocado (altura: 200,00 mm / espessura: 20,00 mm / cor: cinza andorinha );M;;1,00;1,00;1,00;1,00;1,00;;;;1,000000;1,00;;;;1,00;;;
;01.015.000004;22.009.000002.SER;Degrau de granito natural, assentado com argamassa mista de cimento, cal hidratada e areia sem peneirar traço 1:1:4, espelho 20 cm, piso 30 cm;SET;Degrau de granito - colocado (cor: cinza andorinha / espessura: 30,00 mm / largura: 300,00 mm);M;;1,00;1,00;1,00;1,00;1,00;;;;1,000000;1,00;;;;1,00;;;
;22.009.000003.SER;22.009.000003.SER;Degrau de granito natural assentado com argamassa pré-fabricada de cimento colante, espelho 20 cm, piso 30 cm;;Degrau de granito natural assentado com argamassa pré-fabricada de cimento colante, espelho 20 cm, piso 30 cm;m;1,00;1,00;;1,00;1,00;;Produção horária da equipe:;;1,00;;;6,30;- ;- ;2,00;8,30;7,40;15,70
;01.015.000007;22.009.000003.SER;Degrau de granito natural assentado com argamassa pré-fabricada de cimento colante, espelho 20 cm, piso 30 cm;SET;Espelho para degrau de granito - colocado (altura: 200,00 mm / espessura: 20,00 mm / cor: cinza andorinha );M;;1,00;1,00;1,00;1,00;1,00;;;;1,000000;1,00;;;;1,00;;;
;04.004.000039;22.009.000003.SER;Degrau de granito natural assentado com argamassa pré-fabricada de cimento colante, espelho 20 cm, piso 30 cm;MAT;Argamassa de cimento colante pré-fabricada para assentamento de granito;KG;;1,00;2,10;1,00;1,00;6,30;2,100000;;;;3,00;6,30;;;;;;
;01.015.000004;22.009.000003.SER;Degrau de granito natural assentado com argamassa pré-fabricada de cimento colante, espelho 20 cm, piso 30 cm;SET;Degrau de granito - colocado (cor: cinza andorinha / espessura: 30,00 mm / largura: 300,00 mm);M;;1,00;1,00;1,00;1,00;1,00;;;;1,000000;1,00;;;;1,00;;;
;22.009.000004.SER;22.009.000004.SER;Degrau de mármore natural, assentado com argamassa mista de cimento, cal hidratada e areia sem peneirar traço 1:1:4, espelho 20 cm, piso 30 cm;;Degrau de mármore natural, assentado com argamassa mista de cimento, cal hidratada e areia sem peneirar traço 1:1:4, espelho 20 cm, piso 30 cm;m;1,00;1,00;;1,00;1,00;;Produção horária da equipe:;;1,00;;;20,56;0,85;- ;2,00;23,40;20,87;44,28
;03.001.000008;22.009.000004.SER;Degrau de mármore natural, assentado com argamassa mista de cimento, cal hidratada e areia sem peneirar traço 1:1:4, espelho 20 cm, piso 30 cm;MAT;Areia lavada tipo média;M³;;1,00;0,02;1,00;1,00;0,05;0,015250;;;;3,00;0,05;;;;;;
;04.001.000001;22.009.000004.SER;Degrau de mármore natural, assentado com argamassa mista de cimento, cal hidratada e areia sem peneirar traço 1:1:4, espelho 20 cm, piso 30 cm;MAT;Cal hidratada CH III;KG;;1,00;2,28;1,00;1,00;6,83;2,275000;;;;3,00;6,83;;;;;;
;04.002.000002;22.009.000004.SER;Degrau de mármore natural, assentado com argamassa mista de cimento, cal hidratada e areia sem peneirar traço 1:1:4, espelho 20 cm, piso 30 cm;MAT;Cimento Portland CP II-E-32 (resistência: 32,00 MPa);KG;;1,00;4,56;1,00;1,00;13,69;4,562500;;;;3,00;13,69;;;;;;
;01.026.000001;22.009.000004.SER;Degrau de mármore natural, assentado com argamassa mista de cimento, cal hidratada e areia sem peneirar traço 1:1:4, espelho 20 cm, piso 30 cm;MOD;Servente;H;;1,00;0,13;1,00;1,00;0,85;;0,125000;;;6,77;;0,85;;;;;
;01.015.000006;22.009.000004.SER;Degrau de mármore natural, assentado com argamassa mista de cimento, cal hidratada e areia sem peneirar traço 1:1:4, espelho 20 cm, piso 30 cm;SET;Espelho para degrau de mármore - colocado (altura: 200,00 mm / espessura: 20,00 mm / cor: espírito santo );M;;1,00;1,00;1,00;1,00;1,00;;;;1,000000;1,00;;;;1,00;;;
;01.015.000023;22.009.000004.SER;Degrau de mármore natural, assentado com argamassa mista de cimento, cal hidratada e areia sem peneirar traço 1:1:4, espelho 20 cm, piso 30 cm;SET;Degrau de mármore - colocado (largura: 300,00 mm / cor: espirito santo / espessura: 30,00 mm);M;;1,00;1,00;1,00;1,00;1,00;;;;1,000000;1,00;;;;1,00;;;
;22.009.000005.SER;22.009.000005.SER;Degrau de mármore natural assentado com argamassa pré-fabricada de cimento colante, espelho 20 cm, piso 30 cm;;Degrau de mármore natural assentado com argamassa pré-fabricada de cimento colante, espelho 20 cm, piso 30 cm;m;1,00;1,00;;1,00;1,00;;Produção horária da equipe:;;1,00;;;5,85;- ;- ;2,00;7,85;7,00;14,85
;01.015.000006;22.009.000005.SER;Degrau de mármore natural assentado com argamassa pré-fabricada de cimento colante, espelho 20 cm, piso 30 cm;SET;Espelho para degrau de mármore - colocado (altura: 200,00 mm / espessura: 20,00 mm / cor: espírito santo );M;;1,00;1,00;1,00;1,00;1,00;;;;1,000000;1,00;;;;1,00;;;
;04.004.000021;22.009.000005.SER;Degrau de mármore natural assentado com argamassa pré-fabricada de cimento colante, espelho 20 cm, piso 30 cm;MAT;Argamassa de cimento colante pré-fabricada para assentamento de mármore;KG;;1,00;1,95;1,00;1,00;5,85;1,950000;;;;3,00;5,85;;;;;;
;01.015.000023;22.009.000005.SER;Degrau de mármore natural assentado com argamassa pré-fabricada de cimento colante, espelho 20 cm, piso 30 cm;SET;Degrau de mármore - colocado (largura: 300,00 mm / cor: espirito santo / espessura: 30,00 mm);M;;1,00;1,00;1,00;1,00;1,00;;;;1,000000;1,00;;;;1,00;;;
;22.009.000006.SER;22.009.000006.SER;Peitoril de mármore natural, assentado com argamassa mista de cimento, cal hidratada e areia sem peneirar traço 1:1:4 (largura: 15 cm) ;;Peitoril de mármore natural, assentado com argamassa mista de cimento, cal hidratada e areia sem peneirar traço 1:1:4 (largura: 15 cm) ;m;1,00;1,00;;1,00;1,00;;Produção horária da equipe:;;1,00;;;6,17;0,52;- ;1,00;7,69;6,86;14,55
;03.001.000008;22.009.000006.SER;Peitoril de mármore natural, assentado com argamassa mista de cimento, cal hidratada e areia sem peneirar traço 1:1:4 (largura: 15 cm) ;MAT;Areia lavada tipo média;M³;;1,00;0,00;1,00;1,00;0,01;0,004575;;;;3,00;0,01;;;;;;
;04.001.000001;22.009.000006.SER;Peitoril de mármore natural, assentado com argamassa mista de cimento, cal hidratada e areia sem peneirar traço 1:1:4 (largura: 15 cm) ;MAT;Cal hidratada CH III;KG;;1,00;0,68;1,00;1,00;2,05;0,682500;;;;3,00;2,05;;;;;;
;04.002.000002;22.009.000006.SER;Peitoril de mármore natural, assentado com argamassa mista de cimento, cal hidratada e areia sem peneirar traço 1:1:4 (largura: 15 cm) ;MAT;Cimento Portland CP II-E-32 (resistência: 32,00 MPa);KG;;1,00;1,37;1,00;1,00;4,11;1,368750;;;;3,00;4,11;;;;;;
;01.026.000001;22.009.000006.SER;Peitoril de mármore natural, assentado com argamassa mista de cimento, cal hidratada e areia sem peneirar traço 1:1:4 (largura: 15 cm) ;MOD;Servente;H;;1,00;0,08;1,00;1,00;0,52;;0,077500;;;6,77;;0,52;;;;;
;01.016.000003;22.009.000006.SER;Peitoril de mármore natural, assentado com argamassa mista de cimento, cal hidratada e areia sem peneirar traço 1:1:4 (largura: 15 cm) ;SET;Peitoril de mármore Espirito Santo (largura: 150,00 mm / espessura: 20,00 mm);M;;1,00;1,00;1,00;1,00;1,00;;;;1,000000;1,00;;;;1,00;;;
;22.009.000007.SER;22.009.000007.SER;Peitoril de mármore natural, assentado com argamassa mista de cimento, cal hidratada e areia sem peneirar traço 1:1:4 (largura: 25 cm) ;;Peitoril de mármore natural, assentado com argamassa mista de cimento, cal hidratada e areia sem peneirar traço 1:1:4 (largura: 25 cm) ;m;1,00;1,00;;1,00;1,00;;Produção horária da equipe:;;1,00;;;10,28;0,83;- ;1,00;12,11;10,80;22,91
;03.001.000008;22.009.000007.SER;Peitoril de mármore natural, assentado com argamassa mista de cimento, cal hidratada e areia sem peneirar traço 1:1:4 (largura: 25 cm) ;MAT;Areia lavada tipo média;M³;;1,00;0,01;1,00;1,00;0,02;0,007625;;;;3,00;0,02;;;;;;
;04.001.000001;22.009.000007.SER;Peitoril de mármore natural, assentado com argamassa mista de cimento, cal hidratada e areia sem peneirar traço 1:1:4 (largura: 25 cm) ;MAT;Cal hidratada CH III;KG;;1,00;1,14;1,00;1,00;3,41;1,137500;;;;3,00;3,41;;;;;;
;04.002.000002;22.009.000007.SER;Peitoril de mármore natural, assentado com argamassa mista de cimento, cal hidratada e areia sem peneirar traço 1:1:4 (largura: 25 cm) ;MAT;Cimento Portland CP II-E-32 (resistência: 32,00 MPa);KG;;1,00;2,28;1,00;1,00;6,84;2,281250;;;;3,00;6,84;;;;;;
;01.026.000001;22.009.000007.SER;Peitoril de mármore natural, assentado com argamassa mista de cimento, cal hidratada e areia sem peneirar traço 1:1:4 (largura: 25 cm) ;MOD;Servente;H;;1,00;0,12;1,00;1,00;0,83;;0,122500;;;6,77;;0,83;;;;;
;01.016.000005;22.009.000007.SER;Peitoril de mármore natural, assentado com argamassa mista de cimento, cal hidratada e areia sem peneirar traço 1:1:4 (largura: 25 cm) ;SET;Peitoril de mármore Espirito Santo (largura: 250,00 mm / espessura: 20,00 mm);M;;1,00;1,00;1,00;1,00;1,00;;;;1,000000;1,00;;;;1,00;;;
;22.009.000008.SER;22.009.000008.SER;Peitoril de granito natural, assentado com argamassa mista de cimento, cal hidratada e areia sem peneirar traço 1:1:4 (largura: 15 cm) ;;Peitoril de granito natural, assentado com argamassa mista de cimento, cal hidratada e areia sem peneirar traço 1:1:4 (largura: 15 cm) ;m;1,00;1,00;;1,00;1,00;;Produção horária da equipe:;;1,00;;;6,17;0,52;- ;1,00;7,69;6,86;14,55
;03.001.000008;22.009.000008.SER;Peitoril de granito natural, assentado com argamassa mista de cimento, cal hidratada e areia sem peneirar traço 1:1:4 (largura: 15 cm) ;MAT;Areia lavada tipo média;M³;;1,00;0,00;1,00;1,00;0,01;0,004575;;;;3,00;0,01;;;;;;
;04.001.000001;22.009.000008.SER;Peitoril de granito natural, assentado com argamassa mista de cimento, cal hidratada e areia sem peneirar traço 1:1:4 (largura: 15 cm) ;MAT;Cal hidratada CH III;KG;;1,00;0,68;1,00;1,00;2,05;0,682500;;;;3,00;2,05;;;;;;
;04.002.000002;22.009.000008.SER;Peitoril de granito natural, assentado com argamassa mista de cimento, cal hidratada e areia sem peneirar traço 1:1:4 (largura: 15 cm) ;MAT;Cimento Portland CP II-E-32 (resistência: 32,00 MPa);KG;;1,00;1,37;1,00;1,00;4,11;1,368750;;;;3,00;4,11;;;;;;
;01.026.000001;22.009.000008.SER;Peitoril de granito natural, assentado com argamassa mista de cimento, cal hidratada e areia sem peneirar traço 1:1:4 (largura: 15 cm) ;MOD;Servente;H;;1,00;0,08;1,00;1,00;0,52;;0,077500;;;6,77;;0,52;;;;;
;01.016.000002;22.009.000008.SER;Peitoril de granito natural, assentado com argamassa mista de cimento, cal hidratada e areia sem peneirar traço 1:1:4 (largura: 15 cm) ;SET;Peitoril de granito tipo reto Cinza Andorinha (largura: 150,00 mm / espessura: 20,00 mm);M;;1,00;1,00;1,00;1,00;1,00;;;;1,000000;1,00;;;;1,00;;;
;22.009.000009.SER;22.009.000009.SER;Peitoril de granito natural, assentado com argamassa mista de cimento, cal hidratada e areia sem peneirar traço 1:1:4 (largura: 25 cm) ;;Peitoril de granito natural, assentado com argamassa mista de cimento, cal hidratada e areia sem peneirar traço 1:1:4 (largura: 25 cm) ;m;1,00;1,00;;1,00;1,00;;Produção horária da equipe:;;1,00;;;10,28;0,83;- ;1,00;12,11;10,80;22,91
;03.001.000008;22.009.000009.SER;Peitoril de granito natural, assentado com argamassa mista de cimento, cal hidratada e areia sem peneirar traço 1:1:4 (largura: 25 cm) ;MAT;Areia lavada tipo média;M³;;1,00;0,01;1,00;1,00;0,02;0,007625;;;;3,00;0,02;;;;;;
;04.001.000001;22.009.000009.SER;Peitoril de granito natural, assentado com argamassa mista de cimento, cal hidratada e areia sem peneirar traço 1:1:4 (largura: 25 cm) ;MAT;Cal hidratada CH III;KG;;1,00;1,14;1,00;1,00;3,41;1,137500;;;;3,00;3,41;;;;;;
;04.002.000002;22.009.000009.SER;Peitoril de granito natural, assentado com argamassa mista de cimento, cal hidratada e areia sem peneirar traço 1:1:4 (largura: 25 cm) ;MAT;Cimento Portland CP II-E-32 (resistência: 32,00 MPa);KG;;1,00;2,28;1,00;1,00;6,84;2,281250;;;;3,00;6,84;;;;;;
;01.026.000001;22.009.000009.SER;Peitoril de granito natural, assentado com argamassa mista de cimento, cal hidratada e areia sem peneirar traço 1:1:4 (largura: 25 cm) ;MOD;Servente;H;;1,00;0,12;1,00;1,00;0,83;;0,122500;;;6,77;;0,83;;;;;
;01.016.000004;22.009.000009.SER;Peitoril de granito natural, assentado com argamassa mista de cimento, cal hidratada e areia sem peneirar traço 1:1:4 (largura: 25 cm) ;SET;Peitoril de granito tipo reto Cinza Andorinha (largura: 250,00 mm / espessura: 20,00 mm);M;;1,00;1,00;1,00;1,00;1,00;;;;1,000000;1,00;;;;1,00;;;
;22.009.000010.SER;22.009.000010.SER;Granito em placa padronizada, assentada com argamassa pré-fabricada de cimento colante, inclusive rejuntamento de juntas de 2 mm (comprimento da placa: 30 cm / largura da placa: 15 cm) ;;Granito em placa padronizada, assentada com argamassa pré-fabricada de cimento colante, inclusive rejuntamento de juntas de 2 mm (comprimento da placa: 30 cm / largura da placa: 15 cm) ;m²;1,00;1,00;;1,00;1,00;;Produção horária da equipe:;;1,00;;;16,65;4,06;- ;- ;20,71;18,47;39,18
;01.013.000001;22.009.000010.SER;Granito em placa padronizada, assentada com argamassa pré-fabricada de cimento colante, inclusive rejuntamento de juntas de 2 mm (comprimento da placa: 30 cm / largura da placa: 15 cm) ;MOD;Graniteiro / Marmorista;H;;1,00;0,40;1,00;1,00;2,71;;0,400000;;;6,77;;2,71;;;;;
;04.004.000039;22.009.000010.SER;Granito em placa padronizada, assentada com argamassa pré-fabricada de cimento colante, inclusive rejuntamento de juntas de 2 mm (comprimento da placa: 30 cm / largura da placa: 15 cm) ;MAT;Argamassa de cimento colante pré-fabricada para assentamento de granito;KG;;1,00;4,20;1,00;1,00;12,60;4,200000;;;;3,00;12,60;;;;;;
;01.026.000001;22.009.000010.SER;Granito em placa padronizada, assentada com argamassa pré-fabricada de cimento colante, inclusive rejuntamento de juntas de 2 mm (comprimento da placa: 30 cm / largura da placa: 15 cm) ;MOD;Servente;H;;1,00;0,20;1,00;1,00;1,35;;0,200000;;;6,77;;1,35;;;;;
;04.004.000035;22.009.000010.SER;Granito em placa padronizada, assentada com argamassa pré-fabricada de cimento colante, inclusive rejuntamento de juntas de 2 mm (comprimento da placa: 30 cm / largura da placa: 15 cm) ;MAT;Argamassa pré-fabricada para rejuntamento de pedras naturais;KG;;1,00;0,30;1,00;1,00;0,90;0,300000;;;;3,00;0,90;;;;;;
;18.001.000009;22.009.000010.SER;Granito em placa padronizada, assentada com argamassa pré-fabricada de cimento colante, inclusive rejuntamento de juntas de 2 mm (comprimento da placa: 30 cm / largura da placa: 15 cm) ;MAT;Placa de granito Amêndoa Clássica padronizada (espessura: 20 mm / comprimento: 300 mm / largura: 150 mm);M²;;1,00;1,05;1,00;1,00;3,15;1,050000;;;;3,00;3,15;;;;;;
;22.009.000011.SER;22.009.000011.SER;Mármore em placa padronizada, assentada com argamassa de cimento colante, inclusive rejuntamento de juntas de 3 mm (comprimento da placa: 30 cm / largura da placa: 15 cm) ;;Mármore em placa padronizada, assentada com argamassa de cimento colante, inclusive rejuntamento de juntas de 3 mm (comprimento da placa: 30 cm / largura da placa: 15 cm) ;m²;1,00;1,00;;1,00;1,00;;Produção horária da equipe:;;1,00;;;15,75;4,06;- ;- ;19,81;17,67;37,48
;04.004.000021;22.009.000011.SER;Mármore em placa padronizada, assentada com argamassa de cimento colante, inclusive rejuntamento de juntas de 3 mm (comprimento da placa: 30 cm / largura da placa: 15 cm) ;MAT;Argamassa de cimento colante pré-fabricada para assentamento de mármore;KG;;1,00;3,90;1,00;1,00;11,70;3,900000;;;;3,00;11,70;;;;;;
;04.004.000035;22.009.000011.SER;Mármore em placa padronizada, assentada com argamassa de cimento colante, inclusive rejuntamento de juntas de 3 mm (comprimento da placa: 30 cm / largura da placa: 15 cm) ;MAT;Argamassa pré-fabricada para rejuntamento de pedras naturais;KG;;1,00;0,30;1,00;1,00;0,90;0,300000;;;;3,00;0,90;;;;;;
;01.026.000001;22.009.000011.SER;Mármore em placa padronizada, assentada com argamassa de cimento colante, inclusive rejuntamento de juntas de 3 mm (comprimento da placa: 30 cm / largura da placa: 15 cm) ;MOD;Servente;H;;1,00;0,20;1,00;1,00;1,35;;0,200000;;;6,77;;1,35;;;;;
;18.001.000007;22.009.000011.SER;Mármore em placa padronizada, assentada com argamassa de cimento colante, inclusive rejuntamento de juntas de 3 mm (comprimento da placa: 30 cm / largura da placa: 15 cm) ;MAT;Placa de mármore Espírito Santo padronizada (comprimento: 300 mm / largura: 150 mm / espessura: 30 mm);M²;;1,00;1,05;1,00;1,00;3,15;1,050000;;;;3,00;3,15;;;;;;
;01.013.000001;22.009.000011.SER;Mármore em placa padronizada, assentada com argamassa de cimento colante, inclusive rejuntamento de juntas de 3 mm (comprimento da placa: 30 cm / largura da placa: 15 cm) ;MOD;Graniteiro / Marmorista;H;;1,00;0,40;1,00;1,00;2,71;;0,400000;;;6,77;;2,71;;;;;
;22.009.000012.SER;22.009.000012.SER;Pedra mineira em placa, assentada com argamassa de cimento, cal hidratada e areia sem peneirar traço 1:1:4 ;;Pedra mineira em placa, assentada com argamassa de cimento, cal hidratada e areia sem peneirar traço 1:1:4 ;m²;1,00;1,00;;1,00;1,00;;Produção horária da equipe:;;1,00;;;49,34;2,03;- ;1,00;52,37;46,70;99,07
;03.001.000008;22.009.000012.SER;Pedra mineira em placa, assentada com argamassa de cimento, cal hidratada e areia sem peneirar traço 1:1:4 ;MAT;Areia lavada tipo média;M³;;1,00;0,04;1,00;1,00;0,11;0,036600;;;;3,00;0,11;;;;;;
;04.001.000001;22.009.000012.SER;Pedra mineira em placa, assentada com argamassa de cimento, cal hidratada e areia sem peneirar traço 1:1:4 ;MAT;Cal hidratada CH III;KG;;1,00;5,46;1,00;1,00;16,38;5,460000;;;;3,00;16,38;;;;;;
;04.002.000002;22.009.000012.SER;Pedra mineira em placa, assentada com argamassa de cimento, cal hidratada e areia sem peneirar traço 1:1:4 ;MAT;Cimento Portland CP II-E-32 (resistência: 32,00 MPa);KG;;1,00;10,95;1,00;1,00;32,85;10,950000;;;;3,00;32,85;;;;;;
;01.026.000001;22.009.000012.SER;Pedra mineira em placa, assentada com argamassa de cimento, cal hidratada e areia sem peneirar traço 1:1:4 ;MOD;Servente;H;;1,00;0,30;1,00;1,00;2,03;;0,300000;;;6,77;;2,03;;;;;
;01.016.000006;22.009.000012.SER;Pedra mineira em placa, assentada com argamassa de cimento, cal hidratada e areia sem peneirar traço 1:1:4 ;SET;Pedra mineira São Thomé serrada (espessura: 20,00 mm);M²;;1,00;1,00;1,00;1,00;1,00;;;;1,000000;1,00;;;;1,00;;;
;22.009.000013.SER;22.009.000013.SER;Faixa antiderrapante para degrau em granito - faixa apicoada ;;Faixa antiderrapante para degrau em granito - faixa apicoada ;m;1,00;1,00;;1,00;1,00;;Produção horária da equipe:;;1,00;;;0,31;1,35;0,20;- ;1,87;1,66;3,53
;01.026.000001;22.009.000013.SER;Faixa antiderrapante para degrau em granito - faixa apicoada ;MOD;Servente;H;;1,00;0,20;1,00;1,00;1,35;;0,200000;;;6,77;;1,35;;;;;
;29.001.000012;22.009.000013.SER;Faixa antiderrapante para degrau em granito - faixa apicoada ;MAT;Disco de desbaste (diâmetro do furo: 7/8 " / diâmetro da seção: 7 " / espessura: 1/4 ");UN;;1,00;0,10;1,00;1,00;0,31;0,104000;;;;3,00;0,31;;;;;;
;02.007.000001;22.009.000013.SER;Faixa antiderrapante para degrau em granito - faixa apicoada ;EQL;Lixadeira angular manual elétrica (diâmetro: 7 " / potência: 2200 W / rotação: 6600 rpm);LOC/UN/DIA;;1,00;0,20;1,00;1,00;0,20;;;0,200000;;1,00;;;0,20;;;;
;22.009.000014.SER;22.009.000014.SER;Granilite para revestimento de piso moldado "in loco" ;;Granilite para revestimento de piso moldado "in loco" ;m²;1,00;1,00;;1,00;1,00;;Produção horária da equipe:;;1,00;;;30,00;- ;- ;1,00;31,00;27,64;58,64
;01.016.000008;22.009.000014.SER;Granilite para revestimento de piso moldado "in loco" ;SET;Piso de granilite granulometria nº 1 (espessura: 10,00 mm);M²;;1,00;1,00;1,00;1,00;1,00;;;;1,000000;1,00;;;;1,00;;;
;04.002.000002;22.009.000014.SER;Granilite para revestimento de piso moldado "in loco" ;MAT;Cimento Portland CP II-E-32 (resistência: 32,00 MPa);KG;;1,00;10,00;1,00;1,00;30,00;10,000000;;;;3,00;30,00;;;;;;
;22.009.000015.SER;22.009.000015.SER;Caco de mármore assentado com argamassa mista de cal hidratada e areia sem peneirar traço 1:3, com adição de 100 kg de cimento, rejuntado com argamassa de pó de mármore e cimento branco traço 1:3;;Caco de mármore assentado com argamassa mista de cal hidratada e areia sem peneirar traço 1:3, com adição de 100 kg de cimento, rejuntado com argamassa de pó de mármore e cimento branco traço 1:3;m²;1,00;1,00;;1,00;1,00;;Produção horária da equipe:;;1,00;;;38,56;1,53;- ;1,00;41,10;36,65;77,74
;03.001.000008;22.009.000015.SER;Caco de mármore assentado com argamassa mista de cal hidratada e areia sem peneirar traço 1:3, com adição de 100 kg de cimento, rejuntado com argamassa de pó de mármore e cimento branco traço 1:3;MAT;Areia lavada tipo média;M³;;1,00;0,02;1,00;1,00;0,07;0,022375;;;;3,00;0,07;;;;;;
;18.001.000005;22.009.000015.SER;Caco de mármore assentado com argamassa mista de cal hidratada e areia sem peneirar traço 1:3, com adição de 100 kg de cimento, rejuntado com argamassa de pó de mármore e cimento branco traço 1:3;MAT;Pó de mármore;KG;;1,00;2,83;1,00;1,00;8,49;2,830000;;;;3,00;8,49;;;;;;
;04.001.000001;22.009.000015.SER;Caco de mármore assentado com argamassa mista de cal hidratada e areia sem peneirar traço 1:3, com adição de 100 kg de cimento, rejuntado com argamassa de pó de mármore e cimento branco traço 1:3;MAT;Cal hidratada CH III;KG;;1,00;4,46;1,00;1,00;13,37;4,456620;;;;3,00;13,37;;;;;;
;04.002.000001;22.009.000015.SER;Caco de mármore assentado com argamassa mista de cal hidratada e areia sem peneirar traço 1:3, com adição de 100 kg de cimento, rejuntado com argamassa de pó de mármore e cimento branco traço 1:3;MAT;Cimento branco não estrutural;KG;;1,00;0,95;1,00;1,00;2,84;0,945000;;;;3,00;2,84;;;;;;
;04.002.000002;22.009.000015.SER;Caco de mármore assentado com argamassa mista de cal hidratada e areia sem peneirar traço 1:3, com adição de 100 kg de cimento, rejuntado com argamassa de pó de mármore e cimento branco traço 1:3;MAT;Cimento Portland CP II-E-32 (resistência: 32,00 MPa);KG;;1,00;4,60;1,00;1,00;13,80;4,600000;;;;3,00;13,80;;;;;;
;01.026.000001;22.009.000015.SER;Caco de mármore assentado com argamassa mista de cal hidratada e areia sem peneirar traço 1:3, com adição de 100 kg de cimento, rejuntado com argamassa de pó de mármore e cimento branco traço 1:3;MOD;Servente;H;;1,00;0,23;1,00;1,00;1,53;;0,226720;;;6,77;;1,53;;;;;
;01.015.000017;22.009.000015.SER;Caco de mármore assentado com argamassa mista de cal hidratada e areia sem peneirar traço 1:3, com adição de 100 kg de cimento, rejuntado com argamassa de pó de mármore e cimento branco traço 1:3;SET;Caco de mármore polido - colocado (espessura: 5,00 mm);M²;;1,00;1,00;1,00;1,00;1,00;;;;1,000000;1,00;;;;1,00;;;
;22.009.000016.SER;22.009.000016.SER;Ardósia em placas 30 x 30 cm, e=8 mm, assentado com argamassa pré-fabricada de cimento colante, inclusive rejunte com juntas de 5 mm ;;Ardósia em placas 30 x 30 cm, e=8 mm, assentado com argamassa pré-fabricada de cimento colante, inclusive rejunte com juntas de 5 mm ;m²;1,00;1,00;;1,00;1,00;;Produção horária da equipe:;;1,00;;;27,86;14,89;- ;- ;42,75;38,12;80,87
;04.004.000035;22.009.000016.SER;Ardósia em placas 30 x 30 cm, e=8 mm, assentado com argamassa pré-fabricada de cimento colante, inclusive rejunte com juntas de 5 mm ;MAT;Argamassa pré-fabricada para rejuntamento de pedras naturais;KG;;1,00;0,37;1,00;1,00;1,10;0,365000;;;;3,00;1,10;;;;;;
;18.001.000003;22.009.000016.SER;Ardósia em placas 30 x 30 cm, e=8 mm, assentado com argamassa pré-fabricada de cimento colante, inclusive rejunte com juntas de 5 mm ;MAT;Placa de pedra ardósia Verde formato quadrado (comprimento: 300,00 mm / largura: 300,00 mm);M²;;1,00;1,12;1,00;1,00;3,36;1,120000;;;;3,00;3,36;;;;;;
;04.004.000038;22.009.000016.SER;Ardósia em placas 30 x 30 cm, e=8 mm, assentado com argamassa pré-fabricada de cimento colante, inclusive rejunte com juntas de 5 mm ;MAT;Argamassa de cimento colante pré-fabricada para assentamento de ardósia;KG;;1,00;7,80;1,00;1,00;23,40;7,800000;;;;3,00;23,40;;;;;;
;01.021.000001;22.009.000016.SER;Ardósia em placas 30 x 30 cm, e=8 mm, assentado com argamassa pré-fabricada de cimento colante, inclusive rejunte com juntas de 5 mm ;MOD;Pedreiro;H;;1,00;0,90;1,00;1,00;6,09;;0,900000;;;6,77;;6,09;;;;;
;01.026.000001;22.009.000016.SER;Ardósia em placas 30 x 30 cm, e=8 mm, assentado com argamassa pré-fabricada de cimento colante, inclusive rejunte com juntas de 5 mm ;MOD;Servente;H;;1,00;1,30;1,00;1,00;8,80;;1,300000;;;6,77;;8,80;;;;;
;22.009.000017.SER;22.009.000017.SER;Pedra são tomé em placas 40x40 cm, e=2 cm, assentada com argamassa pré-fabricada de cimento colante, inclusive rejunte com juntas de 8 mm;;Pedra são tomé em placas 40x40 cm, e=2 cm, assentada com argamassa pré-fabricada de cimento colante, inclusive rejunte com juntas de 8 mm;m²;1,00;1,00;;1,00;1,00;;Produção horária da equipe:;;1,00;;;30,06;8,94;- ;- ;39,00;34,78;73,77
;04.004.000035;22.009.000017.SER;Pedra são tomé em placas 40x40 cm, e=2 cm, assentada com argamassa pré-fabricada de cimento colante, inclusive rejunte com juntas de 8 mm;MAT;Argamassa pré-fabricada para rejuntamento de pedras naturais;KG;;1,00;1,10;1,00;1,00;3,30;1,100000;;;;3,00;3,30;;;;;;
;18.001.000004;22.009.000017.SER;Pedra são tomé em placas 40x40 cm, e=2 cm, assentada com argamassa pré-fabricada de cimento colante, inclusive rejunte com juntas de 8 mm;MAT;Placa de pedra são tomé (largura: 400,00 mm / comprimento: 400,00 mm / espessura: 20,00 mm);M²;;1,00;1,12;1,00;1,00;3,36;1,120000;;;;3,00;3,36;;;;;;
;01.026.000001;22.009.000017.SER;Pedra são tomé em placas 40x40 cm, e=2 cm, assentada com argamassa pré-fabricada de cimento colante, inclusive rejunte com juntas de 8 mm;MOD;Servente;H;;1,00;0,44;1,00;1,00;2,98;;0,440000;;;6,77;;2,98;;;;;
;04.004.000038;22.009.000017.SER;Pedra são tomé em placas 40x40 cm, e=2 cm, assentada com argamassa pré-fabricada de cimento colante, inclusive rejunte com juntas de 8 mm;MAT;Argamassa de cimento colante pré-fabricada para assentamento de ardósia;KG;;1,00;7,80;1,00;1,00;23,40;7,800000;;;;3,00;23,40;;;;;;
;01.021.000001;22.009.000017.SER;Pedra são tomé em placas 40x40 cm, e=2 cm, assentada com argamassa pré-fabricada de cimento colante, inclusive rejunte com juntas de 8 mm;MOD;Pedreiro;H;;1,00;0,88;1,00;1,00;5,96;;0,880000;;;6,77;;5,96;;;;;
;22.009.000018.SER;22.009.000018.SER;Granito natural, assentado com argamassa mista de cimento, cal hidratada e areia sem peneirar traço 1:1:4, e=2,5 cm;;Granito natural, assentado com argamassa mista de cimento, cal hidratada e areia sem peneirar traço 1:1:4, e=2,5 cm;m²;1,00;1,00;;1,00;1,00;;Produção horária da equipe:;;1,00;;;41,12;1,69;- ;1,00;43,81;39,07;82,88
;03.001.000008;22.009.000018.SER;Granito natural, assentado com argamassa mista de cimento, cal hidratada e areia sem peneirar traço 1:1:4, e=2,5 cm;MAT;Areia lavada tipo média;M³;;1,00;0,03;1,00;1,00;0,09;0,030500;;;;3,00;0,09;;;;;;
;04.001.000001;22.009.000018.SER;Granito natural, assentado com argamassa mista de cimento, cal hidratada e areia sem peneirar traço 1:1:4, e=2,5 cm;MAT;Cal hidratada CH III;KG;;1,00;4,55;1,00;1,00;13,65;4,550000;;;;3,00;13,65;;;;;;
;04.002.000002;22.009.000018.SER;Granito natural, assentado com argamassa mista de cimento, cal hidratada e areia sem peneirar traço 1:1:4, e=2,5 cm;MAT;Cimento Portland CP II-E-32 (resistência: 32,00 MPa);KG;;1,00;9,13;1,00;1,00;27,38;9,125000;;;;3,00;27,38;;;;;;
;01.026.000001;22.009.000018.SER;Granito natural, assentado com argamassa mista de cimento, cal hidratada e areia sem peneirar traço 1:1:4, e=2,5 cm;MOD;Servente;H;;1,00;0,25;1,00;1,00;1,69;;0,250000;;;6,77;;1,69;;;;;
;01.015.000008;22.009.000018.SER;Granito natural, assentado com argamassa mista de cimento, cal hidratada e areia sem peneirar traço 1:1:4, e=2,5 cm;SET;Granito natural - colocado para pisos (espessura: 30,00 mm / cor: cinza andorinha );M²;;1,00;1,00;1,00;1,00;1,00;;;;1,000000;1,00;;;;1,00;;;
;22.009.000019.SER;22.009.000019.SER;Mármore em placa 15 x 30 cm, assentada com argamassa pré-fabricada de cimento colante;;Mármore em placa 15 x 30 cm, assentada com argamassa pré-fabricada de cimento colante;m²;1,00;1,00;;1,00;1,00;;Produção horária da equipe:;;1,00;;;15,00;3,39;- ;- ;18,39;16,39;34,78
;01.026.000001;22.009.000019.SER;Mármore em placa 15 x 30 cm, assentada com argamassa pré-fabricada de cimento colante;MOD;Servente;H;;1,00;0,20;1,00;1,00;1,35;;0,200000;;;6,77;;1,35;;;;;
;18.001.000007;22.009.000019.SER;Mármore em placa 15 x 30 cm, assentada com argamassa pré-fabricada de cimento colante;MAT;Placa de mármore Espírito Santo padronizada (comprimento: 300 mm / largura: 150 mm / espessura: 30 mm);M²;;1,00;1,10;1,00;1,00;3,30;1,100000;;;;3,00;3,30;;;;;;
;01.013.000001;22.009.000019.SER;Mármore em placa 15 x 30 cm, assentada com argamassa pré-fabricada de cimento colante;MOD;Graniteiro / Marmorista;H;;1,00;0,30;1,00;1,00;2,03;;0,300000;;;6,77;;2,03;;;;;
;04.004.000021;22.009.000019.SER;Mármore em placa 15 x 30 cm, assentada com argamassa pré-fabricada de cimento colante;MAT;Argamassa de cimento colante pré-fabricada para assentamento de mármore;KG;;1,00;3,90;1,00;1,00;11,70;3,900000;;;;3,00;11,70;;;;;;
;22.009.000020.SER;22.009.000020.SER;Mármore natural assentado com argamassa mista de cimento, cal hidratada e areia sem peneirar traço 1:1:4, e=2,5 cm;;Mármore natural assentado com argamassa mista de cimento, cal hidratada e areia sem peneirar traço 1:1:4, e=2,5 cm;m²;1,00;1,00;;1,00;1,00;;Produção horária da equipe:;;1,00;;;41,12;1,69;- ;1,00;43,81;39,07;82,88
;03.001.000008;22.009.000020.SER;Mármore natural assentado com argamassa mista de cimento, cal hidratada e areia sem peneirar traço 1:1:4, e=2,5 cm;MAT;Areia lavada tipo média;M³;;1,00;0,03;1,00;1,00;0,09;0,030500;;;;3,00;0,09;;;;;;
;04.001.000001;22.009.000020.SER;Mármore natural assentado com argamassa mista de cimento, cal hidratada e areia sem peneirar traço 1:1:4, e=2,5 cm;MAT;Cal hidratada CH III;KG;;1,00;4,55;1,00;1,00;13,65;4,550000;;;;3,00;13,65;;;;;;
;04.002.000002;22.009.000020.SER;Mármore natural assentado com argamassa mista de cimento, cal hidratada e areia sem peneirar traço 1:1:4, e=2,5 cm;MAT;Cimento Portland CP II-E-32 (resistência: 32,00 MPa);KG;;1,00;9,13;1,00;1,00;27,38;9,125000;;;;3,00;27,38;;;;;;
;01.026.000001;22.009.000020.SER;Mármore natural assentado com argamassa mista de cimento, cal hidratada e areia sem peneirar traço 1:1:4, e=2,5 cm;MOD;Servente;H;;1,00;0,25;1,00;1,00;1,69;;0,250000;;;6,77;;1,69;;;;;
;01.015.000009;22.009.000020.SER;Mármore natural assentado com argamassa mista de cimento, cal hidratada e areia sem peneirar traço 1:1:4, e=2,5 cm;SET;Mármore colocado, para pisos (cor: branco espírito santo / espessura: 20,00 mm);M²;;1,00;1,00;1,00;1,00;1,00;;;;1,000000;1,00;;;;1,00;;;
;22.009.000021.SER;22.009.000021.SER;Mosaico português assentado com argamassa de cimento e areia, incluindo rejuntamento e lavagem;;Mosaico português assentado com argamassa de cimento e areia, incluindo rejuntamento e lavagem;m²;1,00;1,00;;1,00;1,00;;Produção horária da equipe:;;1,00;;;10,65;28,43;- ;1,00;40,09;35,75;75,83
;04.002.000002;22.009.000021.SER;Mosaico português assentado com argamassa de cimento e areia, incluindo rejuntamento e lavagem;MAT;Cimento Portland CP II-E-32 (resistência: 32,00 MPa);KG;;1,00;3,33;1,00;1,00;9,99;3,330000;;;;3,00;9,99;;;;;;
;01.015.000010;22.009.000021.SER;Mosaico português assentado com argamassa de cimento e areia, incluindo rejuntamento e lavagem;SET;Mosaico português colocado (cor: branco e preto );M²;;1,00;1,00;1,00;1,00;1,00;;;;1,000000;1,00;;;;1,00;;;
;12.001.000003;22.009.000021.SER;Mosaico português assentado com argamassa de cimento e areia, incluindo rejuntamento e lavagem;MAT;Ácido muriático;L;;1,00;0,20;1,00;1,00;0,60;0,200000;;;;3,00;0,60;;;;;;
;03.001.000008;22.009.000021.SER;Mosaico português assentado com argamassa de cimento e areia, incluindo rejuntamento e lavagem;MAT;Areia lavada tipo média;M³;;1,00;0,02;1,00;1,00;0,06;0,020700;;;;3,00;0,06;;;;;;
;01.021.000001;22.009.000021.SER;Mosaico português assentado com argamassa de cimento e areia, incluindo rejuntamento e lavagem;MOD;Pedreiro;H;;1,00;2,00;1,00;1,00;13,54;;2,000000;;;6,77;;13,54;;;;;
;01.026.000001;22.009.000021.SER;Mosaico português assentado com argamassa de cimento e areia, incluindo rejuntamento e lavagem;MOD;Servente;H;;1,00;2,20;1,00;1,00;14,89;;2,200000;;;6,77;;14,89;;;;;
;22.009.000022.SER;22.009.000022.SER;Arenito em placa esquadrejada, regular ou bruta, assentado com argamassa mista de cimento, cal hidratada e areia traço 1:1:4, e=2,5 cm;;Arenito em placa esquadrejada, regular ou bruta, assentado com argamassa mista de cimento, cal hidratada e areia traço 1:1:4, e=2,5 cm;m²;1,00;1,00;;1,00;1,00;;Produção horária da equipe:;;1,00;;;41,12;1,69;- ;1,00;43,81;39,07;82,88
;03.001.000008;22.009.000022.SER;Arenito em placa esquadrejada, regular ou bruta, assentado com argamassa mista de cimento, cal hidratada e areia traço 1:1:4, e=2,5 cm;MAT;Areia lavada tipo média;M³;;1,00;0,03;1,00;1,00;0,09;0,030500;;;;3,00;0,09;;;;;;
;04.001.000001;22.009.000022.SER;Arenito em placa esquadrejada, regular ou bruta, assentado com argamassa mista de cimento, cal hidratada e areia traço 1:1:4, e=2,5 cm;MAT;Cal hidratada CH III;KG;;1,00;4,55;1,00;1,00;13,65;4,550000;;;;3,00;13,65;;;;;;
;04.002.000002;22.009.000022.SER;Arenito em placa esquadrejada, regular ou bruta, assentado com argamassa mista de cimento, cal hidratada e areia traço 1:1:4, e=2,5 cm;MAT;Cimento Portland CP II-E-32 (resistência: 32,00 MPa);KG;;1,00;9,13;1,00;1,00;27,38;9,125000;;;;3,00;27,38;;;;;;
;01.026.000001;22.009.000022.SER;Arenito em placa esquadrejada, regular ou bruta, assentado com argamassa mista de cimento, cal hidratada e areia traço 1:1:4, e=2,5 cm;MOD;Servente;H;;1,00;0,25;1,00;1,00;1,69;;0,250000;;;6,77;;1,69;;;;;
;01.015.000016;22.009.000022.SER;Arenito em placa esquadrejada, regular ou bruta, assentado com argamassa mista de cimento, cal hidratada e areia traço 1:1:4, e=2,5 cm;SET;Arenito em placas colocado (comprimento: 470,00 mm / espessura: 25,00 mm / largura: 470,00 mm);M²;;1,00;1,00;1,00;1,00;1,00;;;;1,000000;1,00;;;;1,00;;;
;22.009.000023.SER;22.009.000023.SER;Rodapé de arenito em placas de 10 cm de altura, assentado com argamassa mista de cimento, cal hidratada e areia sem peneirar traço 1:1:4;;Rodapé de arenito em placas de 10 cm de altura, assentado com argamassa mista de cimento, cal hidratada e areia sem peneirar traço 1:1:4;m;1,00;1,00;;1,00;1,00;;Produção horária da equipe:;;1,00;;;4,11;0,17;- ;1,00;5,28;4,71;9,99
;03.001.000008;22.009.000023.SER;Rodapé de arenito em placas de 10 cm de altura, assentado com argamassa mista de cimento, cal hidratada e areia sem peneirar traço 1:1:4;MAT;Areia lavada tipo média;M³;;1,00;0,00;1,00;1,00;0,01;0,003050;;;;3,00;0,01;;;;;;
;04.001.000001;22.009.000023.SER;Rodapé de arenito em placas de 10 cm de altura, assentado com argamassa mista de cimento, cal hidratada e areia sem peneirar traço 1:1:4;MAT;Cal hidratada CH III;KG;;1,00;0,46;1,00;1,00;1,37;0,455000;;;;3,00;1,37;;;;;;
;04.002.000002;22.009.000023.SER;Rodapé de arenito em placas de 10 cm de altura, assentado com argamassa mista de cimento, cal hidratada e areia sem peneirar traço 1:1:4;MAT;Cimento Portland CP II-E-32 (resistência: 32,00 MPa);KG;;1,00;0,91;1,00;1,00;2,74;0,912500;;;;3,00;2,74;;;;;;
;01.026.000001;22.009.000023.SER;Rodapé de arenito em placas de 10 cm de altura, assentado com argamassa mista de cimento, cal hidratada e areia sem peneirar traço 1:1:4;MOD;Servente;H;;1,00;0,03;1,00;1,00;0,17;;0,025000;;;6,77;;0,17;;;;;
;01.015.000018;22.009.000023.SER;Rodapé de arenito em placas de 10 cm de altura, assentado com argamassa mista de cimento, cal hidratada e areia sem peneirar traço 1:1:4;SET;Rodapé de arenito - colocado (altura: 100,00 mm / espessura: 15,00 mm);M;;1,00;1,00;1,00;1,00;1,00;;;;1,000000;1,00;;;;1,00;;;
;22.009.000024.SER;22.009.000024.SER;Rodapé de granito natural de 10 cm de altura, assentado com argamassa mista de cimento, cal hidratada e areia sem peneirar traço 1:1:4;;Rodapé de granito natural de 10 cm de altura, assentado com argamassa mista de cimento, cal hidratada e areia sem peneirar traço 1:1:4;m;1,00;1,00;;1,00;1,00;;Produção horária da equipe:;;1,00;;;4,11;0,17;- ;1,00;5,28;4,71;9,99
;03.001.000008;22.009.000024.SER;Rodapé de granito natural de 10 cm de altura, assentado com argamassa mista de cimento, cal hidratada e areia sem peneirar traço 1:1:4;MAT;Areia lavada tipo média;M³;;1,00;0,00;1,00;1,00;0,01;0,003050;;;;3,00;0,01;;;;;;
;04.001.000001;22.009.000024.SER;Rodapé de granito natural de 10 cm de altura, assentado com argamassa mista de cimento, cal hidratada e areia sem peneirar traço 1:1:4;MAT;Cal hidratada CH III;KG;;1,00;0,46;1,00;1,00;1,37;0,455000;;;;3,00;1,37;;;;;;
;04.002.000002;22.009.000024.SER;Rodapé de granito natural de 10 cm de altura, assentado com argamassa mista de cimento, cal hidratada e areia sem peneirar traço 1:1:4;MAT;Cimento Portland CP II-E-32 (resistência: 32,00 MPa);KG;;1,00;0,91;1,00;1,00;2,74;0,912500;;;;3,00;2,74;;;;;;
;01.026.000001;22.009.000024.SER;Rodapé de granito natural de 10 cm de altura, assentado com argamassa mista de cimento, cal hidratada e areia sem peneirar traço 1:1:4;MOD;Servente;H;;1,00;0,03;1,00;1,00;0,17;;0,025000;;;6,77;;0,17;;;;;
;01.016.000007;22.009.000024.SER;Rodapé de granito natural de 10 cm de altura, assentado com argamassa mista de cimento, cal hidratada e areia sem peneirar traço 1:1:4;SET;Rodapé de granito Cinza Andorinha (largura: 150,00 mm / espessura: 20,00 mm);M;;1,00;1,00;1,00;1,00;1,00;;;;1,000000;1,00;;;;1,00;;;
;22.009.000025.SER;22.009.000025.SER;Rodapé de mármore natural de 10 cm de altura, assentado com argamassa mista de cimento, cal hidratada e areia sem peneirar traço 1:1:4;;Rodapé de mármore natural de 10 cm de altura, assentado com argamassa mista de cimento, cal hidratada e areia sem peneirar traço 1:1:4;m;1,00;1,00;;1,00;1,00;;Produção horária da equipe:;;1,00;;;4,11;0,17;- ;1,00;5,28;4,71;9,99
;03.001.000008;22.009.000025.SER;Rodapé de mármore natural de 10 cm de altura, assentado com argamassa mista de cimento, cal hidratada e areia sem peneirar traço 1:1:4;MAT;Areia lavada tipo média;M³;;1,00;0,00;1,00;1,00;0,01;0,003050;;;;3,00;0,01;;;;;;
;04.001.000001;22.009.000025.SER;Rodapé de mármore natural de 10 cm de altura, assentado com argamassa mista de cimento, cal hidratada e areia sem peneirar traço 1:1:4;MAT;Cal hidratada CH III;KG;;1,00;0,46;1,00;1,00;1,37;0,455000;;;;3,00;1,37;;;;;;
;04.002.000002;22.009.000025.SER;Rodapé de mármore natural de 10 cm de altura, assentado com argamassa mista de cimento, cal hidratada e areia sem peneirar traço 1:1:4;MAT;Cimento Portland CP II-E-32 (resistência: 32,00 MPa);KG;;1,00;0,91;1,00;1,00;2,74;0,912500;;;;3,00;2,74;;;;;;
;01.026.000001;22.009.000025.SER;Rodapé de mármore natural de 10 cm de altura, assentado com argamassa mista de cimento, cal hidratada e areia sem peneirar traço 1:1:4;MOD;Servente;H;;1,00;0,03;1,00;1,00;0,17;;0,025000;;;6,77;;0,17;;;;;
;01.015.000011;22.009.000025.SER;Rodapé de mármore natural de 10 cm de altura, assentado com argamassa mista de cimento, cal hidratada e areia sem peneirar traço 1:1:4;SET;Rodapé de mármore - colocado (altura: 100,00 mm / espessura: 15,00 mm / cor: branco espirito santo );M;;1,00;1,00;1,00;1,00;1,00;;;;1,000000;1,00;;;;1,00;;;
;22.009.000026.SER;22.009.000026.SER;Rodapé de mármore natural de 10 cm de altura, assentado com argamassa pré-fabricada de cimento colante;;Rodapé de mármore natural de 10 cm de altura, assentado com argamassa pré-fabricada de cimento colante;m;1,00;1,00;;1,00;1,00;;Produção horária da equipe:;;1,00;;;1,17;- ;- ;1,00;2,17;1,94;4,11
;04.004.000021;22.009.000026.SER;Rodapé de mármore natural de 10 cm de altura, assentado com argamassa pré-fabricada de cimento colante;MAT;Argamassa de cimento colante pré-fabricada para assentamento de mármore;KG;;1,00;0,39;1,00;1,00;1,17;0,390000;;;;3,00;1,17;;;;;;
;01.015.000011;22.009.000026.SER;Rodapé de mármore natural de 10 cm de altura, assentado com argamassa pré-fabricada de cimento colante;SET;Rodapé de mármore - colocado (altura: 100,00 mm / espessura: 15,00 mm / cor: branco espirito santo );M;;1,00;1,00;1,00;1,00;1,00;;;;1,000000;1,00;;;;1,00;;;
;22.009.000027.SER;22.009.000027.SER;Rodapé de pedra são tomé de 10 cm de altura, assentado com argamassa pré-fabricada de cimento colante;;Rodapé de pedra são tomé de 10 cm de altura, assentado com argamassa pré-fabricada de cimento colante;m;1,00;1,00;;1,00;1,00;;Produção horária da equipe:;;1,00;;;1,53;9,48;- ;- ;11,01;9,82;20,82
;18.001.000004;22.009.000027.SER;Rodapé de pedra são tomé de 10 cm de altura, assentado com argamassa pré-fabricada de cimento colante;MAT;Placa de pedra são tomé (largura: 400,00 mm / comprimento: 400,00 mm / espessura: 20,00 mm);M²;;1,00;0,11;1,00;1,00;0,33;0,110000;;;;3,00;0,33;;;;;;
;04.004.000038;22.009.000027.SER;Rodapé de pedra são tomé de 10 cm de altura, assentado com argamassa pré-fabricada de cimento colante;MAT;Argamassa de cimento colante pré-fabricada para assentamento de ardósia;KG;;1,00;0,40;1,00;1,00;1,20;0,400000;;;;3,00;1,20;;;;;;
;01.016.000001;22.009.000027.SER;Rodapé de pedra são tomé de 10 cm de altura, assentado com argamassa pré-fabricada de cimento colante;MOD;Ladrilhista;H;;1,00;0,80;1,00;1,00;5,42;;0,800000;;;6,77;;5,42;;;;;
;01.026.000001;22.009.000027.SER;Rodapé de pedra são tomé de 10 cm de altura, assentado com argamassa pré-fabricada de cimento colante;MOD;Servente;H;;1,00;0,60;1,00;1,00;4,06;;0,600000;;;6,77;;4,06;;;;;
;22.009.000028.SER;22.009.000028.SER;Rodapé de ardósia de 10 cm de altura, assentado com argamassa pré-fabricada de cimento colante;;Rodapé de ardósia de 10 cm de altura, assentado com argamassa pré-fabricada de cimento colante;m;1,00;1,00;;1,00;1,00;;Produção horária da equipe:;;1,00;;;1,53;9,48;- ;- ;11,01;9,82;20,82
;04.004.000038;22.009.000028.SER;Rodapé de ardósia de 10 cm de altura, assentado com argamassa pré-fabricada de cimento colante;MAT;Argamassa de cimento colante pré-fabricada para assentamento de ardósia;KG;;1,00;0,40;1,00;1,00;1,20;0,400000;;;;3,00;1,20;;;;;;
;01.026.000001;22.009.000028.SER;Rodapé de ardósia de 10 cm de altura, assentado com argamassa pré-fabricada de cimento colante;MOD;Servente;H;;1,00;0,60;1,00;1,00;4,06;;0,600000;;;6,77;;4,06;;;;;
;18.001.000003;22.009.000028.SER;Rodapé de ardósia de 10 cm de altura, assentado com argamassa pré-fabricada de cimento colante;MAT;Placa de pedra ardósia Verde formato quadrado (comprimento: 300,00 mm / largura: 300,00 mm);M²;;1,00;0,11;1,00;1,00;0,33;0,110000;;;;3,00;0,33;;;;;;
;01.016.000001;22.009.000028.SER;Rodapé de ardósia de 10 cm de altura, assentado com argamassa pré-fabricada de cimento colante;MOD;Ladrilhista;H;;1,00;0,80;1,00;1,00;5,42;;0,800000;;;6,77;;5,42;;;;;
;22.009.000029.SER;22.009.000029.SER;Soleira de granito natural de 15 cm de largura, assentado com argamassa mista de cimento, cal hidratada e areia sem peneirar traço 1:1:4;;Soleira de granito natural de 15 cm de largura, assentado com argamassa mista de cimento, cal hidratada e areia sem peneirar traço 1:1:4;m;1,00;1,00;;1,00;1,00;;Produção horária da equipe:;;1,00;;;6,17;0,25;- ;1,00;7,42;6,62;14,04
;03.001.000008;22.009.000029.SER;Soleira de granito natural de 15 cm de largura, assentado com argamassa mista de cimento, cal hidratada e areia sem peneirar traço 1:1:4;MAT;Areia lavada tipo média;M³;;1,00;0,00;1,00;1,00;0,01;0,004575;;;;3,00;0,01;;;;;;
;04.001.000001;22.009.000029.SER;Soleira de granito natural de 15 cm de largura, assentado com argamassa mista de cimento, cal hidratada e areia sem peneirar traço 1:1:4;MAT;Cal hidratada CH III;KG;;1,00;0,68;1,00;1,00;2,05;0,682500;;;;3,00;2,05;;;;;;
;04.002.000002;22.009.000029.SER;Soleira de granito natural de 15 cm de largura, assentado com argamassa mista de cimento, cal hidratada e areia sem peneirar traço 1:1:4;MAT;Cimento Portland CP II-E-32 (resistência: 32,00 MPa);KG;;1,00;1,37;1,00;1,00;4,11;1,368750;;;;3,00;4,11;;;;;;
;01.026.000001;22.009.000029.SER;Soleira de granito natural de 15 cm de largura, assentado com argamassa mista de cimento, cal hidratada e areia sem peneirar traço 1:1:4;MOD;Servente;H;;1,00;0,04;1,00;1,00;0,25;;0,037500;;;6,77;;0,25;;;;;
;01.015.000012;22.009.000029.SER;Soleira de granito natural de 15 cm de largura, assentado com argamassa mista de cimento, cal hidratada e areia sem peneirar traço 1:1:4;SET;Soleira de granito - colocada (cor: cinza andorinha / largura: 150,00 mm / espessura: 20,00 mm);M;;1,00;1,00;1,00;1,00;1,00;;;;1,000000;1,00;;;;1,00;;;
;22.009.000030.SER;22.009.000030.SER;Soleira de granito natural de 25 cm de largura, assentado com argamassa mista de cimento, cal hidratada e areia sem peneirar traço 1:1:4;;Soleira de granito natural de 25 cm de largura, assentado com argamassa mista de cimento, cal hidratada e areia sem peneirar traço 1:1:4;m;1,00;1,00;;1,00;1,00;;Produção horária da equipe:;;1,00;;;10,28;0,42;- ;1,00;11,70;10,44;22,14
;03.001.000008;22.009.000030.SER;Soleira de granito natural de 25 cm de largura, assentado com argamassa mista de cimento, cal hidratada e areia sem peneirar traço 1:1:4;MAT;Areia lavada tipo média;M³;;1,00;0,01;1,00;1,00;0,02;0,007625;;;;3,00;0,02;;;;;;
;04.001.000001;22.009.000030.SER;Soleira de granito natural de 25 cm de largura, assentado com argamassa mista de cimento, cal hidratada e areia sem peneirar traço 1:1:4;MAT;Cal hidratada CH III;KG;;1,00;1,14;1,00;1,00;3,41;1,137500;;;;3,00;3,41;;;;;;
;04.002.000002;22.009.000030.SER;Soleira de granito natural de 25 cm de largura, assentado com argamassa mista de cimento, cal hidratada e areia sem peneirar traço 1:1:4;MAT;Cimento Portland CP II-E-32 (resistência: 32,00 MPa);KG;;1,00;2,28;1,00;1,00;6,84;2,281250;;;;3,00;6,84;;;;;;
;01.026.000001;22.009.000030.SER;Soleira de granito natural de 25 cm de largura, assentado com argamassa mista de cimento, cal hidratada e areia sem peneirar traço 1:1:4;MOD;Servente;H;;1,00;0,06;1,00;1,00;0,42;;0,062500;;;6,77;;0,42;;;;;
;01.015.000013;22.009.000030.SER;Soleira de granito natural de 25 cm de largura, assentado com argamassa mista de cimento, cal hidratada e areia sem peneirar traço 1:1:4;SET;Soleira de granito - colocada (cor: cinza andorinha / largura: 250,00 mm / espessura: 20,00 mm);M;;1,00;1,00;1,00;1,00;1,00;;;;1,000000;1,00;;;;1,00;;;
;22.009.000031.SER;22.009.000031.SER;Soleira de mármore natural de 15 cm de largura, assentado com argamassa mista de cimento, cal hidratada e areia sem peneirar traço 1:1:4;;Soleira de mármore natural de 15 cm de largura, assentado com argamassa mista de cimento, cal hidratada e areia sem peneirar traço 1:1:4;m;1,00;1,00;;1,00;1,00;;Produção horária da equipe:;;1,00;;;6,17;0,25;- ;1,00;7,42;6,62;14,04
;03.001.000008;22.009.000031.SER;Soleira de mármore natural de 15 cm de largura, assentado com argamassa mista de cimento, cal hidratada e areia sem peneirar traço 1:1:4;MAT;Areia lavada tipo média;M³;;1,00;0,00;1,00;1,00;0,01;0,004575;;;;3,00;0,01;;;;;;
;04.001.000001;22.009.000031.SER;Soleira de mármore natural de 15 cm de largura, assentado com argamassa mista de cimento, cal hidratada e areia sem peneirar traço 1:1:4;MAT;Cal hidratada CH III;KG;;1,00;0,68;1,00;1,00;2,05;0,682500;;;;3,00;2,05;;;;;;
;04.002.000002;22.009.000031.SER;Soleira de mármore natural de 15 cm de largura, assentado com argamassa mista de cimento, cal hidratada e areia sem peneirar traço 1:1:4;MAT;Cimento Portland CP II-E-32 (resistência: 32,00 MPa);KG;;1,00;1,37;1,00;1,00;4,11;1,368750;;;;3,00;4,11;;;;;;
;01.026.000001;22.009.000031.SER;Soleira de mármore natural de 15 cm de largura, assentado com argamassa mista de cimento, cal hidratada e areia sem peneirar traço 1:1:4;MOD;Servente;H;;1,00;0,04;1,00;1,00;0,25;;0,037500;;;6,77;;0,25;;;;;
;01.015.000014;22.009.000031.SER;Soleira de mármore natural de 15 cm de largura, assentado com argamassa mista de cimento, cal hidratada e areia sem peneirar traço 1:1:4;SET;Soleira mármore - colocada (espessura: 20,00 mm / largura: 150,00 mm / cor: branco espirito santo );M;;1,00;1,00;1,00;1,00;1,00;;;;1,000000;1,00;;;;1,00;;;
;22.009.000032.SER;22.009.000032.SER;Soleira de mármore natural de 25 cm de largura, assentado com argamassa mista de cimento, cal hidratada e areia sem peneirar traço 1:1:4;;Soleira de mármore natural de 25 cm de largura, assentado com argamassa mista de cimento, cal hidratada e areia sem peneirar traço 1:1:4;m;1,00;1,00;;1,00;1,00;;Produção horária da equipe:;;1,00;;;10,28;0,42;- ;1,00;11,70;10,44;22,14
;03.001.000008;22.009.000032.SER;Soleira de mármore natural de 25 cm de largura, assentado com argamassa mista de cimento, cal hidratada e areia sem peneirar traço 1:1:4;MAT;Areia lavada tipo média;M³;;1,00;0,01;1,00;1,00;0,02;0,007625;;;;3,00;0,02;;;;;;
;04.001.000001;22.009.000032.SER;Soleira de mármore natural de 25 cm de largura, assentado com argamassa mista de cimento, cal hidratada e areia sem peneirar traço 1:1:4;MAT;Cal hidratada CH III;KG;;1,00;1,14;1,00;1,00;3,41;1,137500;;;;3,00;3,41;;;;;;
;04.002.000002;22.009.000032.SER;Soleira de mármore natural de 25 cm de largura, assentado com argamassa mista de cimento, cal hidratada e areia sem peneirar traço 1:1:4;MAT;Cimento Portland CP II-E-32 (resistência: 32,00 MPa);KG;;1,00;2,28;1,00;1,00;6,84;2,281250;;;;3,00;6,84;;;;;;
;01.026.000001;22.009.000032.SER;Soleira de mármore natural de 25 cm de largura, assentado com argamassa mista de cimento, cal hidratada e areia sem peneirar traço 1:1:4;MOD;Servente;H;;1,00;0,06;1,00;1,00;0,42;;0,062500;;;6,77;;0,42;;;;;
;01.015.000015;22.009.000032.SER;Soleira de mármore natural de 25 cm de largura, assentado com argamassa mista de cimento, cal hidratada e areia sem peneirar traço 1:1:4;SET;Soleira mármore - colocada (cor: branco espirito santo / largura: 250,00 mm / espessura: 20,00 mm);M;;1,00;1,00;1,00;1,00;1,00;;;;1,000000;1,00;;;;1,00;;;
;22.009.000033.SER;22.009.000033.SER;Soleira de mármore natural de 15 cm de largura, assentado com argamassa pré-fabricada de cimento colante;;Soleira de mármore natural de 15 cm de largura, assentado com argamassa pré-fabricada de cimento colante;m;1,00;1,00;;1,00;1,00;;Produção horária da equipe:;;1,00;;;1,76;- ;- ;1,00;2,76;2,46;5,21
;04.004.000021;22.009.000033.SER;Soleira de mármore natural de 15 cm de largura, assentado com argamassa pré-fabricada de cimento colante;MAT;Argamassa de cimento colante pré-fabricada para assentamento de mármore;KG;;1,00;0,59;1,00;1,00;1,76;0,585000;;;;3,00;1,76;;;;;;
;01.015.000014;22.009.000033.SER;Soleira de mármore natural de 15 cm de largura, assentado com argamassa pré-fabricada de cimento colante;SET;Soleira mármore - colocada (espessura: 20,00 mm / largura: 150,00 mm / cor: branco espirito santo );M;;1,00;1,00;1,00;1,00;1,00;;;;1,000000;1,00;;;;1,00;;;
;22.009.000034.SER;22.009.000034.SER;Soleira de mármore natural de 25 cm de largura, assentado com argamassa pré-fabricada de cimento colante;;Soleira de mármore natural de 25 cm de largura, assentado com argamassa pré-fabricada de cimento colante;m;1,00;1,00;;1,00;1,00;;Produção horária da equipe:;;1,00;;;2,93;- ;- ;1,00;3,93;3,50;7,43
;04.004.000021;22.009.000034.SER;Soleira de mármore natural de 25 cm de largura, assentado com argamassa pré-fabricada de cimento colante;MAT;Argamassa de cimento colante pré-fabricada para assentamento de mármore;KG;;1,00;0,98;1,00;1,00;2,93;0,975000;;;;3,00;2,93;;;;;;
;01.015.000015;22.009.000034.SER;Soleira de mármore natural de 25 cm de largura, assentado com argamassa pré-fabricada de cimento colante;SET;Soleira mármore - colocada (cor: branco espirito santo / largura: 250,00 mm / espessura: 20,00 mm);M;;1,00;1,00;1,00;1,00;1,00;;;;1,000000;1,00;;;;1,00;;;
;22.010.000001.SER;22.010.000001.SER;Piso tátil direcional de borracha, assentado com cola (espessura: 5 mm);;Piso tátil direcional de borracha, assentado com cola (espessura: 5 mm);m²;1,00;1,00;;1,00;1,00;;Produção horária da equipe:;;1,00;;;5,76;9,07;- ;- ;14,83;13,23;28,06
;18.011.000005;22.010.000001.SER;Piso tátil direcional de borracha, assentado com cola (espessura: 5 mm);MAT;Revestimento de borracha tátil direcional em placas (comprimento: 250,00 mm / espessura: 5,00 mm / largura: 250,00 mm);M²;;1,00;1,02;1,00;1,00;3,06;1,020000;;;;3,00;3,06;;;;;;
;01.021.000001;22.010.000001.SER;Piso tátil direcional de borracha, assentado com cola (espessura: 5 mm);MOD;Pedreiro;H;;1,00;0,67;1,00;1,00;4,54;;0,670000;;;6,77;;4,54;;;;;
;21.006.000005;22.010.000001.SER;Piso tátil direcional de borracha, assentado com cola (espessura: 5 mm);MAT;Lixa grana: 100 para superfície madeira/massa;UN;;1,00;0,50;1,00;1,00;1,50;0,500000;;;;3,00;1,50;;;;;;
;12.006.000013;22.010.000001.SER;Piso tátil direcional de borracha, assentado com cola (espessura: 5 mm);MAT;Cola de neoprene;KG;;1,00;0,40;1,00;1,00;1,20;0,400000;;;;3,00;1,20;;;;;;
;01.026.000001;22.010.000001.SER;Piso tátil direcional de borracha, assentado com cola (espessura: 5 mm);MOD;Servente;H;;1,00;0,67;1,00;1,00;4,54;;0,670000;;;6,77;;4,54;;;;;
;22.010.000002.SER;22.010.000002.SER;Piso tátil direcional de borracha, assentado com argamassa (espessura: 7 mm);;Piso tátil direcional de borracha, assentado com argamassa (espessura: 7 mm);m²;1,00;1,00;;1,00;1,00;;Produção horária da equipe:;;1,00;;;25,74;7,45;- ;- ;33,19;29,59;62,78
;03.001.000008;22.010.000002.SER;Piso tátil direcional de borracha, assentado com argamassa (espessura: 7 mm);MAT;Areia lavada tipo média;M³;;1,00;0,01;1,00;1,00;0,03;0,010000;;;;3,00;0,03;;;;;;
;01.021.000001;22.010.000002.SER;Piso tátil direcional de borracha, assentado com argamassa (espessura: 7 mm);MOD;Pedreiro;H;;1,00;0,60;1,00;1,00;4,06;;0,600000;;;6,77;;4,06;;;;;
;12.006.000009;22.010.000002.SER;Piso tátil direcional de borracha, assentado com argamassa (espessura: 7 mm);MAT;Cola à base de PVA;KG;;1,00;0,05;1,00;1,00;0,15;0,050000;;;;3,00;0,15;;;;;;
;04.002.000002;22.010.000002.SER;Piso tátil direcional de borracha, assentado com argamassa (espessura: 7 mm);MAT;Cimento Portland CP II-E-32 (resistência: 32,00 MPa);KG;;1,00;7,50;1,00;1,00;22,50;7,500000;;;;3,00;22,50;;;;;;
;01.026.000001;22.010.000002.SER;Piso tátil direcional de borracha, assentado com argamassa (espessura: 7 mm);MOD;Servente;H;;1,00;0,50;1,00;1,00;3,39;;0,500000;;;6,77;;3,39;;;;;
;18.011.000008;22.010.000002.SER;Piso tátil direcional de borracha, assentado com argamassa (espessura: 7 mm);MAT;Revestimento de borracha tátil direcional em placas (espessura: 7,00 mm / largura: 250,00 mm / comprimento: 250,00 mm);M²;;1,00;1,02;1,00;1,00;3,06;1,020000;;;;3,00;3,06;;;;;;
;22.010.000003.SER;22.010.000003.SER;Piso tátil de alerta de borracha, assentado com cola (espessura: 5 mm);;Piso tátil de alerta de borracha, assentado com cola (espessura: 5 mm);m²;1,00;1,00;;1,00;1,00;;Produção horária da equipe:;;1,00;;;5,76;9,07;- ;- ;14,83;13,23;28,06
;21.006.000005;22.010.000003.SER;Piso tátil de alerta de borracha, assentado com cola (espessura: 5 mm);MAT;Lixa grana: 100 para superfície madeira/massa;UN;;1,00;0,50;1,00;1,00;1,50;0,500000;;;;3,00;1,50;;;;;;
;01.021.000001;22.010.000003.SER;Piso tátil de alerta de borracha, assentado com cola (espessura: 5 mm);MOD;Pedreiro;H;;1,00;0,67;1,00;1,00;4,54;;0,670000;;;6,77;;4,54;;;;;
;18.011.000010;22.010.000003.SER;Piso tátil de alerta de borracha, assentado com cola (espessura: 5 mm);MAT;Revestimento de borracha tátil de alerta em placas (comprimento: 250,00 mm / espessura: 5,00 mm / largura: 250,00 mm);M²;;1,00;1,02;1,00;1,00;3,06;1,020000;;;;3,00;3,06;;;;;;
;12.006.000013;22.010.000003.SER;Piso tátil de alerta de borracha, assentado com cola (espessura: 5 mm);MAT;Cola de neoprene;KG;;1,00;0,40;1,00;1,00;1,20;0,400000;;;;3,00;1,20;;;;;;
;01.026.000001;22.010.000003.SER;Piso tátil de alerta de borracha, assentado com cola (espessura: 5 mm);MOD;Servente;H;;1,00;0,67;1,00;1,00;4,54;;0,670000;;;6,77;;4,54;;;;;
;22.010.000004.SER;22.010.000004.SER;Piso tátil de alerta de borracha, assentado com argamassa (espessura: 7 mm);;Piso tátil de alerta de borracha, assentado com argamassa (espessura: 7 mm);m²;1,00;1,00;;1,00;1,00;;Produção horária da equipe:;;1,00;;;25,74;7,45;- ;- ;33,19;29,59;62,78
;03.001.000008;22.010.000004.SER;Piso tátil de alerta de borracha, assentado com argamassa (espessura: 7 mm);MAT;Areia lavada tipo média;M³;;1,00;0,01;1,00;1,00;0,03;0,010000;;;;3,00;0,03;;;;;;
;12.006.000009;22.010.000004.SER;Piso tátil de alerta de borracha, assentado com argamassa (espessura: 7 mm);MAT;Cola à base de PVA;KG;;1,00;0,05;1,00;1,00;0,15;0,050000;;;;3,00;0,15;;;;;;
;01.021.000001;22.010.000004.SER;Piso tátil de alerta de borracha, assentado com argamassa (espessura: 7 mm);MOD;Pedreiro;H;;1,00;0,50;1,00;1,00;3,39;;0,500000;;;6,77;;3,39;;;;;
;01.026.000001;22.010.000004.SER;Piso tátil de alerta de borracha, assentado com argamassa (espessura: 7 mm);MOD;Servente;H;;1,00;0,60;1,00;1,00;4,06;;0,600000;;;6,77;;4,06;;;;;
;18.011.000004;22.010.000004.SER;Piso tátil de alerta de borracha, assentado com argamassa (espessura: 7 mm);MAT;Revestimento de borracha tátil de alerta em placas (espessura: 7,00 mm / largura: 250,00 mm / comprimento: 250,00 mm);M²;;1,00;1,02;1,00;1,00;3,06;1,020000;;;;3,00;3,06;;;;;;
;04.002.000002;22.010.000004.SER;Piso tátil de alerta de borracha, assentado com argamassa (espessura: 7 mm);MAT;Cimento Portland CP II-E-32 (resistência: 32,00 MPa);KG;;1,00;7,50;1,00;1,00;22,50;7,500000;;;;3,00;22,50;;;;;;
;22.010.000005.SER;22.010.000005.SER;Piso com placa cimentícia de alta resistência, podotátil direcional, assentado argamassa de cimento e areia peneirada (dimensão: 40 x 40 cm / espessura: 3,5 cm / traço: 1:3 );;Piso com placa cimentícia de alta resistência, podotátil direcional, assentado argamassa de cimento e areia peneirada (dimensão: 40 x 40 cm / espessura: 3,5 cm / traço: 1:3 );m²;1,00;1,00;;1,00;1,00;;Produção horária da equipe:;;1,00;;;25,68;7,45;- ;- ;33,13;29,54;62,67
;01.026.000001;22.010.000005.SER;Piso com placa cimentícia de alta resistência, podotátil direcional, assentado argamassa de cimento e areia peneirada (dimensão: 40 x 40 cm / espessura: 3,5 cm / traço: 1:3 );MOD;Servente;H;;1,00;0,60;1,00;1,00;4,06;;0,600000;;;6,77;;4,06;;;;;
;04.002.000002;22.010.000005.SER;Piso com placa cimentícia de alta resistência, podotátil direcional, assentado argamassa de cimento e areia peneirada (dimensão: 40 x 40 cm / espessura: 3,5 cm / traço: 1:3 );MAT;Cimento Portland CP II-E-32 (resistência: 32,00 MPa);KG;;1,00;7,50;1,00;1,00;22,50;7,500000;;;;3,00;22,50;;;;;;
;18.005.000010;22.010.000005.SER;Piso com placa cimentícia de alta resistência, podotátil direcional, assentado argamassa de cimento e areia peneirada (dimensão: 40 x 40 cm / espessura: 3,5 cm / traço: 1:3 );MAT;Revestimento cimentícia em placa com alta resistência podotátil direcional (comprimento: 400,00 mm / espessura: 35,00 mm / largura: 400,00 mm);M²;;1,00;1,05;1,00;1,00;3,15;1,050000;;;;3,00;3,15;;;;;;
;01.021.000001;22.010.000005.SER;Piso com placa cimentícia de alta resistência, podotátil direcional, assentado argamassa de cimento e areia peneirada (dimensão: 40 x 40 cm / espessura: 3,5 cm / traço: 1:3 );MOD;Pedreiro;H;;1,00;0,50;1,00;1,00;3,39;;0,500000;;;6,77;;3,39;;;;;
;03.001.000008;22.010.000005.SER;Piso com placa cimentícia de alta resistência, podotátil direcional, assentado argamassa de cimento e areia peneirada (dimensão: 40 x 40 cm / espessura: 3,5 cm / traço: 1:3 );MAT;Areia lavada tipo média;M³;;1,00;0,01;1,00;1,00;0,03;0,010000;;;;3,00;0,03;;;;;;
;22.011.000001.SER;22.011.000001.SER;Acabamento de superfície de concreto com desempenadeira mecânica elétrica;;Acabamento de superfície de concreto com desempenadeira mecânica elétrica;m²;1,00;1,00;;1,00;1,00;;Produção horária da equipe:;;1,00;;;0,05;0,14;0,00;- ;0,18;0,16;0,34
;28.002.000001;22.011.000001.SER;Acabamento de superfície de concreto com desempenadeira mecânica elétrica;MAT;Energia elétrica;KW;;1,00;0,02;1,00;1,00;0,05;0,015000;;;;3,00;0,05;;;;;;
;12.029.000004;22.011.000001.SER;Acabamento de superfície de concreto com desempenadeira mecânica elétrica;MAT;Graxa;KG;;1,00;0,00;1,00;1,00;0,00;0,000010;;;;3,00;0,00;;;;;;
;01.001.000001;22.011.000001.SER;Acabamento de superfície de concreto com desempenadeira mecânica elétrica;MOD;Ajudante;H;;1,00;0,01;1,00;1,00;0,07;;0,010000;;;6,77;;0,07;;;;;
;01.026.000001;22.011.000001.SER;Acabamento de superfície de concreto com desempenadeira mecânica elétrica;MOD;Servente;H;;1,00;0,01;1,00;1,00;0,07;;0,010000;;;6,77;;0,07;;;;;
;01.015.000018;22.011.000001.SER;Acabamento de superfície de concreto com desempenadeira mecânica elétrica;EQA;Acabadora de superfície elétrica (potência: 2 HP);UN;;1,00;0,00;1,00;1,00;0,00;;;0,000110;;1,00;;;0,00;;;;
;22.011.000002.SER;22.011.000002.SER;Contrapiso em concreto com seixo, e=5 cm;;Contrapiso em concreto com seixo, e=5 cm;m³;1,00;1,00;;1,00;1,00;;Produção horária da equipe:;;1,00;;;330,23;5,35;- ;- ;335,58;299,25;634,83
;01.026.000001;22.011.000002.SER;Contrapiso em concreto com seixo, e=5 cm;MOD;Servente;H;;1,00;0,26;1,00;1,00;1,76;;0,260000;;;6,77;;1,76;;;;;
;04.002.000002;22.011.000002.SER;Contrapiso em concreto com seixo, e=5 cm;MAT;Cimento Portland CP II-E-32 (resistência: 32,00 MPa);KG;;1,00;110,00;1,00;1,00;330,00;110,000000;;;;3,00;330,00;;;;;;
;03.002.000013;22.011.000002.SER;Contrapiso em concreto com seixo, e=5 cm;MAT;Seixo rolado fino;M³;;1,00;0,04;1,00;1,00;0,13;0,043900;;;;3,00;0,13;;;;;;
;03.001.000008;22.011.000002.SER;Contrapiso em concreto com seixo, e=5 cm;MAT;Areia lavada tipo média;M³;;1,00;0,03;1,00;1,00;0,10;0,033800;;;;3,00;0,10;;;;;;
;01.021.000001;22.011.000002.SER;Contrapiso em concreto com seixo, e=5 cm;MOD;Pedreiro;H;;1,00;0,53;1,00;1,00;3,59;;0,530000;;;6,77;;3,59;;;;;
;22.011.000003.SER;22.011.000003.SER;Corte em concreto para pisos e lajes, com discos diamantados, utilizando cortadora de piso, espessura de 5 cm;;Corte em concreto para pisos e lajes, com discos diamantados, utilizando cortadora de piso, espessura de 5 cm;m;1,00;1,00;;1,00;1,00;;Produção horária da equipe:;;1,00;;;- ;- ;- ;1,00;1,00;0,89;1,89
;01.006.000035;22.011.000003.SER;Corte em concreto para pisos e lajes, com discos diamantados, utilizando cortadora de piso, espessura de 5 cm;SET;Corte em concreto com discos diamantados para pisos e lajes (profundidade do corte: 5 cm);M;;1,00;1,00;1,00;1,00;1,00;;;;1,000000;1,00;;;;1,00;;;
;22.011.000004.SER;22.011.000004.SER;Junta plástica para piso industrial monolítico, 27 x 3 mm;;Junta plástica para piso industrial monolítico, 27 x 3 mm;m;1,00;1,00;;1,00;1,00;;Produção horária da equipe:;;1,00;;;7,51;4,06;- ;- ;11,57;10,32;21,89
;04.002.000002;22.011.000004.SER;Junta plástica para piso industrial monolítico, 27 x 3 mm;MAT;Cimento Portland CP II-E-32 (resistência: 32,00 MPa);KG;;1,00;1,50;1,00;1,00;4,50;1,500000;;;;3,00;4,50;;;;;;
;01.026.000001;22.011.000004.SER;Junta plástica para piso industrial monolítico, 27 x 3 mm;MOD;Servente;H;;1,00;0,30;1,00;1,00;2,03;;0,300000;;;6,77;;2,03;;;;;
;03.001.000008;22.011.000004.SER;Junta plástica para piso industrial monolítico, 27 x 3 mm;MAT;Areia lavada tipo média;M³;;1,00;0,00;1,00;1,00;0,01;0,003000;;;;3,00;0,01;;;;;;
;01.021.000001;22.011.000004.SER;Junta plástica para piso industrial monolítico, 27 x 3 mm;MOD;Pedreiro;H;;1,00;0,30;1,00;1,00;2,03;;0,300000;;;6,77;;2,03;;;;;
;18.002.000005;22.011.000004.SER;Junta plástica para piso industrial monolítico, 27 x 3 mm;MAT;Junta plástica perfil "T" para piso (altura: 27,00 mm / largura: 3,00 mm);M;;1,00;1,00;1,00;1,00;3,00;1,000000;;;;3,00;3,00;;;;;;
;22.011.000005.SER;22.011.000005.SER;Raspagem e calafetação de taco ou parquete de madeira com uma demão de cera;;Raspagem e calafetação de taco ou parquete de madeira com uma demão de cera;m²;1,00;1,00;;1,00;1,00;;Produção horária da equipe:;;1,00;;;0,23;9,14;- ;- ;9,36;8,35;17,72
;27.001.000005;22.011.000005.SER;Raspagem e calafetação de taco ou parquete de madeira com uma demão de cera;MAT;Cera em pasta;KG;;1,00;0,08;1,00;1,00;0,23;0,075000;;;;3,00;0,23;;;;;;
;01.005.000001;22.011.000005.SER;Raspagem e calafetação de taco ou parquete de madeira com uma demão de cera;MOD;Calafetador;H;;1,00;0,60;1,00;1,00;4,06;;0,600000;;;6,77;;4,06;;;;;
;01.024.000001;22.011.000005.SER;Raspagem e calafetação de taco ou parquete de madeira com uma demão de cera;MOD;Raspador;H;;1,00;0,75;1,00;1,00;5,08;;0,750000;;;6,77;;5,08;;;;;
;22.011.000006.SER;22.011.000006.SER;Regularização sarrafeada de base para revestimento de piso com argamassa de cimento e areia peneirada (espessura: 3 cm / traço: 1:3 );;Regularização sarrafeada de base para revestimento de piso com argamassa de cimento e areia peneirada (espessura: 3 cm / traço: 1:3 );m²;1,00;1,00;;1,00;1,00;;Produção horária da equipe:;;1,00;;;43,84;5,87;- ;- ;49,71;44,33;94,04
;03.001.000008;22.011.000006.SER;Regularização sarrafeada de base para revestimento de piso com argamassa de cimento e areia peneirada (espessura: 3 cm / traço: 1:3 );MAT;Areia lavada tipo média;M³;;1,00;0,03;1,00;1,00;0,10;0,033660;;;;3,00;0,10;;;;;;
;04.002.000002;22.011.000006.SER;Regularização sarrafeada de base para revestimento de piso com argamassa de cimento e areia peneirada (espessura: 3 cm / traço: 1:3 );MAT;Cimento Portland CP II-E-32 (resistência: 32,00 MPa);KG;;1,00;14,58;1,00;1,00;43,74;14,580000;;;;3,00;43,74;;;;;;
;01.021.000001;22.011.000006.SER;Regularização sarrafeada de base para revestimento de piso com argamassa de cimento e areia peneirada (espessura: 3 cm / traço: 1:3 );MOD;Pedreiro;H;;1,00;0,25;1,00;1,00;1,69;;0,250000;;;6,77;;1,69;;;;;
;01.026.000001;22.011.000006.SER;Regularização sarrafeada de base para revestimento de piso com argamassa de cimento e areia peneirada (espessura: 3 cm / traço: 1:3 );MOD;Servente;H;;1,00;0,62;1,00;1,00;4,18;;0,617320;;;6,77;;4,18;;;;;
;22.011.000007.SER;22.011.000007.SER;Regularização sarrafeada de base para revestimento de piso com argamassa de cimento e areia sem peneirar (espessura: 3 cm / traço: 1:3 );;Regularização sarrafeada de base para revestimento de piso com argamassa de cimento e areia sem peneirar (espessura: 3 cm / traço: 1:3 );m²;1,00;1,00;;1,00;1,00;;Produção horária da equipe:;;1,00;;;43,85;5,42;- ;- ;49,27;43,93;93,20
;03.001.000008;22.011.000007.SER;Regularização sarrafeada de base para revestimento de piso com argamassa de cimento e areia sem peneirar (espessura: 3 cm / traço: 1:3 );MAT;Areia lavada tipo média;M³;;1,00;0,04;1,00;1,00;0,11;0,036600;;;;3,00;0,11;;;;;;
;04.002.000002;22.011.000007.SER;Regularização sarrafeada de base para revestimento de piso com argamassa de cimento e areia sem peneirar (espessura: 3 cm / traço: 1:3 );MAT;Cimento Portland CP II-E-32 (resistência: 32,00 MPa);KG;;1,00;14,58;1,00;1,00;43,74;14,580000;;;;3,00;43,74;;;;;;
;01.021.000001;22.011.000007.SER;Regularização sarrafeada de base para revestimento de piso com argamassa de cimento e areia sem peneirar (espessura: 3 cm / traço: 1:3 );MOD;Pedreiro;H;;1,00;0,25;1,00;1,00;1,69;;0,250000;;;6,77;;1,69;;;;;
;01.026.000001;22.011.000007.SER;Regularização sarrafeada de base para revestimento de piso com argamassa de cimento e areia sem peneirar (espessura: 3 cm / traço: 1:3 );MOD;Servente;H;;1,00;0,55;1,00;1,00;3,72;;0,550000;;;6,77;;3,72;;;;;
;22.011.000008.SER;22.011.000008.SER;Regularização sarrafeada de base para revestimento de piso com argamassa de cimento e areia sem peneirar (espessura: 3 cm / traço: 1:4 );;Regularização sarrafeada de base para revestimento de piso com argamassa de cimento e areia sem peneirar (espessura: 3 cm / traço: 1:4 );m²;1,00;1,00;;1,00;1,00;;Produção horária da equipe:;;1,00;;;32,96;5,42;- ;- ;38,38;34,22;72,60
;03.001.000008;22.011.000008.SER;Regularização sarrafeada de base para revestimento de piso com argamassa de cimento e areia sem peneirar (espessura: 3 cm / traço: 1:4 );MAT;Areia lavada tipo média;M³;;1,00;0,04;1,00;1,00;0,11;0,036600;;;;3,00;0,11;;;;;;
;04.002.000002;22.011.000008.SER;Regularização sarrafeada de base para revestimento de piso com argamassa de cimento e areia sem peneirar (espessura: 3 cm / traço: 1:4 );MAT;Cimento Portland CP II-E-32 (resistência: 32,00 MPa);KG;;1,00;10,95;1,00;1,00;32,85;10,950000;;;;3,00;32,85;;;;;;
;01.021.000001;22.011.000008.SER;Regularização sarrafeada de base para revestimento de piso com argamassa de cimento e areia sem peneirar (espessura: 3 cm / traço: 1:4 );MOD;Pedreiro;H;;1,00;0,25;1,00;1,00;1,69;;0,250000;;;6,77;;1,69;;;;;
;01.026.000001;22.011.000008.SER;Regularização sarrafeada de base para revestimento de piso com argamassa de cimento e areia sem peneirar (espessura: 3 cm / traço: 1:4 );MOD;Servente;H;;1,00;0,55;1,00;1,00;3,72;;0,550000;;;6,77;;3,72;;;;;
;22.011.000010.SER;22.011.000010.SER;Regularização sarrafeada de base para revestimento de piso com argamassa de cimento e areia sem peneirar, com aditivo impermeabilizante (espessura: 3 cm / traço: 1:5 );;Regularização sarrafeada de base para revestimento de piso com argamassa de cimento e areia sem peneirar, com aditivo impermeabilizante (espessura: 3 cm / traço: 1:5 );m²;1,00;1,00;;1,00;1,00;;Produção horária da equipe:;;1,00;;;28,19;5,42;- ;- ;33,61;29,97;63,57
;03.001.000008;22.011.000010.SER;Regularização sarrafeada de base para revestimento de piso com argamassa de cimento e areia sem peneirar, com aditivo impermeabilizante (espessura: 3 cm / traço: 1:5 );MAT;Areia lavada tipo média;M³;;1,00;0,04;1,00;1,00;0,11;0,036600;;;;3,00;0,11;;;;;;
;04.002.000002;22.011.000010.SER;Regularização sarrafeada de base para revestimento de piso com argamassa de cimento e areia sem peneirar, com aditivo impermeabilizante (espessura: 3 cm / traço: 1:5 );MAT;Cimento Portland CP II-E-32 (resistência: 32,00 MPa);KG;;1,00;8,76;1,00;1,00;26,28;8,760000;;;;3,00;26,28;;;;;;
;12.003.000012;22.011.000010.SER;Regularização sarrafeada de base para revestimento de piso com argamassa de cimento e areia sem peneirar, com aditivo impermeabilizante (espessura: 3 cm / traço: 1:5 );MAT;Aditivo impermeabilizante e plastificante em pó para argamassas;KG;;1,00;0,60;1,00;1,00;1,80;0,600000;;;;3,00;1,80;;;;;;
;01.021.000001;22.011.000010.SER;Regularização sarrafeada de base para revestimento de piso com argamassa de cimento e areia sem peneirar, com aditivo impermeabilizante (espessura: 3 cm / traço: 1:5 );MOD;Pedreiro;H;;1,00;0,25;1,00;1,00;1,69;;0,250000;;;6,77;;1,69;;;;;
;01.026.000001;22.011.000010.SER;Regularização sarrafeada de base para revestimento de piso com argamassa de cimento e areia sem peneirar, com aditivo impermeabilizante (espessura: 3 cm / traço: 1:5 );MOD;Servente;H;;1,00;0,55;1,00;1,00;3,72;;0,550000;;;6,77;;3,72;;;;;
;22.011.000011.SER;22.011.000011.SER;Regularização de degrau, espelho 20 cm, piso 30 cm, com argamassa de cimento e areia sem peneirar (espessura: 1 cm / traço: 1:5 );;Regularização de degrau, espelho 20 cm, piso 30 cm, com argamassa de cimento e areia sem peneirar (espessura: 1 cm / traço: 1:5 );m;1,00;1,00;;1,00;1,00;;Produção horária da equipe:;;1,00;;;4,40;2,37;- ;- ;6,77;6,04;12,80
;03.001.000008;22.011.000011.SER;Regularização de degrau, espelho 20 cm, piso 30 cm, com argamassa de cimento e areia sem peneirar (espessura: 1 cm / traço: 1:5 );MAT;Areia lavada tipo média;M³;;1,00;0,01;1,00;1,00;0,02;0,006100;;;;3,00;0,02;;;;;;
;04.002.000002;22.011.000011.SER;Regularização de degrau, espelho 20 cm, piso 30 cm, com argamassa de cimento e areia sem peneirar (espessura: 1 cm / traço: 1:5 );MAT;Cimento Portland CP II-E-32 (resistência: 32,00 MPa);KG;;1,00;1,46;1,00;1,00;4,38;1,460000;;;;3,00;4,38;;;;;;
;01.021.000001;22.011.000011.SER;Regularização de degrau, espelho 20 cm, piso 30 cm, com argamassa de cimento e areia sem peneirar (espessura: 1 cm / traço: 1:5 );MOD;Pedreiro;H;;1,00;0,15;1,00;1,00;1,02;;0,150000;;;6,77;;1,02;;;;;
;01.026.000001;22.011.000011.SER;Regularização de degrau, espelho 20 cm, piso 30 cm, com argamassa de cimento e areia sem peneirar (espessura: 1 cm / traço: 1:5 );MOD;Servente;H;;1,00;0,20;1,00;1,00;1,35;;0,200000;;;6,77;;1,35;;;;;
;22.011.000012.SER;22.011.000012.SER;Regularização de rodapé, com argamassa de cimento e areia sem peneirar (altura: 7 cm / espessura: 3 cm / traço: 1:5 );;Regularização de rodapé, com argamassa de cimento e areia sem peneirar (altura: 7 cm / espessura: 3 cm / traço: 1:5 );m;1,00;1,00;;1,00;1,00;;Produção horária da equipe:;;1,00;;;1,85;1,50;- ;- ;3,34;2,98;6,33
;03.001.000008;22.011.000012.SER;Regularização de rodapé, com argamassa de cimento e areia sem peneirar (altura: 7 cm / espessura: 3 cm / traço: 1:5 );MAT;Areia lavada tipo média;M³;;1,00;0,00;1,00;1,00;0,01;0,002562;;;;3,00;0,01;;;;;;
;04.002.000002;22.011.000012.SER;Regularização de rodapé, com argamassa de cimento e areia sem peneirar (altura: 7 cm / espessura: 3 cm / traço: 1:5 );MAT;Cimento Portland CP II-E-32 (resistência: 32,00 MPa);KG;;1,00;0,61;1,00;1,00;1,84;0,613200;;;;3,00;1,84;;;;;;
;01.021.000001;22.011.000012.SER;Regularização de rodapé, com argamassa de cimento e areia sem peneirar (altura: 7 cm / espessura: 3 cm / traço: 1:5 );MOD;Pedreiro;H;;1,00;0,10;1,00;1,00;0,68;;0,100000;;;6,77;;0,68;;;;;
;01.026.000001;22.011.000012.SER;Regularização de rodapé, com argamassa de cimento e areia sem peneirar (altura: 7 cm / espessura: 3 cm / traço: 1:5 );MOD;Servente;H;;1,00;0,12;1,00;1,00;0,82;;0,121000;;;6,77;;0,82;;;;;
;22.011.000013.SER;22.011.000013.SER;Regularização desempenada de base para revestimento de piso com argamassa de cimento e areia sem peneirar (espessura: 3 cm / traço: 1:3 );;Regularização desempenada de base para revestimento de piso com argamassa de cimento e areia sem peneirar (espessura: 3 cm / traço: 1:3 );m²;1,00;1,00;;1,00;1,00;;Produção horária da equipe:;;1,00;;;43,85;7,45;- ;- ;51,30;45,74;97,04
;03.001.000008;22.011.000013.SER;Regularização desempenada de base para revestimento de piso com argamassa de cimento e areia sem peneirar (espessura: 3 cm / traço: 1:3 );MAT;Areia lavada tipo média;M³;;1,00;0,04;1,00;1,00;0,11;0,036600;;;;3,00;0,11;;;;;;
;04.002.000002;22.011.000013.SER;Regularização desempenada de base para revestimento de piso com argamassa de cimento e areia sem peneirar (espessura: 3 cm / traço: 1:3 );MAT;Cimento Portland CP II-E-32 (resistência: 32,00 MPa);KG;;1,00;14,58;1,00;1,00;43,74;14,580000;;;;3,00;43,74;;;;;;
;01.021.000001;22.011.000013.SER;Regularização desempenada de base para revestimento de piso com argamassa de cimento e areia sem peneirar (espessura: 3 cm / traço: 1:3 );MOD;Pedreiro;H;;1,00;0,40;1,00;1,00;2,71;;0,400000;;;6,77;;2,71;;;;;
;01.026.000001;22.011.000013.SER;Regularização desempenada de base para revestimento de piso com argamassa de cimento e areia sem peneirar (espessura: 3 cm / traço: 1:3 );MOD;Servente;H;;1,00;0,70;1,00;1,00;4,74;;0,700000;;;6,77;;4,74;;;;;
;22.011.000014.SER;22.011.000014.SER;Regularização desempenada de base para revestimento de piso com argamassa de cimento e areia sem peneirar, com aditivo impermeabilizante (espessura: 3 cm / traço: 1:3 );;Regularização desempenada de base para revestimento de piso com argamassa de cimento e areia sem peneirar, com aditivo impermeabilizante (espessura: 3 cm / traço: 1:3 );m²;1,00;1,00;;1,00;1,00;;Produção horária da equipe:;;1,00;;;45,65;7,45;- ;- ;53,10;47,35;100,45
;03.001.000008;22.011.000014.SER;Regularização desempenada de base para revestimento de piso com argamassa de cimento e areia sem peneirar, com aditivo impermeabilizante (espessura: 3 cm / traço: 1:3 );MAT;Areia lavada tipo média;M³;;1,00;0,04;1,00;1,00;0,11;0,036600;;;;3,00;0,11;;;;;;
;04.002.000002;22.011.000014.SER;Regularização desempenada de base para revestimento de piso com argamassa de cimento e areia sem peneirar, com aditivo impermeabilizante (espessura: 3 cm / traço: 1:3 );MAT;Cimento Portland CP II-E-32 (resistência: 32,00 MPa);KG;;1,00;14,58;1,00;1,00;43,74;14,580000;;;;3,00;43,74;;;;;;
;12.003.000012;22.011.000014.SER;Regularização desempenada de base para revestimento de piso com argamassa de cimento e areia sem peneirar, com aditivo impermeabilizante (espessura: 3 cm / traço: 1:3 );MAT;Aditivo impermeabilizante e plastificante em pó para argamassas;KG;;1,00;0,60;1,00;1,00;1,80;0,600000;;;;3,00;1,80;;;;;;
;01.021.000001;22.011.000014.SER;Regularização desempenada de base para revestimento de piso com argamassa de cimento e areia sem peneirar, com aditivo impermeabilizante (espessura: 3 cm / traço: 1:3 );MOD;Pedreiro;H;;1,00;0,40;1,00;1,00;2,71;;0,400000;;;6,77;;2,71;;;;;
;01.026.000001;22.011.000014.SER;Regularização desempenada de base para revestimento de piso com argamassa de cimento e areia sem peneirar, com aditivo impermeabilizante (espessura: 3 cm / traço: 1:3 );MOD;Servente;H;;1,00;0,70;1,00;1,00;4,74;;0,700000;;;6,77;;4,74;;;;;
;22.011.000015.SER;22.011.000015.SER;Rejuntamento de pavimentação articulada de blocos de concreto hexagonal com asfalto;;Rejuntamento de pavimentação articulada de blocos de concreto hexagonal com asfalto;m²;1,00;1,00;;1,00;1,00;;Produção horária da equipe:;;1,00;;;5,85;0,82;0,00;- ;6,66;5,94;12,61
;01.001.000007;22.011.000015.SER;Rejuntamento de pavimentação articulada de blocos de concreto hexagonal com asfalto;MAT;Mangueira para distribuidor de betume (diâmetro: 1 ");M;;1,00;0,00;1,00;1,00;0,00;0,000080;;;;3,00;0,00;;;;;;
;29.002.000022;22.011.000015.SER;Rejuntamento de pavimentação articulada de blocos de concreto hexagonal com asfalto;MAT;Pneu 9x20x14 com câmara;UN;;1,00;0,00;1,00;1,00;0,00;0,000002;;;;3,00;0,00;;;;;;
;29.002.000043;22.011.000015.SER;Rejuntamento de pavimentação articulada de blocos de concreto hexagonal com asfalto;MAT;Pneu 7x16x8 com câmara;UN;;1,00;0,00;1,00;1,00;0,00;0,000016;;;;3,00;0,00;;;;;;
;12.029.000004;22.011.000015.SER;Rejuntamento de pavimentação articulada de blocos de concreto hexagonal com asfalto;MAT;Graxa;KG;;1,00;0,00;1,00;1,00;0,00;0,000004;;;;3,00;0,00;;;;;;
;12.031.000002;22.011.000015.SER;Rejuntamento de pavimentação articulada de blocos de concreto hexagonal com asfalto;MAT;Óleo diesel;L;;1,00;0,44;1,00;1,00;1,32;0,438907;;;;3,00;1,32;;;;;;
;03.002.000008;22.011.000015.SER;Rejuntamento de pavimentação articulada de blocos de concreto hexagonal com asfalto;MAT;Pedrisco;M³;;1,00;0,01;1,00;1,00;0,03;0,010000;;;;3,00;0,03;;;;;;
;09.004.000004;22.011.000015.SER;Rejuntamento de pavimentação articulada de blocos de concreto hexagonal com asfalto;MAT;Asfalto oxidado tipo II para impermeabilização;KG;;1,00;1,50;1,00;1,00;4,50;1,500000;;;;3,00;4,50;;;;;;
;01.001.000001;22.011.000015.SER;Rejuntamento de pavimentação articulada de blocos de concreto hexagonal com asfalto;MOD;Ajudante;H;;1,00;0,02;1,00;1,00;0,14;;0,020045;;;6,77;;0,14;;;;;
;01.030.000001;22.011.000015.SER;Rejuntamento de pavimentação articulada de blocos de concreto hexagonal com asfalto;MOD;Motorista de caminhão;H;;1,00;0,00;1,00;1,00;0,00;;0,000702;;;6,77;;0,00;;;;;
;01.026.000001;22.011.000015.SER;Rejuntamento de pavimentação articulada de blocos de concreto hexagonal com asfalto;MOD;Servente;H;;1,00;0,10;1,00;1,00;0,68;;0,100000;;;6,77;;0,68;;;;;
;01.036.000015;22.011.000015.SER;Rejuntamento de pavimentação articulada de blocos de concreto hexagonal com asfalto;EQA;Caminhão truck diesel (capacidade: 8,6 t / potência: 170 CV);UN;;1,00;0,00;1,00;1,00;0,00;;;0,000016;;1,00;;;0,00;;;;
;01.036.000017;22.011.000015.SER;Rejuntamento de pavimentação articulada de blocos de concreto hexagonal com asfalto;EQA;Carroceria de madeira (comprimento: 5,8 m);UN;;1,00;0,00;1,00;1,00;0,00;;;0,000016;;1,00;;;0,00;;;;
;01.014.000024;22.011.000015.SER;Rejuntamento de pavimentação articulada de blocos de concreto hexagonal com asfalto;EQA;Distribuidor de betume rebocável com aquecedor descarga por bomba (capacidade: 1200 l / potência: 3,4 HP);UN;;1,00;0,00;1,00;1,00;0,00;;;0,000418;;1,00;;;0,00;;;;
;22.011.000016.SER;22.011.000016.SER;Rejuntamento de paralelepípedo com asfalto;;Rejuntamento de paralelepípedo com asfalto;m²;1,00;1,00;;1,00;1,00;;Produção horária da equipe:;;1,00;;;17,03;1,90;0,00;- ;18,94;16,89;35,82
;01.001.000007;22.011.000016.SER;Rejuntamento de paralelepípedo com asfalto;MAT;Mangueira para distribuidor de betume (diâmetro: 1 ");M;;1,00;0,00;1,00;1,00;0,00;0,000120;;;;3,00;0,00;;;;;;
;29.002.000022;22.011.000016.SER;Rejuntamento de paralelepípedo com asfalto;MAT;Pneu 9x20x14 com câmara;UN;;1,00;0,00;1,00;1,00;0,00;0,000002;;;;3,00;0,00;;;;;;
;29.002.000043;22.011.000016.SER;Rejuntamento de paralelepípedo com asfalto;MAT;Pneu 7x16x8 com câmara;UN;;1,00;0,00;1,00;1,00;0,00;0,000024;;;;3,00;0,00;;;;;;
;12.029.000004;22.011.000016.SER;Rejuntamento de paralelepípedo com asfalto;MAT;Graxa;KG;;1,00;0,00;1,00;1,00;0,00;0,000006;;;;3,00;0,00;;;;;;
;12.031.000002;22.011.000016.SER;Rejuntamento de paralelepípedo com asfalto;MAT;Óleo diesel;L;;1,00;0,66;1,00;1,00;1,97;0,657078;;;;3,00;1,97;;;;;;
;03.002.000008;22.011.000016.SER;Rejuntamento de paralelepípedo com asfalto;MAT;Pedrisco;M³;;1,00;0,02;1,00;1,00;0,06;0,020000;;;;3,00;0,06;;;;;;
;09.004.000004;22.011.000016.SER;Rejuntamento de paralelepípedo com asfalto;MAT;Asfalto oxidado tipo II para impermeabilização;KG;;1,00;5,00;1,00;1,00;15,00;5,000000;;;;3,00;15,00;;;;;;
;01.001.000001;22.011.000016.SER;Rejuntamento de paralelepípedo com asfalto;MOD;Ajudante;H;;1,00;0,03;1,00;1,00;0,20;;0,030068;;;6,77;;0,20;;;;;
;01.030.000001;22.011.000016.SER;Rejuntamento de paralelepípedo com asfalto;MOD;Motorista de caminhão;H;;1,00;0,00;1,00;1,00;0,01;;0,001002;;;6,77;;0,01;;;;;
;01.026.000001;22.011.000016.SER;Rejuntamento de paralelepípedo com asfalto;MOD;Servente;H;;1,00;0,25;1,00;1,00;1,69;;0,250000;;;6,77;;1,69;;;;;
;01.036.000015;22.011.000016.SER;Rejuntamento de paralelepípedo com asfalto;EQA;Caminhão truck diesel (capacidade: 8,6 t / potência: 170 CV);UN;;1,00;0,00;1,00;1,00;0,00;;;0,000023;;1,00;;;0,00;;;;
;01.036.000017;22.011.000016.SER;Rejuntamento de paralelepípedo com asfalto;EQA;Carroceria de madeira (comprimento: 5,8 m);UN;;1,00;0,00;1,00;1,00;0,00;;;0,000023;;1,00;;;0,00;;;;
;01.014.000024;22.011.000016.SER;Rejuntamento de paralelepípedo com asfalto;EQA;Distribuidor de betume rebocável com aquecedor descarga por bomba (capacidade: 1200 l / potência: 3,4 HP);UN;;1,00;0,00;1,00;1,00;0,00;;;0,000628;;1,00;;;0,00;;;;
;22.011.000017.SER;22.011.000017.SER;Rejuntamento de paralelepípedo com areia;;Rejuntamento de paralelepípedo com areia;m²;1,00;1,00;;1,00;1,00;;Produção horária da equipe:;;1,00;;;0,06;0,68;- ;- ;0,74;0,66;1,39
;03.001.000008;22.011.000017.SER;Rejuntamento de paralelepípedo com areia;MAT;Areia lavada tipo média;M³;;1,00;0,02;1,00;1,00;0,06;0,020000;;;;3,00;0,06;;;;;;
;01.026.000001;22.011.000017.SER;Rejuntamento de paralelepípedo com areia;MOD;Servente;H;;1,00;0,10;1,00;1,00;0,68;;0,100000;;;6,77;;0,68;;;;;
;22.011.000018.SER;22.011.000018.SER;Rejuntamento de piso cerâmico com argamassa pré-fabricada (junta: 6 mm);;Rejuntamento de piso cerâmico com argamassa pré-fabricada (junta: 6 mm);m²;1,00;1,00;;1,00;1,00;;Produção horária da equipe:;;1,00;;;1,59;1,69;- ;- ;3,28;2,92;6,20
;01.026.000001;22.011.000018.SER;Rejuntamento de piso cerâmico com argamassa pré-fabricada (junta: 6 mm);MOD;Servente;H;;1,00;0,25;1,00;1,00;1,69;;0,250000;;;6,77;;1,69;;;;;
;04.004.000029;22.011.000018.SER;Rejuntamento de piso cerâmico com argamassa pré-fabricada (junta: 6 mm);MAT;Argamassa pré-fabricada para rejuntamento cerâmico;KG;;1,00;0,53;1,00;1,00;1,59;0,529000;;;;3,00;1,59;;;;;;
;22.011.000019.SER;22.011.000019.SER;Rejuntamento de piso cerâmico com cimento branco (junta: até 3 mm);;Rejuntamento de piso cerâmico com cimento branco (junta: até 3 mm);m²;1,00;1,00;;1,00;1,00;;Produção horária da equipe:;;1,00;;;0,75;1,69;- ;- ;2,44;2,18;4,62
;04.002.000001;22.011.000019.SER;Rejuntamento de piso cerâmico com cimento branco (junta: até 3 mm);MAT;Cimento branco não estrutural;KG;;1,00;0,25;1,00;1,00;0,75;0,250000;;;;3,00;0,75;;;;;;
;01.026.000001;22.011.000019.SER;Rejuntamento de piso cerâmico com cimento branco (junta: até 3 mm);MOD;Servente;H;;1,00;0,25;1,00;1,00;1,69;;0,250000;;;6,77;;1,69;;;;;
;22.011.000020.SER;22.011.000020.SER;Rejuntamento de piso industrial monolítico com argamassa químico-resistente (antiácida) considerando juntas de 7 mm de largura e 15 mm de profundidade;;Rejuntamento de piso industrial monolítico com argamassa químico-resistente (antiácida) considerando juntas de 7 mm de largura e 15 mm de profundidade;m²;1,00;1,00;;1,00;1,00;;Produção horária da equipe:;;1,00;;;9,00;12,19;- ;- ;21,19;18,89;40,08
;01.016.000001;22.011.000020.SER;Rejuntamento de piso industrial monolítico com argamassa químico-resistente (antiácida) considerando juntas de 7 mm de largura e 15 mm de profundidade;MOD;Ladrilhista;H;;1,00;1,20;1,00;1,00;8,12;;1,200000;;;6,77;;8,12;;;;;
;04.004.000027;22.011.000020.SER;Rejuntamento de piso industrial monolítico com argamassa químico-resistente (antiácida) considerando juntas de 7 mm de largura e 15 mm de profundidade;MAT;Argamassa a base de epóxi pré-fabricada químico resistente bicomponente para rejuntamento cerâmico;KG;;1,00;3,00;1,00;1,00;9,00;3,000000;;;;3,00;9,00;;;;;;
;01.001.000001;22.011.000020.SER;Rejuntamento de piso industrial monolítico com argamassa químico-resistente (antiácida) considerando juntas de 7 mm de largura e 15 mm de profundidade;MOD;Ajudante;H;;1,00;0,60;1,00;1,00;4,06;;0,600000;;;6,77;;4,06;;;;;
;22.011.000021.SER;22.011.000021.SER;Tratamento de piso de concreto por silicatação ou fluorsilicatação;;Tratamento de piso de concreto por silicatação ou fluorsilicatação;m²;1,00;1,00;;1,00;1,00;;Produção horária da equipe:;;1,00;;;0,75;3,66;- ;- ;4,41;3,93;8,33
;12.003.000005;22.011.000021.SER;Tratamento de piso de concreto por silicatação ou fluorsilicatação;MAT;Endurecedor a base de silicato de sódio e tratamento anti-pó para concreto;L;;1,00;0,25;1,00;1,00;0,75;0,250000;;;;3,00;0,75;;;;;;
;01.026.000001;22.011.000021.SER;Tratamento de piso de concreto por silicatação ou fluorsilicatação;MOD;Servente;H;;1,00;0,27;1,00;1,00;1,83;;0,270000;;;6,77;;1,83;;;;;
;01.021.000001;22.011.000021.SER;Tratamento de piso de concreto por silicatação ou fluorsilicatação;MOD;Pedreiro;H;;1,00;0,27;1,00;1,00;1,83;;0,270000;;;6,77;;1,83;;;;;
;22.012.000001.SER;22.012.000001.SER;Degrau com forração têxtil, fixado com cola à base de neoprene, espelho 20 cm, piso 30 cm;;Degrau com forração têxtil, fixado com cola à base de neoprene, espelho 20 cm, piso 30 cm;m;1,00;1,00;;1,00;1,00;;Produção horária da equipe:;;1,00;;;2,03;5,42;- ;- ;7,44;6,64;14,08
;01.002.000002;22.012.000001.SER;Degrau com forração têxtil, fixado com cola à base de neoprene, espelho 20 cm, piso 30 cm;MOD;Aplicador de revestimento;H;;1,00;0,80;1,00;1,00;5,42;;0,800000;;;6,77;;5,42;;;;;
;18.016.000001;22.012.000001.SER;Degrau com forração têxtil, fixado com cola à base de neoprene, espelho 20 cm, piso 30 cm;MAT;Forração têxtil - carpete (espessura: 4,50 mm / largura: 2,00 m);M²;;1,00;0,55;1,00;1,00;1,65;0,550000;;;;3,00;1,65;;;;;;
;12.006.000013;22.012.000001.SER;Degrau com forração têxtil, fixado com cola à base de neoprene, espelho 20 cm, piso 30 cm;MAT;Cola de neoprene;KG;;1,00;0,13;1,00;1,00;0,38;0,125000;;;;3,00;0,38;;;;;;
;22.012.000002.SER;22.012.000002.SER;Forração têxtil para revestimento de piso, fixada com cola à base de neoprene;;Forração têxtil para revestimento de piso, fixada com cola à base de neoprene;m²;1,00;1,00;;1,00;1,00;;Produção horária da equipe:;;1,00;;;3,60;1,35;- ;- ;4,95;4,42;9,37
;01.001.000001;22.012.000002.SER;Forração têxtil para revestimento de piso, fixada com cola à base de neoprene;MOD;Ajudante;H;;1,00;0,10;1,00;1,00;0,68;;0,100000;;;6,77;;0,68;;;;;
;01.002.000002;22.012.000002.SER;Forração têxtil para revestimento de piso, fixada com cola à base de neoprene;MOD;Aplicador de revestimento;H;;1,00;0,10;1,00;1,00;0,68;;0,100000;;;6,77;;0,68;;;;;
;18.016.000001;22.012.000002.SER;Forração têxtil para revestimento de piso, fixada com cola à base de neoprene;MAT;Forração têxtil - carpete (espessura: 4,50 mm / largura: 2,00 m);M²;;1,00;1,10;1,00;1,00;3,30;1,100000;;;;3,00;3,30;;;;;;
;12.006.000013;22.012.000002.SER;Forração têxtil para revestimento de piso, fixada com cola à base de neoprene;MAT;Cola de neoprene;KG;;1,00;0,10;1,00;1,00;0,30;0,100000;;;;3,00;0,30;;;;;;
;22.012.000003.SER;22.012.000003.SER;Forração têxtil para rodapé com 7 cm de altura, fixado com cola à base de neoprene;;Forração têxtil para rodapé com 7 cm de altura, fixado com cola à base de neoprene;m;1,00;1,00;;1,00;1,00;;Produção horária da equipe:;;1,00;;;0,36;1,35;- ;- ;1,71;1,53;3,24
;12.006.000013;22.012.000003.SER;Forração têxtil para rodapé com 7 cm de altura, fixado com cola à base de neoprene;MAT;Cola de neoprene;KG;;1,00;0,04;1,00;1,00;0,12;0,040000;;;;3,00;0,12;;;;;;
;01.002.000002;22.012.000003.SER;Forração têxtil para rodapé com 7 cm de altura, fixado com cola à base de neoprene;MOD;Aplicador de revestimento;H;;1,00;0,20;1,00;1,00;1,35;;0,200000;;;6,77;;1,35;;;;;
;18.016.000001;22.012.000003.SER;Forração têxtil para rodapé com 7 cm de altura, fixado com cola à base de neoprene;MAT;Forração têxtil - carpete (espessura: 4,50 mm / largura: 2,00 m);M²;;1,00;0,08;1,00;1,00;0,24;0,080000;;;;3,00;0,24;;;;;;
;22.013.000001.SER;22.013.000001.SER;Degrau com placa vinílica, fixado com cola à base de neoprene, espelho 20 cm, piso 30 cm;;Degrau com placa vinílica, fixado com cola à base de neoprene, espelho 20 cm, piso 30 cm;m;1,00;1,00;;1,00;1,00;;Produção horária da equipe:;;1,00;;;5,55;2,57;- ;- ;8,12;7,24;15,37
;18.015.000002;22.013.000001.SER;Degrau com placa vinílica, fixado com cola à base de neoprene, espelho 20 cm, piso 30 cm;MAT;Revestimento vinílico em placas (comprimento: 300 mm / espessura: 2 mm / largura: 300 mm);M²;;1,00;0,65;1,00;1,00;1,95;0,650000;;;;3,00;1,95;;;;;;
;12.006.000013;22.013.000001.SER;Degrau com placa vinílica, fixado com cola à base de neoprene, espelho 20 cm, piso 30 cm;MAT;Cola de neoprene;KG;;1,00;0,20;1,00;1,00;0,60;0,200000;;;;3,00;0,60;;;;;;
;01.002.000002;22.013.000001.SER;Degrau com placa vinílica, fixado com cola à base de neoprene, espelho 20 cm, piso 30 cm;MOD;Aplicador de revestimento;H;;1,00;0,19;1,00;1,00;1,29;;0,190000;;;6,77;;1,29;;;;;
;01.001.000001;22.013.000001.SER;Degrau com placa vinílica, fixado com cola à base de neoprene, espelho 20 cm, piso 30 cm;MOD;Ajudante;H;;1,00;0,19;1,00;1,00;1,29;;0,190000;;;6,77;;1,29;;;;;
;18.011.000007;22.013.000001.SER;Degrau com placa vinílica, fixado com cola à base de neoprene, espelho 20 cm, piso 30 cm;MAT;Testeira extrudada para degrau (espessura: 2,00 mm);M;;1,00;1,00;1,00;1,00;3,00;1,000000;;;;3,00;3,00;;;;;;
;22.013.000002.SER;22.013.000002.SER;Manta vinilica, largura 2 m, e= 2 mm, fixada com cola à base de neoprene;;Manta vinilica, largura 2 m, e= 2 mm, fixada com cola à base de neoprene;m²;1,00;1,00;;1,00;1,00;;Produção horária da equipe:;;1,00;;;4,20;2,03;- ;- ;6,23;5,56;11,79
;12.006.000013;22.013.000002.SER;Manta vinilica, largura 2 m, e= 2 mm, fixada com cola à base de neoprene;MAT;Cola de neoprene;KG;;1,00;0,35;1,00;1,00;1,05;0,350000;;;;3,00;1,05;;;;;;
;01.002.000002;22.013.000002.SER;Manta vinilica, largura 2 m, e= 2 mm, fixada com cola à base de neoprene;MOD;Aplicador de revestimento;H;;1,00;0,15;1,00;1,00;1,02;;0,150000;;;6,77;;1,02;;;;;
;18.015.000004;22.013.000002.SER;Manta vinilica, largura 2 m, e= 2 mm, fixada com cola à base de neoprene;MAT;Revestimento vinílico em manta (espessura: 2 mm / largura: 2 m);M²;;1,00;1,05;1,00;1,00;3,15;1,050000;;;;3,00;3,15;;;;;;
;01.026.000001;22.013.000002.SER;Manta vinilica, largura 2 m, e= 2 mm, fixada com cola à base de neoprene;MOD;Servente;H;;1,00;0,15;1,00;1,00;1,02;;0,150000;;;6,77;;1,02;;;;;
;22.013.000003.SER;22.013.000003.SER;Placa vinílica 30x30 cm, e=2 mm, fixada com cola à base de neoprene;;Placa vinílica 30x30 cm, e=2 mm, fixada com cola à base de neoprene;m²;1,00;1,00;;1,00;1,00;;Produção horária da equipe:;;1,00;;;3,57;2,30;- ;- ;5,87;5,24;11,11
;01.002.000002;22.013.000003.SER;Placa vinílica 30x30 cm, e=2 mm, fixada com cola à base de neoprene;MOD;Aplicador de revestimento;H;;1,00;0,17;1,00;1,00;1,15;;0,170000;;;6,77;;1,15;;;;;
;01.026.000001;22.013.000003.SER;Placa vinílica 30x30 cm, e=2 mm, fixada com cola à base de neoprene;MOD;Servente;H;;1,00;0,17;1,00;1,00;1,15;;0,170000;;;6,77;;1,15;;;;;
;18.015.000002;22.013.000003.SER;Placa vinílica 30x30 cm, e=2 mm, fixada com cola à base de neoprene;MAT;Revestimento vinílico em placas (comprimento: 300 mm / espessura: 2 mm / largura: 300 mm);M²;;1,00;1,05;1,00;1,00;3,15;1,050000;;;;3,00;3,15;;;;;;
;12.006.000013;22.013.000003.SER;Placa vinílica 30x30 cm, e=2 mm, fixada com cola à base de neoprene;MAT;Cola de neoprene;KG;;1,00;0,14;1,00;1,00;0,42;0,140000;;;;3,00;0,42;;;;;;
;22.013.000004.SER;22.013.000004.SER;Rodapé vinílico com 5 cm de altura, fixado com cola à base de neoprene;;Rodapé vinílico com 5 cm de altura, fixado com cola à base de neoprene;m;1,00;1,00;;1,00;1,00;;Produção horária da equipe:;;1,00;;;3,30;0,47;- ;- ;3,77;3,37;7,14
;18.015.000003;22.013.000004.SER;Rodapé vinílico com 5 cm de altura, fixado com cola à base de neoprene;MAT;Rodapé vinílico tipo normal (altura: 50,00 mm / espessura: 2,00 mm);M;;1,00;1,05;1,00;1,00;3,15;1,050000;;;;3,00;3,15;;;;;;
;12.006.000013;22.013.000004.SER;Rodapé vinílico com 5 cm de altura, fixado com cola à base de neoprene;MAT;Cola de neoprene;KG;;1,00;0,05;1,00;1,00;0,15;0,050000;;;;3,00;0,15;;;;;;
;01.002.000002;22.013.000004.SER;Rodapé vinílico com 5 cm de altura, fixado com cola à base de neoprene;MOD;Aplicador de revestimento;H;;1,00;0,07;1,00;1,00;0,47;;0,070000;;;6,77;;0,47;;;;;
;23.001.000001.SER;23.001.000001.SER;Massa única impermeável para parede externa com argamassa pré-fabricada, e=10 mm;;Massa única impermeável para parede externa com argamassa pré-fabricada, e=10 mm;m²;1,00;1,00;;1,00;1,00;;Produção horária da equipe:;;1,00;;;51,02;6,79;0,00;- ;57,82;51,56;109,37
;04.004.000033;23.001.000001.SER;Massa única impermeável para parede externa com argamassa pré-fabricada, e=10 mm;MAT;Argamassa pré-fabricada para revestimento interno, externo e assentamento de alvenaria e pisos;KG;;1,00;17,00;1,00;1,00;51,00;17,000000;;;;3,00;51,00;;;;;;
;28.002.000001;23.001.000001.SER;Massa única impermeável para parede externa com argamassa pré-fabricada, e=10 mm;MAT;Energia elétrica;KW;;1,00;0,01;1,00;1,00;0,02;0,007491;;;;3,00;0,02;;;;;;
;01.001.000001;23.001.000001.SER;Massa única impermeável para parede externa com argamassa pré-fabricada, e=10 mm;MOD;Ajudante;H;;1,00;0,00;1,00;1,00;0,02;;0,003405;;;6,77;;0,02;;;;;
;01.021.000001;23.001.000001.SER;Massa única impermeável para parede externa com argamassa pré-fabricada, e=10 mm;MOD;Pedreiro;H;;1,00;0,50;1,00;1,00;3,39;;0,500000;;;6,77;;3,39;;;;;
;01.026.000001;23.001.000001.SER;Massa única impermeável para parede externa com argamassa pré-fabricada, e=10 mm;MOD;Servente;H;;1,00;0,50;1,00;1,00;3,39;;0,500000;;;6,77;;3,39;;;;;
;01.014.000011;23.001.000001.SER;Massa única impermeável para parede externa com argamassa pré-fabricada, e=10 mm;EQA;Argamassadeira elétrica (capacidade: 3,5 m³/h / potência: 3 HP);UN;;1,00;0,00;1,00;1,00;0,00;;;0,000064;;1,00;;;0,00;;;;
;23.002.000001.SER;23.002.000001.SER;Azulejo assentado com cola especial à base de PVA, juntas a prumo;;Azulejo assentado com cola especial à base de PVA, juntas a prumo;m²;1,00;1,00;;1,00;1,00;;Produção horária da equipe:;;1,00;;;6,00;3,18;- ;- ;9,18;8,19;17,37
;12.006.000009;23.002.000001.SER;Azulejo assentado com cola especial à base de PVA, juntas a prumo;MAT;Cola à base de PVA;KG;;1,00;0,90;1,00;1,00;2,70;0,900000;;;;3,00;2,70;;;;;;
;01.003.000001;23.002.000001.SER;Azulejo assentado com cola especial à base de PVA, juntas a prumo;MOD;Azulejista;H;;1,00;0,35;1,00;1,00;2,37;;0,350000;;;6,77;;2,37;;;;;
;18.006.000008;23.002.000001.SER;Azulejo assentado com cola especial à base de PVA, juntas a prumo;MAT;Azulejo cerâmico esmaltado liso (comprimento: 150 mm / largura: 150 mm);M²;;1,00;1,10;1,00;1,00;3,30;1,100000;;;;3,00;3,30;;;;;;
;01.026.000001;23.002.000001.SER;Azulejo assentado com cola especial à base de PVA, juntas a prumo;MOD;Servente;H;;1,00;0,12;1,00;1,00;0,81;;0,120000;;;6,77;;0,81;;;;;
;23.002.000002.SER;23.002.000002.SER;Azulejo assentado com cola especial à base de PVA, juntas em amarração;;Azulejo assentado com cola especial à base de PVA, juntas em amarração;m²;1,00;1,00;;1,00;1,00;;Produção horária da equipe:;;1,00;;;6,00;3,18;- ;- ;9,18;8,19;17,37
;12.006.000009;23.002.000002.SER;Azulejo assentado com cola especial à base de PVA, juntas em amarração;MAT;Cola à base de PVA;KG;;1,00;0,90;1,00;1,00;2,70;0,900000;;;;3,00;2,70;;;;;;
;01.026.000001;23.002.000002.SER;Azulejo assentado com cola especial à base de PVA, juntas em amarração;MOD;Servente;H;;1,00;0,12;1,00;1,00;0,81;;0,120000;;;6,77;;0,81;;;;;
;18.006.000008;23.002.000002.SER;Azulejo assentado com cola especial à base de PVA, juntas em amarração;MAT;Azulejo cerâmico esmaltado liso (comprimento: 150 mm / largura: 150 mm);M²;;1,00;1,10;1,00;1,00;3,30;1,100000;;;;3,00;3,30;;;;;;
;01.003.000001;23.002.000002.SER;Azulejo assentado com cola especial à base de PVA, juntas em amarração;MOD;Azulejista;H;;1,00;0,35;1,00;1,00;2,37;;0,350000;;;6,77;;2,37;;;;;
;23.002.000003.SER;23.002.000003.SER;Azulejo assentado com cola especial à base de PVA, juntas em diagonal;;Azulejo assentado com cola especial à base de PVA, juntas em diagonal;m²;1,00;1,00;;1,00;1,00;;Produção horária da equipe:;;1,00;;;6,00;6,03;- ;- ;12,03;10,72;22,75
;01.003.000001;23.002.000003.SER;Azulejo assentado com cola especial à base de PVA, juntas em diagonal;MOD;Azulejista;H;;1,00;0,77;1,00;1,00;5,21;;0,770000;;;6,77;;5,21;;;;;
;01.026.000001;23.002.000003.SER;Azulejo assentado com cola especial à base de PVA, juntas em diagonal;MOD;Servente;H;;1,00;0,12;1,00;1,00;0,81;;0,120000;;;6,77;;0,81;;;;;
;18.006.000008;23.002.000003.SER;Azulejo assentado com cola especial à base de PVA, juntas em diagonal;MAT;Azulejo cerâmico esmaltado liso (comprimento: 150 mm / largura: 150 mm);M²;;1,00;1,10;1,00;1,00;3,30;1,100000;;;;3,00;3,30;;;;;;
;12.006.000009;23.002.000003.SER;Azulejo assentado com cola especial à base de PVA, juntas em diagonal;MAT;Cola à base de PVA;KG;;1,00;0,90;1,00;1,00;2,70;0,900000;;;;3,00;2,70;;;;;;
;23.002.000004.SER;23.002.000004.SER;Azulejo assentado com argamassa pré-fabricada de cimento colante, juntas a prumo - (com mão-de-obra empreitada);;Azulejo assentado com argamassa pré-fabricada de cimento colante, juntas a prumo - (com mão-de-obra empreitada);m²;1,00;1,00;;1,00;1,00;;Produção horária da equipe:;;1,00;;;16,50;- ;- ;1,00;17,50;15,61;33,11
;03.011.000005;23.002.000004.SER;Azulejo assentado com argamassa pré-fabricada de cimento colante, juntas a prumo - (com mão-de-obra empreitada);MOE;Assentamento de azulejos;M²;;1,00;1,00;1,00;1,00;1,00;;;;1,000000;1,00;;;;1,00;;;
;18.006.000008;23.002.000004.SER;Azulejo assentado com argamassa pré-fabricada de cimento colante, juntas a prumo - (com mão-de-obra empreitada);MAT;Azulejo cerâmico esmaltado liso (comprimento: 150 mm / largura: 150 mm);M²;;1,00;1,10;1,00;1,00;3,30;1,100000;;;;3,00;3,30;;;;;;
;04.004.000036;23.002.000004.SER;Azulejo assentado com argamassa pré-fabricada de cimento colante, juntas a prumo - (com mão-de-obra empreitada);MAT;Argamassa de cimento colante pré-fabricada para assentamento de peças cerâmicas;KG;;1,00;4,40;1,00;1,00;13,20;4,400000;;;;3,00;13,20;;;;;;
;23.002.000005.SER;23.002.000005.SER;Azulejo assentado com argamassa pré-fabricada de cimento colante, juntas em amarração - (com mão-de-obra empreitada);;Azulejo assentado com argamassa pré-fabricada de cimento colante, juntas em amarração - (com mão-de-obra empreitada);m²;1,00;1,00;;1,00;1,00;;Produção horária da equipe:;;1,00;;;16,50;- ;- ;1,00;17,50;15,61;33,11
;04.004.000036;23.002.000005.SER;Azulejo assentado com argamassa pré-fabricada de cimento colante, juntas em amarração - (com mão-de-obra empreitada);MAT;Argamassa de cimento colante pré-fabricada para assentamento de peças cerâmicas;KG;;1,00;4,40;1,00;1,00;13,20;4,400000;;;;3,00;13,20;;;;;;
;03.011.000005;23.002.000005.SER;Azulejo assentado com argamassa pré-fabricada de cimento colante, juntas em amarração - (com mão-de-obra empreitada);MOE;Assentamento de azulejos;M²;;1,00;1,00;1,00;1,00;1,00;;;;1,000000;1,00;;;;1,00;;;
;18.006.000008;23.002.000005.SER;Azulejo assentado com argamassa pré-fabricada de cimento colante, juntas em amarração - (com mão-de-obra empreitada);MAT;Azulejo cerâmico esmaltado liso (comprimento: 150 mm / largura: 150 mm);M²;;1,00;1,10;1,00;1,00;3,30;1,100000;;;;3,00;3,30;;;;;;
;23.002.000006.SER;23.002.000006.SER;Azulejo assentado com argamassa pré-fabricada de cimento colante, juntas em diagonal - (com mão-de-obra empreitada);;Azulejo assentado com argamassa pré-fabricada de cimento colante, juntas em diagonal - (com mão-de-obra empreitada);m²;1,00;1,00;;1,00;1,00;;Produção horária da equipe:;;1,00;;;16,50;- ;- ;1,00;17,50;15,61;33,11
;04.004.000036;23.002.000006.SER;Azulejo assentado com argamassa pré-fabricada de cimento colante, juntas em diagonal - (com mão-de-obra empreitada);MAT;Argamassa de cimento colante pré-fabricada para assentamento de peças cerâmicas;KG;;1,00;4,40;1,00;1,00;13,20;4,400000;;;;3,00;13,20;;;;;;
;03.011.000005;23.002.000006.SER;Azulejo assentado com argamassa pré-fabricada de cimento colante, juntas em diagonal - (com mão-de-obra empreitada);MOE;Assentamento de azulejos;M²;;1,00;1,00;1,00;1,00;1,00;;;;1,000000;1,00;;;;1,00;;;
;18.006.000008;23.002.000006.SER;Azulejo assentado com argamassa pré-fabricada de cimento colante, juntas em diagonal - (com mão-de-obra empreitada);MAT;Azulejo cerâmico esmaltado liso (comprimento: 150 mm / largura: 150 mm);M²;;1,00;1,10;1,00;1,00;3,30;1,100000;;;;3,00;3,30;;;;;;
;23.002.000007.SER;23.002.000007.SER;Azulejo assentado com cola especial à base de PVA, juntas a prumo - (com mão-de-obra empreitada);;Azulejo assentado com cola especial à base de PVA, juntas a prumo - (com mão-de-obra empreitada);m²;1,00;1,00;;1,00;1,00;;Produção horária da equipe:;;1,00;;;6,00;- ;- ;1,00;7,00;6,24;13,24
;03.011.000005;23.002.000007.SER;Azulejo assentado com cola especial à base de PVA, juntas a prumo - (com mão-de-obra empreitada);MOE;Assentamento de azulejos;M²;;1,00;1,00;1,00;1,00;1,00;;;;1,000000;1,00;;;;1,00;;;
;12.006.000009;23.002.000007.SER;Azulejo assentado com cola especial à base de PVA, juntas a prumo - (com mão-de-obra empreitada);MAT;Cola à base de PVA;KG;;1,00;0,90;1,00;1,00;2,70;0,900000;;;;3,00;2,70;;;;;;
;18.006.000008;23.002.000007.SER;Azulejo assentado com cola especial à base de PVA, juntas a prumo - (com mão-de-obra empreitada);MAT;Azulejo cerâmico esmaltado liso (comprimento: 150 mm / largura: 150 mm);M²;;1,00;1,10;1,00;1,00;3,30;1,100000;;;;3,00;3,30;;;;;;
;23.002.000008.SER;23.002.000008.SER;Azulejo assentado com cola especial à base de PVA, juntas em amarração - (com mão-de-obra empreitada);;Azulejo assentado com cola especial à base de PVA, juntas em amarração - (com mão-de-obra empreitada);m²;1,00;1,00;;1,00;1,00;;Produção horária da equipe:;;1,00;;;6,00;- ;- ;1,00;7,00;6,24;13,24
;18.006.000008;23.002.000008.SER;Azulejo assentado com cola especial à base de PVA, juntas em amarração - (com mão-de-obra empreitada);MAT;Azulejo cerâmico esmaltado liso (comprimento: 150 mm / largura: 150 mm);M²;;1,00;1,10;1,00;1,00;3,30;1,100000;;;;3,00;3,30;;;;;;
;12.006.000009;23.002.000008.SER;Azulejo assentado com cola especial à base de PVA, juntas em amarração - (com mão-de-obra empreitada);MAT;Cola à base de PVA;KG;;1,00;0,90;1,00;1,00;2,70;0,900000;;;;3,00;2,70;;;;;;
;03.011.000005;23.002.000008.SER;Azulejo assentado com cola especial à base de PVA, juntas em amarração - (com mão-de-obra empreitada);MOE;Assentamento de azulejos;M²;;1,00;1,00;1,00;1,00;1,00;;;;1,000000;1,00;;;;1,00;;;
;23.002.000009.SER;23.002.000009.SER;Azulejo assentado com cola especial à base de PVA, juntas em diagonal - (com mão-de-obra empreitada);;Azulejo assentado com cola especial à base de PVA, juntas em diagonal - (com mão-de-obra empreitada);m²;1,00;1,00;;1,00;1,00;;Produção horária da equipe:;;1,00;;;6,00;- ;- ;1,00;7,00;6,24;13,24
;03.011.000005;23.002.000009.SER;Azulejo assentado com cola especial à base de PVA, juntas em diagonal - (com mão-de-obra empreitada);MOE;Assentamento de azulejos;M²;;1,00;1,00;1,00;1,00;1,00;;;;1,000000;1,00;;;;1,00;;;
;18.006.000008;23.002.000009.SER;Azulejo assentado com cola especial à base de PVA, juntas em diagonal - (com mão-de-obra empreitada);MAT;Azulejo cerâmico esmaltado liso (comprimento: 150 mm / largura: 150 mm);M²;;1,00;1,10;1,00;1,00;3,30;1,100000;;;;3,00;3,30;;;;;;
;12.006.000009;23.002.000009.SER;Azulejo assentado com cola especial à base de PVA, juntas em diagonal - (com mão-de-obra empreitada);MAT;Cola à base de PVA;KG;;1,00;0,90;1,00;1,00;2,70;0,900000;;;;3,00;2,70;;;;;;
;23.002.000010.SER;23.002.000010.SER;Azulejo assentado com argamassa mista de cimento, cal hidratada e areia peneirada traço 1:2:8, juntas a prumo;;Azulejo assentado com argamassa mista de cimento, cal hidratada e areia peneirada traço 1:2:8, juntas a prumo;m²;1,00;1,00;;1,00;1,00;;Produção horária da equipe:;;1,00;;;25,96;4,84;- ;- ;30,80;27,46;58,26
;18.006.000008;23.002.000010.SER;Azulejo assentado com argamassa mista de cimento, cal hidratada e areia peneirada traço 1:2:8, juntas a prumo;MAT;Azulejo cerâmico esmaltado liso (comprimento: 150 mm / largura: 150 mm);M²;;1,00;1,10;1,00;1,00;3,30;1,100000;;;;3,00;3,30;;;;;;
;03.001.000008;23.002.000010.SER;Azulejo assentado com argamassa mista de cimento, cal hidratada e areia peneirada traço 1:2:8, juntas a prumo;MAT;Areia lavada tipo média;M³;;1,00;0,02;1,00;1,00;0,07;0,022440;;;;3,00;0,07;;;;;;
;04.001.000001;23.002.000010.SER;Azulejo assentado com argamassa mista de cimento, cal hidratada e areia peneirada traço 1:2:8, juntas a prumo;MAT;Cal hidratada CH III;KG;;1,00;3,64;1,00;1,00;10,92;3,640000;;;;3,00;10,92;;;;;;
;04.002.000001;23.002.000010.SER;Azulejo assentado com argamassa mista de cimento, cal hidratada e areia peneirada traço 1:2:8, juntas a prumo;MAT;Cimento branco não estrutural;KG;;1,00;0,25;1,00;1,00;0,75;0,250000;;;;3,00;0,75;;;;;;
;04.002.000002;23.002.000010.SER;Azulejo assentado com argamassa mista de cimento, cal hidratada e areia peneirada traço 1:2:8, juntas a prumo;MAT;Cimento Portland CP II-E-32 (resistência: 32,00 MPa);KG;;1,00;3,64;1,00;1,00;10,92;3,640000;;;;3,00;10,92;;;;;;
;01.003.000001;23.002.000010.SER;Azulejo assentado com argamassa mista de cimento, cal hidratada e areia peneirada traço 1:2:8, juntas a prumo;MOD;Azulejista;H;;1,00;0,35;1,00;1,00;2,37;;0,350000;;;6,77;;2,37;;;;;
;01.026.000001;23.002.000010.SER;Azulejo assentado com argamassa mista de cimento, cal hidratada e areia peneirada traço 1:2:8, juntas a prumo;MOD;Servente;H;;1,00;0,36;1,00;1,00;2,47;;0,364880;;;6,77;;2,47;;;;;
;23.002.000011.SER;23.002.000011.SER;Azulejo assentado com argamassa mista de cimento, cal hidratada e areia peneirada traço 1:2:8, juntas em amarração;;Azulejo assentado com argamassa mista de cimento, cal hidratada e areia peneirada traço 1:2:8, juntas em amarração;m²;1,00;1,00;;1,00;1,00;;Produção horária da equipe:;;1,00;;;25,96;4,84;- ;- ;30,80;27,46;58,26
;18.006.000008;23.002.000011.SER;Azulejo assentado com argamassa mista de cimento, cal hidratada e areia peneirada traço 1:2:8, juntas em amarração;MAT;Azulejo cerâmico esmaltado liso (comprimento: 150 mm / largura: 150 mm);M²;;1,00;1,10;1,00;1,00;3,30;1,100000;;;;3,00;3,30;;;;;;
;03.001.000008;23.002.000011.SER;Azulejo assentado com argamassa mista de cimento, cal hidratada e areia peneirada traço 1:2:8, juntas em amarração;MAT;Areia lavada tipo média;M³;;1,00;0,02;1,00;1,00;0,07;0,022440;;;;3,00;0,07;;;;;;
;04.001.000001;23.002.000011.SER;Azulejo assentado com argamassa mista de cimento, cal hidratada e areia peneirada traço 1:2:8, juntas em amarração;MAT;Cal hidratada CH III;KG;;1,00;3,64;1,00;1,00;10,92;3,640000;;;;3,00;10,92;;;;;;
;04.002.000001;23.002.000011.SER;Azulejo assentado com argamassa mista de cimento, cal hidratada e areia peneirada traço 1:2:8, juntas em amarração;MAT;Cimento branco não estrutural;KG;;1,00;0,25;1,00;1,00;0,75;0,250000;;;;3,00;0,75;;;;;;
;04.002.000002;23.002.000011.SER;Azulejo assentado com argamassa mista de cimento, cal hidratada e areia peneirada traço 1:2:8, juntas em amarração;MAT;Cimento Portland CP II-E-32 (resistência: 32,00 MPa);KG;;1,00;3,64;1,00;1,00;10,92;3,640000;;;;3,00;10,92;;;;;;
;01.003.000001;23.002.000011.SER;Azulejo assentado com argamassa mista de cimento, cal hidratada e areia peneirada traço 1:2:8, juntas em amarração;MOD;Azulejista;H;;1,00;0,35;1,00;1,00;2,37;;0,350000;;;6,77;;2,37;;;;;
;01.026.000001;23.002.000011.SER;Azulejo assentado com argamassa mista de cimento, cal hidratada e areia peneirada traço 1:2:8, juntas em amarração;MOD;Servente;H;;1,00;0,36;1,00;1,00;2,47;;0,364880;;;6,77;;2,47;;;;;
;23.002.000012.SER;23.002.000012.SER;Azulejo assentado com argamassa mista de cimento, cal hidratada e areia peneirada traço 1:2:8, juntas em diagonal;;Azulejo assentado com argamassa mista de cimento, cal hidratada e areia peneirada traço 1:2:8, juntas em diagonal;m²;1,00;1,00;;1,00;1,00;;Produção horária da equipe:;;1,00;;;25,96;7,95;- ;- ;33,91;30,24;64,15
;18.006.000008;23.002.000012.SER;Azulejo assentado com argamassa mista de cimento, cal hidratada e areia peneirada traço 1:2:8, juntas em diagonal;MAT;Azulejo cerâmico esmaltado liso (comprimento: 150 mm / largura: 150 mm);M²;;1,00;1,10;1,00;1,00;3,30;1,100000;;;;3,00;3,30;;;;;;
;03.001.000008;23.002.000012.SER;Azulejo assentado com argamassa mista de cimento, cal hidratada e areia peneirada traço 1:2:8, juntas em diagonal;MAT;Areia lavada tipo média;M³;;1,00;0,02;1,00;1,00;0,07;0,022440;;;;3,00;0,07;;;;;;
;04.001.000001;23.002.000012.SER;Azulejo assentado com argamassa mista de cimento, cal hidratada e areia peneirada traço 1:2:8, juntas em diagonal;MAT;Cal hidratada CH III;KG;;1,00;3,64;1,00;1,00;10,92;3,640000;;;;3,00;10,92;;;;;;
;04.002.000001;23.002.000012.SER;Azulejo assentado com argamassa mista de cimento, cal hidratada e areia peneirada traço 1:2:8, juntas em diagonal;MAT;Cimento branco não estrutural;KG;;1,00;0,25;1,00;1,00;0,75;0,250000;;;;3,00;0,75;;;;;;
;04.002.000002;23.002.000012.SER;Azulejo assentado com argamassa mista de cimento, cal hidratada e areia peneirada traço 1:2:8, juntas em diagonal;MAT;Cimento Portland CP II-E-32 (resistência: 32,00 MPa);KG;;1,00;3,64;1,00;1,00;10,92;3,640000;;;;3,00;10,92;;;;;;
;01.003.000001;23.002.000012.SER;Azulejo assentado com argamassa mista de cimento, cal hidratada e areia peneirada traço 1:2:8, juntas em diagonal;MOD;Azulejista;H;;1,00;0,77;1,00;1,00;5,21;;0,770000;;;6,77;;5,21;;;;;
;01.026.000001;23.002.000012.SER;Azulejo assentado com argamassa mista de cimento, cal hidratada e areia peneirada traço 1:2:8, juntas em diagonal;MOD;Servente;H;;1,00;0,40;1,00;1,00;2,74;;0,404880;;;6,77;;2,74;;;;;
;23.002.000013.SER;23.002.000013.SER;Azulejo assentado com argamassa pré-fabricada de cimento colante, juntas a prumo;;Azulejo assentado com argamassa pré-fabricada de cimento colante, juntas a prumo;m²;1,00;1,00;;1,00;1,00;;Produção horária da equipe:;;1,00;;;16,50;3,18;- ;- ;19,68;17,55;37,23
;01.003.000001;23.002.000013.SER;Azulejo assentado com argamassa pré-fabricada de cimento colante, juntas a prumo;MOD;Azulejista;H;;1,00;0,35;1,00;1,00;2,37;;0,350000;;;6,77;;2,37;;;;;
;18.006.000008;23.002.000013.SER;Azulejo assentado com argamassa pré-fabricada de cimento colante, juntas a prumo;MAT;Azulejo cerâmico esmaltado liso (comprimento: 150 mm / largura: 150 mm);M²;;1,00;1,10;1,00;1,00;3,30;1,100000;;;;3,00;3,30;;;;;;
;04.004.000036;23.002.000013.SER;Azulejo assentado com argamassa pré-fabricada de cimento colante, juntas a prumo;MAT;Argamassa de cimento colante pré-fabricada para assentamento de peças cerâmicas;KG;;1,00;4,40;1,00;1,00;13,20;4,400000;;;;3,00;13,20;;;;;;
;01.026.000001;23.002.000013.SER;Azulejo assentado com argamassa pré-fabricada de cimento colante, juntas a prumo;MOD;Servente;H;;1,00;0,12;1,00;1,00;0,81;;0,120000;;;6,77;;0,81;;;;;
;23.002.000014.SER;23.002.000014.SER;Azulejo assentado com argamassa pré-fabricada de cimento colante, juntas em amarração;;Azulejo assentado com argamassa pré-fabricada de cimento colante, juntas em amarração;m²;1,00;1,00;;1,00;1,00;;Produção horária da equipe:;;1,00;;;16,50;3,18;- ;- ;19,68;17,55;37,23
;01.003.000001;23.002.000014.SER;Azulejo assentado com argamassa pré-fabricada de cimento colante, juntas em amarração;MOD;Azulejista;H;;1,00;0,35;1,00;1,00;2,37;;0,350000;;;6,77;;2,37;;;;;
;04.004.000036;23.002.000014.SER;Azulejo assentado com argamassa pré-fabricada de cimento colante, juntas em amarração;MAT;Argamassa de cimento colante pré-fabricada para assentamento de peças cerâmicas;KG;;1,00;4,40;1,00;1,00;13,20;4,400000;;;;3,00;13,20;;;;;;
;18.006.000008;23.002.000014.SER;Azulejo assentado com argamassa pré-fabricada de cimento colante, juntas em amarração;MAT;Azulejo cerâmico esmaltado liso (comprimento: 150 mm / largura: 150 mm);M²;;1,00;1,10;1,00;1,00;3,30;1,100000;;;;3,00;3,30;;;;;;
;01.026.000001;23.002.000014.SER;Azulejo assentado com argamassa pré-fabricada de cimento colante, juntas em amarração;MOD;Servente;H;;1,00;0,12;1,00;1,00;0,81;;0,120000;;;6,77;;0,81;;;;;
;23.002.000015.SER;23.002.000015.SER;Azulejo assentado com argamassa pré-fabricada de cimento colante, juntas em diagonal;;Azulejo assentado com argamassa pré-fabricada de cimento colante, juntas em diagonal;m²;1,00;1,00;;1,00;1,00;;Produção horária da equipe:;;1,00;;;3,78;8,87;- ;- ;12,65;11,28;23,93
;01.003.000001;23.002.000015.SER;Azulejo assentado com argamassa pré-fabricada de cimento colante, juntas em diagonal;MOD;Azulejista;H;;1,00;0,54;1,00;1,00;3,66;;0,540000;;;6,77;;3,66;;;;;
;04.004.000036;23.002.000015.SER;Azulejo assentado com argamassa pré-fabricada de cimento colante, juntas em diagonal;MAT;Argamassa de cimento colante pré-fabricada para assentamento de peças cerâmicas;KG;;1,00;0,16;1,00;1,00;0,48;0,160000;;;;3,00;0,48;;;;;;
;01.026.000001;23.002.000015.SER;Azulejo assentado com argamassa pré-fabricada de cimento colante, juntas em diagonal;MOD;Servente;H;;1,00;0,77;1,00;1,00;5,21;;0,770000;;;6,77;;5,21;;;;;
;18.006.000008;23.002.000015.SER;Azulejo assentado com argamassa pré-fabricada de cimento colante, juntas em diagonal;MAT;Azulejo cerâmico esmaltado liso (comprimento: 150 mm / largura: 150 mm);M²;;1,00;1,10;1,00;1,00;3,30;1,100000;;;;3,00;3,30;;;;;;
;23.002.000016.SER;23.002.000016.SER;Cantoneira de alumínio para proteção de quinas de superfície revestida com azulejo;;Cantoneira de alumínio para proteção de quinas de superfície revestida com azulejo;m;1,00;1,00;;1,00;1,00;;Produção horária da equipe:;;1,00;;;3,00;6,77;- ;- ;9,77;8,71;18,48
;01.003.000001;23.002.000016.SER;Cantoneira de alumínio para proteção de quinas de superfície revestida com azulejo;MOD;Azulejista;H;;1,00;0,60;1,00;1,00;4,06;;0,600000;;;6,77;;4,06;;;;;
;18.002.000006;23.002.000016.SER;Cantoneira de alumínio para proteção de quinas de superfície revestida com azulejo;MAT;Cantoneira de alumínio sextavada para acabamento em perfil pequeno de azulejo (comprimento: 3 m);M;;1,00;1,00;1,00;1,00;3,00;1,000000;;;;3,00;3,00;;;;;;
;01.026.000001;23.002.000016.SER;Cantoneira de alumínio para proteção de quinas de superfície revestida com azulejo;MOD;Servente;H;;1,00;0,40;1,00;1,00;2,71;;0,400000;;;6,77;;2,71;;;;;
;23.002.000017.SER;23.002.000017.SER;Rejuntamento de azulejo 15 x 15 cm, com cimento branco, para juntas até 3 mm;;Rejuntamento de azulejo 15 x 15 cm, com cimento branco, para juntas até 3 mm;m²;1,00;1,00;;1,00;1,00;;Produção horária da equipe:;;1,00;;;0,75;3,05;- ;- ;3,80;3,39;7,18
;01.003.000001;23.002.000017.SER;Rejuntamento de azulejo 15 x 15 cm, com cimento branco, para juntas até 3 mm;MOD;Azulejista;H;;1,00;0,25;1,00;1,00;1,69;;0,250000;;;6,77;;1,69;;;;;
;01.026.000001;23.002.000017.SER;Rejuntamento de azulejo 15 x 15 cm, com cimento branco, para juntas até 3 mm;MOD;Servente;H;;1,00;0,20;1,00;1,00;1,35;;0,200000;;;6,77;;1,35;;;;;
;04.002.000001;23.002.000017.SER;Rejuntamento de azulejo 15 x 15 cm, com cimento branco, para juntas até 3 mm;MAT;Cimento branco não estrutural;KG;;1,00;0,25;1,00;1,00;0,75;0,250000;;;;3,00;0,75;;;;;;
;23.002.000018.SER;23.002.000018.SER;Rejuntamento de azulejo 15 x 15 cm, com argamassa pré-fabricada, para juntas até 3 mm;;Rejuntamento de azulejo 15 x 15 cm, com argamassa pré-fabricada, para juntas até 3 mm;m²;1,00;1,00;;1,00;1,00;;Produção horária da equipe:;;1,00;;;1,50;3,05;- ;- ;4,55;4,05;8,60
;01.026.000001;23.002.000018.SER;Rejuntamento de azulejo 15 x 15 cm, com argamassa pré-fabricada, para juntas até 3 mm;MOD;Servente;H;;1,00;0,20;1,00;1,00;1,35;;0,200000;;;6,77;;1,35;;;;;
;01.003.000001;23.002.000018.SER;Rejuntamento de azulejo 15 x 15 cm, com argamassa pré-fabricada, para juntas até 3 mm;MOD;Azulejista;H;;1,00;0,25;1,00;1,00;1,69;;0,250000;;;6,77;;1,69;;;;;
;04.004.000028;23.002.000018.SER;Rejuntamento de azulejo 15 x 15 cm, com argamassa pré-fabricada, para juntas até 3 mm;MAT;Argamassa pré-fabricada para rejuntamento cerâmico de juntas finas;KG;;1,00;0,50;1,00;1,00;1,50;0,500000;;;;3,00;1,50;;;;;;
;23.002.000019.SER;23.002.000019.SER;Cerâmica extrudada em placa de alta resistência em placa, com garras de fixação, assentada com argamassa pré-fabricada de cimento colante, inclusive rejuntamento de juntas de 8 mm (altura: 11,50 cm / espessura: 9 mm / largura: 24,00 cm);;Cerâmica extrudada em placa de alta resistência em placa, com garras de fixação, assentada com argamassa pré-fabricada de cimento colante, inclusive rejuntamento de juntas de 8 mm (altura: 11,50 cm / espessura: 9 mm / largura: 24,00 cm);m²;1,00;1,00;;1,00;1,00;;Produção horária da equipe:;;1,00;;;18,15;4,54;- ;- ;22,69;20,23;42,92
;01.016.000001;23.002.000019.SER;Cerâmica extrudada em placa de alta resistência em placa, com garras de fixação, assentada com argamassa pré-fabricada de cimento colante, inclusive rejuntamento de juntas de 8 mm (altura: 11,50 cm / espessura: 9 mm / largura: 24,00 cm);MOD;Ladrilhista;H;;1,00;0,55;1,00;1,00;3,72;;0,550000;;;6,77;;3,72;;;;;
;01.026.000001;23.002.000019.SER;Cerâmica extrudada em placa de alta resistência em placa, com garras de fixação, assentada com argamassa pré-fabricada de cimento colante, inclusive rejuntamento de juntas de 8 mm (altura: 11,50 cm / espessura: 9 mm / largura: 24,00 cm);MOD;Servente;H;;1,00;0,12;1,00;1,00;0,81;;0,120000;;;6,77;;0,81;;;;;
;04.004.000036;23.002.000019.SER;Cerâmica extrudada em placa de alta resistência em placa, com garras de fixação, assentada com argamassa pré-fabricada de cimento colante, inclusive rejuntamento de juntas de 8 mm (altura: 11,50 cm / espessura: 9 mm / largura: 24,00 cm);MAT;Argamassa de cimento colante pré-fabricada para assentamento de peças cerâmicas;KG;;1,00;4,00;1,00;1,00;12,00;4,000000;;;;3,00;12,00;;;;;;
;18.006.000004;23.002.000019.SER;Cerâmica extrudada em placa de alta resistência em placa, com garras de fixação, assentada com argamassa pré-fabricada de cimento colante, inclusive rejuntamento de juntas de 8 mm (altura: 11,50 cm / espessura: 9 mm / largura: 24,00 cm);MAT;Placa cerâmica extrudada de alta resistência com garras de fixação (espessura: 9,00 mm / comprimento: 240,00 mm / largura: 115,00 mm);M²;;1,00;1,10;1,00;1,00;3,30;1,100000;;;;3,00;3,30;;;;;;
;04.004.000029;23.002.000019.SER;Cerâmica extrudada em placa de alta resistência em placa, com garras de fixação, assentada com argamassa pré-fabricada de cimento colante, inclusive rejuntamento de juntas de 8 mm (altura: 11,50 cm / espessura: 9 mm / largura: 24,00 cm);MAT;Argamassa pré-fabricada para rejuntamento cerâmico;KG;;1,00;0,95;1,00;1,00;2,85;0,950000;;;;3,00;2,85;;;;;;
;23.002.000020.SER;23.002.000020.SER;Cerâmica comum em placa 20 x 20 cm, assentada com argamassa pré-fabricada de cimento colante e rejuntamento com cimento branco;;Cerâmica comum em placa 20 x 20 cm, assentada com argamassa pré-fabricada de cimento colante e rejuntamento com cimento branco;m²;1,00;1,00;;1,00;1,00;;Produção horária da equipe:;;1,00;;;16,05;0,81;- ;- ;16,86;15,04;31,90
;04.002.000001;23.002.000020.SER;Cerâmica comum em placa 20 x 20 cm, assentada com argamassa pré-fabricada de cimento colante e rejuntamento com cimento branco;MAT;Cimento branco não estrutural;KG;;1,00;0,25;1,00;1,00;0,75;0,250000;;;;3,00;0,75;;;;;;
;18.006.000003;23.002.000020.SER;Cerâmica comum em placa 20 x 20 cm, assentada com argamassa pré-fabricada de cimento colante e rejuntamento com cimento branco;MAT;Placa cerâmica esmaltada lisa resistência a abrasão 3 (espessura: 6,30 mm / largura: 200,00 mm / comprimento: 200,00 mm);M²;;1,00;1,10;1,00;1,00;3,30;1,100000;;;;3,00;3,30;;;;;;
;01.026.000001;23.002.000020.SER;Cerâmica comum em placa 20 x 20 cm, assentada com argamassa pré-fabricada de cimento colante e rejuntamento com cimento branco;MOD;Servente;H;;1,00;0,12;1,00;1,00;0,81;;0,120000;;;6,77;;0,81;;;;;
;04.004.000036;23.002.000020.SER;Cerâmica comum em placa 20 x 20 cm, assentada com argamassa pré-fabricada de cimento colante e rejuntamento com cimento branco;MAT;Argamassa de cimento colante pré-fabricada para assentamento de peças cerâmicas;KG;;1,00;4,00;1,00;1,00;12,00;4,000000;;;;3,00;12,00;;;;;;
;01.016.000001;23.002.000020.SER;Cerâmica comum em placa 20 x 20 cm, assentada com argamassa pré-fabricada de cimento colante e rejuntamento com cimento branco;MOD;Ladrilhista;H;;1,00;0,55;1,00;1,00;3,72;;0,550000;;;6,77;;3,72;;;;;
;23.002.000021.SER;23.002.000021.SER;Limpeza de superfície revestida com material cerâmico, utilizando solução 1:6 de ácido muriático e solução neutralizadora 1:4 de amônia, ambas diluídas em água;;Limpeza de superfície revestida com material cerâmico, utilizando solução 1:6 de ácido muriático e solução neutralizadora 1:4 de amônia, ambas diluídas em água;m²;1,00;1,00;;1,00;1,00;;Produção horária da equipe:;;1,00;;;1,02;2,71;- ;- ;3,73;3,32;7,05
;01.026.000001;23.002.000021.SER;Limpeza de superfície revestida com material cerâmico, utilizando solução 1:6 de ácido muriático e solução neutralizadora 1:4 de amônia, ambas diluídas em água;MOD;Servente;H;;1,00;0,40;1,00;1,00;2,71;;0,400000;;;6,77;;2,71;;;;;
;12.001.000003;23.002.000021.SER;Limpeza de superfície revestida com material cerâmico, utilizando solução 1:6 de ácido muriático e solução neutralizadora 1:4 de amônia, ambas diluídas em água;MAT;Ácido muriático;L;;1,00;0,14;1,00;1,00;0,42;0,140000;;;;3,00;0,42;;;;;;
;12.001.000009;23.002.000021.SER;Limpeza de superfície revestida com material cerâmico, utilizando solução 1:6 de ácido muriático e solução neutralizadora 1:4 de amônia, ambas diluídas em água;MAT;Amônia;L;;1,00;0,20;1,00;1,00;0,60;0,200000;;;;3,00;0,60;;;;;;
;23.003.000001.SER;23.003.000001.SER;Laminado melamínico para revestimento interno, fixado com cola à base de neoprene, e=1,3 mm;;Laminado melamínico para revestimento interno, fixado com cola à base de neoprene, e=1,3 mm;m²;1,00;1,00;;1,00;1,00;;Produção horária da equipe:;;1,00;;;5,85;2,44;- ;- ;8,29;7,39;15,68
;01.002.000002;23.003.000001.SER;Laminado melamínico para revestimento interno, fixado com cola à base de neoprene, e=1,3 mm;MOD;Aplicador de revestimento;H;;1,00;0,18;1,00;1,00;1,22;;0,180000;;;6,77;;1,22;;;;;
;12.006.000013;23.003.000001.SER;Laminado melamínico para revestimento interno, fixado com cola à base de neoprene, e=1,3 mm;MAT;Cola de neoprene;KG;;1,00;0,90;1,00;1,00;2,70;0,900000;;;;3,00;2,70;;;;;;
;01.001.000001;23.003.000001.SER;Laminado melamínico para revestimento interno, fixado com cola à base de neoprene, e=1,3 mm;MOD;Ajudante;H;;1,00;0,18;1,00;1,00;1,22;;0,180000;;;6,77;;1,22;;;;;
;18.018.000001;23.003.000001.SER;Laminado melamínico para revestimento interno, fixado com cola à base de neoprene, e=1,3 mm;MAT;Laminado melamínico texturizado unicolor (espessura: 1,30 mm);M²;;1,00;1,05;1,00;1,00;3,15;1,050000;;;;3,00;3,15;;;;;;
;23.004.000001.SER;23.004.000001.SER;Painel metálico em aço zincado pré-pintado para revestimento de coberturas e fachadas com isolante termo-acústico em eps, e=50 mm ;;Painel metálico em aço zincado pré-pintado para revestimento de coberturas e fachadas com isolante termo-acústico em eps, e=50 mm ;m²;1,00;1,00;;1,00;1,00;;Produção horária da equipe:;;1,00;;;- ;- ;- ;1,00;1,00;0,89;1,89
;01.007.000001;23.004.000001.SER;Painel metálico em aço zincado pré-pintado para revestimento de coberturas e fachadas com isolante termo-acústico em eps, e=50 mm ;SET;Painel em aço zincado pré-pintado com duas faces e miolo em eps para revestimento de coberturas e fachadas (espessura da chapa metálica: 0,5 mm / densidade eps: 14,50 kg/m³ / peso próprio: 10,63 kg/m² / espessura do isolante: 50 mm / coeficiente transmiss;M²;;1,00;1,00;1,00;1,00;1,00;;;;1,000000;1,00;;;;1,00;;;
;23.004.000002.SER;23.004.000002.SER;Painel metálico em aço para revestimento de fachadas com isolante termo-acústico em lã de rocha, e=50 mm ;;Painel metálico em aço para revestimento de fachadas com isolante termo-acústico em lã de rocha, e=50 mm ;m²;1,00;1,00;;1,00;1,00;;Produção horária da equipe:;;1,00;;;- ;- ;- ;1,00;1,00;0,89;1,89
;01.007.000006;23.004.000002.SER;Painel metálico em aço para revestimento de fachadas com isolante termo-acústico em lã de rocha, e=50 mm ;SET;Painel em aço com duas faces e miolo em lã de rocha para revestimento de fachadas (espessura da chapa metálica: 0,50 mm / densidade da lã de rocha: 80 kg/m³ / largura útil: 1140 mm / comprimento total: 10678 mm / vão máximo autoportante: 1825 mm / espe;M²;;1,00;1,00;1,00;1,00;1,00;;;;1,000000;1,00;;;;1,00;;;
;23.004.000003.SER;23.004.000003.SER;Painel metálico em aço para revestimento de fachadas com isolante termo-acústico em lã de rocha, e=75 mm ;;Painel metálico em aço para revestimento de fachadas com isolante termo-acústico em lã de rocha, e=75 mm ;m²;1,00;1,00;;1,00;1,00;;Produção horária da equipe:;;1,00;;;- ;- ;- ;1,00;1,00;0,89;1,89
;01.007.000016;23.004.000003.SER;Painel metálico em aço para revestimento de fachadas com isolante termo-acústico em lã de rocha, e=75 mm ;SET;Painel em aço com duas faces e miolo em lã de rocha para revestimento de fachadas (espessura da chapa metálica: 0,5 mm / espessura do isolante: 75 mm / densidade da lã de rocha: 80 kg/m³ / coeficiente transmissão de calor: 0,4246 kcal/m²h°C);M²;;1,00;1,00;1,00;1,00;1,00;;;;1,000000;1,00;;;;1,00;;;
;23.004.000004.SER;23.004.000004.SER;Painel metálico em aço zincado pré-pintado para revestimento de fachadas com isolante termo-acústico em lã de rocha, e=100 mm ;;Painel metálico em aço zincado pré-pintado para revestimento de fachadas com isolante termo-acústico em lã de rocha, e=100 mm ;m²;1,00;1,00;;1,00;1,00;;Produção horária da equipe:;;1,00;;;- ;- ;- ;1,00;1,00;0,89;1,89
;01.007.000023;23.004.000004.SER;Painel metálico em aço zincado pré-pintado para revestimento de fachadas com isolante termo-acústico em lã de rocha, e=100 mm ;SET;Painel em aço zincado pré-pintado com duas faces e miolo em lã de rocha para revestimento de fachadas (espessura da chapa metálica: 0,5 mm / densidade da lã de rocha: 100 kg/m³ / peso próprio: 19,09 kg/m² / espessura do isolante: 100 mm / coeficiente tran;M²;;1,00;1,00;1,00;1,00;1,00;;;;1,000000;1,00;;;;1,00;;;
;23.004.000005.SER;23.004.000005.SER;Painel metálico em aço zincado pré-pintado para revestimento de fachadas com isolante termo-acústico em lã de rocha, e=125 mm ;;Painel metálico em aço zincado pré-pintado para revestimento de fachadas com isolante termo-acústico em lã de rocha, e=125 mm ;m²;1,00;1,00;;1,00;1,00;;Produção horária da equipe:;;1,00;;;- ;- ;- ;1,00;1,00;0,89;1,89
;01.007.000007;23.004.000005.SER;Painel metálico em aço zincado pré-pintado para revestimento de fachadas com isolante termo-acústico em lã de rocha, e=125 mm ;SET;Painel em aço zincado pré-pintado com duas faces e miolo em lã de rocha para revestimento de fachadas (espessura da chapa metálica: 0,5 mm / densidade da lã de rocha: 100 kg/m³ / peso próprio: 21,59 kg/m² / espessura do isolante: 125 mm / coeficiente tran;M²;;1,00;1,00;1,00;1,00;1,00;;;;1,000000;1,00;;;;1,00;;;
;23.004.000006.SER;23.004.000006.SER;Painel metálico em aço zincado pré-pintado para revestimento de fachadas com isolante termo-acústico em lã de rocha, e=150 mm ;;Painel metálico em aço zincado pré-pintado para revestimento de fachadas com isolante termo-acústico em lã de rocha, e=150 mm ;m²;1,00;1,00;;1,00;1,00;;Produção horária da equipe:;;1,00;;;- ;- ;- ;1,00;1,00;0,89;1,89
;01.007.000008;23.004.000006.SER;Painel metálico em aço zincado pré-pintado para revestimento de fachadas com isolante termo-acústico em lã de rocha, e=150 mm ;SET;Painel em aço zincado pré-pintado com duas faces e miolo em lã de rocha para revestimento de fachadas (espessura da chapa metálica: 0,5 mm / densidade da lã de rocha: 100 kg/m³ / peso próprio: 24,09 kg/m² / espessura do isolante: 150 mm / coeficiente tran;M²;;1,00;1,00;1,00;1,00;1,00;;;;1,000000;1,00;;;;1,00;;;
;23.004.000007.SER;23.004.000007.SER;Painel metálico em aço zincado pré-pintado para revestimento de fachadas com isolante termo-acústico em lã de rocha, e=200 mm ;;Painel metálico em aço zincado pré-pintado para revestimento de fachadas com isolante termo-acústico em lã de rocha, e=200 mm ;m²;1,00;1,00;;1,00;1,00;;Produção horária da equipe:;;1,00;;;- ;- ;- ;1,00;1,00;0,89;1,89
;01.007.000009;23.004.000007.SER;Painel metálico em aço zincado pré-pintado para revestimento de fachadas com isolante termo-acústico em lã de rocha, e=200 mm ;SET;Painel em aço zincado pré-pintado com duas faces e miolo em lã de rocha para revestimento de fachadas (espessura da chapa metálica: 0,5 mm / densidade da lã de rocha: 100 kg/m³ / peso próprio: 29,09 kg/m² / espessura do isolante: 200 mm / coeficiente tran;M²;;1,00;1,00;1,00;1,00;1,00;;;;1,000000;1,00;;;;1,00;;;
;23.004.000008.SER;23.004.000008.SER;Painel metálico em aço zincado pré-pintado para revestimento de fachadas com isolante termo-acústico em lã de rocha, e=50 mm ;;Painel metálico em aço zincado pré-pintado para revestimento de fachadas com isolante termo-acústico em lã de rocha, e=50 mm ;m²;1,00;1,00;;1,00;1,00;;Produção horária da equipe:;;1,00;;;- ;- ;- ;1,00;1,00;0,89;1,89
;01.007.000021;23.004.000008.SER;Painel metálico em aço zincado pré-pintado para revestimento de fachadas com isolante termo-acústico em lã de rocha, e=50 mm ;SET;Painel em aço zincado pré-pintado com duas faces e miolo em lã de rocha para revestimento de fachadas (espessura da chapa metálica: 0,5 mm / densidade da lã de rocha: 100 kg/m³ / peso próprio: 14,09 kg/m² / espessura do isolante: 50 mm / coeficiente trans;M²;;1,00;1,00;1,00;1,00;1,00;;;;1,000000;1,00;;;;1,00;;;
;23.004.000009.SER;23.004.000009.SER;Painel metálico em aço zincado pré-pintado para revestimento de fachadas com isolante termo-acústico em lã de rocha, e=75 mm ;;Painel metálico em aço zincado pré-pintado para revestimento de fachadas com isolante termo-acústico em lã de rocha, e=75 mm ;m²;1,00;1,00;;1,00;1,00;;Produção horária da equipe:;;1,00;;;- ;- ;- ;1,00;1,00;0,89;1,89
;01.007.000022;23.004.000009.SER;Painel metálico em aço zincado pré-pintado para revestimento de fachadas com isolante termo-acústico em lã de rocha, e=75 mm ;SET;Painel em aço zincado pré-pintado com duas faces e miolo em lã de rocha para revestimento de fachadas (espessura da chapa metálica: 0,5 mm / densidade da lã de rocha: 100 kg/m³ / peso próprio: 16,59 kg/m² / espessura do isolante: 75 mm / coeficiente trans;M²;;1,00;1,00;1,00;1,00;1,00;;;;1,000000;1,00;;;;1,00;;;
;23.004.000010.SER;23.004.000010.SER;Painel metálico em aço zincado pré-pintado para revestimento de fachadas com isolante termo-acústico em eps, e=100 mm ;;Painel metálico em aço zincado pré-pintado para revestimento de fachadas com isolante termo-acústico em eps, e=100 mm ;m²;1,00;1,00;;1,00;1,00;;Produção horária da equipe:;;1,00;;;- ;- ;- ;1,00;1,00;0,89;1,89
;01.007.000012;23.004.000010.SER;Painel metálico em aço zincado pré-pintado para revestimento de fachadas com isolante termo-acústico em eps, e=100 mm ;SET;Painel em aço zincado pré-pintado com duas faces e miolo em eps para revestimento de fachadas (espessura da chapa metálica: 0,5 mm / densidade eps: 14,5 kg/m³ / peso próprio: 10,54 kg/m² / espessura do isolante: 100 mm / coeficiente transmissão de calor:;M²;;1,00;1,00;1,00;1,00;1,00;;;;1,000000;1,00;;;;1,00;;;
;23.004.000011.SER;23.004.000011.SER;Painel metálico em aço zincado pré-pintado para revestimento de fachadas com isolante termo-acústico em eps, e=125 mm ;;Painel metálico em aço zincado pré-pintado para revestimento de fachadas com isolante termo-acústico em eps, e=125 mm ;m²;1,00;1,00;;1,00;1,00;;Produção horária da equipe:;;1,00;;;- ;- ;- ;1,00;1,00;0,89;1,89
;01.007.000013;23.004.000011.SER;Painel metálico em aço zincado pré-pintado para revestimento de fachadas com isolante termo-acústico em eps, e=125 mm ;SET;Painel em aço zincado pré-pintado com duas faces e miolo em eps para revestimento de fachadas (espessura da chapa metálica: 0,5 mm / densidade eps: 14,5 kg/m³ / peso próprio: 10,9 kg/m² / espessura do isolante: 125 mm / coeficiente transmissão de calor: 0;M²;;1,00;1,00;1,00;1,00;1,00;;;;1,000000;1,00;;;;1,00;;;
;23.004.000012.SER;23.004.000012.SER;Painel metálico em aço zincado pré-pintado para revestimento de coberturas e fachadas com isolante termo-acústico em eps, e=75 mm ;;Painel metálico em aço zincado pré-pintado para revestimento de coberturas e fachadas com isolante termo-acústico em eps, e=75 mm ;m²;1,00;1,00;;1,00;1,00;;Produção horária da equipe:;;1,00;;;- ;- ;- ;1,00;1,00;0,89;1,89
;01.007.000002;23.004.000012.SER;Painel metálico em aço zincado pré-pintado para revestimento de coberturas e fachadas com isolante termo-acústico em eps, e=75 mm ;SET;Painel em aço zincado pré-pintado com duas faces e miolo em eps para revestimento de coberturas e fachadas (espessura da chapa metálica: 0,5 mm / densidade eps: 14,50 kg/m³ / peso próprio: 10,99 kg/m² / espessura do isolante: 75 mm / coeficiente transmiss;M²;;1,00;1,00;1,00;1,00;1,00;;;;1,000000;1,00;;;;1,00;;;
;23.004.000013.SER;23.004.000013.SER;Painel metálico em aço zincado pré-pintado para revestimento de fachadas com isolante termo-acústico em eps, e=200 mm ;;Painel metálico em aço zincado pré-pintado para revestimento de fachadas com isolante termo-acústico em eps, e=200 mm ;m²;1,00;1,00;;1,00;1,00;;Produção horária da equipe:;;1,00;;;- ;- ;- ;1,00;1,00;0,89;1,89
;01.007.000015;23.004.000013.SER;Painel metálico em aço zincado pré-pintado para revestimento de fachadas com isolante termo-acústico em eps, e=200 mm ;SET;Painel em aço zincado pré-pintado com duas faces e miolo em eps para revestimento de fachadas (espessura da chapa metálica: 0,5 mm / densidade eps: 14,5 kg/m³ / peso próprio: 11,99 kg/m² / espessura do isolante: 200 mm / coeficiente transmissão de calor:;M²;;1,00;1,00;1,00;1,00;1,00;;;;1,000000;1,00;;;;1,00;;;
;23.004.000014.SER;23.004.000014.SER;Painel metálico em aço zincado pré-pintado para revestimento de fachadas com isolante termo-acústico em eps, e=50 mm ;;Painel metálico em aço zincado pré-pintado para revestimento de fachadas com isolante termo-acústico em eps, e=50 mm ;m²;1,00;1,00;;1,00;1,00;;Produção horária da equipe:;;1,00;;;- ;- ;- ;1,00;1,00;0,89;1,89
;01.007.000010;23.004.000014.SER;Painel metálico em aço zincado pré-pintado para revestimento de fachadas com isolante termo-acústico em eps, e=50 mm ;SET;Painel em aço zincado pré-pintado com duas faces e miolo em eps para revestimento de fachadas (espessura da chapa metálica: 0,5 mm / densidade eps: 14,50 kg/m³ / peso próprio: 9,82 kg/m² / espessura do isolante: 50 mm / coeficiente transmissão de calor: 0;M²;;1,00;1,00;1,00;1,00;1,00;;;;1,000000;1,00;;;;1,00;;;
;23.004.000015.SER;23.004.000015.SER;Painel metálico em aço zincado pré-pintado para revestimento de fachadas com isolante termo-acústico em eps, e=75 mm ;;Painel metálico em aço zincado pré-pintado para revestimento de fachadas com isolante termo-acústico em eps, e=75 mm ;m²;1,00;1,00;;1,00;1,00;;Produção horária da equipe:;;1,00;;;- ;- ;- ;1,00;1,00;0,89;1,89
;01.007.000011;23.004.000015.SER;Painel metálico em aço zincado pré-pintado para revestimento de fachadas com isolante termo-acústico em eps, e=75 mm ;SET;Painel em aço zincado pré-pintado com duas faces e miolo em eps para revestimento de fachadas (peso próprio: 10,18 kg/m² / espessura do isolante: 75 mm / coeficiente transmissão de calor: 0,3483 kcal/m²h°C / espessura da chapa metálica: 0,5 mm / densidade;M²;;1,00;1,00;1,00;1,00;1,00;;;;1,000000;1,00;;;;1,00;;;
;23.004.000016.SER;23.004.000016.SER;Painel metálico em aço zincado pré-pintado para revestimento de fachadas com isolante termo-acústico em eps, e=150 mm ;;Painel metálico em aço zincado pré-pintado para revestimento de fachadas com isolante termo-acústico em eps, e=150 mm ;m²;1,00;1,00;;1,00;1,00;;Produção horária da equipe:;;1,00;;;- ;- ;- ;1,00;1,00;0,89;1,89
;01.007.000014;23.004.000016.SER;Painel metálico em aço zincado pré-pintado para revestimento de fachadas com isolante termo-acústico em eps, e=150 mm ;SET;Painel em aço zincado pré-pintado com duas faces e miolo em eps para revestimento de fachadas (espessura da chapa metálica: 0,5 mm / densidade eps: 14,5 kg/m³ / peso próprio: 11,27 kg/m² / espessura do isolante: 150 mm / coeficiente transmissão de calor:;M²;;1,00;1,00;1,00;1,00;1,00;;;;1,000000;1,00;;;;1,00;;;
;23.004.000017.SER;23.004.000017.SER;Painel metálico em aço zincado pré-pintado para revestimento de coberturas e fachadas com isolante termo-acústico em eps, e=100 mm ;;Painel metálico em aço zincado pré-pintado para revestimento de coberturas e fachadas com isolante termo-acústico em eps, e=100 mm ;m²;1,00;1,00;;1,00;1,00;;Produção horária da equipe:;;1,00;;;- ;- ;- ;1,00;1,00;0,89;1,89
;01.007.000003;23.004.000017.SER;Painel metálico em aço zincado pré-pintado para revestimento de coberturas e fachadas com isolante termo-acústico em eps, e=100 mm ;SET;Painel em aço zincado pré-pintado com duas faces e miolo em eps para revestimento de coberturas e fachadas (densidade eps: 14,50 kg/m³ / espessura da chapa metálica: 0,5 mm / peso próprio: 9,54 kg/m² / espessura do isolante: 100 mm / coeficiente transmiss;M²;;1,00;1,00;1,00;1,00;1,00;;;;1,000000;1,00;;;;1,00;;;
;23.004.000018.SER;23.004.000018.SER;Painel metálico em aço zincado pré-pintado para revestimento de coberturas e fachadas com isolante termo-acústico em eps e=125 mm ;;Painel metálico em aço zincado pré-pintado para revestimento de coberturas e fachadas com isolante termo-acústico em eps e=125 mm ;m²;1,00;1,00;;1,00;1,00;;Produção horária da equipe:;;1,00;;;- ;- ;- ;1,00;1,00;0,89;1,89
;01.007.000004;23.004.000018.SER;Painel metálico em aço zincado pré-pintado para revestimento de coberturas e fachadas com isolante termo-acústico em eps e=125 mm ;SET;Painel em aço zincado pré-pintado com duas faces e miolo em eps para revestimento de coberturas e fachadas (densidade eps: 14,50 kg/m³ / peso próprio: 9,90 kg/m² / espessura do isolante: 125 mm / coeficiente transmissão de calor: 0,3483 kcal/m²h°C / espes;M²;;1,00;1,00;1,00;1,00;1,00;;;;1,000000;1,00;;;;1,00;;;
;23.004.000019.SER;23.004.000019.SER;Painel metálico em aço zincado pré-pintado para revestimento de coberturas e fachadas com isolante termo-acústico em eps, e=150 mm ;;Painel metálico em aço zincado pré-pintado para revestimento de coberturas e fachadas com isolante termo-acústico em eps, e=150 mm ;m²;1,00;1,00;;1,00;1,00;;Produção horária da equipe:;;1,00;;;- ;- ;- ;1,00;1,00;0,89;1,89
;01.007.000005;23.004.000019.SER;Painel metálico em aço zincado pré-pintado para revestimento de coberturas e fachadas com isolante termo-acústico em eps, e=150 mm ;SET;Painel em aço zincado pré-pintado com duas faces e miolo em eps para revestimento de coberturas e fachadas (espessura da chapa metálica: 0,5 mm / densidade eps: 14,50 kg/m³ / peso próprio: 10,26 kg/m² / espessura do isolante: 150 mm / coeficiente transmis;M²;;1,00;1,00;1,00;1,00;1,00;;;;1,000000;1,00;;;;1,00;;;
;23.004.000020.SER;23.004.000020.SER;Painel metálico em aço para revestimento de fachadas com isolante termo-acústico em lã de rocha, e=100 mm ;;Painel metálico em aço para revestimento de fachadas com isolante termo-acústico em lã de rocha, e=100 mm ;m²;1,00;1,00;;1,00;1,00;;Produção horária da equipe:;;1,00;;;- ;- ;- ;1,00;1,00;0,89;1,89
;01.007.000017;23.004.000020.SER;Painel metálico em aço para revestimento de fachadas com isolante termo-acústico em lã de rocha, e=100 mm ;SET;Painel em aço com duas faces e miolo em lã de rocha para revestimento de fachadas (espessura da chapa metálica: 0,5 mm / densidade da lã de rocha: 80 kg/m³ / espessura do isolante: 100 mm / coeficiente transmissão de calor: 0,3453 kcal/m²h°C);M²;;1,00;1,00;1,00;1,00;1,00;;;;1,000000;1,00;;;;1,00;;;
;23.004.000021.SER;23.004.000021.SER;Painel metálico em aço para revestimento de fachadas com isolante termo-acústico em lã de rocha, e=125 mm ;;Painel metálico em aço para revestimento de fachadas com isolante termo-acústico em lã de rocha, e=125 mm ;m²;1,00;1,00;;1,00;1,00;;Produção horária da equipe:;;1,00;;;- ;- ;- ;1,00;1,00;0,89;1,89
;01.007.000018;23.004.000021.SER;Painel metálico em aço para revestimento de fachadas com isolante termo-acústico em lã de rocha, e=125 mm ;SET;Painel em aço com duas faces e miolo em lã de rocha para revestimento de fachadas (densidade da lã de rocha: 80 kg/m³ / espessura do isolante: 125 mm / coeficiente transmissão de calor: 0,28 kcal/m²h°C / espessura da chapa metálica: 0,5 mm);M²;;1,00;1,00;1,00;1,00;1,00;;;;1,000000;1,00;;;;1,00;;;
;23.004.000022.SER;23.004.000022.SER;Painel metálico em aço para revestimento de fachadas com isolante termo-acústico em lã de rocha, e=150 mm ;;Painel metálico em aço para revestimento de fachadas com isolante termo-acústico em lã de rocha, e=150 mm ;m²;1,00;1,00;;1,00;1,00;;Produção horária da equipe:;;1,00;;;- ;- ;- ;1,00;1,00;0,89;1,89
;01.007.000019;23.004.000022.SER;Painel metálico em aço para revestimento de fachadas com isolante termo-acústico em lã de rocha, e=150 mm ;SET;Painel em aço com duas faces e miolo em lã de rocha para revestimento de fachadas (espessura da chapa metálica: 0,5 mm / densidade da lã de rocha: 80 kg/m³ / espessura do isolante: 150 mm / coeficiente transmissão de calor: 0,2242 kcal/m²h°C);M²;;1,00;1,00;1,00;1,00;1,00;;;;1,000000;1,00;;;;1,00;;;
;23.004.000023.SER;23.004.000023.SER;Painel metálico em aço para revestimento de fachadas com isolante termo-acústico em lã de rocha, e=200 mm ;;Painel metálico em aço para revestimento de fachadas com isolante termo-acústico em lã de rocha, e=200 mm ;m²;1,00;1,00;;1,00;1,00;;Produção horária da equipe:;;1,00;;;- ;- ;- ;1,00;1,00;0,89;1,89
;01.007.000020;23.004.000023.SER;Painel metálico em aço para revestimento de fachadas com isolante termo-acústico em lã de rocha, e=200 mm ;SET;Painel em aço com duas faces e miolo em lã de rocha para revestimento de fachadas (espessura da chapa metálica: 0,5 mm / densidade da lã de rocha: 80 kg/m³ / espessura do isolante: 200 mm / coeficiente transmissão de calor: 0,1786 kcal/m²h°C);M²;;1,00;1,00;1,00;1,00;1,00;;;;1,000000;1,00;;;;1,00;;;
;23.005.000001.SER;23.005.000001.SER;Papel de parede para revestimento interno, fixado com cola à base de PVA;;Papel de parede para revestimento interno, fixado com cola à base de PVA;m²;1,00;1,00;;1,00;1,00;;Produção horária da equipe:;;1,00;;;0,13;- ;- ;1,00;1,13;1,00;2,13
;01.023.000001;23.005.000001.SER;Papel de parede para revestimento interno, fixado com cola à base de PVA;SET;Papel de parede com superfície lisa - colocado (largura: 0,50 m);M²;;1,00;1,00;1,00;1,00;1,00;;;;1,000000;1,00;;;;1,00;;;
;12.006.000009;23.005.000001.SER;Papel de parede para revestimento interno, fixado com cola à base de PVA;MAT;Cola à base de PVA;KG;;1,00;0,04;1,00;1,00;0,13;0,042000;;;;3,00;0,13;;;;;;
;23.006.000001.SER;23.006.000001.SER;Pastilha de porcelana, assentada sobre parede, com argamassa pré-fabricada de cimento colante, inclusive rejuntamento;;Pastilha de porcelana, assentada sobre parede, com argamassa pré-fabricada de cimento colante, inclusive rejuntamento;m²;1,00;1,00;;1,00;1,00;;Produção horária da equipe:;;1,00;;;22,65;8,80;- ;- ;31,45;28,05;59,50
;18.006.000005;23.006.000001.SER;Pastilha de porcelana, assentada sobre parede, com argamassa pré-fabricada de cimento colante, inclusive rejuntamento;MAT;Pastilha de porcelana (largura: 25,00 mm / comprimento: 25,00 mm);M²;;1,00;1,05;1,00;1,00;3,15;1,050000;;;;3,00;3,15;;;;;;
;01.026.000001;23.006.000001.SER;Pastilha de porcelana, assentada sobre parede, com argamassa pré-fabricada de cimento colante, inclusive rejuntamento;MOD;Servente;H;;1,00;0,70;1,00;1,00;4,74;;0,700000;;;6,77;;4,74;;;;;
;04.004.000037;23.006.000001.SER;Pastilha de porcelana, assentada sobre parede, com argamassa pré-fabricada de cimento colante, inclusive rejuntamento;MAT;Argamassa de cimento colante pré-fabricada para assentamento e rejunte de pastilhas de porcelana;KG;;1,00;6,50;1,00;1,00;19,50;6,500000;;;;3,00;19,50;;;;;;
;01.020.000001;23.006.000001.SER;Pastilha de porcelana, assentada sobre parede, com argamassa pré-fabricada de cimento colante, inclusive rejuntamento;MOD;Pastilheiro;H;;1,00;0,60;1,00;1,00;4,06;;0,600000;;;6,77;;4,06;;;;;
;23.006.000002.SER;23.006.000002.SER;Pastilha de porcelana, em faixas de 25 a 40 cm assentada com argamassa mista de cimento, cal hidratada e areia peneirada traço 1:3:9, rejuntamento com pasta de cimento branco, incluindo limpeza e lavagem;;Pastilha de porcelana, em faixas de 25 a 40 cm assentada com argamassa mista de cimento, cal hidratada e areia peneirada traço 1:3:9, rejuntamento com pasta de cimento branco, incluindo limpeza e lavagem;m;1,00;1,00;;1,00;1,00;;Produção horária da equipe:;;1,00;;;7,33;9,96;- ;- ;17,29;15,42;32,71
;18.006.000005;23.006.000002.SER;Pastilha de porcelana, em faixas de 25 a 40 cm assentada com argamassa mista de cimento, cal hidratada e areia peneirada traço 1:3:9, rejuntamento com pasta de cimento branco, incluindo limpeza e lavagem;MAT;Pastilha de porcelana (largura: 25,00 mm / comprimento: 25,00 mm);M²;;1,00;0,41;1,00;1,00;1,23;0,410000;;;;3,00;1,23;;;;;;
;12.001.000003;23.006.000002.SER;Pastilha de porcelana, em faixas de 25 a 40 cm assentada com argamassa mista de cimento, cal hidratada e areia peneirada traço 1:3:9, rejuntamento com pasta de cimento branco, incluindo limpeza e lavagem;MAT;Ácido muriático;L;;1,00;0,04;1,00;1,00;0,13;0,042000;;;;3,00;0,13;;;;;;
;03.001.000008;23.006.000002.SER;Pastilha de porcelana, em faixas de 25 a 40 cm assentada com argamassa mista de cimento, cal hidratada e areia peneirada traço 1:3:9, rejuntamento com pasta de cimento branco, incluindo limpeza e lavagem;MAT;Areia lavada tipo média;M³;;1,00;0,00;1,00;1,00;0,01;0,001907;;;;3,00;0,01;;;;;;
;04.001.000001;23.006.000002.SER;Pastilha de porcelana, em faixas de 25 a 40 cm assentada com argamassa mista de cimento, cal hidratada e areia peneirada traço 1:3:9, rejuntamento com pasta de cimento branco, incluindo limpeza e lavagem;MAT;Cal hidratada CH III;KG;;1,00;0,41;1,00;1,00;1,24;0,413100;;;;3,00;1,24;;;;;;
;04.002.000001;23.006.000002.SER;Pastilha de porcelana, em faixas de 25 a 40 cm assentada com argamassa mista de cimento, cal hidratada e areia peneirada traço 1:3:9, rejuntamento com pasta de cimento branco, incluindo limpeza e lavagem;MAT;Cimento branco não estrutural;KG;;1,00;1,26;1,00;1,00;3,78;1,260000;;;;3,00;3,78;;;;;;
;04.002.000002;23.006.000002.SER;Pastilha de porcelana, em faixas de 25 a 40 cm assentada com argamassa mista de cimento, cal hidratada e areia peneirada traço 1:3:9, rejuntamento com pasta de cimento branco, incluindo limpeza e lavagem;MAT;Cimento Portland CP II-E-32 (resistência: 32,00 MPa);KG;;1,00;0,28;1,00;1,00;0,83;0,275400;;;;3,00;0,83;;;;;;
;12.001.000005;23.006.000002.SER;Pastilha de porcelana, em faixas de 25 a 40 cm assentada com argamassa mista de cimento, cal hidratada e areia peneirada traço 1:3:9, rejuntamento com pasta de cimento branco, incluindo limpeza e lavagem;MAT;Soda cáustica em pérolas;KG;;1,00;0,04;1,00;1,00;0,13;0,042000;;;;3,00;0,13;;;;;;
;01.020.000001;23.006.000002.SER;Pastilha de porcelana, em faixas de 25 a 40 cm assentada com argamassa mista de cimento, cal hidratada e areia peneirada traço 1:3:9, rejuntamento com pasta de cimento branco, incluindo limpeza e lavagem;MOD;Pastilheiro;H;;1,00;0,90;1,00;1,00;6,09;;0,900000;;;6,77;;6,09;;;;;
;01.026.000001;23.006.000002.SER;Pastilha de porcelana, em faixas de 25 a 40 cm assentada com argamassa mista de cimento, cal hidratada e areia peneirada traço 1:3:9, rejuntamento com pasta de cimento branco, incluindo limpeza e lavagem;MOD;Servente;H;;1,00;0,57;1,00;1,00;3,86;;0,570815;;;6,77;;3,86;;;;;
;23.006.000003.SER;23.006.000003.SER;Pastilha de porcelana, assentada com argamassa pré-fabricada de cimento colante, inclusive rejuntamento - (com mão-de-obra empreitada);;Pastilha de porcelana, assentada com argamassa pré-fabricada de cimento colante, inclusive rejuntamento - (com mão-de-obra empreitada);m²;1,00;1,00;;1,00;1,00;;Produção horária da equipe:;;1,00;;;22,65;- ;- ;1,00;23,65;21,09;44,74
;18.006.000005;23.006.000003.SER;Pastilha de porcelana, assentada com argamassa pré-fabricada de cimento colante, inclusive rejuntamento - (com mão-de-obra empreitada);MAT;Pastilha de porcelana (largura: 25,00 mm / comprimento: 25,00 mm);M²;;1,00;1,05;1,00;1,00;3,15;1,050000;;;;3,00;3,15;;;;;;
;04.004.000037;23.006.000003.SER;Pastilha de porcelana, assentada com argamassa pré-fabricada de cimento colante, inclusive rejuntamento - (com mão-de-obra empreitada);MAT;Argamassa de cimento colante pré-fabricada para assentamento e rejunte de pastilhas de porcelana;KG;;1,00;6,50;1,00;1,00;19,50;6,500000;;;;3,00;19,50;;;;;;
;03.011.000003;23.006.000003.SER;Pastilha de porcelana, assentada com argamassa pré-fabricada de cimento colante, inclusive rejuntamento - (com mão-de-obra empreitada);MOE;Assentamento de pastilhas;M²;;1,00;1,00;1,00;1,00;1,00;;;;1,000000;1,00;;;;1,00;;;
;23.006.000004.SER;23.006.000004.SER;Pastilha de porcelana, em superfície curva, assentada com argamassa pré-fabricada de cimento colante, inclusive rejuntamento - (com mão-de-obra empreitada);;Pastilha de porcelana, em superfície curva, assentada com argamassa pré-fabricada de cimento colante, inclusive rejuntamento - (com mão-de-obra empreitada);m²;1,00;1,00;;1,00;1,00;;Produção horária da equipe:;;1,00;;;22,65;- ;- ;1,00;23,65;21,09;44,74
;03.011.000003;23.006.000004.SER;Pastilha de porcelana, em superfície curva, assentada com argamassa pré-fabricada de cimento colante, inclusive rejuntamento - (com mão-de-obra empreitada);MOE;Assentamento de pastilhas;M²;;1,00;1,00;1,00;1,00;1,00;;;;1,000000;1,00;;;;1,00;;;
;18.006.000005;23.006.000004.SER;Pastilha de porcelana, em superfície curva, assentada com argamassa pré-fabricada de cimento colante, inclusive rejuntamento - (com mão-de-obra empreitada);MAT;Pastilha de porcelana (largura: 25,00 mm / comprimento: 25,00 mm);M²;;1,00;1,05;1,00;1,00;3,15;1,050000;;;;3,00;3,15;;;;;;
;04.004.000037;23.006.000004.SER;Pastilha de porcelana, em superfície curva, assentada com argamassa pré-fabricada de cimento colante, inclusive rejuntamento - (com mão-de-obra empreitada);MAT;Argamassa de cimento colante pré-fabricada para assentamento e rejunte de pastilhas de porcelana;KG;;1,00;6,50;1,00;1,00;19,50;6,500000;;;;3,00;19,50;;;;;;
;23.006.000005.SER;23.006.000005.SER;Pastilha de porcelana, em faixas de até 40 cm, assentada com argamassa pré-fabricada de cimento colante, inclusive rejuntamento - (com mão-de-obra empreitada);;Pastilha de porcelana, em faixas de até 40 cm, assentada com argamassa pré-fabricada de cimento colante, inclusive rejuntamento - (com mão-de-obra empreitada);m;1,00;1,00;;1,00;1,00;;Produção horária da equipe:;;1,00;;;9,06;- ;- ;0,40;9,46;8,44;17,90
;04.004.000037;23.006.000005.SER;Pastilha de porcelana, em faixas de até 40 cm, assentada com argamassa pré-fabricada de cimento colante, inclusive rejuntamento - (com mão-de-obra empreitada);MAT;Argamassa de cimento colante pré-fabricada para assentamento e rejunte de pastilhas de porcelana;KG;;1,00;2,60;1,00;1,00;7,80;2,600000;;;;3,00;7,80;;;;;;
;03.011.000003;23.006.000005.SER;Pastilha de porcelana, em faixas de até 40 cm, assentada com argamassa pré-fabricada de cimento colante, inclusive rejuntamento - (com mão-de-obra empreitada);MOE;Assentamento de pastilhas;M²;;1,00;0,40;1,00;1,00;0,40;;;;0,400000;1,00;;;;0,40;;;
;18.006.000005;23.006.000005.SER;Pastilha de porcelana, em faixas de até 40 cm, assentada com argamassa pré-fabricada de cimento colante, inclusive rejuntamento - (com mão-de-obra empreitada);MAT;Pastilha de porcelana (largura: 25,00 mm / comprimento: 25,00 mm);M²;;1,00;0,42;1,00;1,00;1,26;0,420000;;;;3,00;1,26;;;;;;
;23.006.000006.SER;23.006.000006.SER;Pastilha de porcelana, em superfície curva, assentada com argamassa pré-fabricada de cimento colante, inclusive rejuntamento;;Pastilha de porcelana, em superfície curva, assentada com argamassa pré-fabricada de cimento colante, inclusive rejuntamento;m²;1,00;1,00;;1,00;1,00;;Produção horária da equipe:;;1,00;;;22,65;12,86;- ;- ;35,51;31,67;67,18
;01.020.000001;23.006.000006.SER;Pastilha de porcelana, em superfície curva, assentada com argamassa pré-fabricada de cimento colante, inclusive rejuntamento;MOD;Pastilheiro;H;;1,00;0,90;1,00;1,00;6,09;;0,900000;;;6,77;;6,09;;;;;
;01.026.000001;23.006.000006.SER;Pastilha de porcelana, em superfície curva, assentada com argamassa pré-fabricada de cimento colante, inclusive rejuntamento;MOD;Servente;H;;1,00;1,00;1,00;1,00;6,77;;1,000000;;;6,77;;6,77;;;;;
;04.004.000037;23.006.000006.SER;Pastilha de porcelana, em superfície curva, assentada com argamassa pré-fabricada de cimento colante, inclusive rejuntamento;MAT;Argamassa de cimento colante pré-fabricada para assentamento e rejunte de pastilhas de porcelana;KG;;1,00;6,50;1,00;1,00;19,50;6,500000;;;;3,00;19,50;;;;;;
;18.006.000005;23.006.000006.SER;Pastilha de porcelana, em superfície curva, assentada com argamassa pré-fabricada de cimento colante, inclusive rejuntamento;MAT;Pastilha de porcelana (largura: 25,00 mm / comprimento: 25,00 mm);M²;;1,00;1,05;1,00;1,00;3,15;1,050000;;;;3,00;3,15;;;;;;
;23.006.000007.SER;23.006.000007.SER;Pastilha de porcelana, em faixas de até 40 cm, assentada com argamassa pré-fabricada de cimento colante, inclusive rejuntamento;;Pastilha de porcelana, em faixas de até 40 cm, assentada com argamassa pré-fabricada de cimento colante, inclusive rejuntamento;m;1,00;1,00;;1,00;1,00;;Produção horária da equipe:;;1,00;;;9,06;7,04;- ;- ;16,10;14,36;30,46
;04.004.000037;23.006.000007.SER;Pastilha de porcelana, em faixas de até 40 cm, assentada com argamassa pré-fabricada de cimento colante, inclusive rejuntamento;MAT;Argamassa de cimento colante pré-fabricada para assentamento e rejunte de pastilhas de porcelana;KG;;1,00;2,60;1,00;1,00;7,80;2,600000;;;;3,00;7,80;;;;;;
;01.026.000001;23.006.000007.SER;Pastilha de porcelana, em faixas de até 40 cm, assentada com argamassa pré-fabricada de cimento colante, inclusive rejuntamento;MOD;Servente;H;;1,00;0,56;1,00;1,00;3,79;;0,560000;;;6,77;;3,79;;;;;
;01.020.000001;23.006.000007.SER;Pastilha de porcelana, em faixas de até 40 cm, assentada com argamassa pré-fabricada de cimento colante, inclusive rejuntamento;MOD;Pastilheiro;H;;1,00;0,48;1,00;1,00;3,25;;0,480000;;;6,77;;3,25;;;;;
;18.006.000005;23.006.000007.SER;Pastilha de porcelana, em faixas de até 40 cm, assentada com argamassa pré-fabricada de cimento colante, inclusive rejuntamento;MAT;Pastilha de porcelana (largura: 25,00 mm / comprimento: 25,00 mm);M²;;1,00;0,42;1,00;1,00;1,26;0,420000;;;;3,00;1,26;;;;;;
;23.006.000008.SER;23.006.000008.SER;Pastilha de porcelana, assentada com argamassa mista de cimento, cal hidratada e areia peneirada traço 1:3:9, rejuntamento com pasta de cimento branco, incluindo limpeza e lavagem;;Pastilha de porcelana, assentada com argamassa mista de cimento, cal hidratada e areia peneirada traço 1:3:9, rejuntamento com pasta de cimento branco, incluindo limpeza e lavagem;m²;1,00;1,00;;1,00;1,00;;Produção horária da equipe:;;1,00;;;17,62;20,64;- ;- ;38,27;34,12;72,39
;18.006.000005;23.006.000008.SER;Pastilha de porcelana, assentada com argamassa mista de cimento, cal hidratada e areia peneirada traço 1:3:9, rejuntamento com pasta de cimento branco, incluindo limpeza e lavagem;MAT;Pastilha de porcelana (largura: 25,00 mm / comprimento: 25,00 mm);M²;;1,00;1,05;1,00;1,00;3,15;1,050000;;;;3,00;3,15;;;;;;
;12.001.000003;23.006.000008.SER;Pastilha de porcelana, assentada com argamassa mista de cimento, cal hidratada e areia peneirada traço 1:3:9, rejuntamento com pasta de cimento branco, incluindo limpeza e lavagem;MAT;Ácido muriático;L;;1,00;0,10;1,00;1,00;0,30;0,100000;;;;3,00;0,30;;;;;;
;03.001.000008;23.006.000008.SER;Pastilha de porcelana, assentada com argamassa mista de cimento, cal hidratada e areia peneirada traço 1:3:9, rejuntamento com pasta de cimento branco, incluindo limpeza e lavagem;MAT;Areia lavada tipo média;M³;;1,00;0,00;1,00;1,00;0,01;0,004488;;;;3,00;0,01;;;;;;
;04.001.000001;23.006.000008.SER;Pastilha de porcelana, assentada com argamassa mista de cimento, cal hidratada e areia peneirada traço 1:3:9, rejuntamento com pasta de cimento branco, incluindo limpeza e lavagem;MAT;Cal hidratada CH III;KG;;1,00;0,97;1,00;1,00;2,92;0,972000;;;;3,00;2,92;;;;;;
;04.002.000001;23.006.000008.SER;Pastilha de porcelana, assentada com argamassa mista de cimento, cal hidratada e areia peneirada traço 1:3:9, rejuntamento com pasta de cimento branco, incluindo limpeza e lavagem;MAT;Cimento branco não estrutural;KG;;1,00;3,00;1,00;1,00;9,00;3,000000;;;;3,00;9,00;;;;;;
;04.002.000002;23.006.000008.SER;Pastilha de porcelana, assentada com argamassa mista de cimento, cal hidratada e areia peneirada traço 1:3:9, rejuntamento com pasta de cimento branco, incluindo limpeza e lavagem;MAT;Cimento Portland CP II-E-32 (resistência: 32,00 MPa);KG;;1,00;0,65;1,00;1,00;1,94;0,648000;;;;3,00;1,94;;;;;;
;12.001.000005;23.006.000008.SER;Pastilha de porcelana, assentada com argamassa mista de cimento, cal hidratada e areia peneirada traço 1:3:9, rejuntamento com pasta de cimento branco, incluindo limpeza e lavagem;MAT;Soda cáustica em pérolas;KG;;1,00;0,10;1,00;1,00;0,30;0,100000;;;;3,00;0,30;;;;;;
;01.020.000001;23.006.000008.SER;Pastilha de porcelana, assentada com argamassa mista de cimento, cal hidratada e areia peneirada traço 1:3:9, rejuntamento com pasta de cimento branco, incluindo limpeza e lavagem;MOD;Pastilheiro;H;;1,00;1,50;1,00;1,00;10,16;;1,500000;;;6,77;;10,16;;;;;
;01.026.000001;23.006.000008.SER;Pastilha de porcelana, assentada com argamassa mista de cimento, cal hidratada e areia peneirada traço 1:3:9, rejuntamento com pasta de cimento branco, incluindo limpeza e lavagem;MOD;Servente;H;;1,00;1,55;1,00;1,00;10,49;;1,548976;;;6,77;;10,49;;;;;
;23.006.000009.SER;23.006.000009.SER;Pastilha de porcelana, em superfície curva, assentada com argamassa mista de cimento, cal hidratada e areia peneirada traço 1:3:9, rejuntamento com pasta de cimento branco, incluindo limpeza e lavagem;;Pastilha de porcelana, em superfície curva, assentada com argamassa mista de cimento, cal hidratada e areia peneirada traço 1:3:9, rejuntamento com pasta de cimento branco, incluindo limpeza e lavagem;m²;1,00;1,00;;1,00;1,00;;Produção horária da equipe:;;1,00;;;17,62;29,17;- ;- ;46,80;41,73;88,53
;18.006.000005;23.006.000009.SER;Pastilha de porcelana, em superfície curva, assentada com argamassa mista de cimento, cal hidratada e areia peneirada traço 1:3:9, rejuntamento com pasta de cimento branco, incluindo limpeza e lavagem;MAT;Pastilha de porcelana (largura: 25,00 mm / comprimento: 25,00 mm);M²;;1,00;1,05;1,00;1,00;3,15;1,050000;;;;3,00;3,15;;;;;;
;12.001.000003;23.006.000009.SER;Pastilha de porcelana, em superfície curva, assentada com argamassa mista de cimento, cal hidratada e areia peneirada traço 1:3:9, rejuntamento com pasta de cimento branco, incluindo limpeza e lavagem;MAT;Ácido muriático;L;;1,00;0,10;1,00;1,00;0,30;0,100000;;;;3,00;0,30;;;;;;
;03.001.000008;23.006.000009.SER;Pastilha de porcelana, em superfície curva, assentada com argamassa mista de cimento, cal hidratada e areia peneirada traço 1:3:9, rejuntamento com pasta de cimento branco, incluindo limpeza e lavagem;MAT;Areia lavada tipo média;M³;;1,00;0,00;1,00;1,00;0,01;0,004488;;;;3,00;0,01;;;;;;
;04.001.000001;23.006.000009.SER;Pastilha de porcelana, em superfície curva, assentada com argamassa mista de cimento, cal hidratada e areia peneirada traço 1:3:9, rejuntamento com pasta de cimento branco, incluindo limpeza e lavagem;MAT;Cal hidratada CH III;KG;;1,00;0,97;1,00;1,00;2,92;0,972000;;;;3,00;2,92;;;;;;
;04.002.000001;23.006.000009.SER;Pastilha de porcelana, em superfície curva, assentada com argamassa mista de cimento, cal hidratada e areia peneirada traço 1:3:9, rejuntamento com pasta de cimento branco, incluindo limpeza e lavagem;MAT;Cimento branco não estrutural;KG;;1,00;3,00;1,00;1,00;9,00;3,000000;;;;3,00;9,00;;;;;;
;04.002.000002;23.006.000009.SER;Pastilha de porcelana, em superfície curva, assentada com argamassa mista de cimento, cal hidratada e areia peneirada traço 1:3:9, rejuntamento com pasta de cimento branco, incluindo limpeza e lavagem;MAT;Cimento Portland CP II-E-32 (resistência: 32,00 MPa);KG;;1,00;0,65;1,00;1,00;1,94;0,648000;;;;3,00;1,94;;;;;;
;12.001.000005;23.006.000009.SER;Pastilha de porcelana, em superfície curva, assentada com argamassa mista de cimento, cal hidratada e areia peneirada traço 1:3:9, rejuntamento com pasta de cimento branco, incluindo limpeza e lavagem;MAT;Soda cáustica em pérolas;KG;;1,00;0,10;1,00;1,00;0,30;0,100000;;;;3,00;0,30;;;;;;
;01.020.000001;23.006.000009.SER;Pastilha de porcelana, em superfície curva, assentada com argamassa mista de cimento, cal hidratada e areia peneirada traço 1:3:9, rejuntamento com pasta de cimento branco, incluindo limpeza e lavagem;MOD;Pastilheiro;H;;1,00;2,40;1,00;1,00;16,25;;2,400000;;;6,77;;16,25;;;;;
;01.026.000001;23.006.000009.SER;Pastilha de porcelana, em superfície curva, assentada com argamassa mista de cimento, cal hidratada e areia peneirada traço 1:3:9, rejuntamento com pasta de cimento branco, incluindo limpeza e lavagem;MOD;Servente;H;;1,00;1,91;1,00;1,00;12,92;;1,908976;;;6,77;;12,92;;;;;
;23.006.000010.SER;23.006.000010.SER;Pastilha de porcelana, em faixas de até 4 cm, assentada com argamassa mista de cimento, cal hidratada e areia peneirada traço 1:3:9, rejuntamento com pasta de cimento branco, incluindo limpeza e lavagem;;Pastilha de porcelana, em faixas de até 4 cm, assentada com argamassa mista de cimento, cal hidratada e areia peneirada traço 1:3:9, rejuntamento com pasta de cimento branco, incluindo limpeza e lavagem;m;1,00;1,00;;1,00;1,00;;Produção horária da equipe:;;1,00;;;0,73;6,79;- ;- ;7,51;6,70;14,21
;18.006.000005;23.006.000010.SER;Pastilha de porcelana, em faixas de até 4 cm, assentada com argamassa mista de cimento, cal hidratada e areia peneirada traço 1:3:9, rejuntamento com pasta de cimento branco, incluindo limpeza e lavagem;MAT;Pastilha de porcelana (largura: 25,00 mm / comprimento: 25,00 mm);M²;;1,00;0,04;1,00;1,00;0,12;0,040000;;;;3,00;0,12;;;;;;
;12.001.000003;23.006.000010.SER;Pastilha de porcelana, em faixas de até 4 cm, assentada com argamassa mista de cimento, cal hidratada e areia peneirada traço 1:3:9, rejuntamento com pasta de cimento branco, incluindo limpeza e lavagem;MAT;Ácido muriático;L;;1,00;0,00;1,00;1,00;0,00;0,000400;;;;3,00;0,00;;;;;;
;03.001.000008;23.006.000010.SER;Pastilha de porcelana, em faixas de até 4 cm, assentada com argamassa mista de cimento, cal hidratada e areia peneirada traço 1:3:9, rejuntamento com pasta de cimento branco, incluindo limpeza e lavagem;MAT;Areia lavada tipo média;M³;;1,00;0,00;1,00;1,00;0,00;0,000224;;;;3,00;0,00;;;;;;
;04.001.000001;23.006.000010.SER;Pastilha de porcelana, em faixas de até 4 cm, assentada com argamassa mista de cimento, cal hidratada e areia peneirada traço 1:3:9, rejuntamento com pasta de cimento branco, incluindo limpeza e lavagem;MAT;Cal hidratada CH III;KG;;1,00;0,05;1,00;1,00;0,15;0,048600;;;;3,00;0,15;;;;;;
;04.002.000001;23.006.000010.SER;Pastilha de porcelana, em faixas de até 4 cm, assentada com argamassa mista de cimento, cal hidratada e areia peneirada traço 1:3:9, rejuntamento com pasta de cimento branco, incluindo limpeza e lavagem;MAT;Cimento branco não estrutural;KG;;1,00;0,12;1,00;1,00;0,36;0,120000;;;;3,00;0,36;;;;;;
;04.002.000002;23.006.000010.SER;Pastilha de porcelana, em faixas de até 4 cm, assentada com argamassa mista de cimento, cal hidratada e areia peneirada traço 1:3:9, rejuntamento com pasta de cimento branco, incluindo limpeza e lavagem;MAT;Cimento Portland CP II-E-32 (resistência: 32,00 MPa);KG;;1,00;0,03;1,00;1,00;0,10;0,032400;;;;3,00;0,10;;;;;;
;12.001.000005;23.006.000010.SER;Pastilha de porcelana, em faixas de até 4 cm, assentada com argamassa mista de cimento, cal hidratada e areia peneirada traço 1:3:9, rejuntamento com pasta de cimento branco, incluindo limpeza e lavagem;MAT;Soda cáustica em pérolas;KG;;1,00;0,00;1,00;1,00;0,00;0,000400;;;;3,00;0,00;;;;;;
;01.020.000001;23.006.000010.SER;Pastilha de porcelana, em faixas de até 4 cm, assentada com argamassa mista de cimento, cal hidratada e areia peneirada traço 1:3:9, rejuntamento com pasta de cimento branco, incluindo limpeza e lavagem;MOD;Pastilheiro;H;;1,00;0,60;1,00;1,00;4,06;;0,600000;;;6,77;;4,06;;;;;
;01.026.000001;23.006.000010.SER;Pastilha de porcelana, em faixas de até 4 cm, assentada com argamassa mista de cimento, cal hidratada e areia peneirada traço 1:3:9, rejuntamento com pasta de cimento branco, incluindo limpeza e lavagem;MOD;Servente;H;;1,00;0,40;1,00;1,00;2,72;;0,402449;;;6,77;;2,72;;;;;
;23.006.000011.SER;23.006.000011.SER;Pastilha de porcelana, em faixas de 5 a 14 cm, assentada com argamassa mista de cimento, cal hidratada e areia peneirada traço 1:3:9, rejuntamento com pasta de cimento branco, incluindo limpeza e lavagem;;Pastilha de porcelana, em faixas de 5 a 14 cm, assentada com argamassa mista de cimento, cal hidratada e areia peneirada traço 1:3:9, rejuntamento com pasta de cimento branco, incluindo limpeza e lavagem;m;1,00;1,00;;1,00;1,00;;Produção horária da equipe:;;1,00;;;2,53;8,17;- ;- ;10,70;9,54;20,24
;18.006.000005;23.006.000011.SER;Pastilha de porcelana, em faixas de 5 a 14 cm, assentada com argamassa mista de cimento, cal hidratada e areia peneirada traço 1:3:9, rejuntamento com pasta de cimento branco, incluindo limpeza e lavagem;MAT;Pastilha de porcelana (largura: 25,00 mm / comprimento: 25,00 mm);M²;;1,00;0,15;1,00;1,00;0,45;0,150000;;;;3,00;0,45;;;;;;
;12.001.000003;23.006.000011.SER;Pastilha de porcelana, em faixas de 5 a 14 cm, assentada com argamassa mista de cimento, cal hidratada e areia peneirada traço 1:3:9, rejuntamento com pasta de cimento branco, incluindo limpeza e lavagem;MAT;Ácido muriático;L;;1,00;0,01;1,00;1,00;0,04;0,014000;;;;3,00;0,04;;;;;;
;03.001.000008;23.006.000011.SER;Pastilha de porcelana, em faixas de 5 a 14 cm, assentada com argamassa mista de cimento, cal hidratada e areia peneirada traço 1:3:9, rejuntamento com pasta de cimento branco, incluindo limpeza e lavagem;MAT;Areia lavada tipo média;M³;;1,00;0,00;1,00;1,00;0,00;0,000673;;;;3,00;0,00;;;;;;
;04.001.000001;23.006.000011.SER;Pastilha de porcelana, em faixas de 5 a 14 cm, assentada com argamassa mista de cimento, cal hidratada e areia peneirada traço 1:3:9, rejuntamento com pasta de cimento branco, incluindo limpeza e lavagem;MAT;Cal hidratada CH III;KG;;1,00;0,15;1,00;1,00;0,44;0,145800;;;;3,00;0,44;;;;;;
;04.002.000001;23.006.000011.SER;Pastilha de porcelana, em faixas de 5 a 14 cm, assentada com argamassa mista de cimento, cal hidratada e areia peneirada traço 1:3:9, rejuntamento com pasta de cimento branco, incluindo limpeza e lavagem;MAT;Cimento branco não estrutural;KG;;1,00;0,42;1,00;1,00;1,26;0,420000;;;;3,00;1,26;;;;;;
;04.002.000002;23.006.000011.SER;Pastilha de porcelana, em faixas de 5 a 14 cm, assentada com argamassa mista de cimento, cal hidratada e areia peneirada traço 1:3:9, rejuntamento com pasta de cimento branco, incluindo limpeza e lavagem;MAT;Cimento Portland CP II-E-32 (resistência: 32,00 MPa);KG;;1,00;0,10;1,00;1,00;0,29;0,097200;;;;3,00;0,29;;;;;;
;12.001.000005;23.006.000011.SER;Pastilha de porcelana, em faixas de 5 a 14 cm, assentada com argamassa mista de cimento, cal hidratada e areia peneirada traço 1:3:9, rejuntamento com pasta de cimento branco, incluindo limpeza e lavagem;MAT;Soda cáustica em pérolas;KG;;1,00;0,01;1,00;1,00;0,04;0,014000;;;;3,00;0,04;;;;;;
;01.020.000001;23.006.000011.SER;Pastilha de porcelana, em faixas de 5 a 14 cm, assentada com argamassa mista de cimento, cal hidratada e areia peneirada traço 1:3:9, rejuntamento com pasta de cimento branco, incluindo limpeza e lavagem;MOD;Pastilheiro;H;;1,00;0,70;1,00;1,00;4,74;;0,700000;;;6,77;;4,74;;;;;
;01.026.000001;23.006.000011.SER;Pastilha de porcelana, em faixas de 5 a 14 cm, assentada com argamassa mista de cimento, cal hidratada e areia peneirada traço 1:3:9, rejuntamento com pasta de cimento branco, incluindo limpeza e lavagem;MOD;Servente;H;;1,00;0,51;1,00;1,00;3,43;;0,507346;;;6,77;;3,43;;;;;
;23.006.000012.SER;23.006.000012.SER;Pastilha de porcelana, em faixas de 15 a 24 cm assentada com argamassa mista de cimento, cal hidratada e areia peneirada traço 1:3:9, rejuntamento com pasta de cimento branco, incluindo limpeza e lavagem;;Pastilha de porcelana, em faixas de 15 a 24 cm assentada com argamassa mista de cimento, cal hidratada e areia peneirada traço 1:3:9, rejuntamento com pasta de cimento branco, incluindo limpeza e lavagem;m;1,00;1,00;;1,00;1,00;;Produção horária da equipe:;;1,00;;;4,37;8,88;- ;- ;13,25;11,82;25,07
;18.006.000005;23.006.000012.SER;Pastilha de porcelana, em faixas de 15 a 24 cm assentada com argamassa mista de cimento, cal hidratada e areia peneirada traço 1:3:9, rejuntamento com pasta de cimento branco, incluindo limpeza e lavagem;MAT;Pastilha de porcelana (largura: 25,00 mm / comprimento: 25,00 mm);M²;;1,00;0,25;1,00;1,00;0,75;0,250000;;;;3,00;0,75;;;;;;
;12.001.000003;23.006.000012.SER;Pastilha de porcelana, em faixas de 15 a 24 cm assentada com argamassa mista de cimento, cal hidratada e areia peneirada traço 1:3:9, rejuntamento com pasta de cimento branco, incluindo limpeza e lavagem;MAT;Ácido muriático;L;;1,00;0,03;1,00;1,00;0,08;0,025000;;;;3,00;0,08;;;;;;
;03.001.000008;23.006.000012.SER;Pastilha de porcelana, em faixas de 15 a 24 cm assentada com argamassa mista de cimento, cal hidratada e areia peneirada traço 1:3:9, rejuntamento com pasta de cimento branco, incluindo limpeza e lavagem;MAT;Areia lavada tipo média;M³;;1,00;0,00;1,00;1,00;0,00;0,001122;;;;3,00;0,00;;;;;;
;04.001.000001;23.006.000012.SER;Pastilha de porcelana, em faixas de 15 a 24 cm assentada com argamassa mista de cimento, cal hidratada e areia peneirada traço 1:3:9, rejuntamento com pasta de cimento branco, incluindo limpeza e lavagem;MAT;Cal hidratada CH III;KG;;1,00;0,24;1,00;1,00;0,73;0,243000;;;;3,00;0,73;;;;;;
;04.002.000001;23.006.000012.SER;Pastilha de porcelana, em faixas de 15 a 24 cm assentada com argamassa mista de cimento, cal hidratada e areia peneirada traço 1:3:9, rejuntamento com pasta de cimento branco, incluindo limpeza e lavagem;MAT;Cimento branco não estrutural;KG;;1,00;0,75;1,00;1,00;2,25;0,750000;;;;3,00;2,25;;;;;;
;04.002.000002;23.006.000012.SER;Pastilha de porcelana, em faixas de 15 a 24 cm assentada com argamassa mista de cimento, cal hidratada e areia peneirada traço 1:3:9, rejuntamento com pasta de cimento branco, incluindo limpeza e lavagem;MAT;Cimento Portland CP II-E-32 (resistência: 32,00 MPa);KG;;1,00;0,16;1,00;1,00;0,49;0,162000;;;;3,00;0,49;;;;;;
;12.001.000005;23.006.000012.SER;Pastilha de porcelana, em faixas de 15 a 24 cm assentada com argamassa mista de cimento, cal hidratada e areia peneirada traço 1:3:9, rejuntamento com pasta de cimento branco, incluindo limpeza e lavagem;MAT;Soda cáustica em pérolas;KG;;1,00;0,03;1,00;1,00;0,08;0,025000;;;;3,00;0,08;;;;;;
;01.020.000001;23.006.000012.SER;Pastilha de porcelana, em faixas de 15 a 24 cm assentada com argamassa mista de cimento, cal hidratada e areia peneirada traço 1:3:9, rejuntamento com pasta de cimento branco, incluindo limpeza e lavagem;MOD;Pastilheiro;H;;1,00;0,80;1,00;1,00;5,42;;0,800000;;;6,77;;5,42;;;;;
;01.026.000001;23.006.000012.SER;Pastilha de porcelana, em faixas de 15 a 24 cm assentada com argamassa mista de cimento, cal hidratada e areia peneirada traço 1:3:9, rejuntamento com pasta de cimento branco, incluindo limpeza e lavagem;MOD;Servente;H;;1,00;0,51;1,00;1,00;3,47;;0,512244;;;6,77;;3,47;;;;;
;23.007.000001.SER;23.007.000001.SER;Mosaico vidroso assentado com argamassa pré-fabricada de cimento colante, inclusive rejuntamento;;Mosaico vidroso assentado com argamassa pré-fabricada de cimento colante, inclusive rejuntamento;m²;1,00;1,00;;1,00;1,00;;Produção horária da equipe:;;1,00;;;20,10;20,31;- ;- ;40,41;36,04;76,45
;01.020.000001;23.007.000001.SER;Mosaico vidroso assentado com argamassa pré-fabricada de cimento colante, inclusive rejuntamento;MOD;Pastilheiro;H;;1,00;1,50;1,00;1,00;10,16;;1,500000;;;6,77;;10,16;;;;;
;04.004.000022;23.007.000001.SER;Mosaico vidroso assentado com argamassa pré-fabricada de cimento colante, inclusive rejuntamento;MAT;Argamassa de cimento colante pré-fabricada para assentamento e rejunte de pastilhas de vidro;KG;;1,00;5,60;1,00;1,00;16,80;5,600000;;;;3,00;16,80;;;;;;
;01.026.000001;23.007.000001.SER;Mosaico vidroso assentado com argamassa pré-fabricada de cimento colante, inclusive rejuntamento;MOD;Servente;H;;1,00;1,50;1,00;1,00;10,16;;1,500000;;;6,77;;10,16;;;;;
;18.007.000002;23.007.000001.SER;Mosaico vidroso assentado com argamassa pré-fabricada de cimento colante, inclusive rejuntamento;MAT;Mosaico vidroso para paredes (largura: 20,00 mm / comprimento: 20,00 mm);M²;;1,00;1,10;1,00;1,00;3,30;1,100000;;;;3,00;3,30;;;;;;
;23.008.000001.SER;23.008.000001.SER;Forração vinílica para revestimento interno, fixada com cola à base de PVA;;Forração vinílica para revestimento interno, fixada com cola à base de PVA;m²;1,00;1,00;;1,00;1,00;;Produção horária da equipe:;;1,00;;;3,69;0,88;- ;- ;4,57;4,08;8,65
;12.006.000009;23.008.000001.SER;Forração vinílica para revestimento interno, fixada com cola à base de PVA;MAT;Cola à base de PVA;KG;;1,00;0,18;1,00;1,00;0,54;0,180000;;;;3,00;0,54;;;;;;
;18.015.000005;23.008.000001.SER;Forração vinílica para revestimento interno, fixada com cola à base de PVA;MAT;Forração vinílica para paredes (largura: 1,35 m);M²;;1,00;1,05;1,00;1,00;3,15;1,050000;;;;3,00;3,15;;;;;;
;01.002.000002;23.008.000001.SER;Forração vinílica para revestimento interno, fixada com cola à base de PVA;MOD;Aplicador de revestimento;H;;1,00;0,13;1,00;1,00;0,88;;0,130000;;;6,77;;0,88;;;;;
;24.001.000001.SER;24.001.000001.SER;Pintura com tinta anti-flama em esquadria de madeira com três demãos;;Pintura com tinta anti-flama em esquadria de madeira com três demãos;m²;1,00;1,00;;1,00;1,00;;Produção horária da equipe:;;1,00;;;1,29;8,80;- ;- ;10,09;9,00;19,09
;21.004.000012;24.001.000001.SER;Pintura com tinta anti-flama em esquadria de madeira com três demãos;MAT;Tinta antiflama;L;;1,00;0,43;1,00;1,00;1,29;0,430000;;;;3,00;1,29;;;;;;
;01.001.000007;24.001.000001.SER;Pintura com tinta anti-flama em esquadria de madeira com três demãos;MOD;Ajudante de pintor;H;;1,00;0,10;1,00;1,00;0,68;;0,100000;;;6,77;;0,68;;;;;
;01.022.000001;24.001.000001.SER;Pintura com tinta anti-flama em esquadria de madeira com três demãos;MOD;Pintor;H;;1,00;1,20;1,00;1,00;8,12;;1,200000;;;6,77;;8,12;;;;;
;24.001.000002.SER;24.001.000002.SER;Emassamento de esquadria de madeira com massa corrida com duas demãos, para pintura a óleo ou esmalte;;Emassamento de esquadria de madeira com massa corrida com duas demãos, para pintura a óleo ou esmalte;m²;1,00;1,00;;1,00;1,00;;Produção horária da equipe:;;1,00;;;2,85;4,40;- ;- ;7,25;6,47;13,72
;01.022.000001;24.001.000002.SER;Emassamento de esquadria de madeira com massa corrida com duas demãos, para pintura a óleo ou esmalte;MOD;Pintor;H;;1,00;0,35;1,00;1,00;2,37;;0,350000;;;6,77;;2,37;;;;;
;01.001.000007;24.001.000002.SER;Emassamento de esquadria de madeira com massa corrida com duas demãos, para pintura a óleo ou esmalte;MOD;Ajudante de pintor;H;;1,00;0,30;1,00;1,00;2,03;;0,300000;;;6,77;;2,03;;;;;
;21.001.000006;24.001.000002.SER;Emassamento de esquadria de madeira com massa corrida com duas demãos, para pintura a óleo ou esmalte;MAT;Massa corrida base óleo;KG;;1,00;0,45;1,00;1,00;1,35;0,450000;;;;3,00;1,35;;;;;;
;21.006.000005;24.001.000002.SER;Emassamento de esquadria de madeira com massa corrida com duas demãos, para pintura a óleo ou esmalte;MAT;Lixa grana: 100 para superfície madeira/massa;UN;;1,00;0,50;1,00;1,00;1,50;0,500000;;;;3,00;1,50;;;;;;
;24.001.000003.SER;24.001.000003.SER;Pintura com tinta esmalte em esquadria de madeira, com duas demãos, sem massa corrida;;Pintura com tinta esmalte em esquadria de madeira, com duas demãos, sem massa corrida;m²;1,00;1,00;;1,00;1,00;;Produção horária da equipe:;;1,00;;;2,19;5,08;- ;- ;7,27;6,48;13,75
;21.004.000009;24.001.000003.SER;Pintura com tinta esmalte em esquadria de madeira, com duas demãos, sem massa corrida;MAT;Esmalte sintético acetinado para madeiras e metais;L;;1,00;0,16;1,00;1,00;0,48;0,160000;;;;3,00;0,48;;;;;;
;01.001.000007;24.001.000003.SER;Pintura com tinta esmalte em esquadria de madeira, com duas demãos, sem massa corrida;MOD;Ajudante de pintor;H;;1,00;0,35;1,00;1,00;2,37;;0,350000;;;6,77;;2,37;;;;;
;01.022.000001;24.001.000003.SER;Pintura com tinta esmalte em esquadria de madeira, com duas demãos, sem massa corrida;MOD;Pintor;H;;1,00;0,40;1,00;1,00;2,71;;0,400000;;;6,77;;2,71;;;;;
;21.001.000032;24.001.000003.SER;Pintura com tinta esmalte em esquadria de madeira, com duas demãos, sem massa corrida;MAT;Aguarrás mineral;L;;1,00;0,04;1,00;1,00;0,12;0,040000;;;;3,00;0,12;;;;;;
;21.006.000005;24.001.000003.SER;Pintura com tinta esmalte em esquadria de madeira, com duas demãos, sem massa corrida;MAT;Lixa grana: 100 para superfície madeira/massa;UN;;1,00;0,40;1,00;1,00;1,20;0,400000;;;;3,00;1,20;;;;;;
;21.001.000015;24.001.000003.SER;Pintura com tinta esmalte em esquadria de madeira, com duas demãos, sem massa corrida;MAT;Fundo nivelador Branco Fosco para madeira;L;;1,00;0,13;1,00;1,00;0,39;0,130000;;;;3,00;0,39;;;;;;
;24.001.000004.SER;24.001.000004.SER;Pintura com tinta óleo em esquadria de madeira, com duas demãos, sem massa corrida;;Pintura com tinta óleo em esquadria de madeira, com duas demãos, sem massa corrida;m²;1,00;1,00;;1,00;1,00;;Produção horária da equipe:;;1,00;;;2,19;5,08;- ;- ;7,27;6,48;13,75
;21.001.000015;24.001.000004.SER;Pintura com tinta óleo em esquadria de madeira, com duas demãos, sem massa corrida;MAT;Fundo nivelador Branco Fosco para madeira;L;;1,00;0,13;1,00;1,00;0,39;0,130000;;;;3,00;0,39;;;;;;
;21.001.000032;24.001.000004.SER;Pintura com tinta óleo em esquadria de madeira, com duas demãos, sem massa corrida;MAT;Aguarrás mineral;L;;1,00;0,04;1,00;1,00;0,12;0,040000;;;;3,00;0,12;;;;;;
;21.006.000005;24.001.000004.SER;Pintura com tinta óleo em esquadria de madeira, com duas demãos, sem massa corrida;MAT;Lixa grana: 100 para superfície madeira/massa;UN;;1,00;0,40;1,00;1,00;1,20;0,400000;;;;3,00;1,20;;;;;;
;01.022.000001;24.001.000004.SER;Pintura com tinta óleo em esquadria de madeira, com duas demãos, sem massa corrida;MOD;Pintor;H;;1,00;0,40;1,00;1,00;2,71;;0,400000;;;6,77;;2,71;;;;;
;21.004.000005;24.001.000004.SER;Pintura com tinta óleo em esquadria de madeira, com duas demãos, sem massa corrida;MAT;Tinta óleo brilhante;L;;1,00;0,16;1,00;1,00;0,48;0,160000;;;;3,00;0,48;;;;;;
;01.001.000007;24.001.000004.SER;Pintura com tinta óleo em esquadria de madeira, com duas demãos, sem massa corrida;MOD;Ajudante de pintor;H;;1,00;0,35;1,00;1,00;2,37;;0,350000;;;6,77;;2,37;;;;;
;24.001.000005.SER;24.001.000005.SER;Pintura com verniz em esquadria de madeira, com três demãos;;Pintura com verniz em esquadria de madeira, com três demãos;m²;1,00;1,00;;1,00;1,00;;Produção horária da equipe:;;1,00;;;3,93;4,74;- ;- ;8,67;7,73;16,40
;21.001.000032;24.001.000005.SER;Pintura com verniz em esquadria de madeira, com três demãos;MAT;Aguarrás mineral;L;;1,00;0,06;1,00;1,00;0,18;0,060000;;;;3,00;0,18;;;;;;
;01.022.000001;24.001.000005.SER;Pintura com verniz em esquadria de madeira, com três demãos;MOD;Pintor;H;;1,00;0,40;1,00;1,00;2,71;;0,400000;;;6,77;;2,71;;;;;
;21.001.000030;24.001.000005.SER;Pintura com verniz em esquadria de madeira, com três demãos;MAT;Solvente para produtos à base de nitrocelulose;L;;1,00;0,03;1,00;1,00;0,09;0,030000;;;;3,00;0,09;;;;;;
;21.001.000020;24.001.000005.SER;Pintura com verniz em esquadria de madeira, com três demãos;MAT;Selador para madeira;L;;1,00;0,03;1,00;1,00;0,09;0,030000;;;;3,00;0,09;;;;;;
;01.001.000007;24.001.000005.SER;Pintura com verniz em esquadria de madeira, com três demãos;MOD;Ajudante de pintor;H;;1,00;0,30;1,00;1,00;2,03;;0,300000;;;6,77;;2,03;;;;;
;21.002.000003;24.001.000005.SER;Pintura com verniz em esquadria de madeira, com três demãos;MAT;Verniz sintético;L;;1,00;0,19;1,00;1,00;0,57;0,190000;;;;3,00;0,57;;;;;;
;21.006.000005;24.001.000005.SER;Pintura com verniz em esquadria de madeira, com três demãos;MAT;Lixa grana: 100 para superfície madeira/massa;UN;;1,00;1,00;1,00;1,00;3,00;1,000000;;;;3,00;3,00;;;;;;
;24.002.000001.SER;24.002.000001.SER;Pintura com tinta anti-flama em esquadria de ferro com duas demãos;;Pintura com tinta anti-flama em esquadria de ferro com duas demãos;m²;1,00;1,00;;1,00;1,00;;Produção horária da equipe:;;1,00;;;2,49;9,48;- ;- ;11,97;10,67;22,64
;01.001.000007;24.002.000001.SER;Pintura com tinta anti-flama em esquadria de ferro com duas demãos;MOD;Ajudante de pintor;H;;1,00;0,10;1,00;1,00;0,68;;0,100000;;;6,77;;0,68;;;;;
;01.022.000001;24.002.000001.SER;Pintura com tinta anti-flama em esquadria de ferro com duas demãos;MOD;Pintor;H;;1,00;1,30;1,00;1,00;8,80;;1,300000;;;6,77;;8,80;;;;;
;21.004.000012;24.002.000001.SER;Pintura com tinta anti-flama em esquadria de ferro com duas demãos;MAT;Tinta antiflama;L;;1,00;0,65;1,00;1,00;1,95;0,650000;;;;3,00;1,95;;;;;;
;21.001.000029;24.002.000001.SER;Pintura com tinta anti-flama em esquadria de ferro com duas demãos;MAT;Zarcão;L;;1,00;0,18;1,00;1,00;0,54;0,180000;;;;3,00;0,54;;;;;;
;24.002.000002.SER;24.002.000002.SER;Pintura com tinta esmalte em esquadria de ferro, com duas demãos;;Pintura com tinta esmalte em esquadria de ferro, com duas demãos;m²;1,00;1,00;;1,00;1,00;;Produção horária da equipe:;;1,00;;;1,83;10,83;- ;- ;12,66;11,29;23,95
;21.001.000029;24.002.000002.SER;Pintura com tinta esmalte em esquadria de ferro, com duas demãos;MAT;Zarcão;L;;1,00;0,12;1,00;1,00;0,36;0,120000;;;;3,00;0,36;;;;;;
;01.022.000001;24.002.000002.SER;Pintura com tinta esmalte em esquadria de ferro, com duas demãos;MOD;Pintor;H;;1,00;0,80;1,00;1,00;5,42;;0,800000;;;6,77;;5,42;;;;;
;21.001.000032;24.002.000002.SER;Pintura com tinta esmalte em esquadria de ferro, com duas demãos;MAT;Aguarrás mineral;L;;1,00;0,03;1,00;1,00;0,09;0,030000;;;;3,00;0,09;;;;;;
;21.004.000009;24.002.000002.SER;Pintura com tinta esmalte em esquadria de ferro, com duas demãos;MAT;Esmalte sintético acetinado para madeiras e metais;L;;1,00;0,16;1,00;1,00;0,48;0,160000;;;;3,00;0,48;;;;;;
;01.001.000007;24.002.000002.SER;Pintura com tinta esmalte em esquadria de ferro, com duas demãos;MOD;Ajudante de pintor;H;;1,00;0,80;1,00;1,00;5,42;;0,800000;;;6,77;;5,42;;;;;
;21.006.000002;24.002.000002.SER;Pintura com tinta esmalte em esquadria de ferro, com duas demãos;MAT;Lixa grana: 100 para superfície metálica;UN;;1,00;0,30;1,00;1,00;0,90;0,300000;;;;3,00;0,90;;;;;;
;24.002.000003.SER;24.002.000003.SER;Pintura com tinta óleo em esquadria de ferro com duas demãos;;Pintura com tinta óleo em esquadria de ferro com duas demãos;m²;1,00;1,00;;1,00;1,00;;Produção horária da equipe:;;1,00;;;1,83;10,83;- ;- ;12,66;11,29;23,95
;21.001.000032;24.002.000003.SER;Pintura com tinta óleo em esquadria de ferro com duas demãos;MAT;Aguarrás mineral;L;;1,00;0,03;1,00;1,00;0,09;0,030000;;;;3,00;0,09;;;;;;
;21.006.000002;24.002.000003.SER;Pintura com tinta óleo em esquadria de ferro com duas demãos;MAT;Lixa grana: 100 para superfície metálica;UN;;1,00;0,30;1,00;1,00;0,90;0,300000;;;;3,00;0,90;;;;;;
;01.001.000007;24.002.000003.SER;Pintura com tinta óleo em esquadria de ferro com duas demãos;MOD;Ajudante de pintor;H;;1,00;0,80;1,00;1,00;5,42;;0,800000;;;6,77;;5,42;;;;;
;01.022.000001;24.002.000003.SER;Pintura com tinta óleo em esquadria de ferro com duas demãos;MOD;Pintor;H;;1,00;0,80;1,00;1,00;5,42;;0,800000;;;6,77;;5,42;;;;;
;21.004.000005;24.002.000003.SER;Pintura com tinta óleo em esquadria de ferro com duas demãos;MAT;Tinta óleo brilhante;L;;1,00;0,16;1,00;1,00;0,48;0,160000;;;;3,00;0,48;;;;;;
;21.001.000029;24.002.000003.SER;Pintura com tinta óleo em esquadria de ferro com duas demãos;MAT;Zarcão;L;;1,00;0,12;1,00;1,00;0,36;0,120000;;;;3,00;0,36;;;;;;
;24.004.000004.SER;24.004.000004.SER;Pintura com tinta látex acrílica em parede externa, com três demãos, sem massa corrida;;Pintura com tinta látex acrílica em parede externa, com três demãos, sem massa corrida;m²;1,00;1,00;;1,00;1,00;;Produção horária da equipe:;;1,00;;;1,83;6,09;- ;- ;7,92;7,07;14,99
;01.022.000001;24.004.000004.SER;Pintura com tinta látex acrílica em parede externa, com três demãos, sem massa corrida;MOD;Pintor;H;;1,00;0,50;1,00;1,00;3,39;;0,500000;;;6,77;;3,39;;;;;
;21.001.000023;24.004.000004.SER;Pintura com tinta látex acrílica em parede externa, com três demãos, sem massa corrida;MAT;Líquido preparador de superfícies lata com 18 litros;L;;1,00;0,12;1,00;1,00;0,36;0,120000;;;;3,00;0,36;;;;;;
;21.004.000003;24.004.000004.SER;Pintura com tinta látex acrílica em parede externa, com três demãos, sem massa corrida;MAT;Tinta látex acrílica fosca;L;;1,00;0,24;1,00;1,00;0,72;0,240000;;;;3,00;0,72;;;;;;
;01.001.000007;24.004.000004.SER;Pintura com tinta látex acrílica em parede externa, com três demãos, sem massa corrida;MOD;Ajudante de pintor;H;;1,00;0,40;1,00;1,00;2,71;;0,400000;;;6,77;;2,71;;;;;
;21.006.000005;24.004.000004.SER;Pintura com tinta látex acrílica em parede externa, com três demãos, sem massa corrida;MAT;Lixa grana: 100 para superfície madeira/massa;UN;;1,00;0,25;1,00;1,00;0,75;0,250000;;;;3,00;0,75;;;;;;
;24.004.000006.SER;24.004.000006.SER;Pintura tipo caiação em parede externa com três demãos;;Pintura tipo caiação em parede externa com três demãos;m²;1,00;1,00;;1,00;1,00;;Produção horária da equipe:;;1,00;;;1,91;2,81;- ;- ;4,72;4,21;8,93
;21.001.000016;24.004.000006.SER;Pintura tipo caiação em parede externa com três demãos;MAT;Óleo de linhaça;KG;;1,00;0,02;1,00;1,00;0,07;0,022500;;;;3,00;0,07;;;;;;
;01.022.000001;24.004.000006.SER;Pintura tipo caiação em parede externa com três demãos;MOD;Pintor;H;;1,00;0,40;1,00;1,00;2,71;;0,400000;;;6,77;;2,71;;;;;
;21.004.000008;24.004.000006.SER;Pintura tipo caiação em parede externa com três demãos;MAT;Pigmento em pó Pigmento para tinta (pó) para tinta;KG;;1,00;0,02;1,00;1,00;0,05;0,015000;;;;3,00;0,05;;;;;;
;21.004.000007;24.004.000006.SER;Pintura tipo caiação em parede externa com três demãos;MAT;Cal em pó para tinta;KG;;1,00;0,60;1,00;1,00;1,80;0,600000;;;;3,00;1,80;;;;;;
;01.001.000007;24.004.000006.SER;Pintura tipo caiação em parede externa com três demãos;MOD;Ajudante de pintor;H;;1,00;0,02;1,00;1,00;0,10;;0,015000;;;6,77;;0,10;;;;;
;24.004.000007.SER;24.004.000007.SER;Emassamento de parede interna com massa corrida à base de PVA com duas demãos, para pintura látex;;Emassamento de parede interna com massa corrida à base de PVA com duas demãos, para pintura látex;m²;1,00;1,00;;1,00;1,00;;Produção horária da equipe:;;1,00;;;3,30;3,39;- ;- ;6,69;5,96;12,65
;21.001.000007;24.004.000007.SER;Emassamento de parede interna com massa corrida à base de PVA com duas demãos, para pintura látex;MAT;Massa corrida base PVA;KG;;1,00;0,70;1,00;1,00;2,10;0,700000;;;;3,00;2,10;;;;;;
;01.001.000007;24.004.000007.SER;Emassamento de parede interna com massa corrida à base de PVA com duas demãos, para pintura látex;MOD;Ajudante de pintor;H;;1,00;0,20;1,00;1,00;1,35;;0,200000;;;6,77;;1,35;;;;;
;21.006.000005;24.004.000007.SER;Emassamento de parede interna com massa corrida à base de PVA com duas demãos, para pintura látex;MAT;Lixa grana: 100 para superfície madeira/massa;UN;;1,00;0,40;1,00;1,00;1,20;0,400000;;;;3,00;1,20;;;;;;
;01.022.000001;24.004.000007.SER;Emassamento de parede interna com massa corrida à base de PVA com duas demãos, para pintura látex;MOD;Pintor;H;;1,00;0,30;1,00;1,00;2,03;;0,300000;;;6,77;;2,03;;;;;
;24.004.000008.SER;24.004.000008.SER;Emassamento de parede interna com massa corrida à base de óleo com duas demãos, para pintura a óleo;;Emassamento de parede interna com massa corrida à base de óleo com duas demãos, para pintura a óleo;m²;1,00;1,00;;1,00;1,00;;Produção horária da equipe:;;1,00;;;3,24;4,06;- ;- ;7,30;6,51;13,81
;01.022.000001;24.004.000008.SER;Emassamento de parede interna com massa corrida à base de óleo com duas demãos, para pintura a óleo;MOD;Pintor;H;;1,00;0,35;1,00;1,00;2,37;;0,350000;;;6,77;;2,37;;;;;
;21.006.000005;24.004.000008.SER;Emassamento de parede interna com massa corrida à base de óleo com duas demãos, para pintura a óleo;MAT;Lixa grana: 100 para superfície madeira/massa;UN;;1,00;0,50;1,00;1,00;1,50;0,500000;;;;3,00;1,50;;;;;;
;21.001.000006;24.004.000008.SER;Emassamento de parede interna com massa corrida à base de óleo com duas demãos, para pintura a óleo;MAT;Massa corrida base óleo;KG;;1,00;0,58;1,00;1,00;1,74;0,580000;;;;3,00;1,74;;;;;;
;01.001.000007;24.004.000008.SER;Emassamento de parede interna com massa corrida à base de óleo com duas demãos, para pintura a óleo;MOD;Ajudante de pintor;H;;1,00;0,25;1,00;1,00;1,69;;0,250000;;;6,77;;1,69;;;;;
;24.004.000009.SER;24.004.000009.SER;Emassamento de parede interna com massa corrida à base de PVA com duas demãos, para pintura látex - (com mão-de-obra empreitada);;Emassamento de parede interna com massa corrida à base de PVA com duas demãos, para pintura látex - (com mão-de-obra empreitada);m²;1,00;1,00;;1,00;1,00;;Produção horária da equipe:;;1,00;;;3,30;- ;- ;1,00;4,30;3,83;8,13
;21.006.000005;24.004.000009.SER;Emassamento de parede interna com massa corrida à base de PVA com duas demãos, para pintura látex - (com mão-de-obra empreitada);MAT;Lixa grana: 100 para superfície madeira/massa;UN;;1,00;0,40;1,00;1,00;1,20;0,400000;;;;3,00;1,20;;;;;;
;21.001.000007;24.004.000009.SER;Emassamento de parede interna com massa corrida à base de PVA com duas demãos, para pintura látex - (com mão-de-obra empreitada);MAT;Massa corrida base PVA;KG;;1,00;0,70;1,00;1,00;2,10;0,700000;;;;3,00;2,10;;;;;;
;03.010.000003;24.004.000009.SER;Emassamento de parede interna com massa corrida à base de PVA com duas demãos, para pintura látex - (com mão-de-obra empreitada);MOE;Aplicação de massa corrida com duas demãos;M²;;1,00;1,00;1,00;1,00;1,00;;;;1,000000;1,00;;;;1,00;;;
;24.004.000010.SER;24.004.000010.SER;Emassamento de parede interna com massa corrida com duas demãos, para pintura a óleo -(com mão-de-obra empreitada);;Emassamento de parede interna com massa corrida com duas demãos, para pintura a óleo -(com mão-de-obra empreitada);m²;1,00;1,00;;1,00;1,00;;Produção horária da equipe:;;1,00;;;3,24;- ;- ;1,00;4,24;3,78;8,02
;03.010.000003;24.004.000010.SER;Emassamento de parede interna com massa corrida com duas demãos, para pintura a óleo -(com mão-de-obra empreitada);MOE;Aplicação de massa corrida com duas demãos;M²;;1,00;1,00;1,00;1,00;1,00;;;;1,000000;1,00;;;;1,00;;;
;21.001.000006;24.004.000010.SER;Emassamento de parede interna com massa corrida com duas demãos, para pintura a óleo -(com mão-de-obra empreitada);MAT;Massa corrida base óleo;KG;;1,00;0,58;1,00;1,00;1,74;0,580000;;;;3,00;1,74;;;;;;
;21.006.000005;24.004.000010.SER;Emassamento de parede interna com massa corrida com duas demãos, para pintura a óleo -(com mão-de-obra empreitada);MAT;Lixa grana: 100 para superfície madeira/massa;UN;;1,00;0,50;1,00;1,00;1,50;0,500000;;;;3,00;1,50;;;;;;
;24.004.000011.SER;24.004.000011.SER;Emassamento de parede externa com massa acrílica com duas demãos, para pintura látex;;Emassamento de parede externa com massa acrílica com duas demãos, para pintura látex;m²;1,00;1,00;;1,00;1,00;;Produção horária da equipe:;;1,00;;;3,60;4,06;- ;- ;7,66;6,83;14,49
;21.006.000005;24.004.000011.SER;Emassamento de parede externa com massa acrílica com duas demãos, para pintura látex;MAT;Lixa grana: 100 para superfície madeira/massa;UN;;1,00;0,50;1,00;1,00;1,50;0,500000;;;;3,00;1,50;;;;;;
;01.001.000007;24.004.000011.SER;Emassamento de parede externa com massa acrílica com duas demãos, para pintura látex;MOD;Ajudante de pintor;H;;1,00;0,25;1,00;1,00;1,69;;0,250000;;;6,77;;1,69;;;;;
;21.001.000005;24.004.000011.SER;Emassamento de parede externa com massa acrílica com duas demãos, para pintura látex;MAT;Massa corrida acrílica para pintura latex;KG;;1,00;0,70;1,00;1,00;2,10;0,700000;;;;3,00;2,10;;;;;;
;01.022.000001;24.004.000011.SER;Emassamento de parede externa com massa acrílica com duas demãos, para pintura látex;MOD;Pintor;H;;1,00;0,35;1,00;1,00;2,37;;0,350000;;;6,77;;2,37;;;;;
;24.004.000012.SER;24.004.000012.SER;Emassamento de parede externa com massa acrílica com duas demãos, para pintura látex - (com mão-de-obra empreitada);;Emassamento de parede externa com massa acrílica com duas demãos, para pintura látex - (com mão-de-obra empreitada);m²;1,00;1,00;;1,00;1,00;;Produção horária da equipe:;;1,00;;;3,60;- ;- ;1,00;4,60;4,10;8,70
;21.001.000005;24.004.000012.SER;Emassamento de parede externa com massa acrílica com duas demãos, para pintura látex - (com mão-de-obra empreitada);MAT;Massa corrida acrílica para pintura latex;KG;;1,00;0,70;1,00;1,00;2,10;0,700000;;;;3,00;2,10;;;;;;
;03.010.000003;24.004.000012.SER;Emassamento de parede externa com massa acrílica com duas demãos, para pintura látex - (com mão-de-obra empreitada);MOE;Aplicação de massa corrida com duas demãos;M²;;1,00;1,00;1,00;1,00;1,00;;;;1,000000;1,00;;;;1,00;;;
;21.006.000005;24.004.000012.SER;Emassamento de parede externa com massa acrílica com duas demãos, para pintura látex - (com mão-de-obra empreitada);MAT;Lixa grana: 100 para superfície madeira/massa;UN;;1,00;0,50;1,00;1,00;1,50;0,500000;;;;3,00;1,50;;;;;;
;24.004.000013.SER;24.004.000013.SER;Pintura com tinta epóxi em parede interna, com duas demãos, incluindo emassamento e lixamento;;Pintura com tinta epóxi em parede interna, com duas demãos, incluindo emassamento e lixamento;m²;1,00;1,00;;1,00;1,00;;Produção horária da equipe:;;1,00;;;9,30;25,73;- ;- ;35,03;31,23;66,26
;01.022.000001;24.004.000013.SER;Pintura com tinta epóxi em parede interna, com duas demãos, incluindo emassamento e lixamento;MOD;Pintor;H;;1,00;1,90;1,00;1,00;12,86;;1,900000;;;6,77;;12,86;;;;;
;21.001.000017;24.004.000013.SER;Pintura com tinta epóxi em parede interna, com duas demãos, incluindo emassamento e lixamento;MAT;Massa a base de epóxi;KG;;1,00;0,80;1,00;1,00;2,40;0,800000;;;;3,00;2,40;;;;;;
;21.006.000005;24.004.000013.SER;Pintura com tinta epóxi em parede interna, com duas demãos, incluindo emassamento e lixamento;MAT;Lixa grana: 100 para superfície madeira/massa;UN;;1,00;1,50;1,00;1,00;4,50;1,500000;;;;3,00;4,50;;;;;;
;21.004.000015;24.004.000013.SER;Pintura com tinta epóxi em parede interna, com duas demãos, incluindo emassamento e lixamento;MAT;Tinta de epóxi brilhante;L;;1,00;0,50;1,00;1,00;1,50;0,500000;;;;3,00;1,50;;;;;;
;01.001.000007;24.004.000013.SER;Pintura com tinta epóxi em parede interna, com duas demãos, incluindo emassamento e lixamento;MOD;Ajudante de pintor;H;;1,00;1,90;1,00;1,00;12,86;;1,900000;;;6,77;;12,86;;;;;
;21.001.000018;24.004.000013.SER;Pintura com tinta epóxi em parede interna, com duas demãos, incluindo emassamento e lixamento;MAT;Fundo a base de epóxi;L;;1,00;0,30;1,00;1,00;0,90;0,300000;;;;3,00;0,90;;;;;;
;24.004.000014.SER;24.004.000014.SER;Tinta impermeável de base mineral, em pó;;Tinta impermeável de base mineral, em pó;m²;1,00;1,00;;1,00;1,00;;Produção horária da equipe:;;1,00;;;1,20;3,05;- ;- ;4,25;3,79;8,03
;01.001.000007;24.004.000014.SER;Tinta impermeável de base mineral, em pó;MOD;Ajudante de pintor;H;;1,00;0,10;1,00;1,00;0,68;;0,100000;;;6,77;;0,68;;;;;
;01.022.000001;24.004.000014.SER;Tinta impermeável de base mineral, em pó;MOD;Pintor;H;;1,00;0,35;1,00;1,00;2,37;;0,350000;;;6,77;;2,37;;;;;
;21.004.000011;24.004.000014.SER;Tinta impermeável de base mineral, em pó;MAT;Tinta mineral em pó impermeável;KG;;1,00;0,40;1,00;1,00;1,20;0,400000;;;;3,00;1,20;;;;;;
;24.004.000015.SER;24.004.000015.SER;Pintura com tinta óleo em parede interna, com duas demãos, sem massa corrida;;Pintura com tinta óleo em parede interna, com duas demãos, sem massa corrida;m²;1,00;1,00;;1,00;1,00;;Produção horária da equipe:;;1,00;;;2,22;5,08;- ;- ;7,30;6,51;13,81
;21.001.000023;24.004.000015.SER;Pintura com tinta óleo em parede interna, com duas demãos, sem massa corrida;MAT;Líquido preparador de superfícies lata com 18 litros;L;;1,00;0,12;1,00;1,00;0,36;0,120000;;;;3,00;0,36;;;;;;
;21.004.000005;24.004.000015.SER;Pintura com tinta óleo em parede interna, com duas demãos, sem massa corrida;MAT;Tinta óleo brilhante;L;;1,00;0,17;1,00;1,00;0,51;0,170000;;;;3,00;0,51;;;;;;
;21.006.000005;24.004.000015.SER;Pintura com tinta óleo em parede interna, com duas demãos, sem massa corrida;MAT;Lixa grana: 100 para superfície madeira/massa;UN;;1,00;0,40;1,00;1,00;1,20;0,400000;;;;3,00;1,20;;;;;;
;01.001.000007;24.004.000015.SER;Pintura com tinta óleo em parede interna, com duas demãos, sem massa corrida;MOD;Ajudante de pintor;H;;1,00;0,35;1,00;1,00;2,37;;0,350000;;;6,77;;2,37;;;;;
;01.022.000001;24.004.000015.SER;Pintura com tinta óleo em parede interna, com duas demãos, sem massa corrida;MOD;Pintor;H;;1,00;0,40;1,00;1,00;2,71;;0,400000;;;6,77;;2,71;;;;;
;21.001.000032;24.004.000015.SER;Pintura com tinta óleo em parede interna, com duas demãos, sem massa corrida;MAT;Aguarrás mineral;L;;1,00;0,05;1,00;1,00;0,15;0,050000;;;;3,00;0,15;;;;;;
;24.004.000016.SER;24.004.000016.SER;Pintura com tinta óleo em parede interna, com três demãos, sem massa corrida;;Pintura com tinta óleo em parede interna, com três demãos, sem massa corrida;m²;1,00;1,00;;1,00;1,00;;Produção horária da equipe:;;1,00;;;2,43;6,09;- ;- ;8,52;7,60;16,12
;01.001.000007;24.004.000016.SER;Pintura com tinta óleo em parede interna, com três demãos, sem massa corrida;MOD;Ajudante de pintor;H;;1,00;0,40;1,00;1,00;2,71;;0,400000;;;6,77;;2,71;;;;;
;21.004.000005;24.004.000016.SER;Pintura com tinta óleo em parede interna, com três demãos, sem massa corrida;MAT;Tinta óleo brilhante;L;;1,00;0,24;1,00;1,00;0,72;0,240000;;;;3,00;0,72;;;;;;
;21.001.000032;24.004.000016.SER;Pintura com tinta óleo em parede interna, com três demãos, sem massa corrida;MAT;Aguarrás mineral;L;;1,00;0,05;1,00;1,00;0,15;0,050000;;;;3,00;0,15;;;;;;
;21.001.000023;24.004.000016.SER;Pintura com tinta óleo em parede interna, com três demãos, sem massa corrida;MAT;Líquido preparador de superfícies lata com 18 litros;L;;1,00;0,12;1,00;1,00;0,36;0,120000;;;;3,00;0,36;;;;;;
;21.006.000005;24.004.000016.SER;Pintura com tinta óleo em parede interna, com três demãos, sem massa corrida;MAT;Lixa grana: 100 para superfície madeira/massa;UN;;1,00;0,40;1,00;1,00;1,20;0,400000;;;;3,00;1,20;;;;;;
;01.022.000001;24.004.000016.SER;Pintura com tinta óleo em parede interna, com três demãos, sem massa corrida;MOD;Pintor;H;;1,00;0,50;1,00;1,00;3,39;;0,500000;;;6,77;;3,39;;;;;
;24.004.000017.SER;24.004.000017.SER;Pintura com tinta óleo em parede interna com três demãos, sem massa corrida - (com mão-de-obra empreitada);;Pintura com tinta óleo em parede interna com três demãos, sem massa corrida - (com mão-de-obra empreitada);m²;1,00;1,00;;1,00;1,00;;Produção horária da equipe:;;1,00;;;2,43;- ;- ;1,00;3,43;3,06;6,49
;21.004.000005;24.004.000017.SER;Pintura com tinta óleo em parede interna com três demãos, sem massa corrida - (com mão-de-obra empreitada);MAT;Tinta óleo brilhante;L;;1,00;0,24;1,00;1,00;0,72;0,240000;;;;3,00;0,72;;;;;;
;03.009.000001;24.004.000017.SER;Pintura com tinta óleo em parede interna com três demãos, sem massa corrida - (com mão-de-obra empreitada);MOE;Pintura com tinta óleo com três demãos;M²;;1,00;1,00;1,00;1,00;1,00;;;;1,000000;1,00;;;;1,00;;;
;21.001.000032;24.004.000017.SER;Pintura com tinta óleo em parede interna com três demãos, sem massa corrida - (com mão-de-obra empreitada);MAT;Aguarrás mineral;L;;1,00;0,05;1,00;1,00;0,15;0,050000;;;;3,00;0,15;;;;;;
;21.001.000023;24.004.000017.SER;Pintura com tinta óleo em parede interna com três demãos, sem massa corrida - (com mão-de-obra empreitada);MAT;Líquido preparador de superfícies lata com 18 litros;L;;1,00;0,12;1,00;1,00;0,36;0,120000;;;;3,00;0,36;;;;;;
;21.006.000005;24.004.000017.SER;Pintura com tinta óleo em parede interna com três demãos, sem massa corrida - (com mão-de-obra empreitada);MAT;Lixa grana: 100 para superfície madeira/massa;UN;;1,00;0,40;1,00;1,00;1,20;0,400000;;;;3,00;1,20;;;;;;
;24.004.000018.SER;24.004.000018.SER;Pintura com tinta óleo em parede interna com duas demãos, sem massa corrida - (com mão-de-obra empreitada);;Pintura com tinta óleo em parede interna com duas demãos, sem massa corrida - (com mão-de-obra empreitada);m²;1,00;1,00;;1,00;1,00;;Produção horária da equipe:;;1,00;;;2,22;- ;- ;1,00;3,22;2,87;6,09
;03.009.000004;24.004.000018.SER;Pintura com tinta óleo em parede interna com duas demãos, sem massa corrida - (com mão-de-obra empreitada);MOE;Pintura com tinta óleo com duas demãos;M²;;1,00;1,00;1,00;1,00;1,00;;;;1,000000;1,00;;;;1,00;;;
;21.006.000005;24.004.000018.SER;Pintura com tinta óleo em parede interna com duas demãos, sem massa corrida - (com mão-de-obra empreitada);MAT;Lixa grana: 100 para superfície madeira/massa;UN;;1,00;0,40;1,00;1,00;1,20;0,400000;;;;3,00;1,20;;;;;;
;21.001.000032;24.004.000018.SER;Pintura com tinta óleo em parede interna com duas demãos, sem massa corrida - (com mão-de-obra empreitada);MAT;Aguarrás mineral;L;;1,00;0,05;1,00;1,00;0,15;0,050000;;;;3,00;0,15;;;;;;
;21.004.000005;24.004.000018.SER;Pintura com tinta óleo em parede interna com duas demãos, sem massa corrida - (com mão-de-obra empreitada);MAT;Tinta óleo brilhante;L;;1,00;0,17;1,00;1,00;0,51;0,170000;;;;3,00;0,51;;;;;;
;21.001.000023;24.004.000018.SER;Pintura com tinta óleo em parede interna com duas demãos, sem massa corrida - (com mão-de-obra empreitada);MAT;Líquido preparador de superfícies lata com 18 litros;L;;1,00;0,12;1,00;1,00;0,36;0,120000;;;;3,00;0,36;;;;;;
;24.004.000019.SER;24.004.000019.SER;Pintura com tinta látex PVA em parede interna, com duas demãos, sem massa corrida;;Pintura com tinta látex PVA em parede interna, com duas demãos, sem massa corrida;m²;1,00;1,00;;1,00;1,00;;Produção horária da equipe:;;1,00;;;1,62;5,08;- ;- ;6,70;5,97;12,67
;21.004.000004;24.004.000019.SER;Pintura com tinta látex PVA em parede interna, com duas demãos, sem massa corrida;MAT;Tinta látex PVA fosca;L;;1,00;0,17;1,00;1,00;0,51;0,170000;;;;3,00;0,51;;;;;;
;01.022.000001;24.004.000019.SER;Pintura com tinta látex PVA em parede interna, com duas demãos, sem massa corrida;MOD;Pintor;H;;1,00;0,40;1,00;1,00;2,71;;0,400000;;;6,77;;2,71;;;;;
;21.006.000005;24.004.000019.SER;Pintura com tinta látex PVA em parede interna, com duas demãos, sem massa corrida;MAT;Lixa grana: 100 para superfície madeira/massa;UN;;1,00;0,25;1,00;1,00;0,75;0,250000;;;;3,00;0,75;;;;;;
;01.001.000007;24.004.000019.SER;Pintura com tinta látex PVA em parede interna, com duas demãos, sem massa corrida;MOD;Ajudante de pintor;H;;1,00;0,35;1,00;1,00;2,37;;0,350000;;;6,77;;2,37;;;;;
;21.001.000027;24.004.000019.SER;Pintura com tinta látex PVA em parede interna, com duas demãos, sem massa corrida;MAT;Selador base PVA Selador base PVA para pintura látex para pintura latex;L;;1,00;0,12;1,00;1,00;0,36;0,120000;;;;3,00;0,36;;;;;;
;24.004.000020.SER;24.004.000020.SER;Pintura com tinta látex PVA em parede interna com duas demãos, sem massa corrida - (com mão-de-obra empreitada);;Pintura com tinta látex PVA em parede interna com duas demãos, sem massa corrida - (com mão-de-obra empreitada);m²;1,00;1,00;;1,00;1,00;;Produção horária da equipe:;;1,00;;;1,62;- ;- ;1,00;2,62;2,34;4,96
;21.006.000005;24.004.000020.SER;Pintura com tinta látex PVA em parede interna com duas demãos, sem massa corrida - (com mão-de-obra empreitada);MAT;Lixa grana: 100 para superfície madeira/massa;UN;;1,00;0,25;1,00;1,00;0,75;0,250000;;;;3,00;0,75;;;;;;
;21.001.000027;24.004.000020.SER;Pintura com tinta látex PVA em parede interna com duas demãos, sem massa corrida - (com mão-de-obra empreitada);MAT;Selador base PVA Selador base PVA para pintura látex para pintura latex;L;;1,00;0,12;1,00;1,00;0,36;0,120000;;;;3,00;0,36;;;;;;
;21.004.000004;24.004.000020.SER;Pintura com tinta látex PVA em parede interna com duas demãos, sem massa corrida - (com mão-de-obra empreitada);MAT;Tinta látex PVA fosca;L;;1,00;0,17;1,00;1,00;0,51;0,170000;;;;3,00;0,51;;;;;;
;03.009.000002;24.004.000020.SER;Pintura com tinta látex PVA em parede interna com duas demãos, sem massa corrida - (com mão-de-obra empreitada);MOE;Pintura com tinta látex com duas demãos;M²;;1,00;1,00;1,00;1,00;1,00;;;;1,000000;1,00;;;;1,00;;;
;24.004.000021.SER;24.004.000021.SER;Pintura com tinta látex PVA em parede interna com três demãos, sem massa corrida - (com mão-de-obra empreitada);;Pintura com tinta látex PVA em parede interna com três demãos, sem massa corrida - (com mão-de-obra empreitada);m²;1,00;1,00;;1,00;1,00;;Produção horária da equipe:;;1,00;;;1,83;- ;- ;1,00;2,83;2,52;5,35
;21.001.000027;24.004.000021.SER;Pintura com tinta látex PVA em parede interna com três demãos, sem massa corrida - (com mão-de-obra empreitada);MAT;Selador base PVA Selador base PVA para pintura látex para pintura latex;L;;1,00;0,12;1,00;1,00;0,36;0,120000;;;;3,00;0,36;;;;;;
;21.004.000004;24.004.000021.SER;Pintura com tinta látex PVA em parede interna com três demãos, sem massa corrida - (com mão-de-obra empreitada);MAT;Tinta látex PVA fosca;L;;1,00;0,24;1,00;1,00;0,72;0,240000;;;;3,00;0,72;;;;;;
;21.006.000005;24.004.000021.SER;Pintura com tinta látex PVA em parede interna com três demãos, sem massa corrida - (com mão-de-obra empreitada);MAT;Lixa grana: 100 para superfície madeira/massa;UN;;1,00;0,25;1,00;1,00;0,75;0,250000;;;;3,00;0,75;;;;;;
;03.009.000003;24.004.000021.SER;Pintura com tinta látex PVA em parede interna com três demãos, sem massa corrida - (com mão-de-obra empreitada);MOE;Pintura com tinta látex com três demãos;M²;;1,00;1,00;1,00;1,00;1,00;;;;1,000000;1,00;;;;1,00;;;
;24.004.000022.SER;24.004.000022.SER;Pintura com tinta látex PVA em parede interna, com três demãos, sem massa corrida;;Pintura com tinta látex PVA em parede interna, com três demãos, sem massa corrida;m²;1,00;1,00;;1,00;1,00;;Produção horária da equipe:;;1,00;;;1,83;6,09;- ;- ;7,92;7,07;14,99
;21.006.000005;24.004.000022.SER;Pintura com tinta látex PVA em parede interna, com três demãos, sem massa corrida;MAT;Lixa grana: 100 para superfície madeira/massa;UN;;1,00;0,25;1,00;1,00;0,75;0,250000;;;;3,00;0,75;;;;;;
;01.022.000001;24.004.000022.SER;Pintura com tinta látex PVA em parede interna, com três demãos, sem massa corrida;MOD;Pintor;H;;1,00;0,50;1,00;1,00;3,39;;0,500000;;;6,77;;3,39;;;;;
;01.001.000007;24.004.000022.SER;Pintura com tinta látex PVA em parede interna, com três demãos, sem massa corrida;MOD;Ajudante de pintor;H;;1,00;0,40;1,00;1,00;2,71;;0,400000;;;6,77;;2,71;;;;;
;21.004.000004;24.004.000022.SER;Pintura com tinta látex PVA em parede interna, com três demãos, sem massa corrida;MAT;Tinta látex PVA fosca;L;;1,00;0,24;1,00;1,00;0,72;0,240000;;;;3,00;0,72;;;;;;
;21.001.000027;24.004.000022.SER;Pintura com tinta látex PVA em parede interna, com três demãos, sem massa corrida;MAT;Selador base PVA Selador base PVA para pintura látex para pintura latex;L;;1,00;0,12;1,00;1,00;0,36;0,120000;;;;3,00;0,36;;;;;;
;24.004.000023.SER;24.004.000023.SER;Revestimento texturizado de alta camada, aplicado com rolo;;Revestimento texturizado de alta camada, aplicado com rolo;m²;1,00;1,00;;1,00;1,00;;Produção horária da equipe:;;1,00;;;3,90;5,62;- ;- ;9,52;8,49;18,01
;01.001.000007;24.004.000023.SER;Revestimento texturizado de alta camada, aplicado com rolo;MOD;Ajudante de pintor;H;;1,00;0,33;1,00;1,00;2,23;;0,330000;;;6,77;;2,23;;;;;
;01.022.000001;24.004.000023.SER;Revestimento texturizado de alta camada, aplicado com rolo;MOD;Pintor;H;;1,00;0,50;1,00;1,00;3,39;;0,500000;;;6,77;;3,39;;;;;
;21.015.000002;24.004.000023.SER;Revestimento texturizado de alta camada, aplicado com rolo;MAT;Revestimento texturizado de alta camada acabamento em granulado fino irregular;KG;;1,00;1,30;1,00;1,00;3,90;1,300000;;;;3,00;3,90;;;;;;
;24.004.000024.SER;24.004.000024.SER;Revestimento texturizado de alta camada, aplicado com desempenadeira;;Revestimento texturizado de alta camada, aplicado com desempenadeira;m²;1,00;1,00;;1,00;1,00;;Produção horária da equipe:;;1,00;;;10,50;5,62;- ;- ;16,12;14,37;30,49
;01.022.000001;24.004.000024.SER;Revestimento texturizado de alta camada, aplicado com desempenadeira;MOD;Pintor;H;;1,00;0,50;1,00;1,00;3,39;;0,500000;;;6,77;;3,39;;;;;
;21.015.000001;24.004.000024.SER;Revestimento texturizado de alta camada, aplicado com desempenadeira;MAT;Revestimento texturizado de alta camada acabamento em baixo relevo com ranhuras verticais;KG;;1,00;3,50;1,00;1,00;10,50;3,500000;;;;3,00;10,50;;;;;;
;01.001.000007;24.004.000024.SER;Revestimento texturizado de alta camada, aplicado com desempenadeira;MOD;Ajudante de pintor;H;;1,00;0,33;1,00;1,00;2,23;;0,330000;;;6,77;;2,23;;;;;
;24.004.000025.SER;24.004.000025.SER;Textura acrílica em parede com uma demão;;Textura acrílica em parede com uma demão;m²;1,00;1,00;;1,00;1,00;;Produção horária da equipe:;;1,00;;;2,61;3,39;- ;- ;6,00;5,35;11,34
;01.001.000007;24.004.000025.SER;Textura acrílica em parede com uma demão;MOD;Ajudante de pintor;H;;1,00;0,20;1,00;1,00;1,35;;0,200000;;;6,77;;1,35;;;;;
;21.001.000025;24.004.000025.SER;Textura acrílica em parede com uma demão;MAT;Selador acrílico;L;;1,00;0,21;1,00;1,00;0,63;0,210000;;;;3,00;0,63;;;;;;
;01.022.000001;24.004.000025.SER;Textura acrílica em parede com uma demão;MOD;Pintor;H;;1,00;0,30;1,00;1,00;2,03;;0,300000;;;6,77;;2,03;;;;;
;21.015.000003;24.004.000025.SER;Textura acrílica em parede com uma demão;MAT;Textura acrílica;L;;1,00;0,66;1,00;1,00;1,98;0,660000;;;;3,00;1,98;;;;;;
;24.004.000026.SER;24.004.000026.SER;Textura acrílica em parede externa com uma demão- (com mão-de-obra empreitada);;Textura acrílica em parede externa com uma demão- (com mão-de-obra empreitada);m²;1,00;1,00;;1,00;1,00;;Produção horária da equipe:;;1,00;;;2,61;- ;- ;1,00;3,61;3,22;6,83
;03.021.000001;24.004.000026.SER;Textura acrílica em parede externa com uma demão- (com mão-de-obra empreitada);MOE;Execução de textura acrílica;M²;;1,00;1,00;1,00;1,00;1,00;;;;1,000000;1,00;;;;1,00;;;
;21.001.000025;24.004.000026.SER;Textura acrílica em parede externa com uma demão- (com mão-de-obra empreitada);MAT;Selador acrílico;L;;1,00;0,21;1,00;1,00;0,63;0,210000;;;;3,00;0,63;;;;;;
;21.015.000003;24.004.000026.SER;Textura acrílica em parede externa com uma demão- (com mão-de-obra empreitada);MAT;Textura acrílica;L;;1,00;0,66;1,00;1,00;1,98;0,660000;;;;3,00;1,98;;;;;;
;24.005.000001.SER;24.005.000001.SER;Pintura com tinta acrílica em piso de concreto, duas demãos, aplicada com rolo de lã;;Pintura com tinta acrílica em piso de concreto, duas demãos, aplicada com rolo de lã;m²;1,00;1,00;;1,00;1,00;;Produção horária da equipe:;;1,00;;;0,90;4,40;- ;- ;5,30;4,73;10,03
;01.022.000001;24.005.000001.SER;Pintura com tinta acrílica em piso de concreto, duas demãos, aplicada com rolo de lã;MOD;Pintor;H;;1,00;0,35;1,00;1,00;2,37;;0,350000;;;6,77;;2,37;;;;;
;01.001.000007;24.005.000001.SER;Pintura com tinta acrílica em piso de concreto, duas demãos, aplicada com rolo de lã;MOD;Ajudante de pintor;H;;1,00;0,30;1,00;1,00;2,03;;0,300000;;;6,77;;2,03;;;;;
;21.004.000014;24.005.000001.SER;Pintura com tinta acrílica em piso de concreto, duas demãos, aplicada com rolo de lã;MAT;Tinta a base de emulsão acrílica acabamento liso/rugoso para piso;L;;1,00;0,30;1,00;1,00;0,90;0,300000;;;;3,00;0,90;;;;;;
;24.005.000002.SER;24.005.000002.SER;Pintura com tinta acrílica em piso, para faixas de demarcação, com faixas de 5 cm de largura, aplicada com trincha;;Pintura com tinta acrílica em piso, para faixas de demarcação, com faixas de 5 cm de largura, aplicada com trincha;m;1,00;1,00;;1,00;1,00;;Produção horária da equipe:;;1,00;;;3,24;2,78;- ;- ;6,02;5,36;11,38
;01.001.000007;24.005.000002.SER;Pintura com tinta acrílica em piso, para faixas de demarcação, com faixas de 5 cm de largura, aplicada com trincha;MOD;Ajudante de pintor;H;;1,00;0,25;1,00;1,00;1,69;;0,250000;;;6,77;;1,69;;;;;
;21.004.000014;24.005.000002.SER;Pintura com tinta acrílica em piso, para faixas de demarcação, com faixas de 5 cm de largura, aplicada com trincha;MAT;Tinta a base de emulsão acrílica acabamento liso/rugoso para piso;L;;1,00;0,03;1,00;1,00;0,09;0,030000;;;;3,00;0,09;;;;;;
;25.021.000004;24.005.000002.SER;Pintura com tinta acrílica em piso, para faixas de demarcação, com faixas de 5 cm de largura, aplicada com trincha;MAT;Fita crepe para uso geral (largura: 25 mm);M;;1,00;1,05;1,00;1,00;3,15;1,050000;;;;3,00;3,15;;;;;;
;01.022.000001;24.005.000002.SER;Pintura com tinta acrílica em piso, para faixas de demarcação, com faixas de 5 cm de largura, aplicada com trincha;MOD;Pintor;H;;1,00;0,16;1,00;1,00;1,08;;0,160000;;;6,77;;1,08;;;;;
;24.006.000001.SER;24.006.000001.SER;Jateamento em estrutura de aço carbono ao metal branco (sspc-sp5);;Jateamento em estrutura de aço carbono ao metal branco (sspc-sp5);m²;1,00;1,00;;1,00;1,00;;Produção horária da equipe:;;1,00;;;15,94;7,45;0,01;- ;23,40;20,87;44,28
;29.001.000003;24.006.000001.SER;Jateamento em estrutura de aço carbono ao metal branco (sspc-sp5);MAT;Bico de jato direcional para areia (diâmetro: 1/4 ");UN;;1,00;0,01;1,00;1,00;0,02;0,006008;;;;3,00;0,02;;;;;;
;29.002.000043;24.006.000001.SER;Jateamento em estrutura de aço carbono ao metal branco (sspc-sp5);MAT;Pneu 7x16x8 com câmara;UN;;1,00;0,00;1,00;1,00;0,00;0,000240;;;;3,00;0,00;;;;;;
;12.029.000004;24.006.000001.SER;Jateamento em estrutura de aço carbono ao metal branco (sspc-sp5);MAT;Graxa;KG;;1,00;0,00;1,00;1,00;0,01;0,003004;;;;3,00;0,01;;;;;;
;12.031.000002;24.006.000001.SER;Jateamento em estrutura de aço carbono ao metal branco (sspc-sp5);MAT;Óleo diesel;L;;1,00;5,26;1,00;1,00;15,77;5,257219;;;;3,00;15,77;;;;;;
;03.001.000008;24.006.000001.SER;Jateamento em estrutura de aço carbono ao metal branco (sspc-sp5);MAT;Areia lavada tipo média;M³;;1,00;0,05;1,00;1,00;0,14;0,047200;;;;3,00;0,14;;;;;;
;01.001.000001;24.006.000001.SER;Jateamento em estrutura de aço carbono ao metal branco (sspc-sp5);MOD;Ajudante;H;;1,00;0,50;1,00;1,00;3,39;;0,500000;;;6,77;;3,39;;;;;
;01.015.000001;24.006.000001.SER;Jateamento em estrutura de aço carbono ao metal branco (sspc-sp5);MOD;Jatista;H;;1,00;0,60;1,00;1,00;4,07;;0,600825;;;6,77;;4,07;;;;;
;01.006.000005;24.006.000001.SER;Jateamento em estrutura de aço carbono ao metal branco (sspc-sp5);EQA;Compressor de ar de ar portátil rebocável diesel (capacidade: 360 pcm / potência: 119 HP);UN;;1,00;0,00;1,00;1,00;0,00;;;0,003330;;1,00;;;0,00;;;;
;01.009.000001;24.006.000001.SER;Jateamento em estrutura de aço carbono ao metal branco (sspc-sp5);EQL;Jateadora de areia pneumática (capacidade: 270 l);UN;;1,00;0,01;1,00;1,00;0,01;;;0,007440;;1,00;;;0,01;;;;
;24.006.000002.SER;24.006.000002.SER;Jateamento em estrutura de aço carbono ao metal quase branco (sspc-sp10);;Jateamento em estrutura de aço carbono ao metal quase branco (sspc-sp10);m²;1,00;1,00;;1,00;1,00;;Produção horária da equipe:;;1,00;;;4,30;3,18;0,00;- ;7,49;6,68;14,16
;29.001.000003;24.006.000002.SER;Jateamento em estrutura de aço carbono ao metal quase branco (sspc-sp10);MAT;Bico de jato direcional para areia (diâmetro: 1/4 ");UN;;1,00;0,00;1,00;1,00;0,00;0,001602;;;;3,00;0,00;;;;;;
;29.002.000043;24.006.000002.SER;Jateamento em estrutura de aço carbono ao metal quase branco (sspc-sp10);MAT;Pneu 7x16x8 com câmara;UN;;1,00;0,00;1,00;1,00;0,00;0,000064;;;;3,00;0,00;;;;;;
;12.029.000004;24.006.000002.SER;Jateamento em estrutura de aço carbono ao metal quase branco (sspc-sp10);MAT;Graxa;KG;;1,00;0,00;1,00;1,00;0,00;0,000801;;;;3,00;0,00;;;;;;
;12.031.000002;24.006.000002.SER;Jateamento em estrutura de aço carbono ao metal quase branco (sspc-sp10);MAT;Óleo diesel;L;;1,00;1,40;1,00;1,00;4,21;1,401925;;;;3,00;4,21;;;;;;
;03.001.000008;24.006.000002.SER;Jateamento em estrutura de aço carbono ao metal quase branco (sspc-sp10);MAT;Areia lavada tipo média;M³;;1,00;0,03;1,00;1,00;0,09;0,028900;;;;3,00;0,09;;;;;;
;01.001.000001;24.006.000002.SER;Jateamento em estrutura de aço carbono ao metal quase branco (sspc-sp10);MOD;Ajudante;H;;1,00;0,31;1,00;1,00;2,10;;0,310000;;;6,77;;2,10;;;;;
;01.015.000001;24.006.000002.SER;Jateamento em estrutura de aço carbono ao metal quase branco (sspc-sp10);MOD;Jatista;H;;1,00;0,16;1,00;1,00;1,08;;0,160220;;;6,77;;1,08;;;;;
;01.006.000005;24.006.000002.SER;Jateamento em estrutura de aço carbono ao metal quase branco (sspc-sp10);EQA;Compressor de ar de ar portátil rebocável diesel (capacidade: 360 pcm / potência: 119 HP);UN;;1,00;0,00;1,00;1,00;0,00;;;0,000888;;1,00;;;0,00;;;;
;01.009.000001;24.006.000002.SER;Jateamento em estrutura de aço carbono ao metal quase branco (sspc-sp10);EQL;Jateadora de areia pneumática (capacidade: 270 l);UN;;1,00;0,00;1,00;1,00;0,00;;;0,001984;;1,00;;;0,00;;;;
;24.006.000003.SER;24.006.000003.SER;Jateamento em estrutura de aço carbono comercial (sspc-sp6);;Jateamento em estrutura de aço carbono comercial (sspc-sp6);m²;1,00;1,00;;1,00;1,00;;Produção horária da equipe:;;1,00;;;4,52;2,28;0,00;- ;6,80;6,07;12,87
;29.001.000003;24.006.000003.SER;Jateamento em estrutura de aço carbono comercial (sspc-sp6);MAT;Bico de jato direcional para areia (diâmetro: 1/4 ");UN;;1,00;0,00;1,00;1,00;0,01;0,001702;;;;3,00;0,01;;;;;;
;29.002.000043;24.006.000003.SER;Jateamento em estrutura de aço carbono comercial (sspc-sp6);MAT;Pneu 7x16x8 com câmara;UN;;1,00;0,00;1,00;1,00;0,00;0,000068;;;;3,00;0,00;;;;;;
;12.029.000004;24.006.000003.SER;Jateamento em estrutura de aço carbono comercial (sspc-sp6);MAT;Graxa;KG;;1,00;0,00;1,00;1,00;0,00;0,000851;;;;3,00;0,00;;;;;;
;12.031.000002;24.006.000003.SER;Jateamento em estrutura de aço carbono comercial (sspc-sp6);MAT;Óleo diesel;L;;1,00;1,49;1,00;1,00;4,47;1,489545;;;;3,00;4,47;;;;;;
;03.001.000008;24.006.000003.SER;Jateamento em estrutura de aço carbono comercial (sspc-sp6);MAT;Areia lavada tipo média;M³;;1,00;0,02;1,00;1,00;0,05;0,015500;;;;3,00;0,05;;;;;;
;01.001.000001;24.006.000003.SER;Jateamento em estrutura de aço carbono comercial (sspc-sp6);MOD;Ajudante;H;;1,00;0,17;1,00;1,00;1,12;;0,166000;;;6,77;;1,12;;;;;
;01.015.000001;24.006.000003.SER;Jateamento em estrutura de aço carbono comercial (sspc-sp6);MOD;Jatista;H;;1,00;0,17;1,00;1,00;1,15;;0,170234;;;6,77;;1,15;;;;;
;01.006.000005;24.006.000003.SER;Jateamento em estrutura de aço carbono comercial (sspc-sp6);EQA;Compressor de ar de ar portátil rebocável diesel (capacidade: 360 pcm / potência: 119 HP);UN;;1,00;0,00;1,00;1,00;0,00;;;0,000944;;1,00;;;0,00;;;;
;01.009.000001;24.006.000003.SER;Jateamento em estrutura de aço carbono comercial (sspc-sp6);EQL;Jateadora de areia pneumática (capacidade: 270 l);UN;;1,00;0,00;1,00;1,00;0,00;;;0,002108;;1,00;;;0,00;;;;
;24.006.000005.SER;24.006.000005.SER;Lixamento manual de superfície de concreto;;Lixamento manual de superfície de concreto;m²;1,00;1,00;;1,00;1,00;;Produção horária da equipe:;;1,00;;;1,50;3,39;- ;- ;4,89;4,36;9,24
;21.006.000002;24.006.000005.SER;Lixamento manual de superfície de concreto;MAT;Lixa grana: 100 para superfície metálica;UN;;1,00;0,50;1,00;1,00;1,50;0,500000;;;;3,00;1,50;;;;;;
;01.026.000001;24.006.000005.SER;Lixamento manual de superfície de concreto;MOD;Servente;H;;1,00;0,50;1,00;1,00;3,39;;0,500000;;;6,77;;3,39;;;;;
;24.006.000006.SER;24.006.000006.SER;Preparação de ponte de aderência com adesivo à base de epóxi;;Preparação de ponte de aderência com adesivo à base de epóxi;m²;1,00;1,00;;1,00;1,00;;Produção horária da equipe:;;1,00;;;4,86;13,54;- ;- ;18,40;16,41;34,81
;01.021.000001;24.006.000006.SER;Preparação de ponte de aderência com adesivo à base de epóxi;MOD;Pedreiro;H;;1,00;1,00;1,00;1,00;6,77;;1,000000;;;6,77;;6,77;;;;;
;12.006.000010;24.006.000006.SER;Preparação de ponte de aderência com adesivo à base de epóxi;MAT;Adesivo a base de epóxi;KG;;1,00;1,50;1,00;1,00;4,50;1,500000;;;;3,00;4,50;;;;;;
;21.001.000033;24.006.000006.SER;Preparação de ponte de aderência com adesivo à base de epóxi;MAT;Solvente para tinta epóxi;L;;1,00;0,12;1,00;1,00;0,36;0,120000;;;;3,00;0,36;;;;;;
;01.026.000001;24.006.000006.SER;Preparação de ponte de aderência com adesivo à base de epóxi;MOD;Servente;H;;1,00;1,00;1,00;1,00;6,77;;1,000000;;;6,77;;6,77;;;;;
;24.006.000007.SER;24.006.000007.SER;Preparação de ponte de aderência com adesivo à base de resina acrílica;;Preparação de ponte de aderência com adesivo à base de resina acrílica;m²;1,00;1,00;;1,00;1,00;;Produção horária da equipe:;;1,00;;;4,68;2,71;- ;- ;7,39;6,59;13,98
;01.026.000001;24.006.000007.SER;Preparação de ponte de aderência com adesivo à base de resina acrílica;MOD;Servente;H;;1,00;0,20;1,00;1,00;1,35;;0,200000;;;6,77;;1,35;;;;;
;12.006.000004;24.006.000007.SER;Preparação de ponte de aderência com adesivo à base de resina acrílica;MAT;Adesivo a base acrílica;L;;1,00;0,36;1,00;1,00;1,08;0,360000;;;;3,00;1,08;;;;;;
;01.021.000001;24.006.000007.SER;Preparação de ponte de aderência com adesivo à base de resina acrílica;MOD;Pedreiro;H;;1,00;0,20;1,00;1,00;1,35;;0,200000;;;6,77;;1,35;;;;;
;04.002.000002;24.006.000007.SER;Preparação de ponte de aderência com adesivo à base de resina acrílica;MAT;Cimento Portland CP II-E-32 (resistência: 32,00 MPa);KG;;1,00;1,20;1,00;1,00;3,60;1,200000;;;;3,00;3,60;;;;;;
;24.007.000001.SER;24.007.000001.SER;Pintura hidrofugante sobre superfície de concreto com uma demão de silicone base água (siliconatos);;Pintura hidrofugante sobre superfície de concreto com uma demão de silicone base água (siliconatos);m²;1,00;1,00;;1,00;1,00;;Produção horária da equipe:;;1,00;;;1,50;2,03;- ;- ;3,53;3,15;6,68
;12.005.000010;24.007.000001.SER;Pintura hidrofugante sobre superfície de concreto com uma demão de silicone base água (siliconatos);MAT;Silicone a base de água;L;;1,00;0,50;1,00;1,00;1,50;0,500000;;;;3,00;1,50;;;;;;
;01.001.000007;24.007.000001.SER;Pintura hidrofugante sobre superfície de concreto com uma demão de silicone base água (siliconatos);MOD;Ajudante de pintor;H;;1,00;0,10;1,00;1,00;0,68;;0,100000;;;6,77;;0,68;;;;;
;01.022.000001;24.007.000001.SER;Pintura hidrofugante sobre superfície de concreto com uma demão de silicone base água (siliconatos);MOD;Pintor;H;;1,00;0,20;1,00;1,00;1,35;;0,200000;;;6,77;;1,35;;;;;
;24.007.000002.SER;24.007.000002.SER;Pintura hidrofugante sobre superfície de concreto com duas demãos de silicone base solvente;;Pintura hidrofugante sobre superfície de concreto com duas demãos de silicone base solvente;m²;1,00;1,00;;1,00;1,00;;Produção horária da equipe:;;1,00;;;1,80;3,66;- ;- ;5,46;4,87;10,32
;01.022.000001;24.007.000002.SER;Pintura hidrofugante sobre superfície de concreto com duas demãos de silicone base solvente;MOD;Pintor;H;;1,00;0,36;1,00;1,00;2,44;;0,360000;;;6,77;;2,44;;;;;
;12.005.000014;24.007.000002.SER;Pintura hidrofugante sobre superfície de concreto com duas demãos de silicone base solvente;MAT;Silicone a base de solvente;L;;1,00;0,60;1,00;1,00;1,80;0,600000;;;;3,00;1,80;;;;;;
;01.001.000007;24.007.000002.SER;Pintura hidrofugante sobre superfície de concreto com duas demãos de silicone base solvente;MOD;Ajudante de pintor;H;;1,00;0,18;1,00;1,00;1,22;;0,180000;;;6,77;;1,22;;;;;
;24.007.000003.SER;24.007.000003.SER;Pintura hidrofugante sobre superfície de concreto com duas demãos de siloxano oligomérico base solvente;;Pintura hidrofugante sobre superfície de concreto com duas demãos de siloxano oligomérico base solvente;m²;1,00;1,00;;1,00;1,00;;Produção horária da equipe:;;1,00;;;1,80;3,66;- ;- ;5,46;4,87;10,32
;21.001.000031;24.007.000003.SER;Pintura hidrofugante sobre superfície de concreto com duas demãos de siloxano oligomérico base solvente;MAT;Primer a base de silano siloxano;L;;1,00;0,60;1,00;1,00;1,80;0,600000;;;;3,00;1,80;;;;;;
;01.001.000007;24.007.000003.SER;Pintura hidrofugante sobre superfície de concreto com duas demãos de siloxano oligomérico base solvente;MOD;Ajudante de pintor;H;;1,00;0,18;1,00;1,00;1,22;;0,180000;;;6,77;;1,22;;;;;
;01.022.000001;24.007.000003.SER;Pintura hidrofugante sobre superfície de concreto com duas demãos de siloxano oligomérico base solvente;MOD;Pintor;H;;1,00;0,36;1,00;1,00;2,44;;0,360000;;;6,77;;2,44;;;;;
;24.007.000004.SER;24.007.000004.SER;Pintura hidrofugante sobre superfície de tijolo à vista com uma demão de silicone;;Pintura hidrofugante sobre superfície de tijolo à vista com uma demão de silicone;m²;1,00;1,00;;1,00;1,00;;Produção horária da equipe:;;1,00;;;1,50;3,72;- ;- ;5,22;4,66;9,88
;12.005.000014;24.007.000004.SER;Pintura hidrofugante sobre superfície de tijolo à vista com uma demão de silicone;MAT;Silicone a base de solvente;L;;1,00;0,50;1,00;1,00;1,50;0,500000;;;;3,00;1,50;;;;;;
;01.001.000007;24.007.000004.SER;Pintura hidrofugante sobre superfície de tijolo à vista com uma demão de silicone;MOD;Ajudante de pintor;H;;1,00;0,10;1,00;1,00;0,68;;0,100000;;;6,77;;0,68;;;;;
;01.022.000001;24.007.000004.SER;Pintura hidrofugante sobre superfície de tijolo à vista com uma demão de silicone;MOD;Pintor;H;;1,00;0,45;1,00;1,00;3,05;;0,450000;;;6,77;;3,05;;;;;
;24.007.000005.SER;24.007.000005.SER;Pintura impermeabilizante sobre superfície de concreto com primer e duas demãos de verniz acrílico à base de água;;Pintura impermeabilizante sobre superfície de concreto com primer e duas demãos de verniz acrílico à base de água;m²;1,00;1,00;;1,00;1,00;;Produção horária da equipe:;;1,00;;;1,65;5,48;- ;- ;7,13;6,36;13,50
;01.001.000007;24.007.000005.SER;Pintura impermeabilizante sobre superfície de concreto com primer e duas demãos de verniz acrílico à base de água;MOD;Ajudante de pintor;H;;1,00;0,27;1,00;1,00;1,83;;0,270000;;;6,77;;1,83;;;;;
;01.022.000001;24.007.000005.SER;Pintura impermeabilizante sobre superfície de concreto com primer e duas demãos de verniz acrílico à base de água;MOD;Pintor;H;;1,00;0,54;1,00;1,00;3,66;;0,540000;;;6,77;;3,66;;;;;
;21.002.000005;24.007.000005.SER;Pintura impermeabilizante sobre superfície de concreto com primer e duas demãos de verniz acrílico à base de água;MAT;Verniz à base de água acrílico;L;;1,00;0,35;1,00;1,00;1,05;0,350000;;;;3,00;1,05;;;;;;
;21.001.000009;24.007.000005.SER;Pintura impermeabilizante sobre superfície de concreto com primer e duas demãos de verniz acrílico à base de água;MAT;Primer à base de água acrílico;L;;1,00;0,20;1,00;1,00;0,60;0,200000;;;;3,00;0,60;;;;;;
;24.007.000006.SER;24.007.000006.SER;Pintura impermeabilizante sobre superfície de concreto com duas demãos de verniz poliuretano alifático bicomponente;;Pintura impermeabilizante sobre superfície de concreto com duas demãos de verniz poliuretano alifático bicomponente;m²;1,00;1,00;;1,00;1,00;;Produção horária da equipe:;;1,00;;;1,20;5,96;- ;- ;7,16;6,38;13,54
;21.001.000011;24.007.000006.SER;Pintura impermeabilizante sobre superfície de concreto com duas demãos de verniz poliuretano alifático bicomponente;MAT;Solvente para verniz poliuretano alifáltico;L;;1,00;0,04;1,00;1,00;0,12;0,040000;;;;3,00;0,12;;;;;;
;01.001.000007;24.007.000006.SER;Pintura impermeabilizante sobre superfície de concreto com duas demãos de verniz poliuretano alifático bicomponente;MOD;Ajudante de pintor;H;;1,00;0,22;1,00;1,00;1,49;;0,220000;;;6,77;;1,49;;;;;
;01.022.000001;24.007.000006.SER;Pintura impermeabilizante sobre superfície de concreto com duas demãos de verniz poliuretano alifático bicomponente;MOD;Pintor;H;;1,00;0,66;1,00;1,00;4,47;;0,660000;;;6,77;;4,47;;;;;
;10.001.000029;24.007.000006.SER;Pintura impermeabilizante sobre superfície de concreto com duas demãos de verniz poliuretano alifático bicomponente;MAT;Verniz poliuretano alifático bicomponente;KG;;1,00;0,36;1,00;1,00;1,08;0,360000;;;;3,00;1,08;;;;;;
;24.007.000007.SER;24.007.000007.SER;Pintura impermeabilizante sobre superfície de concreto com duas demãos de poliuretano alifático monocomponente;;Pintura impermeabilizante sobre superfície de concreto com duas demãos de poliuretano alifático monocomponente;m²;1,00;1,00;;1,00;1,00;;Produção horária da equipe:;;1,00;;;0,75;4,47;- ;- ;5,22;4,65;9,87
;01.001.000007;24.007.000007.SER;Pintura impermeabilizante sobre superfície de concreto com duas demãos de poliuretano alifático monocomponente;MOD;Ajudante de pintor;H;;1,00;0,22;1,00;1,00;1,49;;0,220000;;;6,77;;1,49;;;;;
;10.001.000022;24.007.000007.SER;Pintura impermeabilizante sobre superfície de concreto com duas demãos de poliuretano alifático monocomponente;MAT;Verniz poliuretano alifático monocomponente;KG;;1,00;0,25;1,00;1,00;0,75;0,250000;;;;3,00;0,75;;;;;;
;01.022.000001;24.007.000007.SER;Pintura impermeabilizante sobre superfície de concreto com duas demãos de poliuretano alifático monocomponente;MOD;Pintor;H;;1,00;0,44;1,00;1,00;2,98;;0,440000;;;6,77;;2,98;;;;;
;24.007.000008.SER;24.007.000008.SER;Pintura impermeabilizante sobre superfície de concreto com duas demãos de verniz acrílico à base de solvente;;Pintura impermeabilizante sobre superfície de concreto com duas demãos de verniz acrílico à base de solvente;m²;1,00;1,00;;1,00;1,00;;Produção horária da equipe:;;1,00;;;1,74;3,66;- ;- ;5,40;4,81;10,21
;21.001.000009;24.007.000008.SER;Pintura impermeabilizante sobre superfície de concreto com duas demãos de verniz acrílico à base de solvente;MAT;Primer à base de água acrílico;L;;1,00;0,20;1,00;1,00;0,60;0,200000;;;;3,00;0,60;;;;;;
;21.001.000011;24.007.000008.SER;Pintura impermeabilizante sobre superfície de concreto com duas demãos de verniz acrílico à base de solvente;MAT;Solvente para verniz poliuretano alifáltico;L;;1,00;0,03;1,00;1,00;0,09;0,030000;;;;3,00;0,09;;;;;;
;01.022.000001;24.007.000008.SER;Pintura impermeabilizante sobre superfície de concreto com duas demãos de verniz acrílico à base de solvente;MOD;Pintor;H;;1,00;0,54;1,00;1,00;3,66;;0,540000;;;6,77;;3,66;;;;;
;21.002.000002;24.007.000008.SER;Pintura impermeabilizante sobre superfície de concreto com duas demãos de verniz acrílico à base de solvente;MAT;Verniz à base de solvente acrílico;L;;1,00;0,35;1,00;1,00;1,05;0,350000;;;;3,00;1,05;;;;;;
;01.001.000007;24.007.000008.SER;Pintura impermeabilizante sobre superfície de concreto com duas demãos de verniz acrílico à base de solvente;MOD;Ajudante de pintor;H;;1,00;0,27;1,00;1,00;1,83;;0,270000;;;6,77;;1,83;;;;;
;24.007.000009.SER;24.007.000009.SER;Pintura impermeabilizante sobre superfície de concreto com duas demãos de borracha clorada à base de solvente;;Pintura impermeabilizante sobre superfície de concreto com duas demãos de borracha clorada à base de solvente;m²;1,00;1,00;;1,00;1,00;;Produção horária da equipe:;;1,00;;;1,17;5,96;- ;- ;7,13;6,36;13,48
;21.004.000010;24.007.000009.SER;Pintura impermeabilizante sobre superfície de concreto com duas demãos de borracha clorada à base de solvente;MAT;Tinta a base de borracha clorada;L;;1,00;0,36;1,00;1,00;1,08;0,360000;;;;3,00;1,08;;;;;;
;01.001.000007;24.007.000009.SER;Pintura impermeabilizante sobre superfície de concreto com duas demãos de borracha clorada à base de solvente;MOD;Ajudante de pintor;H;;1,00;0,22;1,00;1,00;1,49;;0,220000;;;6,77;;1,49;;;;;
;21.001.000026;24.007.000009.SER;Pintura impermeabilizante sobre superfície de concreto com duas demãos de borracha clorada à base de solvente;MAT;Solvente para borracha clorada;L;;1,00;0,03;1,00;1,00;0,09;0,030000;;;;3,00;0,09;;;;;;
;01.022.000001;24.007.000009.SER;Pintura impermeabilizante sobre superfície de concreto com duas demãos de borracha clorada à base de solvente;MOD;Pintor;H;;1,00;0,66;1,00;1,00;4,47;;0,660000;;;6,77;;4,47;;;;;
;24.007.000010.SER;24.007.000010.SER;Pintura impermeabilizante sobre superfície de concreto com duas demãos de sistema duplo epóxi-poliuretano;;Pintura impermeabilizante sobre superfície de concreto com duas demãos de sistema duplo epóxi-poliuretano;m²;1,00;1,00;;1,00;1,00;;Produção horária da equipe:;;1,00;;;1,38;8,12;- ;- ;9,50;8,48;17,98
;01.001.000007;24.007.000010.SER;Pintura impermeabilizante sobre superfície de concreto com duas demãos de sistema duplo epóxi-poliuretano;MOD;Ajudante de pintor;H;;1,00;0,30;1,00;1,00;2,03;;0,300000;;;6,77;;2,03;;;;;
;21.001.000011;24.007.000010.SER;Pintura impermeabilizante sobre superfície de concreto com duas demãos de sistema duplo epóxi-poliuretano;MAT;Solvente para verniz poliuretano alifáltico;L;;1,00;0,03;1,00;1,00;0,09;0,030000;;;;3,00;0,09;;;;;;
;10.001.000017;24.007.000010.SER;Pintura impermeabilizante sobre superfície de concreto com duas demãos de sistema duplo epóxi-poliuretano;MAT;Verniz epóxi bicomponente;KG;;1,00;0,25;1,00;1,00;0,75;0,250000;;;;3,00;0,75;;;;;;
;01.022.000001;24.007.000010.SER;Pintura impermeabilizante sobre superfície de concreto com duas demãos de sistema duplo epóxi-poliuretano;MOD;Pintor;H;;1,00;0,90;1,00;1,00;6,09;;0,900000;;;6,77;;6,09;;;;;
;10.001.000029;24.007.000010.SER;Pintura impermeabilizante sobre superfície de concreto com duas demãos de sistema duplo epóxi-poliuretano;MAT;Verniz poliuretano alifático bicomponente;KG;;1,00;0,18;1,00;1,00;0,54;0,180000;;;;3,00;0,54;;;;;;
;26.001.000001.SER;26.001.000001.SER;Armário de embutir para lavatório, 45 x 60 cm, com espelho;;Armário de embutir para lavatório, 45 x 60 cm, com espelho;un;1,00;1,00;;1,00;1,00;;Produção horária da equipe:;;1,00;;;5,31;27,19;- ;- ;32,50;28,98;61,48
;15.003.000008;26.001.000001.SER;Armário de embutir para lavatório, 45 x 60 cm, com espelho;MAT;Armário plástico de embutir com 1 porta espelho e moldura em alumínio (altura: 0,585 m / largura: 0,44 m / profundidade: 95,00 mm);UN;;1,00;1,00;1,00;1,00;3,00;1,000000;;;;3,00;3,00;;;;;;
;03.001.000008;26.001.000001.SER;Armário de embutir para lavatório, 45 x 60 cm, com espelho;MAT;Areia lavada tipo média;M³;;1,00;0,00;1,00;1,00;0,01;0,001928;;;;3,00;0,01;;;;;;
;04.002.000002;26.001.000001.SER;Armário de embutir para lavatório, 45 x 60 cm, com espelho;MAT;Cimento Portland CP II-E-32 (resistência: 32,00 MPa);KG;;1,00;0,77;1,00;1,00;2,30;0,767880;;;;3,00;2,30;;;;;;
;01.003.000001;26.001.000001.SER;Armário de embutir para lavatório, 45 x 60 cm, com espelho;MOD;Azulejista;H;;1,00;2,00;1,00;1,00;13,54;;2,000000;;;6,77;;13,54;;;;;
;01.026.000001;26.001.000001.SER;Armário de embutir para lavatório, 45 x 60 cm, com espelho;MOD;Servente;H;;1,00;2,02;1,00;1,00;13,65;;2,015800;;;6,77;;13,65;;;;;
;26.002.000001.SER;26.002.000001.SER;Bacia sanitária com barras de apoio em duas paredes, com assento sanitário para portadores de necessidades especiais;;Bacia sanitária com barras de apoio em duas paredes, com assento sanitário para portadores de necessidades especiais;un;1,00;1,00;;1,00;1,00;;Produção horária da equipe:;;1,00;;;66,75;71,76;- ;- ;138,51;123,52;262,03
;22.001.000001;26.002.000001.SER;Bacia sanitária com barras de apoio em duas paredes, com assento sanitário para portadores de necessidades especiais;MAT;Massa para vidro comum;KG;;1,00;0,25;1,00;1,00;0,75;0,250000;;;;3,00;0,75;;;;;;
;15.005.000013;26.002.000001.SER;Bacia sanitária com barras de apoio em duas paredes, com assento sanitário para portadores de necessidades especiais;MAT;Bacia de louça para deficientes fisicos;UN;;1,00;1,00;1,00;1,00;3,00;1,000000;;;;3,00;3,00;;;;;;
;01.021.000001;26.002.000001.SER;Bacia sanitária com barras de apoio em duas paredes, com assento sanitário para portadores de necessidades especiais;MOD;Pedreiro;H;;1,00;2,00;1,00;1,00;13,54;;2,000000;;;6,77;;13,54;;;;;
;01.026.000001;26.002.000001.SER;Bacia sanitária com barras de apoio em duas paredes, com assento sanitário para portadores de necessidades especiais;MOD;Servente;H;;1,00;2,00;1,00;1,00;13,54;;2,000000;;;6,77;;13,54;;;;;
;25.002.000021;26.002.000001.SER;Bacia sanitária com barras de apoio em duas paredes, com assento sanitário para portadores de necessidades especiais;MAT;Parafuso cromado (diâmetro nominal: 1/4 " / comprimento: 2 1/2 ");UN;;1,00;2,00;1,00;1,00;6,00;2,000000;;;;3,00;6,00;;;;;;
;01.010.000001;26.002.000001.SER;Bacia sanitária com barras de apoio em duas paredes, com assento sanitário para portadores de necessidades especiais;MOD;Encanador;H;;1,00;3,30;1,00;1,00;22,34;;3,300000;;;6,77;;22,34;;;;;
;15.005.000006;26.002.000001.SER;Bacia sanitária com barras de apoio em duas paredes, com assento sanitário para portadores de necessidades especiais;MAT;Assento plástico com abertura frontal para bacia sanitária de portadores de necessidades especiais;UN;;1,00;1,00;1,00;1,00;3,00;1,000000;;;;3,00;3,00;;;;;;
;15.005.000012;26.002.000001.SER;Bacia sanitária com barras de apoio em duas paredes, com assento sanitário para portadores de necessidades especiais;MAT;Anel de vedação para saída de vaso sanitário (diâmetro da seção: 100 mm);UN;;1,00;1,00;1,00;1,00;3,00;1,000000;;;;3,00;3,00;;;;;;
;14.001.000946;26.002.000001.SER;Bacia sanitária com barras de apoio em duas paredes, com assento sanitário para portadores de necessidades especiais;MAT;Joelho 90º PVC branco PBV para esgoto série normal (diâmetro da seção: 75,00 mm);UN;;1,00;1,00;1,00;1,00;3,00;1,000000;;;;3,00;3,00;;;;;;
;15.005.000015;26.002.000001.SER;Bacia sanitária com barras de apoio em duas paredes, com assento sanitário para portadores de necessidades especiais;MAT;Bolsa de borracha de ligação para vaso santário (diâmetro da seção: 1 1/2 ");UN;;1,00;1,00;1,00;1,00;3,00;1,000000;;;;3,00;3,00;;;;;;
;01.001.000005;26.002.000001.SER;Bacia sanitária com barras de apoio em duas paredes, com assento sanitário para portadores de necessidades especiais;MOD;Ajudante de encanador;H;;1,00;3,30;1,00;1,00;22,34;;3,300000;;;6,77;;22,34;;;;;
;25.011.000003;26.002.000001.SER;Bacia sanitária com barras de apoio em duas paredes, com assento sanitário para portadores de necessidades especiais;MAT;Bucha de nylon com parafuso auto-atarraxante cabeça panela fenda simples (comprimento: 50 mm / diâmetro nominal da bucha: 8 mm / diâmetro nominal do parafuso: 5,5 mm);UN;;1,00;12,00;1,00;1,00;36,00;12,000000;;;;3,00;36,00;;;;;;
;15.004.000003;26.002.000001.SER;Bacia sanitária com barras de apoio em duas paredes, com assento sanitário para portadores de necessidades especiais;MAT;Barra de apoio em aço galvanizado revestido com PVC e náilon reta para portadores de necessidades especiais (diâmetro: 1 1/4 " / comprimento: 800 mm);UN;;1,00;2,00;1,00;1,00;6,00;2,000000;;;;3,00;6,00;;;;;;
;15.005.000014;26.002.000001.SER;Bacia sanitária com barras de apoio em duas paredes, com assento sanitário para portadores de necessidades especiais;MAT;Tubo de latão com canopla acabamento cromado para ligação de bacia sanitária (comprimento: 250 mm / diâmetro da seção: 1 1/2 ");UN;;1,00;1,00;1,00;1,00;3,00;1,000000;;;;3,00;3,00;;;;;;
;26.002.000002.SER;26.002.000002.SER;Bacia sanitária de louça com caixa acoplada, com saída horizontal, tampa e acessórios;;Bacia sanitária de louça com caixa acoplada, com saída horizontal, tampa e acessórios;un;1,00;1,00;;1,00;1,00;;Produção horária da equipe:;;1,00;;;29,01;33,85;- ;- ;62,86;56,05;118,91
;15.003.000010;26.002.000002.SER;Bacia sanitária de louça com caixa acoplada, com saída horizontal, tampa e acessórios;MAT;Engate de PVC flexível para entrada de água (comprimento: 300 mm / diâmetro da seção: 1/2 ");UN;;1,00;1,00;1,00;1,00;3,00;1,000000;;;;3,00;3,00;;;;;;
;14.001.000668;26.002.000002.SER;Bacia sanitária de louça com caixa acoplada, com saída horizontal, tampa e acessórios;MAT;Fita de vedação para tubos e conexões roscáveis (comprimento: 50 m / largura: 18 mm);M;;1,00;0,56;1,00;1,00;1,68;0,560000;;;;3,00;1,68;;;;;;
;01.010.000001;26.002.000002.SER;Bacia sanitária de louça com caixa acoplada, com saída horizontal, tampa e acessórios;MOD;Encanador;H;;1,00;2,50;1,00;1,00;16,93;;2,500000;;;6,77;;16,93;;;;;
;15.005.000009;26.002.000002.SER;Bacia sanitária de louça com caixa acoplada, com saída horizontal, tampa e acessórios;MAT;Bacia de louça com saída horizontal padrão popular para caixa acoplada;UN;;1,00;1,00;1,00;1,00;3,00;1,000000;;;;3,00;3,00;;;;;;
;22.001.000001;26.002.000002.SER;Bacia sanitária de louça com caixa acoplada, com saída horizontal, tampa e acessórios;MAT;Massa para vidro comum;KG;;1,00;0,10;1,00;1,00;0,30;0,100000;;;;3,00;0,30;;;;;;
;01.001.000005;26.002.000002.SER;Bacia sanitária de louça com caixa acoplada, com saída horizontal, tampa e acessórios;MOD;Ajudante de encanador;H;;1,00;2,50;1,00;1,00;16,93;;2,500000;;;6,77;;16,93;;;;;
;15.005.000008;26.002.000002.SER;Bacia sanitária de louça com caixa acoplada, com saída horizontal, tampa e acessórios;MAT;Assento plástico padrão popular para bacia;UN;;1,00;1,00;1,00;1,00;3,00;1,000000;;;;3,00;3,00;;;;;;
;25.002.000021;26.002.000002.SER;Bacia sanitária de louça com caixa acoplada, com saída horizontal, tampa e acessórios;MAT;Parafuso cromado (diâmetro nominal: 1/4 " / comprimento: 2 1/2 ");UN;;1,00;2,00;1,00;1,00;6,00;2,000000;;;;3,00;6,00;;;;;;
;14.001.000564;26.002.000002.SER;Bacia sanitária de louça com caixa acoplada, com saída horizontal, tampa e acessórios;MAT;Adesivo para tubo de PVC;KG;;1,00;0,01;1,00;1,00;0,03;0,008800;;;;3,00;0,03;;;;;;
;15.005.000017;26.002.000002.SER;Bacia sanitária de louça com caixa acoplada, com saída horizontal, tampa e acessórios;MAT;Conexão (espude) de PVC com saída horizontal para bacia sanitária (diâmetro da seção: 4 ");UN;;1,00;1,00;1,00;1,00;3,00;1,000000;;;;3,00;3,00;;;;;;
;15.005.000010;26.002.000002.SER;Bacia sanitária de louça com caixa acoplada, com saída horizontal, tampa e acessórios;MAT;Caixa acoplada de louça padrão popular para bacia;UN;;1,00;1,00;1,00;1,00;3,00;1,000000;;;;3,00;3,00;;;;;;
;25.011.000001;26.002.000002.SER;Bacia sanitária de louça com caixa acoplada, com saída horizontal, tampa e acessórios;MAT;Bucha de nylon tipo "S8" para fixação geral em concreto e materiais de alvenaria (comprimento: 40 mm / diâmetro do furo: 8 mm);UN;;1,00;2,00;1,00;1,00;6,00;2,000000;;;;3,00;6,00;;;;;;
;26.002.000003.SER;26.002.000003.SER;Bacia sanitária de louça com caixa acoplada, com tampa e acessórios;;Bacia sanitária de louça com caixa acoplada, com tampa e acessórios;un;1,00;1,00;;1,00;1,00;;Produção horária da equipe:;;1,00;;;28,98;40,62;- ;- ;69,60;62,07;131,67
;01.001.000005;26.002.000003.SER;Bacia sanitária de louça com caixa acoplada, com tampa e acessórios;MOD;Ajudante de encanador;H;;1,00;3,00;1,00;1,00;20,31;;3,000000;;;6,77;;20,31;;;;;
;14.001.000668;26.002.000003.SER;Bacia sanitária de louça com caixa acoplada, com tampa e acessórios;MAT;Fita de vedação para tubos e conexões roscáveis (comprimento: 50 m / largura: 18 mm);M;;1,00;0,56;1,00;1,00;1,68;0,560000;;;;3,00;1,68;;;;;;
;14.001.000947;26.002.000003.SER;Bacia sanitária de louça com caixa acoplada, com tampa e acessórios;MAT;Joelho 90º PVC branco PBV para esgoto série normal (diâmetro da seção: 100 mm);UN;;1,00;1,00;1,00;1,00;3,00;1,000000;;;;3,00;3,00;;;;;;
;25.011.000001;26.002.000003.SER;Bacia sanitária de louça com caixa acoplada, com tampa e acessórios;MAT;Bucha de nylon tipo "S8" para fixação geral em concreto e materiais de alvenaria (comprimento: 40 mm / diâmetro do furo: 8 mm);UN;;1,00;2,00;1,00;1,00;6,00;2,000000;;;;3,00;6,00;;;;;;
;25.002.000021;26.002.000003.SER;Bacia sanitária de louça com caixa acoplada, com tampa e acessórios;MAT;Parafuso cromado (diâmetro nominal: 1/4 " / comprimento: 2 1/2 ");UN;;1,00;2,00;1,00;1,00;6,00;2,000000;;;;3,00;6,00;;;;;;
;15.005.000008;26.002.000003.SER;Bacia sanitária de louça com caixa acoplada, com tampa e acessórios;MAT;Assento plástico padrão popular para bacia;UN;;1,00;1,00;1,00;1,00;3,00;1,000000;;;;3,00;3,00;;;;;;
;15.005.000010;26.002.000003.SER;Bacia sanitária de louça com caixa acoplada, com tampa e acessórios;MAT;Caixa acoplada de louça padrão popular para bacia;UN;;1,00;1,00;1,00;1,00;3,00;1,000000;;;;3,00;3,00;;;;;;
;15.005.000005;26.002.000003.SER;Bacia sanitária de louça com caixa acoplada, com tampa e acessórios;MAT;Bacia de louça padrão popular para caixa acoplada;UN;;1,00;1,00;1,00;1,00;3,00;1,000000;;;;3,00;3,00;;;;;;
;15.003.000010;26.002.000003.SER;Bacia sanitária de louça com caixa acoplada, com tampa e acessórios;MAT;Engate de PVC flexível para entrada de água (comprimento: 300 mm / diâmetro da seção: 1/2 ");UN;;1,00;1,00;1,00;1,00;3,00;1,000000;;;;3,00;3,00;;;;;;
;22.001.000001;26.002.000003.SER;Bacia sanitária de louça com caixa acoplada, com tampa e acessórios;MAT;Massa para vidro comum;KG;;1,00;0,10;1,00;1,00;0,30;0,100000;;;;3,00;0,30;;;;;;
;01.010.000001;26.002.000003.SER;Bacia sanitária de louça com caixa acoplada, com tampa e acessórios;MOD;Encanador;H;;1,00;3,00;1,00;1,00;20,31;;3,000000;;;6,77;;20,31;;;;;
;26.002.000004.SER;26.002.000004.SER;Bacia sanitária de louça, com tampa e acessórios;;Bacia sanitária de louça, com tampa e acessórios;un;1,00;1,00;;1,00;1,00;;Produção horária da equipe:;;1,00;;;30,75;44,68;- ;- ;75,43;67,27;142,70
;15.005.000014;26.002.000004.SER;Bacia sanitária de louça, com tampa e acessórios;MAT;Tubo de latão com canopla acabamento cromado para ligação de bacia sanitária (comprimento: 250 mm / diâmetro da seção: 1 1/2 ");UN;;1,00;1,00;1,00;1,00;3,00;1,000000;;;;3,00;3,00;;;;;;
;25.011.000001;26.002.000004.SER;Bacia sanitária de louça, com tampa e acessórios;MAT;Bucha de nylon tipo "S8" para fixação geral em concreto e materiais de alvenaria (comprimento: 40 mm / diâmetro do furo: 8 mm);UN;;1,00;2,00;1,00;1,00;6,00;2,000000;;;;3,00;6,00;;;;;;
;01.010.000001;26.002.000004.SER;Bacia sanitária de louça, com tampa e acessórios;MOD;Encanador;H;;1,00;3,30;1,00;1,00;22,34;;3,300000;;;6,77;;22,34;;;;;
;25.002.000021;26.002.000004.SER;Bacia sanitária de louça, com tampa e acessórios;MAT;Parafuso cromado (diâmetro nominal: 1/4 " / comprimento: 2 1/2 ");UN;;1,00;2,00;1,00;1,00;6,00;2,000000;;;;3,00;6,00;;;;;;
;22.001.000001;26.002.000004.SER;Bacia sanitária de louça, com tampa e acessórios;MAT;Massa para vidro comum;KG;;1,00;0,25;1,00;1,00;0,75;0,250000;;;;3,00;0,75;;;;;;
;15.005.000015;26.002.000004.SER;Bacia sanitária de louça, com tampa e acessórios;MAT;Bolsa de borracha de ligação para vaso santário (diâmetro da seção: 1 1/2 ");UN;;1,00;1,00;1,00;1,00;3,00;1,000000;;;;3,00;3,00;;;;;;
;15.005.000012;26.002.000004.SER;Bacia sanitária de louça, com tampa e acessórios;MAT;Anel de vedação para saída de vaso sanitário (diâmetro da seção: 100 mm);UN;;1,00;1,00;1,00;1,00;3,00;1,000000;;;;3,00;3,00;;;;;;
;15.005.000016;26.002.000004.SER;Bacia sanitária de louça, com tampa e acessórios;MAT;Bacia de louça sifonada convencional padrão popular;UN;;1,00;1,00;1,00;1,00;3,00;1,000000;;;;3,00;3,00;;;;;;
;01.001.000005;26.002.000004.SER;Bacia sanitária de louça, com tampa e acessórios;MOD;Ajudante de encanador;H;;1,00;3,30;1,00;1,00;22,34;;3,300000;;;6,77;;22,34;;;;;
;15.005.000008;26.002.000004.SER;Bacia sanitária de louça, com tampa e acessórios;MAT;Assento plástico padrão popular para bacia;UN;;1,00;1,00;1,00;1,00;3,00;1,000000;;;;3,00;3,00;;;;;;
;14.001.000947;26.002.000004.SER;Bacia sanitária de louça, com tampa e acessórios;MAT;Joelho 90º PVC branco PBV para esgoto série normal (diâmetro da seção: 100 mm);UN;;1,00;1,00;1,00;1,00;3,00;1,000000;;;;3,00;3,00;;;;;;
;26.002.000005.SER;26.002.000005.SER;Bacia turca, de louça;;Bacia turca, de louça;un;1,00;1,00;;1,00;1,00;;Produção horária da equipe:;;1,00;;;89,67;40,62;- ;- ;130,29;116,18;246,47
;15.005.000018;26.002.000005.SER;Bacia turca, de louça;MAT;Bacia de louça turca;UN;;1,00;1,00;1,00;1,00;3,00;1,000000;;;;3,00;3,00;;;;;;
;03.001.000008;26.002.000005.SER;Bacia turca, de louça;MAT;Areia lavada tipo média;M³;;1,00;0,01;1,00;1,00;0,03;0,008800;;;;3,00;0,03;;;;;;
;04.002.000002;26.002.000005.SER;Bacia turca, de louça;MAT;Cimento Portland CP II-E-32 (resistência: 32,00 MPa);KG;;1,00;1,44;1,00;1,00;4,32;1,440000;;;;3,00;4,32;;;;;;
;01.010.000001;26.002.000005.SER;Bacia turca, de louça;MOD;Encanador;H;;1,00;2,00;1,00;1,00;13,54;;2,000000;;;6,77;;13,54;;;;;
;01.001.000005;26.002.000005.SER;Bacia turca, de louça;MOD;Ajudante de encanador;H;;1,00;2,00;1,00;1,00;13,54;;2,000000;;;6,77;;13,54;;;;;
;15.005.000014;26.002.000005.SER;Bacia turca, de louça;MAT;Tubo de latão com canopla acabamento cromado para ligação de bacia sanitária (comprimento: 250 mm / diâmetro da seção: 1 1/2 ");UN;;1,00;1,00;1,00;1,00;3,00;1,000000;;;;3,00;3,00;;;;;;
;01.021.000001;26.002.000005.SER;Bacia turca, de louça;MOD;Pedreiro;H;;1,00;2,00;1,00;1,00;13,54;;2,000000;;;6,77;;13,54;;;;;
;05.004.000006;26.002.000005.SER;Bacia turca, de louça;MAT;Tijolo cerâmico (altura: 57 mm / comprimento: 190 mm / largura: 90 mm);UN;;1,00;25,00;1,00;1,00;75,00;25,000000;;;;3,00;75,00;;;;;;
;04.001.000001;26.002.000005.SER;Bacia turca, de louça;MAT;Cal hidratada CH III;KG;;1,00;1,44;1,00;1,00;4,32;1,440000;;;;3,00;4,32;;;;;;
;26.002.000006.SER;26.002.000006.SER;Bancada em aço inoxidável;;Bancada em aço inoxidável;m²;1,00;1,00;;1,00;1,00;;Produção horária da equipe:;;1,00;;;33,06;64,32;- ;- ;97,38;86,84;184,21
;03.001.000008;26.002.000006.SER;Bancada em aço inoxidável;MAT;Areia lavada tipo média;M³;;1,00;0,02;1,00;1,00;0,06;0,020000;;;;3,00;0,06;;;;;;
;01.026.000001;26.002.000006.SER;Bancada em aço inoxidável;MOD;Servente;H;;1,00;3,50;1,00;1,00;23,70;;3,500000;;;6,77;;23,70;;;;;
;15.002.000003;26.002.000006.SER;Bancada em aço inoxidável;MAT;Bancada de aço inoxidável com acabamento escovado fino e canto reto (altura: 40 mm);M²;;1,00;1,00;1,00;1,00;3,00;1,000000;;;;3,00;3,00;;;;;;
;04.002.000002;26.002.000006.SER;Bancada em aço inoxidável;MAT;Cimento Portland CP II-E-32 (resistência: 32,00 MPa);KG;;1,00;10,00;1,00;1,00;30,00;10,000000;;;;3,00;30,00;;;;;;
;01.021.000001;26.002.000006.SER;Bancada em aço inoxidável;MOD;Pedreiro;H;;1,00;6,00;1,00;1,00;40,62;;6,000000;;;6,77;;40,62;;;;;
;26.002.000007.SER;26.002.000007.SER;Tampo de granito para pia, e=30 mm, largura 0,60 m;;Tampo de granito para pia, e=30 mm, largura 0,60 m;m;1,00;1,00;;1,00;1,00;;Produção horária da equipe:;;1,00;;;8,63;27,08;- ;- ;35,71;31,84;67,55
;01.021.000001;26.002.000007.SER;Tampo de granito para pia, e=30 mm, largura 0,60 m;MOD;Pedreiro;H;;1,00;2,00;1,00;1,00;13,54;;2,000000;;;6,77;;13,54;;;;;
;01.026.000001;26.002.000007.SER;Tampo de granito para pia, e=30 mm, largura 0,60 m;MOD;Servente;H;;1,00;2,00;1,00;1,00;13,54;;2,000000;;;6,77;;13,54;;;;;
;03.001.000008;26.002.000007.SER;Tampo de granito para pia, e=30 mm, largura 0,60 m;MAT;Areia lavada tipo média;M³;;1,00;0,01;1,00;1,00;0,02;0,005200;;;;3,00;0,02;;;;;;
;04.002.000002;26.002.000007.SER;Tampo de granito para pia, e=30 mm, largura 0,60 m;MAT;Cimento Portland CP II-E-32 (resistência: 32,00 MPa);KG;;1,00;2,27;1,00;1,00;6,81;2,270000;;;;3,00;6,81;;;;;;
;15.002.000004;26.002.000007.SER;Tampo de granito para pia, e=30 mm, largura 0,60 m;MAT;Tampo de granito cinza andorinha para pia (espessura: 30,00 mm / largura: 0,60 m);M²;;1,00;0,60;1,00;1,00;1,80;0,600000;;;;3,00;1,80;;;;;;
;26.002.000008.SER;26.002.000008.SER;Tampo de granito para lavatório, e=30 mm, largura 0,60 m;;Tampo de granito para lavatório, e=30 mm, largura 0,60 m;m;1,00;1,00;;1,00;1,00;;Produção horária da equipe:;;1,00;;;8,63;27,08;- ;- ;35,71;31,84;67,55
;15.002.000002;26.002.000008.SER;Tampo de granito para lavatório, e=30 mm, largura 0,60 m;MAT;Tampo de granito cinza andorinha para lavatório (espessura: 30,00 mm / largura: 0,60 m);M²;;1,00;0,60;1,00;1,00;1,80;0,600000;;;;3,00;1,80;;;;;;
;01.026.000001;26.002.000008.SER;Tampo de granito para lavatório, e=30 mm, largura 0,60 m;MOD;Servente;H;;1,00;2,00;1,00;1,00;13,54;;2,000000;;;6,77;;13,54;;;;;
;04.002.000002;26.002.000008.SER;Tampo de granito para lavatório, e=30 mm, largura 0,60 m;MAT;Cimento Portland CP II-E-32 (resistência: 32,00 MPa);KG;;1,00;2,27;1,00;1,00;6,81;2,270000;;;;3,00;6,81;;;;;;
;01.021.000001;26.002.000008.SER;Tampo de granito para lavatório, e=30 mm, largura 0,60 m;MOD;Pedreiro;H;;1,00;2,00;1,00;1,00;13,54;;2,000000;;;6,77;;13,54;;;;;
;03.001.000008;26.002.000008.SER;Tampo de granito para lavatório, e=30 mm, largura 0,60 m;MAT;Areia lavada tipo média;M³;;1,00;0,01;1,00;1,00;0,02;0,005200;;;;3,00;0,02;;;;;;
;26.002.000009.SER;26.002.000009.SER;Tampo de mármore para pia, e=30 mm, largura 0,60 m;;Tampo de mármore para pia, e=30 mm, largura 0,60 m;m;1,00;1,00;;1,00;1,00;;Produção horária da equipe:;;1,00;;;8,63;27,08;- ;- ;35,71;31,84;67,55
;01.021.000001;26.002.000009.SER;Tampo de mármore para pia, e=30 mm, largura 0,60 m;MOD;Pedreiro;H;;1,00;2,00;1,00;1,00;13,54;;2,000000;;;6,77;;13,54;;;;;
;03.001.000008;26.002.000009.SER;Tampo de mármore para pia, e=30 mm, largura 0,60 m;MAT;Areia lavada tipo média;M³;;1,00;0,01;1,00;1,00;0,02;0,005200;;;;3,00;0,02;;;;;;
;15.002.000005;26.002.000009.SER;Tampo de mármore para pia, e=30 mm, largura 0,60 m;MAT;Tampo de mármore Branco Espirito Santo para pia (espessura: 30,00 mm / largura: 0,60 m);M²;;1,00;0,60;1,00;1,00;1,80;0,600000;;;;3,00;1,80;;;;;;
;04.002.000002;26.002.000009.SER;Tampo de mármore para pia, e=30 mm, largura 0,60 m;MAT;Cimento Portland CP II-E-32 (resistência: 32,00 MPa);KG;;1,00;2,27;1,00;1,00;6,81;2,270000;;;;3,00;6,81;;;;;;
;01.026.000001;26.002.000009.SER;Tampo de mármore para pia, e=30 mm, largura 0,60 m;MOD;Servente;H;;1,00;2,00;1,00;1,00;13,54;;2,000000;;;6,77;;13,54;;;;;
;26.002.000010.SER;26.002.000010.SER;Banheira de fiberglass, com metais e acessórios;;Banheira de fiberglass, com metais e acessórios;un;1,00;1,00;;1,00;1,00;;Produção horária da equipe:;;1,00;;;29,46;56,87;- ;- ;86,33;76,98;163,31
;14.006.000061;26.002.000010.SER;Banheira de fiberglass, com metais e acessórios;MAT;Válvula metálica de escoamento para tanque ou mictório (diâmetro de entrada: 1 1/2 ");UN;;1,00;1,00;1,00;1,00;3,00;1,000000;;;;3,00;3,00;;;;;;
;14.001.000668;26.002.000010.SER;Banheira de fiberglass, com metais e acessórios;MAT;Fita de vedação para tubos e conexões roscáveis (comprimento: 50 m / largura: 18 mm);M;;1,00;2,82;1,00;1,00;8,46;2,820000;;;;3,00;8,46;;;;;;
;01.001.000005;26.002.000010.SER;Banheira de fiberglass, com metais e acessórios;MOD;Ajudante de encanador;H;;1,00;4,20;1,00;1,00;28,43;;4,200000;;;6,77;;28,43;;;;;
;01.010.000001;26.002.000010.SER;Banheira de fiberglass, com metais e acessórios;MOD;Encanador;H;;1,00;4,20;1,00;1,00;28,43;;4,200000;;;6,77;;28,43;;;;;
;15.008.000008;26.002.000010.SER;Banheira de fiberglass, com metais e acessórios;MAT;Misturador ladrão para banheira (bitola: 3/4 ");UN;;1,00;1,00;1,00;1,00;3,00;1,000000;;;;3,00;3,00;;;;;;
;14.001.000330;26.002.000010.SER;Banheira de fiberglass, com metais e acessórios;MAT;Tubo de aço galvanizado com costura para água/gás/fluídos não corrosivos ao aço e zinco (diâmetro da seção: 3/4 ");M;;1,00;2,00;1,00;1,00;6,00;2,000000;;;;3,00;6,00;;;;;;
;15.008.000004;26.002.000010.SER;Banheira de fiberglass, com metais e acessórios;MAT;Bica de parede para banheira (diâmetro da seção: 3/4 ");UN;;1,00;1,00;1,00;1,00;3,00;1,000000;;;;3,00;3,00;;;;;;
;15.008.000007;26.002.000010.SER;Banheira de fiberglass, com metais e acessórios;MAT;Misturador com Tê registro e acabamento padrão médio para banheira (bitola: 3/4 ");UN;;1,00;1,00;1,00;1,00;3,00;1,000000;;;;3,00;3,00;;;;;;
;15.026.000001;26.002.000010.SER;Banheira de fiberglass, com metais e acessórios;MAT;Banheira de fiberglass compacta (potência: 1/2 CV / volume: 135,00 l);UN;;1,00;1,00;1,00;1,00;3,00;1,000000;;;;3,00;3,00;;;;;;
;26.002.000011.SER;26.002.000011.SER;Bidê de louça, com aparelho misturador e acessórios;;Bidê de louça, com aparelho misturador e acessórios;un;1,00;1,00;;1,00;1,00;;Produção horária da equipe:;;1,00;;;30,78;44,68;- ;- ;75,46;67,29;142,76
;01.001.000005;26.002.000011.SER;Bidê de louça, com aparelho misturador e acessórios;MOD;Ajudante de encanador;H;;1,00;3,30;1,00;1,00;22,34;;3,300000;;;6,77;;22,34;;;;;
;15.003.000010;26.002.000011.SER;Bidê de louça, com aparelho misturador e acessórios;MAT;Engate de PVC flexível para entrada de água (comprimento: 300 mm / diâmetro da seção: 1/2 ");UN;;1,00;1,00;1,00;1,00;3,00;1,000000;;;;3,00;3,00;;;;;;
;15.033.000001;26.002.000011.SER;Bidê de louça, com aparelho misturador e acessórios;MAT;Bidê de louça com ducha 3 furos padrão popular;UN;;1,00;1,00;1,00;1,00;3,00;1,000000;;;;3,00;3,00;;;;;;
;14.001.000668;26.002.000011.SER;Bidê de louça, com aparelho misturador e acessórios;MAT;Fita de vedação para tubos e conexões roscáveis (comprimento: 50 m / largura: 18 mm);M;;1,00;1,96;1,00;1,00;5,88;1,960000;;;;3,00;5,88;;;;;;
;15.008.000009;26.002.000011.SER;Bidê de louça, com aparelho misturador e acessórios;MAT;Misturador com 3 volantes padrão popular para bidê;UN;;1,00;1,00;1,00;1,00;3,00;1,000000;;;;3,00;3,00;;;;;;
;14.001.000989;26.002.000011.SER;Bidê de louça, com aparelho misturador e acessórios;MAT;Tubo PVC branco PB soldável para esgoto série normal (diâmetro da seção: 40 mm);M;;1,00;0,30;1,00;1,00;0,90;0,300000;;;;3,00;0,90;;;;;;
;25.011.000001;26.002.000011.SER;Bidê de louça, com aparelho misturador e acessórios;MAT;Bucha de nylon tipo "S8" para fixação geral em concreto e materiais de alvenaria (comprimento: 40 mm / diâmetro do furo: 8 mm);UN;;1,00;2,00;1,00;1,00;6,00;2,000000;;;;3,00;6,00;;;;;;
;01.010.000001;26.002.000011.SER;Bidê de louça, com aparelho misturador e acessórios;MOD;Encanador;H;;1,00;3,30;1,00;1,00;22,34;;3,300000;;;6,77;;22,34;;;;;
;25.002.000021;26.002.000011.SER;Bidê de louça, com aparelho misturador e acessórios;MAT;Parafuso cromado (diâmetro nominal: 1/4 " / comprimento: 2 1/2 ");UN;;1,00;2,00;1,00;1,00;6,00;2,000000;;;;3,00;6,00;;;;;;
;14.006.000065;26.002.000011.SER;Bidê de louça, com aparelho misturador e acessórios;MAT;Válvula metálica de escoamento acabamento cromado para lavatório ou bidê (diâmetro de entrada: 1 ");UN;;1,00;1,00;1,00;1,00;3,00;1,000000;;;;3,00;3,00;;;;;;
;26.002.000012.SER;26.002.000012.SER;Lavatório de louça com coluna suspensa, barra de apoio de canto e misturador monocomando, para pessoas portadoras de necessidades especiais;;Lavatório de louça com coluna suspensa, barra de apoio de canto e misturador monocomando, para pessoas portadoras de necessidades especiais;un;1,00;1,00;;1,00;1,00;;Produção horária da equipe:;;1,00;;;51,36;58,22;- ;- ;109,58;97,72;207,30
;01.010.000001;26.002.000012.SER;Lavatório de louça com coluna suspensa, barra de apoio de canto e misturador monocomando, para pessoas portadoras de necessidades especiais;MOD;Encanador;H;;1,00;3,30;1,00;1,00;22,34;;3,300000;;;6,77;;22,34;;;;;
;14.001.000668;26.002.000012.SER;Lavatório de louça com coluna suspensa, barra de apoio de canto e misturador monocomando, para pessoas portadoras de necessidades especiais;MAT;Fita de vedação para tubos e conexões roscáveis (comprimento: 50 m / largura: 18 mm);M;;1,00;1,12;1,00;1,00;3,36;1,120000;;;;3,00;3,36;;;;;;
;15.003.000015;26.002.000012.SER;Lavatório de louça com coluna suspensa, barra de apoio de canto e misturador monocomando, para pessoas portadoras de necessidades especiais;MAT;Coluna de louça suspensa para lavatório de louça indicado para portadores de necessidades especiais;UN;;1,00;1,00;1,00;1,00;3,00;1,000000;;;;3,00;3,00;;;;;;
;15.003.000014;26.002.000012.SER;Lavatório de louça com coluna suspensa, barra de apoio de canto e misturador monocomando, para pessoas portadoras de necessidades especiais;MAT;Engate metálico flexível para entrada de água (comprimento: 300 mm / diâmetro da seção: 1/2 ");UN;;1,00;1,00;1,00;1,00;3,00;1,000000;;;;3,00;3,00;;;;;;
;15.003.000022;26.002.000012.SER;Lavatório de louça com coluna suspensa, barra de apoio de canto e misturador monocomando, para pessoas portadoras de necessidades especiais;MAT;Lavatório de louça para coluna suspensa, indicado para portadores de necessidades especiais;UN;;1,00;1,00;1,00;1,00;3,00;1,000000;;;;3,00;3,00;;;;;;
;15.008.000006;26.002.000012.SER;Lavatório de louça com coluna suspensa, barra de apoio de canto e misturador monocomando, para pessoas portadoras de necessidades especiais;MAT;Misturador monocomando padrão popular para lavatório;UN;;1,00;1,00;1,00;1,00;3,00;1,000000;;;;3,00;3,00;;;;;;
;15.003.000010;26.002.000012.SER;Lavatório de louça com coluna suspensa, barra de apoio de canto e misturador monocomando, para pessoas portadoras de necessidades especiais;MAT;Engate de PVC flexível para entrada de água (comprimento: 300 mm / diâmetro da seção: 1/2 ");UN;;1,00;1,00;1,00;1,00;3,00;1,000000;;;;3,00;3,00;;;;;;
;25.002.000021;26.002.000012.SER;Lavatório de louça com coluna suspensa, barra de apoio de canto e misturador monocomando, para pessoas portadoras de necessidades especiais;MAT;Parafuso cromado (diâmetro nominal: 1/4 " / comprimento: 2 1/2 ");UN;;1,00;2,00;1,00;1,00;6,00;2,000000;;;;3,00;6,00;;;;;;
;01.021.000001;26.002.000012.SER;Lavatório de louça com coluna suspensa, barra de apoio de canto e misturador monocomando, para pessoas portadoras de necessidades especiais;MOD;Pedreiro;H;;1,00;1,00;1,00;1,00;6,77;;1,000000;;;6,77;;6,77;;;;;
;14.006.000065;26.002.000012.SER;Lavatório de louça com coluna suspensa, barra de apoio de canto e misturador monocomando, para pessoas portadoras de necessidades especiais;MAT;Válvula metálica de escoamento acabamento cromado para lavatório ou bidê (diâmetro de entrada: 1 ");UN;;1,00;1,00;1,00;1,00;3,00;1,000000;;;;3,00;3,00;;;;;;
;01.001.000005;26.002.000012.SER;Lavatório de louça com coluna suspensa, barra de apoio de canto e misturador monocomando, para pessoas portadoras de necessidades especiais;MOD;Ajudante de encanador;H;;1,00;3,30;1,00;1,00;22,34;;3,300000;;;6,77;;22,34;;;;;
;01.026.000001;26.002.000012.SER;Lavatório de louça com coluna suspensa, barra de apoio de canto e misturador monocomando, para pessoas portadoras de necessidades especiais;MOD;Servente;H;;1,00;1,00;1,00;1,00;6,77;;1,000000;;;6,77;;6,77;;;;;
;15.004.000001;26.002.000012.SER;Lavatório de louça com coluna suspensa, barra de apoio de canto e misturador monocomando, para pessoas portadoras de necessidades especiais;MAT;Barra de apoio em aço galvanizado revestido com PVC e náilon em canto formato L para portadores de necessidades especiais (comprimento: 660 mm / diâmetro: 1 1/4 " / largura: 660 mm);UN;;1,00;1,00;1,00;1,00;3,00;1,000000;;;;3,00;3,00;;;;;;
;25.011.000003;26.002.000012.SER;Lavatório de louça com coluna suspensa, barra de apoio de canto e misturador monocomando, para pessoas portadoras de necessidades especiais;MAT;Bucha de nylon com parafuso auto-atarraxante cabeça panela fenda simples (comprimento: 50 mm / diâmetro nominal da bucha: 8 mm / diâmetro nominal do parafuso: 5,5 mm);UN;;1,00;6,00;1,00;1,00;18,00;6,000000;;;;3,00;18,00;;;;;;
;15.003.000024;26.002.000012.SER;Lavatório de louça com coluna suspensa, barra de apoio de canto e misturador monocomando, para pessoas portadoras de necessidades especiais;MAT;Sifão metálico acabamento cromado para lavatório (diâmetro de entrada: 1 " / diâmetro de saída: 1 1/2 " );UN;;1,00;1,00;1,00;1,00;3,00;1,000000;;;;3,00;3,00;;;;;;
;26.002.000013.SER;26.002.000013.SER;Lavatório de louça de embutir (cuba), com torneira de pressão e acessórios;;Lavatório de louça de embutir (cuba), com torneira de pressão e acessórios;un;1,00;1,00;;1,00;1,00;;Produção horária da equipe:;;1,00;;;17,52;20,31;- ;- ;37,83;33,74;71,57
;15.021.000003;26.002.000013.SER;Lavatório de louça de embutir (cuba), com torneira de pressão e acessórios;MAT;Torneira de pressão padrão médio de mesa para lavatório;UN;;1,00;1,00;1,00;1,00;3,00;1,000000;;;;3,00;3,00;;;;;;
;15.003.000018;26.002.000013.SER;Lavatório de louça de embutir (cuba), com torneira de pressão e acessórios;MAT;Lavatório de louça padrão popular para embutir;UN;;1,00;1,00;1,00;1,00;3,00;1,000000;;;;3,00;3,00;;;;;;
;15.003.000010;26.002.000013.SER;Lavatório de louça de embutir (cuba), com torneira de pressão e acessórios;MAT;Engate de PVC flexível para entrada de água (comprimento: 300 mm / diâmetro da seção: 1/2 ");UN;;1,00;1,00;1,00;1,00;3,00;1,000000;;;;3,00;3,00;;;;;;
;14.001.000668;26.002.000013.SER;Lavatório de louça de embutir (cuba), com torneira de pressão e acessórios;MAT;Fita de vedação para tubos e conexões roscáveis (comprimento: 50 m / largura: 18 mm);M;;1,00;0,84;1,00;1,00;2,52;0,840000;;;;3,00;2,52;;;;;;
;15.003.000024;26.002.000013.SER;Lavatório de louça de embutir (cuba), com torneira de pressão e acessórios;MAT;Sifão metálico acabamento cromado para lavatório (diâmetro de entrada: 1 " / diâmetro de saída: 1 1/2 " );UN;;1,00;1,00;1,00;1,00;3,00;1,000000;;;;3,00;3,00;;;;;;
;01.001.000005;26.002.000013.SER;Lavatório de louça de embutir (cuba), com torneira de pressão e acessórios;MOD;Ajudante de encanador;H;;1,00;1,50;1,00;1,00;10,16;;1,500000;;;6,77;;10,16;;;;;
;14.006.000065;26.002.000013.SER;Lavatório de louça de embutir (cuba), com torneira de pressão e acessórios;MAT;Válvula metálica de escoamento acabamento cromado para lavatório ou bidê (diâmetro de entrada: 1 ");UN;;1,00;1,00;1,00;1,00;3,00;1,000000;;;;3,00;3,00;;;;;;
;01.010.000001;26.002.000013.SER;Lavatório de louça de embutir (cuba), com torneira de pressão e acessórios;MOD;Encanador;H;;1,00;1,50;1,00;1,00;10,16;;1,500000;;;6,77;;10,16;;;;;
;26.002.000015.SER;26.002.000015.SER;Lavatório de louça, com coluna, aparelho misturador e acessórios;;Lavatório de louça, com coluna, aparelho misturador e acessórios;un;1,00;1,00;;1,00;1,00;;Produção horária da equipe:;;1,00;;;36,36;44,68;- ;- ;81,04;72,27;153,31
;15.003.000011;26.002.000015.SER;Lavatório de louça, com coluna, aparelho misturador e acessórios;MAT;Lavatório de louça padrão popular para coluna;UN;;1,00;1,00;1,00;1,00;3,00;1,000000;;;;3,00;3,00;;;;;;
;15.008.000005;26.002.000015.SER;Lavatório de louça, com coluna, aparelho misturador e acessórios;MAT;Misturador padrão popular de mesa para lavatório;UN;;1,00;1,00;1,00;1,00;3,00;1,000000;;;;3,00;3,00;;;;;;
;15.003.000010;26.002.000015.SER;Lavatório de louça, com coluna, aparelho misturador e acessórios;MAT;Engate de PVC flexível para entrada de água (comprimento: 300 mm / diâmetro da seção: 1/2 ");UN;;1,00;1,00;1,00;1,00;3,00;1,000000;;;;3,00;3,00;;;;;;
;15.003.000024;26.002.000015.SER;Lavatório de louça, com coluna, aparelho misturador e acessórios;MAT;Sifão metálico acabamento cromado para lavatório (diâmetro de entrada: 1 " / diâmetro de saída: 1 1/2 " );UN;;1,00;1,00;1,00;1,00;3,00;1,000000;;;;3,00;3,00;;;;;;
;14.006.000065;26.002.000015.SER;Lavatório de louça, com coluna, aparelho misturador e acessórios;MAT;Válvula metálica de escoamento acabamento cromado para lavatório ou bidê (diâmetro de entrada: 1 ");UN;;1,00;1,00;1,00;1,00;3,00;1,000000;;;;3,00;3,00;;;;;;
;15.003.000013;26.002.000015.SER;Lavatório de louça, com coluna, aparelho misturador e acessórios;MAT;Coluna de louça padrão popular para lavatório;UN;;1,00;1,00;1,00;1,00;3,00;1,000000;;;;3,00;3,00;;;;;;
;14.001.000668;26.002.000015.SER;Lavatório de louça, com coluna, aparelho misturador e acessórios;MAT;Fita de vedação para tubos e conexões roscáveis (comprimento: 50 m / largura: 18 mm);M;;1,00;1,12;1,00;1,00;3,36;1,120000;;;;3,00;3,36;;;;;;
;15.003.000014;26.002.000015.SER;Lavatório de louça, com coluna, aparelho misturador e acessórios;MAT;Engate metálico flexível para entrada de água (comprimento: 300 mm / diâmetro da seção: 1/2 ");UN;;1,00;1,00;1,00;1,00;3,00;1,000000;;;;3,00;3,00;;;;;;
;25.011.000001;26.002.000015.SER;Lavatório de louça, com coluna, aparelho misturador e acessórios;MAT;Bucha de nylon tipo "S8" para fixação geral em concreto e materiais de alvenaria (comprimento: 40 mm / diâmetro do furo: 8 mm);UN;;1,00;2,00;1,00;1,00;6,00;2,000000;;;;3,00;6,00;;;;;;
;01.010.000001;26.002.000015.SER;Lavatório de louça, com coluna, aparelho misturador e acessórios;MOD;Encanador;H;;1,00;3,30;1,00;1,00;22,34;;3,300000;;;6,77;;22,34;;;;;
;01.001.000005;26.002.000015.SER;Lavatório de louça, com coluna, aparelho misturador e acessórios;MOD;Ajudante de encanador;H;;1,00;3,30;1,00;1,00;22,34;;3,300000;;;6,77;;22,34;;;;;
;25.002.000021;26.002.000015.SER;Lavatório de louça, com coluna, aparelho misturador e acessórios;MAT;Parafuso cromado (diâmetro nominal: 1/4 " / comprimento: 2 1/2 ");UN;;1,00;2,00;1,00;1,00;6,00;2,000000;;;;3,00;6,00;;;;;;
;26.002.000016.SER;26.002.000016.SER;Lavatório de louça, sem coluna, com torneira de pressão e acessórios;;Lavatório de louça, sem coluna, com torneira de pressão e acessórios;un;1,00;1,00;;1,00;1,00;;Produção horária da equipe:;;1,00;;;29,52;37,24;- ;- ;66,76;59,53;126,29
;15.003.000024;26.002.000016.SER;Lavatório de louça, sem coluna, com torneira de pressão e acessórios;MAT;Sifão metálico acabamento cromado para lavatório (diâmetro de entrada: 1 " / diâmetro de saída: 1 1/2 " );UN;;1,00;1,00;1,00;1,00;3,00;1,000000;;;;3,00;3,00;;;;;;
;14.006.000065;26.002.000016.SER;Lavatório de louça, sem coluna, com torneira de pressão e acessórios;MAT;Válvula metálica de escoamento acabamento cromado para lavatório ou bidê (diâmetro de entrada: 1 ");UN;;1,00;1,00;1,00;1,00;3,00;1,000000;;;;3,00;3,00;;;;;;
;01.010.000001;26.002.000016.SER;Lavatório de louça, sem coluna, com torneira de pressão e acessórios;MOD;Encanador;H;;1,00;2,75;1,00;1,00;18,62;;2,750000;;;6,77;;18,62;;;;;
;25.002.000021;26.002.000016.SER;Lavatório de louça, sem coluna, com torneira de pressão e acessórios;MAT;Parafuso cromado (diâmetro nominal: 1/4 " / comprimento: 2 1/2 ");UN;;1,00;2,00;1,00;1,00;6,00;2,000000;;;;3,00;6,00;;;;;;
;15.003.000010;26.002.000016.SER;Lavatório de louça, sem coluna, com torneira de pressão e acessórios;MAT;Engate de PVC flexível para entrada de água (comprimento: 300 mm / diâmetro da seção: 1/2 ");UN;;1,00;1,00;1,00;1,00;3,00;1,000000;;;;3,00;3,00;;;;;;
;15.003.000027;26.002.000016.SER;Lavatório de louça, sem coluna, com torneira de pressão e acessórios;MAT;Lavatório de louça suspenso padrão popular;UN;;1,00;1,00;1,00;1,00;3,00;1,000000;;;;3,00;3,00;;;;;;
;01.001.000005;26.002.000016.SER;Lavatório de louça, sem coluna, com torneira de pressão e acessórios;MOD;Ajudante de encanador;H;;1,00;2,75;1,00;1,00;18,62;;2,750000;;;6,77;;18,62;;;;;
;15.021.000003;26.002.000016.SER;Lavatório de louça, sem coluna, com torneira de pressão e acessórios;MAT;Torneira de pressão padrão médio de mesa para lavatório;UN;;1,00;1,00;1,00;1,00;3,00;1,000000;;;;3,00;3,00;;;;;;
;25.011.000001;26.002.000016.SER;Lavatório de louça, sem coluna, com torneira de pressão e acessórios;MAT;Bucha de nylon tipo "S8" para fixação geral em concreto e materiais de alvenaria (comprimento: 40 mm / diâmetro do furo: 8 mm);UN;;1,00;2,00;1,00;1,00;6,00;2,000000;;;;3,00;6,00;;;;;;
;14.001.000668;26.002.000016.SER;Lavatório de louça, sem coluna, com torneira de pressão e acessórios;MAT;Fita de vedação para tubos e conexões roscáveis (comprimento: 50 m / largura: 18 mm);M;;1,00;0,84;1,00;1,00;2,52;0,840000;;;;3,00;2,52;;;;;;
;26.002.000017.SER;26.002.000017.SER;Lavatório de louça, sem coluna, com torneira de pressão e acessórios;;Lavatório de louça, sem coluna, com torneira de pressão e acessórios;un;1,00;1,00;;1,00;1,00;;Produção horária da equipe:;;1,00;;;26,52;37,24;- ;- ;63,76;56,85;120,61
;01.010.000001;26.002.000017.SER;Lavatório de louça, sem coluna, com torneira de pressão e acessórios;MOD;Encanador;H;;1,00;2,75;1,00;1,00;18,62;;2,750000;;;6,77;;18,62;;;;;
;14.006.000005;26.002.000017.SER;Lavatório de louça, sem coluna, com torneira de pressão e acessórios;MAT;Válvula de PVC de escoamento sem unho para lavatório e tanque (diâmetro de entrada: 1 ");UN;;1,00;1,00;1,00;1,00;3,00;1,000000;;;;3,00;3,00;;;;;;
;25.002.000021;26.002.000017.SER;Lavatório de louça, sem coluna, com torneira de pressão e acessórios;MAT;Parafuso cromado (diâmetro nominal: 1/4 " / comprimento: 2 1/2 ");UN;;1,00;2,00;1,00;1,00;6,00;2,000000;;;;3,00;6,00;;;;;;
;14.001.000668;26.002.000017.SER;Lavatório de louça, sem coluna, com torneira de pressão e acessórios;MAT;Fita de vedação para tubos e conexões roscáveis (comprimento: 50 m / largura: 18 mm);M;;1,00;0,84;1,00;1,00;2,52;0,840000;;;;3,00;2,52;;;;;;
;01.001.000005;26.002.000017.SER;Lavatório de louça, sem coluna, com torneira de pressão e acessórios;MOD;Ajudante de encanador;H;;1,00;2,75;1,00;1,00;18,62;;2,750000;;;6,77;;18,62;;;;;
;15.003.000010;26.002.000017.SER;Lavatório de louça, sem coluna, com torneira de pressão e acessórios;MAT;Engate de PVC flexível para entrada de água (comprimento: 300 mm / diâmetro da seção: 1/2 ");UN;;1,00;1,00;1,00;1,00;3,00;1,000000;;;;3,00;3,00;;;;;;
;25.011.000001;26.002.000017.SER;Lavatório de louça, sem coluna, com torneira de pressão e acessórios;MAT;Bucha de nylon tipo "S8" para fixação geral em concreto e materiais de alvenaria (comprimento: 40 mm / diâmetro do furo: 8 mm);UN;;1,00;2,00;1,00;1,00;6,00;2,000000;;;;3,00;6,00;;;;;;
;15.021.000005;26.002.000017.SER;Lavatório de louça, sem coluna, com torneira de pressão e acessórios;MAT;Torneira de mesa cromada padrão popular para lavatório;UN;;1,00;1,00;1,00;1,00;3,00;1,000000;;;;3,00;3,00;;;;;;
;15.003.000027;26.002.000017.SER;Lavatório de louça, sem coluna, com torneira de pressão e acessórios;MAT;Lavatório de louça suspenso padrão popular;UN;;1,00;1,00;1,00;1,00;3,00;1,000000;;;;3,00;3,00;;;;;;
;26.002.000018.SER;26.002.000018.SER;Lavatório em polipropileno, com torneira de pressão e acessórios, dimensões 0,36 x 0,26 m;;Lavatório em polipropileno, com torneira de pressão e acessórios, dimensões 0,36 x 0,26 m;un;1,00;1,00;;1,00;1,00;;Produção horária da equipe:;;1,00;;;14,52;27,08;- ;- ;41,60;37,10;78,70
;15.021.000006;26.002.000018.SER;Lavatório em polipropileno, com torneira de pressão e acessórios, dimensões 0,36 x 0,26 m;MAT;Torneira de pressão padrão popular de mesa para lavatório;UN;;1,00;1,00;1,00;1,00;3,00;1,000000;;;;3,00;3,00;;;;;;
;14.001.000668;26.002.000018.SER;Lavatório em polipropileno, com torneira de pressão e acessórios, dimensões 0,36 x 0,26 m;MAT;Fita de vedação para tubos e conexões roscáveis (comprimento: 50 m / largura: 18 mm);M;;1,00;0,84;1,00;1,00;2,52;0,840000;;;;3,00;2,52;;;;;;
;15.003.000010;26.002.000018.SER;Lavatório em polipropileno, com torneira de pressão e acessórios, dimensões 0,36 x 0,26 m;MAT;Engate de PVC flexível para entrada de água (comprimento: 300 mm / diâmetro da seção: 1/2 ");UN;;1,00;1,00;1,00;1,00;3,00;1,000000;;;;3,00;3,00;;;;;;
;01.010.000001;26.002.000018.SER;Lavatório em polipropileno, com torneira de pressão e acessórios, dimensões 0,36 x 0,26 m;MOD;Encanador;H;;1,00;2,00;1,00;1,00;13,54;;2,000000;;;6,77;;13,54;;;;;
;15.003.000017;26.002.000018.SER;Lavatório em polipropileno, com torneira de pressão e acessórios, dimensões 0,36 x 0,26 m;MAT;Sifão de PVC para lavatório (diâmetro de saída: 1 1/2 " / diâmetro de entrada: 1 ");UN;;1,00;1,00;1,00;1,00;3,00;1,000000;;;;3,00;3,00;;;;;;
;01.001.000005;26.002.000018.SER;Lavatório em polipropileno, com torneira de pressão e acessórios, dimensões 0,36 x 0,26 m;MOD;Ajudante de encanador;H;;1,00;2,00;1,00;1,00;13,54;;2,000000;;;6,77;;13,54;;;;;
;15.003.000025;26.002.000018.SER;Lavatório em polipropileno, com torneira de pressão e acessórios, dimensões 0,36 x 0,26 m;MAT;Lavatório de polipropileno (largura: 0,36 m / profundidade: 0,26 m);UN;;1,00;1,00;1,00;1,00;3,00;1,000000;;;;3,00;3,00;;;;;;
;26.002.000019.SER;26.002.000019.SER;Lavatório em polipropileno, com torneira de pressão e acessórios, dimensões 0,48 x 0,39 m;;Lavatório em polipropileno, com torneira de pressão e acessórios, dimensões 0,48 x 0,39 m;un;1,00;1,00;;1,00;1,00;;Produção horária da equipe:;;1,00;;;14,52;27,08;- ;- ;41,60;37,10;78,70
;15.021.000006;26.002.000019.SER;Lavatório em polipropileno, com torneira de pressão e acessórios, dimensões 0,48 x 0,39 m;MAT;Torneira de pressão padrão popular de mesa para lavatório;UN;;1,00;1,00;1,00;1,00;3,00;1,000000;;;;3,00;3,00;;;;;;
;01.001.000005;26.002.000019.SER;Lavatório em polipropileno, com torneira de pressão e acessórios, dimensões 0,48 x 0,39 m;MOD;Ajudante de encanador;H;;1,00;2,00;1,00;1,00;13,54;;2,000000;;;6,77;;13,54;;;;;
;15.003.000010;26.002.000019.SER;Lavatório em polipropileno, com torneira de pressão e acessórios, dimensões 0,48 x 0,39 m;MAT;Engate de PVC flexível para entrada de água (comprimento: 300 mm / diâmetro da seção: 1/2 ");UN;;1,00;1,00;1,00;1,00;3,00;1,000000;;;;3,00;3,00;;;;;;
;14.001.000668;26.002.000019.SER;Lavatório em polipropileno, com torneira de pressão e acessórios, dimensões 0,48 x 0,39 m;MAT;Fita de vedação para tubos e conexões roscáveis (comprimento: 50 m / largura: 18 mm);M;;1,00;0,84;1,00;1,00;2,52;0,840000;;;;3,00;2,52;;;;;;
;15.003.000017;26.002.000019.SER;Lavatório em polipropileno, com torneira de pressão e acessórios, dimensões 0,48 x 0,39 m;MAT;Sifão de PVC para lavatório (diâmetro de saída: 1 1/2 " / diâmetro de entrada: 1 ");UN;;1,00;1,00;1,00;1,00;3,00;1,000000;;;;3,00;3,00;;;;;;
;01.010.000001;26.002.000019.SER;Lavatório em polipropileno, com torneira de pressão e acessórios, dimensões 0,48 x 0,39 m;MOD;Encanador;H;;1,00;2,00;1,00;1,00;13,54;;2,000000;;;6,77;;13,54;;;;;
;15.003.000030;26.002.000019.SER;Lavatório em polipropileno, com torneira de pressão e acessórios, dimensões 0,48 x 0,39 m;MAT;Lavatório de polipropileno (largura: 0,48 m / profundidade: 0,39 m);UN;;1,00;1,00;1,00;1,00;3,00;1,000000;;;;3,00;3,00;;;;;;
;26.002.000020.SER;26.002.000020.SER;Cuba de aço inoxidável simples, dimensões 400x340x125 mm;;Cuba de aço inoxidável simples, dimensões 400x340x125 mm;un;1,00;1,00;;1,00;1,00;;Produção horária da equipe:;;1,00;;;13,80;47,39;- ;- ;61,19;54,57;115,76
;01.001.000005;26.002.000020.SER;Cuba de aço inoxidável simples, dimensões 400x340x125 mm;MOD;Ajudante de encanador;H;;1,00;3,50;1,00;1,00;23,70;;3,500000;;;6,77;;23,70;;;;;
;14.001.000668;26.002.000020.SER;Cuba de aço inoxidável simples, dimensões 400x340x125 mm;MAT;Fita de vedação para tubos e conexões roscáveis (comprimento: 50 m / largura: 18 mm);M;;1,00;1,60;1,00;1,00;4,80;1,600000;;;;3,00;4,80;;;;;;
;01.010.000001;26.002.000020.SER;Cuba de aço inoxidável simples, dimensões 400x340x125 mm;MOD;Encanador;H;;1,00;3,50;1,00;1,00;23,70;;3,500000;;;6,77;;23,70;;;;;
;15.003.000029;26.002.000020.SER;Cuba de aço inoxidável simples, dimensões 400x340x125 mm;MAT;Sifão metálico acabamento cromado para pia americana (diâmetro de entrada: 1 1/2 " / diâmetro de saída: 2 " );UN;;1,00;1,00;1,00;1,00;3,00;1,000000;;;;3,00;3,00;;;;;;
;15.030.000002;26.002.000020.SER;Cuba de aço inoxidável simples, dimensões 400x340x125 mm;MAT;Cuba de aço inoxidável retangular simples (altura: 125 mm / comprimento: 400 mm / largura: 340 mm);UN;;1,00;1,00;1,00;1,00;3,00;1,000000;;;;3,00;3,00;;;;;;
;14.006.000063;26.002.000020.SER;Cuba de aço inoxidável simples, dimensões 400x340x125 mm;MAT;Válvula metálica de escoamento acabamento cromado para pia de cozinha (diâmetro de entrada: 3 1/2 ");UN;;1,00;1,00;1,00;1,00;3,00;1,000000;;;;3,00;3,00;;;;;;
;26.002.000021.SER;26.002.000021.SER;Cuba de aço inoxidável retangular dupla, dimensões 730x400x125 mm;;Cuba de aço inoxidável retangular dupla, dimensões 730x400x125 mm;un;1,00;1,00;;1,00;1,00;;Produção horária da equipe:;;1,00;;;16,80;56,87;- ;- ;73,67;65,69;139,36
;14.006.000063;26.002.000021.SER;Cuba de aço inoxidável retangular dupla, dimensões 730x400x125 mm;MAT;Válvula metálica de escoamento acabamento cromado para pia de cozinha (diâmetro de entrada: 3 1/2 ");UN;;1,00;2,00;1,00;1,00;6,00;2,000000;;;;3,00;6,00;;;;;;
;15.003.000029;26.002.000021.SER;Cuba de aço inoxidável retangular dupla, dimensões 730x400x125 mm;MAT;Sifão metálico acabamento cromado para pia americana (diâmetro de entrada: 1 1/2 " / diâmetro de saída: 2 " );UN;;1,00;1,00;1,00;1,00;3,00;1,000000;;;;3,00;3,00;;;;;;
;14.001.000668;26.002.000021.SER;Cuba de aço inoxidável retangular dupla, dimensões 730x400x125 mm;MAT;Fita de vedação para tubos e conexões roscáveis (comprimento: 50 m / largura: 18 mm);M;;1,00;1,60;1,00;1,00;4,80;1,600000;;;;3,00;4,80;;;;;;
;01.010.000001;26.002.000021.SER;Cuba de aço inoxidável retangular dupla, dimensões 730x400x125 mm;MOD;Encanador;H;;1,00;4,20;1,00;1,00;28,43;;4,200000;;;6,77;;28,43;;;;;
;01.001.000005;26.002.000021.SER;Cuba de aço inoxidável retangular dupla, dimensões 730x400x125 mm;MOD;Ajudante de encanador;H;;1,00;4,20;1,00;1,00;28,43;;4,200000;;;6,77;;28,43;;;;;
;15.030.000001;26.002.000021.SER;Cuba de aço inoxidável retangular dupla, dimensões 730x400x125 mm;MAT;Cuba de aço inoxidável retangular dupla (altura: 125 mm / comprimento: 730 mm / largura: 400 mm);UN;;1,00;1,00;1,00;1,00;3,00;1,000000;;;;3,00;3,00;;;;;;
;26.002.000022.SER;26.002.000022.SER;Mictório de aço inoxidável coletivo;;Mictório de aço inoxidável coletivo;m;1,00;1,00;;1,00;1,00;;Produção horária da equipe:;;1,00;;;7,41;33,85;- ;- ;41,26;36,79;78,05
;15.003.000007;26.002.000022.SER;Mictório de aço inoxidável coletivo;MAT;Sifão metálico acabamento cromado para mictório (diâmetro da seção: 1 1/2 ");UN;;1,00;0,50;1,00;1,00;1,50;0,500000;;;;3,00;1,50;;;;;;
;01.010.000001;26.002.000022.SER;Mictório de aço inoxidável coletivo;MOD;Encanador;H;;1,00;2,50;1,00;1,00;16,93;;2,500000;;;6,77;;16,93;;;;;
;01.001.000005;26.002.000022.SER;Mictório de aço inoxidável coletivo;MOD;Ajudante de encanador;H;;1,00;2,50;1,00;1,00;16,93;;2,500000;;;6,77;;16,93;;;;;
;15.011.000006;26.002.000022.SER;Mictório de aço inoxidável coletivo;MAT;Mictório de aço inoxidável coletivo (altura: 0,35 m / largura: 0,29 m);M;;1,00;1,00;1,00;1,00;3,00;1,000000;;;;3,00;3,00;;;;;;
;14.006.000061;26.002.000022.SER;Mictório de aço inoxidável coletivo;MAT;Válvula metálica de escoamento para tanque ou mictório (diâmetro de entrada: 1 1/2 ");UN;;1,00;0,50;1,00;1,00;1,50;0,500000;;;;3,00;1,50;;;;;;
;14.001.000668;26.002.000022.SER;Mictório de aço inoxidável coletivo;MAT;Fita de vedação para tubos e conexões roscáveis (comprimento: 50 m / largura: 18 mm);M;;1,00;0,47;1,00;1,00;1,41;0,470000;;;;3,00;1,41;;;;;;
;26.002.000023.SER;26.002.000023.SER;Mictório de fiberglass coletivo, dimensões 1,40 x 0,22 x 0,44 m;;Mictório de fiberglass coletivo, dimensões 1,40 x 0,22 x 0,44 m;un;1,00;1,00;;1,00;1,00;;Produção horária da equipe:;;1,00;;;12,54;33,85;- ;- ;46,39;41,37;87,76
;15.011.000002;26.002.000023.SER;Mictório de fiberglass coletivo, dimensões 1,40 x 0,22 x 0,44 m;MAT;Mictório de fiberglass coletivo (altura: 0,44 m / comprimento: 1,40 m / profundidade-sentido perpendicular à parede: 0,22 m);UN;;1,00;1,00;1,00;1,00;3,00;1,000000;;;;3,00;3,00;;;;;;
;14.001.000668;26.002.000023.SER;Mictório de fiberglass coletivo, dimensões 1,40 x 0,22 x 0,44 m;MAT;Fita de vedação para tubos e conexões roscáveis (comprimento: 50 m / largura: 18 mm);M;;1,00;1,18;1,00;1,00;3,54;1,180000;;;;3,00;3,54;;;;;;
;01.001.000005;26.002.000023.SER;Mictório de fiberglass coletivo, dimensões 1,40 x 0,22 x 0,44 m;MOD;Ajudante de encanador;H;;1,00;2,50;1,00;1,00;16,93;;2,500000;;;6,77;;16,93;;;;;
;14.006.000061;26.002.000023.SER;Mictório de fiberglass coletivo, dimensões 1,40 x 0,22 x 0,44 m;MAT;Válvula metálica de escoamento para tanque ou mictório (diâmetro de entrada: 1 1/2 ");UN;;1,00;1,00;1,00;1,00;3,00;1,000000;;;;3,00;3,00;;;;;;
;01.010.000001;26.002.000023.SER;Mictório de fiberglass coletivo, dimensões 1,40 x 0,22 x 0,44 m;MOD;Encanador;H;;1,00;2,50;1,00;1,00;16,93;;2,500000;;;6,77;;16,93;;;;;
;15.003.000029;26.002.000023.SER;Mictório de fiberglass coletivo, dimensões 1,40 x 0,22 x 0,44 m;MAT;Sifão metálico acabamento cromado para pia americana (diâmetro de entrada: 1 1/2 " / diâmetro de saída: 2 " );UN;;1,00;1,00;1,00;1,00;3,00;1,000000;;;;3,00;3,00;;;;;;
;26.002.000024.SER;26.002.000024.SER;Mictório de fiberglass individual, dimensões 0,29 x 0,48 x 0,23 m;;Mictório de fiberglass individual, dimensões 0,29 x 0,48 x 0,23 m;un;1,00;1,00;;1,00;1,00;;Produção horária da equipe:;;1,00;;;21,54;27,08;- ;- ;48,62;43,36;91,98
;14.001.000668;26.002.000024.SER;Mictório de fiberglass individual, dimensões 0,29 x 0,48 x 0,23 m;MAT;Fita de vedação para tubos e conexões roscáveis (comprimento: 50 m / largura: 18 mm);M;;1,00;1,18;1,00;1,00;3,54;1,180000;;;;3,00;3,54;;;;;;
;15.011.000005;26.002.000024.SER;Mictório de fiberglass individual, dimensões 0,29 x 0,48 x 0,23 m;MAT;Jogo de metais com 1 engate flexivel 1 par de parafusos bucha e arruelas acabamento cromado para mictório;UN;;1,00;1,00;1,00;1,00;3,00;1,000000;;;;3,00;3,00;;;;;;
;01.001.000005;26.002.000024.SER;Mictório de fiberglass individual, dimensões 0,29 x 0,48 x 0,23 m;MOD;Ajudante de encanador;H;;1,00;2,00;1,00;1,00;13,54;;2,000000;;;6,77;;13,54;;;;;
;25.002.000021;26.002.000024.SER;Mictório de fiberglass individual, dimensões 0,29 x 0,48 x 0,23 m;MAT;Parafuso cromado (diâmetro nominal: 1/4 " / comprimento: 2 1/2 ");UN;;1,00;2,00;1,00;1,00;6,00;2,000000;;;;3,00;6,00;;;;;;
;25.011.000001;26.002.000024.SER;Mictório de fiberglass individual, dimensões 0,29 x 0,48 x 0,23 m;MAT;Bucha de nylon tipo "S8" para fixação geral em concreto e materiais de alvenaria (comprimento: 40 mm / diâmetro do furo: 8 mm);UN;;1,00;2,00;1,00;1,00;6,00;2,000000;;;;3,00;6,00;;;;;;
;01.010.000001;26.002.000024.SER;Mictório de fiberglass individual, dimensões 0,29 x 0,48 x 0,23 m;MOD;Encanador;H;;1,00;2,00;1,00;1,00;13,54;;2,000000;;;6,77;;13,54;;;;;
;15.011.000003;26.002.000024.SER;Mictório de fiberglass individual, dimensões 0,29 x 0,48 x 0,23 m;MAT;Mictório de fiberglass individual (altura: 0,48 m / largura: 0,29 m / profundidade-sentido perpendicular à parede: 0,23 m);UN;;1,00;1,00;1,00;1,00;3,00;1,000000;;;;3,00;3,00;;;;;;
;26.002.000025.SER;26.002.000025.SER;Mictório de louça individual;;Mictório de louça individual;un;1,00;1,00;;1,00;1,00;;Produção horária da equipe:;;1,00;;;7,68;39,27;- ;- ;46,95;41,86;88,81
;15.011.000005;26.002.000025.SER;Mictório de louça individual;MAT;Jogo de metais com 1 engate flexivel 1 par de parafusos bucha e arruelas acabamento cromado para mictório;UN;;1,00;1,00;1,00;1,00;3,00;1,000000;;;;3,00;3,00;;;;;;
;01.001.000005;26.002.000025.SER;Mictório de louça individual;MOD;Ajudante de encanador;H;;1,00;2,90;1,00;1,00;19,63;;2,900000;;;6,77;;19,63;;;;;
;14.001.000668;26.002.000025.SER;Mictório de louça individual;MAT;Fita de vedação para tubos e conexões roscáveis (comprimento: 50 m / largura: 18 mm);M;;1,00;0,56;1,00;1,00;1,68;0,560000;;;;3,00;1,68;;;;;;
;15.011.000004;26.002.000025.SER;Mictório de louça individual;MAT;Mictório de louça com sifão;UN;;1,00;1,00;1,00;1,00;3,00;1,000000;;;;3,00;3,00;;;;;;
;01.010.000001;26.002.000025.SER;Mictório de louça individual;MOD;Encanador;H;;1,00;2,90;1,00;1,00;19,63;;2,900000;;;6,77;;19,63;;;;;
;26.003.000001.SER;26.003.000001.SER;Barra de apoio para lavatório de louça, para portadores de deficiência física, comprimento 60 cm, largura 45 cm;;Barra de apoio para lavatório de louça, para portadores de deficiência física, comprimento 60 cm, largura 45 cm;un;1,00;1,00;;1,00;1,00;;Produção horária da equipe:;;1,00;;;39,00;27,08;- ;- ;66,08;58,93;125,01
;01.021.000001;26.003.000001.SER;Barra de apoio para lavatório de louça, para portadores de deficiência física, comprimento 60 cm, largura 45 cm;MOD;Pedreiro;H;;1,00;2,00;1,00;1,00;13,54;;2,000000;;;6,77;;13,54;;;;;
;01.026.000001;26.003.000001.SER;Barra de apoio para lavatório de louça, para portadores de deficiência física, comprimento 60 cm, largura 45 cm;MOD;Servente;H;;1,00;2,00;1,00;1,00;13,54;;2,000000;;;6,77;;13,54;;;;;
;25.011.000002;26.003.000001.SER;Barra de apoio para lavatório de louça, para portadores de deficiência física, comprimento 60 cm, largura 45 cm;MAT;Bucha de nylon com parafuso auto-atarraxante cabeça panela fenda simples (comprimento: 50,00 mm / diâmetro nominal da bucha: 8,00 mm / diâmetro nominal do parafuso: 4,80 mm);UN;;1,00;12,00;1,00;1,00;36,00;12,000000;;;;3,00;36,00;;;;;;
;15.004.000002;26.003.000001.SER;Barra de apoio para lavatório de louça, para portadores de deficiência física, comprimento 60 cm, largura 45 cm;MAT;Barra de apoio em aço inoxidável em lavatório de louça para portadores de necessidades especiais (comprimento: 450 mm / diâmetro: 1 1/4 " / largura: 600 mm);UN;;1,00;1,00;1,00;1,00;3,00;1,000000;;;;3,00;3,00;;;;;;
;26.003.000002.SER;26.003.000002.SER;Barra de apoio para portadores de necessidades especiais, largura 80 cm;;Barra de apoio para portadores de necessidades especiais, largura 80 cm;un;1,00;1,00;;1,00;1,00;;Produção horária da equipe:;;1,00;;;21,00;13,54;- ;- ;34,54;30,80;65,34
;01.026.000001;26.003.000002.SER;Barra de apoio para portadores de necessidades especiais, largura 80 cm;MOD;Servente;H;;1,00;1,00;1,00;1,00;6,77;;1,000000;;;6,77;;6,77;;;;;
;01.021.000001;26.003.000002.SER;Barra de apoio para portadores de necessidades especiais, largura 80 cm;MOD;Pedreiro;H;;1,00;1,00;1,00;1,00;6,77;;1,000000;;;6,77;;6,77;;;;;
;25.011.000002;26.003.000002.SER;Barra de apoio para portadores de necessidades especiais, largura 80 cm;MAT;Bucha de nylon com parafuso auto-atarraxante cabeça panela fenda simples (comprimento: 50,00 mm / diâmetro nominal da bucha: 8,00 mm / diâmetro nominal do parafuso: 4,80 mm);UN;;1,00;6,00;1,00;1,00;18,00;6,000000;;;;3,00;18,00;;;;;;
;15.004.000003;26.003.000002.SER;Barra de apoio para portadores de necessidades especiais, largura 80 cm;MAT;Barra de apoio em aço galvanizado revestido com PVC e náilon reta para portadores de necessidades especiais (diâmetro: 1 1/4 " / comprimento: 800 mm);UN;;1,00;1,00;1,00;1,00;3,00;1,000000;;;;3,00;3,00;;;;;;
;26.003.000003.SER;26.003.000003.SER;Barra de apoio para portadores de necessidades especiais, largura 90 cm;;Barra de apoio para portadores de necessidades especiais, largura 90 cm;un;1,00;1,00;;1,00;1,00;;Produção horária da equipe:;;1,00;;;21,00;13,54;- ;- ;34,54;30,80;65,34
;01.021.000001;26.003.000003.SER;Barra de apoio para portadores de necessidades especiais, largura 90 cm;MOD;Pedreiro;H;;1,00;1,00;1,00;1,00;6,77;;1,000000;;;6,77;;6,77;;;;;
;25.011.000002;26.003.000003.SER;Barra de apoio para portadores de necessidades especiais, largura 90 cm;MAT;Bucha de nylon com parafuso auto-atarraxante cabeça panela fenda simples (comprimento: 50,00 mm / diâmetro nominal da bucha: 8,00 mm / diâmetro nominal do parafuso: 4,80 mm);UN;;1,00;6,00;1,00;1,00;18,00;6,000000;;;;3,00;18,00;;;;;;
;01.026.000001;26.003.000003.SER;Barra de apoio para portadores de necessidades especiais, largura 90 cm;MOD;Servente;H;;1,00;1,00;1,00;1,00;6,77;;1,000000;;;6,77;;6,77;;;;;
;15.004.000004;26.003.000003.SER;Barra de apoio para portadores de necessidades especiais, largura 90 cm;MAT;Barra de apoio em aço galvanizado reta para portadores de necessidades especiais (diâmetro: 1 1/4 " / comprimento: 900 mm);UN;;1,00;1,00;1,00;1,00;3,00;1,000000;;;;3,00;3,00;;;;;;
;26.003.000004.SER;26.003.000004.SER;Caixa de descarga suspensa, de plástico;;Caixa de descarga suspensa, de plástico;un;1,00;1,00;;1,00;1,00;;Produção horária da equipe:;;1,00;;;9,00;35,20;- ;- ;44,20;39,42;83,62
;15.005.000007;26.003.000004.SER;Caixa de descarga suspensa, de plástico;MAT;Tubo de PVC tipo VDE para descarga (diâmetro da seção: 1 1/2 ");UN;;1,00;1,00;1,00;1,00;3,00;1,000000;;;;3,00;3,00;;;;;;
;01.001.000005;26.003.000004.SER;Caixa de descarga suspensa, de plástico;MOD;Ajudante de encanador;H;;1,00;2,60;1,00;1,00;17,60;;2,600000;;;6,77;;17,60;;;;;
;15.003.000010;26.003.000004.SER;Caixa de descarga suspensa, de plástico;MAT;Engate de PVC flexível para entrada de água (comprimento: 300 mm / diâmetro da seção: 1/2 ");UN;;1,00;1,00;1,00;1,00;3,00;1,000000;;;;3,00;3,00;;;;;;
;01.010.000001;26.003.000004.SER;Caixa de descarga suspensa, de plástico;MOD;Encanador;H;;1,00;2,60;1,00;1,00;17,60;;2,600000;;;6,77;;17,60;;;;;
;15.005.000011;26.003.000004.SER;Caixa de descarga suspensa, de plástico;MAT;Caixa plástica suspensa para descarga (volume: 9 l);UN;;1,00;1,00;1,00;1,00;3,00;1,000000;;;;3,00;3,00;;;;;;
;26.003.000005.SER;26.003.000005.SER;Chuveiro metalico com ducha articulada;;Chuveiro metalico com ducha articulada;un;1,00;1,00;;1,00;1,00;;Produção horária da equipe:;;1,00;;;3,84;6,77;- ;- ;10,61;9,46;20,07
;14.001.000668;26.003.000005.SER;Chuveiro metalico com ducha articulada;MAT;Fita de vedação para tubos e conexões roscáveis (comprimento: 50 m / largura: 18 mm);M;;1,00;0,28;1,00;1,00;0,84;0,280000;;;;3,00;0,84;;;;;;
;15.009.000002;26.003.000005.SER;Chuveiro metalico com ducha articulada;MAT;Chuveiro-Ducha com articulação padrão popular (diâmetro da seção: 1/2 " );UN;;1,00;1,00;1,00;1,00;3,00;1,000000;;;;3,00;3,00;;;;;;
;01.001.000005;26.003.000005.SER;Chuveiro metalico com ducha articulada;MOD;Ajudante de encanador;H;;1,00;0,50;1,00;1,00;3,39;;0,500000;;;6,77;;3,39;;;;;
;01.010.000001;26.003.000005.SER;Chuveiro metalico com ducha articulada;MOD;Encanador;H;;1,00;0,50;1,00;1,00;3,39;;0,500000;;;6,77;;3,39;;;;;
;26.003.000006.SER;26.003.000006.SER;Chuveiro-ducha metálico;;Chuveiro-ducha metálico;un;1,00;1,00;;1,00;1,00;;Produção horária da equipe:;;1,00;;;3,84;6,77;- ;- ;10,61;9,46;20,07
;14.001.000668;26.003.000006.SER;Chuveiro-ducha metálico;MAT;Fita de vedação para tubos e conexões roscáveis (comprimento: 50 m / largura: 18 mm);M;;1,00;0,28;1,00;1,00;0,84;0,280000;;;;3,00;0,84;;;;;;
;01.001.000005;26.003.000006.SER;Chuveiro-ducha metálico;MOD;Ajudante de encanador;H;;1,00;0,50;1,00;1,00;3,39;;0,500000;;;6,77;;3,39;;;;;
;15.009.000005;26.003.000006.SER;Chuveiro-ducha metálico;MAT;Chuveiro-Ducha acabamento cromado (diâmetro da seção: 1/2 ");UN;;1,00;1,00;1,00;1,00;3,00;1,000000;;;;3,00;3,00;;;;;;
;01.010.000001;26.003.000006.SER;Chuveiro-ducha metálico;MOD;Encanador;H;;1,00;0,50;1,00;1,00;3,39;;0,500000;;;6,77;;3,39;;;;;
;26.003.000007.SER;26.003.000007.SER;Ducha manual;;Ducha manual;un;1,00;1,00;;1,00;1,00;;Produção horária da equipe:;;1,00;;;3,00;6,77;- ;- ;9,77;8,71;18,48
;15.009.000003;26.003.000007.SER;Ducha manual;MAT;Ducha manual padrão popular (bitola: 1/2 ");UN;;1,00;1,00;1,00;1,00;3,00;1,000000;;;;3,00;3,00;;;;;;
;01.001.000005;26.003.000007.SER;Ducha manual;MOD;Ajudante de encanador;H;;1,00;0,50;1,00;1,00;3,39;;0,500000;;;6,77;;3,39;;;;;
;01.010.000001;26.003.000007.SER;Ducha manual;MOD;Encanador;H;;1,00;0,50;1,00;1,00;3,39;;0,500000;;;6,77;;3,39;;;;;
;26.003.000008.SER;26.003.000008.SER;Misturador para pia de cozinha tipo mesa em metal cromado;;Misturador para pia de cozinha tipo mesa em metal cromado;un;1,00;1,00;;1,00;1,00;;Produção horária da equipe:;;1,00;;;5,82;18,96;- ;- ;24,78;22,09;46,87
;15.008.000002;26.003.000008.SER;Misturador para pia de cozinha tipo mesa em metal cromado;MAT;Misturador padrão popular de mesa para pia;UN;;1,00;1,00;1,00;1,00;3,00;1,000000;;;;3,00;3,00;;;;;;
;01.001.000005;26.003.000008.SER;Misturador para pia de cozinha tipo mesa em metal cromado;MOD;Ajudante de encanador;H;;1,00;1,40;1,00;1,00;9,48;;1,400000;;;6,77;;9,48;;;;;
;14.001.000668;26.003.000008.SER;Misturador para pia de cozinha tipo mesa em metal cromado;MAT;Fita de vedação para tubos e conexões roscáveis (comprimento: 50 m / largura: 18 mm);M;;1,00;0,94;1,00;1,00;2,82;0,940000;;;;3,00;2,82;;;;;;
;01.010.000001;26.003.000008.SER;Misturador para pia de cozinha tipo mesa em metal cromado;MOD;Encanador;H;;1,00;1,40;1,00;1,00;9,48;;1,400000;;;6,77;;9,48;;;;;
;26.003.000009.SER;26.003.000009.SER;Misturador para pia de cozinha tipo parede em metal cromado;;Misturador para pia de cozinha tipo parede em metal cromado;un;1,00;1,00;;1,00;1,00;;Produção horária da equipe:;;1,00;;;5,82;18,96;- ;- ;24,78;22,09;46,87
;01.010.000001;26.003.000009.SER;Misturador para pia de cozinha tipo parede em metal cromado;MOD;Encanador;H;;1,00;1,40;1,00;1,00;9,48;;1,400000;;;6,77;;9,48;;;;;
;15.008.000003;26.003.000009.SER;Misturador para pia de cozinha tipo parede em metal cromado;MAT;Misturador padrão popular de parede para pia;UN;;1,00;1,00;1,00;1,00;3,00;1,000000;;;;3,00;3,00;;;;;;
;01.001.000005;26.003.000009.SER;Misturador para pia de cozinha tipo parede em metal cromado;MOD;Ajudante de encanador;H;;1,00;1,40;1,00;1,00;9,48;;1,400000;;;6,77;;9,48;;;;;
;14.001.000668;26.003.000009.SER;Misturador para pia de cozinha tipo parede em metal cromado;MAT;Fita de vedação para tubos e conexões roscáveis (comprimento: 50 m / largura: 18 mm);M;;1,00;0,94;1,00;1,00;2,82;0,940000;;;;3,00;2,82;;;;;;
;26.003.000011.SER;26.003.000011.SER;Piso-box de fiberglass, dimensões 80 x 80 x 8,5 cm;;Piso-box de fiberglass, dimensões 80 x 80 x 8,5 cm;un;1,00;1,00;;1,00;1,00;;Produção horária da equipe:;;1,00;;;6,00;11,24;- ;- ;17,24;15,37;32,61
;01.010.000001;26.003.000011.SER;Piso-box de fiberglass, dimensões 80 x 80 x 8,5 cm;MOD;Encanador;H;;1,00;0,83;1,00;1,00;5,62;;0,830000;;;6,77;;5,62;;;;;
;01.001.000005;26.003.000011.SER;Piso-box de fiberglass, dimensões 80 x 80 x 8,5 cm;MOD;Ajudante de encanador;H;;1,00;0,83;1,00;1,00;5,62;;0,830000;;;6,77;;5,62;;;;;
;14.002.000017;26.003.000011.SER;Piso-box de fiberglass, dimensões 80 x 80 x 8,5 cm;MAT;Ralo de PVC sifonado com grelha cromada seção transversal redonda (altura: 70 mm / diâmetro da seção: 105 mm / diâmetro de entrada: 40 mm );UN;;1,00;1,00;1,00;1,00;3,00;1,000000;;;;3,00;3,00;;;;;;
;15.016.000001;26.003.000011.SER;Piso-box de fiberglass, dimensões 80 x 80 x 8,5 cm;MAT;Piso-box de fiberglass (altura: 85 mm / comprimento: 800 mm / largura: 800 mm);UN;;1,00;1,00;1,00;1,00;3,00;1,000000;;;;3,00;3,00;;;;;;
;26.003.000012.SER;26.003.000012.SER;Piso-box de fiberglass, dimensões 80 x 80 x 11,5 cm;;Piso-box de fiberglass, dimensões 80 x 80 x 11,5 cm;un;1,00;1,00;;1,00;1,00;;Produção horária da equipe:;;1,00;;;6,00;11,24;- ;- ;17,24;15,37;32,61
;01.001.000005;26.003.000012.SER;Piso-box de fiberglass, dimensões 80 x 80 x 11,5 cm;MOD;Ajudante de encanador;H;;1,00;0,83;1,00;1,00;5,62;;0,830000;;;6,77;;5,62;;;;;
;15.016.000002;26.003.000012.SER;Piso-box de fiberglass, dimensões 80 x 80 x 11,5 cm;MAT;Piso-box de fiberglass (altura: 115 mm / comprimento: 800 mm / largura: 800 mm);UN;;1,00;1,00;1,00;1,00;3,00;1,000000;;;;3,00;3,00;;;;;;
;14.002.000017;26.003.000012.SER;Piso-box de fiberglass, dimensões 80 x 80 x 11,5 cm;MAT;Ralo de PVC sifonado com grelha cromada seção transversal redonda (altura: 70 mm / diâmetro da seção: 105 mm / diâmetro de entrada: 40 mm );UN;;1,00;1,00;1,00;1,00;3,00;1,000000;;;;3,00;3,00;;;;;;
;01.010.000001;26.003.000012.SER;Piso-box de fiberglass, dimensões 80 x 80 x 11,5 cm;MOD;Encanador;H;;1,00;0,83;1,00;1,00;5,62;;0,830000;;;6,77;;5,62;;;;;
;26.003.000013.SER;26.003.000013.SER;Piso-box de fiberglass, dimensões 101 x 89 x 19 cm;;Piso-box de fiberglass, dimensões 101 x 89 x 19 cm;un;1,00;1,00;;1,00;1,00;;Produção horária da equipe:;;1,00;;;6,00;11,24;- ;- ;17,24;15,37;32,61
;15.016.000003;26.003.000013.SER;Piso-box de fiberglass, dimensões 101 x 89 x 19 cm;MAT;Piso-box de fiberglass (altura: 190 mm / comprimento: 1001 mm / largura: 890 mm);UN;;1,00;1,00;1,00;1,00;3,00;1,000000;;;;3,00;3,00;;;;;;
;01.010.000001;26.003.000013.SER;Piso-box de fiberglass, dimensões 101 x 89 x 19 cm;MOD;Encanador;H;;1,00;0,83;1,00;1,00;5,62;;0,830000;;;6,77;;5,62;;;;;
;01.001.000005;26.003.000013.SER;Piso-box de fiberglass, dimensões 101 x 89 x 19 cm;MOD;Ajudante de encanador;H;;1,00;0,83;1,00;1,00;5,62;;0,830000;;;6,77;;5,62;;;;;
;14.002.000017;26.003.000013.SER;Piso-box de fiberglass, dimensões 101 x 89 x 19 cm;MAT;Ralo de PVC sifonado com grelha cromada seção transversal redonda (altura: 70 mm / diâmetro da seção: 105 mm / diâmetro de entrada: 40 mm );UN;;1,00;1,00;1,00;1,00;3,00;1,000000;;;;3,00;3,00;;;;;;
;26.003.000014.SER;26.003.000014.SER;Porta-papel de louça branca ou em cores;;Porta-papel de louça branca ou em cores;un;1,00;1,00;;1,00;1,00;;Produção horária da equipe:;;1,00;;;5,31;13,65;- ;- ;18,96;16,90;35,86
;15.003.000020;26.003.000014.SER;Porta-papel de louça branca ou em cores;MAT;Porta Papel de louça branca para embutir sem rolete de plástico (comprimento: 15 cm / largura: 15 cm);UN;;1,00;1,00;1,00;1,00;3,00;1,000000;;;;3,00;3,00;;;;;;
;03.001.000008;26.003.000014.SER;Porta-papel de louça branca ou em cores;MAT;Areia lavada tipo média;M³;;1,00;0,00;1,00;1,00;0,01;0,001928;;;;3,00;0,01;;;;;;
;04.002.000002;26.003.000014.SER;Porta-papel de louça branca ou em cores;MAT;Cimento Portland CP II-E-32 (resistência: 32,00 MPa);KG;;1,00;0,77;1,00;1,00;2,30;0,767880;;;;3,00;2,30;;;;;;
;01.003.000001;26.003.000014.SER;Porta-papel de louça branca ou em cores;MOD;Azulejista;H;;1,00;1,00;1,00;1,00;6,77;;1,000000;;;6,77;;6,77;;;;;
;01.026.000001;26.003.000014.SER;Porta-papel de louça branca ou em cores;MOD;Servente;H;;1,00;1,02;1,00;1,00;6,88;;1,015800;;;6,77;;6,88;;;;;
;26.003.000015.SER;26.003.000015.SER;Porta-toalha de louça branca ou em cores;;Porta-toalha de louça branca ou em cores;un;1,00;1,00;;1,00;1,00;;Produção horária da equipe:;;1,00;;;5,31;13,65;- ;- ;18,96;16,90;35,86
;15.003.000005;26.003.000015.SER;Porta-toalha de louça branca ou em cores;MAT;Porta Toalha de louça;CJ;;1,00;1,00;1,00;1,00;3,00;1,000000;;;;3,00;3,00;;;;;;
;03.001.000008;26.003.000015.SER;Porta-toalha de louça branca ou em cores;MAT;Areia lavada tipo média;M³;;1,00;0,00;1,00;1,00;0,01;0,001928;;;;3,00;0,01;;;;;;
;04.002.000002;26.003.000015.SER;Porta-toalha de louça branca ou em cores;MAT;Cimento Portland CP II-E-32 (resistência: 32,00 MPa);KG;;1,00;0,77;1,00;1,00;2,30;0,767880;;;;3,00;2,30;;;;;;
;01.003.000001;26.003.000015.SER;Porta-toalha de louça branca ou em cores;MOD;Azulejista;H;;1,00;1,00;1,00;1,00;6,77;;1,000000;;;6,77;;6,77;;;;;
;01.026.000001;26.003.000015.SER;Porta-toalha de louça branca ou em cores;MOD;Servente;H;;1,00;1,02;1,00;1,00;6,88;;1,015800;;;6,77;;6,88;;;;;
;26.003.000016.SER;26.003.000016.SER;Saboneteira de louça 15 x 15 cm sem alça;;Saboneteira de louça 15 x 15 cm sem alça;un;1,00;1,00;;1,00;1,00;;Produção horária da equipe:;;1,00;;;5,31;13,65;- ;- ;18,96;16,90;35,86
;15.003.000028;26.003.000016.SER;Saboneteira de louça 15 x 15 cm sem alça;MAT;Saboneteira de louça branca para embutir sem alça (altura: 18 cm / comprimento: 18 cm);UN;;1,00;1,00;1,00;1,00;3,00;1,000000;;;;3,00;3,00;;;;;;
;03.001.000008;26.003.000016.SER;Saboneteira de louça 15 x 15 cm sem alça;MAT;Areia lavada tipo média;M³;;1,00;0,00;1,00;1,00;0,01;0,001928;;;;3,00;0,01;;;;;;
;04.002.000002;26.003.000016.SER;Saboneteira de louça 15 x 15 cm sem alça;MAT;Cimento Portland CP II-E-32 (resistência: 32,00 MPa);KG;;1,00;0,77;1,00;1,00;2,30;0,767880;;;;3,00;2,30;;;;;;
;01.003.000001;26.003.000016.SER;Saboneteira de louça 15 x 15 cm sem alça;MOD;Azulejista;H;;1,00;1,00;1,00;1,00;6,77;;1,000000;;;6,77;;6,77;;;;;
;01.026.000001;26.003.000016.SER;Saboneteira de louça 15 x 15 cm sem alça;MOD;Servente;H;;1,00;1,02;1,00;1,00;6,88;;1,015800;;;6,77;;6,88;;;;;
;26.003.000017.SER;26.003.000017.SER;Saboneteira de louça 7,5 x 15 cm;;Saboneteira de louça 7,5 x 15 cm;un;1,00;1,00;;1,00;1,00;;Produção horária da equipe:;;1,00;;;5,31;13,65;- ;- ;18,96;16,90;35,86
;15.003.000023;26.003.000017.SER;Saboneteira de louça 7,5 x 15 cm;MAT;Saboneteira de louça branca para embutir sem alça (altura: 10.5 cm / comprimento: 17,5 cm);UN;;1,00;1,00;1,00;1,00;3,00;1,000000;;;;3,00;3,00;;;;;;
;03.001.000008;26.003.000017.SER;Saboneteira de louça 7,5 x 15 cm;MAT;Areia lavada tipo média;M³;;1,00;0,00;1,00;1,00;0,01;0,001928;;;;3,00;0,01;;;;;;
;04.002.000002;26.003.000017.SER;Saboneteira de louça 7,5 x 15 cm;MAT;Cimento Portland CP II-E-32 (resistência: 32,00 MPa);KG;;1,00;0,77;1,00;1,00;2,30;0,767880;;;;3,00;2,30;;;;;;
;01.003.000001;26.003.000017.SER;Saboneteira de louça 7,5 x 15 cm;MOD;Azulejista;H;;1,00;1,00;1,00;1,00;6,77;;1,000000;;;6,77;;6,77;;;;;
;01.026.000001;26.003.000017.SER;Saboneteira de louça 7,5 x 15 cm;MOD;Servente;H;;1,00;1,02;1,00;1,00;6,88;;1,015800;;;6,77;;6,88;;;;;
;26.003.000019.SER;26.003.000019.SER;Torneira de pressão metálica para pia;;Torneira de pressão metálica para pia;un;1,00;1,00;;1,00;1,00;;Produção horária da equipe:;;1,00;;;5,82;18,96;- ;- ;24,78;22,09;46,87
;01.001.000005;26.003.000019.SER;Torneira de pressão metálica para pia;MOD;Ajudante de encanador;H;;1,00;1,40;1,00;1,00;9,48;;1,400000;;;6,77;;9,48;;;;;
;15.021.000004;26.003.000019.SER;Torneira de pressão metálica para pia;MAT;Torneira de pressão padrão popular de parede para pia longa;UN;;1,00;1,00;1,00;1,00;3,00;1,000000;;;;3,00;3,00;;;;;;
;14.001.000668;26.003.000019.SER;Torneira de pressão metálica para pia;MAT;Fita de vedação para tubos e conexões roscáveis (comprimento: 50 m / largura: 18 mm);M;;1,00;0,94;1,00;1,00;2,82;0,940000;;;;3,00;2,82;;;;;;
;01.010.000001;26.003.000019.SER;Torneira de pressão metálica para pia;MOD;Encanador;H;;1,00;1,40;1,00;1,00;9,48;;1,400000;;;6,77;;9,48;;;;;
;26.003.000020.SER;26.003.000020.SER;Torneira de pressão metálica para uso geral;;Torneira de pressão metálica para uso geral;un;1,00;1,00;;1,00;1,00;;Produção horária da equipe:;;1,00;;;5,82;18,96;- ;- ;24,78;22,09;46,87
;14.001.000668;26.003.000020.SER;Torneira de pressão metálica para uso geral;MAT;Fita de vedação para tubos e conexões roscáveis (comprimento: 50 m / largura: 18 mm);M;;1,00;0,94;1,00;1,00;2,82;0,940000;;;;3,00;2,82;;;;;;
;01.010.000001;26.003.000020.SER;Torneira de pressão metálica para uso geral;MOD;Encanador;H;;1,00;1,40;1,00;1,00;9,48;;1,400000;;;6,77;;9,48;;;;;
;15.021.000007;26.003.000020.SER;Torneira de pressão metálica para uso geral;MAT;Torneira de pressão de parede para uso geral;UN;;1,00;1,00;1,00;1,00;3,00;1,000000;;;;3,00;3,00;;;;;;
;01.001.000005;26.003.000020.SER;Torneira de pressão metálica para uso geral;MOD;Ajudante de encanador;H;;1,00;1,40;1,00;1,00;9,48;;1,400000;;;6,77;;9,48;;;;;
;26.004.000001.SER;26.004.000001.SER;Pia de cozinha de aço inoxidável, cuba dupla, 2,00 x 0,54 m;;Pia de cozinha de aço inoxidável, cuba dupla, 2,00 x 0,54 m;un;1,00;1,00;;1,00;1,00;;Produção horária da equipe:;;1,00;;;21,78;54,16;- ;- ;75,94;67,72;143,66
;14.006.000063;26.004.000001.SER;Pia de cozinha de aço inoxidável, cuba dupla, 2,00 x 0,54 m;MAT;Válvula metálica de escoamento acabamento cromado para pia de cozinha (diâmetro de entrada: 3 1/2 ");UN;;1,00;2,00;1,00;1,00;6,00;2,000000;;;;3,00;6,00;;;;;;
;01.001.000005;26.004.000001.SER;Pia de cozinha de aço inoxidável, cuba dupla, 2,00 x 0,54 m;MOD;Ajudante de encanador;H;;1,00;4,00;1,00;1,00;27,08;;4,000000;;;6,77;;27,08;;;;;
;14.001.000668;26.004.000001.SER;Pia de cozinha de aço inoxidável, cuba dupla, 2,00 x 0,54 m;MAT;Fita de vedação para tubos e conexões roscáveis (comprimento: 50 m / largura: 18 mm);M;;1,00;2,26;1,00;1,00;6,78;2,260000;;;;3,00;6,78;;;;;;
;15.003.000012;26.004.000001.SER;Pia de cozinha de aço inoxidável, cuba dupla, 2,00 x 0,54 m;MAT;Pia de aço inoxidável cuba dupla (comprimento: 2,00 m / largura: 0,54 m);UN;;1,00;1,00;1,00;1,00;3,00;1,000000;;;;3,00;3,00;;;;;;
;15.003.000029;26.004.000001.SER;Pia de cozinha de aço inoxidável, cuba dupla, 2,00 x 0,54 m;MAT;Sifão metálico acabamento cromado para pia americana (diâmetro de entrada: 1 1/2 " / diâmetro de saída: 2 " );UN;;1,00;2,00;1,00;1,00;6,00;2,000000;;;;3,00;6,00;;;;;;
;01.010.000001;26.004.000001.SER;Pia de cozinha de aço inoxidável, cuba dupla, 2,00 x 0,54 m;MOD;Encanador;H;;1,00;4,00;1,00;1,00;27,08;;4,000000;;;6,77;;27,08;;;;;
;26.004.000002.SER;26.004.000002.SER;Pia de cozinha de aço inoxidável, cuba simples, 1,50 x 0,54 m;;Pia de cozinha de aço inoxidável, cuba simples, 1,50 x 0,54 m;un;1,00;1,00;;1,00;1,00;;Produção horária da equipe:;;1,00;;;12,39;47,39;- ;- ;59,78;53,31;113,09
;14.006.000063;26.004.000002.SER;Pia de cozinha de aço inoxidável, cuba simples, 1,50 x 0,54 m;MAT;Válvula metálica de escoamento acabamento cromado para pia de cozinha (diâmetro de entrada: 3 1/2 ");UN;;1,00;1,00;1,00;1,00;3,00;1,000000;;;;3,00;3,00;;;;;;
;01.010.000001;26.004.000002.SER;Pia de cozinha de aço inoxidável, cuba simples, 1,50 x 0,54 m;MOD;Encanador;H;;1,00;3,50;1,00;1,00;23,70;;3,500000;;;6,77;;23,70;;;;;
;15.003.000019;26.004.000002.SER;Pia de cozinha de aço inoxidável, cuba simples, 1,50 x 0,54 m;MAT;Pia de aço inoxidável cuba simples (comprimento: 1,60 m / largura: 0,54 m);UN;;1,00;1,00;1,00;1,00;3,00;1,000000;;;;3,00;3,00;;;;;;
;01.001.000005;26.004.000002.SER;Pia de cozinha de aço inoxidável, cuba simples, 1,50 x 0,54 m;MOD;Ajudante de encanador;H;;1,00;3,50;1,00;1,00;23,70;;3,500000;;;6,77;;23,70;;;;;
;14.001.000668;26.004.000002.SER;Pia de cozinha de aço inoxidável, cuba simples, 1,50 x 0,54 m;MAT;Fita de vedação para tubos e conexões roscáveis (comprimento: 50 m / largura: 18 mm);M;;1,00;1,13;1,00;1,00;3,39;1,130000;;;;3,00;3,39;;;;;;
;15.003.000029;26.004.000002.SER;Pia de cozinha de aço inoxidável, cuba simples, 1,50 x 0,54 m;MAT;Sifão metálico acabamento cromado para pia americana (diâmetro de entrada: 1 1/2 " / diâmetro de saída: 2 " );UN;;1,00;1,00;1,00;1,00;3,00;1,000000;;;;3,00;3,00;;;;;;
;26.004.000003.SER;26.004.000003.SER;Tanque de aço inoxidável;;Tanque de aço inoxidável;un;1,00;1,00;;1,00;1,00;;Produção horária da equipe:;;1,00;;;14,25;40,62;- ;- ;54,87;48,93;103,80
;14.001.000668;26.004.000003.SER;Tanque de aço inoxidável;MAT;Fita de vedação para tubos e conexões roscáveis (comprimento: 50 m / largura: 18 mm);M;;1,00;0,75;1,00;1,00;2,25;0,750000;;;;3,00;2,25;;;;;;
;14.006.000059;26.004.000003.SER;Tanque de aço inoxidável;MAT;Válvula metálica de escoamento para tanque ou mictório (diâmetro de entrada: 1 1/4 ");UN;;1,00;1,00;1,00;1,00;3,00;1,000000;;;;3,00;3,00;;;;;;
;15.003.000026;26.004.000003.SER;Tanque de aço inoxidável;MAT;Sifão metálico acabamento cromado para tanque (diâmetro de entrada: 1 1/4 " / diâmetro de saída: 2 " );UN;;1,00;1,00;1,00;1,00;3,00;1,000000;;;;3,00;3,00;;;;;;
;01.001.000005;26.004.000003.SER;Tanque de aço inoxidável;MOD;Ajudante de encanador;H;;1,00;3,00;1,00;1,00;20,31;;3,000000;;;6,77;;20,31;;;;;
;15.001.000006;26.004.000003.SER;Tanque de aço inoxidável;MAT;Tanque de aço inoxidável simples (altura: 0,23 m / comprimento: 0,60 m / largura: 0,55 m / volume: 30 l);UN;;1,00;1,00;1,00;1,00;3,00;1,000000;;;;3,00;3,00;;;;;;
;01.010.000001;26.004.000003.SER;Tanque de aço inoxidável;MOD;Encanador;H;;1,00;3,00;1,00;1,00;20,31;;3,000000;;;6,77;;20,31;;;;;
;15.001.000005;26.004.000003.SER;Tanque de aço inoxidável;MAT;Conjunto para fixação de tanque;UN;;1,00;1,00;1,00;1,00;3,00;1,000000;;;;3,00;3,00;;;;;;
;26.004.000004.SER;26.004.000004.SER;Tanque de louça com coluna;;Tanque de louça com coluna;un;1,00;1,00;;1,00;1,00;;Produção horária da equipe:;;1,00;;;17,25;40,62;- ;- ;57,87;51,61;109,48
;15.001.000002;26.004.000004.SER;Tanque de louça com coluna;MAT;Tanque de louça para coluna (volume: 22 l);UN;;1,00;1,00;1,00;1,00;3,00;1,000000;;;;3,00;3,00;;;;;;
;15.003.000021;26.004.000004.SER;Tanque de louça com coluna;MAT;Sifão metálico acabamento cromado para tanque (diâmetro de entrada: 1 1/4 " / diâmetro de saída: 1 1/2 ");UN;;1,00;1,00;1,00;1,00;3,00;1,000000;;;;3,00;3,00;;;;;;
;14.001.000668;26.004.000004.SER;Tanque de louça com coluna;MAT;Fita de vedação para tubos e conexões roscáveis (comprimento: 50 m / largura: 18 mm);M;;1,00;0,75;1,00;1,00;2,25;0,750000;;;;3,00;2,25;;;;;;
;15.001.000005;26.004.000004.SER;Tanque de louça com coluna;MAT;Conjunto para fixação de tanque;UN;;1,00;1,00;1,00;1,00;3,00;1,000000;;;;3,00;3,00;;;;;;
;01.001.000005;26.004.000004.SER;Tanque de louça com coluna;MOD;Ajudante de encanador;H;;1,00;3,00;1,00;1,00;20,31;;3,000000;;;6,77;;20,31;;;;;
;01.010.000001;26.004.000004.SER;Tanque de louça com coluna;MOD;Encanador;H;;1,00;3,00;1,00;1,00;20,31;;3,000000;;;6,77;;20,31;;;;;
;14.006.000059;26.004.000004.SER;Tanque de louça com coluna;MAT;Válvula metálica de escoamento para tanque ou mictório (diâmetro de entrada: 1 1/4 ");UN;;1,00;1,00;1,00;1,00;3,00;1,000000;;;;3,00;3,00;;;;;;
;15.001.000007;26.004.000004.SER;Tanque de louça com coluna;MAT;Coluna de louça para tanque;UN;;1,00;1,00;1,00;1,00;3,00;1,000000;;;;3,00;3,00;;;;;;
;26.004.000005.SER;26.004.000005.SER;Tanque em polipropileno, 15 litros, dimensões 49 x 43 x 28 cm;;Tanque em polipropileno, 15 litros, dimensões 49 x 43 x 28 cm;un;1,00;1,00;;1,00;1,00;;Produção horária da equipe:;;1,00;;;8,25;40,62;- ;- ;48,87;43,58;92,45
;14.001.000668;26.004.000005.SER;Tanque em polipropileno, 15 litros, dimensões 49 x 43 x 28 cm;MAT;Fita de vedação para tubos e conexões roscáveis (comprimento: 50 m / largura: 18 mm);M;;1,00;0,75;1,00;1,00;2,25;0,750000;;;;3,00;2,25;;;;;;
;01.010.000001;26.004.000005.SER;Tanque em polipropileno, 15 litros, dimensões 49 x 43 x 28 cm;MOD;Encanador;H;;1,00;3,00;1,00;1,00;20,31;;3,000000;;;6,77;;20,31;;;;;
;15.001.000003;26.004.000005.SER;Tanque em polipropileno, 15 litros, dimensões 49 x 43 x 28 cm;MAT;Tanque de polipropileno (altura: 280 mm / largura: 490 mm / profundidade-sentido perpendicular à parede: 430 mm / volume: 15 l);UN;;1,00;1,00;1,00;1,00;3,00;1,000000;;;;3,00;3,00;;;;;;
;01.001.000005;26.004.000005.SER;Tanque em polipropileno, 15 litros, dimensões 49 x 43 x 28 cm;MOD;Ajudante de encanador;H;;1,00;3,00;1,00;1,00;20,31;;3,000000;;;6,77;;20,31;;;;;
;15.003.000009;26.004.000005.SER;Tanque em polipropileno, 15 litros, dimensões 49 x 43 x 28 cm;MAT;Sifão de PVC para tanque (diâmetro de saída: 2 " / diâmetro de entrada: 1 1/4 ");UN;;1,00;1,00;1,00;1,00;3,00;1,000000;;;;3,00;3,00;;;;;;
;26.004.000006.SER;26.004.000006.SER;Tanque em polipropileno, 24 litros, dimensões 58 x 52 x 32 cm;;Tanque em polipropileno, 24 litros, dimensões 58 x 52 x 32 cm;un;1,00;1,00;;1,00;1,00;;Produção horária da equipe:;;1,00;;;8,25;40,62;- ;- ;48,87;43,58;92,45
;01.001.000005;26.004.000006.SER;Tanque em polipropileno, 24 litros, dimensões 58 x 52 x 32 cm;MOD;Ajudante de encanador;H;;1,00;3,00;1,00;1,00;20,31;;3,000000;;;6,77;;20,31;;;;;
;15.001.000004;26.004.000006.SER;Tanque em polipropileno, 24 litros, dimensões 58 x 52 x 32 cm;MAT;Tanque de polipropileno (altura: 520 mm / largura: 580 mm / profundidade-sentido perpendicular à parede: 320 mm / volume: 24 l);UN;;1,00;1,00;1,00;1,00;3,00;1,000000;;;;3,00;3,00;;;;;;
;01.010.000001;26.004.000006.SER;Tanque em polipropileno, 24 litros, dimensões 58 x 52 x 32 cm;MOD;Encanador;H;;1,00;3,00;1,00;1,00;20,31;;3,000000;;;6,77;;20,31;;;;;
;15.003.000009;26.004.000006.SER;Tanque em polipropileno, 24 litros, dimensões 58 x 52 x 32 cm;MAT;Sifão de PVC para tanque (diâmetro de saída: 2 " / diâmetro de entrada: 1 1/4 ");UN;;1,00;1,00;1,00;1,00;3,00;1,000000;;;;3,00;3,00;;;;;;
;14.001.000668;26.004.000006.SER;Tanque em polipropileno, 24 litros, dimensões 58 x 52 x 32 cm;MAT;Fita de vedação para tubos e conexões roscáveis (comprimento: 50 m / largura: 18 mm);M;;1,00;0,75;1,00;1,00;2,25;0,750000;;;;3,00;2,25;;;;;;
;27.001.000001.SER;27.001.000001.SER;Vidro aramado, colocado em caixilho, fixado com massa, espessura 6 mm;;Vidro aramado, colocado em caixilho, fixado com massa, espessura 6 mm;m²;1,00;1,00;;1,00;1,00;;Produção horária da equipe:;;1,00;;;9,00;- ;- ;1,00;10,00;8,92;18,92
;22.002.000001;27.001.000001.SER;Vidro aramado, colocado em caixilho, fixado com massa, espessura 6 mm;MAT;Vidro incolor aramado (espessura: 6,00 mm);M²;;1,00;1,00;1,00;1,00;3,00;1,000000;;;;3,00;3,00;;;;;;
;22.001.000001;27.001.000001.SER;Vidro aramado, colocado em caixilho, fixado com massa, espessura 6 mm;MAT;Massa para vidro comum;KG;;1,00;2,00;1,00;1,00;6,00;2,000000;;;;3,00;6,00;;;;;;
;03.008.000002;27.001.000001.SER;Vidro aramado, colocado em caixilho, fixado com massa, espessura 6 mm;MOE;Instalação especializada com massa de vidro;M²;;1,00;1,00;1,00;1,00;1,00;;;;1,000000;1,00;;;;1,00;;;
;27.002.000001.SER;27.002.000001.SER;Vidro fantasia, colocado em caixilho, fixado com massa, espessura 4 mm;;Vidro fantasia, colocado em caixilho, fixado com massa, espessura 4 mm;m²;1,00;1,00;;1,00;1,00;;Produção horária da equipe:;;1,00;;;9,00;- ;- ;1,00;10,00;8,92;18,92
;22.001.000001;27.002.000001.SER;Vidro fantasia, colocado em caixilho, fixado com massa, espessura 4 mm;MAT;Massa para vidro comum;KG;;1,00;2,00;1,00;1,00;6,00;2,000000;;;;3,00;6,00;;;;;;
;03.008.000002;27.002.000001.SER;Vidro fantasia, colocado em caixilho, fixado com massa, espessura 4 mm;MOE;Instalação especializada com massa de vidro;M²;;1,00;1,00;1,00;1,00;1,00;;;;1,000000;1,00;;;;1,00;;;
;22.003.000001;27.002.000001.SER;Vidro fantasia, colocado em caixilho, fixado com massa, espessura 4 mm;MAT;Vidro incolor cristal comum fantasia com acabamento cortado (espessura: 4,00 mm);M²;;1,00;1,00;1,00;1,00;3,00;1,000000;;;;3,00;3,00;;;;;;
;27.002.000002.SER;27.002.000002.SER;Vidro cristal liso, colocado em caixilho, fixado com massa, espessura 4 mm;;Vidro cristal liso, colocado em caixilho, fixado com massa, espessura 4 mm;m²;1,00;1,00;;1,00;1,00;;Produção horária da equipe:;;1,00;;;9,00;- ;- ;1,00;10,00;8,92;18,92
;22.003.000002;27.002.000002.SER;Vidro cristal liso, colocado em caixilho, fixado com massa, espessura 4 mm;MAT;Vidro incolor cristal comum liso com acabamento cortado (espessura: 4,00 mm);M²;;1,00;1,00;1,00;1,00;3,00;1,000000;;;;3,00;3,00;;;;;;
;03.008.000002;27.002.000002.SER;Vidro cristal liso, colocado em caixilho, fixado com massa, espessura 4 mm;MOE;Instalação especializada com massa de vidro;M²;;1,00;1,00;1,00;1,00;1,00;;;;1,000000;1,00;;;;1,00;;;
;22.001.000001;27.002.000002.SER;Vidro cristal liso, colocado em caixilho, fixado com massa, espessura 4 mm;MAT;Massa para vidro comum;KG;;1,00;2,00;1,00;1,00;6,00;2,000000;;;;3,00;6,00;;;;;;
;27.002.000003.SER;27.002.000003.SER;Vidro cristal liso, colocado em caixilho, fixado com massa, espessura 5 mm;;Vidro cristal liso, colocado em caixilho, fixado com massa, espessura 5 mm;m²;1,00;1,00;;1,00;1,00;;Produção horária da equipe:;;1,00;;;9,00;- ;- ;1,00;10,00;8,92;18,92
;22.003.000003;27.002.000003.SER;Vidro cristal liso, colocado em caixilho, fixado com massa, espessura 5 mm;MAT;Vidro incolor cristal comum liso com acabamento cortado (espessura: 5,00 mm);M²;;1,00;1,00;1,00;1,00;3,00;1,000000;;;;3,00;3,00;;;;;;
;03.008.000002;27.002.000003.SER;Vidro cristal liso, colocado em caixilho, fixado com massa, espessura 5 mm;MOE;Instalação especializada com massa de vidro;M²;;1,00;1,00;1,00;1,00;1,00;;;;1,000000;1,00;;;;1,00;;;
;22.001.000001;27.002.000003.SER;Vidro cristal liso, colocado em caixilho, fixado com massa, espessura 5 mm;MAT;Massa para vidro comum;KG;;1,00;2,00;1,00;1,00;6,00;2,000000;;;;3,00;6,00;;;;;;
;27.002.000004.SER;27.002.000004.SER;Vidro cristal liso, colocado em caixilho, fixado com massa, espessura 6 mm;;Vidro cristal liso, colocado em caixilho, fixado com massa, espessura 6 mm;m²;1,00;1,00;;1,00;1,00;;Produção horária da equipe:;;1,00;;;9,00;- ;- ;1,00;10,00;8,92;18,92
;22.003.000004;27.002.000004.SER;Vidro cristal liso, colocado em caixilho, fixado com massa, espessura 6 mm;MAT;Vidro incolor cristal comum liso com acabamento cortado (espessura: 6,00 mm);M²;;1,00;1,00;1,00;1,00;3,00;1,000000;;;;3,00;3,00;;;;;;
;03.008.000002;27.002.000004.SER;Vidro cristal liso, colocado em caixilho, fixado com massa, espessura 6 mm;MOE;Instalação especializada com massa de vidro;M²;;1,00;1,00;1,00;1,00;1,00;;;;1,000000;1,00;;;;1,00;;;
;22.001.000001;27.002.000004.SER;Vidro cristal liso, colocado em caixilho, fixado com massa, espessura 6 mm;MAT;Massa para vidro comum;KG;;1,00;2,00;1,00;1,00;6,00;2,000000;;;;3,00;6,00;;;;;;
;27.002.000005.SER;27.002.000005.SER;Vidro refletivo para controle solar de fachadas (antélio), colocado em caixilho, com gaxeta de neoprene, espessura 5 mm;;Vidro refletivo para controle solar de fachadas (antélio), colocado em caixilho, com gaxeta de neoprene, espessura 5 mm;m²;1,00;1,00;;1,00;1,00;;Produção horária da equipe:;;1,00;;;3,60;- ;- ;- ;3,60;3,21;6,81
;22.005.000001;27.002.000005.SER;Vidro refletivo para controle solar de fachadas (antélio), colocado em caixilho, com gaxeta de neoprene, espessura 5 mm;MAT;Vidro incolor refletivo liso para controle solar de fachadas (antélio) (espessura: 5,00 mm);M²;;1,00;1,20;1,00;1,00;3,60;1,200000;;;;3,00;3,60;;;;;;
;27.002.000006.SER;27.002.000006.SER;Vidro refletivo para controle solar de fachadas (antélio), colocado em caixilho, com gaxeta de neoprene, espessura 6 mm;;Vidro refletivo para controle solar de fachadas (antélio), colocado em caixilho, com gaxeta de neoprene, espessura 6 mm;m²;1,00;1,00;;1,00;1,00;;Produção horária da equipe:;;1,00;;;3,60;- ;- ;- ;3,60;3,21;6,81
;22.005.000003;27.002.000006.SER;Vidro refletivo para controle solar de fachadas (antélio), colocado em caixilho, com gaxeta de neoprene, espessura 6 mm;MAT;Vidro incolor refletivo liso para controle solar de fachadas (antélio) (espessura: 6,00 mm);M²;;1,00;1,20;1,00;1,00;3,60;1,200000;;;;3,00;3,60;;;;;;
;27.002.000007.SER;27.002.000007.SER;Vidro refletivo para controle solar de fachadas (antélio), colocado em caixilho, com gaxeta de neoprene, espessura 8 mm;;Vidro refletivo para controle solar de fachadas (antélio), colocado em caixilho, com gaxeta de neoprene, espessura 8 mm;m²;1,00;1,00;;1,00;1,00;;Produção horária da equipe:;;1,00;;;3,60;- ;- ;- ;3,60;3,21;6,81
;22.005.000002;27.002.000007.SER;Vidro refletivo para controle solar de fachadas (antélio), colocado em caixilho, com gaxeta de neoprene, espessura 8 mm;MAT;Vidro incolor refletivo liso para controle solar de fachadas (antélio) (espessura: 8,00 mm);M²;;1,00;1,20;1,00;1,00;3,60;1,200000;;;;3,00;3,60;;;;;;
;27.002.000008.SER;27.002.000008.SER;Vidro refletivo para controle solar de fachadas (antélio), colocado em caixilho,com gaxeta de neoprene, espessura 10 mm;;Vidro refletivo para controle solar de fachadas (antélio), colocado em caixilho,com gaxeta de neoprene, espessura 10 mm;m²;1,00;1,00;;1,00;1,00;;Produção horária da equipe:;;1,00;;;3,60;- ;- ;- ;3,60;3,21;6,81
;22.005.000004;27.002.000008.SER;Vidro refletivo para controle solar de fachadas (antélio), colocado em caixilho,com gaxeta de neoprene, espessura 10 mm;MAT;Vidro incolor refletivo liso para controle solar de fachadas (antélio) (espessura: 10,00 mm);M²;;1,00;1,20;1,00;1,00;3,60;1,200000;;;;3,00;3,60;;;;;;
;27.003.000001.SER;27.003.000001.SER;Espelho cristal para sanitário, e=5 mm;;Espelho cristal para sanitário, e=5 mm;m²;1,00;1,00;;1,00;1,00;;Produção horária da equipe:;;1,00;;;3,00;33,85;- ;- ;36,85;32,86;69,71
;22.007.000001;27.003.000001.SER;Espelho cristal para sanitário, e=5 mm;MAT;Espelho cristal comum (espessura: 5 mm);M²;;1,00;1,00;1,00;1,00;3,00;1,000000;;;;3,00;3,00;;;;;;
;01.026.000001;27.003.000001.SER;Espelho cristal para sanitário, e=5 mm;MOD;Servente;H;;1,00;2,50;1,00;1,00;16,93;;2,500000;;;6,77;;16,93;;;;;
;01.021.000001;27.003.000001.SER;Espelho cristal para sanitário, e=5 mm;MOD;Pedreiro;H;;1,00;2,50;1,00;1,00;16,93;;2,500000;;;6,77;;16,93;;;;;
;27.004.000001.SER;27.004.000001.SER;Vidro cristal laminado, colocado em caixilho, com gaxeta de neoprene, espessura 6 mm;;Vidro cristal laminado, colocado em caixilho, com gaxeta de neoprene, espessura 6 mm;m²;1,00;1,00;;1,00;1,00;;Produção horária da equipe:;;1,00;;;3,60;- ;- ;- ;3,60;3,21;6,81
;22.004.000004;27.004.000001.SER;Vidro cristal laminado, colocado em caixilho, com gaxeta de neoprene, espessura 6 mm;MAT;Vidro incolor laminado liso (espessura: 6,00 mm);M²;;1,00;1,20;1,00;1,00;3,60;1,200000;;;;3,00;3,60;;;;;;
;27.004.000002.SER;27.004.000002.SER;Vidro cristal laminado, colocado em caixilho, com gaxeta de neoprene, espessura 8 mm;;Vidro cristal laminado, colocado em caixilho, com gaxeta de neoprene, espessura 8 mm;m²;1,00;1,00;;1,00;1,00;;Produção horária da equipe:;;1,00;;;3,60;- ;- ;- ;3,60;3,21;6,81
;22.004.000001;27.004.000002.SER;Vidro cristal laminado, colocado em caixilho, com gaxeta de neoprene, espessura 8 mm;MAT;Vidro incolor laminado liso (espessura: 8,00 mm);M²;;1,00;1,20;1,00;1,00;3,60;1,200000;;;;3,00;3,60;;;;;;
;27.004.000003.SER;27.004.000003.SER;Vidro cristal laminado, colocado em caixilho, com gaxeta de neoprene, espessura 10 mm;;Vidro cristal laminado, colocado em caixilho, com gaxeta de neoprene, espessura 10 mm;m²;1,00;1,00;;1,00;1,00;;Produção horária da equipe:;;1,00;;;3,60;- ;- ;- ;3,60;3,21;6,81
;22.004.000002;27.004.000003.SER;Vidro cristal laminado, colocado em caixilho, com gaxeta de neoprene, espessura 10 mm;MAT;Vidro incolor laminado liso (espessura: 10,00 mm);M²;;1,00;1,20;1,00;1,00;3,60;1,200000;;;;3,00;3,60;;;;;;
;27.004.000004.SER;27.004.000004.SER;Vidro cristal laminado, colocado em caixilho, com gaxeta de neoprene, espessura 12 mm;;Vidro cristal laminado, colocado em caixilho, com gaxeta de neoprene, espessura 12 mm;m²;1,00;1,00;;1,00;1,00;;Produção horária da equipe:;;1,00;;;3,60;- ;- ;- ;3,60;3,21;6,81
;22.004.000003;27.004.000004.SER;Vidro cristal laminado, colocado em caixilho, com gaxeta de neoprene, espessura 12 mm;MAT;Vidro incolor laminado liso (espessura: 12,00 mm);M²;;1,00;1,20;1,00;1,00;3,60;1,200000;;;;3,00;3,60;;;;;;
;27.006.000001.SER;27.006.000001.SER;Vidro temperado, colocado em caixilho, com gaxeta de neoprene, espessura 6 mm;;Vidro temperado, colocado em caixilho, com gaxeta de neoprene, espessura 6 mm;m²;1,00;1,00;;1,00;1,00;;Produção horária da equipe:;;1,00;;;3,60;- ;- ;- ;3,60;3,21;6,81
;22.006.000001;27.006.000001.SER;Vidro temperado, colocado em caixilho, com gaxeta de neoprene, espessura 6 mm;MAT;Vidro incolor temperado liso (espessura: 6 mm);M²;;1,00;1,20;1,00;1,00;3,60;1,200000;;;;3,00;3,60;;;;;;
;27.006.000002.SER;27.006.000002.SER;Vidro temperado, colocado em caixilho, com gaxeta de neoprene, espessura 8 mm;;Vidro temperado, colocado em caixilho, com gaxeta de neoprene, espessura 8 mm;m²;1,00;1,00;;1,00;1,00;;Produção horária da equipe:;;1,00;;;3,60;- ;- ;- ;3,60;3,21;6,81
;22.006.000003;27.006.000002.SER;Vidro temperado, colocado em caixilho, com gaxeta de neoprene, espessura 8 mm;MAT;Vidro incolor temperado liso (espessura: 8,00 mm);M²;;1,00;1,20;1,00;1,00;3,60;1,200000;;;;3,00;3,60;;;;;;
;27.006.000003.SER;27.006.000003.SER;Vidro temperado, colocado em caixilho, com gaxeta de neoprene, espessura 10 mm;;Vidro temperado, colocado em caixilho, com gaxeta de neoprene, espessura 10 mm;m²;1,00;1,00;;1,00;1,00;;Produção horária da equipe:;;1,00;;;3,60;- ;- ;- ;3,60;3,21;6,81
;22.006.000002;27.006.000003.SER;Vidro temperado, colocado em caixilho, com gaxeta de neoprene, espessura 10 mm;MAT;Vidro incolor temperado liso (espessura: 10,00 mm);M²;;1,00;1,20;1,00;1,00;3,60;1,200000;;;;3,00;3,60;;;;;;
;27.006.000004.SER;27.006.000004.SER;Vidro temperado fixo, com bandeira, com ferragem cromada, espessura 10 mm / vão 900 x 3500 mm;;Vidro temperado fixo, com bandeira, com ferragem cromada, espessura 10 mm / vão 900 x 3500 mm;cj;1,00;1,00;;1,00;1,00;;Produção horária da equipe:;;1,00;;;43,49;- ;- ;- ;43,49;38,78;82,26
;13.017.000021;27.006.000004.SER;Vidro temperado fixo, com bandeira, com ferragem cromada, espessura 10 mm / vão 900 x 3500 mm;MAT;Suporte com miolo tipo 1306 para 2 vidros;UN;;1,00;2,60;1,00;1,00;7,80;2,600000;;;;3,00;7,80;;;;;;
;13.017.000023;27.006.000004.SER;Vidro temperado fixo, com bandeira, com ferragem cromada, espessura 10 mm / vão 900 x 3500 mm;MAT;Suporte de canto tipo 1302;UN;;1,00;5,20;1,00;1,00;15,60;5,200000;;;;3,00;15,60;;;;;;
;13.017.000024;27.006.000004.SER;Vidro temperado fixo, com bandeira, com ferragem cromada, espessura 10 mm / vão 900 x 3500 mm;MAT;Suporte de centro tipo 1329;UN;;1,00;2,60;1,00;1,00;7,80;2,600000;;;;3,00;7,80;;;;;;
;22.006.000002;27.006.000004.SER;Vidro temperado fixo, com bandeira, com ferragem cromada, espessura 10 mm / vão 900 x 3500 mm;MAT;Vidro incolor temperado liso (espessura: 10,00 mm);M²;;1,00;4,10;1,00;1,00;12,29;4,095000;;;;3,00;12,29;;;;;;
;27.006.000005.SER;27.006.000005.SER;Vidro temperado fixo uma folha, com ferragem cromada, espessura 10 mm / vão 900 x 2100 mm;;Vidro temperado fixo uma folha, com ferragem cromada, espessura 10 mm / vão 900 x 2100 mm;cj;1,00;1,00;;1,00;1,00;;Produção horária da equipe:;;1,00;;;30,77;- ;- ;- ;30,77;27,44;58,21
;13.017.000023;27.006.000005.SER;Vidro temperado fixo uma folha, com ferragem cromada, espessura 10 mm / vão 900 x 2100 mm;MAT;Suporte de canto tipo 1302;UN;;1,00;5,20;1,00;1,00;15,60;5,200000;;;;3,00;15,60;;;;;;
;13.017.000024;27.006.000005.SER;Vidro temperado fixo uma folha, com ferragem cromada, espessura 10 mm / vão 900 x 2100 mm;MAT;Suporte de centro tipo 1329;UN;;1,00;2,60;1,00;1,00;7,80;2,600000;;;;3,00;7,80;;;;;;
;22.006.000002;27.006.000005.SER;Vidro temperado fixo uma folha, com ferragem cromada, espessura 10 mm / vão 900 x 2100 mm;MAT;Vidro incolor temperado liso (espessura: 10,00 mm);M²;;1,00;2,46;1,00;1,00;7,37;2,457000;;;;3,00;7,37;;;;;;
;27.006.000006.SER;27.006.000006.SER;Vidro temperado fixo, duas folhas, com ferragem cromada, espessura 10 mm / vão 1800 x 2100 mm;;Vidro temperado fixo, duas folhas, com ferragem cromada, espessura 10 mm / vão 1800 x 2100 mm;cj;1,00;1,00;;1,00;1,00;;Produção horária da equipe:;;1,00;;;49,84;- ;- ;- ;49,84;44,45;94,29
;13.017.000021;27.006.000006.SER;Vidro temperado fixo, duas folhas, com ferragem cromada, espessura 10 mm / vão 1800 x 2100 mm;MAT;Suporte com miolo tipo 1306 para 2 vidros;UN;;1,00;2,60;1,00;1,00;7,80;2,600000;;;;3,00;7,80;;;;;;
;13.017.000023;27.006.000006.SER;Vidro temperado fixo, duas folhas, com ferragem cromada, espessura 10 mm / vão 1800 x 2100 mm;MAT;Suporte de canto tipo 1302;UN;;1,00;5,20;1,00;1,00;15,60;5,200000;;;;3,00;15,60;;;;;;
;13.017.000024;27.006.000006.SER;Vidro temperado fixo, duas folhas, com ferragem cromada, espessura 10 mm / vão 1800 x 2100 mm;MAT;Suporte de centro tipo 1329;UN;;1,00;2,60;1,00;1,00;7,80;2,600000;;;;3,00;7,80;;;;;;
;13.017.000025;27.006.000006.SER;Vidro temperado fixo, duas folhas, com ferragem cromada, espessura 10 mm / vão 1800 x 2100 mm;MAT;Botão de correção fosco acetinado com parafuso tipo 1002;UN;;1,00;1,30;1,00;1,00;3,90;1,300000;;;;3,00;3,90;;;;;;
;22.006.000002;27.006.000006.SER;Vidro temperado fixo, duas folhas, com ferragem cromada, espessura 10 mm / vão 1800 x 2100 mm;MAT;Vidro incolor temperado liso (espessura: 10,00 mm);M²;;1,00;4,91;1,00;1,00;14,74;4,914000;;;;3,00;14,74;;;;;;
;27.006.000007.SER;27.006.000007.SER;Vidro temperado fixo, três folhas, com ferragem cromada, espessura 10 mm / vão 2700 x 2100 mm;;Vidro temperado fixo, três folhas, com ferragem cromada, espessura 10 mm / vão 2700 x 2100 mm;cj;1,00;1,00;;1,00;1,00;;Produção horária da equipe:;;1,00;;;68,91;- ;- ;- ;68,91;61,45;130,37
;13.017.000021;27.006.000007.SER;Vidro temperado fixo, três folhas, com ferragem cromada, espessura 10 mm / vão 2700 x 2100 mm;MAT;Suporte com miolo tipo 1306 para 2 vidros;UN;;1,00;5,20;1,00;1,00;15,60;5,200000;;;;3,00;15,60;;;;;;
;13.017.000023;27.006.000007.SER;Vidro temperado fixo, três folhas, com ferragem cromada, espessura 10 mm / vão 2700 x 2100 mm;MAT;Suporte de canto tipo 1302;UN;;1,00;5,20;1,00;1,00;15,60;5,200000;;;;3,00;15,60;;;;;;
;13.017.000024;27.006.000007.SER;Vidro temperado fixo, três folhas, com ferragem cromada, espessura 10 mm / vão 2700 x 2100 mm;MAT;Suporte de centro tipo 1329;UN;;1,00;2,60;1,00;1,00;7,80;2,600000;;;;3,00;7,80;;;;;;
;13.017.000025;27.006.000007.SER;Vidro temperado fixo, três folhas, com ferragem cromada, espessura 10 mm / vão 2700 x 2100 mm;MAT;Botão de correção fosco acetinado com parafuso tipo 1002;UN;;1,00;2,60;1,00;1,00;7,80;2,600000;;;;3,00;7,80;;;;;;
;22.006.000002;27.006.000007.SER;Vidro temperado fixo, três folhas, com ferragem cromada, espessura 10 mm / vão 2700 x 2100 mm;MAT;Vidro incolor temperado liso (espessura: 10,00 mm);M²;;1,00;7,37;1,00;1,00;22,11;7,371000;;;;3,00;22,11;;;;;;
;27.006.000008.SER;27.006.000008.SER;Vidro temperado fixo, duas folhas com duas bandeiras e um contravento, com ferragem cromada, espessura 10 mm / vão 1800 x 3500 mm;;Vidro temperado fixo, duas folhas com duas bandeiras e um contravento, com ferragem cromada, espessura 10 mm / vão 1800 x 3500 mm;cj;1,00;1,00;;1,00;1,00;;Produção horária da equipe:;;1,00;;;76,91;- ;- ;- ;76,91;68,58;145,49
;13.017.000021;27.006.000008.SER;Vidro temperado fixo, duas folhas com duas bandeiras e um contravento, com ferragem cromada, espessura 10 mm / vão 1800 x 3500 mm;MAT;Suporte com miolo tipo 1306 para 2 vidros;UN;;1,00;3,90;1,00;1,00;11,70;3,900000;;;;3,00;11,70;;;;;;
;13.017.000022;27.006.000008.SER;Vidro temperado fixo, duas folhas com duas bandeiras e um contravento, com ferragem cromada, espessura 10 mm / vão 1800 x 3500 mm;MAT;Suporte em formato T com miolo tipo 1308 para 3 vidros;UN;;1,00;1,30;1,00;1,00;3,90;1,300000;;;;3,00;3,90;;;;;;
;13.017.000023;27.006.000008.SER;Vidro temperado fixo, duas folhas com duas bandeiras e um contravento, com ferragem cromada, espessura 10 mm / vão 1800 x 3500 mm;MAT;Suporte de canto tipo 1302;UN;;1,00;6,50;1,00;1,00;19,50;6,500000;;;;3,00;19,50;;;;;;
;13.017.000024;27.006.000008.SER;Vidro temperado fixo, duas folhas com duas bandeiras e um contravento, com ferragem cromada, espessura 10 mm / vão 1800 x 3500 mm;MAT;Suporte de centro tipo 1329;UN;;1,00;2,60;1,00;1,00;7,80;2,600000;;;;3,00;7,80;;;;;;
;13.017.000025;27.006.000008.SER;Vidro temperado fixo, duas folhas com duas bandeiras e um contravento, com ferragem cromada, espessura 10 mm / vão 1800 x 3500 mm;MAT;Botão de correção fosco acetinado com parafuso tipo 1002;UN;;1,00;1,30;1,00;1,00;3,90;1,300000;;;;3,00;3,90;;;;;;
;13.017.000028;27.006.000008.SER;Vidro temperado fixo, duas folhas com duas bandeiras e um contravento, com ferragem cromada, espessura 10 mm / vão 1800 x 3500 mm;MAT;Suporte tipo 1317 para fixação de 4 vidros e suporte para contravento simples;UN;;1,00;1,30;1,00;1,00;3,90;1,300000;;;;3,00;3,90;;;;;;
;22.006.000002;27.006.000008.SER;Vidro temperado fixo, duas folhas com duas bandeiras e um contravento, com ferragem cromada, espessura 10 mm / vão 1800 x 3500 mm;MAT;Vidro incolor temperado liso (espessura: 10,00 mm);M²;;1,00;8,74;1,00;1,00;26,21;8,736000;;;;3,00;26,21;;;;;;
;27.006.000009.SER;27.006.000009.SER;Vidro temperado fixo, duas folhas e basculante, com ferragem cromada, espessura 10 mm / vão 1800 x 2100 mm;;Vidro temperado fixo, duas folhas e basculante, com ferragem cromada, espessura 10 mm / vão 1800 x 2100 mm;cj;1,00;1,00;;1,00;1,00;;Produção horária da equipe:;;1,00;;;71,29;- ;- ;- ;71,29;63,57;134,87
;13.017.000021;27.006.000009.SER;Vidro temperado fixo, duas folhas e basculante, com ferragem cromada, espessura 10 mm / vão 1800 x 2100 mm;MAT;Suporte com miolo tipo 1306 para 2 vidros;UN;;1,00;1,30;1,00;1,00;3,90;1,300000;;;;3,00;3,90;;;;;;
;13.017.000023;27.006.000009.SER;Vidro temperado fixo, duas folhas e basculante, com ferragem cromada, espessura 10 mm / vão 1800 x 2100 mm;MAT;Suporte de canto tipo 1302;UN;;1,00;6,50;1,00;1,00;19,50;6,500000;;;;3,00;19,50;;;;;;
;13.017.000025;27.006.000009.SER;Vidro temperado fixo, duas folhas e basculante, com ferragem cromada, espessura 10 mm / vão 1800 x 2100 mm;MAT;Botão de correção fosco acetinado com parafuso tipo 1002;UN;;1,00;1,30;1,00;1,00;3,90;1,300000;;;;3,00;3,90;;;;;;
;13.017.000027;27.006.000009.SER;Vidro temperado fixo, duas folhas e basculante, com ferragem cromada, espessura 10 mm / vão 1800 x 2100 mm;MAT;Suporte tipo 1230 para dobradiça basculante;UN;;1,00;1,30;1,00;1,00;3,90;1,300000;;;;3,00;3,90;;;;;;
;13.017.000029;27.006.000009.SER;Vidro temperado fixo, duas folhas e basculante, com ferragem cromada, espessura 10 mm / vão 1800 x 2100 mm;MAT;Suporte com batedeira tipo 1315 para união de 3 vidros;UN;;1,00;1,30;1,00;1,00;3,90;1,300000;;;;3,00;3,90;;;;;;
;13.017.000030;27.006.000009.SER;Vidro temperado fixo, duas folhas e basculante, com ferragem cromada, espessura 10 mm / vão 1800 x 2100 mm;MAT;Trinco com mola para basculante;UN;;1,00;1,30;1,00;1,00;3,90;1,300000;;;;3,00;3,90;;;;;;
;13.017.000034;27.006.000009.SER;Vidro temperado fixo, duas folhas e basculante, com ferragem cromada, espessura 10 mm / vão 1800 x 2100 mm;MAT;Bucha tipo 1201 para pivotante de dobradiça;UN;;1,00;1,30;1,00;1,00;3,90;1,300000;;;;3,00;3,90;;;;;;
;13.017.000038;27.006.000009.SER;Vidro temperado fixo, duas folhas e basculante, com ferragem cromada, espessura 10 mm / vão 1800 x 2100 mm;MAT;Corrente para basculante;M;;1,00;1,95;1,00;1,00;5,85;1,950000;;;;3,00;5,85;;;;;;
;22.006.000002;27.006.000009.SER;Vidro temperado fixo, duas folhas e basculante, com ferragem cromada, espessura 10 mm / vão 1800 x 2100 mm;MAT;Vidro incolor temperado liso (espessura: 10,00 mm);M²;;1,00;4,91;1,00;1,00;14,74;4,914000;;;;3,00;14,74;;;;;;
;13.017.000009;27.006.000009.SER;Vidro temperado fixo, duas folhas e basculante, com ferragem cromada, espessura 10 mm / vão 1800 x 2100 mm;MAT;Dobradiça para basculante;UN;;1,00;2,60;1,00;1,00;7,80;2,600000;;;;3,00;7,80;;;;;;
;27.006.000010.SER;27.006.000010.SER;Vidro temperado fixo, basculante, com ferragem cromada, espessura 10 mm / vão 900 x 2100 mm;;Vidro temperado fixo, basculante, com ferragem cromada, espessura 10 mm / vão 900 x 2100 mm;cj;1,00;1,00;;1,00;1,00;;Produção horária da equipe:;;1,00;;;48,32;- ;- ;- ;48,32;43,09;91,41
;13.017.000023;27.006.000010.SER;Vidro temperado fixo, basculante, com ferragem cromada, espessura 10 mm / vão 900 x 2100 mm;MAT;Suporte de canto tipo 1302;UN;;1,00;5,20;1,00;1,00;15,60;5,200000;;;;3,00;15,60;;;;;;
;13.017.000030;27.006.000010.SER;Vidro temperado fixo, basculante, com ferragem cromada, espessura 10 mm / vão 900 x 2100 mm;MAT;Trinco com mola para basculante;UN;;1,00;1,30;1,00;1,00;3,90;1,300000;;;;3,00;3,90;;;;;;
;13.017.000034;27.006.000010.SER;Vidro temperado fixo, basculante, com ferragem cromada, espessura 10 mm / vão 900 x 2100 mm;MAT;Bucha tipo 1201 para pivotante de dobradiça;UN;;1,00;2,60;1,00;1,00;7,80;2,600000;;;;3,00;7,80;;;;;;
;13.017.000038;27.006.000010.SER;Vidro temperado fixo, basculante, com ferragem cromada, espessura 10 mm / vão 900 x 2100 mm;MAT;Corrente para basculante;M;;1,00;1,95;1,00;1,00;5,85;1,950000;;;;3,00;5,85;;;;;;
;22.006.000002;27.006.000010.SER;Vidro temperado fixo, basculante, com ferragem cromada, espessura 10 mm / vão 900 x 2100 mm;MAT;Vidro incolor temperado liso (espessura: 10,00 mm);M²;;1,00;2,46;1,00;1,00;7,37;2,457000;;;;3,00;7,37;;;;;;
;13.017.000009;27.006.000010.SER;Vidro temperado fixo, basculante, com ferragem cromada, espessura 10 mm / vão 900 x 2100 mm;MAT;Dobradiça para basculante;UN;;1,00;2,60;1,00;1,00;7,80;2,600000;;;;3,00;7,80;;;;;;
;27.006.000011.SER;27.006.000011.SER;Vidro temperado fixo, três folhas e duas basculantes, com ferragem cromada, espessura 10 mm / vão 2700 x 2100 mm;;Vidro temperado fixo, três folhas e duas basculantes, com ferragem cromada, espessura 10 mm / vão 2700 x 2100 mm;cj;1,00;1,00;;1,00;1,00;;Produção horária da equipe:;;1,00;;;119,61;- ;- ;- ;119,61;106,66;226,28
;13.017.000021;27.006.000011.SER;Vidro temperado fixo, três folhas e duas basculantes, com ferragem cromada, espessura 10 mm / vão 2700 x 2100 mm;MAT;Suporte com miolo tipo 1306 para 2 vidros;UN;;1,00;2,60;1,00;1,00;7,80;2,600000;;;;3,00;7,80;;;;;;
;13.017.000023;27.006.000011.SER;Vidro temperado fixo, três folhas e duas basculantes, com ferragem cromada, espessura 10 mm / vão 2700 x 2100 mm;MAT;Suporte de canto tipo 1302;UN;;1,00;7,80;1,00;1,00;23,40;7,800000;;;;3,00;23,40;;;;;;
;13.017.000025;27.006.000011.SER;Vidro temperado fixo, três folhas e duas basculantes, com ferragem cromada, espessura 10 mm / vão 2700 x 2100 mm;MAT;Botão de correção fosco acetinado com parafuso tipo 1002;UN;;1,00;2,60;1,00;1,00;7,80;2,600000;;;;3,00;7,80;;;;;;
;13.017.000027;27.006.000011.SER;Vidro temperado fixo, três folhas e duas basculantes, com ferragem cromada, espessura 10 mm / vão 2700 x 2100 mm;MAT;Suporte tipo 1230 para dobradiça basculante;UN;;1,00;2,60;1,00;1,00;7,80;2,600000;;;;3,00;7,80;;;;;;
;13.017.000029;27.006.000011.SER;Vidro temperado fixo, três folhas e duas basculantes, com ferragem cromada, espessura 10 mm / vão 2700 x 2100 mm;MAT;Suporte com batedeira tipo 1315 para união de 3 vidros;UN;;1,00;2,60;1,00;1,00;7,80;2,600000;;;;3,00;7,80;;;;;;
;13.017.000030;27.006.000011.SER;Vidro temperado fixo, três folhas e duas basculantes, com ferragem cromada, espessura 10 mm / vão 2700 x 2100 mm;MAT;Trinco com mola para basculante;UN;;1,00;2,60;1,00;1,00;7,80;2,600000;;;;3,00;7,80;;;;;;
;13.017.000034;27.006.000011.SER;Vidro temperado fixo, três folhas e duas basculantes, com ferragem cromada, espessura 10 mm / vão 2700 x 2100 mm;MAT;Bucha tipo 1201 para pivotante de dobradiça;UN;;1,00;2,60;1,00;1,00;7,80;2,600000;;;;3,00;7,80;;;;;;
;13.017.000038;27.006.000011.SER;Vidro temperado fixo, três folhas e duas basculantes, com ferragem cromada, espessura 10 mm / vão 2700 x 2100 mm;MAT;Corrente para basculante;M;;1,00;3,90;1,00;1,00;11,70;3,900000;;;;3,00;11,70;;;;;;
;22.006.000002;27.006.000011.SER;Vidro temperado fixo, três folhas e duas basculantes, com ferragem cromada, espessura 10 mm / vão 2700 x 2100 mm;MAT;Vidro incolor temperado liso (espessura: 10,00 mm);M²;;1,00;7,37;1,00;1,00;22,11;7,371000;;;;3,00;22,11;;;;;;
;13.017.000009;27.006.000011.SER;Vidro temperado fixo, três folhas e duas basculantes, com ferragem cromada, espessura 10 mm / vão 2700 x 2100 mm;MAT;Dobradiça para basculante;UN;;1,00;5,20;1,00;1,00;15,60;5,200000;;;;3,00;15,60;;;;;;
;27.006.000012.SER;27.006.000012.SER;Vidro temperado fixo, três folhas, com três bandeiras e dois contraventos, com ferragem cromada, espessura 10 mm / vão 2700 x 3500 mm;;Vidro temperado fixo, três folhas, com três bandeiras e dois contraventos, com ferragem cromada, espessura 10 mm / vão 2700 x 3500 mm;cj;1,00;1,00;;1,00;1,00;;Produção horária da equipe:;;1,00;;;110,76;- ;- ;- ;110,76;98,77;209,53
;13.017.000021;27.006.000012.SER;Vidro temperado fixo, três folhas, com três bandeiras e dois contraventos, com ferragem cromada, espessura 10 mm / vão 2700 x 3500 mm;MAT;Suporte com miolo tipo 1306 para 2 vidros;UN;;1,00;5,20;1,00;1,00;15,60;5,200000;;;;3,00;15,60;;;;;;
;13.017.000022;27.006.000012.SER;Vidro temperado fixo, três folhas, com três bandeiras e dois contraventos, com ferragem cromada, espessura 10 mm / vão 2700 x 3500 mm;MAT;Suporte em formato T com miolo tipo 1308 para 3 vidros;UN;;1,00;2,60;1,00;1,00;7,80;2,600000;;;;3,00;7,80;;;;;;
;13.017.000023;27.006.000012.SER;Vidro temperado fixo, três folhas, com três bandeiras e dois contraventos, com ferragem cromada, espessura 10 mm / vão 2700 x 3500 mm;MAT;Suporte de canto tipo 1302;UN;;1,00;7,80;1,00;1,00;23,40;7,800000;;;;3,00;23,40;;;;;;
;13.017.000024;27.006.000012.SER;Vidro temperado fixo, três folhas, com três bandeiras e dois contraventos, com ferragem cromada, espessura 10 mm / vão 2700 x 3500 mm;MAT;Suporte de centro tipo 1329;UN;;1,00;2,60;1,00;1,00;7,80;2,600000;;;;3,00;7,80;;;;;;
;13.017.000025;27.006.000012.SER;Vidro temperado fixo, três folhas, com três bandeiras e dois contraventos, com ferragem cromada, espessura 10 mm / vão 2700 x 3500 mm;MAT;Botão de correção fosco acetinado com parafuso tipo 1002;UN;;1,00;2,60;1,00;1,00;7,80;2,600000;;;;3,00;7,80;;;;;;
;13.017.000028;27.006.000012.SER;Vidro temperado fixo, três folhas, com três bandeiras e dois contraventos, com ferragem cromada, espessura 10 mm / vão 2700 x 3500 mm;MAT;Suporte tipo 1317 para fixação de 4 vidros e suporte para contravento simples;UN;;1,00;2,60;1,00;1,00;7,80;2,600000;;;;3,00;7,80;;;;;;
;22.006.000002;27.006.000012.SER;Vidro temperado fixo, três folhas, com três bandeiras e dois contraventos, com ferragem cromada, espessura 10 mm / vão 2700 x 3500 mm;MAT;Vidro incolor temperado liso (espessura: 10,00 mm);M²;;1,00;13,52;1,00;1,00;40,56;13,520000;;;;3,00;40,56;;;;;;
;27.006.000022.SER;27.006.000022.SER;Janela em vidro temperado, de correr com estrutura de alumínio, espessura 10 mm;;Janela em vidro temperado, de correr com estrutura de alumínio, espessura 10 mm;m²;1,00;1,00;;1,00;1,00;;Produção horária da equipe:;;1,00;;;3,15;47,39;- ;- ;50,54;45,07;95,61
;01.018.000001;27.006.000022.SER;Janela em vidro temperado, de correr com estrutura de alumínio, espessura 10 mm;MOD;Montador;H;;1,00;3,50;1,00;1,00;23,70;;3,500000;;;6,77;;23,70;;;;;
;01.026.000001;27.006.000022.SER;Janela em vidro temperado, de correr com estrutura de alumínio, espessura 10 mm;MOD;Servente;H;;1,00;3,50;1,00;1,00;23,70;;3,500000;;;6,77;;23,70;;;;;
;22.006.000002;27.006.000022.SER;Janela em vidro temperado, de correr com estrutura de alumínio, espessura 10 mm;MAT;Vidro incolor temperado liso (espessura: 10,00 mm);M²;;1,00;1,05;1,00;1,00;3,15;1,050000;;;;3,00;3,15;;;;;;
;27.006.000013.SER;27.006.000013.SER;Porta de vidro temperado, com bandeira, com ferragem e mola hidráulica, espessura 10 mm / vão 900 x 2900 mm;;Porta de vidro temperado, com bandeira, com ferragem e mola hidráulica, espessura 10 mm / vão 900 x 2900 mm;cj;1,00;1,00;;1,00;1,00;;Produção horária da equipe:;;1,00;;;45,28;- ;- ;- ;45,28;40,38;85,66
;13.017.000010;27.006.000013.SER;Porta de vidro temperado, com bandeira, com ferragem e mola hidráulica, espessura 10 mm / vão 900 x 2900 mm;MAT;Dobradiça superior;UN;;1,00;1,30;1,00;1,00;3,90;1,300000;;;;3,00;3,90;;;;;;
;13.017.000011;27.006.000013.SER;Porta de vidro temperado, com bandeira, com ferragem e mola hidráulica, espessura 10 mm / vão 900 x 2900 mm;MAT;Fechadura central com 2 cilindros;UN;;1,00;1,30;1,00;1,00;3,90;1,300000;;;;3,00;3,90;;;;;;
;13.017.000019;27.006.000013.SER;Porta de vidro temperado, com bandeira, com ferragem e mola hidráulica, espessura 10 mm / vão 900 x 2900 mm;MAT;Mola hidráulica;UN;;1,00;1,30;1,00;1,00;3,90;1,300000;;;;3,00;3,90;;;;;;
;13.017.000020;27.006.000013.SER;Porta de vidro temperado, com bandeira, com ferragem e mola hidráulica, espessura 10 mm / vão 900 x 2900 mm;MAT;Puxador de madeira;UN;;1,00;1,30;1,00;1,00;3,90;1,300000;;;;3,00;3,90;;;;;;
;13.017.000023;27.006.000013.SER;Porta de vidro temperado, com bandeira, com ferragem e mola hidráulica, espessura 10 mm / vão 900 x 2900 mm;MAT;Suporte de canto tipo 1302;UN;;1,00;3,90;1,00;1,00;11,70;3,900000;;;;3,00;11,70;;;;;;
;13.017.000026;27.006.000013.SER;Porta de vidro temperado, com bandeira, com ferragem e mola hidráulica, espessura 10 mm / vão 900 x 2900 mm;MAT;Suporte com ponto giro tipo 1203 para bandeira;UN;;1,00;1,30;1,00;1,00;3,90;1,300000;;;;3,00;3,90;;;;;;
;22.006.000002;27.006.000013.SER;Porta de vidro temperado, com bandeira, com ferragem e mola hidráulica, espessura 10 mm / vão 900 x 2900 mm;MAT;Vidro incolor temperado liso (espessura: 10,00 mm);M²;;1,00;3,39;1,00;1,00;10,18;3,393000;;;;3,00;10,18;;;;;;
;13.017.000008;27.006.000013.SER;Porta de vidro temperado, com bandeira, com ferragem e mola hidráulica, espessura 10 mm / vão 900 x 2900 mm;MAT;Dobradiça inferior;UN;;1,00;1,30;1,00;1,00;3,90;1,300000;;;;3,00;3,90;;;;;;
;27.006.000014.SER;27.006.000014.SER;Porta de vidro temperado;;Porta de vidro temperado;m²;1,00;1,00;;1,00;1,00;;Produção horária da equipe:;;1,00;;;4,35;- ;- ;- ;4,35;3,88;8,23
;22.006.000002;27.006.000014.SER;Porta de vidro temperado;MAT;Vidro incolor temperado liso (espessura: 10,00 mm);M²;;1,00;1,45;1,00;1,00;4,35;1,450000;;;;3,00;4,35;;;;;;
;27.006.000015.SER;27.006.000015.SER;Porta de vidro temperado, uma folha, com ferragem e mola hidráulica, espessura 10 mm / vão 900 x 2100 mm;;Porta de vidro temperado, uma folha, com ferragem e mola hidráulica, espessura 10 mm / vão 900 x 2100 mm;cj;1,00;1,00;;1,00;1,00;;Produção horária da equipe:;;1,00;;;30,77;- ;- ;- ;30,77;27,44;58,21
;13.017.000010;27.006.000015.SER;Porta de vidro temperado, uma folha, com ferragem e mola hidráulica, espessura 10 mm / vão 900 x 2100 mm;MAT;Dobradiça superior;UN;;1,00;1,30;1,00;1,00;3,90;1,300000;;;;3,00;3,90;;;;;;
;13.017.000011;27.006.000015.SER;Porta de vidro temperado, uma folha, com ferragem e mola hidráulica, espessura 10 mm / vão 900 x 2100 mm;MAT;Fechadura central com 2 cilindros;UN;;1,00;1,30;1,00;1,00;3,90;1,300000;;;;3,00;3,90;;;;;;
;13.017.000019;27.006.000015.SER;Porta de vidro temperado, uma folha, com ferragem e mola hidráulica, espessura 10 mm / vão 900 x 2100 mm;MAT;Mola hidráulica;UN;;1,00;1,30;1,00;1,00;3,90;1,300000;;;;3,00;3,90;;;;;;
;13.017.000020;27.006.000015.SER;Porta de vidro temperado, uma folha, com ferragem e mola hidráulica, espessura 10 mm / vão 900 x 2100 mm;MAT;Puxador de madeira;UN;;1,00;1,30;1,00;1,00;3,90;1,300000;;;;3,00;3,90;;;;;;
;13.017.000034;27.006.000015.SER;Porta de vidro temperado, uma folha, com ferragem e mola hidráulica, espessura 10 mm / vão 900 x 2100 mm;MAT;Bucha tipo 1201 para pivotante de dobradiça;UN;;1,00;1,30;1,00;1,00;3,90;1,300000;;;;3,00;3,90;;;;;;
;22.006.000002;27.006.000015.SER;Porta de vidro temperado, uma folha, com ferragem e mola hidráulica, espessura 10 mm / vão 900 x 2100 mm;MAT;Vidro incolor temperado liso (espessura: 10,00 mm);M²;;1,00;2,46;1,00;1,00;7,37;2,457000;;;;3,00;7,37;;;;;;
;13.017.000008;27.006.000015.SER;Porta de vidro temperado, uma folha, com ferragem e mola hidráulica, espessura 10 mm / vão 900 x 2100 mm;MAT;Dobradiça inferior;UN;;1,00;1,30;1,00;1,00;3,90;1,300000;;;;3,00;3,90;;;;;;
;27.006.000016.SER;27.006.000016.SER;Porta de vidro temperado, duas folhas, com ferragem e mola hidráulica, espessura 10 mm / vão 1800 x 2100 mm;;Porta de vidro temperado, duas folhas, com ferragem e mola hidráulica, espessura 10 mm / vão 1800 x 2100 mm;cj;1,00;1,00;;1,00;1,00;;Produção horária da equipe:;;1,00;;;73,24;- ;- ;- ;73,24;65,31;138,56
;13.017.000010;27.006.000016.SER;Porta de vidro temperado, duas folhas, com ferragem e mola hidráulica, espessura 10 mm / vão 1800 x 2100 mm;MAT;Dobradiça superior;UN;;1,00;2,60;1,00;1,00;7,80;2,600000;;;;3,00;7,80;;;;;;
;13.017.000011;27.006.000016.SER;Porta de vidro temperado, duas folhas, com ferragem e mola hidráulica, espessura 10 mm / vão 1800 x 2100 mm;MAT;Fechadura central com 2 cilindros;UN;;1,00;1,30;1,00;1,00;3,90;1,300000;;;;3,00;3,90;;;;;;
;13.017.000019;27.006.000016.SER;Porta de vidro temperado, duas folhas, com ferragem e mola hidráulica, espessura 10 mm / vão 1800 x 2100 mm;MAT;Mola hidráulica;UN;;1,00;2,60;1,00;1,00;7,80;2,600000;;;;3,00;7,80;;;;;;
;13.017.000020;27.006.000016.SER;Porta de vidro temperado, duas folhas, com ferragem e mola hidráulica, espessura 10 mm / vão 1800 x 2100 mm;MAT;Puxador de madeira;UN;;1,00;2,60;1,00;1,00;7,80;2,600000;;;;3,00;7,80;;;;;;
;13.017.000031;27.006.000016.SER;Porta de vidro temperado, duas folhas, com ferragem e mola hidráulica, espessura 10 mm / vão 1800 x 2100 mm;MAT;Trinco inferior;UN;;1,00;2,60;1,00;1,00;7,80;2,600000;;;;3,00;7,80;;;;;;
;13.017.000034;27.006.000016.SER;Porta de vidro temperado, duas folhas, com ferragem e mola hidráulica, espessura 10 mm / vão 1800 x 2100 mm;MAT;Bucha tipo 1201 para pivotante de dobradiça;UN;;1,00;2,60;1,00;1,00;7,80;2,600000;;;;3,00;7,80;;;;;;
;13.017.000035;27.006.000016.SER;Porta de vidro temperado, duas folhas, com ferragem e mola hidráulica, espessura 10 mm / vão 1800 x 2100 mm;MAT;Capuchinho tipo 1037;UN;;1,00;1,30;1,00;1,00;3,90;1,300000;;;;3,00;3,90;;;;;;
;13.017.000037;27.006.000016.SER;Porta de vidro temperado, duas folhas, com ferragem e mola hidráulica, espessura 10 mm / vão 1800 x 2100 mm;MAT;Contraplaca para fechadura central;UN;;1,00;1,30;1,00;1,00;3,90;1,300000;;;;3,00;3,90;;;;;;
;22.006.000002;27.006.000016.SER;Porta de vidro temperado, duas folhas, com ferragem e mola hidráulica, espessura 10 mm / vão 1800 x 2100 mm;MAT;Vidro incolor temperado liso (espessura: 10,00 mm);M²;;1,00;4,91;1,00;1,00;14,74;4,914000;;;;3,00;14,74;;;;;;
;13.017.000008;27.006.000016.SER;Porta de vidro temperado, duas folhas, com ferragem e mola hidráulica, espessura 10 mm / vão 1800 x 2100 mm;MAT;Dobradiça inferior;UN;;1,00;2,60;1,00;1,00;7,80;2,600000;;;;3,00;7,80;;;;;;
;27.006.000017.SER;27.006.000017.SER;Porta de vidro temperado, uma folha, com bandeira, com ferragem e mola hidráulica, espessura 10 mm / vão 900 x 3500 mm;;Porta de vidro temperado, uma folha, com bandeira, com ferragem e mola hidráulica, espessura 10 mm / vão 900 x 3500 mm;cj;1,00;1,00;;1,00;1,00;;Produção horária da equipe:;;1,00;;;47,39;- ;- ;- ;47,39;42,26;89,64
;13.017.000010;27.006.000017.SER;Porta de vidro temperado, uma folha, com bandeira, com ferragem e mola hidráulica, espessura 10 mm / vão 900 x 3500 mm;MAT;Dobradiça superior;UN;;1,00;1,30;1,00;1,00;3,90;1,300000;;;;3,00;3,90;;;;;;
;13.017.000011;27.006.000017.SER;Porta de vidro temperado, uma folha, com bandeira, com ferragem e mola hidráulica, espessura 10 mm / vão 900 x 3500 mm;MAT;Fechadura central com 2 cilindros;UN;;1,00;1,30;1,00;1,00;3,90;1,300000;;;;3,00;3,90;;;;;;
;13.017.000019;27.006.000017.SER;Porta de vidro temperado, uma folha, com bandeira, com ferragem e mola hidráulica, espessura 10 mm / vão 900 x 3500 mm;MAT;Mola hidráulica;UN;;1,00;1,30;1,00;1,00;3,90;1,300000;;;;3,00;3,90;;;;;;
;13.017.000020;27.006.000017.SER;Porta de vidro temperado, uma folha, com bandeira, com ferragem e mola hidráulica, espessura 10 mm / vão 900 x 3500 mm;MAT;Puxador de madeira;UN;;1,00;1,30;1,00;1,00;3,90;1,300000;;;;3,00;3,90;;;;;;
;13.017.000023;27.006.000017.SER;Porta de vidro temperado, uma folha, com bandeira, com ferragem e mola hidráulica, espessura 10 mm / vão 900 x 3500 mm;MAT;Suporte de canto tipo 1302;UN;;1,00;3,90;1,00;1,00;11,70;3,900000;;;;3,00;11,70;;;;;;
;13.017.000026;27.006.000017.SER;Porta de vidro temperado, uma folha, com bandeira, com ferragem e mola hidráulica, espessura 10 mm / vão 900 x 3500 mm;MAT;Suporte com ponto giro tipo 1203 para bandeira;UN;;1,00;1,30;1,00;1,00;3,90;1,300000;;;;3,00;3,90;;;;;;
;22.006.000002;27.006.000017.SER;Porta de vidro temperado, uma folha, com bandeira, com ferragem e mola hidráulica, espessura 10 mm / vão 900 x 3500 mm;MAT;Vidro incolor temperado liso (espessura: 10,00 mm);M²;;1,00;4,10;1,00;1,00;12,29;4,095000;;;;3,00;12,29;;;;;;
;13.017.000008;27.006.000017.SER;Porta de vidro temperado, uma folha, com bandeira, com ferragem e mola hidráulica, espessura 10 mm / vão 900 x 3500 mm;MAT;Dobradiça inferior;UN;;1,00;1,30;1,00;1,00;3,90;1,300000;;;;3,00;3,90;;;;;;
;27.006.000018.SER;27.006.000018.SER;Porta de vidro temperado, duas folhas, com bandeira, com ferragem e mola hidráulica, espessura 10 mm / vão 1800 x 3500 mm;;Porta de vidro temperado, duas folhas, com bandeira, com ferragem e mola hidráulica, espessura 10 mm / vão 1800 x 3500 mm;cj;1,00;1,00;;1,00;1,00;;Produção horária da equipe:;;1,00;;;86,97;- ;- ;- ;86,97;77,56;164,53
;13.017.000010;27.006.000018.SER;Porta de vidro temperado, duas folhas, com bandeira, com ferragem e mola hidráulica, espessura 10 mm / vão 1800 x 3500 mm;MAT;Dobradiça superior;UN;;1,00;2,60;1,00;1,00;7,80;2,600000;;;;3,00;7,80;;;;;;
;13.017.000011;27.006.000018.SER;Porta de vidro temperado, duas folhas, com bandeira, com ferragem e mola hidráulica, espessura 10 mm / vão 1800 x 3500 mm;MAT;Fechadura central com 2 cilindros;UN;;1,00;1,30;1,00;1,00;3,90;1,300000;;;;3,00;3,90;;;;;;
;13.017.000019;27.006.000018.SER;Porta de vidro temperado, duas folhas, com bandeira, com ferragem e mola hidráulica, espessura 10 mm / vão 1800 x 3500 mm;MAT;Mola hidráulica;UN;;1,00;2,60;1,00;1,00;7,80;2,600000;;;;3,00;7,80;;;;;;
;13.017.000020;27.006.000018.SER;Porta de vidro temperado, duas folhas, com bandeira, com ferragem e mola hidráulica, espessura 10 mm / vão 1800 x 3500 mm;MAT;Puxador de madeira;UN;;1,00;2,60;1,00;1,00;7,80;2,600000;;;;3,00;7,80;;;;;;
;13.017.000023;27.006.000018.SER;Porta de vidro temperado, duas folhas, com bandeira, com ferragem e mola hidráulica, espessura 10 mm / vão 1800 x 3500 mm;MAT;Suporte de canto tipo 1302;UN;;1,00;2,60;1,00;1,00;7,80;2,600000;;;;3,00;7,80;;;;;;
;13.017.000024;27.006.000018.SER;Porta de vidro temperado, duas folhas, com bandeira, com ferragem e mola hidráulica, espessura 10 mm / vão 1800 x 3500 mm;MAT;Suporte de centro tipo 1329;UN;;1,00;1,30;1,00;1,00;3,90;1,300000;;;;3,00;3,90;;;;;;
;13.017.000026;27.006.000018.SER;Porta de vidro temperado, duas folhas, com bandeira, com ferragem e mola hidráulica, espessura 10 mm / vão 1800 x 3500 mm;MAT;Suporte com ponto giro tipo 1203 para bandeira;UN;;1,00;2,60;1,00;1,00;7,80;2,600000;;;;3,00;7,80;;;;;;
;13.017.000031;27.006.000018.SER;Porta de vidro temperado, duas folhas, com bandeira, com ferragem e mola hidráulica, espessura 10 mm / vão 1800 x 3500 mm;MAT;Trinco inferior;UN;;1,00;1,30;1,00;1,00;3,90;1,300000;;;;3,00;3,90;;;;;;
;13.017.000037;27.006.000018.SER;Porta de vidro temperado, duas folhas, com bandeira, com ferragem e mola hidráulica, espessura 10 mm / vão 1800 x 3500 mm;MAT;Contraplaca para fechadura central;UN;;1,00;1,30;1,00;1,00;3,90;1,300000;;;;3,00;3,90;;;;;;
;22.006.000002;27.006.000018.SER;Porta de vidro temperado, duas folhas, com bandeira, com ferragem e mola hidráulica, espessura 10 mm / vão 1800 x 3500 mm;MAT;Vidro incolor temperado liso (espessura: 10,00 mm);M²;;1,00;8,19;1,00;1,00;24,57;8,190000;;;;3,00;24,57;;;;;;
;13.017.000008;27.006.000018.SER;Porta de vidro temperado, duas folhas, com bandeira, com ferragem e mola hidráulica, espessura 10 mm / vão 1800 x 3500 mm;MAT;Dobradiça inferior;UN;;1,00;2,60;1,00;1,00;7,80;2,600000;;;;3,00;7,80;;;;;;
;27.006.000019.SER;27.006.000019.SER;Porta de vidro temperado, duas folhas, com bandeira, com ferragem e mola hidráulica, espessura 10 mm / vão 1800 x 2900 mm;;Porta de vidro temperado, duas folhas, com bandeira, com ferragem e mola hidráulica, espessura 10 mm / vão 1800 x 2900 mm;cj;1,00;1,00;;1,00;1,00;;Produção horária da equipe:;;1,00;;;82,76;- ;- ;- ;82,76;73,80;156,56
;13.017.000010;27.006.000019.SER;Porta de vidro temperado, duas folhas, com bandeira, com ferragem e mola hidráulica, espessura 10 mm / vão 1800 x 2900 mm;MAT;Dobradiça superior;UN;;1,00;2,60;1,00;1,00;7,80;2,600000;;;;3,00;7,80;;;;;;
;13.017.000011;27.006.000019.SER;Porta de vidro temperado, duas folhas, com bandeira, com ferragem e mola hidráulica, espessura 10 mm / vão 1800 x 2900 mm;MAT;Fechadura central com 2 cilindros;UN;;1,00;1,30;1,00;1,00;3,90;1,300000;;;;3,00;3,90;;;;;;
;13.017.000019;27.006.000019.SER;Porta de vidro temperado, duas folhas, com bandeira, com ferragem e mola hidráulica, espessura 10 mm / vão 1800 x 2900 mm;MAT;Mola hidráulica;UN;;1,00;2,60;1,00;1,00;7,80;2,600000;;;;3,00;7,80;;;;;;
;13.017.000020;27.006.000019.SER;Porta de vidro temperado, duas folhas, com bandeira, com ferragem e mola hidráulica, espessura 10 mm / vão 1800 x 2900 mm;MAT;Puxador de madeira;UN;;1,00;2,60;1,00;1,00;7,80;2,600000;;;;3,00;7,80;;;;;;
;13.017.000023;27.006.000019.SER;Porta de vidro temperado, duas folhas, com bandeira, com ferragem e mola hidráulica, espessura 10 mm / vão 1800 x 2900 mm;MAT;Suporte de canto tipo 1302;UN;;1,00;2,60;1,00;1,00;7,80;2,600000;;;;3,00;7,80;;;;;;
;13.017.000024;27.006.000019.SER;Porta de vidro temperado, duas folhas, com bandeira, com ferragem e mola hidráulica, espessura 10 mm / vão 1800 x 2900 mm;MAT;Suporte de centro tipo 1329;UN;;1,00;1,30;1,00;1,00;3,90;1,300000;;;;3,00;3,90;;;;;;
;13.017.000026;27.006.000019.SER;Porta de vidro temperado, duas folhas, com bandeira, com ferragem e mola hidráulica, espessura 10 mm / vão 1800 x 2900 mm;MAT;Suporte com ponto giro tipo 1203 para bandeira;UN;;1,00;2,60;1,00;1,00;7,80;2,600000;;;;3,00;7,80;;;;;;
;13.017.000031;27.006.000019.SER;Porta de vidro temperado, duas folhas, com bandeira, com ferragem e mola hidráulica, espessura 10 mm / vão 1800 x 2900 mm;MAT;Trinco inferior;UN;;1,00;1,30;1,00;1,00;3,90;1,300000;;;;3,00;3,90;;;;;;
;13.017.000037;27.006.000019.SER;Porta de vidro temperado, duas folhas, com bandeira, com ferragem e mola hidráulica, espessura 10 mm / vão 1800 x 2900 mm;MAT;Contraplaca para fechadura central;UN;;1,00;1,30;1,00;1,00;3,90;1,300000;;;;3,00;3,90;;;;;;
;22.006.000002;27.006.000019.SER;Porta de vidro temperado, duas folhas, com bandeira, com ferragem e mola hidráulica, espessura 10 mm / vão 1800 x 2900 mm;MAT;Vidro incolor temperado liso (espessura: 10,00 mm);M²;;1,00;6,79;1,00;1,00;20,36;6,786000;;;;3,00;20,36;;;;;;
;13.017.000008;27.006.000019.SER;Porta de vidro temperado, duas folhas, com bandeira, com ferragem e mola hidráulica, espessura 10 mm / vão 1800 x 2900 mm;MAT;Dobradiça inferior;UN;;1,00;2,60;1,00;1,00;7,80;2,600000;;;;3,00;7,80;;;;;;
;27.006.000020.SER;27.006.000020.SER;Porta de vidro temperado, duas folhas móveis, com bandeira e duas folhas laterais fixas, com ferragem e mola hidráulica, espessura 10 mm / vão 3600 x 2900 mm;;Porta de vidro temperado, duas folhas móveis, com bandeira e duas folhas laterais fixas, com ferragem e mola hidráulica, espessura 10 mm / vão 3600 x 2900 mm;cj;1,00;1,00;;1,00;1,00;;Produção horária da equipe:;;1,00;;;134,16;- ;- ;- ;134,16;119,64;253,80
;13.017.000010;27.006.000020.SER;Porta de vidro temperado, duas folhas móveis, com bandeira e duas folhas laterais fixas, com ferragem e mola hidráulica, espessura 10 mm / vão 3600 x 2900 mm;MAT;Dobradiça superior;UN;;1,00;2,60;1,00;1,00;7,80;2,600000;;;;3,00;7,80;;;;;;
;13.017.000011;27.006.000020.SER;Porta de vidro temperado, duas folhas móveis, com bandeira e duas folhas laterais fixas, com ferragem e mola hidráulica, espessura 10 mm / vão 3600 x 2900 mm;MAT;Fechadura central com 2 cilindros;UN;;1,00;1,30;1,00;1,00;3,90;1,300000;;;;3,00;3,90;;;;;;
;13.017.000016;27.006.000020.SER;Porta de vidro temperado, duas folhas móveis, com bandeira e duas folhas laterais fixas, com ferragem e mola hidráulica, espessura 10 mm / vão 3600 x 2900 mm;MAT;Facão simples para lateral e bandeira;UN;;1,00;2,60;1,00;1,00;7,80;2,600000;;;;3,00;7,80;;;;;;
;13.017.000019;27.006.000020.SER;Porta de vidro temperado, duas folhas móveis, com bandeira e duas folhas laterais fixas, com ferragem e mola hidráulica, espessura 10 mm / vão 3600 x 2900 mm;MAT;Mola hidráulica;UN;;1,00;2,60;1,00;1,00;7,80;2,600000;;;;3,00;7,80;;;;;;
;13.017.000020;27.006.000020.SER;Porta de vidro temperado, duas folhas móveis, com bandeira e duas folhas laterais fixas, com ferragem e mola hidráulica, espessura 10 mm / vão 3600 x 2900 mm;MAT;Puxador de madeira;UN;;1,00;2,60;1,00;1,00;7,80;2,600000;;;;3,00;7,80;;;;;;
;13.017.000021;27.006.000020.SER;Porta de vidro temperado, duas folhas móveis, com bandeira e duas folhas laterais fixas, com ferragem e mola hidráulica, espessura 10 mm / vão 3600 x 2900 mm;MAT;Suporte com miolo tipo 1306 para 2 vidros;UN;;1,00;2,60;1,00;1,00;7,80;2,600000;;;;3,00;7,80;;;;;;
;13.017.000023;27.006.000020.SER;Porta de vidro temperado, duas folhas móveis, com bandeira e duas folhas laterais fixas, com ferragem e mola hidráulica, espessura 10 mm / vão 3600 x 2900 mm;MAT;Suporte de canto tipo 1302;UN;;1,00;7,80;1,00;1,00;23,40;7,800000;;;;3,00;23,40;;;;;;
;13.017.000024;27.006.000020.SER;Porta de vidro temperado, duas folhas móveis, com bandeira e duas folhas laterais fixas, com ferragem e mola hidráulica, espessura 10 mm / vão 3600 x 2900 mm;MAT;Suporte de centro tipo 1329;UN;;1,00;3,90;1,00;1,00;11,70;3,900000;;;;3,00;11,70;;;;;;
;13.017.000031;27.006.000020.SER;Porta de vidro temperado, duas folhas móveis, com bandeira e duas folhas laterais fixas, com ferragem e mola hidráulica, espessura 10 mm / vão 3600 x 2900 mm;MAT;Trinco inferior;UN;;1,00;1,30;1,00;1,00;3,90;1,300000;;;;3,00;3,90;;;;;;
;13.017.000037;27.006.000020.SER;Porta de vidro temperado, duas folhas móveis, com bandeira e duas folhas laterais fixas, com ferragem e mola hidráulica, espessura 10 mm / vão 3600 x 2900 mm;MAT;Contraplaca para fechadura central;UN;;1,00;1,30;1,00;1,00;3,90;1,300000;;;;3,00;3,90;;;;;;
;22.006.000002;27.006.000020.SER;Porta de vidro temperado, duas folhas móveis, com bandeira e duas folhas laterais fixas, com ferragem e mola hidráulica, espessura 10 mm / vão 3600 x 2900 mm;MAT;Vidro incolor temperado liso (espessura: 10,00 mm);M²;;1,00;13,52;1,00;1,00;40,56;13,520000;;;;3,00;40,56;;;;;;
;13.017.000008;27.006.000020.SER;Porta de vidro temperado, duas folhas móveis, com bandeira e duas folhas laterais fixas, com ferragem e mola hidráulica, espessura 10 mm / vão 3600 x 2900 mm;MAT;Dobradiça inferior;UN;;1,00;2,60;1,00;1,00;7,80;2,600000;;;;3,00;7,80;;;;;;
;27.006.000021.SER;27.006.000021.SER;Porta de vidro temperado duas folhas móveis, três bandeiras, dois contraventos e duas folhas laterais fixas, com ferragem e mola hidráulica, espessura 100 mm / vão 3600 x 3500 mm;;Porta de vidro temperado duas folhas móveis, três bandeiras, dois contraventos e duas folhas laterais fixas, com ferragem e mola hidráulica, espessura 100 mm / vão 3600 x 3500 mm;cj;1,00;1,00;;1,00;1,00;;Produção horária da equipe:;;1,00;;;161,46;- ;- ;- ;161,46;143,98;305,44
;13.017.000010;27.006.000021.SER;Porta de vidro temperado duas folhas móveis, três bandeiras, dois contraventos e duas folhas laterais fixas, com ferragem e mola hidráulica, espessura 100 mm / vão 3600 x 3500 mm;MAT;Dobradiça superior;UN;;1,00;2,60;1,00;1,00;7,80;2,600000;;;;3,00;7,80;;;;;;
;13.017.000011;27.006.000021.SER;Porta de vidro temperado duas folhas móveis, três bandeiras, dois contraventos e duas folhas laterais fixas, com ferragem e mola hidráulica, espessura 100 mm / vão 3600 x 3500 mm;MAT;Fechadura central com 2 cilindros;UN;;1,00;1,30;1,00;1,00;3,90;1,300000;;;;3,00;3,90;;;;;;
;13.017.000019;27.006.000021.SER;Porta de vidro temperado duas folhas móveis, três bandeiras, dois contraventos e duas folhas laterais fixas, com ferragem e mola hidráulica, espessura 100 mm / vão 3600 x 3500 mm;MAT;Mola hidráulica;UN;;1,00;2,60;1,00;1,00;7,80;2,600000;;;;3,00;7,80;;;;;;
;13.017.000020;27.006.000021.SER;Porta de vidro temperado duas folhas móveis, três bandeiras, dois contraventos e duas folhas laterais fixas, com ferragem e mola hidráulica, espessura 100 mm / vão 3600 x 3500 mm;MAT;Puxador de madeira;UN;;1,00;2,60;1,00;1,00;7,80;2,600000;;;;3,00;7,80;;;;;;
;13.017.000021;27.006.000021.SER;Porta de vidro temperado duas folhas móveis, três bandeiras, dois contraventos e duas folhas laterais fixas, com ferragem e mola hidráulica, espessura 100 mm / vão 3600 x 3500 mm;MAT;Suporte com miolo tipo 1306 para 2 vidros;UN;;1,00;2,60;1,00;1,00;7,80;2,600000;;;;3,00;7,80;;;;;;
;13.017.000022;27.006.000021.SER;Porta de vidro temperado duas folhas móveis, três bandeiras, dois contraventos e duas folhas laterais fixas, com ferragem e mola hidráulica, espessura 100 mm / vão 3600 x 3500 mm;MAT;Suporte em formato T com miolo tipo 1308 para 3 vidros;UN;;1,00;2,60;1,00;1,00;7,80;2,600000;;;;3,00;7,80;;;;;;
;13.017.000023;27.006.000021.SER;Porta de vidro temperado duas folhas móveis, três bandeiras, dois contraventos e duas folhas laterais fixas, com ferragem e mola hidráulica, espessura 100 mm / vão 3600 x 3500 mm;MAT;Suporte de canto tipo 1302;UN;;1,00;10,40;1,00;1,00;31,20;10,400000;;;;3,00;31,20;;;;;;
;13.017.000024;27.006.000021.SER;Porta de vidro temperado duas folhas móveis, três bandeiras, dois contraventos e duas folhas laterais fixas, com ferragem e mola hidráulica, espessura 100 mm / vão 3600 x 3500 mm;MAT;Suporte de centro tipo 1329;UN;;1,00;3,90;1,00;1,00;11,70;3,900000;;;;3,00;11,70;;;;;;
;13.017.000031;27.006.000021.SER;Porta de vidro temperado duas folhas móveis, três bandeiras, dois contraventos e duas folhas laterais fixas, com ferragem e mola hidráulica, espessura 100 mm / vão 3600 x 3500 mm;MAT;Trinco inferior;UN;;1,00;1,30;1,00;1,00;3,90;1,300000;;;;3,00;3,90;;;;;;
;13.017.000037;27.006.000021.SER;Porta de vidro temperado duas folhas móveis, três bandeiras, dois contraventos e duas folhas laterais fixas, com ferragem e mola hidráulica, espessura 100 mm / vão 3600 x 3500 mm;MAT;Contraplaca para fechadura central;UN;;1,00;1,30;1,00;1,00;3,90;1,300000;;;;3,00;3,90;;;;;;
;13.017.000039;27.006.000021.SER;Porta de vidro temperado duas folhas móveis, três bandeiras, dois contraventos e duas folhas laterais fixas, com ferragem e mola hidráulica, espessura 100 mm / vão 3600 x 3500 mm;MAT;Facão direito para lateral e bandeira;UN;;1,00;1,30;1,00;1,00;3,90;1,300000;;;;3,00;3,90;;;;;;
;13.017.000040;27.006.000021.SER;Porta de vidro temperado duas folhas móveis, três bandeiras, dois contraventos e duas folhas laterais fixas, com ferragem e mola hidráulica, espessura 100 mm / vão 3600 x 3500 mm;MAT;Facão esquerdo para lateral e bandeira;UN;;1,00;1,30;1,00;1,00;3,90;1,300000;;;;3,00;3,90;;;;;;
;22.006.000002;27.006.000021.SER;Porta de vidro temperado duas folhas móveis, três bandeiras, dois contraventos e duas folhas laterais fixas, com ferragem e mola hidráulica, espessura 100 mm / vão 3600 x 3500 mm;MAT;Vidro incolor temperado liso (espessura: 10,00 mm);M²;;1,00;17,42;1,00;1,00;52,26;17,420000;;;;3,00;52,26;;;;;;
;13.017.000008;27.006.000021.SER;Porta de vidro temperado duas folhas móveis, três bandeiras, dois contraventos e duas folhas laterais fixas, com ferragem e mola hidráulica, espessura 100 mm / vão 3600 x 3500 mm;MAT;Dobradiça inferior;UN;;1,00;2,60;1,00;1,00;7,80;2,600000;;;;3,00;7,80;;;;;;
;28.001.000001.SER;28.001.000001.SER;Sirene eletromecânica, alcance 2000 m;;Sirene eletromecânica, alcance 2000 m;un;1,00;1,00;;1,00;1,00;;Produção horária da equipe:;;1,00;;;3,00;8,26;- ;- ;11,26;10,04;21,30
;01.009.000001;28.001.000001.SER;Sirene eletromecânica, alcance 2000 m;MOD;Eletricista;H;;1,00;0,61;1,00;1,00;4,13;;0,610000;;;6,77;;4,13;;;;;
;01.001.000004;28.001.000001.SER;Sirene eletromecânica, alcance 2000 m;MOD;Ajudante de eletricista;H;;1,00;0,61;1,00;1,00;4,13;;0,610000;;;6,77;;4,13;;;;;
;16.001.000034;28.001.000001.SER;Sirene eletromecânica, alcance 2000 m;MAT;Sirene eletromecânica rotativa (tensão: 110 V / alcance: 2000 m);UN;;1,00;1,00;1,00;1,00;3,00;1,000000;;;;3,00;3,00;;;;;;
;28.001.000002.SER;28.001.000002.SER;Sirene eletromecânica, alcance 5000 m;;Sirene eletromecânica, alcance 5000 m;un;1,00;1,00;;1,00;1,00;;Produção horária da equipe:;;1,00;;;3,00;8,26;- ;- ;11,26;10,04;21,30
;16.001.000028;28.001.000002.SER;Sirene eletromecânica, alcance 5000 m;MAT;Sirene eletromecânica rotativa (tensão: 110 V / alcance: 5000 m);UN;;1,00;1,00;1,00;1,00;3,00;1,000000;;;;3,00;3,00;;;;;;
;01.009.000001;28.001.000002.SER;Sirene eletromecânica, alcance 5000 m;MOD;Eletricista;H;;1,00;0,61;1,00;1,00;4,13;;0,610000;;;6,77;;4,13;;;;;
;01.001.000004;28.001.000002.SER;Sirene eletromecânica, alcance 5000 m;MOD;Ajudante de eletricista;H;;1,00;0,61;1,00;1,00;4,13;;0,610000;;;6,77;;4,13;;;;;
;28.001.000003.SER;28.001.000003.SER;Sirene eletrônica, alcance 2000 m;;Sirene eletrônica, alcance 2000 m;un;1,00;1,00;;1,00;1,00;;Produção horária da equipe:;;1,00;;;3,00;8,26;- ;- ;11,26;10,04;21,30
;01.001.000004;28.001.000003.SER;Sirene eletrônica, alcance 2000 m;MOD;Ajudante de eletricista;H;;1,00;0,61;1,00;1,00;4,13;;0,610000;;;6,77;;4,13;;;;;
;01.009.000001;28.001.000003.SER;Sirene eletrônica, alcance 2000 m;MOD;Eletricista;H;;1,00;0,61;1,00;1,00;4,13;;0,610000;;;6,77;;4,13;;;;;
;16.001.000038;28.001.000003.SER;Sirene eletrônica, alcance 2000 m;MAT;Sirene eletrônica (tensão: 110 V / alcance: 2000 m);UN;;1,00;1,00;1,00;1,00;3,00;1,000000;;;;3,00;3,00;;;;;;
;28.001.000004.SER;28.001.000004.SER;Sirene eletrônica, alcance 3000 m;;Sirene eletrônica, alcance 3000 m;un;1,00;1,00;;1,00;1,00;;Produção horária da equipe:;;1,00;;;3,00;8,26;- ;- ;11,26;10,04;21,30
;01.009.000001;28.001.000004.SER;Sirene eletrônica, alcance 3000 m;MOD;Eletricista;H;;1,00;0,61;1,00;1,00;4,13;;0,610000;;;6,77;;4,13;;;;;
;16.001.000041;28.001.000004.SER;Sirene eletrônica, alcance 3000 m;MAT;Sirene eletrônica (tensão: 110 V / alcance: 3000 m);UN;;1,00;1,00;1,00;1,00;3,00;1,000000;;;;3,00;3,00;;;;;;
;01.001.000004;28.001.000004.SER;Sirene eletrônica, alcance 3000 m;MOD;Ajudante de eletricista;H;;1,00;0,61;1,00;1,00;4,13;;0,610000;;;6,77;;4,13;;;;;
;28.002.000001.SER;28.002.000001.SER;Ponto seco para instalação de som, tv, alarme e lógica, incluindo eletroduto de PVC rígido e caixa com espelho;;Ponto seco para instalação de som, tv, alarme e lógica, incluindo eletroduto de PVC rígido e caixa com espelho;un;1,00;1,00;;1,00;1,00;;Produção horária da equipe:;;1,00;;;25,80;32,50;- ;- ;58,30;51,99;110,28
;16.035.000003;28.002.000001.SER;Ponto seco para instalação de som, tv, alarme e lógica, incluindo eletroduto de PVC rígido e caixa com espelho;MAT;Placa espelho para caixa 4x4 - 2 postos + 2 postos;UN;;1,00;1,00;1,00;1,00;3,00;1,000000;;;;3,00;3,00;;;;;;
;01.001.000004;28.002.000001.SER;Ponto seco para instalação de som, tv, alarme e lógica, incluindo eletroduto de PVC rígido e caixa com espelho;MOD;Ajudante de eletricista;H;;1,00;0,90;1,00;1,00;6,09;;0,900000;;;6,77;;6,09;;;;;
;01.001.000005;28.002.000001.SER;Ponto seco para instalação de som, tv, alarme e lógica, incluindo eletroduto de PVC rígido e caixa com espelho;MOD;Ajudante de encanador;H;;1,00;2,00;1,00;1,00;13,54;;2,000000;;;6,77;;13,54;;;;;
;01.009.000001;28.002.000001.SER;Ponto seco para instalação de som, tv, alarme e lógica, incluindo eletroduto de PVC rígido e caixa com espelho;MOD;Eletricista;H;;1,00;1,90;1,00;1,00;12,86;;1,900000;;;6,77;;12,86;;;;;
;16.012.000021;28.002.000001.SER;Ponto seco para instalação de som, tv, alarme e lógica, incluindo eletroduto de PVC rígido e caixa com espelho;MAT;Eletroduto PVC rígido de encaixe (diâmetro da seção: 3/4 ");M;;1,00;6,60;1,00;1,00;19,80;6,600000;;;;3,00;19,80;;;;;;
;16.015.000025;28.002.000001.SER;Ponto seco para instalação de som, tv, alarme e lógica, incluindo eletroduto de PVC rígido e caixa com espelho;MAT;Caixa PVC de ligação para eletroduto flexível corrugado de embutir (largura: 4 " / profundidade: 46 mm / comprimento: 4 ");UN;;1,00;1,00;1,00;1,00;3,00;1,000000;;;;3,00;3,00;;;;;;
;28.002.000002.SER;28.002.000002.SER;Ponto seco para instalação de som, tv, alarme e lógica, incluindo eletroduto de PVC flexível corrugado e caixa com espelho;;Ponto seco para instalação de som, tv, alarme e lógica, incluindo eletroduto de PVC flexível corrugado e caixa com espelho;un;1,00;1,00;;1,00;1,00;;Produção horária da equipe:;;1,00;;;39,00;54,16;- ;- ;93,16;83,08;176,24
;16.012.000023;28.002.000002.SER;Ponto seco para instalação de som, tv, alarme e lógica, incluindo eletroduto de PVC flexível corrugado e caixa com espelho;MAT;Eletroduto PVC flexível corrugado amarelo (diâmetro da seção: 25 mm);M;;1,00;11,00;1,00;1,00;33,00;11,000000;;;;3,00;33,00;;;;;;
;16.035.000003;28.002.000002.SER;Ponto seco para instalação de som, tv, alarme e lógica, incluindo eletroduto de PVC flexível corrugado e caixa com espelho;MAT;Placa espelho para caixa 4x4 - 2 postos + 2 postos;UN;;1,00;1,00;1,00;1,00;3,00;1,000000;;;;3,00;3,00;;;;;;
;01.001.000004;28.002.000002.SER;Ponto seco para instalação de som, tv, alarme e lógica, incluindo eletroduto de PVC flexível corrugado e caixa com espelho;MOD;Ajudante de eletricista;H;;1,00;4,00;1,00;1,00;27,08;;4,000000;;;6,77;;27,08;;;;;
;01.009.000001;28.002.000002.SER;Ponto seco para instalação de som, tv, alarme e lógica, incluindo eletroduto de PVC flexível corrugado e caixa com espelho;MOD;Eletricista;H;;1,00;4,00;1,00;1,00;27,08;;4,000000;;;6,77;;27,08;;;;;
;16.015.000025;28.002.000002.SER;Ponto seco para instalação de som, tv, alarme e lógica, incluindo eletroduto de PVC flexível corrugado e caixa com espelho;MAT;Caixa PVC de ligação para eletroduto flexível corrugado de embutir (largura: 4 " / profundidade: 46 mm / comprimento: 4 ");UN;;1,00;1,00;1,00;1,00;3,00;1,000000;;;;3,00;3,00;;;;;;
;28.002.000003.SER;28.002.000003.SER;Suporte metálico de teto com caixa de proteção para câmera de CFTV ;;Suporte metálico de teto com caixa de proteção para câmera de CFTV ;un;1,00;1,00;;1,00;1,00;;Produção horária da equipe:;;1,00;;;3,00;10,83;- ;- ;13,83;12,33;26,17
;01.009.000001;28.002.000003.SER;Suporte metálico de teto com caixa de proteção para câmera de CFTV ;MOD;Eletricista;H;;1,00;0,80;1,00;1,00;5,42;;0,800000;;;6,77;;5,42;;;;;
;01.001.000004;28.002.000003.SER;Suporte metálico de teto com caixa de proteção para câmera de CFTV ;MOD;Ajudante de eletricista;H;;1,00;0,80;1,00;1,00;5,42;;0,800000;;;6,77;;5,42;;;;;
;16.002.000014;28.002.000003.SER;Suporte metálico de teto com caixa de proteção para câmera de CFTV ;MAT;Suporte metálico de teto com caixa de proteção para câmera de CFTV ;UN;;1,00;1,00;1,00;1,00;3,00;1,000000;;;;3,00;3,00;;;;;;
;28.002.000004.SER;28.002.000004.SER;Suporte metálico para TV / DVD, 14" a 21";;Suporte metálico para TV / DVD, 14" a 21";un;1,00;1,00;;1,00;1,00;;Produção horária da equipe:;;1,00;;;3,00;3,39;- ;- ;6,39;5,69;12,08
;16.002.000015;28.002.000004.SER;Suporte metálico para TV / DVD, 14" a 21";MAT;Suporte de aço carbono de parede com pintura epóxi preto para TV/DVD ( tamanho da tv - intervalo: 14 a 21 " / inclinação vertical: 15 °);UN;;1,00;1,00;1,00;1,00;3,00;1,000000;;;;3,00;3,00;;;;;;
;01.007.000001;28.002.000004.SER;Suporte metálico para TV / DVD, 14" a 21";MOD;Carpinteiro;H;;1,00;0,25;1,00;1,00;1,69;;0,250000;;;6,77;;1,69;;;;;
;01.026.000001;28.002.000004.SER;Suporte metálico para TV / DVD, 14" a 21";MOD;Servente;H;;1,00;0,25;1,00;1,00;1,69;;0,250000;;;6,77;;1,69;;;;;
;30.001.000003.SER;30.001.000003.SER;Muro de arrimo com gabião, malha hexagonal 8 x 10 cm, dupla torção, altura 2 m, espessura média 1 m;;Muro de arrimo com gabião, malha hexagonal 8 x 10 cm, dupla torção, altura 2 m, espessura média 1 m;m;1,00;1,00;;1,00;1,00;;Produção horária da equipe:;;1,00;;;30,44;48,75;0,01;- ;79,21;70,63;149,84
;29.002.000060;30.001.000003.SER;Muro de arrimo com gabião, malha hexagonal 8 x 10 cm, dupla torção, altura 2 m, espessura média 1 m;MAT;Pneu 19.5x24,10 com câmara AWD traseiro;UN;;1,00;0,00;1,00;1,00;0,00;0,000401;;;;3,00;0,00;;;;;;
;12.029.000004;30.001.000003.SER;Muro de arrimo com gabião, malha hexagonal 8 x 10 cm, dupla torção, altura 2 m, espessura média 1 m;MAT;Graxa;KG;;1,00;0,01;1,00;1,00;0,03;0,010023;;;;3,00;0,03;;;;;;
;12.031.000002;30.001.000003.SER;Muro de arrimo com gabião, malha hexagonal 8 x 10 cm, dupla torção, altura 2 m, espessura média 1 m;MAT;Óleo diesel;L;;1,00;4,64;1,00;1,00;13,91;4,635840;;;;3,00;13,91;;;;;;
;03.002.000007;30.001.000003.SER;Muro de arrimo com gabião, malha hexagonal 8 x 10 cm, dupla torção, altura 2 m, espessura média 1 m;MAT;Pedra de mão;M³;;1,00;3,00;1,00;1,00;9,00;3,000000;;;;3,00;9,00;;;;;;
;07.001.000018;30.001.000003.SER;Muro de arrimo com gabião, malha hexagonal 8 x 10 cm, dupla torção, altura 2 m, espessura média 1 m;MAT;Gabião tipo caixa com revestimento galfan e malha hexagonal (comprimento: 2,00 m / diâmetro do fio: 2,70 mm / dimensões da trama: 8x100 mm / largura: 1,00 m / altura: 1,00 m);M³;;1,00;2,50;1,00;1,00;7,50;2,500000;;;;3,00;7,50;;;;;;
;01.019.000003;30.001.000003.SER;Muro de arrimo com gabião, malha hexagonal 8 x 10 cm, dupla torção, altura 2 m, espessura média 1 m;MOD;Operador de terraplenagem;H;;1,00;0,50;1,00;1,00;3,39;;0,501172;;;6,77;;3,39;;;;;
;01.026.000001;30.001.000003.SER;Muro de arrimo com gabião, malha hexagonal 8 x 10 cm, dupla torção, altura 2 m, espessura média 1 m;MOD;Servente;H;;1,00;6,70;1,00;1,00;45,36;;6,700000;;;6,77;;45,36;;;;;
;01.028.000043;30.001.000003.SER;Muro de arrimo com gabião, malha hexagonal 8 x 10 cm, dupla torção, altura 2 m, espessura média 1 m;EQA;Retroescavadeira sobre pneus diesel braço tipo padrão caçamba tipo dianteira de inclinação simples e aplicação geral (alcance de carregamento: 1732 mm / capacidade nominal da caçamba: 0,96 m³ / potência nominal no volante do motor: 76 HP / profundidade de;UN;;1,00;0,01;1,00;1,00;0,01;;;0,013988;;1,00;;;0,01;;;;
;29.002.000059;30.001.000003.SER;Muro de arrimo com gabião, malha hexagonal 8 x 10 cm, dupla torção, altura 2 m, espessura média 1 m;MAT;Pneu 340x80x18 com câmara AWD combinação dianteira;UN;;1,00;0,00;1,00;1,00;0,00;0,000401;;;;3,00;0,00;;;;;;
;30.001.000004.SER;30.001.000004.SER;Muro de arrimo com gabião, malha hexagonal 8 x 10 cm, dupla torção, altura 4 m, espessura média 3 m;;Muro de arrimo com gabião, malha hexagonal 8 x 10 cm, dupla torção, altura 4 m, espessura média 3 m;m;1,00;1,00;;1,00;1,00;;Produção horária da equipe:;;1,00;;;78,87;126,55;0,04;- ;205,46;183,21;388,67
;29.002.000060;30.001.000004.SER;Muro de arrimo com gabião, malha hexagonal 8 x 10 cm, dupla torção, altura 4 m, espessura média 3 m;MAT;Pneu 19.5x24,10 com câmara AWD traseiro;UN;;1,00;0,00;1,00;1,00;0,00;0,001034;;;;3,00;0,00;;;;;;
;12.029.000004;30.001.000004.SER;Muro de arrimo com gabião, malha hexagonal 8 x 10 cm, dupla torção, altura 4 m, espessura média 3 m;MAT;Graxa;KG;;1,00;0,03;1,00;1,00;0,08;0,025860;;;;3,00;0,08;;;;;;
;12.031.000002;30.001.000004.SER;Muro de arrimo com gabião, malha hexagonal 8 x 10 cm, dupla torção, altura 4 m, espessura média 3 m;MAT;Óleo diesel;L;;1,00;11,96;1,00;1,00;35,88;11,960467;;;;3,00;35,88;;;;;;
;03.002.000007;30.001.000004.SER;Muro de arrimo com gabião, malha hexagonal 8 x 10 cm, dupla torção, altura 4 m, espessura média 3 m;MAT;Pedra de mão;M³;;1,00;7,80;1,00;1,00;23,40;7,800000;;;;3,00;23,40;;;;;;
;07.001.000018;30.001.000004.SER;Muro de arrimo com gabião, malha hexagonal 8 x 10 cm, dupla torção, altura 4 m, espessura média 3 m;MAT;Gabião tipo caixa com revestimento galfan e malha hexagonal (comprimento: 2,00 m / diâmetro do fio: 2,70 mm / dimensões da trama: 8x100 mm / largura: 1,00 m / altura: 1,00 m);M³;;1,00;6,50;1,00;1,00;19,50;6,500000;;;;3,00;19,50;;;;;;
;01.019.000003;30.001.000004.SER;Muro de arrimo com gabião, malha hexagonal 8 x 10 cm, dupla torção, altura 4 m, espessura média 3 m;MOD;Operador de terraplenagem;H;;1,00;1,29;1,00;1,00;8,75;;1,293023;;;6,77;;8,75;;;;;
;01.026.000001;30.001.000004.SER;Muro de arrimo com gabião, malha hexagonal 8 x 10 cm, dupla torção, altura 4 m, espessura média 3 m;MOD;Servente;H;;1,00;17,40;1,00;1,00;117,80;;17,400000;;;6,77;;117,80;;;;;
;01.028.000043;30.001.000004.SER;Muro de arrimo com gabião, malha hexagonal 8 x 10 cm, dupla torção, altura 4 m, espessura média 3 m;EQA;Retroescavadeira sobre pneus diesel braço tipo padrão caçamba tipo dianteira de inclinação simples e aplicação geral (alcance de carregamento: 1732 mm / capacidade nominal da caçamba: 0,96 m³ / potência nominal no volante do motor: 76 HP / profundidade de;UN;;1,00;0,04;1,00;1,00;0,04;;;0,036088;;1,00;;;0,04;;;;
;29.002.000059;30.001.000004.SER;Muro de arrimo com gabião, malha hexagonal 8 x 10 cm, dupla torção, altura 4 m, espessura média 3 m;MAT;Pneu 340x80x18 com câmara AWD combinação dianteira;UN;;1,00;0,00;1,00;1,00;0,00;0,001034;;;;3,00;0,00;;;;;;
;30.002.000001.SER;30.002.000001.SER;Boca de lançamento simples em concreto ciclópico para tubo ø 0,80 m;;Boca de lançamento simples em concreto ciclópico para tubo ø 0,80 m;un;1,00;1,00;;1,00;1,00;;Produção horária da equipe:;;1,00;;;1.500,52;487,38;- ;- ;1.987,90;1.772,70;3.760,61
;25.007.000010;30.002.000001.SER;Boca de lançamento simples em concreto ciclópico para tubo ø 0,80 m;MAT;Prego com cabeça 18 x 30 (comprimento: 69 mm / diâmetro: 3,40 mm);KG;;1,00;1,68;1,00;1,00;5,04;1,680000;;;;3,00;5,04;;;;;;
;01.021.000001;30.002.000001.SER;Boca de lançamento simples em concreto ciclópico para tubo ø 0,80 m;MOD;Pedreiro;H;;1,00;4,69;1,00;1,00;31,75;;4,690000;;;6,77;;31,75;;;;;
;03.002.000013;30.002.000001.SER;Boca de lançamento simples em concreto ciclópico para tubo ø 0,80 m;MAT;Seixo rolado fino;M³;;1,00;0,18;1,00;1,00;0,55;0,183000;;;;3,00;0,55;;;;;;
;01.026.000001;30.002.000001.SER;Boca de lançamento simples em concreto ciclópico para tubo ø 0,80 m;MOD;Servente;H;;1,00;10,10;1,00;1,00;68,38;;10,100000;;;6,77;;68,38;;;;;
;03.001.000008;30.002.000001.SER;Boca de lançamento simples em concreto ciclópico para tubo ø 0,80 m;MAT;Areia lavada tipo média;M³;;1,00;1,00;1,00;1,00;2,99;0,998000;;;;3,00;2,99;;;;;;
;08.005.000019;30.002.000001.SER;Boca de lançamento simples em concreto ciclópico para tubo ø 0,80 m;MAT;Tábua de cedrinho (seção transversal: 1x9 ");M²;;1,00;16,80;1,00;1,00;50,40;16,800000;;;;3,00;50,40;;;;;;
;01.001.000001;30.002.000001.SER;Boca de lançamento simples em concreto ciclópico para tubo ø 0,80 m;MOD;Ajudante;H;;1,00;38,10;1,00;1,00;257,94;;38,100000;;;6,77;;257,94;;;;;
;04.002.000002;30.002.000001.SER;Boca de lançamento simples em concreto ciclópico para tubo ø 0,80 m;MAT;Cimento Portland CP II-E-32 (resistência: 32,00 MPa);KG;;1,00;473,00;1,00;1,00;1419,00;473,000000;;;;3,00;1.419,00;;;;;;
;01.007.000001;30.002.000001.SER;Boca de lançamento simples em concreto ciclópico para tubo ø 0,80 m;MOD;Carpinteiro;H;;1,00;19,10;1,00;1,00;129,31;;19,100000;;;6,77;;129,31;;;;;
;03.002.000014;30.002.000001.SER;Boca de lançamento simples em concreto ciclópico para tubo ø 0,80 m;MAT;Pedra britada tipo 2;M³;;1,00;1,28;1,00;1,00;3,84;1,280000;;;;3,00;3,84;;;;;;
;08.005.000010;30.002.000001.SER;Boca de lançamento simples em concreto ciclópico para tubo ø 0,80 m;MAT;Sarrafo (seção transversal: 1x2 " / altura: 50 mm / espessura: 25 mm);M;;1,00;5,59;1,00;1,00;16,77;5,590000;;;;3,00;16,77;;;;;;
;03.002.000007;30.002.000001.SER;Boca de lançamento simples em concreto ciclópico para tubo ø 0,80 m;MAT;Pedra de mão;M³;;1,00;0,64;1,00;1,00;1,93;0,642000;;;;3,00;1,93;;;;;;
;30.002.000002.SER;30.002.000002.SER;Boca de lançamento dupla em concreto armado para tubo ø 1,20 m;;Boca de lançamento dupla em concreto armado para tubo ø 1,20 m;un;1,00;1,00;;1,00;1,00;;Produção horária da equipe:;;1,00;;;8.373,39;1.748,05;- ;- ;10.121,44;9.025,75;19.147,19
;04.002.000002;30.002.000002.SER;Boca de lançamento dupla em concreto armado para tubo ø 1,20 m;MAT;Cimento Portland CP II-E-32 (resistência: 32,00 MPa);KG;;1,00;2010,00;1,00;1,00;6030,00;2.010,000000;;;;3,00;6.030,00;;;;;;
;07.007.000013;30.002.000002.SER;Boca de lançamento dupla em concreto armado para tubo ø 1,20 m;MAT;Barra de aço CA-50 5/16" (massa linear: 0,395 kg/m / bitola: 8,00 mm);KG;;1,00;517,00;1,00;1,00;1551,00;517,000000;;;;3,00;1.551,00;;;;;;
;03.001.000008;30.002.000002.SER;Boca de lançamento dupla em concreto armado para tubo ø 1,20 m;MAT;Areia lavada tipo média;M³;;1,00;3,84;1,00;1,00;11,52;3,840000;;;;3,00;11,52;;;;;;
;12.004.000002;30.002.000002.SER;Boca de lançamento dupla em concreto armado para tubo ø 1,20 m;MAT;Desmoldante de fôrmas para concreto;L;;1,00;3,88;1,00;1,00;11,64;3,880000;;;;3,00;11,64;;;;;;
;03.002.000013;30.002.000002.SER;Boca de lançamento dupla em concreto armado para tubo ø 1,20 m;MAT;Seixo rolado fino;M³;;1,00;3,87;1,00;1,00;11,61;3,870000;;;;3,00;11,61;;;;;;
;08.005.000019;30.002.000002.SER;Boca de lançamento dupla em concreto armado para tubo ø 1,20 m;MAT;Tábua de cedrinho (seção transversal: 1x9 ");M²;;1,00;98,80;1,00;1,00;296,40;98,800000;;;;3,00;296,40;;;;;;
;07.009.000005;30.002.000002.SER;Boca de lançamento dupla em concreto armado para tubo ø 1,20 m;MAT;Arame galvanizado (bitola: 18 BWG);KG;;1,00;90,40;1,00;1,00;271,20;90,400000;;;;3,00;271,20;;;;;;
;01.026.000001;30.002.000002.SER;Boca de lançamento dupla em concreto armado para tubo ø 1,20 m;MOD;Servente;H;;1,00;149,00;1,00;1,00;1008,75;;149,000000;;;6,77;;1.008,75;;;;;
;01.011.000001;30.002.000002.SER;Boca de lançamento dupla em concreto armado para tubo ø 1,20 m;MOD;Armador;H;;1,00;35,90;1,00;1,00;243,05;;35,900000;;;6,77;;243,05;;;;;
;08.005.000003;30.002.000002.SER;Boca de lançamento dupla em concreto armado para tubo ø 1,20 m;MAT;Pontalete de cedro 3ª construção (seção transversal: 3x3 ");M;;1,00;23,20;1,00;1,00;69,60;23,200000;;;;3,00;69,60;;;;;;
;08.005.000010;30.002.000002.SER;Boca de lançamento dupla em concreto armado para tubo ø 1,20 m;MAT;Sarrafo (seção transversal: 1x2 " / altura: 50 mm / espessura: 25 mm);M;;1,00;35,50;1,00;1,00;106,50;35,500000;;;;3,00;106,50;;;;;;
;25.007.000010;30.002.000002.SER;Boca de lançamento dupla em concreto armado para tubo ø 1,20 m;MAT;Prego com cabeça 18 x 30 (comprimento: 69 mm / diâmetro: 3,40 mm);KG;;1,00;4,64;1,00;1,00;13,92;4,640000;;;;3,00;13,92;;;;;;
;01.007.000001;30.002.000002.SER;Boca de lançamento dupla em concreto armado para tubo ø 1,20 m;MOD;Carpinteiro;H;;1,00;44,30;1,00;1,00;299,92;;44,300000;;;6,77;;299,92;;;;;
;01.021.000001;30.002.000002.SER;Boca de lançamento dupla em concreto armado para tubo ø 1,20 m;MOD;Pedreiro;H;;1,00;29,00;1,00;1,00;196,33;;29,000000;;;6,77;;196,33;;;;;
;30.002.000003.SER;30.002.000003.SER;Boca de lançamento simples em concreto ciclópico para tubo ø 1,00 m ;;Boca de lançamento simples em concreto ciclópico para tubo ø 1,00 m ;un;1,00;1,00;;1,00;1,00;;Produção horária da equipe:;;1,00;;;2.438,30;729,69;- ;- ;3.167,99;2.825,04;5.993,03
;25.007.000010;30.002.000003.SER;Boca de lançamento simples em concreto ciclópico para tubo ø 1,00 m ;MAT;Prego com cabeça 18 x 30 (comprimento: 69 mm / diâmetro: 3,40 mm);KG;;1,00;2,35;1,00;1,00;7,05;2,350000;;;;3,00;7,05;;;;;;
;08.005.000010;30.002.000003.SER;Boca de lançamento simples em concreto ciclópico para tubo ø 1,00 m ;MAT;Sarrafo (seção transversal: 1x2 " / altura: 50 mm / espessura: 25 mm);M;;1,00;7,84;1,00;1,00;23,52;7,840000;;;;3,00;23,52;;;;;;
;03.002.000007;30.002.000003.SER;Boca de lançamento simples em concreto ciclópico para tubo ø 1,00 m ;MAT;Pedra de mão;M³;;1,00;1,07;1,00;1,00;3,21;1,070000;;;;3,00;3,21;;;;;;
;01.021.000001;30.002.000003.SER;Boca de lançamento simples em concreto ciclópico para tubo ø 1,00 m ;MOD;Pedreiro;H;;1,00;7,68;1,00;1,00;51,99;;7,680000;;;6,77;;51,99;;;;;
;01.007.000001;30.002.000003.SER;Boca de lançamento simples em concreto ciclópico para tubo ø 1,00 m ;MOD;Carpinteiro;H;;1,00;26,80;1,00;1,00;181,44;;26,800000;;;6,77;;181,44;;;;;
;03.002.000013;30.002.000003.SER;Boca de lançamento simples em concreto ciclópico para tubo ø 1,00 m ;MAT;Seixo rolado fino;M³;;1,00;0,25;1,00;1,00;0,74;0,247000;;;;3,00;0,74;;;;;;
;08.005.000019;30.002.000003.SER;Boca de lançamento simples em concreto ciclópico para tubo ø 1,00 m ;MAT;Tábua de cedrinho (seção transversal: 1x9 ");M²;;1,00;23,50;1,00;1,00;70,50;23,500000;;;;3,00;70,50;;;;;;
;04.002.000002;30.002.000003.SER;Boca de lançamento simples em concreto ciclópico para tubo ø 1,00 m ;MAT;Cimento Portland CP II-E-32 (resistência: 32,00 MPa);KG;;1,00;774,00;1,00;1,00;2322,00;774,000000;;;;3,00;2.322,00;;;;;;
;03.002.000014;30.002.000003.SER;Boca de lançamento simples em concreto ciclópico para tubo ø 1,00 m ;MAT;Pedra britada tipo 2;M³;;1,00;2,14;1,00;1,00;6,42;2,140000;;;;3,00;6,42;;;;;;
;01.026.000001;30.002.000003.SER;Boca de lançamento simples em concreto ciclópico para tubo ø 1,00 m ;MOD;Servente;H;;1,00;13,70;1,00;1,00;92,75;;13,700000;;;6,77;;92,75;;;;;
;01.001.000001;30.002.000003.SER;Boca de lançamento simples em concreto ciclópico para tubo ø 1,00 m ;MOD;Ajudante;H;;1,00;59,60;1,00;1,00;403,50;;59,600000;;;6,77;;403,50;;;;;
;03.001.000008;30.002.000003.SER;Boca de lançamento simples em concreto ciclópico para tubo ø 1,00 m ;MAT;Areia lavada tipo média;M³;;1,00;1,62;1,00;1,00;4,86;1,620000;;;;3,00;4,86;;;;;;
;30.002.000004.SER;30.002.000004.SER;Boca de lançamento simples em concreto ciclópico para tubo ø 1,20 m ;;Boca de lançamento simples em concreto ciclópico para tubo ø 1,20 m ;un;1,00;1,00;;1,00;1,00;;Produção horária da equipe:;;1,00;;;3.696,35;1.029,06;- ;- ;4.725,41;4.213,86;8.939,28
;01.026.000001;30.002.000004.SER;Boca de lançamento simples em concreto ciclópico para tubo ø 1,20 m ;MOD;Servente;H;;1,00;17,60;1,00;1,00;119,15;;17,600000;;;6,77;;119,15;;;;;
;03.002.000013;30.002.000004.SER;Boca de lançamento simples em concreto ciclópico para tubo ø 1,20 m ;MAT;Seixo rolado fino;M³;;1,00;0,32;1,00;1,00;0,95;0,316000;;;;3,00;0,95;;;;;;
;04.002.000002;30.002.000004.SER;Boca de lançamento simples em concreto ciclópico para tubo ø 1,20 m ;MAT;Cimento Portland CP II-E-32 (resistência: 32,00 MPa);KG;;1,00;1180,00;1,00;1,00;3540,00;1.180,000000;;;;3,00;3.540,00;;;;;;
;03.001.000008;30.002.000004.SER;Boca de lançamento simples em concreto ciclópico para tubo ø 1,20 m ;MAT;Areia lavada tipo média;M³;;1,00;2,45;1,00;1,00;7,35;2,450000;;;;3,00;7,35;;;;;;
;01.001.000001;30.002.000004.SER;Boca de lançamento simples em concreto ciclópico para tubo ø 1,20 m ;MOD;Ajudante;H;;1,00;87,40;1,00;1,00;591,71;;87,400000;;;6,77;;591,71;;;;;
;25.007.000010;30.002.000004.SER;Boca de lançamento simples em concreto ciclópico para tubo ø 1,20 m ;MAT;Prego com cabeça 18 x 30 (comprimento: 69 mm / diâmetro: 3,40 mm);KG;;1,00;3,10;1,00;1,00;9,30;3,100000;;;;3,00;9,30;;;;;;
;01.021.000001;30.002.000004.SER;Boca de lançamento simples em concreto ciclópico para tubo ø 1,20 m ;MOD;Pedreiro;H;;1,00;11,70;1,00;1,00;79,21;;11,700000;;;6,77;;79,21;;;;;
;08.005.000019;30.002.000004.SER;Boca de lançamento simples em concreto ciclópico para tubo ø 1,20 m ;MAT;Tábua de cedrinho (seção transversal: 1x9 ");M²;;1,00;31,00;1,00;1,00;93,00;31,000000;;;;3,00;93,00;;;;;;
;08.005.000010;30.002.000004.SER;Boca de lançamento simples em concreto ciclópico para tubo ø 1,20 m ;MAT;Sarrafo (seção transversal: 1x2 " / altura: 50 mm / espessura: 25 mm);M;;1,00;10,30;1,00;1,00;30,90;10,300000;;;;3,00;30,90;;;;;;
;01.007.000001;30.002.000004.SER;Boca de lançamento simples em concreto ciclópico para tubo ø 1,20 m ;MOD;Carpinteiro;H;;1,00;35,30;1,00;1,00;238,99;;35,300000;;;6,77;;238,99;;;;;
;03.002.000007;30.002.000004.SER;Boca de lançamento simples em concreto ciclópico para tubo ø 1,20 m ;MAT;Pedra de mão;M³;;1,00;1,65;1,00;1,00;4,95;1,650000;;;;3,00;4,95;;;;;;
;03.002.000014;30.002.000004.SER;Boca de lançamento simples em concreto ciclópico para tubo ø 1,20 m ;MAT;Pedra britada tipo 2;M³;;1,00;3,30;1,00;1,00;9,90;3,300000;;;;3,00;9,90;;;;;;
;30.002.000005.SER;30.002.000005.SER;Boca de lançamento simples em concreto armado para tubo ø 0,80 m ;;Boca de lançamento simples em concreto armado para tubo ø 0,80 m ;un;1,00;1,00;;1,00;1,00;;Produção horária da equipe:;;1,00;;;3.169,29;789,40;- ;- ;3.958,69;3.530,14;7.488,83
;01.007.000001;30.002.000005.SER;Boca de lançamento simples em concreto armado para tubo ø 0,80 m ;MOD;Carpinteiro;H;;1,00;21,30;1,00;1,00;144,20;;21,300000;;;6,77;;144,20;;;;;
;08.005.000010;30.002.000005.SER;Boca de lançamento simples em concreto armado para tubo ø 0,80 m ;MAT;Sarrafo (seção transversal: 1x2 " / altura: 50 mm / espessura: 25 mm);M;;1,00;17,10;1,00;1,00;51,30;17,100000;;;;3,00;51,30;;;;;;
;07.007.000013;30.002.000005.SER;Boca de lançamento simples em concreto armado para tubo ø 0,80 m ;MAT;Barra de aço CA-50 5/16" (massa linear: 0,395 kg/m / bitola: 8,00 mm);KG;;1,00;197,00;1,00;1,00;591,00;197,000000;;;;3,00;591,00;;;;;;
;25.007.000010;30.002.000005.SER;Boca de lançamento simples em concreto armado para tubo ø 0,80 m ;MAT;Prego com cabeça 18 x 30 (comprimento: 69 mm / diâmetro: 3,40 mm);KG;;1,00;2,23;1,00;1,00;6,69;2,230000;;;;3,00;6,69;;;;;;
;08.005.000003;30.002.000005.SER;Boca de lançamento simples em concreto armado para tubo ø 0,80 m ;MAT;Pontalete de cedro 3ª construção (seção transversal: 3x3 ");M;;1,00;11,20;1,00;1,00;33,60;11,200000;;;;3,00;33,60;;;;;;
;01.026.000001;30.002.000005.SER;Boca de lançamento simples em concreto armado para tubo ø 0,80 m ;MOD;Servente;H;;1,00;10,10;1,00;1,00;68,38;;10,100000;;;6,77;;68,38;;;;;
;12.004.000002;30.002.000005.SER;Boca de lançamento simples em concreto armado para tubo ø 0,80 m ;MAT;Desmoldante de fôrmas para concreto;L;;1,00;1,90;1,00;1,00;5,70;1,900000;;;;3,00;5,70;;;;;;
;07.009.000005;30.002.000005.SER;Boca de lançamento simples em concreto armado para tubo ø 0,80 m ;MAT;Arame galvanizado (bitola: 18 BWG);KG;;1,00;3,42;1,00;1,00;10,26;3,420000;;;;3,00;10,26;;;;;;
;03.002.000013;30.002.000005.SER;Boca de lançamento simples em concreto armado para tubo ø 0,80 m ;MAT;Seixo rolado fino;M³;;1,00;1,50;1,00;1,00;4,50;1,500000;;;;3,00;4,50;;;;;;
;01.001.000001;30.002.000005.SER;Boca de lançamento simples em concreto armado para tubo ø 0,80 m ;MOD;Ajudante;H;;1,00;60,40;1,00;1,00;408,92;;60,400000;;;6,77;;408,92;;;;;
;01.021.000001;30.002.000005.SER;Boca de lançamento simples em concreto armado para tubo ø 0,80 m ;MOD;Pedreiro;H;;1,00;11,10;1,00;1,00;75,15;;11,100000;;;6,77;;75,15;;;;;
;08.005.000019;30.002.000005.SER;Boca de lançamento simples em concreto armado para tubo ø 0,80 m ;MAT;Tábua de cedrinho (seção transversal: 1x9 ");M²;;1,00;47,60;1,00;1,00;142,80;47,600000;;;;3,00;142,80;;;;;;
;04.002.000002;30.002.000005.SER;Boca de lançamento simples em concreto armado para tubo ø 0,80 m ;MAT;Cimento Portland CP II-E-32 (resistência: 32,00 MPa);KG;;1,00;773,00;1,00;1,00;2319,00;773,000000;;;;3,00;2.319,00;;;;;;
;01.011.000001;30.002.000005.SER;Boca de lançamento simples em concreto armado para tubo ø 0,80 m ;MOD;Armador;H;;1,00;13,70;1,00;1,00;92,75;;13,700000;;;6,77;;92,75;;;;;
;03.001.000008;30.002.000005.SER;Boca de lançamento simples em concreto armado para tubo ø 0,80 m ;MAT;Areia lavada tipo média;M³;;1,00;1,48;1,00;1,00;4,44;1,480000;;;;3,00;4,44;;;;;;
;30.002.000006.SER;30.002.000006.SER;Boca de lançamento simples em concreto armado para tubo ø 1,00 m ;;Boca de lançamento simples em concreto armado para tubo ø 1,00 m ;un;1,00;1,00;;1,00;1,00;;Produção horária da equipe:;;1,00;;;5.162,67;1.226,07;- ;- ;6.388,74;5.697,13;12.085,88
;08.005.000003;30.002.000006.SER;Boca de lançamento simples em concreto armado para tubo ø 1,00 m ;MAT;Pontalete de cedro 3ª construção (seção transversal: 3x3 ");M;;1,00;15,70;1,00;1,00;47,10;15,700000;;;;3,00;47,10;;;;;;
;01.007.000001;30.002.000006.SER;Boca de lançamento simples em concreto armado para tubo ø 1,00 m ;MOD;Carpinteiro;H;;1,00;29,90;1,00;1,00;202,43;;29,900000;;;6,77;;202,43;;;;;
;01.001.000001;30.002.000006.SER;Boca de lançamento simples em concreto armado para tubo ø 1,00 m ;MOD;Ajudante;H;;1,00;96,30;1,00;1,00;651,97;;96,300000;;;6,77;;651,97;;;;;
;03.001.000008;30.002.000006.SER;Boca de lançamento simples em concreto armado para tubo ø 1,00 m ;MAT;Areia lavada tipo média;M³;;1,00;2,43;1,00;1,00;7,29;2,430000;;;;3,00;7,29;;;;;;
;04.002.000002;30.002.000006.SER;Boca de lançamento simples em concreto armado para tubo ø 1,00 m ;MAT;Cimento Portland CP II-E-32 (resistência: 32,00 MPa);KG;;1,00;1270,00;1,00;1,00;3810,00;1.270,000000;;;;3,00;3.810,00;;;;;;
;25.007.000010;30.002.000006.SER;Boca de lançamento simples em concreto armado para tubo ø 1,00 m ;MAT;Prego com cabeça 18 x 30 (comprimento: 69 mm / diâmetro: 3,40 mm);KG;;1,00;3,14;1,00;1,00;9,42;3,140000;;;;3,00;9,42;;;;;;
;01.011.000001;30.002.000006.SER;Boca de lançamento simples em concreto armado para tubo ø 1,00 m ;MOD;Armador;H;;1,00;22,80;1,00;1,00;154,36;;22,800000;;;6,77;;154,36;;;;;
;03.002.000013;30.002.000006.SER;Boca de lançamento simples em concreto armado para tubo ø 1,00 m ;MAT;Seixo rolado fino;M³;;1,00;2,44;1,00;1,00;7,32;2,440000;;;;3,00;7,32;;;;;;
;01.021.000001;30.002.000006.SER;Boca de lançamento simples em concreto armado para tubo ø 1,00 m ;MOD;Pedreiro;H;;1,00;18,40;1,00;1,00;124,57;;18,400000;;;6,77;;124,57;;;;;
;12.004.000002;30.002.000006.SER;Boca de lançamento simples em concreto armado para tubo ø 1,00 m ;MAT;Desmoldante de fôrmas para concreto;L;;1,00;2,67;1,00;1,00;8,01;2,670000;;;;3,00;8,01;;;;;;
;08.005.000019;30.002.000006.SER;Boca de lançamento simples em concreto armado para tubo ø 1,00 m ;MAT;Tábua de cedrinho (seção transversal: 1x9 ");M²;;1,00;66,80;1,00;1,00;200,40;66,800000;;;;3,00;200,40;;;;;;
;08.005.000010;30.002.000006.SER;Boca de lançamento simples em concreto armado para tubo ø 1,00 m ;MAT;Sarrafo (seção transversal: 1x2 " / altura: 50 mm / espessura: 25 mm);M;;1,00;24,00;1,00;1,00;72,00;24,000000;;;;3,00;72,00;;;;;;
;01.026.000001;30.002.000006.SER;Boca de lançamento simples em concreto armado para tubo ø 1,00 m ;MOD;Servente;H;;1,00;13,70;1,00;1,00;92,75;;13,700000;;;6,77;;92,75;;;;;
;07.007.000013;30.002.000006.SER;Boca de lançamento simples em concreto armado para tubo ø 1,00 m ;MAT;Barra de aço CA-50 5/16" (massa linear: 0,395 kg/m / bitola: 8,00 mm);KG;;1,00;328,00;1,00;1,00;984,00;328,000000;;;;3,00;984,00;;;;;;
;07.009.000005;30.002.000006.SER;Boca de lançamento simples em concreto armado para tubo ø 1,00 m ;MAT;Arame galvanizado (bitola: 18 BWG);KG;;1,00;5,71;1,00;1,00;17,13;5,710000;;;;3,00;17,13;;;;;;
;30.002.000007.SER;30.002.000007.SER;Boca de lançamento dupla em concreto armado para tubo ø 1,00 m ;;Boca de lançamento dupla em concreto armado para tubo ø 1,00 m ;un;1,00;1,00;;1,00;1,00;;Produção horária da equipe:;;1,00;;;7.398,54;1.736,54;- ;- ;9.135,08;8.146,17;17.281,25
;04.002.000002;30.002.000007.SER;Boca de lançamento dupla em concreto armado para tubo ø 1,00 m ;MAT;Cimento Portland CP II-E-32 (resistência: 32,00 MPa);KG;;1,00;1830,00;1,00;1,00;5490,00;1.830,000000;;;;3,00;5.490,00;;;;;;
;01.026.000001;30.002.000007.SER;Boca de lançamento dupla em concreto armado para tubo ø 1,00 m ;MOD;Servente;H;;1,00;21,10;1,00;1,00;142,85;;21,100000;;;6,77;;142,85;;;;;
;03.002.000013;30.002.000007.SER;Boca de lançamento dupla em concreto armado para tubo ø 1,00 m ;MAT;Seixo rolado fino;M³;;1,00;3,52;1,00;1,00;10,56;3,520000;;;;3,00;10,56;;;;;;
;01.007.000001;30.002.000007.SER;Boca de lançamento dupla em concreto armado para tubo ø 1,00 m ;MOD;Carpinteiro;H;;1,00;40,30;1,00;1,00;272,84;;40,300000;;;6,77;;272,84;;;;;
;08.005.000003;30.002.000007.SER;Boca de lançamento dupla em concreto armado para tubo ø 1,00 m ;MAT;Pontalete de cedro 3ª construção (seção transversal: 3x3 ");M;;1,00;21,10;1,00;1,00;63,30;21,100000;;;;3,00;63,30;;;;;;
;25.007.000010;30.002.000007.SER;Boca de lançamento dupla em concreto armado para tubo ø 1,00 m ;MAT;Prego com cabeça 18 x 30 (comprimento: 69 mm / diâmetro: 3,40 mm);KG;;1,00;4,22;1,00;1,00;12,66;4,220000;;;;3,00;12,66;;;;;;
;07.007.000013;30.002.000007.SER;Boca de lançamento dupla em concreto armado para tubo ø 1,00 m ;MAT;Barra de aço CA-50 5/16" (massa linear: 0,395 kg/m / bitola: 8,00 mm);KG;;1,00;470,00;1,00;1,00;1410,00;470,000000;;;;3,00;1.410,00;;;;;;
;08.005.000010;30.002.000007.SER;Boca de lançamento dupla em concreto armado para tubo ø 1,00 m ;MAT;Sarrafo (seção transversal: 1x2 " / altura: 50 mm / espessura: 25 mm);M;;1,00;32,30;1,00;1,00;96,90;32,300000;;;;3,00;96,90;;;;;;
;01.011.000001;30.002.000007.SER;Boca de lançamento dupla em concreto armado para tubo ø 1,00 m ;MOD;Armador;H;;1,00;32,70;1,00;1,00;221,38;;32,700000;;;6,77;;221,38;;;;;
;08.005.000019;30.002.000007.SER;Boca de lançamento dupla em concreto armado para tubo ø 1,00 m ;MAT;Tábua de cedrinho (seção transversal: 1x9 ");M²;;1,00;89,80;1,00;1,00;269,40;89,800000;;;;3,00;269,40;;;;;;
;01.001.000001;30.002.000007.SER;Boca de lançamento dupla em concreto armado para tubo ø 1,00 m ;MOD;Ajudante;H;;1,00;136,00;1,00;1,00;920,74;;136,000000;;;6,77;;920,74;;;;;
;12.004.000002;30.002.000007.SER;Boca de lançamento dupla em concreto armado para tubo ø 1,00 m ;MAT;Desmoldante de fôrmas para concreto;L;;1,00;3,58;1,00;1,00;10,74;3,580000;;;;3,00;10,74;;;;;;
;01.021.000001;30.002.000007.SER;Boca de lançamento dupla em concreto armado para tubo ø 1,00 m ;MOD;Pedreiro;H;;1,00;26,40;1,00;1,00;178,73;;26,400000;;;6,77;;178,73;;;;;
;07.009.000005;30.002.000007.SER;Boca de lançamento dupla em concreto armado para tubo ø 1,00 m ;MAT;Arame galvanizado (bitola: 18 BWG);KG;;1,00;8,17;1,00;1,00;24,51;8,170000;;;;3,00;24,51;;;;;;
;03.001.000008;30.002.000007.SER;Boca de lançamento dupla em concreto armado para tubo ø 1,00 m ;MAT;Areia lavada tipo média;M³;;1,00;3,49;1,00;1,00;10,47;3,490000;;;;3,00;10,47;;;;;;
;30.002.000008.SER;30.002.000008.SER;Boca de lançamento dupla em concreto armado para tubo ø 1,50 m ;;Boca de lançamento dupla em concreto armado para tubo ø 1,50 m ;un;1,00;1,00;;1,00;1,00;;Produção horária da equipe:;;1,00;;;9.624,48;2.075,73;- ;- ;11.700,21;10.433,61;22.133,82
;01.007.000001;30.002.000008.SER;Boca de lançamento dupla em concreto armado para tubo ø 1,50 m ;MOD;Carpinteiro;H;;1,00;50,90;1,00;1,00;344,60;;50,900000;;;6,77;;344,60;;;;;
;01.011.000001;30.002.000008.SER;Boca de lançamento dupla em concreto armado para tubo ø 1,50 m ;MOD;Armador;H;;1,00;41,30;1,00;1,00;279,61;;41,300000;;;6,77;;279,61;;;;;
;03.002.000013;30.002.000008.SER;Boca de lançamento dupla em concreto armado para tubo ø 1,50 m ;MAT;Seixo rolado fino;M³;;1,00;4,45;1,00;1,00;13,35;4,450000;;;;3,00;13,35;;;;;;
;25.007.000010;30.002.000008.SER;Boca de lançamento dupla em concreto armado para tubo ø 1,50 m ;MAT;Prego com cabeça 18 x 30 (comprimento: 69 mm / diâmetro: 3,40 mm);KG;;1,00;5,33;1,00;1,00;15,99;5,330000;;;;3,00;15,99;;;;;;
;07.009.000005;30.002.000008.SER;Boca de lançamento dupla em concreto armado para tubo ø 1,50 m ;MAT;Arame galvanizado (bitola: 18 BWG);KG;;1,00;104,00;1,00;1,00;312,00;104,000000;;;;3,00;312,00;;;;;;
;01.026.000001;30.002.000008.SER;Boca de lançamento dupla em concreto armado para tubo ø 1,50 m ;MOD;Servente;H;;1,00;24,00;1,00;1,00;162,48;;24,000000;;;6,77;;162,48;;;;;
;04.002.000002;30.002.000008.SER;Boca de lançamento dupla em concreto armado para tubo ø 1,50 m ;MAT;Cimento Portland CP II-E-32 (resistência: 32,00 MPa);KG;;1,00;2310,00;1,00;1,00;6930,00;2.310,000000;;;;3,00;6.930,00;;;;;;
;03.001.000008;30.002.000008.SER;Boca de lançamento dupla em concreto armado para tubo ø 1,50 m ;MAT;Areia lavada tipo média;M³;;1,00;4,42;1,00;1,00;13,26;4,420000;;;;3,00;13,26;;;;;;
;12.004.000002;30.002.000008.SER;Boca de lançamento dupla em concreto armado para tubo ø 1,50 m ;MAT;Desmoldante de fôrmas para concreto;L;;1,00;4,46;1,00;1,00;13,38;4,460000;;;;3,00;13,38;;;;;;
;08.005.000010;30.002.000008.SER;Boca de lançamento dupla em concreto armado para tubo ø 1,50 m ;MAT;Sarrafo (seção transversal: 1x2 " / altura: 50 mm / espessura: 25 mm);M;;1,00;40,80;1,00;1,00;122,40;40,800000;;;;3,00;122,40;;;;;;
;08.005.000019;30.002.000008.SER;Boca de lançamento dupla em concreto armado para tubo ø 1,50 m ;MAT;Tábua de cedrinho (seção transversal: 1x9 ");M²;;1,00;114,00;1,00;1,00;342,00;114,000000;;;;3,00;342,00;;;;;;
;01.021.000001;30.002.000008.SER;Boca de lançamento dupla em concreto armado para tubo ø 1,50 m ;MOD;Pedreiro;H;;1,00;33,40;1,00;1,00;226,12;;33,400000;;;6,77;;226,12;;;;;
;01.001.000001;30.002.000008.SER;Boca de lançamento dupla em concreto armado para tubo ø 1,50 m ;MOD;Ajudante;H;;1,00;157,00;1,00;1,00;1062,91;;157,000000;;;6,77;;1.062,91;;;;;
;07.007.000013;30.002.000008.SER;Boca de lançamento dupla em concreto armado para tubo ø 1,50 m ;MAT;Barra de aço CA-50 5/16" (massa linear: 0,395 kg/m / bitola: 8,00 mm);KG;;1,00;594,00;1,00;1,00;1782,00;594,000000;;;;3,00;1.782,00;;;;;;
;08.005.000003;30.002.000008.SER;Boca de lançamento dupla em concreto armado para tubo ø 1,50 m ;MAT;Pontalete de cedro 3ª construção (seção transversal: 3x3 ");M;;1,00;26,70;1,00;1,00;80,10;26,700000;;;;3,00;80,10;;;;;;
;30.002.000009.SER;30.002.000009.SER;Boca-de-lobo de alvenaria de tijolo comum empregando argamassa mista de cimento, cal hidratada e areia sem peneirar traço 1:2:8, emboço com argamassa de cimento e areia sem peneirar traço 1:3, concreto fck=20 MPa, controle tipo "B", lastro de brit;;Boca-de-lobo de alvenaria de tijolo comum empregando argamassa mista de cimento, cal hidratada e areia sem peneirar traço 1:2:8, emboço com argamassa de cimento e areia sem peneirar traço 1:3, concreto fck=20 MPa, controle tipo "B", lastro de brit;un;1,00;1,00;;1,00;1,00;;Produção horária da equipe:;;1,00;;;2.339,88;169,51;0,00;- ;2.509,40;2.237,74;4.747,14
;28.002.000001;30.002.000009.SER;Boca-de-lobo de alvenaria de tijolo comum empregando argamassa mista de cimento, cal hidratada e areia sem peneirar traço 1:2:8, emboço com argamassa de cimento e areia sem peneirar traço 1:3, concreto fck=20 MPa, controle tipo "B", lastro de brit;MAT;Energia elétrica;KW;;1,00;0,21;1,00;1,00;0,62;0,207311;;;;3,00;0,62;;;;;;
;05.004.000006;30.002.000009.SER;Boca-de-lobo de alvenaria de tijolo comum empregando argamassa mista de cimento, cal hidratada e areia sem peneirar traço 1:2:8, emboço com argamassa de cimento e areia sem peneirar traço 1:3, concreto fck=20 MPa, controle tipo "B", lastro de brit;MAT;Tijolo cerâmico (altura: 57 mm / comprimento: 190 mm / largura: 90 mm);UN;;1,00;537,00;1,00;1,00;1611,00;537,000000;;;;3,00;1.611,00;;;;;;
;03.001.000008;30.002.000009.SER;Boca-de-lobo de alvenaria de tijolo comum empregando argamassa mista de cimento, cal hidratada e areia sem peneirar traço 1:2:8, emboço com argamassa de cimento e areia sem peneirar traço 1:3, concreto fck=20 MPa, controle tipo "B", lastro de brit;MAT;Areia lavada tipo média;M³;;1,00;0,51;1,00;1,00;1,52;0,508000;;;;3,00;1,52;;;;;;
;03.002.000014;30.002.000009.SER;Boca-de-lobo de alvenaria de tijolo comum empregando argamassa mista de cimento, cal hidratada e areia sem peneirar traço 1:2:8, emboço com argamassa de cimento e areia sem peneirar traço 1:3, concreto fck=20 MPa, controle tipo "B", lastro de brit;MAT;Pedra britada tipo 2;M³;;1,00;0,45;1,00;1,00;1,34;0,445000;;;;3,00;1,34;;;;;;
;04.001.000001;30.002.000009.SER;Boca-de-lobo de alvenaria de tijolo comum empregando argamassa mista de cimento, cal hidratada e areia sem peneirar traço 1:2:8, emboço com argamassa de cimento e areia sem peneirar traço 1:3, concreto fck=20 MPa, controle tipo "B", lastro de brit;MAT;Cal hidratada CH III;KG;;1,00;36,80;1,00;1,00;110,40;36,800000;;;;3,00;110,40;;;;;;
;04.002.000002;30.002.000009.SER;Boca-de-lobo de alvenaria de tijolo comum empregando argamassa mista de cimento, cal hidratada e areia sem peneirar traço 1:2:8, emboço com argamassa de cimento e areia sem peneirar traço 1:3, concreto fck=20 MPa, controle tipo "B", lastro de brit;MAT;Cimento Portland CP II-E-32 (resistência: 32,00 MPa);KG;;1,00;205,00;1,00;1,00;615,00;205,000000;;;;3,00;615,00;;;;;;
;01.001.000001;30.002.000009.SER;Boca-de-lobo de alvenaria de tijolo comum empregando argamassa mista de cimento, cal hidratada e areia sem peneirar traço 1:2:8, emboço com argamassa de cimento e areia sem peneirar traço 1:3, concreto fck=20 MPa, controle tipo "B", lastro de brit;MOD;Ajudante;H;;1,00;0,14;1,00;1,00;0,94;;0,138207;;;6,77;;0,94;;;;;
;01.021.000001;30.002.000009.SER;Boca-de-lobo de alvenaria de tijolo comum empregando argamassa mista de cimento, cal hidratada e areia sem peneirar traço 1:2:8, emboço com argamassa de cimento e areia sem peneirar traço 1:3, concreto fck=20 MPa, controle tipo "B", lastro de brit;MOD;Pedreiro;H;;1,00;8,30;1,00;1,00;56,19;;8,300000;;;6,77;;56,19;;;;;
;01.026.000001;30.002.000009.SER;Boca-de-lobo de alvenaria de tijolo comum empregando argamassa mista de cimento, cal hidratada e areia sem peneirar traço 1:2:8, emboço com argamassa de cimento e areia sem peneirar traço 1:3, concreto fck=20 MPa, controle tipo "B", lastro de brit;MOD;Servente;H;;1,00;16,60;1,00;1,00;112,38;;16,600000;;;6,77;;112,38;;;;;
;01.014.000023;30.002.000009.SER;Boca-de-lobo de alvenaria de tijolo comum empregando argamassa mista de cimento, cal hidratada e areia sem peneirar traço 1:2:8, emboço com argamassa de cimento e areia sem peneirar traço 1:3, concreto fck=20 MPa, controle tipo "B", lastro de brit;EQA;Betoneira elétrica monofásico (potência: 2 HP / capacidade: 400 l);UN;;1,00;0,00;1,00;1,00;0,00;;;0,002525;;1,00;;;0,00;;;;
;30.002.000010.SER;30.002.000010.SER;Boca-de-lobo simples de alvenaria bloco de concreto 19 x 19 x 39cm, empregando argamassa de cimento e areia sem peneirar traço 1:3, lastro de concreto fck=15 MPa ;;Boca-de-lobo simples de alvenaria bloco de concreto 19 x 19 x 39cm, empregando argamassa de cimento e areia sem peneirar traço 1:3, lastro de concreto fck=15 MPa ;un;1,00;1,00;;1,00;1,00;;Produção horária da equipe:;;1,00;;;967,70;295,39;0,00;- ;1.263,09;1.126,35;2.389,44
;12.004.000002;30.002.000010.SER;Boca-de-lobo simples de alvenaria bloco de concreto 19 x 19 x 39cm, empregando argamassa de cimento e areia sem peneirar traço 1:3, lastro de concreto fck=15 MPa ;MAT;Desmoldante de fôrmas para concreto;L;;1,00;0,11;1,00;1,00;0,33;0,111000;;;;3,00;0,33;;;;;;
;07.007.000008;30.002.000010.SER;Boca-de-lobo simples de alvenaria bloco de concreto 19 x 19 x 39cm, empregando argamassa de cimento e areia sem peneirar traço 1:3, lastro de concreto fck=15 MPa ;MAT;Barra de aço CA-50 1/4" (massa linear: 0,245 kg/m / bitola: 6,30 mm);KG;;1,00;5,00;1,00;1,00;15,00;5,000000;;;;3,00;15,00;;;;;;
;07.007.000010;30.002.000010.SER;Boca-de-lobo simples de alvenaria bloco de concreto 19 x 19 x 39cm, empregando argamassa de cimento e areia sem peneirar traço 1:3, lastro de concreto fck=15 MPa ;MAT;Barra de aço CA-50 3/8" (bitola: 10,00 mm / massa linear: 0,617 kg/m);KG;;1,00;38,32;1,00;1,00;114,97;38,322100;;;;3,00;114,97;;;;;;
;08.005.000011;30.002.000010.SER;Boca-de-lobo simples de alvenaria bloco de concreto 19 x 19 x 39cm, empregando argamassa de cimento e areia sem peneirar traço 1:3, lastro de concreto fck=15 MPa ;MAT;Sarrafo (seção transversal: 1x4 " / altura: 100 mm / espessura: 25 mm);M;;1,00;0,99;1,00;1,00;2,98;0,994000;;;;3,00;2,98;;;;;;
;08.005.000013;30.002.000010.SER;Boca-de-lobo simples de alvenaria bloco de concreto 19 x 19 x 39cm, empregando argamassa de cimento e areia sem peneirar traço 1:3, lastro de concreto fck=15 MPa ;MAT;Sarrafo (seção transversal: 1x3 " / espessura: 25 mm / altura: 75 mm);M;;1,00;4,16;1,00;1,00;12,49;4,162500;;;;3,00;12,49;;;;;;
;08.005.000020;30.002.000010.SER;Boca-de-lobo simples de alvenaria bloco de concreto 19 x 19 x 39cm, empregando argamassa de cimento e areia sem peneirar traço 1:3, lastro de concreto fck=15 MPa ;MAT;Tábua de cedrinho (seção transversal: 1x12 ");M;;1,00;1,58;1,00;1,00;4,74;1,580000;;;;3,00;4,74;;;;;;
;28.002.000001;30.002.000010.SER;Boca-de-lobo simples de alvenaria bloco de concreto 19 x 19 x 39cm, empregando argamassa de cimento e areia sem peneirar traço 1:3, lastro de concreto fck=15 MPa ;MAT;Energia elétrica;KW;;1,00;0,19;1,00;1,00;0,58;0,193069;;;;3,00;0,58;;;;;;
;07.009.000005;30.002.000010.SER;Boca-de-lobo simples de alvenaria bloco de concreto 19 x 19 x 39cm, empregando argamassa de cimento e areia sem peneirar traço 1:3, lastro de concreto fck=15 MPa ;MAT;Arame galvanizado (bitola: 18 BWG);KG;;1,00;0,68;1,00;1,00;2,05;0,683000;;;;3,00;2,05;;;;;;
;25.007.000002;30.002.000010.SER;Boca-de-lobo simples de alvenaria bloco de concreto 19 x 19 x 39cm, empregando argamassa de cimento e areia sem peneirar traço 1:3, lastro de concreto fck=15 MPa ;MAT;Prego com cabeça 17 x 21 (comprimento: 48 mm / diâmetro: 3,00 mm);KG;;1,00;0,20;1,00;1,00;0,60;0,199800;;;;3,00;0,60;;;;;;
;25.007.000003;30.002.000010.SER;Boca-de-lobo simples de alvenaria bloco de concreto 19 x 19 x 39cm, empregando argamassa de cimento e areia sem peneirar traço 1:3, lastro de concreto fck=15 MPa ;MAT;Prego com cabeça dupla 17 x 27 (comprimento: 62,1 mm / diâmetro da cabeça: 3,0 mm);KG;;1,00;0,11;1,00;1,00;0,33;0,111000;;;;3,00;0,33;;;;;;
;25.007.000009;30.002.000010.SER;Boca-de-lobo simples de alvenaria bloco de concreto 19 x 19 x 39cm, empregando argamassa de cimento e areia sem peneirar traço 1:3, lastro de concreto fck=15 MPa ;MAT;Prego com cabeça 18 x 27 (diâmetro: 3,40 mm / comprimento: 62,1 mm);KG;;1,00;0,24;1,00;1,00;0,71;0,237000;;;;3,00;0,71;;;;;;
;05.001.000008;30.002.000010.SER;Boca-de-lobo simples de alvenaria bloco de concreto 19 x 19 x 39cm, empregando argamassa de cimento e areia sem peneirar traço 1:3, lastro de concreto fck=15 MPa ;MAT;Bloco de concreto de vedação (altura: 190 mm / comprimento: 390 mm / largura: 190 mm / resistência: 2,5 MPa);UN;;1,00;59,60;1,00;1,00;178,80;59,600000;;;;3,00;178,80;;;;;;
;03.001.000008;30.002.000010.SER;Boca-de-lobo simples de alvenaria bloco de concreto 19 x 19 x 39cm, empregando argamassa de cimento e areia sem peneirar traço 1:3, lastro de concreto fck=15 MPa ;MAT;Areia lavada tipo média;M³;;1,00;0,70;1,00;1,00;2,09;0,697420;;;;3,00;2,09;;;;;;
;03.002.000011;30.002.000010.SER;Boca-de-lobo simples de alvenaria bloco de concreto 19 x 19 x 39cm, empregando argamassa de cimento e areia sem peneirar traço 1:3, lastro de concreto fck=15 MPa ;MAT;Pedra britada tipo 1;M³;;1,00;0,09;1,00;1,00;0,26;0,087780;;;;3,00;0,26;;;;;;
;03.002.000014;30.002.000010.SER;Boca-de-lobo simples de alvenaria bloco de concreto 19 x 19 x 39cm, empregando argamassa de cimento e areia sem peneirar traço 1:3, lastro de concreto fck=15 MPa ;MAT;Pedra britada tipo 2;M³;;1,00;0,26;1,00;1,00;0,79;0,263340;;;;3,00;0,79;;;;;;
;04.002.000002;30.002.000010.SER;Boca-de-lobo simples de alvenaria bloco de concreto 19 x 19 x 39cm, empregando argamassa de cimento e areia sem peneirar traço 1:3, lastro de concreto fck=15 MPa ;MAT;Cimento Portland CP II-E-32 (resistência: 32,00 MPa);KG;;1,00;208,82;1,00;1,00;626,46;208,820000;;;;3,00;626,46;;;;;;
;01.001.000001;30.002.000010.SER;Boca-de-lobo simples de alvenaria bloco de concreto 19 x 19 x 39cm, empregando argamassa de cimento e areia sem peneirar traço 1:3, lastro de concreto fck=15 MPa ;MOD;Ajudante;H;;1,00;0,13;1,00;1,00;0,87;;0,128713;;;6,77;;0,87;;;;;
;01.001.000003;30.002.000010.SER;Boca-de-lobo simples de alvenaria bloco de concreto 19 x 19 x 39cm, empregando argamassa de cimento e areia sem peneirar traço 1:3, lastro de concreto fck=15 MPa ;MOD;Ajudante de carpinteiro;H;;1,00;3,10;1,00;1,00;20,97;;3,098000;;;6,77;;20,97;;;;;
;01.011.000001;30.002.000010.SER;Boca-de-lobo simples de alvenaria bloco de concreto 19 x 19 x 39cm, empregando argamassa de cimento e areia sem peneirar traço 1:3, lastro de concreto fck=15 MPa ;MOD;Armador;H;;1,00;3,42;1,00;1,00;23,15;;3,420000;;;6,77;;23,15;;;;;
;01.007.000001;30.002.000010.SER;Boca-de-lobo simples de alvenaria bloco de concreto 19 x 19 x 39cm, empregando argamassa de cimento e areia sem peneirar traço 1:3, lastro de concreto fck=15 MPa ;MOD;Carpinteiro;H;;1,00;5,76;1,00;1,00;39,02;;5,764220;;;6,77;;39,02;;;;;
;01.021.000001;30.002.000010.SER;Boca-de-lobo simples de alvenaria bloco de concreto 19 x 19 x 39cm, empregando argamassa de cimento e areia sem peneirar traço 1:3, lastro de concreto fck=15 MPa ;MOD;Pedreiro;H;;1,00;12,20;1,00;1,00;82,60;;12,200000;;;6,77;;82,60;;;;;
;01.026.000001;30.002.000010.SER;Boca-de-lobo simples de alvenaria bloco de concreto 19 x 19 x 39cm, empregando argamassa de cimento e areia sem peneirar traço 1:3, lastro de concreto fck=15 MPa ;MOD;Servente;H;;1,00;19,02;1,00;1,00;128,77;;19,020000;;;6,77;;128,77;;;;;
;01.014.000023;30.002.000010.SER;Boca-de-lobo simples de alvenaria bloco de concreto 19 x 19 x 39cm, empregando argamassa de cimento e areia sem peneirar traço 1:3, lastro de concreto fck=15 MPa ;EQA;Betoneira elétrica monofásico (potência: 2 HP / capacidade: 400 l);UN;;1,00;0,00;1,00;1,00;0,00;;;0,002352;;1,00;;;0,00;;;;
;06.004.000005;30.002.000010.SER;Boca-de-lobo simples de alvenaria bloco de concreto 19 x 19 x 39cm, empregando argamassa de cimento e areia sem peneirar traço 1:3, lastro de concreto fck=15 MPa ;MAT;Concreto dosado em central convencional brita 1 e 2 (resistência: 15 MPa);M³;;1,00;0,06;1,00;1,00;0,18;0,060000;;;;3,00;0,18;;;;;;
;08.005.000016;30.002.000010.SER;Boca-de-lobo simples de alvenaria bloco de concreto 19 x 19 x 39cm, empregando argamassa de cimento e areia sem peneirar traço 1:3, lastro de concreto fck=15 MPa ;MAT;Tábua de pinus (seção transversal: 1x12 ");M²;;1,00;1,44;1,00;1,00;4,33;1,443000;;;;3,00;4,33;;;;;;
;30.002.000011.SER;30.002.000011.SER;Boca-de-lobo dupla de alvenaria bloco de concreto 19 x 19 x 39cm, empregando argamassa de cimento e areia sem peneirar traço 1:3, lastro de concreto fck=15 MPa ;;Boca-de-lobo dupla de alvenaria bloco de concreto 19 x 19 x 39cm, empregando argamassa de cimento e areia sem peneirar traço 1:3, lastro de concreto fck=15 MPa ;un;1,00;1,00;;1,00;1,00;;Produção horária da equipe:;;1,00;;;1.672,62;580,23;0,00;- ;2.252,86;2.008,98;4.261,84
;12.004.000002;30.002.000011.SER;Boca-de-lobo dupla de alvenaria bloco de concreto 19 x 19 x 39cm, empregando argamassa de cimento e areia sem peneirar traço 1:3, lastro de concreto fck=15 MPa ;MAT;Desmoldante de fôrmas para concreto;L;;1,00;0,22;1,00;1,00;0,67;0,222000;;;;3,00;0,67;;;;;;
;07.007.000008;30.002.000011.SER;Boca-de-lobo dupla de alvenaria bloco de concreto 19 x 19 x 39cm, empregando argamassa de cimento e areia sem peneirar traço 1:3, lastro de concreto fck=15 MPa ;MAT;Barra de aço CA-50 1/4" (massa linear: 0,245 kg/m / bitola: 6,30 mm);KG;;1,00;10,00;1,00;1,00;30,00;10,000000;;;;3,00;30,00;;;;;;
;07.007.000010;30.002.000011.SER;Boca-de-lobo dupla de alvenaria bloco de concreto 19 x 19 x 39cm, empregando argamassa de cimento e areia sem peneirar traço 1:3, lastro de concreto fck=15 MPa ;MAT;Barra de aço CA-50 3/8" (bitola: 10,00 mm / massa linear: 0,617 kg/m);KG;;1,00;69,84;1,00;1,00;209,53;69,844200;;;;3,00;209,53;;;;;;
;08.005.000011;30.002.000011.SER;Boca-de-lobo dupla de alvenaria bloco de concreto 19 x 19 x 39cm, empregando argamassa de cimento e areia sem peneirar traço 1:3, lastro de concreto fck=15 MPa ;MAT;Sarrafo (seção transversal: 1x4 " / altura: 100 mm / espessura: 25 mm);M;;1,00;1,69;1,00;1,00;5,07;1,690000;;;;3,00;5,07;;;;;;
;08.005.000013;30.002.000011.SER;Boca-de-lobo dupla de alvenaria bloco de concreto 19 x 19 x 39cm, empregando argamassa de cimento e areia sem peneirar traço 1:3, lastro de concreto fck=15 MPa ;MAT;Sarrafo (seção transversal: 1x3 " / espessura: 25 mm / altura: 75 mm);M;;1,00;8,33;1,00;1,00;24,98;8,325000;;;;3,00;24,98;;;;;;
;08.005.000020;30.002.000011.SER;Boca-de-lobo dupla de alvenaria bloco de concreto 19 x 19 x 39cm, empregando argamassa de cimento e areia sem peneirar traço 1:3, lastro de concreto fck=15 MPa ;MAT;Tábua de cedrinho (seção transversal: 1x12 ");M;;1,00;2,65;1,00;1,00;7,95;2,650000;;;;3,00;7,95;;;;;;
;28.002.000001;30.002.000011.SER;Boca-de-lobo dupla de alvenaria bloco de concreto 19 x 19 x 39cm, empregando argamassa de cimento e areia sem peneirar traço 1:3, lastro de concreto fck=15 MPa ;MAT;Energia elétrica;KW;;1,00;0,33;1,00;1,00;0,98;0,327298;;;;3,00;0,98;;;;;;
;07.009.000005;30.002.000011.SER;Boca-de-lobo dupla de alvenaria bloco de concreto 19 x 19 x 39cm, empregando argamassa de cimento e areia sem peneirar traço 1:3, lastro de concreto fck=15 MPa ;MAT;Arame galvanizado (bitola: 18 BWG);KG;;1,00;1,24;1,00;1,00;3,72;1,240000;;;;3,00;3,72;;;;;;
;25.007.000002;30.002.000011.SER;Boca-de-lobo dupla de alvenaria bloco de concreto 19 x 19 x 39cm, empregando argamassa de cimento e areia sem peneirar traço 1:3, lastro de concreto fck=15 MPa ;MAT;Prego com cabeça 17 x 21 (comprimento: 48 mm / diâmetro: 3,00 mm);KG;;1,00;0,40;1,00;1,00;1,20;0,399600;;;;3,00;1,20;;;;;;
;25.007.000003;30.002.000011.SER;Boca-de-lobo dupla de alvenaria bloco de concreto 19 x 19 x 39cm, empregando argamassa de cimento e areia sem peneirar traço 1:3, lastro de concreto fck=15 MPa ;MAT;Prego com cabeça dupla 17 x 27 (comprimento: 62,1 mm / diâmetro da cabeça: 3,0 mm);KG;;1,00;0,22;1,00;1,00;0,67;0,222000;;;;3,00;0,67;;;;;;
;25.007.000009;30.002.000011.SER;Boca-de-lobo dupla de alvenaria bloco de concreto 19 x 19 x 39cm, empregando argamassa de cimento e areia sem peneirar traço 1:3, lastro de concreto fck=15 MPa ;MAT;Prego com cabeça 18 x 27 (diâmetro: 3,40 mm / comprimento: 62,1 mm);KG;;1,00;0,40;1,00;1,00;1,19;0,398000;;;;3,00;1,19;;;;;;
;05.001.000008;30.002.000011.SER;Boca-de-lobo dupla de alvenaria bloco de concreto 19 x 19 x 39cm, empregando argamassa de cimento e areia sem peneirar traço 1:3, lastro de concreto fck=15 MPa ;MAT;Bloco de concreto de vedação (altura: 190 mm / comprimento: 390 mm / largura: 190 mm / resistência: 2,5 MPa);UN;;1,00;98,60;1,00;1,00;295,80;98,600000;;;;3,00;295,80;;;;;;
;03.001.000008;30.002.000011.SER;Boca-de-lobo dupla de alvenaria bloco de concreto 19 x 19 x 39cm, empregando argamassa de cimento e areia sem peneirar traço 1:3, lastro de concreto fck=15 MPa ;MAT;Areia lavada tipo média;M³;;1,00;1,15;1,00;1,00;3,45;1,149512;;;;3,00;3,45;;;;;;
;03.002.000011;30.002.000011.SER;Boca-de-lobo dupla de alvenaria bloco de concreto 19 x 19 x 39cm, empregando argamassa de cimento e areia sem peneirar traço 1:3, lastro de concreto fck=15 MPa ;MAT;Pedra britada tipo 1;M³;;1,00;0,15;1,00;1,00;0,45;0,148808;;;;3,00;0,45;;;;;;
;03.002.000014;30.002.000011.SER;Boca-de-lobo dupla de alvenaria bloco de concreto 19 x 19 x 39cm, empregando argamassa de cimento e areia sem peneirar traço 1:3, lastro de concreto fck=15 MPa ;MAT;Pedra britada tipo 2;M³;;1,00;0,45;1,00;1,00;1,34;0,446424;;;;3,00;1,34;;;;;;
;04.002.000002;30.002.000011.SER;Boca-de-lobo dupla de alvenaria bloco de concreto 19 x 19 x 39cm, empregando argamassa de cimento e areia sem peneirar traço 1:3, lastro de concreto fck=15 MPa ;MAT;Cimento Portland CP II-E-32 (resistência: 32,00 MPa);KG;;1,00;358,87;1,00;1,00;1076,62;358,872000;;;;3,00;1.076,62;;;;;;
;01.001.000001;30.002.000011.SER;Boca-de-lobo dupla de alvenaria bloco de concreto 19 x 19 x 39cm, empregando argamassa de cimento e areia sem peneirar traço 1:3, lastro de concreto fck=15 MPa ;MOD;Ajudante;H;;1,00;0,22;1,00;1,00;1,48;;0,218199;;;6,77;;1,48;;;;;
;01.001.000003;30.002.000011.SER;Boca-de-lobo dupla de alvenaria bloco de concreto 19 x 19 x 39cm, empregando argamassa de cimento e areia sem peneirar traço 1:3, lastro de concreto fck=15 MPa ;MOD;Ajudante de carpinteiro;H;;1,00;5,49;1,00;1,00;37,14;;5,486000;;;6,77;;37,14;;;;;
;01.011.000001;30.002.000011.SER;Boca-de-lobo dupla de alvenaria bloco de concreto 19 x 19 x 39cm, empregando argamassa de cimento e areia sem peneirar traço 1:3, lastro de concreto fck=15 MPa ;MOD;Armador;H;;1,00;6,21;1,00;1,00;42,04;;6,210000;;;6,77;;42,04;;;;;
;01.007.000001;30.002.000011.SER;Boca-de-lobo dupla de alvenaria bloco de concreto 19 x 19 x 39cm, empregando argamassa de cimento e areia sem peneirar traço 1:3, lastro de concreto fck=15 MPa ;MOD;Carpinteiro;H;;1,00;10,82;1,00;1,00;73,24;;10,818440;;;6,77;;73,24;;;;;
;01.021.000001;30.002.000011.SER;Boca-de-lobo dupla de alvenaria bloco de concreto 19 x 19 x 39cm, empregando argamassa de cimento e areia sem peneirar traço 1:3, lastro de concreto fck=15 MPa ;MOD;Pedreiro;H;;1,00;23,70;1,00;1,00;160,45;;23,700000;;;6,77;;160,45;;;;;
;01.026.000001;30.002.000011.SER;Boca-de-lobo dupla de alvenaria bloco de concreto 19 x 19 x 39cm, empregando argamassa de cimento e areia sem peneirar traço 1:3, lastro de concreto fck=15 MPa ;MOD;Servente;H;;1,00;39,27;1,00;1,00;265,88;;39,272000;;;6,77;;265,88;;;;;
;01.014.000023;30.002.000011.SER;Boca-de-lobo dupla de alvenaria bloco de concreto 19 x 19 x 39cm, empregando argamassa de cimento e areia sem peneirar traço 1:3, lastro de concreto fck=15 MPa ;EQA;Betoneira elétrica monofásico (potência: 2 HP / capacidade: 400 l);UN;;1,00;0,00;1,00;1,00;0,00;;;0,003987;;1,00;;;0,00;;;;
;06.004.000005;30.002.000011.SER;Boca-de-lobo dupla de alvenaria bloco de concreto 19 x 19 x 39cm, empregando argamassa de cimento e areia sem peneirar traço 1:3, lastro de concreto fck=15 MPa ;MAT;Concreto dosado em central convencional brita 1 e 2 (resistência: 15 MPa);M³;;1,00;0,12;1,00;1,00;0,36;0,120000;;;;3,00;0,36;;;;;;
;08.005.000016;30.002.000011.SER;Boca-de-lobo dupla de alvenaria bloco de concreto 19 x 19 x 39cm, empregando argamassa de cimento e areia sem peneirar traço 1:3, lastro de concreto fck=15 MPa ;MAT;Tábua de pinus (seção transversal: 1x12 ");M²;;1,00;2,89;1,00;1,00;8,66;2,886000;;;;3,00;8,66;;;;;;
;30.002.000012.SER;30.002.000012.SER;Tampa de concreto para boca de lobo, dimensões 7 x 70 x 120 cm;;Tampa de concreto para boca de lobo, dimensões 7 x 70 x 120 cm;un;1,00;1,00;;1,00;1,00;;Produção horária da equipe:;;1,00;;;33,63;32,78;- ;- ;66,41;59,22;125,63
;12.004.000002;30.002.000012.SER;Tampa de concreto para boca de lobo, dimensões 7 x 70 x 120 cm;MAT;Desmoldante de fôrmas para concreto;L;;1,00;0,11;1,00;1,00;0,33;0,111000;;;;3,00;0,33;;;;;;
;07.007.000008;30.002.000012.SER;Tampa de concreto para boca de lobo, dimensões 7 x 70 x 120 cm;MAT;Barra de aço CA-50 1/4" (massa linear: 0,245 kg/m / bitola: 6,30 mm);KG;;1,00;5,00;1,00;1,00;15,00;5,000000;;;;3,00;15,00;;;;;;
;07.007.000010;30.002.000012.SER;Tampa de concreto para boca de lobo, dimensões 7 x 70 x 120 cm;MAT;Barra de aço CA-50 3/8" (bitola: 10,00 mm / massa linear: 0,617 kg/m);KG;;1,00;0,12;1,00;1,00;0,37;0,122100;;;;3,00;0,37;;;;;;
;08.005.000013;30.002.000012.SER;Tampa de concreto para boca de lobo, dimensões 7 x 70 x 120 cm;MAT;Sarrafo (seção transversal: 1x3 " / espessura: 25 mm / altura: 75 mm);M;;1,00;4,16;1,00;1,00;12,49;4,162500;;;;3,00;12,49;;;;;;
;25.007.000002;30.002.000012.SER;Tampa de concreto para boca de lobo, dimensões 7 x 70 x 120 cm;MAT;Prego com cabeça 17 x 21 (comprimento: 48 mm / diâmetro: 3,00 mm);KG;;1,00;0,20;1,00;1,00;0,60;0,199800;;;;3,00;0,60;;;;;;
;25.007.000003;30.002.000012.SER;Tampa de concreto para boca de lobo, dimensões 7 x 70 x 120 cm;MAT;Prego com cabeça dupla 17 x 27 (comprimento: 62,1 mm / diâmetro da cabeça: 3,0 mm);KG;;1,00;0,11;1,00;1,00;0,33;0,111000;;;;3,00;0,33;;;;;;
;01.001.000003;30.002.000012.SER;Tampa de concreto para boca de lobo, dimensões 7 x 70 x 120 cm;MOD;Ajudante de carpinteiro;H;;1,00;0,89;1,00;1,00;6,01;;0,888000;;;6,77;;6,01;;;;;
;01.007.000001;30.002.000012.SER;Tampa de concreto para boca de lobo, dimensões 7 x 70 x 120 cm;MOD;Carpinteiro;H;;1,00;3,55;1,00;1,00;24,06;;3,554220;;;6,77;;24,06;;;;;
;01.021.000001;30.002.000012.SER;Tampa de concreto para boca de lobo, dimensões 7 x 70 x 120 cm;MOD;Pedreiro;H;;1,00;0,20;1,00;1,00;1,35;;0,200000;;;6,77;;1,35;;;;;
;01.026.000001;30.002.000012.SER;Tampa de concreto para boca de lobo, dimensões 7 x 70 x 120 cm;MOD;Servente;H;;1,00;0,20;1,00;1,00;1,35;;0,200000;;;6,77;;1,35;;;;;
;06.004.000005;30.002.000012.SER;Tampa de concreto para boca de lobo, dimensões 7 x 70 x 120 cm;MAT;Concreto dosado em central convencional brita 1 e 2 (resistência: 15 MPa);M³;;1,00;0,06;1,00;1,00;0,18;0,060000;;;;3,00;0,18;;;;;;
;08.005.000016;30.002.000012.SER;Tampa de concreto para boca de lobo, dimensões 7 x 70 x 120 cm;MAT;Tábua de pinus (seção transversal: 1x12 ");M²;;1,00;1,44;1,00;1,00;4,33;1,443000;;;;3,00;4,33;;;;;;
;30.002.000019.SER;30.002.000019.SER;Caixa de inspeção em alvenaria - 1/2 tijolo comum maciço revestido internamente com argamassa de cimento e areia sem peneirar, traço 1:3, lastro de concreto e = 10 cm, tampa e = 5 cm, dimensões 40 x 40 x 60 cm;;Caixa de inspeção em alvenaria - 1/2 tijolo comum maciço revestido internamente com argamassa de cimento e areia sem peneirar, traço 1:3, lastro de concreto e = 10 cm, tampa e = 5 cm, dimensões 40 x 40 x 60 cm;un;1,00;1,00;;1,00;1,00;;Produção horária da equipe:;;1,00;;;402,84;65,40;- ;- ;468,24;417,55;885,78
;07.009.000008;30.002.000019.SER;Caixa de inspeção em alvenaria - 1/2 tijolo comum maciço revestido internamente com argamassa de cimento e areia sem peneirar, traço 1:3, lastro de concreto e = 10 cm, tampa e = 5 cm, dimensões 40 x 40 x 60 cm;MAT;Arame recozido (diâmetro do fio: 1,25 mm / bitola: 18 BWG);KG;;1,00;0,02;1,00;1,00;0,07;0,022000;;;;3,00;0,07;;;;;;
;01.011.000001;30.002.000019.SER;Caixa de inspeção em alvenaria - 1/2 tijolo comum maciço revestido internamente com argamassa de cimento e areia sem peneirar, traço 1:3, lastro de concreto e = 10 cm, tampa e = 5 cm, dimensões 40 x 40 x 60 cm;MOD;Armador;H;;1,00;0,12;1,00;1,00;0,78;;0,115000;;;6,77;;0,78;;;;;
;08.002.000004;30.002.000019.SER;Caixa de inspeção em alvenaria - 1/2 tijolo comum maciço revestido internamente com argamassa de cimento e areia sem peneirar, traço 1:3, lastro de concreto e = 10 cm, tampa e = 5 cm, dimensões 40 x 40 x 60 cm;MAT;Chapa de madeira compensada (espessura: 12 mm / largura: 1100 mm / comprimento: 2200 mm);M²;;1,00;0,10;1,00;1,00;0,30;0,100000;;;;3,00;0,30;;;;;;
;03.002.000014;30.002.000019.SER;Caixa de inspeção em alvenaria - 1/2 tijolo comum maciço revestido internamente com argamassa de cimento e areia sem peneirar, traço 1:3, lastro de concreto e = 10 cm, tampa e = 5 cm, dimensões 40 x 40 x 60 cm;MAT;Pedra britada tipo 2;M³;;1,00;0,03;1,00;1,00;0,10;0,032000;;;;3,00;0,10;;;;;;
;01.001.000002;30.002.000019.SER;Caixa de inspeção em alvenaria - 1/2 tijolo comum maciço revestido internamente com argamassa de cimento e areia sem peneirar, traço 1:3, lastro de concreto e = 10 cm, tampa e = 5 cm, dimensões 40 x 40 x 60 cm;MOD;Ajudante de armador;H;;1,00;0,12;1,00;1,00;0,78;;0,115000;;;6,77;;0,78;;;;;
;01.026.000001;30.002.000019.SER;Caixa de inspeção em alvenaria - 1/2 tijolo comum maciço revestido internamente com argamassa de cimento e areia sem peneirar, traço 1:3, lastro de concreto e = 10 cm, tampa e = 5 cm, dimensões 40 x 40 x 60 cm;MOD;Servente;H;;1,00;5,31;1,00;1,00;35,95;;5,310000;;;6,77;;35,95;;;;;
;01.021.000001;30.002.000019.SER;Caixa de inspeção em alvenaria - 1/2 tijolo comum maciço revestido internamente com argamassa de cimento e areia sem peneirar, traço 1:3, lastro de concreto e = 10 cm, tampa e = 5 cm, dimensões 40 x 40 x 60 cm;MOD;Pedreiro;H;;1,00;2,91;1,00;1,00;19,70;;2,910000;;;6,77;;19,70;;;;;
;01.007.000001;30.002.000019.SER;Caixa de inspeção em alvenaria - 1/2 tijolo comum maciço revestido internamente com argamassa de cimento e areia sem peneirar, traço 1:3, lastro de concreto e = 10 cm, tampa e = 5 cm, dimensões 40 x 40 x 60 cm;MOD;Carpinteiro;H;;1,00;0,61;1,00;1,00;4,10;;0,605000;;;6,77;;4,10;;;;;
;03.002.000011;30.002.000019.SER;Caixa de inspeção em alvenaria - 1/2 tijolo comum maciço revestido internamente com argamassa de cimento e areia sem peneirar, traço 1:3, lastro de concreto e = 10 cm, tampa e = 5 cm, dimensões 40 x 40 x 60 cm;MAT;Pedra britada tipo 1;M³;;1,00;0,01;1,00;1,00;0,03;0,010000;;;;3,00;0,03;;;;;;
;04.001.000001;30.002.000019.SER;Caixa de inspeção em alvenaria - 1/2 tijolo comum maciço revestido internamente com argamassa de cimento e areia sem peneirar, traço 1:3, lastro de concreto e = 10 cm, tampa e = 5 cm, dimensões 40 x 40 x 60 cm;MAT;Cal hidratada CH III;KG;;1,00;5,46;1,00;1,00;16,38;5,460000;;;;3,00;16,38;;;;;;
;04.002.000002;30.002.000019.SER;Caixa de inspeção em alvenaria - 1/2 tijolo comum maciço revestido internamente com argamassa de cimento e areia sem peneirar, traço 1:3, lastro de concreto e = 10 cm, tampa e = 5 cm, dimensões 40 x 40 x 60 cm;MAT;Cimento Portland CP II-E-32 (resistência: 32,00 MPa);KG;;1,00;26,20;1,00;1,00;78,60;26,200000;;;;3,00;78,60;;;;;;
;05.004.000006;30.002.000019.SER;Caixa de inspeção em alvenaria - 1/2 tijolo comum maciço revestido internamente com argamassa de cimento e areia sem peneirar, traço 1:3, lastro de concreto e = 10 cm, tampa e = 5 cm, dimensões 40 x 40 x 60 cm;MAT;Tijolo cerâmico (altura: 57 mm / comprimento: 190 mm / largura: 90 mm);UN;;1,00;101,00;1,00;1,00;303,00;101,000000;;;;3,00;303,00;;;;;;
;08.005.000022;30.002.000019.SER;Caixa de inspeção em alvenaria - 1/2 tijolo comum maciço revestido internamente com argamassa de cimento e areia sem peneirar, traço 1:3, lastro de concreto e = 10 cm, tampa e = 5 cm, dimensões 40 x 40 x 60 cm;MAT;Tábua de cedrinho 3ª construção (seção transversal: 1x12 ");M²;;1,00;0,03;1,00;1,00;0,09;0,030000;;;;3,00;0,09;;;;;;
;07.007.000014;30.002.000019.SER;Caixa de inspeção em alvenaria - 1/2 tijolo comum maciço revestido internamente com argamassa de cimento e areia sem peneirar, traço 1:3, lastro de concreto e = 10 cm, tampa e = 5 cm, dimensões 40 x 40 x 60 cm;MAT;Aço CA-60 Ø 5,00 mm, em barra, massa nominal 0,154 kg/m;KG;;1,00;1,32;1,00;1,00;3,96;1,320000;;;;3,00;3,96;;;;;;
;01.001.000003;30.002.000019.SER;Caixa de inspeção em alvenaria - 1/2 tijolo comum maciço revestido internamente com argamassa de cimento e areia sem peneirar, traço 1:3, lastro de concreto e = 10 cm, tampa e = 5 cm, dimensões 40 x 40 x 60 cm;MOD;Ajudante de carpinteiro;H;;1,00;0,61;1,00;1,00;4,10;;0,605000;;;6,77;;4,10;;;;;
;03.001.000008;30.002.000019.SER;Caixa de inspeção em alvenaria - 1/2 tijolo comum maciço revestido internamente com argamassa de cimento e areia sem peneirar, traço 1:3, lastro de concreto e = 10 cm, tampa e = 5 cm, dimensões 40 x 40 x 60 cm;MAT;Areia lavada tipo média;M³;;1,00;0,11;1,00;1,00;0,32;0,105000;;;;3,00;0,32;;;;;;
;30.002.000020.SER;30.002.000020.SER;Caixa de inspeção em alvenaria - 1/2 tijolo comum maciço revestido internamente com argamassa de cimento e areia sem peneirar, traço 1:3, lastro de concreto e = 10 cm, tampa e = 5 cm, dimensões 60 x 60 x 60 cm;;Caixa de inspeção em alvenaria - 1/2 tijolo comum maciço revestido internamente com argamassa de cimento e areia sem peneirar, traço 1:3, lastro de concreto e = 10 cm, tampa e = 5 cm, dimensões 60 x 60 x 60 cm;un;1,00;1,00;;1,00;1,00;;Produção horária da equipe:;;1,00;;;580,98;102,64;- ;- ;683,62;609,61;1.293,23
;07.007.000014;30.002.000020.SER;Caixa de inspeção em alvenaria - 1/2 tijolo comum maciço revestido internamente com argamassa de cimento e areia sem peneirar, traço 1:3, lastro de concreto e = 10 cm, tampa e = 5 cm, dimensões 60 x 60 x 60 cm;MAT;Aço CA-60 Ø 5,00 mm, em barra, massa nominal 0,154 kg/m;KG;;1,00;2,58;1,00;1,00;7,74;2,580000;;;;3,00;7,74;;;;;;
;08.005.000022;30.002.000020.SER;Caixa de inspeção em alvenaria - 1/2 tijolo comum maciço revestido internamente com argamassa de cimento e areia sem peneirar, traço 1:3, lastro de concreto e = 10 cm, tampa e = 5 cm, dimensões 60 x 60 x 60 cm;MAT;Tábua de cedrinho 3ª construção (seção transversal: 1x12 ");M²;;1,00;0,06;1,00;1,00;0,18;0,059000;;;;3,00;0,18;;;;;;
;01.011.000001;30.002.000020.SER;Caixa de inspeção em alvenaria - 1/2 tijolo comum maciço revestido internamente com argamassa de cimento e areia sem peneirar, traço 1:3, lastro de concreto e = 10 cm, tampa e = 5 cm, dimensões 60 x 60 x 60 cm;MOD;Armador;H;;1,00;0,23;1,00;1,00;1,52;;0,225000;;;6,77;;1,52;;;;;
;04.001.000001;30.002.000020.SER;Caixa de inspeção em alvenaria - 1/2 tijolo comum maciço revestido internamente com argamassa de cimento e areia sem peneirar, traço 1:3, lastro de concreto e = 10 cm, tampa e = 5 cm, dimensões 60 x 60 x 60 cm;MAT;Cal hidratada CH III;KG;;1,00;7,64;1,00;1,00;22,92;7,640000;;;;3,00;22,92;;;;;;
;03.002.000014;30.002.000020.SER;Caixa de inspeção em alvenaria - 1/2 tijolo comum maciço revestido internamente com argamassa de cimento e areia sem peneirar, traço 1:3, lastro de concreto e = 10 cm, tampa e = 5 cm, dimensões 60 x 60 x 60 cm;MAT;Pedra britada tipo 2;M³;;1,00;0,06;1,00;1,00;0,17;0,057000;;;;3,00;0,17;;;;;;
;08.002.000004;30.002.000020.SER;Caixa de inspeção em alvenaria - 1/2 tijolo comum maciço revestido internamente com argamassa de cimento e areia sem peneirar, traço 1:3, lastro de concreto e = 10 cm, tampa e = 5 cm, dimensões 60 x 60 x 60 cm;MAT;Chapa de madeira compensada (espessura: 12 mm / largura: 1100 mm / comprimento: 2200 mm);M²;;1,00;0,20;1,00;1,00;0,60;0,200000;;;;3,00;0,60;;;;;;
;01.001.000002;30.002.000020.SER;Caixa de inspeção em alvenaria - 1/2 tijolo comum maciço revestido internamente com argamassa de cimento e areia sem peneirar, traço 1:3, lastro de concreto e = 10 cm, tampa e = 5 cm, dimensões 60 x 60 x 60 cm;MOD;Ajudante de armador;H;;1,00;0,23;1,00;1,00;1,52;;0,225000;;;6,77;;1,52;;;;;
;05.004.000006;30.002.000020.SER;Caixa de inspeção em alvenaria - 1/2 tijolo comum maciço revestido internamente com argamassa de cimento e areia sem peneirar, traço 1:3, lastro de concreto e = 10 cm, tampa e = 5 cm, dimensões 60 x 60 x 60 cm;MAT;Tijolo cerâmico (altura: 57 mm / comprimento: 190 mm / largura: 90 mm);UN;;1,00;141,00;1,00;1,00;423,00;141,000000;;;;3,00;423,00;;;;;;
;01.007.000001;30.002.000020.SER;Caixa de inspeção em alvenaria - 1/2 tijolo comum maciço revestido internamente com argamassa de cimento e areia sem peneirar, traço 1:3, lastro de concreto e = 10 cm, tampa e = 5 cm, dimensões 60 x 60 x 60 cm;MOD;Carpinteiro;H;;1,00;1,19;1,00;1,00;8,06;;1,190000;;;6,77;;8,06;;;;;
;01.001.000003;30.002.000020.SER;Caixa de inspeção em alvenaria - 1/2 tijolo comum maciço revestido internamente com argamassa de cimento e areia sem peneirar, traço 1:3, lastro de concreto e = 10 cm, tampa e = 5 cm, dimensões 60 x 60 x 60 cm;MOD;Ajudante de carpinteiro;H;;1,00;1,19;1,00;1,00;8,06;;1,190000;;;6,77;;8,06;;;;;
;04.002.000002;30.002.000020.SER;Caixa de inspeção em alvenaria - 1/2 tijolo comum maciço revestido internamente com argamassa de cimento e areia sem peneirar, traço 1:3, lastro de concreto e = 10 cm, tampa e = 5 cm, dimensões 60 x 60 x 60 cm;MAT;Cimento Portland CP II-E-32 (resistência: 32,00 MPa);KG;;1,00;41,90;1,00;1,00;125,70;41,900000;;;;3,00;125,70;;;;;;
;01.021.000001;30.002.000020.SER;Caixa de inspeção em alvenaria - 1/2 tijolo comum maciço revestido internamente com argamassa de cimento e areia sem peneirar, traço 1:3, lastro de concreto e = 10 cm, tampa e = 5 cm, dimensões 60 x 60 x 60 cm;MOD;Pedreiro;H;;1,00;4,14;1,00;1,00;28,03;;4,140000;;;6,77;;28,03;;;;;
;07.009.000008;30.002.000020.SER;Caixa de inspeção em alvenaria - 1/2 tijolo comum maciço revestido internamente com argamassa de cimento e areia sem peneirar, traço 1:3, lastro de concreto e = 10 cm, tampa e = 5 cm, dimensões 60 x 60 x 60 cm;MAT;Arame recozido (diâmetro do fio: 1,25 mm / bitola: 18 BWG);KG;;1,00;0,04;1,00;1,00;0,13;0,044000;;;;3,00;0,13;;;;;;
;01.026.000001;30.002.000020.SER;Caixa de inspeção em alvenaria - 1/2 tijolo comum maciço revestido internamente com argamassa de cimento e areia sem peneirar, traço 1:3, lastro de concreto e = 10 cm, tampa e = 5 cm, dimensões 60 x 60 x 60 cm;MOD;Servente;H;;1,00;8,19;1,00;1,00;55,45;;8,190000;;;6,77;;55,45;;;;;
;03.002.000011;30.002.000020.SER;Caixa de inspeção em alvenaria - 1/2 tijolo comum maciço revestido internamente com argamassa de cimento e areia sem peneirar, traço 1:3, lastro de concreto e = 10 cm, tampa e = 5 cm, dimensões 60 x 60 x 60 cm;MAT;Pedra britada tipo 1;M³;;1,00;0,02;1,00;1,00;0,06;0,020000;;;;3,00;0,06;;;;;;
;03.001.000008;30.002.000020.SER;Caixa de inspeção em alvenaria - 1/2 tijolo comum maciço revestido internamente com argamassa de cimento e areia sem peneirar, traço 1:3, lastro de concreto e = 10 cm, tampa e = 5 cm, dimensões 60 x 60 x 60 cm;MAT;Areia lavada tipo média;M³;;1,00;0,16;1,00;1,00;0,48;0,161000;;;;3,00;0,48;;;;;;
;30.002.000021.SER;30.002.000021.SER;Caixa de inspeção em alvenaria - 1/2 tijolo comum maciço revestido internamente com argamassa de cimento e areia sem peneirar, traço 1:3, lastro de concreto e = 10 cm, tampa e = 5 cm, dimensões 80 x 80 x 60 cm;;Caixa de inspeção em alvenaria - 1/2 tijolo comum maciço revestido internamente com argamassa de cimento e areia sem peneirar, traço 1:3, lastro de concreto e = 10 cm, tampa e = 5 cm, dimensões 80 x 80 x 60 cm;un;1,00;1,00;;1,00;1,00;;Produção horária da equipe:;;1,00;;;772,93;142,55;- ;- ;915,48;816,38;1.731,86
;04.002.000002;30.002.000021.SER;Caixa de inspeção em alvenaria - 1/2 tijolo comum maciço revestido internamente com argamassa de cimento e areia sem peneirar, traço 1:3, lastro de concreto e = 10 cm, tampa e = 5 cm, dimensões 80 x 80 x 60 cm;MAT;Cimento Portland CP II-E-32 (resistência: 32,00 MPa);KG;;1,00;60,70;1,00;1,00;182,10;60,700000;;;;3,00;182,10;;;;;;
;01.026.000001;30.002.000021.SER;Caixa de inspeção em alvenaria - 1/2 tijolo comum maciço revestido internamente com argamassa de cimento e areia sem peneirar, traço 1:3, lastro de concreto e = 10 cm, tampa e = 5 cm, dimensões 80 x 80 x 60 cm;MOD;Servente;H;;1,00;10,90;1,00;1,00;73,79;;10,900000;;;6,77;;73,79;;;;;
;01.007.000001;30.002.000021.SER;Caixa de inspeção em alvenaria - 1/2 tijolo comum maciço revestido internamente com argamassa de cimento e areia sem peneirar, traço 1:3, lastro de concreto e = 10 cm, tampa e = 5 cm, dimensões 80 x 80 x 60 cm;MOD;Carpinteiro;H;;1,00;1,96;1,00;1,00;13,27;;1,960000;;;6,77;;13,27;;;;;
;03.001.000008;30.002.000021.SER;Caixa de inspeção em alvenaria - 1/2 tijolo comum maciço revestido internamente com argamassa de cimento e areia sem peneirar, traço 1:3, lastro de concreto e = 10 cm, tampa e = 5 cm, dimensões 80 x 80 x 60 cm;MAT;Areia lavada tipo média;M³;;1,00;0,23;1,00;1,00;0,69;0,231000;;;;3,00;0,69;;;;;;
;01.011.000001;30.002.000021.SER;Caixa de inspeção em alvenaria - 1/2 tijolo comum maciço revestido internamente com argamassa de cimento e areia sem peneirar, traço 1:3, lastro de concreto e = 10 cm, tampa e = 5 cm, dimensões 80 x 80 x 60 cm;MOD;Armador;H;;1,00;0,41;1,00;1,00;2,80;;0,413000;;;6,77;;2,80;;;;;
;08.002.000004;30.002.000021.SER;Caixa de inspeção em alvenaria - 1/2 tijolo comum maciço revestido internamente com argamassa de cimento e areia sem peneirar, traço 1:3, lastro de concreto e = 10 cm, tampa e = 5 cm, dimensões 80 x 80 x 60 cm;MAT;Chapa de madeira compensada (espessura: 12 mm / largura: 1100 mm / comprimento: 2200 mm);M²;;1,00;0,32;1,00;1,00;0,97;0,324000;;;;3,00;0,97;;;;;;
;03.002.000011;30.002.000021.SER;Caixa de inspeção em alvenaria - 1/2 tijolo comum maciço revestido internamente com argamassa de cimento e areia sem peneirar, traço 1:3, lastro de concreto e = 10 cm, tampa e = 5 cm, dimensões 80 x 80 x 60 cm;MAT;Pedra britada tipo 1;M³;;1,00;0,03;1,00;1,00;0,10;0,032000;;;;3,00;0,10;;;;;;
;01.001.000002;30.002.000021.SER;Caixa de inspeção em alvenaria - 1/2 tijolo comum maciço revestido internamente com argamassa de cimento e areia sem peneirar, traço 1:3, lastro de concreto e = 10 cm, tampa e = 5 cm, dimensões 80 x 80 x 60 cm;MOD;Ajudante de armador;H;;1,00;0,41;1,00;1,00;2,80;;0,413000;;;6,77;;2,80;;;;;
;04.001.000001;30.002.000021.SER;Caixa de inspeção em alvenaria - 1/2 tijolo comum maciço revestido internamente com argamassa de cimento e areia sem peneirar, traço 1:3, lastro de concreto e = 10 cm, tampa e = 5 cm, dimensões 80 x 80 x 60 cm;MAT;Cal hidratada CH III;KG;;1,00;9,83;1,00;1,00;29,49;9,830000;;;;3,00;29,49;;;;;;
;07.007.000014;30.002.000021.SER;Caixa de inspeção em alvenaria - 1/2 tijolo comum maciço revestido internamente com argamassa de cimento e areia sem peneirar, traço 1:3, lastro de concreto e = 10 cm, tampa e = 5 cm, dimensões 80 x 80 x 60 cm;MAT;Aço CA-60 Ø 5,00 mm, em barra, massa nominal 0,154 kg/m;KG;;1,00;4,27;1,00;1,00;12,81;4,270000;;;;3,00;12,81;;;;;;
;07.009.000008;30.002.000021.SER;Caixa de inspeção em alvenaria - 1/2 tijolo comum maciço revestido internamente com argamassa de cimento e areia sem peneirar, traço 1:3, lastro de concreto e = 10 cm, tampa e = 5 cm, dimensões 80 x 80 x 60 cm;MAT;Arame recozido (diâmetro do fio: 1,25 mm / bitola: 18 BWG);KG;;1,00;0,07;1,00;1,00;0,22;0,072000;;;;3,00;0,22;;;;;;
;01.001.000003;30.002.000021.SER;Caixa de inspeção em alvenaria - 1/2 tijolo comum maciço revestido internamente com argamassa de cimento e areia sem peneirar, traço 1:3, lastro de concreto e = 10 cm, tampa e = 5 cm, dimensões 80 x 80 x 60 cm;MOD;Ajudante de carpinteiro;H;;1,00;1,96;1,00;1,00;13,27;;1,960000;;;6,77;;13,27;;;;;
;08.005.000022;30.002.000021.SER;Caixa de inspeção em alvenaria - 1/2 tijolo comum maciço revestido internamente com argamassa de cimento e areia sem peneirar, traço 1:3, lastro de concreto e = 10 cm, tampa e = 5 cm, dimensões 80 x 80 x 60 cm;MAT;Tábua de cedrinho 3ª construção (seção transversal: 1x12 ");M²;;1,00;0,10;1,00;1,00;0,29;0,097000;;;;3,00;0,29;;;;;;
;05.004.000006;30.002.000021.SER;Caixa de inspeção em alvenaria - 1/2 tijolo comum maciço revestido internamente com argamassa de cimento e areia sem peneirar, traço 1:3, lastro de concreto e = 10 cm, tampa e = 5 cm, dimensões 80 x 80 x 60 cm;MAT;Tijolo cerâmico (altura: 57 mm / comprimento: 190 mm / largura: 90 mm);UN;;1,00;182,00;1,00;1,00;546,00;182,000000;;;;3,00;546,00;;;;;;
;03.002.000014;30.002.000021.SER;Caixa de inspeção em alvenaria - 1/2 tijolo comum maciço revestido internamente com argamassa de cimento e areia sem peneirar, traço 1:3, lastro de concreto e = 10 cm, tampa e = 5 cm, dimensões 80 x 80 x 60 cm;MAT;Pedra britada tipo 2;M³;;1,00;0,09;1,00;1,00;0,26;0,088000;;;;3,00;0,26;;;;;;
;01.021.000001;30.002.000021.SER;Caixa de inspeção em alvenaria - 1/2 tijolo comum maciço revestido internamente com argamassa de cimento e areia sem peneirar, traço 1:3, lastro de concreto e = 10 cm, tampa e = 5 cm, dimensões 80 x 80 x 60 cm;MOD;Pedreiro;H;;1,00;5,41;1,00;1,00;36,63;;5,410000;;;6,77;;36,63;;;;;
;30.002.000022.SER;30.002.000022.SER;Caixa de inspeção em alvenaria - 1 tijolo comum maciço revestido internamente com argamassa de cimento e areia sem peneirar traço 1:3, lastro de concreto e = 10 cm, tampa e = 5 cm, dimensões 40 x 40 x 60 cm;;Caixa de inspeção em alvenaria - 1 tijolo comum maciço revestido internamente com argamassa de cimento e areia sem peneirar traço 1:3, lastro de concreto e = 10 cm, tampa e = 5 cm, dimensões 40 x 40 x 60 cm;un;1,00;1,00;;1,00;1,00;;Produção horária da equipe:;;1,00;;;867,70;103,85;- ;- ;971,56;866,38;1.837,94
;08.002.000004;30.002.000022.SER;Caixa de inspeção em alvenaria - 1 tijolo comum maciço revestido internamente com argamassa de cimento e areia sem peneirar traço 1:3, lastro de concreto e = 10 cm, tampa e = 5 cm, dimensões 40 x 40 x 60 cm;MAT;Chapa de madeira compensada (espessura: 12 mm / largura: 1100 mm / comprimento: 2200 mm);M²;;1,00;0,10;1,00;1,00;0,30;0,100000;;;;3,00;0,30;;;;;;
;05.004.000006;30.002.000022.SER;Caixa de inspeção em alvenaria - 1 tijolo comum maciço revestido internamente com argamassa de cimento e areia sem peneirar traço 1:3, lastro de concreto e = 10 cm, tampa e = 5 cm, dimensões 40 x 40 x 60 cm;MAT;Tijolo cerâmico (altura: 57 mm / comprimento: 190 mm / largura: 90 mm);UN;;1,00;229,00;1,00;1,00;687,00;229,000000;;;;3,00;687,00;;;;;;
;01.001.000003;30.002.000022.SER;Caixa de inspeção em alvenaria - 1 tijolo comum maciço revestido internamente com argamassa de cimento e areia sem peneirar traço 1:3, lastro de concreto e = 10 cm, tampa e = 5 cm, dimensões 40 x 40 x 60 cm;MOD;Ajudante de carpinteiro;H;;1,00;0,61;1,00;1,00;4,10;;0,605000;;;6,77;;4,10;;;;;
;03.002.000011;30.002.000022.SER;Caixa de inspeção em alvenaria - 1 tijolo comum maciço revestido internamente com argamassa de cimento e areia sem peneirar traço 1:3, lastro de concreto e = 10 cm, tampa e = 5 cm, dimensões 40 x 40 x 60 cm;MAT;Pedra britada tipo 1;M³;;1,00;0,01;1,00;1,00;0,03;0,010000;;;;3,00;0,03;;;;;;
;01.007.000001;30.002.000022.SER;Caixa de inspeção em alvenaria - 1 tijolo comum maciço revestido internamente com argamassa de cimento e areia sem peneirar traço 1:3, lastro de concreto e = 10 cm, tampa e = 5 cm, dimensões 40 x 40 x 60 cm;MOD;Carpinteiro;H;;1,00;0,61;1,00;1,00;4,10;;0,605000;;;6,77;;4,10;;;;;
;01.001.000002;30.002.000022.SER;Caixa de inspeção em alvenaria - 1 tijolo comum maciço revestido internamente com argamassa de cimento e areia sem peneirar traço 1:3, lastro de concreto e = 10 cm, tampa e = 5 cm, dimensões 40 x 40 x 60 cm;MOD;Ajudante de armador;H;;1,00;0,12;1,00;1,00;0,78;;0,115000;;;6,77;;0,78;;;;;
;07.009.000008;30.002.000022.SER;Caixa de inspeção em alvenaria - 1 tijolo comum maciço revestido internamente com argamassa de cimento e areia sem peneirar traço 1:3, lastro de concreto e = 10 cm, tampa e = 5 cm, dimensões 40 x 40 x 60 cm;MAT;Arame recozido (diâmetro do fio: 1,25 mm / bitola: 18 BWG);KG;;1,00;0,02;1,00;1,00;0,07;0,022000;;;;3,00;0,07;;;;;;
;01.026.000001;30.002.000022.SER;Caixa de inspeção em alvenaria - 1 tijolo comum maciço revestido internamente com argamassa de cimento e areia sem peneirar traço 1:3, lastro de concreto e = 10 cm, tampa e = 5 cm, dimensões 40 x 40 x 60 cm;MOD;Servente;H;;1,00;9,09;1,00;1,00;61,54;;9,090000;;;6,77;;61,54;;;;;
;01.021.000001;30.002.000022.SER;Caixa de inspeção em alvenaria - 1 tijolo comum maciço revestido internamente com argamassa de cimento e areia sem peneirar traço 1:3, lastro de concreto e = 10 cm, tampa e = 5 cm, dimensões 40 x 40 x 60 cm;MOD;Pedreiro;H;;1,00;4,81;1,00;1,00;32,56;;4,810000;;;6,77;;32,56;;;;;
;04.002.000002;30.002.000022.SER;Caixa de inspeção em alvenaria - 1 tijolo comum maciço revestido internamente com argamassa de cimento e areia sem peneirar traço 1:3, lastro de concreto e = 10 cm, tampa e = 5 cm, dimensões 40 x 40 x 60 cm;MAT;Cimento Portland CP II-E-32 (resistência: 32,00 MPa);KG;;1,00;43,60;1,00;1,00;130,80;43,600000;;;;3,00;130,80;;;;;;
;01.011.000001;30.002.000022.SER;Caixa de inspeção em alvenaria - 1 tijolo comum maciço revestido internamente com argamassa de cimento e areia sem peneirar traço 1:3, lastro de concreto e = 10 cm, tampa e = 5 cm, dimensões 40 x 40 x 60 cm;MOD;Armador;H;;1,00;0,12;1,00;1,00;0,78;;0,115000;;;6,77;;0,78;;;;;
;04.001.000001;30.002.000022.SER;Caixa de inspeção em alvenaria - 1 tijolo comum maciço revestido internamente com argamassa de cimento e areia sem peneirar traço 1:3, lastro de concreto e = 10 cm, tampa e = 5 cm, dimensões 40 x 40 x 60 cm;MAT;Cal hidratada CH III;KG;;1,00;14,90;1,00;1,00;44,70;14,900000;;;;3,00;44,70;;;;;;
;03.001.000008;30.002.000022.SER;Caixa de inspeção em alvenaria - 1 tijolo comum maciço revestido internamente com argamassa de cimento e areia sem peneirar traço 1:3, lastro de concreto e = 10 cm, tampa e = 5 cm, dimensões 40 x 40 x 60 cm;MAT;Areia lavada tipo média;M³;;1,00;0,20;1,00;1,00;0,59;0,195000;;;;3,00;0,59;;;;;;
;07.007.000014;30.002.000022.SER;Caixa de inspeção em alvenaria - 1 tijolo comum maciço revestido internamente com argamassa de cimento e areia sem peneirar traço 1:3, lastro de concreto e = 10 cm, tampa e = 5 cm, dimensões 40 x 40 x 60 cm;MAT;Aço CA-60 Ø 5,00 mm, em barra, massa nominal 0,154 kg/m;KG;;1,00;1,32;1,00;1,00;3,96;1,320000;;;;3,00;3,96;;;;;;
;08.005.000022;30.002.000022.SER;Caixa de inspeção em alvenaria - 1 tijolo comum maciço revestido internamente com argamassa de cimento e areia sem peneirar traço 1:3, lastro de concreto e = 10 cm, tampa e = 5 cm, dimensões 40 x 40 x 60 cm;MAT;Tábua de cedrinho 3ª construção (seção transversal: 1x12 ");M²;;1,00;0,03;1,00;1,00;0,09;0,030000;;;;3,00;0,09;;;;;;
;03.002.000014;30.002.000022.SER;Caixa de inspeção em alvenaria - 1 tijolo comum maciço revestido internamente com argamassa de cimento e areia sem peneirar traço 1:3, lastro de concreto e = 10 cm, tampa e = 5 cm, dimensões 40 x 40 x 60 cm;MAT;Pedra britada tipo 2;M³;;1,00;0,06;1,00;1,00;0,17;0,057000;;;;3,00;0,17;;;;;;
;30.002.000023.SER;30.002.000023.SER;Caixa de inspeção em alvenaria - 1 tijolo comum maciço revestido internamente com argamassa de cimento e areia sem peneirar traço 1:3, lastro de concreto e = 10 cm, tampa e = 5 cm, dimensões 60 x 60 x 60 cm;;Caixa de inspeção em alvenaria - 1 tijolo comum maciço revestido internamente com argamassa de cimento e areia sem peneirar traço 1:3, lastro de concreto e = 10 cm, tampa e = 5 cm, dimensões 60 x 60 x 60 cm;un;1,00;1,00;;1,00;1,00;;Produção horária da equipe:;;1,00;;;1.175,90;151,11;- ;- ;1.327,01;1.183,35;2.510,36
;04.001.000001;30.002.000023.SER;Caixa de inspeção em alvenaria - 1 tijolo comum maciço revestido internamente com argamassa de cimento e areia sem peneirar traço 1:3, lastro de concreto e = 10 cm, tampa e = 5 cm, dimensões 60 x 60 x 60 cm;MAT;Cal hidratada CH III;KG;;1,00;19,90;1,00;1,00;59,70;19,900000;;;;3,00;59,70;;;;;;
;01.011.000001;30.002.000023.SER;Caixa de inspeção em alvenaria - 1 tijolo comum maciço revestido internamente com argamassa de cimento e areia sem peneirar traço 1:3, lastro de concreto e = 10 cm, tampa e = 5 cm, dimensões 60 x 60 x 60 cm;MOD;Armador;H;;1,00;0,23;1,00;1,00;1,52;;0,225000;;;6,77;;1,52;;;;;
;07.009.000008;30.002.000023.SER;Caixa de inspeção em alvenaria - 1 tijolo comum maciço revestido internamente com argamassa de cimento e areia sem peneirar traço 1:3, lastro de concreto e = 10 cm, tampa e = 5 cm, dimensões 60 x 60 x 60 cm;MAT;Arame recozido (diâmetro do fio: 1,25 mm / bitola: 18 BWG);KG;;1,00;0,04;1,00;1,00;0,13;0,044000;;;;3,00;0,13;;;;;;
;01.021.000001;30.002.000023.SER;Caixa de inspeção em alvenaria - 1 tijolo comum maciço revestido internamente com argamassa de cimento e areia sem peneirar traço 1:3, lastro de concreto e = 10 cm, tampa e = 5 cm, dimensões 60 x 60 x 60 cm;MOD;Pedreiro;H;;1,00;6,49;1,00;1,00;43,94;;6,490000;;;6,77;;43,94;;;;;
;01.026.000001;30.002.000023.SER;Caixa de inspeção em alvenaria - 1 tijolo comum maciço revestido internamente com argamassa de cimento e areia sem peneirar traço 1:3, lastro de concreto e = 10 cm, tampa e = 5 cm, dimensões 60 x 60 x 60 cm;MOD;Servente;H;;1,00;13,00;1,00;1,00;88,01;;13,000000;;;6,77;;88,01;;;;;
;05.004.000006;30.002.000023.SER;Caixa de inspeção em alvenaria - 1 tijolo comum maciço revestido internamente com argamassa de cimento e areia sem peneirar traço 1:3, lastro de concreto e = 10 cm, tampa e = 5 cm, dimensões 60 x 60 x 60 cm;MAT;Tijolo cerâmico (altura: 57 mm / comprimento: 190 mm / largura: 90 mm);UN;;1,00;305,00;1,00;1,00;915,00;305,000000;;;;3,00;915,00;;;;;;
;01.007.000001;30.002.000023.SER;Caixa de inspeção em alvenaria - 1 tijolo comum maciço revestido internamente com argamassa de cimento e areia sem peneirar traço 1:3, lastro de concreto e = 10 cm, tampa e = 5 cm, dimensões 60 x 60 x 60 cm;MOD;Carpinteiro;H;;1,00;1,19;1,00;1,00;8,06;;1,190000;;;6,77;;8,06;;;;;
;03.002.000014;30.002.000023.SER;Caixa de inspeção em alvenaria - 1 tijolo comum maciço revestido internamente com argamassa de cimento e areia sem peneirar traço 1:3, lastro de concreto e = 10 cm, tampa e = 5 cm, dimensões 60 x 60 x 60 cm;MAT;Pedra britada tipo 2;M³;;1,00;0,09;1,00;1,00;0,26;0,088000;;;;3,00;0,26;;;;;;
;08.005.000022;30.002.000023.SER;Caixa de inspeção em alvenaria - 1 tijolo comum maciço revestido internamente com argamassa de cimento e areia sem peneirar traço 1:3, lastro de concreto e = 10 cm, tampa e = 5 cm, dimensões 60 x 60 x 60 cm;MAT;Tábua de cedrinho 3ª construção (seção transversal: 1x12 ");M²;;1,00;0,06;1,00;1,00;0,18;0,059000;;;;3,00;0,18;;;;;;
;07.007.000014;30.002.000023.SER;Caixa de inspeção em alvenaria - 1 tijolo comum maciço revestido internamente com argamassa de cimento e areia sem peneirar traço 1:3, lastro de concreto e = 10 cm, tampa e = 5 cm, dimensões 60 x 60 x 60 cm;MAT;Aço CA-60 Ø 5,00 mm, em barra, massa nominal 0,154 kg/m;KG;;1,00;2,58;1,00;1,00;7,74;2,580000;;;;3,00;7,74;;;;;;
;01.001.000003;30.002.000023.SER;Caixa de inspeção em alvenaria - 1 tijolo comum maciço revestido internamente com argamassa de cimento e areia sem peneirar traço 1:3, lastro de concreto e = 10 cm, tampa e = 5 cm, dimensões 60 x 60 x 60 cm;MOD;Ajudante de carpinteiro;H;;1,00;1,19;1,00;1,00;8,06;;1,190000;;;6,77;;8,06;;;;;
;01.001.000002;30.002.000023.SER;Caixa de inspeção em alvenaria - 1 tijolo comum maciço revestido internamente com argamassa de cimento e areia sem peneirar traço 1:3, lastro de concreto e = 10 cm, tampa e = 5 cm, dimensões 60 x 60 x 60 cm;MOD;Ajudante de armador;H;;1,00;0,23;1,00;1,00;1,52;;0,225000;;;6,77;;1,52;;;;;
;03.001.000008;30.002.000023.SER;Caixa de inspeção em alvenaria - 1 tijolo comum maciço revestido internamente com argamassa de cimento e areia sem peneirar traço 1:3, lastro de concreto e = 10 cm, tampa e = 5 cm, dimensões 60 x 60 x 60 cm;MAT;Areia lavada tipo média;M³;;1,00;0,28;1,00;1,00;0,83;0,275000;;;;3,00;0,83;;;;;;
;03.002.000011;30.002.000023.SER;Caixa de inspeção em alvenaria - 1 tijolo comum maciço revestido internamente com argamassa de cimento e areia sem peneirar traço 1:3, lastro de concreto e = 10 cm, tampa e = 5 cm, dimensões 60 x 60 x 60 cm;MAT;Pedra britada tipo 1;M³;;1,00;0,02;1,00;1,00;0,06;0,020000;;;;3,00;0,06;;;;;;
;08.002.000004;30.002.000023.SER;Caixa de inspeção em alvenaria - 1 tijolo comum maciço revestido internamente com argamassa de cimento e areia sem peneirar traço 1:3, lastro de concreto e = 10 cm, tampa e = 5 cm, dimensões 60 x 60 x 60 cm;MAT;Chapa de madeira compensada (espessura: 12 mm / largura: 1100 mm / comprimento: 2200 mm);M²;;1,00;0,20;1,00;1,00;0,60;0,200000;;;;3,00;0,60;;;;;;
;04.002.000002;30.002.000023.SER;Caixa de inspeção em alvenaria - 1 tijolo comum maciço revestido internamente com argamassa de cimento e areia sem peneirar traço 1:3, lastro de concreto e = 10 cm, tampa e = 5 cm, dimensões 60 x 60 x 60 cm;MAT;Cimento Portland CP II-E-32 (resistência: 32,00 MPa);KG;;1,00;63,80;1,00;1,00;191,40;63,800000;;;;3,00;191,40;;;;;;
;30.002.000024.SER;30.002.000024.SER;Caixa de inspeção em alvenaria - 1 tijolo comum maciço revestido internamente com argamassa de cimento e areia sem peneirar traço 1:3, lastro de concreto e = 10 cm, tampa e = 5 cm, dimensões 80 x 80 x 60 cm;;Caixa de inspeção em alvenaria - 1 tijolo comum maciço revestido internamente com argamassa de cimento e areia sem peneirar traço 1:3, lastro de concreto e = 10 cm, tampa e = 5 cm, dimensões 80 x 80 x 60 cm;un;1,00;1,00;;1,00;1,00;;Produção horária da equipe:;;1,00;;;1.498,17;194,68;- ;- ;1.692,85;1.509,59;3.202,45
;03.001.000008;30.002.000024.SER;Caixa de inspeção em alvenaria - 1 tijolo comum maciço revestido internamente com argamassa de cimento e areia sem peneirar traço 1:3, lastro de concreto e = 10 cm, tampa e = 5 cm, dimensões 80 x 80 x 60 cm;MAT;Areia lavada tipo média;M³;;1,00;0,37;1,00;1,00;1,11;0,369000;;;;3,00;1,11;;;;;;
;01.021.000001;30.002.000024.SER;Caixa de inspeção em alvenaria - 1 tijolo comum maciço revestido internamente com argamassa de cimento e areia sem peneirar traço 1:3, lastro de concreto e = 10 cm, tampa e = 5 cm, dimensões 80 x 80 x 60 cm;MOD;Pedreiro;H;;1,00;8,21;1,00;1,00;55,58;;8,210000;;;6,77;;55,58;;;;;
;04.002.000002;30.002.000024.SER;Caixa de inspeção em alvenaria - 1 tijolo comum maciço revestido internamente com argamassa de cimento e areia sem peneirar traço 1:3, lastro de concreto e = 10 cm, tampa e = 5 cm, dimensões 80 x 80 x 60 cm;MAT;Cimento Portland CP II-E-32 (resistência: 32,00 MPa);KG;;1,00;87,20;1,00;1,00;261,60;87,200000;;;;3,00;261,60;;;;;;
;03.002.000014;30.002.000024.SER;Caixa de inspeção em alvenaria - 1 tijolo comum maciço revestido internamente com argamassa de cimento e areia sem peneirar traço 1:3, lastro de concreto e = 10 cm, tampa e = 5 cm, dimensões 80 x 80 x 60 cm;MAT;Pedra britada tipo 2;M³;;1,00;0,13;1,00;1,00;0,38;0,126000;;;;3,00;0,38;;;;;;
;08.005.000022;30.002.000024.SER;Caixa de inspeção em alvenaria - 1 tijolo comum maciço revestido internamente com argamassa de cimento e areia sem peneirar traço 1:3, lastro de concreto e = 10 cm, tampa e = 5 cm, dimensões 80 x 80 x 60 cm;MAT;Tábua de cedrinho 3ª construção (seção transversal: 1x12 ");M²;;1,00;0,10;1,00;1,00;0,29;0,097000;;;;3,00;0,29;;;;;;
;07.009.000008;30.002.000024.SER;Caixa de inspeção em alvenaria - 1 tijolo comum maciço revestido internamente com argamassa de cimento e areia sem peneirar traço 1:3, lastro de concreto e = 10 cm, tampa e = 5 cm, dimensões 80 x 80 x 60 cm;MAT;Arame recozido (diâmetro do fio: 1,25 mm / bitola: 18 BWG);KG;;1,00;0,07;1,00;1,00;0,22;0,072000;;;;3,00;0,22;;;;;;
;01.001.000003;30.002.000024.SER;Caixa de inspeção em alvenaria - 1 tijolo comum maciço revestido internamente com argamassa de cimento e areia sem peneirar traço 1:3, lastro de concreto e = 10 cm, tampa e = 5 cm, dimensões 80 x 80 x 60 cm;MOD;Ajudante de carpinteiro;H;;1,00;1,96;1,00;1,00;13,27;;1,960000;;;6,77;;13,27;;;;;
;07.007.000014;30.002.000024.SER;Caixa de inspeção em alvenaria - 1 tijolo comum maciço revestido internamente com argamassa de cimento e areia sem peneirar traço 1:3, lastro de concreto e = 10 cm, tampa e = 5 cm, dimensões 80 x 80 x 60 cm;MAT;Aço CA-60 Ø 5,00 mm, em barra, massa nominal 0,154 kg/m;KG;;1,00;4,27;1,00;1,00;12,81;4,270000;;;;3,00;12,81;;;;;;
;01.007.000001;30.002.000024.SER;Caixa de inspeção em alvenaria - 1 tijolo comum maciço revestido internamente com argamassa de cimento e areia sem peneirar traço 1:3, lastro de concreto e = 10 cm, tampa e = 5 cm, dimensões 80 x 80 x 60 cm;MOD;Carpinteiro;H;;1,00;1,96;1,00;1,00;13,27;;1,960000;;;6,77;;13,27;;;;;
;05.004.000006;30.002.000024.SER;Caixa de inspeção em alvenaria - 1 tijolo comum maciço revestido internamente com argamassa de cimento e areia sem peneirar traço 1:3, lastro de concreto e = 10 cm, tampa e = 5 cm, dimensões 80 x 80 x 60 cm;MAT;Tijolo cerâmico (altura: 57 mm / comprimento: 190 mm / largura: 90 mm);UN;;1,00;382,00;1,00;1,00;1146,00;382,000000;;;;3,00;1.146,00;;;;;;
;01.001.000002;30.002.000024.SER;Caixa de inspeção em alvenaria - 1 tijolo comum maciço revestido internamente com argamassa de cimento e areia sem peneirar traço 1:3, lastro de concreto e = 10 cm, tampa e = 5 cm, dimensões 80 x 80 x 60 cm;MOD;Ajudante de armador;H;;1,00;0,41;1,00;1,00;2,80;;0,413000;;;6,77;;2,80;;;;;
;01.026.000001;30.002.000024.SER;Caixa de inspeção em alvenaria - 1 tijolo comum maciço revestido internamente com argamassa de cimento e areia sem peneirar traço 1:3, lastro de concreto e = 10 cm, tampa e = 5 cm, dimensões 80 x 80 x 60 cm;MOD;Servente;H;;1,00;15,80;1,00;1,00;106,97;;15,800000;;;6,77;;106,97;;;;;
;01.011.000001;30.002.000024.SER;Caixa de inspeção em alvenaria - 1 tijolo comum maciço revestido internamente com argamassa de cimento e areia sem peneirar traço 1:3, lastro de concreto e = 10 cm, tampa e = 5 cm, dimensões 80 x 80 x 60 cm;MOD;Armador;H;;1,00;0,41;1,00;1,00;2,80;;0,413000;;;6,77;;2,80;;;;;
;04.001.000001;30.002.000024.SER;Caixa de inspeção em alvenaria - 1 tijolo comum maciço revestido internamente com argamassa de cimento e areia sem peneirar traço 1:3, lastro de concreto e = 10 cm, tampa e = 5 cm, dimensões 80 x 80 x 60 cm;MAT;Cal hidratada CH III;KG;;1,00;24,90;1,00;1,00;74,70;24,900000;;;;3,00;74,70;;;;;;
;03.002.000011;30.002.000024.SER;Caixa de inspeção em alvenaria - 1 tijolo comum maciço revestido internamente com argamassa de cimento e areia sem peneirar traço 1:3, lastro de concreto e = 10 cm, tampa e = 5 cm, dimensões 80 x 80 x 60 cm;MAT;Pedra britada tipo 1;M³;;1,00;0,03;1,00;1,00;0,10;0,032000;;;;3,00;0,10;;;;;;
;08.002.000004;30.002.000024.SER;Caixa de inspeção em alvenaria - 1 tijolo comum maciço revestido internamente com argamassa de cimento e areia sem peneirar traço 1:3, lastro de concreto e = 10 cm, tampa e = 5 cm, dimensões 80 x 80 x 60 cm;MAT;Chapa de madeira compensada (espessura: 12 mm / largura: 1100 mm / comprimento: 2200 mm);M²;;1,00;0,32;1,00;1,00;0,97;0,324000;;;;3,00;0,97;;;;;;
;30.002.000026.SER;30.002.000026.SER;Canaleta em tubo de concreto meia-cana para águas pluviais, ø 300 mm;;Canaleta em tubo de concreto meia-cana para águas pluviais, ø 300 mm;m;1,00;1,00;;1,00;1,00;;Produção horária da equipe:;;1,00;;;3,81;8,12;- ;- ;11,94;10,64;22,58
;01.021.000001;30.002.000026.SER;Canaleta em tubo de concreto meia-cana para águas pluviais, ø 300 mm;MOD;Pedreiro;H;;1,00;0,20;1,00;1,00;1,35;;0,200000;;;6,77;;1,35;;;;;
;14.001.001111;30.002.000026.SER;Canaleta em tubo de concreto meia-cana para águas pluviais, ø 300 mm;MAT;Canaleta de concreto tipo meio tubo para águas pluviais (diâmetro: 300 mm);M;;1,00;1,00;1,00;1,00;3,00;1,000000;;;;3,00;3,00;;;;;;
;01.026.000001;30.002.000026.SER;Canaleta em tubo de concreto meia-cana para águas pluviais, ø 300 mm;MOD;Servente;H;;1,00;1,00;1,00;1,00;6,77;;1,000000;;;6,77;;6,77;;;;;
;03.002.000011;30.002.000026.SER;Canaleta em tubo de concreto meia-cana para águas pluviais, ø 300 mm;MAT;Pedra britada tipo 1;M³;;1,00;0,04;1,00;1,00;0,12;0,040000;;;;3,00;0,12;;;;;;
;04.002.000002;30.002.000026.SER;Canaleta em tubo de concreto meia-cana para águas pluviais, ø 300 mm;MAT;Cimento Portland CP II-E-32 (resistência: 32,00 MPa);KG;;1,00;0,23;1,00;1,00;0,69;0,230000;;;;3,00;0,69;;;;;;
;03.001.000008;30.002.000026.SER;Canaleta em tubo de concreto meia-cana para águas pluviais, ø 300 mm;MAT;Areia lavada tipo média;M³;;1,00;0,00;1,00;1,00;0,00;0,000575;;;;3,00;0,00;;;;;;
;30.002.000027.SER;30.002.000027.SER;Canaleta em tubo de concreto meia cana para águas pluviais, ø 400 mm;;Canaleta em tubo de concreto meia cana para águas pluviais, ø 400 mm;m;1,00;1,00;;1,00;1,00;;Produção horária da equipe:;;1,00;;;4,53;10,43;- ;- ;14,96;13,34;28,30
;01.021.000001;30.002.000027.SER;Canaleta em tubo de concreto meia cana para águas pluviais, ø 400 mm;MOD;Pedreiro;H;;1,00;0,23;1,00;1,00;1,56;;0,230000;;;6,77;;1,56;;;;;
;03.002.000011;30.002.000027.SER;Canaleta em tubo de concreto meia cana para águas pluviais, ø 400 mm;MAT;Pedra britada tipo 1;M³;;1,00;0,05;1,00;1,00;0,15;0,050000;;;;3,00;0,15;;;;;;
;03.001.000008;30.002.000027.SER;Canaleta em tubo de concreto meia cana para águas pluviais, ø 400 mm;MAT;Areia lavada tipo média;M³;;1,00;0,00;1,00;1,00;0,00;0,001150;;;;3,00;0,00;;;;;;
;01.026.000001;30.002.000027.SER;Canaleta em tubo de concreto meia cana para águas pluviais, ø 400 mm;MOD;Servente;H;;1,00;1,31;1,00;1,00;8,87;;1,310000;;;6,77;;8,87;;;;;
;14.001.001118;30.002.000027.SER;Canaleta em tubo de concreto meia cana para águas pluviais, ø 400 mm;MAT;Canaleta de concreto tipo meio tubo para águas pluviais (diâmetro: 400 mm);M;;1,00;1,00;1,00;1,00;3,00;1,000000;;;;3,00;3,00;;;;;;
;04.002.000002;30.002.000027.SER;Canaleta em tubo de concreto meia cana para águas pluviais, ø 400 mm;MAT;Cimento Portland CP II-E-32 (resistência: 32,00 MPa);KG;;1,00;0,46;1,00;1,00;1,38;0,460000;;;;3,00;1,38;;;;;;
;30.002.000028.SER;30.002.000028.SER;Canaleta em tubo de concreto meia cana para águas pluviais, ø 500 mm;;Canaleta em tubo de concreto meia cana para águas pluviais, ø 500 mm;m;1,00;1,00;;1,00;1,00;;Produção horária da equipe:;;1,00;;;5,26;13,61;- ;- ;18,86;16,82;35,68
;14.001.001121;30.002.000028.SER;Canaleta em tubo de concreto meia cana para águas pluviais, ø 500 mm;MAT;Canaleta de concreto tipo meio tubo para águas pluviais (diâmetro da seção: 500 mm);M;;1,00;1,00;1,00;1,00;3,00;1,000000;;;;3,00;3,00;;;;;;
;01.026.000001;30.002.000028.SER;Canaleta em tubo de concreto meia cana para águas pluviais, ø 500 mm;MOD;Servente;H;;1,00;1,76;1,00;1,00;11,92;;1,760000;;;6,77;;11,92;;;;;
;04.002.000002;30.002.000028.SER;Canaleta em tubo de concreto meia cana para águas pluviais, ø 500 mm;MAT;Cimento Portland CP II-E-32 (resistência: 32,00 MPa);KG;;1,00;0,68;1,00;1,00;2,04;0,680000;;;;3,00;2,04;;;;;;
;01.021.000001;30.002.000028.SER;Canaleta em tubo de concreto meia cana para águas pluviais, ø 500 mm;MOD;Pedreiro;H;;1,00;0,25;1,00;1,00;1,69;;0,250000;;;6,77;;1,69;;;;;
;03.002.000011;30.002.000028.SER;Canaleta em tubo de concreto meia cana para águas pluviais, ø 500 mm;MAT;Pedra britada tipo 1;M³;;1,00;0,07;1,00;1,00;0,21;0,070000;;;;3,00;0,21;;;;;;
;03.001.000008;30.002.000028.SER;Canaleta em tubo de concreto meia cana para águas pluviais, ø 500 mm;MAT;Areia lavada tipo média;M³;;1,00;0,00;1,00;1,00;0,01;0,001700;;;;3,00;0,01;;;;;;
;30.002.000029.SER;30.002.000029.SER;Canaleta em tubo de concreto meia cana para águas pluviais, ø 600 mm;;Canaleta em tubo de concreto meia cana para águas pluviais, ø 600 mm;m;1,00;1,00;;1,00;1,00;;Produção horária da equipe:;;1,00;;;6,01;17,13;- ;- ;23,14;20,63;43,77
;03.001.000008;30.002.000029.SER;Canaleta em tubo de concreto meia cana para águas pluviais, ø 600 mm;MAT;Areia lavada tipo média;M³;;1,00;0,00;1,00;1,00;0,01;0,002500;;;;3,00;0,01;;;;;;
;01.026.000001;30.002.000029.SER;Canaleta em tubo de concreto meia cana para águas pluviais, ø 600 mm;MOD;Servente;H;;1,00;2,23;1,00;1,00;15,10;;2,230000;;;6,77;;15,10;;;;;
;04.002.000002;30.002.000029.SER;Canaleta em tubo de concreto meia cana para águas pluviais, ø 600 mm;MAT;Cimento Portland CP II-E-32 (resistência: 32,00 MPa);KG;;1,00;0,91;1,00;1,00;2,73;0,910000;;;;3,00;2,73;;;;;;
;01.021.000001;30.002.000029.SER;Canaleta em tubo de concreto meia cana para águas pluviais, ø 600 mm;MOD;Pedreiro;H;;1,00;0,30;1,00;1,00;2,03;;0,300000;;;6,77;;2,03;;;;;
;14.001.001114;30.002.000029.SER;Canaleta em tubo de concreto meia cana para águas pluviais, ø 600 mm;MAT;Canaleta de concreto tipo meio tubo para águas pluviais (diâmetro da seção: 600 mm);M;;1,00;1,00;1,00;1,00;3,00;1,000000;;;;3,00;3,00;;;;;;
;03.002.000011;30.002.000029.SER;Canaleta em tubo de concreto meia cana para águas pluviais, ø 600 mm;MAT;Pedra britada tipo 1;M³;;1,00;0,09;1,00;1,00;0,27;0,090000;;;;3,00;0,27;;;;;;
;30.002.000030.SER;30.002.000030.SER;Canaleta para águas pluviais em concreto moldada in-loco, largura 15 cm;;Canaleta para águas pluviais em concreto moldada in-loco, largura 15 cm;m;1,00;1,00;;1,00;1,00;;Produção horária da equipe:;;1,00;;;10,83;32,56;- ;- ;43,39;38,70;82,09
;01.026.000001;30.002.000030.SER;Canaleta para águas pluviais em concreto moldada in-loco, largura 15 cm;MOD;Servente;H;;1,00;1,60;1,00;1,00;10,83;;1,600000;;;6,77;;10,83;;;;;
;25.007.000007;30.002.000030.SER;Canaleta para águas pluviais em concreto moldada in-loco, largura 15 cm;MAT;Prego com cabeça 16 x 24 (comprimento: 55 mm / diâmetro: 2,70 mm);KG;;1,00;0,26;1,00;1,00;0,78;0,260000;;;;3,00;0,78;;;;;;
;01.021.000001;30.002.000030.SER;Canaleta para águas pluviais em concreto moldada in-loco, largura 15 cm;MOD;Pedreiro;H;;1,00;0,31;1,00;1,00;2,10;;0,310000;;;6,77;;2,10;;;;;
;01.007.000001;30.002.000030.SER;Canaleta para águas pluviais em concreto moldada in-loco, largura 15 cm;MOD;Carpinteiro;H;;1,00;1,45;1,00;1,00;9,82;;1,450000;;;6,77;;9,82;;;;;
;08.002.000004;30.002.000030.SER;Canaleta para águas pluviais em concreto moldada in-loco, largura 15 cm;MAT;Chapa de madeira compensada (espessura: 12 mm / largura: 1100 mm / comprimento: 2200 mm);M²;;1,00;0,66;1,00;1,00;1,98;0,660000;;;;3,00;1,98;;;;;;
;01.001.000003;30.002.000030.SER;Canaleta para águas pluviais em concreto moldada in-loco, largura 15 cm;MOD;Ajudante de carpinteiro;H;;1,00;1,45;1,00;1,00;9,82;;1,450000;;;6,77;;9,82;;;;;
;06.004.000005;30.002.000030.SER;Canaleta para águas pluviais em concreto moldada in-loco, largura 15 cm;MAT;Concreto dosado em central convencional brita 1 e 2 (resistência: 15 MPa);M³;;1,00;0,05;1,00;1,00;0,15;0,050000;;;;3,00;0,15;;;;;;
;08.005.000009;30.002.000030.SER;Canaleta para águas pluviais em concreto moldada in-loco, largura 15 cm;MAT;Sarrafo de cedro aparelhado (seção transversal: 1x2 ");M;;1,00;2,64;1,00;1,00;7,92;2,640000;;;;3,00;7,92;;;;;;
;30.002.000031.SER;30.002.000031.SER;Canaleta para águas pluviais em concreto moldada in-loco, largura 20 cm;;Canaleta para águas pluviais em concreto moldada in-loco, largura 20 cm;m;1,00;1,00;;1,00;1,00;;Produção horária da equipe:;;1,00;;;10,86;33,24;- ;- ;44,10;39,33;83,43
;01.026.000001;30.002.000031.SER;Canaleta para águas pluviais em concreto moldada in-loco, largura 20 cm;MOD;Servente;H;;1,00;1,68;1,00;1,00;11,37;;1,680000;;;6,77;;11,37;;;;;
;06.004.000005;30.002.000031.SER;Canaleta para águas pluviais em concreto moldada in-loco, largura 20 cm;MAT;Concreto dosado em central convencional brita 1 e 2 (resistência: 15 MPa);M³;;1,00;0,06;1,00;1,00;0,18;0,060000;;;;3,00;0,18;;;;;;
;01.007.000001;30.002.000031.SER;Canaleta para águas pluviais em concreto moldada in-loco, largura 20 cm;MOD;Carpinteiro;H;;1,00;1,45;1,00;1,00;9,82;;1,450000;;;6,77;;9,82;;;;;
;01.001.000003;30.002.000031.SER;Canaleta para águas pluviais em concreto moldada in-loco, largura 20 cm;MOD;Ajudante de carpinteiro;H;;1,00;1,45;1,00;1,00;9,82;;1,450000;;;6,77;;9,82;;;;;
;08.002.000004;30.002.000031.SER;Canaleta para águas pluviais em concreto moldada in-loco, largura 20 cm;MAT;Chapa de madeira compensada (espessura: 12 mm / largura: 1100 mm / comprimento: 2200 mm);M²;;1,00;0,66;1,00;1,00;1,98;0,660000;;;;3,00;1,98;;;;;;
;25.007.000007;30.002.000031.SER;Canaleta para águas pluviais em concreto moldada in-loco, largura 20 cm;MAT;Prego com cabeça 16 x 24 (comprimento: 55 mm / diâmetro: 2,70 mm);KG;;1,00;0,26;1,00;1,00;0,78;0,260000;;;;3,00;0,78;;;;;;
;01.021.000001;30.002.000031.SER;Canaleta para águas pluviais em concreto moldada in-loco, largura 20 cm;MOD;Pedreiro;H;;1,00;0,33;1,00;1,00;2,23;;0,330000;;;6,77;;2,23;;;;;
;08.005.000009;30.002.000031.SER;Canaleta para águas pluviais em concreto moldada in-loco, largura 20 cm;MAT;Sarrafo de cedro aparelhado (seção transversal: 1x2 ");M;;1,00;2,64;1,00;1,00;7,92;2,640000;;;;3,00;7,92;;;;;;
;30.002.000032.SER;30.002.000032.SER;Canaleta para águas pluviais em concreto moldada in-loco, largura 30 cm;;Canaleta para águas pluviais em concreto moldada in-loco, largura 30 cm;m;1,00;1,00;;1,00;1,00;;Produção horária da equipe:;;1,00;;;10,86;34,60;- ;- ;45,46;40,53;85,99
;25.007.000007;30.002.000032.SER;Canaleta para águas pluviais em concreto moldada in-loco, largura 30 cm;MAT;Prego com cabeça 16 x 24 (comprimento: 55 mm / diâmetro: 2,70 mm);KG;;1,00;0,26;1,00;1,00;0,78;0,260000;;;;3,00;0,78;;;;;;
;08.005.000009;30.002.000032.SER;Canaleta para águas pluviais em concreto moldada in-loco, largura 30 cm;MAT;Sarrafo de cedro aparelhado (seção transversal: 1x2 ");M;;1,00;2,64;1,00;1,00;7,92;2,640000;;;;3,00;7,92;;;;;;
;01.021.000001;30.002.000032.SER;Canaleta para águas pluviais em concreto moldada in-loco, largura 30 cm;MOD;Pedreiro;H;;1,00;0,37;1,00;1,00;2,50;;0,370000;;;6,77;;2,50;;;;;
;06.004.000005;30.002.000032.SER;Canaleta para águas pluviais em concreto moldada in-loco, largura 30 cm;MAT;Concreto dosado em central convencional brita 1 e 2 (resistência: 15 MPa);M³;;1,00;0,06;1,00;1,00;0,18;0,060000;;;;3,00;0,18;;;;;;
;08.002.000004;30.002.000032.SER;Canaleta para águas pluviais em concreto moldada in-loco, largura 30 cm;MAT;Chapa de madeira compensada (espessura: 12 mm / largura: 1100 mm / comprimento: 2200 mm);M²;;1,00;0,66;1,00;1,00;1,98;0,660000;;;;3,00;1,98;;;;;;
;01.026.000001;30.002.000032.SER;Canaleta para águas pluviais em concreto moldada in-loco, largura 30 cm;MOD;Servente;H;;1,00;1,84;1,00;1,00;12,46;;1,840000;;;6,77;;12,46;;;;;
;01.001.000003;30.002.000032.SER;Canaleta para águas pluviais em concreto moldada in-loco, largura 30 cm;MOD;Ajudante de carpinteiro;H;;1,00;1,45;1,00;1,00;9,82;;1,450000;;;6,77;;9,82;;;;;
;01.007.000001;30.002.000032.SER;Canaleta para águas pluviais em concreto moldada in-loco, largura 30 cm;MOD;Carpinteiro;H;;1,00;1,45;1,00;1,00;9,82;;1,450000;;;6,77;;9,82;;;;;
;30.002.000033.SER;30.002.000033.SER;Canaleta para águas pluviais em concreto moldada in-loco, largura 60 cm;;Canaleta para águas pluviais em concreto moldada in-loco, largura 60 cm;m;1,00;1,00;;1,00;1,00;;Produção horária da equipe:;;1,00;;;10,86;36,36;- ;- ;47,22;42,10;89,32
;01.026.000001;30.002.000033.SER;Canaleta para águas pluviais em concreto moldada in-loco, largura 60 cm;MOD;Servente;H;;1,00;2,05;1,00;1,00;13,88;;2,050000;;;6,77;;13,88;;;;;
;08.005.000009;30.002.000033.SER;Canaleta para águas pluviais em concreto moldada in-loco, largura 60 cm;MAT;Sarrafo de cedro aparelhado (seção transversal: 1x2 ");M;;1,00;2,64;1,00;1,00;7,92;2,640000;;;;3,00;7,92;;;;;;
;01.021.000001;30.002.000033.SER;Canaleta para águas pluviais em concreto moldada in-loco, largura 60 cm;MOD;Pedreiro;H;;1,00;0,42;1,00;1,00;2,84;;0,420000;;;6,77;;2,84;;;;;
;25.007.000007;30.002.000033.SER;Canaleta para águas pluviais em concreto moldada in-loco, largura 60 cm;MAT;Prego com cabeça 16 x 24 (comprimento: 55 mm / diâmetro: 2,70 mm);KG;;1,00;0,26;1,00;1,00;0,78;0,260000;;;;3,00;0,78;;;;;;
;01.007.000001;30.002.000033.SER;Canaleta para águas pluviais em concreto moldada in-loco, largura 60 cm;MOD;Carpinteiro;H;;1,00;1,45;1,00;1,00;9,82;;1,450000;;;6,77;;9,82;;;;;
;01.001.000003;30.002.000033.SER;Canaleta para águas pluviais em concreto moldada in-loco, largura 60 cm;MOD;Ajudante de carpinteiro;H;;1,00;1,45;1,00;1,00;9,82;;1,450000;;;6,77;;9,82;;;;;
;08.002.000004;30.002.000033.SER;Canaleta para águas pluviais em concreto moldada in-loco, largura 60 cm;MAT;Chapa de madeira compensada (espessura: 12 mm / largura: 1100 mm / comprimento: 2200 mm);M²;;1,00;0,66;1,00;1,00;1,98;0,660000;;;;3,00;1,98;;;;;;
;06.004.000005;30.002.000033.SER;Canaleta para águas pluviais em concreto moldada in-loco, largura 60 cm;MAT;Concreto dosado em central convencional brita 1 e 2 (resistência: 15 MPa);M³;;1,00;0,06;1,00;1,00;0,18;0,060000;;;;3,00;0,18;;;;;;
;30.002.000034.SER;30.002.000034.SER;Canaleta para águas pluviais em concreto moldada in-loco, largura 90 cm;;Canaleta para águas pluviais em concreto moldada in-loco, largura 90 cm;m;1,00;1,00;;1,00;1,00;;Produção horária da equipe:;;1,00;;;10,92;38,59;- ;- ;49,51;44,15;93,66
;08.005.000009;30.002.000034.SER;Canaleta para águas pluviais em concreto moldada in-loco, largura 90 cm;MAT;Sarrafo de cedro aparelhado (seção transversal: 1x2 ");M;;1,00;2,64;1,00;1,00;7,92;2,640000;;;;3,00;7,92;;;;;;
;01.026.000001;30.002.000034.SER;Canaleta para águas pluviais em concreto moldada in-loco, largura 90 cm;MOD;Servente;H;;1,00;2,27;1,00;1,00;15,37;;2,270000;;;6,77;;15,37;;;;;
;25.007.000007;30.002.000034.SER;Canaleta para águas pluviais em concreto moldada in-loco, largura 90 cm;MAT;Prego com cabeça 16 x 24 (comprimento: 55 mm / diâmetro: 2,70 mm);KG;;1,00;0,26;1,00;1,00;0,78;0,260000;;;;3,00;0,78;;;;;;
;01.001.000003;30.002.000034.SER;Canaleta para águas pluviais em concreto moldada in-loco, largura 90 cm;MOD;Ajudante de carpinteiro;H;;1,00;1,45;1,00;1,00;9,82;;1,450000;;;6,77;;9,82;;;;;
;01.007.000001;30.002.000034.SER;Canaleta para águas pluviais em concreto moldada in-loco, largura 90 cm;MOD;Carpinteiro;H;;1,00;1,45;1,00;1,00;9,82;;1,450000;;;6,77;;9,82;;;;;
;08.002.000004;30.002.000034.SER;Canaleta para águas pluviais em concreto moldada in-loco, largura 90 cm;MAT;Chapa de madeira compensada (espessura: 12 mm / largura: 1100 mm / comprimento: 2200 mm);M²;;1,00;0,66;1,00;1,00;1,98;0,660000;;;;3,00;1,98;;;;;;
;06.004.000005;30.002.000034.SER;Canaleta para águas pluviais em concreto moldada in-loco, largura 90 cm;MAT;Concreto dosado em central convencional brita 1 e 2 (resistência: 15 MPa);M³;;1,00;0,08;1,00;1,00;0,24;0,080000;;;;3,00;0,24;;;;;;
;01.021.000001;30.002.000034.SER;Canaleta para águas pluviais em concreto moldada in-loco, largura 90 cm;MOD;Pedreiro;H;;1,00;0,53;1,00;1,00;3,59;;0,530000;;;6,77;;3,59;;;;;
;30.002.000035.SER;30.002.000035.SER;Dreno com areia grossa;;Dreno com areia grossa;m³;1,00;1,00;;1,00;1,00;;Produção horária da equipe:;;1,00;;;3,00;12,86;- ;- ;15,86;14,15;30,01
;01.026.000001;30.002.000035.SER;Dreno com areia grossa;MOD;Servente;H;;1,00;1,60;1,00;1,00;10,83;;1,600000;;;6,77;;10,83;;;;;
;01.021.000001;30.002.000035.SER;Dreno com areia grossa;MOD;Pedreiro;H;;1,00;0,30;1,00;1,00;2,03;;0,300000;;;6,77;;2,03;;;;;
;03.001.000004;30.002.000035.SER;Dreno com areia grossa;MAT;Areia lavada tipo grossa;M³;;1,00;1,00;1,00;1,00;3,00;1,000000;;;;3,00;3,00;;;;;;
;30.002.000036.SER;30.002.000036.SER;Dreno com brita 2 e 3 - fornecimento e colocação;;Dreno com brita 2 e 3 - fornecimento e colocação;m³;1,00;1,00;;1,00;1,00;;Produção horária da equipe:;;1,00;;;3,00;20,31;- ;- ;23,31;20,79;44,10
;03.002.000014;30.002.000036.SER;Dreno com brita 2 e 3 - fornecimento e colocação;MAT;Pedra britada tipo 2;M³;;1,00;0,50;1,00;1,00;1,50;0,500000;;;;3,00;1,50;;;;;;
;01.026.000001;30.002.000036.SER;Dreno com brita 2 e 3 - fornecimento e colocação;MOD;Servente;H;;1,00;2,50;1,00;1,00;16,93;;2,500000;;;6,77;;16,93;;;;;
;01.021.000001;30.002.000036.SER;Dreno com brita 2 e 3 - fornecimento e colocação;MOD;Pedreiro;H;;1,00;0,50;1,00;1,00;3,39;;0,500000;;;6,77;;3,39;;;;;
;03.002.000003;30.002.000036.SER;Dreno com brita 2 e 3 - fornecimento e colocação;MAT;Pedra britada tipo 3;M³;;1,00;0,50;1,00;1,00;1,50;0,500000;;;;3,00;1,50;;;;;;
;30.002.000037.SER;30.002.000037.SER;Esgotamento com bomba elétrica de imersão potência 1,2 KW, até 8 m de profundidade;;Esgotamento com bomba elétrica de imersão potência 1,2 KW, até 8 m de profundidade;m³;1,00;1,00;;1,00;1,00;;Produção horária da equipe:;;1,00;;;0,13;0,24;0,00;- ;0,37;0,33;0,71
;01.001.000011;30.002.000037.SER;Esgotamento com bomba elétrica de imersão potência 1,2 KW, até 8 m de profundidade;MAT;Mangueira para bomba de drenagem de baixa pressão (diâmetro da seção: 2 ");M;;1,00;0,00;1,00;1,00;0,00;0,000715;;;;3,00;0,00;;;;;;
;28.002.000001;30.002.000037.SER;Esgotamento com bomba elétrica de imersão potência 1,2 KW, até 8 m de profundidade;MAT;Energia elétrica;KW;;1,00;0,04;1,00;1,00;0,13;0,042899;;;;3,00;0,13;;;;;;
;01.001.000001;30.002.000037.SER;Esgotamento com bomba elétrica de imersão potência 1,2 KW, até 8 m de profundidade;MOD;Ajudante;H;;1,00;0,04;1,00;1,00;0,24;;0,035749;;;6,77;;0,24;;;;;
;01.002.000003;30.002.000037.SER;Esgotamento com bomba elétrica de imersão potência 1,2 KW, até 8 m de profundidade;EQA;Bomba de drenagem submersa elétrica (capacidade: 7 l/s / potência: 1,2 kW);UN;;1,00;0,00;1,00;1,00;0,00;;;0,000371;;1,00;;;0,00;;;;
;30.002.000038.SER;30.002.000038.SER;Esgotamento com bomba elétrica de imersão potência 2,7 KW, até 8 m de profundidade;;Esgotamento com bomba elétrica de imersão potência 2,7 KW, até 8 m de profundidade;m³;1,00;1,00;;1,00;1,00;;Produção horária da equipe:;;1,00;;;0,16;0,13;0,00;- ;0,29;0,26;0,55
;01.001.000013;30.002.000038.SER;Esgotamento com bomba elétrica de imersão potência 2,7 KW, até 8 m de profundidade;MAT;Mangueira para bomba de drenagem de baixa pressão (diâmetro da seção: 3 ");M;;1,00;0,00;1,00;1,00;0,00;0,000389;;;;3,00;0,00;;;;;;
;28.002.000001;30.002.000038.SER;Esgotamento com bomba elétrica de imersão potência 2,7 KW, até 8 m de profundidade;MAT;Energia elétrica;KW;;1,00;0,05;1,00;1,00;0,16;0,052452;;;;3,00;0,16;;;;;;
;01.001.000001;30.002.000038.SER;Esgotamento com bomba elétrica de imersão potência 2,7 KW, até 8 m de profundidade;MOD;Ajudante;H;;1,00;0,02;1,00;1,00;0,13;;0,019427;;;6,77;;0,13;;;;;
;01.002.000010;30.002.000038.SER;Esgotamento com bomba elétrica de imersão potência 2,7 KW, até 8 m de profundidade;EQA;Bomba de drenagem submersa elétrica (capacidade: 16 l/s / potência: 2,7 kW);UN;;1,00;0,00;1,00;1,00;0,00;;;0,000202;;1,00;;;0,00;;;;
;30.002.000039.SER;30.002.000039.SER;Geotêxtil usado como filtro envolvendo o material drenante;;Geotêxtil usado como filtro envolvendo o material drenante;m²;1,00;1,00;;1,00;1,00;;Produção horária da equipe:;;1,00;;;3,24;0,20;- ;- ;3,44;3,07;6,51
;24.002.000001;30.002.000039.SER;Geotêxtil usado como filtro envolvendo o material drenante;MAT;Geotêxtil não-tecido (densidade: 300 g/m² / espessura: 2,30 mm / largura: 2,15 m / resistência bidirecional: 20 kN/m);M²;;1,00;1,08;1,00;1,00;3,24;1,080000;;;;3,00;3,24;;;;;;
;01.026.000001;30.002.000039.SER;Geotêxtil usado como filtro envolvendo o material drenante;MOD;Servente;H;;1,00;0,03;1,00;1,00;0,20;;0,030000;;;6,77;;0,20;;;;;
;30.002.000040.SER;30.002.000040.SER;Geotêxtil usado como filtro em substituição à transição granulométrica e como proteção à erosão em canais revestidos com gabiões;;Geotêxtil usado como filtro em substituição à transição granulométrica e como proteção à erosão em canais revestidos com gabiões;m²;1,00;1,00;;1,00;1,00;;Produção horária da equipe:;;1,00;;;3,15;0,20;- ;- ;3,35;2,99;6,34
;01.026.000001;30.002.000040.SER;Geotêxtil usado como filtro em substituição à transição granulométrica e como proteção à erosão em canais revestidos com gabiões;MOD;Servente;H;;1,00;0,03;1,00;1,00;0,20;;0,030000;;;6,77;;0,20;;;;;
;24.002.000001;30.002.000040.SER;Geotêxtil usado como filtro em substituição à transição granulométrica e como proteção à erosão em canais revestidos com gabiões;MAT;Geotêxtil não-tecido (densidade: 300 g/m² / espessura: 2,30 mm / largura: 2,15 m / resistência bidirecional: 20 kN/m);M²;;1,00;1,05;1,00;1,00;3,15;1,050000;;;;3,00;3,15;;;;;;
;30.002.000041.SER;30.002.000041.SER;Geotêxtil em colchão drenante usado como filtro e distribuidor de carga onde a movimentação do colchão será pequena ao longo do tempo;;Geotêxtil em colchão drenante usado como filtro e distribuidor de carga onde a movimentação do colchão será pequena ao longo do tempo;m²;1,00;1,00;;1,00;1,00;;Produção horária da equipe:;;1,00;;;3,15;0,07;- ;- ;3,22;2,87;6,09
;01.026.000001;30.002.000041.SER;Geotêxtil em colchão drenante usado como filtro e distribuidor de carga onde a movimentação do colchão será pequena ao longo do tempo;MOD;Servente;H;;1,00;0,01;1,00;1,00;0,07;;0,010000;;;6,77;;0,07;;;;;
;24.002.000001;30.002.000041.SER;Geotêxtil em colchão drenante usado como filtro e distribuidor de carga onde a movimentação do colchão será pequena ao longo do tempo;MAT;Geotêxtil não-tecido (densidade: 300 g/m² / espessura: 2,30 mm / largura: 2,15 m / resistência bidirecional: 20 kN/m);M²;;1,00;1,05;1,00;1,00;3,15;1,050000;;;;3,00;3,15;;;;;;
;30.002.000043.SER;30.002.000043.SER;Meio-fio e sarjeta (0,15x 0,30m), moldado in loco concreto fck=15 MPa com seixo;;Meio-fio e sarjeta (0,15x 0,30m), moldado in loco concreto fck=15 MPa com seixo;m;1,00;1,00;;1,00;1,00;;Produção horária da equipe:;;1,00;;;68,17;12,80;- ;- ;80,96;72,20;153,16
;01.021.000001;30.002.000043.SER;Meio-fio e sarjeta (0,15x 0,30m), moldado in loco concreto fck=15 MPa com seixo;MOD;Pedreiro;H;;1,00;0,42;1,00;1,00;2,84;;0,420000;;;6,77;;2,84;;;;;
;01.001.000001;30.002.000043.SER;Meio-fio e sarjeta (0,15x 0,30m), moldado in loco concreto fck=15 MPa com seixo;MOD;Ajudante;H;;1,00;1,47;1,00;1,00;9,95;;1,470000;;;6,77;;9,95;;;;;
;03.002.000013;30.002.000043.SER;Meio-fio e sarjeta (0,15x 0,30m), moldado in loco concreto fck=15 MPa com seixo;MAT;Seixo rolado fino;M³;;1,00;0,05;1,00;1,00;0,16;0,053000;;;;3,00;0,16;;;;;;
;08.005.000019;30.002.000043.SER;Meio-fio e sarjeta (0,15x 0,30m), moldado in loco concreto fck=15 MPa com seixo;MAT;Tábua de cedrinho (seção transversal: 1x9 ");M²;;1,00;0,67;1,00;1,00;2,00;0,667000;;;;3,00;2,00;;;;;;
;03.001.000004;30.002.000043.SER;Meio-fio e sarjeta (0,15x 0,30m), moldado in loco concreto fck=15 MPa com seixo;MAT;Areia lavada tipo grossa;M³;;1,00;0,04;1,00;1,00;0,11;0,037000;;;;3,00;0,11;;;;;;
;04.002.000002;30.002.000043.SER;Meio-fio e sarjeta (0,15x 0,30m), moldado in loco concreto fck=15 MPa com seixo;MAT;Cimento Portland CP II-E-32 (resistência: 32,00 MPa);KG;;1,00;21,20;1,00;1,00;63,60;21,200000;;;;3,00;63,60;;;;;;
;08.005.000007;30.002.000043.SER;Meio-fio e sarjeta (0,15x 0,30m), moldado in loco concreto fck=15 MPa com seixo;MAT;Ripa peróba (largura: 10 mm / altura: 70 mm);M;;1,00;0,33;1,00;1,00;1,00;0,333000;;;;3,00;1,00;;;;;;
;25.007.000010;30.002.000043.SER;Meio-fio e sarjeta (0,15x 0,30m), moldado in loco concreto fck=15 MPa com seixo;MAT;Prego com cabeça 18 x 30 (comprimento: 69 mm / diâmetro: 3,40 mm);KG;;1,00;0,10;1,00;1,00;0,30;0,100000;;;;3,00;0,30;;;;;;
;08.005.000010;30.002.000043.SER;Meio-fio e sarjeta (0,15x 0,30m), moldado in loco concreto fck=15 MPa com seixo;MAT;Sarrafo (seção transversal: 1x2 " / altura: 50 mm / espessura: 25 mm);M;;1,00;0,33;1,00;1,00;1,00;0,333000;;;;3,00;1,00;;;;;;
;30.002.000044.SER;30.002.000044.SER;Guia pré-fabricada de concreto e execução de sarjeta moldada "in loco" (0,15x 0,30m), concreto fck=15 MPa, controle tipo "C";;Guia pré-fabricada de concreto e execução de sarjeta moldada "in loco" (0,15x 0,30m), concreto fck=15 MPa, controle tipo "C";m;1,00;1,00;;1,00;1,00;;Produção horária da equipe:;;1,00;;;79,25;14,46;0,00;- ;93,72;83,57;177,29
;08.005.000022;30.002.000044.SER;Guia pré-fabricada de concreto e execução de sarjeta moldada "in loco" (0,15x 0,30m), concreto fck=15 MPa, controle tipo "C";MAT;Tábua de cedrinho 3ª construção (seção transversal: 1x12 ");M²;;1,00;0,20;1,00;1,00;0,60;0,200000;;;;3,00;0,60;;;;;;
;28.002.000001;30.002.000044.SER;Guia pré-fabricada de concreto e execução de sarjeta moldada "in loco" (0,15x 0,30m), concreto fck=15 MPa, controle tipo "C";MAT;Energia elétrica;KW;;1,00;0,04;1,00;1,00;0,12;0,039509;;;;3,00;0,12;;;;;;
;25.007.000005;30.002.000044.SER;Guia pré-fabricada de concreto e execução de sarjeta moldada "in loco" (0,15x 0,30m), concreto fck=15 MPa, controle tipo "C";MAT;Prego com cabeça 10 x 10 (comprimento: 23,0 mm / diâmetro da cabeça: 1,5 mm);KG;;1,00;0,03;1,00;1,00;0,09;0,030000;;;;3,00;0,09;;;;;;
;03.001.000008;30.002.000044.SER;Guia pré-fabricada de concreto e execução de sarjeta moldada "in loco" (0,15x 0,30m), concreto fck=15 MPa, controle tipo "C";MAT;Areia lavada tipo média;M³;;1,00;0,08;1,00;1,00;0,23;0,077600;;;;3,00;0,23;;;;;;
;03.002.000011;30.002.000044.SER;Guia pré-fabricada de concreto e execução de sarjeta moldada "in loco" (0,15x 0,30m), concreto fck=15 MPa, controle tipo "C";MAT;Pedra britada tipo 1;M³;;1,00;0,02;1,00;1,00;0,05;0,017800;;;;3,00;0,05;;;;;;
;03.002.000014;30.002.000044.SER;Guia pré-fabricada de concreto e execução de sarjeta moldada "in loco" (0,15x 0,30m), concreto fck=15 MPa, controle tipo "C";MAT;Pedra britada tipo 2;M³;;1,00;0,05;1,00;1,00;0,16;0,053300;;;;3,00;0,16;;;;;;
;04.002.000002;30.002.000044.SER;Guia pré-fabricada de concreto e execução de sarjeta moldada "in loco" (0,15x 0,30m), concreto fck=15 MPa, controle tipo "C";MAT;Cimento Portland CP II-E-32 (resistência: 32,00 MPa);KG;;1,00;25,00;1,00;1,00;75,00;25,000000;;;;3,00;75,00;;;;;;
;06.001.000021;30.002.000044.SER;Guia pré-fabricada de concreto e execução de sarjeta moldada "in loco" (0,15x 0,30m), concreto fck=15 MPa, controle tipo "C";MAT;Guia de concreto pré-fabricada tipo reta (altura: 300 mm / comprimento: 1000 mm / largura da base: 150 mm / largura do topo: 130 mm);UN;;1,00;1,00;1,00;1,00;3,00;1,000000;;;;3,00;3,00;;;;;;
;01.001.000001;30.002.000044.SER;Guia pré-fabricada de concreto e execução de sarjeta moldada "in loco" (0,15x 0,30m), concreto fck=15 MPa, controle tipo "C";MOD;Ajudante;H;;1,00;0,03;1,00;1,00;0,18;;0,026339;;;6,77;;0,18;;;;;
;01.007.000001;30.002.000044.SER;Guia pré-fabricada de concreto e execução de sarjeta moldada "in loco" (0,15x 0,30m), concreto fck=15 MPa, controle tipo "C";MOD;Carpinteiro;H;;1,00;0,22;1,00;1,00;1,49;;0,220000;;;6,77;;1,49;;;;;
;01.021.000001;30.002.000044.SER;Guia pré-fabricada de concreto e execução de sarjeta moldada "in loco" (0,15x 0,30m), concreto fck=15 MPa, controle tipo "C";MOD;Pedreiro;H;;1,00;0,42;1,00;1,00;2,84;;0,420000;;;6,77;;2,84;;;;;
;01.026.000001;30.002.000044.SER;Guia pré-fabricada de concreto e execução de sarjeta moldada "in loco" (0,15x 0,30m), concreto fck=15 MPa, controle tipo "C";MOD;Servente;H;;1,00;1,47;1,00;1,00;9,95;;1,470000;;;6,77;;9,95;;;;;
;01.014.000023;30.002.000044.SER;Guia pré-fabricada de concreto e execução de sarjeta moldada "in loco" (0,15x 0,30m), concreto fck=15 MPa, controle tipo "C";EQA;Betoneira elétrica monofásico (potência: 2 HP / capacidade: 400 l);UN;;1,00;0,00;1,00;1,00;0,00;;;0,000481;;1,00;;;0,00;;;;
;30.002.000045.SER;30.002.000045.SER;Guia pré-fabricada de concreto reta ou curva assentada com concreto, fck=15 MPa, controle tipo "C";;Guia pré-fabricada de concreto reta ou curva assentada com concreto, fck=15 MPa, controle tipo "C";m;1,00;1,00;;1,00;1,00;;Produção horária da equipe:;;1,00;;;39,27;7,40;0,00;- ;46,67;41,62;88,29
;28.002.000001;30.002.000045.SER;Guia pré-fabricada de concreto reta ou curva assentada com concreto, fck=15 MPa, controle tipo "C";MAT;Energia elétrica;KW;;1,00;0,02;1,00;1,00;0,06;0,019679;;;;3,00;0,06;;;;;;
;03.001.000008;30.002.000045.SER;Guia pré-fabricada de concreto reta ou curva assentada com concreto, fck=15 MPa, controle tipo "C";MAT;Areia lavada tipo média;M³;;1,00;0,04;1,00;1,00;0,11;0,036500;;;;3,00;0,11;;;;;;
;03.002.000011;30.002.000045.SER;Guia pré-fabricada de concreto reta ou curva assentada com concreto, fck=15 MPa, controle tipo "C";MAT;Pedra britada tipo 1;M³;;1,00;0,01;1,00;1,00;0,03;0,008400;;;;3,00;0,03;;;;;;
;03.002.000014;30.002.000045.SER;Guia pré-fabricada de concreto reta ou curva assentada com concreto, fck=15 MPa, controle tipo "C";MAT;Pedra britada tipo 2;M³;;1,00;0,03;1,00;1,00;0,08;0,025100;;;;3,00;0,08;;;;;;
;04.002.000002;30.002.000045.SER;Guia pré-fabricada de concreto reta ou curva assentada com concreto, fck=15 MPa, controle tipo "C";MAT;Cimento Portland CP II-E-32 (resistência: 32,00 MPa);KG;;1,00;12,00;1,00;1,00;36,00;12,000000;;;;3,00;36,00;;;;;;
;06.001.000021;30.002.000045.SER;Guia pré-fabricada de concreto reta ou curva assentada com concreto, fck=15 MPa, controle tipo "C";MAT;Guia de concreto pré-fabricada tipo reta (altura: 300 mm / comprimento: 1000 mm / largura da base: 150 mm / largura do topo: 130 mm);UN;;1,00;1,00;1,00;1,00;3,00;1,000000;;;;3,00;3,00;;;;;;
;01.001.000001;30.002.000045.SER;Guia pré-fabricada de concreto reta ou curva assentada com concreto, fck=15 MPa, controle tipo "C";MOD;Ajudante;H;;1,00;0,01;1,00;1,00;0,09;;0,013120;;;6,77;;0,09;;;;;
;01.021.000001;30.002.000045.SER;Guia pré-fabricada de concreto reta ou curva assentada com concreto, fck=15 MPa, controle tipo "C";MOD;Pedreiro;H;;1,00;0,30;1,00;1,00;2,03;;0,300000;;;6,77;;2,03;;;;;
;01.026.000001;30.002.000045.SER;Guia pré-fabricada de concreto reta ou curva assentada com concreto, fck=15 MPa, controle tipo "C";MOD;Servente;H;;1,00;0,78;1,00;1,00;5,28;;0,780000;;;6,77;;5,28;;;;;
;01.014.000023;30.002.000045.SER;Guia pré-fabricada de concreto reta ou curva assentada com concreto, fck=15 MPa, controle tipo "C";EQA;Betoneira elétrica monofásico (potência: 2 HP / capacidade: 400 l);UN;;1,00;0,00;1,00;1,00;0,00;;;0,000240;;1,00;;;0,00;;;;
;30.002.000047.SER;30.002.000047.SER;Sarjeta ou sarjetão de concreto inclusive preparo de caixa concreto fck=18mpa, controle tipo "B";;Sarjeta ou sarjetão de concreto inclusive preparo de caixa concreto fck=18mpa, controle tipo "B";m³;1,00;1,00;;1,00;1,00;;Produção horária da equipe:;;1,00;;;925,65;104,71;0,01;- ;1.030,36;918,82;1.949,19
;07.007.000011;30.002.000047.SER;Sarjeta ou sarjetão de concreto inclusive preparo de caixa concreto fck=18mpa, controle tipo "B";MAT;Barra de aço CA-50 1/2" (bitola: 12,50 mm / massa linear: 0,963 kg/m);KG;;1,00;1,60;1,00;1,00;4,80;1,600000;;;;3,00;4,80;;;;;;
;08.005.000022;30.002.000047.SER;Sarjeta ou sarjetão de concreto inclusive preparo de caixa concreto fck=18mpa, controle tipo "B";MAT;Tábua de cedrinho 3ª construção (seção transversal: 1x12 ");M²;;1,00;0,35;1,00;1,00;1,05;0,350000;;;;3,00;1,05;;;;;;
;28.002.000001;30.002.000047.SER;Sarjeta ou sarjetão de concreto inclusive preparo de caixa concreto fck=18mpa, controle tipo "B";MAT;Energia elétrica;KW;;1,00;0,46;1,00;1,00;1,38;0,459689;;;;3,00;1,38;;;;;;
;03.001.000008;30.002.000047.SER;Sarjeta ou sarjetão de concreto inclusive preparo de caixa concreto fck=18mpa, controle tipo "B";MAT;Areia lavada tipo média;M³;;1,00;0,90;1,00;1,00;2,71;0,904000;;;;3,00;2,71;;;;;;
;03.002.000011;30.002.000047.SER;Sarjeta ou sarjetão de concreto inclusive preparo de caixa concreto fck=18mpa, controle tipo "B";MAT;Pedra britada tipo 1;M³;;1,00;0,21;1,00;1,00;0,63;0,209000;;;;3,00;0,63;;;;;;
;03.002.000014;30.002.000047.SER;Sarjeta ou sarjetão de concreto inclusive preparo de caixa concreto fck=18mpa, controle tipo "B";MAT;Pedra britada tipo 2;M³;;1,00;0,63;1,00;1,00;1,88;0,627000;;;;3,00;1,88;;;;;;
;03.002.000003;30.002.000047.SER;Sarjeta ou sarjetão de concreto inclusive preparo de caixa concreto fck=18mpa, controle tipo "B";MAT;Pedra britada tipo 3;M³;;1,00;0,40;1,00;1,00;1,20;0,400000;;;;3,00;1,20;;;;;;
;04.002.000002;30.002.000047.SER;Sarjeta ou sarjetão de concreto inclusive preparo de caixa concreto fck=18mpa, controle tipo "B";MAT;Cimento Portland CP II-E-32 (resistência: 32,00 MPa);KG;;1,00;304,00;1,00;1,00;912,00;304,000000;;;;3,00;912,00;;;;;;
;01.001.000001;30.002.000047.SER;Sarjeta ou sarjetão de concreto inclusive preparo de caixa concreto fck=18mpa, controle tipo "B";MOD;Ajudante;H;;1,00;0,31;1,00;1,00;2,07;;0,306459;;;6,77;;2,07;;;;;
;01.021.000001;30.002.000047.SER;Sarjeta ou sarjetão de concreto inclusive preparo de caixa concreto fck=18mpa, controle tipo "B";MOD;Pedreiro;H;;1,00;12,50;1,00;1,00;84,63;;12,500000;;;6,77;;84,63;;;;;
;01.026.000001;30.002.000047.SER;Sarjeta ou sarjetão de concreto inclusive preparo de caixa concreto fck=18mpa, controle tipo "B";MOD;Servente;H;;1,00;2,66;1,00;1,00;18,01;;2,660000;;;6,77;;18,01;;;;;
;01.014.000023;30.002.000047.SER;Sarjeta ou sarjetão de concreto inclusive preparo de caixa concreto fck=18mpa, controle tipo "B";EQA;Betoneira elétrica monofásico (potência: 2 HP / capacidade: 400 l);UN;;1,00;0,01;1,00;1,00;0,01;;;0,005600;;1,00;;;0,01;;;;
;30.002.000048.SER;30.002.000048.SER;Sarjeta ou sarjetão de concreto, e=15 cm, largura=80 cm ;;Sarjeta ou sarjetão de concreto, e=15 cm, largura=80 cm ;m;1,00;1,00;;1,00;1,00;;Produção horária da equipe:;;1,00;;;118,44;45,22;- ;- ;163,66;145,95;309,61
;03.002.000013;30.002.000048.SER;Sarjeta ou sarjetão de concreto, e=15 cm, largura=80 cm ;MAT;Seixo rolado fino;M³;;1,00;0,14;1,00;1,00;0,42;0,140000;;;;3,00;0,42;;;;;;
;04.002.000002;30.002.000048.SER;Sarjeta ou sarjetão de concreto, e=15 cm, largura=80 cm ;MAT;Cimento Portland CP II-E-32 (resistência: 32,00 MPa);KG;;1,00;39,20;1,00;1,00;117,60;39,200000;;;;3,00;117,60;;;;;;
;01.026.000001;30.002.000048.SER;Sarjeta ou sarjetão de concreto, e=15 cm, largura=80 cm ;MOD;Servente;H;;1,00;4,37;1,00;1,00;29,59;;4,370000;;;6,77;;29,59;;;;;
;01.021.000001;30.002.000048.SER;Sarjeta ou sarjetão de concreto, e=15 cm, largura=80 cm ;MOD;Pedreiro;H;;1,00;2,31;1,00;1,00;15,64;;2,310000;;;6,77;;15,64;;;;;
;03.001.000004;30.002.000048.SER;Sarjeta ou sarjetão de concreto, e=15 cm, largura=80 cm ;MAT;Areia lavada tipo grossa;M³;;1,00;0,14;1,00;1,00;0,42;0,140000;;;;3,00;0,42;;;;;;
;30.002.000049.SER;30.002.000049.SER;Sarjeta ou sarjetão de concreto, e=8 cm, largura=40 cm;;Sarjeta ou sarjetão de concreto, e=8 cm, largura=40 cm;m;1,00;1,00;;1,00;1,00;;Produção horária da equipe:;;1,00;;;33,85;12,93;- ;- ;46,78;41,71;88,49
;03.002.000013;30.002.000049.SER;Sarjeta ou sarjetão de concreto, e=8 cm, largura=40 cm;MAT;Seixo rolado fino;M³;;1,00;0,04;1,00;1,00;0,12;0,041000;;;;3,00;0,12;;;;;;
;04.002.000002;30.002.000049.SER;Sarjeta ou sarjetão de concreto, e=8 cm, largura=40 cm;MAT;Cimento Portland CP II-E-32 (resistência: 32,00 MPa);KG;;1,00;11,20;1,00;1,00;33,60;11,200000;;;;3,00;33,60;;;;;;
;01.026.000001;30.002.000049.SER;Sarjeta ou sarjetão de concreto, e=8 cm, largura=40 cm;MOD;Servente;H;;1,00;1,25;1,00;1,00;8,46;;1,250000;;;6,77;;8,46;;;;;
;01.021.000001;30.002.000049.SER;Sarjeta ou sarjetão de concreto, e=8 cm, largura=40 cm;MOD;Pedreiro;H;;1,00;0,66;1,00;1,00;4,47;;0,660000;;;6,77;;4,47;;;;;
;03.001.000004;30.002.000049.SER;Sarjeta ou sarjetão de concreto, e=8 cm, largura=40 cm;MAT;Areia lavada tipo grossa;M³;;1,00;0,04;1,00;1,00;0,12;0,041000;;;;3,00;0,12;;;;;;
;30.002.000051.SER;30.002.000051.SER;Poço de visita de alvenaria para galeria de águas pluviais, ø 1 m, profundidade 2 m;;Poço de visita de alvenaria para galeria de águas pluviais, ø 1 m, profundidade 2 m;un;1,00;1,00;;1,00;1,00;;Produção horária da equipe:;;1,00;;;4.883,38;884,32;0,01;- ;5.767,71;5.143,33;10.911,03
;12.004.000002;30.002.000051.SER;Poço de visita de alvenaria para galeria de águas pluviais, ø 1 m, profundidade 2 m;MAT;Desmoldante de fôrmas para concreto;L;;1,00;0,54;1,00;1,00;1,62;0,540000;;;;3,00;1,62;;;;;;
;07.007.000010;30.002.000051.SER;Poço de visita de alvenaria para galeria de águas pluviais, ø 1 m, profundidade 2 m;MAT;Barra de aço CA-50 3/8" (bitola: 10,00 mm / massa linear: 0,617 kg/m);KG;;1,00;91,30;1,00;1,00;273,90;91,300000;;;;3,00;273,90;;;;;;
;08.005.000003;30.002.000051.SER;Poço de visita de alvenaria para galeria de águas pluviais, ø 1 m, profundidade 2 m;MAT;Pontalete de cedro 3ª construção (seção transversal: 3x3 ");M;;1,00;8,48;1,00;1,00;25,44;8,480000;;;;3,00;25,44;;;;;;
;08.005.000011;30.002.000051.SER;Poço de visita de alvenaria para galeria de águas pluviais, ø 1 m, profundidade 2 m;MAT;Sarrafo (seção transversal: 1x4 " / altura: 100 mm / espessura: 25 mm);M;;1,00;4,84;1,00;1,00;14,52;4,840000;;;;3,00;14,52;;;;;;
;08.005.000020;30.002.000051.SER;Poço de visita de alvenaria para galeria de águas pluviais, ø 1 m, profundidade 2 m;MAT;Tábua de cedrinho (seção transversal: 1x12 ");M;;1,00;8,97;1,00;1,00;26,91;8,970000;;;;3,00;26,91;;;;;;
;08.001.000007;30.002.000051.SER;Poço de visita de alvenaria para galeria de águas pluviais, ø 1 m, profundidade 2 m;MAT;Escora de eucalipto (diâmetro da seção: 200 mm);M;;1,00;1,42;1,00;1,00;4,26;1,420000;;;;3,00;4,26;;;;;;
;28.002.000001;30.002.000051.SER;Poço de visita de alvenaria para galeria de águas pluviais, ø 1 m, profundidade 2 m;MAT;Energia elétrica;KW;;1,00;0,42;1,00;1,00;1,26;0,420630;;;;3,00;1,26;;;;;;
;25.007.000009;30.002.000051.SER;Poço de visita de alvenaria para galeria de águas pluviais, ø 1 m, profundidade 2 m;MAT;Prego com cabeça 18 x 27 (diâmetro: 3,40 mm / comprimento: 62,1 mm);KG;;1,00;2,65;1,00;1,00;7,95;2,650000;;;;3,00;7,95;;;;;;
;07.009.000008;30.002.000051.SER;Poço de visita de alvenaria para galeria de águas pluviais, ø 1 m, profundidade 2 m;MAT;Arame recozido (diâmetro do fio: 1,25 mm / bitola: 18 BWG);KG;;1,00;1,59;1,00;1,00;4,77;1,590000;;;;3,00;4,77;;;;;;
;05.004.000006;30.002.000051.SER;Poço de visita de alvenaria para galeria de águas pluviais, ø 1 m, profundidade 2 m;MAT;Tijolo cerâmico (altura: 57 mm / comprimento: 190 mm / largura: 90 mm);UN;;1,00;1020,00;1,00;1,00;3060,00;1.020,000000;;;;3,00;3.060,00;;;;;;
;03.001.000008;30.002.000051.SER;Poço de visita de alvenaria para galeria de águas pluviais, ø 1 m, profundidade 2 m;MAT;Areia lavada tipo média;M³;;1,00;1,28;1,00;1,00;3,84;1,280000;;;;3,00;3,84;;;;;;
;03.002.000011;30.002.000051.SER;Poço de visita de alvenaria para galeria de águas pluviais, ø 1 m, profundidade 2 m;MAT;Pedra britada tipo 1;M³;;1,00;0,24;1,00;1,00;0,73;0,242000;;;;3,00;0,73;;;;;;
;03.002.000014;30.002.000051.SER;Poço de visita de alvenaria para galeria de águas pluviais, ø 1 m, profundidade 2 m;MAT;Pedra britada tipo 2;M³;;1,00;0,84;1,00;1,00;2,52;0,841000;;;;3,00;2,52;;;;;;
;04.001.000001;30.002.000051.SER;Poço de visita de alvenaria para galeria de águas pluviais, ø 1 m, profundidade 2 m;MAT;Cal hidratada CH III;KG;;1,00;70,00;1,00;1,00;210,00;70,000000;;;;3,00;210,00;;;;;;
;04.002.000002;30.002.000051.SER;Poço de visita de alvenaria para galeria de águas pluviais, ø 1 m, profundidade 2 m;MAT;Cimento Portland CP II-E-32 (resistência: 32,00 MPa);KG;;1,00;400,00;1,00;1,00;1200,00;400,000000;;;;3,00;1.200,00;;;;;;
;07.004.000003;30.002.000051.SER;Poço de visita de alvenaria para galeria de águas pluviais, ø 1 m, profundidade 2 m;MAT;Tampão de ferro fundido tipo TD-600 para poço de visita simples (altura: 0,095 m / diâmetro do aro: 0,85 m / diâmetro do tampo: 0,66 m);UN;;1,00;1,00;1,00;1,00;3,00;1,000000;;;;3,00;3,00;;;;;;
;01.001.000001;30.002.000051.SER;Poço de visita de alvenaria para galeria de águas pluviais, ø 1 m, profundidade 2 m;MOD;Ajudante;H;;1,00;0,28;1,00;1,00;1,90;;0,280420;;;6,77;;1,90;;;;;
;01.001.000002;30.002.000051.SER;Poço de visita de alvenaria para galeria de águas pluviais, ø 1 m, profundidade 2 m;MOD;Ajudante de armador;H;;1,00;6,35;1,00;1,00;42,99;;6,350000;;;6,77;;42,99;;;;;
;01.001.000003;30.002.000051.SER;Poço de visita de alvenaria para galeria de águas pluviais, ø 1 m, profundidade 2 m;MOD;Ajudante de carpinteiro;H;;1,00;4,74;1,00;1,00;32,09;;4,740000;;;6,77;;32,09;;;;;
;01.011.000001;30.002.000051.SER;Poço de visita de alvenaria para galeria de águas pluviais, ø 1 m, profundidade 2 m;MOD;Armador;H;;1,00;6,35;1,00;1,00;42,99;;6,350000;;;6,77;;42,99;;;;;
;01.007.000001;30.002.000051.SER;Poço de visita de alvenaria para galeria de águas pluviais, ø 1 m, profundidade 2 m;MOD;Carpinteiro;H;;1,00;18,90;1,00;1,00;127,96;;18,900000;;;6,77;;127,96;;;;;
;01.021.000001;30.002.000051.SER;Poço de visita de alvenaria para galeria de águas pluviais, ø 1 m, profundidade 2 m;MOD;Pedreiro;H;;1,00;12,30;1,00;1,00;83,27;;12,300000;;;6,77;;83,27;;;;;
;01.026.000001;30.002.000051.SER;Poço de visita de alvenaria para galeria de águas pluviais, ø 1 m, profundidade 2 m;MOD;Servente;H;;1,00;81,70;1,00;1,00;553,12;;81,700000;;;6,77;;553,12;;;;;
;08.005.000025;30.002.000051.SER;Poço de visita de alvenaria para galeria de águas pluviais, ø 1 m, profundidade 2 m;MAT;Viga de peróba (altura: 160,00 mm / largura: 60,00 mm );M;;1,00;1,52;1,00;1,00;4,56;1,520000;;;;3,00;4,56;;;;;;
;01.014.000023;30.002.000051.SER;Poço de visita de alvenaria para galeria de águas pluviais, ø 1 m, profundidade 2 m;EQA;Betoneira elétrica monofásico (potência: 2 HP / capacidade: 400 l);UN;;1,00;0,01;1,00;1,00;0,01;;;0,005124;;1,00;;;0,01;;;;
;08.005.000023;30.002.000051.SER;Poço de visita de alvenaria para galeria de águas pluviais, ø 1 m, profundidade 2 m;MAT;Viga de peróba (altura: 160,00 mm / largura: 30,00 mm);M;;1,00;12,70;1,00;1,00;38,10;12,700000;;;;3,00;38,10;;;;;;
;30.002.000052.SER;30.002.000052.SER;Poço de visita de alvenaria para galeria de águas pluviais, ø 1 m, profundidade 4 m;;Poço de visita de alvenaria para galeria de águas pluviais, ø 1 m, profundidade 4 m;un;1,00;1,00;;1,00;1,00;;Produção horária da equipe:;;1,00;;;7.804,39;1.528,84;0,01;- ;9.333,24;8.322,87;17.656,10
;12.004.000002;30.002.000052.SER;Poço de visita de alvenaria para galeria de águas pluviais, ø 1 m, profundidade 4 m;MAT;Desmoldante de fôrmas para concreto;L;;1,00;0,54;1,00;1,00;1,62;0,540000;;;;3,00;1,62;;;;;;
;07.007.000010;30.002.000052.SER;Poço de visita de alvenaria para galeria de águas pluviais, ø 1 m, profundidade 4 m;MAT;Barra de aço CA-50 3/8" (bitola: 10,00 mm / massa linear: 0,617 kg/m);KG;;1,00;91,30;1,00;1,00;273,90;91,300000;;;;3,00;273,90;;;;;;
;08.005.000003;30.002.000052.SER;Poço de visita de alvenaria para galeria de águas pluviais, ø 1 m, profundidade 4 m;MAT;Pontalete de cedro 3ª construção (seção transversal: 3x3 ");M;;1,00;9,48;1,00;1,00;28,44;9,480000;;;;3,00;28,44;;;;;;
;08.005.000011;30.002.000052.SER;Poço de visita de alvenaria para galeria de águas pluviais, ø 1 m, profundidade 4 m;MAT;Sarrafo (seção transversal: 1x4 " / altura: 100 mm / espessura: 25 mm);M;;1,00;4,84;1,00;1,00;14,52;4,840000;;;;3,00;14,52;;;;;;
;08.005.000020;30.002.000052.SER;Poço de visita de alvenaria para galeria de águas pluviais, ø 1 m, profundidade 4 m;MAT;Tábua de cedrinho (seção transversal: 1x12 ");M;;1,00;8,97;1,00;1,00;26,91;8,970000;;;;3,00;26,91;;;;;;
;08.001.000007;30.002.000052.SER;Poço de visita de alvenaria para galeria de águas pluviais, ø 1 m, profundidade 4 m;MAT;Escora de eucalipto (diâmetro da seção: 200 mm);M;;1,00;2,65;1,00;1,00;7,95;2,650000;;;;3,00;7,95;;;;;;
;28.002.000001;30.002.000052.SER;Poço de visita de alvenaria para galeria de águas pluviais, ø 1 m, profundidade 4 m;MAT;Energia elétrica;KW;;1,00;0,42;1,00;1,00;1,26;0,420630;;;;3,00;1,26;;;;;;
;25.007.000009;30.002.000052.SER;Poço de visita de alvenaria para galeria de águas pluviais, ø 1 m, profundidade 4 m;MAT;Prego com cabeça 18 x 27 (diâmetro: 3,40 mm / comprimento: 62,1 mm);KG;;1,00;4,41;1,00;1,00;13,23;4,410000;;;;3,00;13,23;;;;;;
;07.009.000008;30.002.000052.SER;Poço de visita de alvenaria para galeria de águas pluviais, ø 1 m, profundidade 4 m;MAT;Arame recozido (diâmetro do fio: 1,25 mm / bitola: 18 BWG);KG;;1,00;1,59;1,00;1,00;4,77;1,590000;;;;3,00;4,77;;;;;;
;05.004.000006;30.002.000052.SER;Poço de visita de alvenaria para galeria de águas pluviais, ø 1 m, profundidade 4 m;MAT;Tijolo cerâmico (altura: 57 mm / comprimento: 190 mm / largura: 90 mm);UN;;1,00;1850,00;1,00;1,00;5550,00;1.850,000000;;;;3,00;5.550,00;;;;;;
;03.001.000008;30.002.000052.SER;Poço de visita de alvenaria para galeria de águas pluviais, ø 1 m, profundidade 4 m;MAT;Areia lavada tipo média;M³;;1,00;1,64;1,00;1,00;4,92;1,640000;;;;3,00;4,92;;;;;;
;03.002.000011;30.002.000052.SER;Poço de visita de alvenaria para galeria de águas pluviais, ø 1 m, profundidade 4 m;MAT;Pedra britada tipo 1;M³;;1,00;0,24;1,00;1,00;0,73;0,242000;;;;3,00;0,73;;;;;;
;03.002.000014;30.002.000052.SER;Poço de visita de alvenaria para galeria de águas pluviais, ø 1 m, profundidade 4 m;MAT;Pedra britada tipo 2;M³;;1,00;0,84;1,00;1,00;2,52;0,841000;;;;3,00;2,52;;;;;;
;04.001.000001;30.002.000052.SER;Poço de visita de alvenaria para galeria de águas pluviais, ø 1 m, profundidade 4 m;MAT;Cal hidratada CH III;KG;;1,00;126,00;1,00;1,00;378,00;126,000000;;;;3,00;378,00;;;;;;
;04.002.000002;30.002.000052.SER;Poço de visita de alvenaria para galeria de águas pluviais, ø 1 m, profundidade 4 m;MAT;Cimento Portland CP II-E-32 (resistência: 32,00 MPa);KG;;1,00;471,00;1,00;1,00;1413,00;471,000000;;;;3,00;1.413,00;;;;;;
;07.004.000003;30.002.000052.SER;Poço de visita de alvenaria para galeria de águas pluviais, ø 1 m, profundidade 4 m;MAT;Tampão de ferro fundido tipo TD-600 para poço de visita simples (altura: 0,095 m / diâmetro do aro: 0,85 m / diâmetro do tampo: 0,66 m);UN;;1,00;1,00;1,00;1,00;3,00;1,000000;;;;3,00;3,00;;;;;;
;01.001.000001;30.002.000052.SER;Poço de visita de alvenaria para galeria de águas pluviais, ø 1 m, profundidade 4 m;MOD;Ajudante;H;;1,00;0,28;1,00;1,00;1,90;;0,280420;;;6,77;;1,90;;;;;
;01.001.000002;30.002.000052.SER;Poço de visita de alvenaria para galeria de águas pluviais, ø 1 m, profundidade 4 m;MOD;Ajudante de armador;H;;1,00;6,35;1,00;1,00;42,99;;6,350000;;;6,77;;42,99;;;;;
;01.001.000003;30.002.000052.SER;Poço de visita de alvenaria para galeria de águas pluviais, ø 1 m, profundidade 4 m;MOD;Ajudante de carpinteiro;H;;1,00;4,74;1,00;1,00;32,09;;4,740000;;;6,77;;32,09;;;;;
;01.011.000001;30.002.000052.SER;Poço de visita de alvenaria para galeria de águas pluviais, ø 1 m, profundidade 4 m;MOD;Armador;H;;1,00;6,35;1,00;1,00;42,99;;6,350000;;;6,77;;42,99;;;;;
;01.007.000001;30.002.000052.SER;Poço de visita de alvenaria para galeria de águas pluviais, ø 1 m, profundidade 4 m;MOD;Carpinteiro;H;;1,00;31,20;1,00;1,00;211,23;;31,200000;;;6,77;;211,23;;;;;
;01.021.000001;30.002.000052.SER;Poço de visita de alvenaria para galeria de águas pluviais, ø 1 m, profundidade 4 m;MOD;Pedreiro;H;;1,00;20,90;1,00;1,00;141,50;;20,900000;;;6,77;;141,50;;;;;
;01.026.000001;30.002.000052.SER;Poço de visita de alvenaria para galeria de águas pluviais, ø 1 m, profundidade 4 m;MOD;Servente;H;;1,00;156,00;1,00;1,00;1056,14;;156,000000;;;6,77;;1.056,14;;;;;
;08.005.000025;30.002.000052.SER;Poço de visita de alvenaria para galeria de águas pluviais, ø 1 m, profundidade 4 m;MAT;Viga de peróba (altura: 160,00 mm / largura: 60,00 mm );M;;1,00;2,84;1,00;1,00;8,52;2,840000;;;;3,00;8,52;;;;;;
;01.014.000023;30.002.000052.SER;Poço de visita de alvenaria para galeria de águas pluviais, ø 1 m, profundidade 4 m;EQA;Betoneira elétrica monofásico (potência: 2 HP / capacidade: 400 l);UN;;1,00;0,01;1,00;1,00;0,01;;;0,005124;;1,00;;;0,01;;;;
;08.005.000023;30.002.000052.SER;Poço de visita de alvenaria para galeria de águas pluviais, ø 1 m, profundidade 4 m;MAT;Viga de peróba (altura: 160,00 mm / largura: 30,00 mm);M;;1,00;23,70;1,00;1,00;71,10;23,700000;;;;3,00;71,10;;;;;;
;30.002.000053.SER;30.002.000053.SER;Poço de visita de alvenaria para galeria de águas pluviais, ø 1 m, profundidade 6 m;;Poço de visita de alvenaria para galeria de águas pluviais, ø 1 m, profundidade 6 m;un;1,00;1,00;;1,00;1,00;;Produção horária da equipe:;;1,00;;;10.695,43;2.232,94;0,01;- ;12.928,37;11.528,82;24.457,19
;12.004.000002;30.002.000053.SER;Poço de visita de alvenaria para galeria de águas pluviais, ø 1 m, profundidade 6 m;MAT;Desmoldante de fôrmas para concreto;L;;1,00;0,54;1,00;1,00;1,62;0,540000;;;;3,00;1,62;;;;;;
;07.007.000010;30.002.000053.SER;Poço de visita de alvenaria para galeria de águas pluviais, ø 1 m, profundidade 6 m;MAT;Barra de aço CA-50 3/8" (bitola: 10,00 mm / massa linear: 0,617 kg/m);KG;;1,00;91,30;1,00;1,00;273,90;91,300000;;;;3,00;273,90;;;;;;
;08.005.000003;30.002.000053.SER;Poço de visita de alvenaria para galeria de águas pluviais, ø 1 m, profundidade 6 m;MAT;Pontalete de cedro 3ª construção (seção transversal: 3x3 ");M;;1,00;9,48;1,00;1,00;28,44;9,480000;;;;3,00;28,44;;;;;;
;08.005.000011;30.002.000053.SER;Poço de visita de alvenaria para galeria de águas pluviais, ø 1 m, profundidade 6 m;MAT;Sarrafo (seção transversal: 1x4 " / altura: 100 mm / espessura: 25 mm);M;;1,00;4,84;1,00;1,00;14,52;4,840000;;;;3,00;14,52;;;;;;
;08.005.000020;30.002.000053.SER;Poço de visita de alvenaria para galeria de águas pluviais, ø 1 m, profundidade 6 m;MAT;Tábua de cedrinho (seção transversal: 1x12 ");M;;1,00;8,97;1,00;1,00;26,91;8,970000;;;;3,00;26,91;;;;;;
;08.001.000007;30.002.000053.SER;Poço de visita de alvenaria para galeria de águas pluviais, ø 1 m, profundidade 6 m;MAT;Escora de eucalipto (diâmetro da seção: 200 mm);M;;1,00;3,88;1,00;1,00;11,64;3,880000;;;;3,00;11,64;;;;;;
;28.002.000001;30.002.000053.SER;Poço de visita de alvenaria para galeria de águas pluviais, ø 1 m, profundidade 6 m;MAT;Energia elétrica;KW;;1,00;0,42;1,00;1,00;1,26;0,420630;;;;3,00;1,26;;;;;;
;25.007.000009;30.002.000053.SER;Poço de visita de alvenaria para galeria de águas pluviais, ø 1 m, profundidade 6 m;MAT;Prego com cabeça 18 x 27 (diâmetro: 3,40 mm / comprimento: 62,1 mm);KG;;1,00;6,17;1,00;1,00;18,51;6,170000;;;;3,00;18,51;;;;;;
;07.009.000008;30.002.000053.SER;Poço de visita de alvenaria para galeria de águas pluviais, ø 1 m, profundidade 6 m;MAT;Arame recozido (diâmetro do fio: 1,25 mm / bitola: 18 BWG);KG;;1,00;1,59;1,00;1,00;4,77;1,590000;;;;3,00;4,77;;;;;;
;05.004.000006;30.002.000053.SER;Poço de visita de alvenaria para galeria de águas pluviais, ø 1 m, profundidade 6 m;MAT;Tijolo cerâmico (altura: 57 mm / comprimento: 190 mm / largura: 90 mm);UN;;1,00;2670,00;1,00;1,00;8010,00;2.670,000000;;;;3,00;8.010,00;;;;;;
;03.001.000008;30.002.000053.SER;Poço de visita de alvenaria para galeria de águas pluviais, ø 1 m, profundidade 6 m;MAT;Areia lavada tipo média;M³;;1,00;2,01;1,00;1,00;6,03;2,010000;;;;3,00;6,03;;;;;;
;03.002.000011;30.002.000053.SER;Poço de visita de alvenaria para galeria de águas pluviais, ø 1 m, profundidade 6 m;MAT;Pedra britada tipo 1;M³;;1,00;0,24;1,00;1,00;0,73;0,242000;;;;3,00;0,73;;;;;;
;03.002.000014;30.002.000053.SER;Poço de visita de alvenaria para galeria de águas pluviais, ø 1 m, profundidade 6 m;MAT;Pedra britada tipo 2;M³;;1,00;0,84;1,00;1,00;2,52;0,841000;;;;3,00;2,52;;;;;;
;04.001.000001;30.002.000053.SER;Poço de visita de alvenaria para galeria de águas pluviais, ø 1 m, profundidade 6 m;MAT;Cal hidratada CH III;KG;;1,00;183,00;1,00;1,00;549,00;183,000000;;;;3,00;549,00;;;;;;
;04.002.000002;30.002.000053.SER;Poço de visita de alvenaria para galeria de águas pluviais, ø 1 m, profundidade 6 m;MAT;Cimento Portland CP II-E-32 (resistência: 32,00 MPa);KG;;1,00;542,00;1,00;1,00;1626,00;542,000000;;;;3,00;1.626,00;;;;;;
;07.004.000003;30.002.000053.SER;Poço de visita de alvenaria para galeria de águas pluviais, ø 1 m, profundidade 6 m;MAT;Tampão de ferro fundido tipo TD-600 para poço de visita simples (altura: 0,095 m / diâmetro do aro: 0,85 m / diâmetro do tampo: 0,66 m);UN;;1,00;1,00;1,00;1,00;3,00;1,000000;;;;3,00;3,00;;;;;;
;01.001.000001;30.002.000053.SER;Poço de visita de alvenaria para galeria de águas pluviais, ø 1 m, profundidade 6 m;MOD;Ajudante;H;;1,00;0,28;1,00;1,00;1,90;;0,280420;;;6,77;;1,90;;;;;
;01.001.000002;30.002.000053.SER;Poço de visita de alvenaria para galeria de águas pluviais, ø 1 m, profundidade 6 m;MOD;Ajudante de armador;H;;1,00;6,35;1,00;1,00;42,99;;6,350000;;;6,77;;42,99;;;;;
;01.001.000003;30.002.000053.SER;Poço de visita de alvenaria para galeria de águas pluviais, ø 1 m, profundidade 6 m;MOD;Ajudante de carpinteiro;H;;1,00;4,74;1,00;1,00;32,09;;4,740000;;;6,77;;32,09;;;;;
;01.011.000001;30.002.000053.SER;Poço de visita de alvenaria para galeria de águas pluviais, ø 1 m, profundidade 6 m;MOD;Armador;H;;1,00;6,35;1,00;1,00;42,99;;6,350000;;;6,77;;42,99;;;;;
;01.007.000001;30.002.000053.SER;Poço de visita de alvenaria para galeria de águas pluviais, ø 1 m, profundidade 6 m;MOD;Carpinteiro;H;;1,00;43,60;1,00;1,00;295,18;;43,600000;;;6,77;;295,18;;;;;
;01.021.000001;30.002.000053.SER;Poço de visita de alvenaria para galeria de águas pluviais, ø 1 m, profundidade 6 m;MOD;Pedreiro;H;;1,00;29,50;1,00;1,00;199,72;;29,500000;;;6,77;;199,72;;;;;
;01.026.000001;30.002.000053.SER;Poço de visita de alvenaria para galeria de águas pluviais, ø 1 m, profundidade 6 m;MOD;Servente;H;;1,00;239,00;1,00;1,00;1618,07;;239,000000;;;6,77;;1.618,07;;;;;
;08.005.000025;30.002.000053.SER;Poço de visita de alvenaria para galeria de águas pluviais, ø 1 m, profundidade 6 m;MAT;Viga de peróba (altura: 160,00 mm / largura: 60,00 mm );M;;1,00;4,16;1,00;1,00;12,48;4,160000;;;;3,00;12,48;;;;;;
;01.014.000023;30.002.000053.SER;Poço de visita de alvenaria para galeria de águas pluviais, ø 1 m, profundidade 6 m;EQA;Betoneira elétrica monofásico (potência: 2 HP / capacidade: 400 l);UN;;1,00;0,01;1,00;1,00;0,01;;;0,005124;;1,00;;;0,01;;;;
;08.005.000023;30.002.000053.SER;Poço de visita de alvenaria para galeria de águas pluviais, ø 1 m, profundidade 6 m;MAT;Viga de peróba (altura: 160,00 mm / largura: 30,00 mm);M;;1,00;34,70;1,00;1,00;104,10;34,700000;;;;3,00;104,10;;;;;;
;30.002.000054.SER;30.002.000054.SER;Tubo cerâmico para drenagem, ø 150 mm, embocado sem argamassa, sob camada de brita 2 e 3, em valas previamente abertas;;Tubo cerâmico para drenagem, ø 150 mm, embocado sem argamassa, sob camada de brita 2 e 3, em valas previamente abertas;m;1,00;1,00;;1,00;1,00;;Produção horária da equipe:;;1,00;;;3,75;10,49;- ;- ;14,24;12,70;26,95
;01.026.000001;30.002.000054.SER;Tubo cerâmico para drenagem, ø 150 mm, embocado sem argamassa, sob camada de brita 2 e 3, em valas previamente abertas;MOD;Servente;H;;1,00;1,20;1,00;1,00;8,12;;1,200000;;;6,77;;8,12;;;;;
;14.001.001089;30.002.000054.SER;Tubo cerâmico para drenagem, ø 150 mm, embocado sem argamassa, sob camada de brita 2 e 3, em valas previamente abertas;MAT;Tubo cerâmico para esgoto série normal (diâmetro da seção: 150 mm);M;;1,00;1,05;1,00;1,00;3,15;1,050000;;;;3,00;3,15;;;;;;
;03.002.000003;30.002.000054.SER;Tubo cerâmico para drenagem, ø 150 mm, embocado sem argamassa, sob camada de brita 2 e 3, em valas previamente abertas;MAT;Pedra britada tipo 3;M³;;1,00;0,10;1,00;1,00;0,30;0,100000;;;;3,00;0,30;;;;;;
;01.021.000001;30.002.000054.SER;Tubo cerâmico para drenagem, ø 150 mm, embocado sem argamassa, sob camada de brita 2 e 3, em valas previamente abertas;MOD;Pedreiro;H;;1,00;0,35;1,00;1,00;2,37;;0,350000;;;6,77;;2,37;;;;;
;03.002.000014;30.002.000054.SER;Tubo cerâmico para drenagem, ø 150 mm, embocado sem argamassa, sob camada de brita 2 e 3, em valas previamente abertas;MAT;Pedra britada tipo 2;M³;;1,00;0,10;1,00;1,00;0,30;0,100000;;;;3,00;0,30;;;;;;
;30.002.000055.SER;30.002.000055.SER;Tubo cerâmico para drenagem, ø 200 mm, embocado sem argamassa, sob camada de brita 2 e 3, em valas previamente abertas;;Tubo cerâmico para drenagem, ø 200 mm, embocado sem argamassa, sob camada de brita 2 e 3, em valas previamente abertas;m;1,00;1,00;;1,00;1,00;;Produção horária da equipe:;;1,00;;;3,96;11,85;- ;- ;15,81;14,10;29,90
;03.002.000003;30.002.000055.SER;Tubo cerâmico para drenagem, ø 200 mm, embocado sem argamassa, sob camada de brita 2 e 3, em valas previamente abertas;MAT;Pedra britada tipo 3;M³;;1,00;0,14;1,00;1,00;0,41;0,135000;;;;3,00;0,41;;;;;;
;01.026.000001;30.002.000055.SER;Tubo cerâmico para drenagem, ø 200 mm, embocado sem argamassa, sob camada de brita 2 e 3, em valas previamente abertas;MOD;Servente;H;;1,00;1,30;1,00;1,00;8,80;;1,300000;;;6,77;;8,80;;;;;
;03.002.000014;30.002.000055.SER;Tubo cerâmico para drenagem, ø 200 mm, embocado sem argamassa, sob camada de brita 2 e 3, em valas previamente abertas;MAT;Pedra britada tipo 2;M³;;1,00;0,14;1,00;1,00;0,41;0,135000;;;;3,00;0,41;;;;;;
;01.021.000001;30.002.000055.SER;Tubo cerâmico para drenagem, ø 200 mm, embocado sem argamassa, sob camada de brita 2 e 3, em valas previamente abertas;MOD;Pedreiro;H;;1,00;0,45;1,00;1,00;3,05;;0,450000;;;6,77;;3,05;;;;;
;14.001.001090;30.002.000055.SER;Tubo cerâmico para drenagem, ø 200 mm, embocado sem argamassa, sob camada de brita 2 e 3, em valas previamente abertas;MAT;Tubo cerâmico para esgoto série normal (diâmetro da seção: 200 mm);M;;1,00;1,05;1,00;1,00;3,15;1,050000;;;;3,00;3,15;;;;;;
;30.002.000056.SER;30.002.000056.SER;Tubo de concreto para dreno simples ou poroso, ø 200 mm;;Tubo de concreto para dreno simples ou poroso, ø 200 mm;m;1,00;1,00;;1,00;1,00;;Produção horária da equipe:;;1,00;;;4,16;6,82;- ;- ;10,98;9,79;20,77
;03.001.000008;30.002.000056.SER;Tubo de concreto para dreno simples ou poroso, ø 200 mm;MAT;Areia lavada tipo média;M³;;1,00;0,00;1,00;1,00;0,00;0,000915;;;;3,00;0,00;;;;;;
;04.002.000002;30.002.000056.SER;Tubo de concreto para dreno simples ou poroso, ø 200 mm;MAT;Cimento Portland CP II-E-32 (resistência: 32,00 MPa);KG;;1,00;0,36;1,00;1,00;1,09;0,364500;;;;3,00;1,09;;;;;;
;14.001.000013;30.002.000056.SER;Tubo de concreto para dreno simples ou poroso, ø 200 mm;MAT;Tubo de concreto para dreno (diâmetro da seção: 200 mm);M;;1,00;1,02;1,00;1,00;3,06;1,020000;;;;3,00;3,06;;;;;;
;01.021.000001;30.002.000056.SER;Tubo de concreto para dreno simples ou poroso, ø 200 mm;MOD;Pedreiro;H;;1,00;0,20;1,00;1,00;1,35;;0,200000;;;6,77;;1,35;;;;;
;01.026.000001;30.002.000056.SER;Tubo de concreto para dreno simples ou poroso, ø 200 mm;MOD;Servente;H;;1,00;0,81;1,00;1,00;5,47;;0,807500;;;6,77;;5,47;;;;;
;30.002.000057.SER;30.002.000057.SER;Tubo de concreto para dreno, concreto simples, ø 300 mm, rejuntado com argamassa de cimento e areia sem peneirar no traço 1:3;;Tubo de concreto para dreno, concreto simples, ø 300 mm, rejuntado com argamassa de cimento e areia sem peneirar no traço 1:3;m;1,00;1,00;;1,00;1,00;;Produção horária da equipe:;;1,00;;;4,52;10,22;- ;- ;14,74;13,15;27,89
;03.001.000008;30.002.000057.SER;Tubo de concreto para dreno, concreto simples, ø 300 mm, rejuntado com argamassa de cimento e areia sem peneirar no traço 1:3;MAT;Areia lavada tipo média;M³;;1,00;0,00;1,00;1,00;0,00;0,001220;;;;3,00;0,00;;;;;;
;04.002.000002;30.002.000057.SER;Tubo de concreto para dreno, concreto simples, ø 300 mm, rejuntado com argamassa de cimento e areia sem peneirar no traço 1:3;MAT;Cimento Portland CP II-E-32 (resistência: 32,00 MPa);KG;;1,00;0,49;1,00;1,00;1,46;0,486000;;;;3,00;1,46;;;;;;
;14.001.001112;30.002.000057.SER;Tubo de concreto para dreno, concreto simples, ø 300 mm, rejuntado com argamassa de cimento e areia sem peneirar no traço 1:3;MAT;Tubo de concreto simples tipo PS-1 para águas pluviais (diâmetro da seção: 300 mm);M;;1,00;1,02;1,00;1,00;3,06;1,020000;;;;3,00;3,06;;;;;;
;01.021.000001;30.002.000057.SER;Tubo de concreto para dreno, concreto simples, ø 300 mm, rejuntado com argamassa de cimento e areia sem peneirar no traço 1:3;MOD;Pedreiro;H;;1,00;0,30;1,00;1,00;2,03;;0,300000;;;6,77;;2,03;;;;;
;01.026.000001;30.002.000057.SER;Tubo de concreto para dreno, concreto simples, ø 300 mm, rejuntado com argamassa de cimento e areia sem peneirar no traço 1:3;MOD;Servente;H;;1,00;1,21;1,00;1,00;8,19;;1,210000;;;6,77;;8,19;;;;;
;30.002.000058.SER;30.002.000058.SER;Tubo de concreto para dreno, concreto simples, ø 400 mm, rejuntado com argamassa de cimento e areia sem peneirar no traço 1:3;;Tubo de concreto para dreno, concreto simples, ø 400 mm, rejuntado com argamassa de cimento e areia sem peneirar no traço 1:3;m;1,00;1,00;;1,00;1,00;;Produção horária da equipe:;;1,00;;;5,98;13,00;- ;- ;18,98;16,93;35,91
;03.001.000008;30.002.000058.SER;Tubo de concreto para dreno, concreto simples, ø 400 mm, rejuntado com argamassa de cimento e areia sem peneirar no traço 1:3;MAT;Areia lavada tipo média;M³;;1,00;0,00;1,00;1,00;0,01;0,002440;;;;3,00;0,01;;;;;;
;04.002.000002;30.002.000058.SER;Tubo de concreto para dreno, concreto simples, ø 400 mm, rejuntado com argamassa de cimento e areia sem peneirar no traço 1:3;MAT;Cimento Portland CP II-E-32 (resistência: 32,00 MPa);KG;;1,00;0,97;1,00;1,00;2,92;0,972000;;;;3,00;2,92;;;;;;
;14.001.001119;30.002.000058.SER;Tubo de concreto para dreno, concreto simples, ø 400 mm, rejuntado com argamassa de cimento e areia sem peneirar no traço 1:3;MAT;Tubo de concreto simples tipo PS-1 para águas pluviais (diâmetro da seção: 400 mm);M;;1,00;1,02;1,00;1,00;3,06;1,020000;;;;3,00;3,06;;;;;;
;01.021.000001;30.002.000058.SER;Tubo de concreto para dreno, concreto simples, ø 400 mm, rejuntado com argamassa de cimento e areia sem peneirar no traço 1:3;MOD;Pedreiro;H;;1,00;0,40;1,00;1,00;2,71;;0,400000;;;6,77;;2,71;;;;;
;01.026.000001;30.002.000058.SER;Tubo de concreto para dreno, concreto simples, ø 400 mm, rejuntado com argamassa de cimento e areia sem peneirar no traço 1:3;MOD;Servente;H;;1,00;1,52;1,00;1,00;10,29;;1,520000;;;6,77;;10,29;;;;;
;30.002.000059.SER;30.002.000059.SER;Tubo de concreto para dreno, concreto simples, ø 500 mm, rejuntado com argamassa de cimento e areia sem peneirar no traço 1:3;;Tubo de concreto para dreno, concreto simples, ø 500 mm, rejuntado com argamassa de cimento e areia sem peneirar no traço 1:3;m;1,00;1,00;;1,00;1,00;;Produção horária da equipe:;;1,00;;;9,20;7,08;0,00;- ;16,28;14,52;30,80
;29.002.000020;30.002.000059.SER;Tubo de concreto para dreno, concreto simples, ø 500 mm, rejuntado com argamassa de cimento e areia sem peneirar no traço 1:3;MAT;Pneu 10x20x16 com câmara;UN;;1,00;0,00;1,00;1,00;0,00;0,000064;;;;3,00;0,00;;;;;;
;12.029.000004;30.002.000059.SER;Tubo de concreto para dreno, concreto simples, ø 500 mm, rejuntado com argamassa de cimento e areia sem peneirar no traço 1:3;MAT;Graxa;KG;;1,00;0,00;1,00;1,00;0,00;0,000160;;;;3,00;0,00;;;;;;
;12.031.000002;30.002.000059.SER;Tubo de concreto para dreno, concreto simples, ø 500 mm, rejuntado com argamassa de cimento e areia sem peneirar no traço 1:3;MAT;Óleo diesel;L;;1,00;0,58;1,00;1,00;1,75;0,584803;;;;3,00;1,75;;;;;;
;03.001.000008;30.002.000059.SER;Tubo de concreto para dreno, concreto simples, ø 500 mm, rejuntado com argamassa de cimento e areia sem peneirar no traço 1:3;MAT;Areia lavada tipo média;M³;;1,00;0,00;1,00;1,00;0,01;0,003660;;;;3,00;0,01;;;;;;
;04.002.000002;30.002.000059.SER;Tubo de concreto para dreno, concreto simples, ø 500 mm, rejuntado com argamassa de cimento e areia sem peneirar no traço 1:3;MAT;Cimento Portland CP II-E-32 (resistência: 32,00 MPa);KG;;1,00;1,46;1,00;1,00;4,37;1,458000;;;;3,00;4,37;;;;;;
;14.001.001116;30.002.000059.SER;Tubo de concreto para dreno, concreto simples, ø 500 mm, rejuntado com argamassa de cimento e areia sem peneirar no traço 1:3;MAT;Tubo de concreto simples tipo PS-1 para águas pluviais (diâmetro da seção: 500 mm);M;;1,00;1,02;1,00;1,00;3,06;1,020000;;;;3,00;3,06;;;;;;
;01.019.000001;30.002.000059.SER;Tubo de concreto para dreno, concreto simples, ø 500 mm, rejuntado com argamassa de cimento e areia sem peneirar no traço 1:3;MOD;Operador;H;;1,00;0,02;1,00;1,00;0,11;;0,016022;;;6,77;;0,11;;;;;
;01.021.000001;30.002.000059.SER;Tubo de concreto para dreno, concreto simples, ø 500 mm, rejuntado com argamassa de cimento e areia sem peneirar no traço 1:3;MOD;Pedreiro;H;;1,00;0,50;1,00;1,00;3,39;;0,500000;;;6,77;;3,39;;;;;
;01.026.000001;30.002.000059.SER;Tubo de concreto para dreno, concreto simples, ø 500 mm, rejuntado com argamassa de cimento e areia sem peneirar no traço 1:3;MOD;Servente;H;;1,00;0,53;1,00;1,00;3,59;;0,530000;;;6,77;;3,59;;;;;
;01.036.000008;30.002.000059.SER;Tubo de concreto para dreno, concreto simples, ø 500 mm, rejuntado com argamassa de cimento e areia sem peneirar no traço 1:3;EQA;Caminhão toco diesel (capacidade: 19,8 t/ potência: 231 CV);UN;;1,00;0,00;1,00;1,00;0,00;;;0,000200;;1,00;;;0,00;;;;
;01.037.000015;30.002.000059.SER;Tubo de concreto para dreno, concreto simples, ø 500 mm, rejuntado com argamassa de cimento e areia sem peneirar no traço 1:3;EQA;Guindaste hidráulico montado sobre chassi de caminhão diesel (potência: 228 HP / capacidade: 30 t);UN;;1,00;0,00;1,00;1,00;0,00;;;0,000200;;1,00;;;0,00;;;;
;30.002.000060.SER;30.002.000060.SER;Tubo de concreto para dreno, concreto armado, ø 600 mm, rejuntado com argamassa de cimento e areia sem peneirar no traço 1:3;;Tubo de concreto para dreno, concreto armado, ø 600 mm, rejuntado com argamassa de cimento e areia sem peneirar no traço 1:3;m;1,00;1,00;;1,00;1,00;;Produção horária da equipe:;;1,00;;;11,87;9,93;0,00;- ;21,80;19,44;41,24
;29.002.000020;30.002.000060.SER;Tubo de concreto para dreno, concreto armado, ø 600 mm, rejuntado com argamassa de cimento e areia sem peneirar no traço 1:3;MAT;Pneu 10x20x16 com câmara;UN;;1,00;0,00;1,00;1,00;0,00;0,000108;;;;3,00;0,00;;;;;;
;12.029.000004;30.002.000060.SER;Tubo de concreto para dreno, concreto armado, ø 600 mm, rejuntado com argamassa de cimento e areia sem peneirar no traço 1:3;MAT;Graxa;KG;;1,00;0,00;1,00;1,00;0,00;0,000270;;;;3,00;0,00;;;;;;
;12.031.000002;30.002.000060.SER;Tubo de concreto para dreno, concreto armado, ø 600 mm, rejuntado com argamassa de cimento e areia sem peneirar no traço 1:3;MAT;Óleo diesel;L;;1,00;0,99;1,00;1,00;2,96;0,986855;;;;3,00;2,96;;;;;;
;03.001.000008;30.002.000060.SER;Tubo de concreto para dreno, concreto armado, ø 600 mm, rejuntado com argamassa de cimento e areia sem peneirar no traço 1:3;MAT;Areia lavada tipo média;M³;;1,00;0,00;1,00;1,00;0,01;0,004880;;;;3,00;0,01;;;;;;
;04.002.000002;30.002.000060.SER;Tubo de concreto para dreno, concreto armado, ø 600 mm, rejuntado com argamassa de cimento e areia sem peneirar no traço 1:3;MAT;Cimento Portland CP II-E-32 (resistência: 32,00 MPa);KG;;1,00;1,94;1,00;1,00;5,83;1,944000;;;;3,00;5,83;;;;;;
;14.001.001105;30.002.000060.SER;Tubo de concreto para dreno, concreto armado, ø 600 mm, rejuntado com argamassa de cimento e areia sem peneirar no traço 1:3;MAT;Tubo de concreto armado tipo PA-2 para águas pluviais (diâmetro da seção: 600 mm);M;;1,00;1,02;1,00;1,00;3,06;1,020000;;;;3,00;3,06;;;;;;
;01.019.000001;30.002.000060.SER;Tubo de concreto para dreno, concreto armado, ø 600 mm, rejuntado com argamassa de cimento e areia sem peneirar no traço 1:3;MOD;Operador;H;;1,00;0,03;1,00;1,00;0,18;;0,027037;;;6,77;;0,18;;;;;
;01.021.000001;30.002.000060.SER;Tubo de concreto para dreno, concreto armado, ø 600 mm, rejuntado com argamassa de cimento e areia sem peneirar no traço 1:3;MOD;Pedreiro;H;;1,00;0,70;1,00;1,00;4,74;;0,700000;;;6,77;;4,74;;;;;
;01.026.000001;30.002.000060.SER;Tubo de concreto para dreno, concreto armado, ø 600 mm, rejuntado com argamassa de cimento e areia sem peneirar no traço 1:3;MOD;Servente;H;;1,00;0,74;1,00;1,00;5,01;;0,740000;;;6,77;;5,01;;;;;
;01.036.000008;30.002.000060.SER;Tubo de concreto para dreno, concreto armado, ø 600 mm, rejuntado com argamassa de cimento e areia sem peneirar no traço 1:3;EQA;Caminhão toco diesel (capacidade: 19,8 t/ potência: 231 CV);UN;;1,00;0,00;1,00;1,00;0,00;;;0,000338;;1,00;;;0,00;;;;
;01.037.000015;30.002.000060.SER;Tubo de concreto para dreno, concreto armado, ø 600 mm, rejuntado com argamassa de cimento e areia sem peneirar no traço 1:3;EQA;Guindaste hidráulico montado sobre chassi de caminhão diesel (potência: 228 HP / capacidade: 30 t);UN;;1,00;0,00;1,00;1,00;0,00;;;0,000338;;1,00;;;0,00;;;;
;30.002.000061.SER;30.002.000061.SER;Tubo de concreto para dreno, concreto armado, ø 800 mm, rejuntado com argamassa de cimento e areia sem peneirar no traço 1:3;;Tubo de concreto para dreno, concreto armado, ø 800 mm, rejuntado com argamassa de cimento e areia sem peneirar no traço 1:3;m;1,00;1,00;;1,00;1,00;;Produção horária da equipe:;;1,00;;;20,68;14,45;0,00;- ;35,13;31,32;66,45
;29.002.000020;30.002.000061.SER;Tubo de concreto para dreno, concreto armado, ø 800 mm, rejuntado com argamassa de cimento e areia sem peneirar no traço 1:3;MAT;Pneu 10x20x16 com câmara;UN;;1,00;0,00;1,00;1,00;0,00;0,000216;;;;3,00;0,00;;;;;;
;12.029.000004;30.002.000061.SER;Tubo de concreto para dreno, concreto armado, ø 800 mm, rejuntado com argamassa de cimento e areia sem peneirar no traço 1:3;MAT;Graxa;KG;;1,00;0,00;1,00;1,00;0,00;0,000541;;;;3,00;0,00;;;;;;
;12.031.000002;30.002.000061.SER;Tubo de concreto para dreno, concreto armado, ø 800 mm, rejuntado com argamassa de cimento e areia sem peneirar no traço 1:3;MAT;Óleo diesel;L;;1,00;1,97;1,00;1,00;5,92;1,973710;;;;3,00;5,92;;;;;;
;03.001.000008;30.002.000061.SER;Tubo de concreto para dreno, concreto armado, ø 800 mm, rejuntado com argamassa de cimento e areia sem peneirar no traço 1:3;MAT;Areia lavada tipo média;M³;;1,00;0,01;1,00;1,00;0,03;0,009760;;;;3,00;0,03;;;;;;
;04.002.000002;30.002.000061.SER;Tubo de concreto para dreno, concreto armado, ø 800 mm, rejuntado com argamassa de cimento e areia sem peneirar no traço 1:3;MAT;Cimento Portland CP II-E-32 (resistência: 32,00 MPa);KG;;1,00;3,89;1,00;1,00;11,66;3,888000;;;;3,00;11,66;;;;;;
;14.001.001095;30.002.000061.SER;Tubo de concreto para dreno, concreto armado, ø 800 mm, rejuntado com argamassa de cimento e areia sem peneirar no traço 1:3;MAT;Tubo de concreto armado tipo PA-2 para águas pluviais (diâmetro da seção: 800 mm);M;;1,00;1,02;1,00;1,00;3,06;1,020000;;;;3,00;3,06;;;;;;
;01.019.000001;30.002.000061.SER;Tubo de concreto para dreno, concreto armado, ø 800 mm, rejuntado com argamassa de cimento e areia sem peneirar no traço 1:3;MOD;Operador;H;;1,00;0,05;1,00;1,00;0,37;;0,054074;;;6,77;;0,37;;;;;
;01.021.000001;30.002.000061.SER;Tubo de concreto para dreno, concreto armado, ø 800 mm, rejuntado com argamassa de cimento e areia sem peneirar no traço 1:3;MOD;Pedreiro;H;;1,00;1,00;1,00;1,00;6,77;;1,000000;;;6,77;;6,77;;;;;
;01.026.000001;30.002.000061.SER;Tubo de concreto para dreno, concreto armado, ø 800 mm, rejuntado com argamassa de cimento e areia sem peneirar no traço 1:3;MOD;Servente;H;;1,00;1,08;1,00;1,00;7,31;;1,080000;;;6,77;;7,31;;;;;
;01.036.000008;30.002.000061.SER;Tubo de concreto para dreno, concreto armado, ø 800 mm, rejuntado com argamassa de cimento e areia sem peneirar no traço 1:3;EQA;Caminhão toco diesel (capacidade: 19,8 t/ potência: 231 CV);UN;;1,00;0,00;1,00;1,00;0,00;;;0,000675;;1,00;;;0,00;;;;
;01.037.000015;30.002.000061.SER;Tubo de concreto para dreno, concreto armado, ø 800 mm, rejuntado com argamassa de cimento e areia sem peneirar no traço 1:3;EQA;Guindaste hidráulico montado sobre chassi de caminhão diesel (potência: 228 HP / capacidade: 30 t);UN;;1,00;0,00;1,00;1,00;0,00;;;0,000675;;1,00;;;0,00;;;;
;30.002.000062.SER;30.002.000062.SER;Tubo de concreto para dreno, concreto armado, ø 1000 mm, rejuntado com argamassa de cimento e areia sem peneirar no traço 1:3;;Tubo de concreto para dreno, concreto armado, ø 1000 mm, rejuntado com argamassa de cimento e areia sem peneirar no traço 1:3;m;1,00;1,00;;1,00;1,00;;Produção horária da equipe:;;1,00;;;39,90;20,89;0,00;- ;60,80;54,22;115,02
;29.002.000020;30.002.000062.SER;Tubo de concreto para dreno, concreto armado, ø 1000 mm, rejuntado com argamassa de cimento e areia sem peneirar no traço 1:3;MAT;Pneu 10x20x16 com câmara;UN;;1,00;0,00;1,00;1,00;0,00;0,000545;;;;3,00;0,00;;;;;;
;12.029.000004;30.002.000062.SER;Tubo de concreto para dreno, concreto armado, ø 1000 mm, rejuntado com argamassa de cimento e areia sem peneirar no traço 1:3;MAT;Graxa;KG;;1,00;0,00;1,00;1,00;0,00;0,001362;;;;3,00;0,00;;;;;;
;12.031.000002;30.002.000062.SER;Tubo de concreto para dreno, concreto armado, ø 1000 mm, rejuntado com argamassa de cimento e areia sem peneirar no traço 1:3;MAT;Óleo diesel;L;;1,00;4,97;1,00;1,00;14,91;4,970826;;;;3,00;14,91;;;;;;
;03.001.000008;30.002.000062.SER;Tubo de concreto para dreno, concreto armado, ø 1000 mm, rejuntado com argamassa de cimento e areia sem peneirar no traço 1:3;MAT;Areia lavada tipo média;M³;;1,00;0,02;1,00;1,00;0,05;0,018300;;;;3,00;0,05;;;;;;
;04.002.000002;30.002.000062.SER;Tubo de concreto para dreno, concreto armado, ø 1000 mm, rejuntado com argamassa de cimento e areia sem peneirar no traço 1:3;MAT;Cimento Portland CP II-E-32 (resistência: 32,00 MPa);KG;;1,00;7,29;1,00;1,00;21,87;7,290000;;;;3,00;21,87;;;;;;
;14.001.001108;30.002.000062.SER;Tubo de concreto para dreno, concreto armado, ø 1000 mm, rejuntado com argamassa de cimento e areia sem peneirar no traço 1:3;MAT;Tubo de concreto armado tipo PA-2 para águas pluviais (diâmetro da seção: 1000 mm);M;;1,00;1,02;1,00;1,00;3,06;1,020000;;;;3,00;3,06;;;;;;
;01.019.000001;30.002.000062.SER;Tubo de concreto para dreno, concreto armado, ø 1000 mm, rejuntado com argamassa de cimento e areia sem peneirar no traço 1:3;MOD;Operador;H;;1,00;0,14;1,00;1,00;0,92;;0,136187;;;6,77;;0,92;;;;;
;01.021.000001;30.002.000062.SER;Tubo de concreto para dreno, concreto armado, ø 1000 mm, rejuntado com argamassa de cimento e areia sem peneirar no traço 1:3;MOD;Pedreiro;H;;1,00;1,40;1,00;1,00;9,48;;1,400000;;;6,77;;9,48;;;;;
;01.026.000001;30.002.000062.SER;Tubo de concreto para dreno, concreto armado, ø 1000 mm, rejuntado com argamassa de cimento e areia sem peneirar no traço 1:3;MOD;Servente;H;;1,00;1,55;1,00;1,00;10,49;;1,550000;;;6,77;;10,49;;;;;
;01.036.000008;30.002.000062.SER;Tubo de concreto para dreno, concreto armado, ø 1000 mm, rejuntado com argamassa de cimento e areia sem peneirar no traço 1:3;EQA;Caminhão toco diesel (capacidade: 19,8 t/ potência: 231 CV);UN;;1,00;0,00;1,00;1,00;0,00;;;0,001700;;1,00;;;0,00;;;;
;01.037.000015;30.002.000062.SER;Tubo de concreto para dreno, concreto armado, ø 1000 mm, rejuntado com argamassa de cimento e areia sem peneirar no traço 1:3;EQA;Guindaste hidráulico montado sobre chassi de caminhão diesel (potência: 228 HP / capacidade: 30 t);UN;;1,00;0,00;1,00;1,00;0,00;;;0,001700;;1,00;;;0,00;;;;
;30.002.000063.SER;30.002.000063.SER;Tubo de concreto para dreno, concreto armado, ø 1200 mm, rejuntado com argamassa de cimento e areia sem peneirar no traço 1:3;;Tubo de concreto para dreno, concreto armado, ø 1200 mm, rejuntado com argamassa de cimento e areia sem peneirar no traço 1:3;m;1,00;1,00;;1,00;1,00;;Produção horária da equipe:;;1,00;;;64,39;30,31;0,01;- ;94,70;84,45;179,15
;29.002.000020;30.002.000063.SER;Tubo de concreto para dreno, concreto armado, ø 1200 mm, rejuntado com argamassa de cimento e areia sem peneirar no traço 1:3;MAT;Pneu 10x20x16 com câmara;UN;;1,00;0,00;1,00;1,00;0,00;0,000905;;;;3,00;0,00;;;;;;
;12.029.000004;30.002.000063.SER;Tubo de concreto para dreno, concreto armado, ø 1200 mm, rejuntado com argamassa de cimento e areia sem peneirar no traço 1:3;MAT;Graxa;KG;;1,00;0,00;1,00;1,00;0,01;0,002263;;;;3,00;0,01;;;;;;
;12.031.000002;30.002.000063.SER;Tubo de concreto para dreno, concreto armado, ø 1200 mm, rejuntado com argamassa de cimento e areia sem peneirar no traço 1:3;MAT;Óleo diesel;L;;1,00;8,26;1,00;1,00;24,78;8,260342;;;;3,00;24,78;;;;;;
;03.001.000008;30.002.000063.SER;Tubo de concreto para dreno, concreto armado, ø 1200 mm, rejuntado com argamassa de cimento e areia sem peneirar no traço 1:3;MAT;Areia lavada tipo média;M³;;1,00;0,03;1,00;1,00;0,09;0,030500;;;;3,00;0,09;;;;;;
;04.002.000002;30.002.000063.SER;Tubo de concreto para dreno, concreto armado, ø 1200 mm, rejuntado com argamassa de cimento e areia sem peneirar no traço 1:3;MAT;Cimento Portland CP II-E-32 (resistência: 32,00 MPa);KG;;1,00;12,15;1,00;1,00;36,45;12,150000;;;;3,00;36,45;;;;;;
;14.001.001101;30.002.000063.SER;Tubo de concreto para dreno, concreto armado, ø 1200 mm, rejuntado com argamassa de cimento e areia sem peneirar no traço 1:3;MAT;Tubo de concreto armado tipo PA-2 para águas pluviais (diâmetro da seção: 1200 mm);M;;1,00;1,02;1,00;1,00;3,06;1,020000;;;;3,00;3,06;;;;;;
;01.019.000001;30.002.000063.SER;Tubo de concreto para dreno, concreto armado, ø 1200 mm, rejuntado com argamassa de cimento e areia sem peneirar no traço 1:3;MOD;Operador;H;;1,00;0,23;1,00;1,00;1,53;;0,226311;;;6,77;;1,53;;;;;
;01.021.000001;30.002.000063.SER;Tubo de concreto para dreno, concreto armado, ø 1200 mm, rejuntado com argamassa de cimento e areia sem peneirar no traço 1:3;MOD;Pedreiro;H;;1,00;2,00;1,00;1,00;13,54;;2,000000;;;6,77;;13,54;;;;;
;01.026.000001;30.002.000063.SER;Tubo de concreto para dreno, concreto armado, ø 1200 mm, rejuntado com argamassa de cimento e areia sem peneirar no traço 1:3;MOD;Servente;H;;1,00;2,25;1,00;1,00;15,23;;2,250000;;;6,77;;15,23;;;;;
;01.036.000008;30.002.000063.SER;Tubo de concreto para dreno, concreto armado, ø 1200 mm, rejuntado com argamassa de cimento e areia sem peneirar no traço 1:3;EQA;Caminhão toco diesel (capacidade: 19,8 t/ potência: 231 CV);UN;;1,00;0,00;1,00;1,00;0,00;;;0,002825;;1,00;;;0,00;;;;
;01.037.000015;30.002.000063.SER;Tubo de concreto para dreno, concreto armado, ø 1200 mm, rejuntado com argamassa de cimento e areia sem peneirar no traço 1:3;EQA;Guindaste hidráulico montado sobre chassi de caminhão diesel (potência: 228 HP / capacidade: 30 t);UN;;1,00;0,00;1,00;1,00;0,00;;;0,002825;;1,00;;;0,00;;;;
;30.002.000064.SER;30.002.000064.SER;Tubo de concreto para dreno, concreto armado, ø 1500 mm, rejuntado com argamassa de cimento e areia sem peneirar no traço 1:3;;Tubo de concreto para dreno, concreto armado, ø 1500 mm, rejuntado com argamassa de cimento e areia sem peneirar no traço 1:3;m;1,00;1,00;;1,00;1,00;;Produção horária da equipe:;;1,00;;;97,66;45,68;0,01;- ;143,34;127,82;271,17
;29.002.000020;30.002.000064.SER;Tubo de concreto para dreno, concreto armado, ø 1500 mm, rejuntado com argamassa de cimento e areia sem peneirar no traço 1:3;MAT;Pneu 10x20x16 com câmara;UN;;1,00;0,00;1,00;1,00;0,00;0,001586;;;;3,00;0,00;;;;;;
;12.029.000004;30.002.000064.SER;Tubo de concreto para dreno, concreto armado, ø 1500 mm, rejuntado com argamassa de cimento e areia sem peneirar no traço 1:3;MAT;Graxa;KG;;1,00;0,00;1,00;1,00;0,01;0,003965;;;;3,00;0,01;;;;;;
;12.031.000002;30.002.000064.SER;Tubo de concreto para dreno, concreto armado, ø 1500 mm, rejuntado com argamassa de cimento e areia sem peneirar no traço 1:3;MAT;Óleo diesel;L;;1,00;14,47;1,00;1,00;43,42;14,473874;;;;3,00;43,42;;;;;;
;03.001.000008;30.002.000064.SER;Tubo de concreto para dreno, concreto armado, ø 1500 mm, rejuntado com argamassa de cimento e areia sem peneirar no traço 1:3;MAT;Areia lavada tipo média;M³;;1,00;0,04;1,00;1,00;0,13;0,042700;;;;3,00;0,13;;;;;;
;04.002.000002;30.002.000064.SER;Tubo de concreto para dreno, concreto armado, ø 1500 mm, rejuntado com argamassa de cimento e areia sem peneirar no traço 1:3;MAT;Cimento Portland CP II-E-32 (resistência: 32,00 MPa);KG;;1,00;17,01;1,00;1,00;51,03;17,010000;;;;3,00;51,03;;;;;;
;14.001.000008;30.002.000064.SER;Tubo de concreto para dreno, concreto armado, ø 1500 mm, rejuntado com argamassa de cimento e areia sem peneirar no traço 1:3;MAT;Tubo de concreto armado para águas pluviais (diâmetro da seção: 1500 mm);M;;1,00;1,02;1,00;1,00;3,06;1,020000;;;;3,00;3,06;;;;;;
;01.019.000001;30.002.000064.SER;Tubo de concreto para dreno, concreto armado, ø 1500 mm, rejuntado com argamassa de cimento e areia sem peneirar no traço 1:3;MOD;Operador;H;;1,00;0,40;1,00;1,00;2,68;;0,396545;;;6,77;;2,68;;;;;
;01.021.000001;30.002.000064.SER;Tubo de concreto para dreno, concreto armado, ø 1500 mm, rejuntado com argamassa de cimento e areia sem peneirar no traço 1:3;MOD;Pedreiro;H;;1,00;3,00;1,00;1,00;20,31;;3,000000;;;6,77;;20,31;;;;;
;01.026.000001;30.002.000064.SER;Tubo de concreto para dreno, concreto armado, ø 1500 mm, rejuntado com argamassa de cimento e areia sem peneirar no traço 1:3;MOD;Servente;H;;1,00;3,35;1,00;1,00;22,68;;3,350000;;;6,77;;22,68;;;;;
;01.036.000008;30.002.000064.SER;Tubo de concreto para dreno, concreto armado, ø 1500 mm, rejuntado com argamassa de cimento e areia sem peneirar no traço 1:3;EQA;Caminhão toco diesel (capacidade: 19,8 t/ potência: 231 CV);UN;;1,00;0,00;1,00;1,00;0,00;;;0,004950;;1,00;;;0,00;;;;
;01.037.000015;30.002.000064.SER;Tubo de concreto para dreno, concreto armado, ø 1500 mm, rejuntado com argamassa de cimento e areia sem peneirar no traço 1:3;EQA;Guindaste hidráulico montado sobre chassi de caminhão diesel (potência: 228 HP / capacidade: 30 t);UN;;1,00;0,00;1,00;1,00;0,00;;;0,004950;;1,00;;;0,00;;;;
;30.002.000065.SER;30.002.000065.SER;Tampa de concreto para caixa de inspeção em alvenaria e = 5 cm;;Tampa de concreto para caixa de inspeção em alvenaria e = 5 cm;m²;1,00;1,00;;1,00;1,00;;Produção horária da equipe:;;1,00;;;66,82;46,44;- ;- ;113,26;101,00;214,26
;03.002.000011;30.002.000065.SER;Tampa de concreto para caixa de inspeção em alvenaria e = 5 cm;MAT;Pedra britada tipo 1;M³;;1,00;0,04;1,00;1,00;0,12;0,040000;;;;3,00;0,12;;;;;;
;08.005.000022;30.002.000065.SER;Tampa de concreto para caixa de inspeção em alvenaria e = 5 cm;MAT;Tábua de cedrinho 3ª construção (seção transversal: 1x12 ");M²;;1,00;0,12;1,00;1,00;0,36;0,120000;;;;3,00;0,36;;;;;;
;07.007.000014;30.002.000065.SER;Tampa de concreto para caixa de inspeção em alvenaria e = 5 cm;MAT;Aço CA-60 Ø 5,00 mm, em barra, massa nominal 0,154 kg/m;KG;;1,00;5,27;1,00;1,00;15,81;5,270000;;;;3,00;15,81;;;;;;
;07.009.000008;30.002.000065.SER;Tampa de concreto para caixa de inspeção em alvenaria e = 5 cm;MAT;Arame recozido (diâmetro do fio: 1,25 mm / bitola: 18 BWG);KG;;1,00;0,09;1,00;1,00;0,27;0,090000;;;;3,00;0,27;;;;;;
;04.002.000002;30.002.000065.SER;Tampa de concreto para caixa de inspeção em alvenaria e = 5 cm;MAT;Cimento Portland CP II-E-32 (resistência: 32,00 MPa);KG;;1,00;16,20;1,00;1,00;48,60;16,200000;;;;3,00;48,60;;;;;;
;01.021.000001;30.002.000065.SER;Tampa de concreto para caixa de inspeção em alvenaria e = 5 cm;MOD;Pedreiro;H;;1,00;0,30;1,00;1,00;2,03;;0,300000;;;6,77;;2,03;;;;;
;08.005.000020;30.002.000065.SER;Tampa de concreto para caixa de inspeção em alvenaria e = 5 cm;MAT;Tábua de cedrinho (seção transversal: 1x12 ");M;;1,00;0,12;1,00;1,00;0,36;0,120000;;;;3,00;0,36;;;;;;
;03.001.000008;30.002.000065.SER;Tampa de concreto para caixa de inspeção em alvenaria e = 5 cm;MAT;Areia lavada tipo média;M³;;1,00;0,03;1,00;1,00;0,10;0,033000;;;;3,00;0,10;;;;;;
;01.011.000001;30.002.000065.SER;Tampa de concreto para caixa de inspeção em alvenaria e = 5 cm;MOD;Armador;H;;1,00;0,46;1,00;1,00;3,11;;0,460000;;;6,77;;3,11;;;;;
;01.001.000002;30.002.000065.SER;Tampa de concreto para caixa de inspeção em alvenaria e = 5 cm;MOD;Ajudante de armador;H;;1,00;0,46;1,00;1,00;3,11;;0,460000;;;6,77;;3,11;;;;;
;01.007.000001;30.002.000065.SER;Tampa de concreto para caixa de inspeção em alvenaria e = 5 cm;MOD;Carpinteiro;H;;1,00;2,42;1,00;1,00;16,38;;2,420000;;;6,77;;16,38;;;;;
;08.002.000004;30.002.000065.SER;Tampa de concreto para caixa de inspeção em alvenaria e = 5 cm;MAT;Chapa de madeira compensada (espessura: 12 mm / largura: 1100 mm / comprimento: 2200 mm);M²;;1,00;0,40;1,00;1,00;1,20;0,400000;;;;3,00;1,20;;;;;;
;01.026.000001;30.002.000065.SER;Tampa de concreto para caixa de inspeção em alvenaria e = 5 cm;MOD;Servente;H;;1,00;0,80;1,00;1,00;5,42;;0,800000;;;6,77;;5,42;;;;;
;01.001.000003;30.002.000065.SER;Tampa de concreto para caixa de inspeção em alvenaria e = 5 cm;MOD;Ajudante de carpinteiro;H;;1,00;2,42;1,00;1,00;16,38;;2,420000;;;6,77;;16,38;;;;;
;30.002.000066.SER;30.002.000066.SER;Tampão de ferro fundido para poço de visita empregando argamassa de cimento e areia sem peneirar, traço 1:3;;Tampão de ferro fundido para poço de visita empregando argamassa de cimento e areia sem peneirar, traço 1:3;un;1,00;1,00;;1,00;1,00;;Produção horária da equipe:;;1,00;;;32,89;20,31;- ;- ;53,20;47,44;100,63
;07.004.000003;30.002.000066.SER;Tampão de ferro fundido para poço de visita empregando argamassa de cimento e areia sem peneirar, traço 1:3;MAT;Tampão de ferro fundido tipo TD-600 para poço de visita simples (altura: 0,095 m / diâmetro do aro: 0,85 m / diâmetro do tampo: 0,66 m);UN;;1,00;1,00;1,00;1,00;3,00;1,000000;;;;3,00;3,00;;;;;;
;01.021.000001;30.002.000066.SER;Tampão de ferro fundido para poço de visita empregando argamassa de cimento e areia sem peneirar, traço 1:3;MOD;Pedreiro;H;;1,00;1,50;1,00;1,00;10,16;;1,500000;;;6,77;;10,16;;;;;
;03.001.000008;30.002.000066.SER;Tampão de ferro fundido para poço de visita empregando argamassa de cimento e areia sem peneirar, traço 1:3;MAT;Areia lavada tipo média;M³;;1,00;0,02;1,00;1,00;0,07;0,021900;;;;3,00;0,07;;;;;;
;04.002.000002;30.002.000066.SER;Tampão de ferro fundido para poço de visita empregando argamassa de cimento e areia sem peneirar, traço 1:3;MAT;Cimento Portland CP II-E-32 (resistência: 32,00 MPa);KG;;1,00;9,94;1,00;1,00;29,82;9,940000;;;;3,00;29,82;;;;;;
;01.026.000001;30.002.000066.SER;Tampão de ferro fundido para poço de visita empregando argamassa de cimento e areia sem peneirar, traço 1:3;MOD;Servente;H;;1,00;1,50;1,00;1,00;10,16;;1,500000;;;6,77;;10,16;;;;;
;30.002.000067.SER;30.002.000067.SER;Tampa de concreto pré-moldada perfurada para canaleta largura 195 mm / comprimento 595 mm / espessura: 50 mm;;Tampa de concreto pré-moldada perfurada para canaleta largura 195 mm / comprimento 595 mm / espessura: 50 mm;m;1,00;1,00;;1,00;1,00;;Produção horária da equipe:;;1,00;;;5,10;5,08;- ;- ;10,18;9,08;19,25
;06.001.000020;30.002.000067.SER;Tampa de concreto pré-moldada perfurada para canaleta largura 195 mm / comprimento 595 mm / espessura: 50 mm;MAT;Tampa de concreto pré-moldada perfurada para canaleta (largura: 195 mm / comprimento: 595 mm / espessura: 50 mm);UN;;1,00;1,70;1,00;1,00;5,10;1,700000;;;;3,00;5,10;;;;;;
;01.021.000001;30.002.000067.SER;Tampa de concreto pré-moldada perfurada para canaleta largura 195 mm / comprimento 595 mm / espessura: 50 mm;MOD;Pedreiro;H;;1,00;0,25;1,00;1,00;1,69;;0,250000;;;6,77;;1,69;;;;;
;01.026.000001;30.002.000067.SER;Tampa de concreto pré-moldada perfurada para canaleta largura 195 mm / comprimento 595 mm / espessura: 50 mm;MOD;Servente;H;;1,00;0,50;1,00;1,00;3,39;;0,500000;;;6,77;;3,39;;;;;
;30.002.000068.SER;30.002.000068.SER;Tampa de concreto pré-moldada perfurada para canaleta largura 245 mm / comprimento 595 mm / espessura: 50 mm;;Tampa de concreto pré-moldada perfurada para canaleta largura 245 mm / comprimento 595 mm / espessura: 50 mm;m;1,00;1,00;;1,00;1,00;;Produção horária da equipe:;;1,00;;;5,10;5,08;- ;- ;10,18;9,08;19,25
;06.001.000019;30.002.000068.SER;Tampa de concreto pré-moldada perfurada para canaleta largura 245 mm / comprimento 595 mm / espessura: 50 mm;MAT;Tampa de concreto pré-moldada perfurada para canaleta (comprimento: 595 mm / espessura: 50 mm / largura: 245 mm);UN;;1,00;1,70;1,00;1,00;5,10;1,700000;;;;3,00;5,10;;;;;;
;01.021.000001;30.002.000068.SER;Tampa de concreto pré-moldada perfurada para canaleta largura 245 mm / comprimento 595 mm / espessura: 50 mm;MOD;Pedreiro;H;;1,00;0,25;1,00;1,00;1,69;;0,250000;;;6,77;;1,69;;;;;
;01.026.000001;30.002.000068.SER;Tampa de concreto pré-moldada perfurada para canaleta largura 245 mm / comprimento 595 mm / espessura: 50 mm;MOD;Servente;H;;1,00;0,50;1,00;1,00;3,39;;0,500000;;;6,77;;3,39;;;;;
;30.002.000069.SER;30.002.000069.SER;Tampa de concreto pré-moldada perfurada para canaleta largura 345 mm / comprimento 595 mm / espessura: 50 mm;;Tampa de concreto pré-moldada perfurada para canaleta largura 345 mm / comprimento 595 mm / espessura: 50 mm;m;1,00;1,00;;1,00;1,00;;Produção horária da equipe:;;1,00;;;5,10;5,08;- ;- ;10,18;9,08;19,25
;01.021.000001;30.002.000069.SER;Tampa de concreto pré-moldada perfurada para canaleta largura 345 mm / comprimento 595 mm / espessura: 50 mm;MOD;Pedreiro;H;;1,00;0,25;1,00;1,00;1,69;;0,250000;;;6,77;;1,69;;;;;
;06.001.000018;30.002.000069.SER;Tampa de concreto pré-moldada perfurada para canaleta largura 345 mm / comprimento 595 mm / espessura: 50 mm;MAT;Tampa de concreto pré-moldada perfurada para canaleta (largura: 345 mm / espessura: 50 mm / comprimento: 595 mm);UN;;1,00;1,70;1,00;1,00;5,10;1,700000;;;;3,00;5,10;;;;;;
;01.026.000001;30.002.000069.SER;Tampa de concreto pré-moldada perfurada para canaleta largura 345 mm / comprimento 595 mm / espessura: 50 mm;MOD;Servente;H;;1,00;0,50;1,00;1,00;3,39;;0,500000;;;6,77;;3,39;;;;;
;30.002.000070.SER;30.002.000070.SER;Vala para drenagem de terreno: escavação de valeta, largura 50 cm, profundidade 70 cm, preenchimento até 30 cm com brita 2 e 3, incluindo abertura, enchimento e retaerro;;Vala para drenagem de terreno: escavação de valeta, largura 50 cm, profundidade 70 cm, preenchimento até 30 cm com brita 2 e 3, incluindo abertura, enchimento e retaerro;m;1,00;1,00;;1,00;1,00;;Produção horária da equipe:;;1,00;;;0,50;27,08;- ;- ;27,58;24,59;52,17
;03.002.000014;30.002.000070.SER;Vala para drenagem de terreno: escavação de valeta, largura 50 cm, profundidade 70 cm, preenchimento até 30 cm com brita 2 e 3, incluindo abertura, enchimento e retaerro;MAT;Pedra britada tipo 2;M³;;1,00;0,08;1,00;1,00;0,25;0,082500;;;;3,00;0,25;;;;;;
;03.002.000003;30.002.000070.SER;Vala para drenagem de terreno: escavação de valeta, largura 50 cm, profundidade 70 cm, preenchimento até 30 cm com brita 2 e 3, incluindo abertura, enchimento e retaerro;MAT;Pedra britada tipo 3;M³;;1,00;0,08;1,00;1,00;0,25;0,082500;;;;3,00;0,25;;;;;;
;01.026.000001;30.002.000070.SER;Vala para drenagem de terreno: escavação de valeta, largura 50 cm, profundidade 70 cm, preenchimento até 30 cm com brita 2 e 3, incluindo abertura, enchimento e retaerro;MOD;Servente;H;;1,00;3,00;1,00;1,00;20,31;;3,000000;;;6,77;;20,31;;;;;
;01.021.000001;30.002.000070.SER;Vala para drenagem de terreno: escavação de valeta, largura 50 cm, profundidade 70 cm, preenchimento até 30 cm com brita 2 e 3, incluindo abertura, enchimento e retaerro;MOD;Pedreiro;H;;1,00;1,00;1,00;1,00;6,77;;1,000000;;;6,77;;6,77;;;;;
;30.003.000001.SER;30.003.000001.SER;Alambrado com tela de arame galvanizado, fixada em mourão de concreto armado, altura livre 2,00 m;;Alambrado com tela de arame galvanizado, fixada em mourão de concreto armado, altura livre 2,00 m;m;1,00;1,00;;1,00;1,00;;Produção horária da equipe:;;1,00;;;29,69;16,52;- ;- ;46,21;41,21;87,41
;03.002.000014;30.003.000001.SER;Alambrado com tela de arame galvanizado, fixada em mourão de concreto armado, altura livre 2,00 m;MAT;Pedra britada tipo 2;M³;;1,00;0,03;1,00;1,00;0,08;0,025300;;;;3,00;0,08;;;;;;
;07.001.000019;30.003.000001.SER;Alambrado com tela de arame galvanizado, fixada em mourão de concreto armado, altura livre 2,00 m;MAT;Tela de arame galvanizado zincado pesado com malha quadrangular e fio 12 para alambrado (dimensões da trama: 2x2 ");M²;;1,00;2,10;1,00;1,00;6,30;2,100000;;;;3,00;6,30;;;;;;
;03.001.000008;30.003.000001.SER;Alambrado com tela de arame galvanizado, fixada em mourão de concreto armado, altura livre 2,00 m;MAT;Areia lavada tipo média;M³;;1,00;0,02;1,00;1,00;0,06;0,020100;;;;3,00;0,06;;;;;;
;01.018.000001;30.003.000001.SER;Alambrado com tela de arame galvanizado, fixada em mourão de concreto armado, altura livre 2,00 m;MOD;Montador;H;;1,00;0,80;1,00;1,00;5,42;;0,800000;;;6,77;;5,42;;;;;
;04.002.000002;30.003.000001.SER;Alambrado com tela de arame galvanizado, fixada em mourão de concreto armado, altura livre 2,00 m;MAT;Cimento Portland CP II-E-32 (resistência: 32,00 MPa);KG;;1,00;7,00;1,00;1,00;21,00;7,000000;;;;3,00;21,00;;;;;;
;06.001.000025;30.003.000001.SER;Alambrado com tela de arame galvanizado, fixada em mourão de concreto armado, altura livre 2,00 m;MAT;Mourão de concreto armado com seção em T tipo curvo com furos (altura: 2600 mm / altura da inclinação: 400 mm / comprimento: 150 mm / largura: 130 mm);UN;;1,00;0,40;1,00;1,00;1,20;0,400000;;;;3,00;1,20;;;;;;
;01.001.000001;30.003.000001.SER;Alambrado com tela de arame galvanizado, fixada em mourão de concreto armado, altura livre 2,00 m;MOD;Ajudante;H;;1,00;1,60;1,00;1,00;10,83;;1,600000;;;6,77;;10,83;;;;;
;07.009.000006;30.003.000001.SER;Alambrado com tela de arame galvanizado, fixada em mourão de concreto armado, altura livre 2,00 m;MAT;Arame farpado (diâmetro: 1,6 mm);KG;;1,00;0,14;1,00;1,00;0,42;0,141000;;;;3,00;0,42;;;;;;
;01.026.000001;30.003.000001.SER;Alambrado com tela de arame galvanizado, fixada em mourão de concreto armado, altura livre 2,00 m;MOD;Servente;H;;1,00;0,04;1,00;1,00;0,27;;0,040000;;;6,77;;0,27;;;;;
;07.009.000007;30.003.000001.SER;Alambrado com tela de arame galvanizado, fixada em mourão de concreto armado, altura livre 2,00 m;MAT;Arame galvanizado (bitola: 10 BWG);KG;;1,00;0,15;1,00;1,00;0,45;0,150000;;;;3,00;0,45;;;;;;
;07.009.000003;30.003.000001.SER;Alambrado com tela de arame galvanizado, fixada em mourão de concreto armado, altura livre 2,00 m;MAT;Arame galvanizado (bitola: 14 BWG);KG;;1,00;0,06;1,00;1,00;0,18;0,060000;;;;3,00;0,18;;;;;;
;30.003.000002.SER;30.003.000002.SER;Alambrado com tela soldada galvanizada, fixada em mourão de concreto armado reto, altura livre 2 m;;Alambrado com tela soldada galvanizada, fixada em mourão de concreto armado reto, altura livre 2 m;m;1,00;1,00;;1,00;1,00;;Produção horária da equipe:;;1,00;;;28,07;16,52;- ;- ;44,59;39,76;84,34
;01.001.000001;30.003.000002.SER;Alambrado com tela soldada galvanizada, fixada em mourão de concreto armado reto, altura livre 2 m;MOD;Ajudante;H;;1,00;1,60;1,00;1,00;10,83;;1,600000;;;6,77;;10,83;;;;;
;01.018.000001;30.003.000002.SER;Alambrado com tela soldada galvanizada, fixada em mourão de concreto armado reto, altura livre 2 m;MOD;Montador;H;;1,00;0,80;1,00;1,00;5,42;;0,800000;;;6,77;;5,42;;;;;
;01.026.000001;30.003.000002.SER;Alambrado com tela soldada galvanizada, fixada em mourão de concreto armado reto, altura livre 2 m;MOD;Servente;H;;1,00;0,04;1,00;1,00;0,27;;0,040000;;;6,77;;0,27;;;;;
;07.001.000012;30.003.000002.SER;Alambrado com tela soldada galvanizada, fixada em mourão de concreto armado reto, altura livre 2 m;MAT;Tela de aço soldada com malha retangular (dimensões da trama: 150x50 mm / diâmetro do fio: 3,00 mm);M²;;1,00;2,00;1,00;1,00;6,00;2,000000;;;;3,00;6,00;;;;;;
;03.002.000014;30.003.000002.SER;Alambrado com tela soldada galvanizada, fixada em mourão de concreto armado reto, altura livre 2 m;MAT;Pedra britada tipo 2;M³;;1,00;0,03;1,00;1,00;0,08;0,025300;;;;3,00;0,08;;;;;;
;06.001.000027;30.003.000002.SER;Alambrado com tela soldada galvanizada, fixada em mourão de concreto armado reto, altura livre 2 m;MAT;Mourão de concreto armado com seção triangular tipo reto com furos (altura: 2,20 m / lados do triângulo: 140x140x140 mm);UN;;1,00;0,30;1,00;1,00;0,90;0,300000;;;;3,00;0,90;;;;;;
;03.001.000008;30.003.000002.SER;Alambrado com tela soldada galvanizada, fixada em mourão de concreto armado reto, altura livre 2 m;MAT;Areia lavada tipo média;M³;;1,00;0,02;1,00;1,00;0,06;0,020100;;;;3,00;0,06;;;;;;
;04.002.000002;30.003.000002.SER;Alambrado com tela soldada galvanizada, fixada em mourão de concreto armado reto, altura livre 2 m;MAT;Cimento Portland CP II-E-32 (resistência: 32,00 MPa);KG;;1,00;7,00;1,00;1,00;21,00;7,000000;;;;3,00;21,00;;;;;;
;07.009.000003;30.003.000002.SER;Alambrado com tela soldada galvanizada, fixada em mourão de concreto armado reto, altura livre 2 m;MAT;Arame galvanizado (bitola: 14 BWG);KG;;1,00;0,01;1,00;1,00;0,03;0,010000;;;;3,00;0,03;;;;;;
;30.003.000003.SER;30.003.000003.SER;Alambrado para quadra esportiva, com tela de arame galvanizado, fixada em quadros de tubos de aço galvanizado, altura 1 m;;Alambrado para quadra esportiva, com tela de arame galvanizado, fixada em quadros de tubos de aço galvanizado, altura 1 m;m;1,00;1,00;;1,00;1,00;;Produção horária da equipe:;;1,00;;;12,00;10,16;- ;- ;22,16;19,76;41,91
;01.001.000001;30.003.000003.SER;Alambrado para quadra esportiva, com tela de arame galvanizado, fixada em quadros de tubos de aço galvanizado, altura 1 m;MOD;Ajudante;H;;1,00;1,00;1,00;1,00;6,77;;1,000000;;;6,77;;6,77;;;;;
;07.009.000003;30.003.000003.SER;Alambrado para quadra esportiva, com tela de arame galvanizado, fixada em quadros de tubos de aço galvanizado, altura 1 m;MAT;Arame galvanizado (bitola: 14 BWG);KG;;1,00;0,07;1,00;1,00;0,21;0,070000;;;;3,00;0,21;;;;;;
;14.001.000334;30.003.000003.SER;Alambrado para quadra esportiva, com tela de arame galvanizado, fixada em quadros de tubos de aço galvanizado, altura 1 m;MAT;Tubo de aço galvanizado com costura para água/gás/fluídos não corrosivos ao aço e zinco (diâmetro da seção: 2 ");M;;1,00;2,73;1,00;1,00;8,19;2,730000;;;;3,00;8,19;;;;;;
;07.001.000016;30.003.000003.SER;Alambrado para quadra esportiva, com tela de arame galvanizado, fixada em quadros de tubos de aço galvanizado, altura 1 m;MAT;Tela de arame galvanizado zincado pesado com malha quadrangular e fio 14 para alambrado (dimensões da trama: 2X2 ");M²;;1,00;1,05;1,00;1,00;3,15;1,050000;;;;3,00;3,15;;;;;;
;01.018.000001;30.003.000003.SER;Alambrado para quadra esportiva, com tela de arame galvanizado, fixada em quadros de tubos de aço galvanizado, altura 1 m;MOD;Montador;H;;1,00;0,50;1,00;1,00;3,39;;0,500000;;;6,77;;3,39;;;;;
;07.009.000007;30.003.000003.SER;Alambrado para quadra esportiva, com tela de arame galvanizado, fixada em quadros de tubos de aço galvanizado, altura 1 m;MAT;Arame galvanizado (bitola: 10 BWG);KG;;1,00;0,15;1,00;1,00;0,45;0,150000;;;;3,00;0,45;;;;;;
;30.003.000004.SER;30.003.000004.SER;Alambrado para quadra esportiva, com tela de arame galvanizado, fixada em quadros de tubos de aço galvanizado, altura 4 m;;Alambrado para quadra esportiva, com tela de arame galvanizado, fixada em quadros de tubos de aço galvanizado, altura 4 m;m;1,00;1,00;;1,00;1,00;;Produção horária da equipe:;;1,00;;;26,28;24,37;- ;- ;50,65;45,17;95,82
;01.001.000001;30.003.000004.SER;Alambrado para quadra esportiva, com tela de arame galvanizado, fixada em quadros de tubos de aço galvanizado, altura 4 m;MOD;Ajudante;H;;1,00;2,40;1,00;1,00;16,25;;2,400000;;;6,77;;16,25;;;;;
;07.009.000007;30.003.000004.SER;Alambrado para quadra esportiva, com tela de arame galvanizado, fixada em quadros de tubos de aço galvanizado, altura 4 m;MAT;Arame galvanizado (bitola: 10 BWG);KG;;1,00;0,25;1,00;1,00;0,75;0,250000;;;;3,00;0,75;;;;;;
;01.018.000001;30.003.000004.SER;Alambrado para quadra esportiva, com tela de arame galvanizado, fixada em quadros de tubos de aço galvanizado, altura 4 m;MOD;Montador;H;;1,00;1,20;1,00;1,00;8,12;;1,200000;;;6,77;;8,12;;;;;
;14.001.000334;30.003.000004.SER;Alambrado para quadra esportiva, com tela de arame galvanizado, fixada em quadros de tubos de aço galvanizado, altura 4 m;MAT;Tubo de aço galvanizado com costura para água/gás/fluídos não corrosivos ao aço e zinco (diâmetro da seção: 2 ");M;;1,00;4,20;1,00;1,00;12,60;4,200000;;;;3,00;12,60;;;;;;
;07.001.000016;30.003.000004.SER;Alambrado para quadra esportiva, com tela de arame galvanizado, fixada em quadros de tubos de aço galvanizado, altura 4 m;MAT;Tela de arame galvanizado zincado pesado com malha quadrangular e fio 14 para alambrado (dimensões da trama: 2X2 ");M²;;1,00;4,20;1,00;1,00;12,60;4,200000;;;;3,00;12,60;;;;;;
;07.009.000003;30.003.000004.SER;Alambrado para quadra esportiva, com tela de arame galvanizado, fixada em quadros de tubos de aço galvanizado, altura 4 m;MAT;Arame galvanizado (bitola: 14 BWG);KG;;1,00;0,11;1,00;1,00;0,33;0,110000;;;;3,00;0,33;;;;;;
;30.003.000005.SER;30.003.000005.SER;Alambrado com arame galvanizado, fixada em mourão de concreto armado e hibiscos, altura livre 1,50 m;;Alambrado com arame galvanizado, fixada em mourão de concreto armado e hibiscos, altura livre 1,50 m;m;1,00;1,00;;1,00;1,00;;Produção horária da equipe:;;1,00;;;18,08;15,03;- ;- ;33,11;29,52;62,63
;06.001.000026;30.003.000005.SER;Alambrado com arame galvanizado, fixada em mourão de concreto armado e hibiscos, altura livre 1,50 m;MAT;Mourão concreto armado reto com furos formato quadrado (altura: 2,20 m / base: 100x100 mm / topo: 100 x 100 mm);UN;;1,00;0,50;1,00;1,00;1,50;0,500000;;;;3,00;1,50;;;;;;
;24.001.000007;30.003.000005.SER;Alambrado com arame galvanizado, fixada em mourão de concreto armado e hibiscos, altura livre 1,50 m;MAT;Adubo orgânico curtido - esterco;M³;;1,00;0,02;1,00;1,00;0,06;0,020000;;;;3,00;0,06;;;;;;
;03.002.000012;30.003.000005.SER;Alambrado com arame galvanizado, fixada em mourão de concreto armado e hibiscos, altura livre 1,50 m;MAT;Calcário dolomítico;KG;;1,00;0,30;1,00;1,00;0,89;0,296000;;;;3,00;0,89;;;;;;
;24.001.000005;30.003.000005.SER;Alambrado com arame galvanizado, fixada em mourão de concreto armado e hibiscos, altura livre 1,50 m;MAT;Terra comum vegetal preta;M³;;1,00;0,13;1,00;1,00;0,38;0,128000;;;;3,00;0,38;;;;;;
;01.021.000001;30.003.000005.SER;Alambrado com arame galvanizado, fixada em mourão de concreto armado e hibiscos, altura livre 1,50 m;MOD;Pedreiro;H;;1,00;0,50;1,00;1,00;3,39;;0,500000;;;6,77;;3,39;;;;;
;07.009.000007;30.003.000005.SER;Alambrado com arame galvanizado, fixada em mourão de concreto armado e hibiscos, altura livre 1,50 m;MAT;Arame galvanizado (bitola: 10 BWG);KG;;1,00;0,49;1,00;1,00;1,47;0,489500;;;;3,00;1,47;;;;;;
;24.001.000016;30.003.000005.SER;Alambrado com arame galvanizado, fixada em mourão de concreto armado e hibiscos, altura livre 1,50 m;MAT;Arbusto hibisco com nome científico de HIBISCUS ROSA SINESIS (altura - intervalo: 0,50/0,70 m);UN;;1,00;4,00;1,00;1,00;12,00;4,000000;;;;3,00;12,00;;;;;;
;01.026.000001;30.003.000005.SER;Alambrado com arame galvanizado, fixada em mourão de concreto armado e hibiscos, altura livre 1,50 m;MOD;Servente;H;;1,00;1,36;1,00;1,00;9,21;;1,360000;;;6,77;;9,21;;;;;
;01.014.000001;30.003.000005.SER;Alambrado com arame galvanizado, fixada em mourão de concreto armado e hibiscos, altura livre 1,50 m;MOD;Jardineiro;H;;1,00;0,36;1,00;1,00;2,44;;0,360000;;;6,77;;2,44;;;;;
;24.001.000075;30.003.000005.SER;Alambrado com arame galvanizado, fixada em mourão de concreto armado e hibiscos, altura livre 1,50 m;MAT;Fosfato de rochas;KG;;1,00;0,30;1,00;1,00;0,89;0,296000;;;;3,00;0,89;;;;;;
;24.001.000006;30.003.000005.SER;Alambrado com arame galvanizado, fixada em mourão de concreto armado e hibiscos, altura livre 1,50 m;MAT;Adubo mineral NPK com formulação 10 - 10 - 10;KG;;1,00;0,30;1,00;1,00;0,89;0,296000;;;;3,00;0,89;;;;;;
;30.003.000006.SER;30.003.000006.SER;Cerca com mourão pré-fabricado de concreto armado, com 12 furos e arame, altura livre 1,70 m;;Cerca com mourão pré-fabricado de concreto armado, com 12 furos e arame, altura livre 1,70 m;m;1,00;1,00;;1,00;1,00;;Produção horária da equipe:;;1,00;;;2,89;12,19;- ;- ;15,08;13,45;28,52
;07.009.000006;30.003.000006.SER;Cerca com mourão pré-fabricado de concreto armado, com 12 furos e arame, altura livre 1,70 m;MAT;Arame farpado (diâmetro: 1,6 mm);KG;;1,00;0,56;1,00;1,00;1,69;0,564000;;;;3,00;1,69;;;;;;
;01.021.000001;30.003.000006.SER;Cerca com mourão pré-fabricado de concreto armado, com 12 furos e arame, altura livre 1,70 m;MOD;Pedreiro;H;;1,00;0,60;1,00;1,00;4,06;;0,600000;;;6,77;;4,06;;;;;
;06.001.000027;30.003.000006.SER;Cerca com mourão pré-fabricado de concreto armado, com 12 furos e arame, altura livre 1,70 m;MAT;Mourão de concreto armado com seção triangular tipo reto com furos (altura: 2,20 m / lados do triângulo: 140x140x140 mm);UN;;1,00;0,40;1,00;1,00;1,20;0,400000;;;;3,00;1,20;;;;;;
;01.026.000001;30.003.000006.SER;Cerca com mourão pré-fabricado de concreto armado, com 12 furos e arame, altura livre 1,70 m;MOD;Servente;H;;1,00;1,20;1,00;1,00;8,12;;1,200000;;;6,77;;8,12;;;;;
;30.003.000007.SER;30.003.000007.SER;Muro com mourão e placa pré-fabricada de concreto armado, altura livre 2,00 m;;Muro com mourão e placa pré-fabricada de concreto armado, altura livre 2,00 m;m;1,00;1,00;;1,00;1,00;;Produção horária da equipe:;;1,00;;;46,75;16,25;- ;- ;63,00;56,18;119,18
;04.002.000002;30.003.000007.SER;Muro com mourão e placa pré-fabricada de concreto armado, altura livre 2,00 m;MAT;Cimento Portland CP II-E-32 (resistência: 32,00 MPa);KG;;1,00;13,00;1,00;1,00;39,00;13,000000;;;;3,00;39,00;;;;;;
;01.021.000001;30.003.000007.SER;Muro com mourão e placa pré-fabricada de concreto armado, altura livre 2,00 m;MOD;Pedreiro;H;;1,00;0,80;1,00;1,00;5,42;;0,800000;;;6,77;;5,42;;;;;
;03.001.000008;30.003.000007.SER;Muro com mourão e placa pré-fabricada de concreto armado, altura livre 2,00 m;MAT;Areia lavada tipo média;M³;;1,00;0,04;1,00;1,00;0,12;0,038800;;;;3,00;0,12;;;;;;
;03.002.000014;30.003.000007.SER;Muro com mourão e placa pré-fabricada de concreto armado, altura livre 2,00 m;MAT;Pedra britada tipo 2;M³;;1,00;0,05;1,00;1,00;0,14;0,045500;;;;3,00;0,14;;;;;;
;01.026.000001;30.003.000007.SER;Muro com mourão e placa pré-fabricada de concreto armado, altura livre 2,00 m;MOD;Servente;H;;1,00;1,60;1,00;1,00;10,83;;1,600000;;;6,77;;10,83;;;;;
;06.001.000023;30.003.000007.SER;Muro com mourão e placa pré-fabricada de concreto armado, altura livre 2,00 m;MAT;Mourão de concreto armado com seção quadrada tipo reto com encaixe para 4 placas (altura: 2,60 m / comprimento: 120 mm / largura: 120 mm);UN;;1,00;0,50;1,00;1,00;1,50;0,500000;;;;3,00;1,50;;;;;;
;06.001.000024;30.003.000007.SER;Muro com mourão e placa pré-fabricada de concreto armado, altura livre 2,00 m;MAT;Placa de concreto pré-fabricada para mourão (espessura: 35,00 mm / largura: 2,00 m / altura: 0,50 m);UN;;1,00;2,00;1,00;1,00;6,00;2,000000;;;;3,00;6,00;;;;;;
;30.003.000008.SER;30.003.000008.SER;Muro divisório com bloco de concreto 14x19x39 cm, e=14 cm, altura 1,80 m, assentado sobre sapata corrida com argamassa mista de cimento, cal hidratada e areia sem peneirar traço 1:0,5:8;;Muro divisório com bloco de concreto 14x19x39 cm, e=14 cm, altura 1,80 m, assentado sobre sapata corrida com argamassa mista de cimento, cal hidratada e areia sem peneirar traço 1:0,5:8;m;1,00;1,00;;1,00;1,00;;Produção horária da equipe:;;1,00;;;316,11;113,13;- ;- ;429,24;382,77;812,01
;01.011.000001;30.003.000008.SER;Muro divisório com bloco de concreto 14x19x39 cm, e=14 cm, altura 1,80 m, assentado sobre sapata corrida com argamassa mista de cimento, cal hidratada e areia sem peneirar traço 1:0,5:8;MOD;Armador;H;;1,00;0,67;1,00;1,00;4,54;;0,670000;;;6,77;;4,54;;;;;
;07.007.000003;30.003.000008.SER;Muro divisório com bloco de concreto 14x19x39 cm, e=14 cm, altura 1,80 m, assentado sobre sapata corrida com argamassa mista de cimento, cal hidratada e areia sem peneirar traço 1:0,5:8;MAT;Aço CA-25 Ø 6,3 mm, em barra, massa nominal 0,245 kg/m;KG;;1,00;2,77;1,00;1,00;8,31;2,770000;;;;3,00;8,31;;;;;;
;08.005.000011;30.003.000008.SER;Muro divisório com bloco de concreto 14x19x39 cm, e=14 cm, altura 1,80 m, assentado sobre sapata corrida com argamassa mista de cimento, cal hidratada e areia sem peneirar traço 1:0,5:8;MAT;Sarrafo (seção transversal: 1x4 " / altura: 100 mm / espessura: 25 mm);M;;1,00;1,64;1,00;1,00;4,92;1,640000;;;;3,00;4,92;;;;;;
;03.002.000008;30.003.000008.SER;Muro divisório com bloco de concreto 14x19x39 cm, e=14 cm, altura 1,80 m, assentado sobre sapata corrida com argamassa mista de cimento, cal hidratada e areia sem peneirar traço 1:0,5:8;MAT;Pedrisco;M³;;1,00;0,02;1,00;1,00;0,06;0,020000;;;;3,00;0,06;;;;;;
;08.005.000003;30.003.000008.SER;Muro divisório com bloco de concreto 14x19x39 cm, e=14 cm, altura 1,80 m, assentado sobre sapata corrida com argamassa mista de cimento, cal hidratada e areia sem peneirar traço 1:0,5:8;MAT;Pontalete de cedro 3ª construção (seção transversal: 3x3 ");M;;1,00;3,21;1,00;1,00;9,63;3,210000;;;;3,00;9,63;;;;;;
;01.001.000003;30.003.000008.SER;Muro divisório com bloco de concreto 14x19x39 cm, e=14 cm, altura 1,80 m, assentado sobre sapata corrida com argamassa mista de cimento, cal hidratada e areia sem peneirar traço 1:0,5:8;MOD;Ajudante de carpinteiro;H;;1,00;1,61;1,00;1,00;10,90;;1,610000;;;6,77;;10,90;;;;;
;04.001.000001;30.003.000008.SER;Muro divisório com bloco de concreto 14x19x39 cm, e=14 cm, altura 1,80 m, assentado sobre sapata corrida com argamassa mista de cimento, cal hidratada e areia sem peneirar traço 1:0,5:8;MAT;Cal hidratada CH III;KG;;1,00;1,64;1,00;1,00;4,92;1,640000;;;;3,00;4,92;;;;;;
;01.001.000002;30.003.000008.SER;Muro divisório com bloco de concreto 14x19x39 cm, e=14 cm, altura 1,80 m, assentado sobre sapata corrida com argamassa mista de cimento, cal hidratada e areia sem peneirar traço 1:0,5:8;MOD;Ajudante de armador;H;;1,00;0,67;1,00;1,00;4,54;;0,670000;;;6,77;;4,54;;;;;
;01.021.000001;30.003.000008.SER;Muro divisório com bloco de concreto 14x19x39 cm, e=14 cm, altura 1,80 m, assentado sobre sapata corrida com argamassa mista de cimento, cal hidratada e areia sem peneirar traço 1:0,5:8;MOD;Pedreiro;H;;1,00;2,68;1,00;1,00;18,14;;2,680000;;;6,77;;18,14;;;;;
;07.009.000008;30.003.000008.SER;Muro divisório com bloco de concreto 14x19x39 cm, e=14 cm, altura 1,80 m, assentado sobre sapata corrida com argamassa mista de cimento, cal hidratada e areia sem peneirar traço 1:0,5:8;MAT;Arame recozido (diâmetro do fio: 1,25 mm / bitola: 18 BWG);KG;;1,00;0,17;1,00;1,00;0,51;0,170000;;;;3,00;0,51;;;;;;
;08.005.000020;30.003.000008.SER;Muro divisório com bloco de concreto 14x19x39 cm, e=14 cm, altura 1,80 m, assentado sobre sapata corrida com argamassa mista de cimento, cal hidratada e areia sem peneirar traço 1:0,5:8;MAT;Tábua de cedrinho (seção transversal: 1x12 ");M;;1,00;3,04;1,00;1,00;9,12;3,040000;;;;3,00;9,12;;;;;;
;12.004.000002;30.003.000008.SER;Muro divisório com bloco de concreto 14x19x39 cm, e=14 cm, altura 1,80 m, assentado sobre sapata corrida com argamassa mista de cimento, cal hidratada e areia sem peneirar traço 1:0,5:8;MAT;Desmoldante de fôrmas para concreto;L;;1,00;0,18;1,00;1,00;0,54;0,180000;;;;3,00;0,54;;;;;;
;07.007.000010;30.003.000008.SER;Muro divisório com bloco de concreto 14x19x39 cm, e=14 cm, altura 1,80 m, assentado sobre sapata corrida com argamassa mista de cimento, cal hidratada e areia sem peneirar traço 1:0,5:8;MAT;Barra de aço CA-50 3/8" (bitola: 10,00 mm / massa linear: 0,617 kg/m);KG;;1,00;6,82;1,00;1,00;20,46;6,820000;;;;3,00;20,46;;;;;;
;03.001.000008;30.003.000008.SER;Muro divisório com bloco de concreto 14x19x39 cm, e=14 cm, altura 1,80 m, assentado sobre sapata corrida com argamassa mista de cimento, cal hidratada e areia sem peneirar traço 1:0,5:8;MAT;Areia lavada tipo média;M³;;1,00;0,18;1,00;1,00;0,54;0,180000;;;;3,00;0,54;;;;;;
;04.002.000002;30.003.000008.SER;Muro divisório com bloco de concreto 14x19x39 cm, e=14 cm, altura 1,80 m, assentado sobre sapata corrida com argamassa mista de cimento, cal hidratada e areia sem peneirar traço 1:0,5:8;MAT;Cimento Portland CP II-E-32 (resistência: 32,00 MPa);KG;;1,00;57,40;1,00;1,00;172,20;57,400000;;;;3,00;172,20;;;;;;
;03.002.000011;30.003.000008.SER;Muro divisório com bloco de concreto 14x19x39 cm, e=14 cm, altura 1,80 m, assentado sobre sapata corrida com argamassa mista de cimento, cal hidratada e areia sem peneirar traço 1:0,5:8;MAT;Pedra britada tipo 1;M³;;1,00;0,03;1,00;1,00;0,09;0,030000;;;;3,00;0,09;;;;;;
;03.002.000014;30.003.000008.SER;Muro divisório com bloco de concreto 14x19x39 cm, e=14 cm, altura 1,80 m, assentado sobre sapata corrida com argamassa mista de cimento, cal hidratada e areia sem peneirar traço 1:0,5:8;MAT;Pedra britada tipo 2;M³;;1,00;0,06;1,00;1,00;0,18;0,060000;;;;3,00;0,18;;;;;;
;01.007.000001;30.003.000008.SER;Muro divisório com bloco de concreto 14x19x39 cm, e=14 cm, altura 1,80 m, assentado sobre sapata corrida com argamassa mista de cimento, cal hidratada e areia sem peneirar traço 1:0,5:8;MOD;Carpinteiro;H;;1,00;1,61;1,00;1,00;10,90;;1,610000;;;6,77;;10,90;;;;;
;01.026.000001;30.003.000008.SER;Muro divisório com bloco de concreto 14x19x39 cm, e=14 cm, altura 1,80 m, assentado sobre sapata corrida com argamassa mista de cimento, cal hidratada e areia sem peneirar traço 1:0,5:8;MOD;Servente;H;;1,00;9,47;1,00;1,00;64,11;;9,470000;;;6,77;;64,11;;;;;
;25.007.000009;30.003.000008.SER;Muro divisório com bloco de concreto 14x19x39 cm, e=14 cm, altura 1,80 m, assentado sobre sapata corrida com argamassa mista de cimento, cal hidratada e areia sem peneirar traço 1:0,5:8;MAT;Prego com cabeça 18 x 27 (diâmetro: 3,40 mm / comprimento: 62,1 mm);KG;;1,00;0,21;1,00;1,00;0,63;0,210000;;;;3,00;0,63;;;;;;
;05.001.000007;30.003.000008.SER;Muro divisório com bloco de concreto 14x19x39 cm, e=14 cm, altura 1,80 m, assentado sobre sapata corrida com argamassa mista de cimento, cal hidratada e areia sem peneirar traço 1:0,5:8;MAT;Bloco de concreto de vedação para receber revestimento (altura: 190 mm / comprimento: 390 mm / largura: 140 mm);UN;;1,00;28,00;1,00;1,00;84,00;28,000000;;;;3,00;84,00;;;;;;
;30.004.000075.SER;30.004.000075.SER;Irrigação de área plantada diária com caminhão irrigadeira;;Irrigação de área plantada diária com caminhão irrigadeira;m²;1,00;1,00;;1,00;1,00;;Produção horária da equipe:;;1,00;;;0,14;0,03;0,00;- ;0,17;0,15;0,32
;29.002.000022;30.004.000075.SER;Irrigação de área plantada diária com caminhão irrigadeira;MAT;Pneu 9x20x14 com câmara;UN;;1,00;0,00;1,00;1,00;0,00;0,000003;;;;3,00;0,00;;;;;;
;12.029.000004;30.004.000075.SER;Irrigação de área plantada diária com caminhão irrigadeira;MAT;Graxa;KG;;1,00;0,00;1,00;1,00;0,00;0,000008;;;;3,00;0,00;;;;;;
;12.031.000002;30.004.000075.SER;Irrigação de área plantada diária com caminhão irrigadeira;MAT;Óleo diesel;L;;1,00;0,04;1,00;1,00;0,12;0,040264;;;;3,00;0,12;;;;;;
;28.001.000001;30.004.000075.SER;Irrigação de área plantada diária com caminhão irrigadeira;MAT;Água;M³;;1,00;0,01;1,00;1,00;0,02;0,007500;;;;3,00;0,02;;;;;;
;01.001.000001;30.004.000075.SER;Irrigação de área plantada diária com caminhão irrigadeira;MOD;Ajudante;H;;1,00;0,00;1,00;1,00;0,02;;0,002500;;;6,77;;0,02;;;;;
;01.030.000001;30.004.000075.SER;Irrigação de área plantada diária com caminhão irrigadeira;MOD;Motorista de caminhão;H;;1,00;0,00;1,00;1,00;0,01;;0,001303;;;6,77;;0,01;;;;;
;01.036.000015;30.004.000075.SER;Irrigação de área plantada diária com caminhão irrigadeira;EQA;Caminhão truck diesel (capacidade: 8,6 t / potência: 170 CV);UN;;1,00;0,00;1,00;1,00;0,00;;;0,000030;;1,00;;;0,00;;;;
;01.015.000012;30.004.000075.SER;Irrigação de área plantada diária com caminhão irrigadeira;EQA;Tanque irrigador com barra de irrigação e bico de pato (capacidade: 8000 l);UN;;1,00;0,00;1,00;1,00;0,00;;;0,000030;;1,00;;;0,00;;;;
;30.004.000005.SER;30.004.000005.SER;Manutenção de área verde mensal de canteiro (faixa de área: de até 7.000 m²);;Manutenção de área verde mensal de canteiro (faixa de área: de até 7.000 m²);m²;1,00;1,00;;1,00;1,00;;Produção horária da equipe:;;1,00;;;- ;0,60;- ;- ;0,60;0,53;1,13
;01.014.000001;30.004.000005.SER;Manutenção de área verde mensal de canteiro (faixa de área: de até 7.000 m²);MOD;Jardineiro;H;;1,00;0,03;1,00;1,00;0,20;;0,029000;;;6,77;;0,20;;;;;
;01.026.000001;30.004.000005.SER;Manutenção de área verde mensal de canteiro (faixa de área: de até 7.000 m²);MOD;Servente;H;;1,00;0,06;1,00;1,00;0,40;;0,059000;;;6,77;;0,40;;;;;
;30.004.000081.SER;30.004.000081.SER;Manutenção de área verde mensal para poda e limpeza de árvore e arbusto;;Manutenção de área verde mensal para poda e limpeza de árvore e arbusto;m²;1,00;1,00;;1,00;1,00;;Produção horária da equipe:;;1,00;;;- ;0,01;- ;- ;0,01;0,01;0,03
;01.014.000001;30.004.000081.SER;Manutenção de área verde mensal para poda e limpeza de árvore e arbusto;MOD;Jardineiro;H;;1,00;0,00;1,00;1,00;0,01;;0,002000;;;6,77;;0,01;;;;;
;30.004.000082.SER;30.004.000082.SER;Manutenção de área verde, cobertura com terra vegetal para área gramada;;Manutenção de área verde, cobertura com terra vegetal para área gramada;Ha;1,00;1,00;;1,00;1,00;;Produção horária da equipe:;;1,00;;;600,00;941,05;- ;- ;1.541,05;1.374,23;2.915,28
;24.001.000005;30.004.000082.SER;Manutenção de área verde, cobertura com terra vegetal para área gramada;MAT;Terra comum vegetal preta;M³;;1,00;200,00;1,00;1,00;600,00;200,000000;;;;3,00;600,00;;;;;;
;01.026.000001;30.004.000082.SER;Manutenção de área verde, cobertura com terra vegetal para área gramada;MOD;Servente;H;;1,00;139,00;1,00;1,00;941,05;;139,000000;;;6,77;;941,05;;;;;
;30.004.000083.SER;30.004.000083.SER;Protetor para ávores;;Protetor para ávores;un;1,00;1,00;;1,00;1,00;;Produção horária da equipe:;;1,00;;;27,00;10,83;- ;- ;37,83;33,74;71,57
;01.011.000001;30.004.000083.SER;Protetor para ávores;MOD;Armador;H;;1,00;0,80;1,00;1,00;5,42;;0,800000;;;6,77;;5,42;;;;;
;01.001.000002;30.004.000083.SER;Protetor para ávores;MOD;Ajudante de armador;H;;1,00;0,80;1,00;1,00;5,42;;0,800000;;;6,77;;5,42;;;;;
;07.007.000005;30.004.000083.SER;Protetor para ávores;MAT;Aço CA-25 Ø 10,0 mm, em barra, massa nominal 0,617 kg/m;KG;;1,00;1,00;1,00;1,00;3,00;1,000000;;;;3,00;3,00;;;;;;
;07.009.000002;30.004.000083.SER;Protetor para ávores;MAT;Arame galvanizado (bitola: 12 BWG);KG;;1,00;8,00;1,00;1,00;24,00;8,000000;;;;3,00;24,00;;;;;;
;30.004.000084.SER;30.004.000084.SER;Hidrossemeadura de terrenos;;Hidrossemeadura de terrenos;Ha;1,00;1,00;;1,00;1,00;;Produção horária da equipe:;;1,00;;;- ;- ;- ;1,00;1,00;0,89;1,89
;01.005.000001;30.004.000084.SER;Hidrossemeadura de terrenos;SET;Serviços de hidrossemeadura;HA;;1,00;1,00;1,00;1,00;1,00;;;;1,000000;1,00;;;;1,00;;;
;30.004.000006.SER;30.004.000006.SER;Plantio de grama batatais em placas de 40 x 40 cm ;;Plantio de grama batatais em placas de 40 x 40 cm ;m²;1,00;1,00;;1,00;1,00;;Produção horária da equipe:;;1,00;;;4,07;1,08;- ;- ;5,15;4,59;9,74
;01.026.000001;30.004.000006.SER;Plantio de grama batatais em placas de 40 x 40 cm ;MOD;Servente;H;;1,00;0,08;1,00;1,00;0,54;;0,080000;;;6,77;;0,54;;;;;
;01.014.000001;30.004.000006.SER;Plantio de grama batatais em placas de 40 x 40 cm ;MOD;Jardineiro;H;;1,00;0,08;1,00;1,00;0,54;;0,080000;;;6,77;;0,54;;;;;
;24.001.000075;30.004.000006.SER;Plantio de grama batatais em placas de 40 x 40 cm ;MAT;Fosfato de rochas;KG;;1,00;0,10;1,00;1,00;0,30;0,100000;;;;3,00;0,30;;;;;;
;24.001.000007;30.004.000006.SER;Plantio de grama batatais em placas de 40 x 40 cm ;MAT;Adubo orgânico curtido - esterco;M³;;1,00;0,01;1,00;1,00;0,02;0,005000;;;;3,00;0,02;;;;;;
;24.001.000006;30.004.000006.SER;Plantio de grama batatais em placas de 40 x 40 cm ;MAT;Adubo mineral NPK com formulação 10 - 10 - 10;KG;;1,00;0,10;1,00;1,00;0,30;0,100000;;;;3,00;0,30;;;;;;
;03.002.000012;30.004.000006.SER;Plantio de grama batatais em placas de 40 x 40 cm ;MAT;Calcário dolomítico;KG;;1,00;0,15;1,00;1,00;0,45;0,150000;;;;3,00;0,45;;;;;;
;24.001.000004;30.004.000006.SER;Plantio de grama batatais em placas de 40 x 40 cm ;MAT;Grama batatais em placas com nome científico de PASPALUM NOTATUM;M²;;1,00;1,00;1,00;1,00;3,00;1,000000;;;;3,00;3,00;;;;;;
;30.004.000007.SER;30.004.000007.SER;Plantio de grama são carlos em placas de 40 x 40 cm ;;Plantio de grama são carlos em placas de 40 x 40 cm ;m²;1,00;1,00;;1,00;1,00;;Produção horária da equipe:;;1,00;;;4,07;1,08;- ;- ;5,15;4,59;9,74
;01.026.000001;30.004.000007.SER;Plantio de grama são carlos em placas de 40 x 40 cm ;MOD;Servente;H;;1,00;0,08;1,00;1,00;0,54;;0,080000;;;6,77;;0,54;;;;;
;24.001.000007;30.004.000007.SER;Plantio de grama são carlos em placas de 40 x 40 cm ;MAT;Adubo orgânico curtido - esterco;M³;;1,00;0,01;1,00;1,00;0,02;0,005000;;;;3,00;0,02;;;;;;
;24.001.000006;30.004.000007.SER;Plantio de grama são carlos em placas de 40 x 40 cm ;MAT;Adubo mineral NPK com formulação 10 - 10 - 10;KG;;1,00;0,10;1,00;1,00;0,30;0,100000;;;;3,00;0,30;;;;;;
;24.001.000075;30.004.000007.SER;Plantio de grama são carlos em placas de 40 x 40 cm ;MAT;Fosfato de rochas;KG;;1,00;0,10;1,00;1,00;0,30;0,100000;;;;3,00;0,30;;;;;;
;03.002.000012;30.004.000007.SER;Plantio de grama são carlos em placas de 40 x 40 cm ;MAT;Calcário dolomítico;KG;;1,00;0,15;1,00;1,00;0,45;0,150000;;;;3,00;0,45;;;;;;
;24.001.000003;30.004.000007.SER;Plantio de grama são carlos em placas de 40 x 40 cm ;MAT;Grama são carlos em placas com nome científico de AXONOPUS OBTUSIFOLIUS;M²;;1,00;1,00;1,00;1,00;3,00;1,000000;;;;3,00;3,00;;;;;;
;01.014.000001;30.004.000007.SER;Plantio de grama são carlos em placas de 40 x 40 cm ;MOD;Jardineiro;H;;1,00;0,08;1,00;1,00;0,54;;0,080000;;;6,77;;0,54;;;;;
;30.004.000008.SER;30.004.000008.SER;Plantio de grama preta, em mudas em canteiro de 25 cm de profundidade ;;Plantio de grama preta, em mudas em canteiro de 25 cm de profundidade ;m²;1,00;1,00;;1,00;1,00;;Produção horária da equipe:;;1,00;;;4,07;1,62;- ;- ;5,69;5,07;10,76
;24.001.000075;30.004.000008.SER;Plantio de grama preta, em mudas em canteiro de 25 cm de profundidade ;MAT;Fosfato de rochas;KG;;1,00;0,10;1,00;1,00;0,30;0,100000;;;;3,00;0,30;;;;;;
;01.014.000001;30.004.000008.SER;Plantio de grama preta, em mudas em canteiro de 25 cm de profundidade ;MOD;Jardineiro;H;;1,00;0,16;1,00;1,00;1,08;;0,160000;;;6,77;;1,08;;;;;
;03.002.000012;30.004.000008.SER;Plantio de grama preta, em mudas em canteiro de 25 cm de profundidade ;MAT;Calcário dolomítico;KG;;1,00;0,15;1,00;1,00;0,45;0,150000;;;;3,00;0,45;;;;;;
;24.001.000007;30.004.000008.SER;Plantio de grama preta, em mudas em canteiro de 25 cm de profundidade ;MAT;Adubo orgânico curtido - esterco;M³;;1,00;0,01;1,00;1,00;0,02;0,005000;;;;3,00;0,02;;;;;;
;24.001.000002;30.004.000008.SER;Plantio de grama preta, em mudas em canteiro de 25 cm de profundidade ;MAT;Grama preta em mudas com nome científico de OPHIOPOGON JAPONICUS;M²;;1,00;1,00;1,00;1,00;3,00;1,000000;;;;3,00;3,00;;;;;;
;01.026.000001;30.004.000008.SER;Plantio de grama preta, em mudas em canteiro de 25 cm de profundidade ;MOD;Servente;H;;1,00;0,08;1,00;1,00;0,54;;0,080000;;;6,77;;0,54;;;;;
;24.001.000006;30.004.000008.SER;Plantio de grama preta, em mudas em canteiro de 25 cm de profundidade ;MAT;Adubo mineral NPK com formulação 10 - 10 - 10;KG;;1,00;0,10;1,00;1,00;0,30;0,100000;;;;3,00;0,30;;;;;;
;30.004.000009.SER;30.004.000009.SER;Plantio de arbusto acalifa com altura 0,50 a 0,70 m;em cava de 60 x 60 x 60 cm ;;Plantio de arbusto acalifa com altura 0,50 a 0,70 m;em cava de 60 x 60 x 60 cm ;un;1,00;1,00;;1,00;1,00;;Produção horária da equipe:;;1,00;;;3,78;1,22;- ;- ;5,00;4,45;9,45
;24.001.000075;30.004.000009.SER;Plantio de arbusto acalifa com altura 0,50 a 0,70 m;em cava de 60 x 60 x 60 cm ;MAT;Fosfato de rochas;KG;;1,00;0,07;1,00;1,00;0,22;0,074000;;;;3,00;0,22;;;;;;
;01.014.000001;30.004.000009.SER;Plantio de arbusto acalifa com altura 0,50 a 0,70 m;em cava de 60 x 60 x 60 cm ;MOD;Jardineiro;H;;1,00;0,09;1,00;1,00;0,61;;0,090000;;;6,77;;0,61;;;;;
;03.002.000012;30.004.000009.SER;Plantio de arbusto acalifa com altura 0,50 a 0,70 m;em cava de 60 x 60 x 60 cm ;MAT;Calcário dolomítico;KG;;1,00;0,07;1,00;1,00;0,22;0,074000;;;;3,00;0,22;;;;;;
;24.001.000007;30.004.000009.SER;Plantio de arbusto acalifa com altura 0,50 a 0,70 m;em cava de 60 x 60 x 60 cm ;MAT;Adubo orgânico curtido - esterco;M³;;1,00;0,01;1,00;1,00;0,02;0,005000;;;;3,00;0,02;;;;;;
;24.001.000012;30.004.000009.SER;Plantio de arbusto acalifa com altura 0,50 a 0,70 m;em cava de 60 x 60 x 60 cm ;MAT;Arbusto acalifa com nome científico de ACALYPHA WILKESIANA (altura - intervalo: 0,50/0,70 m);UN;;1,00;1,00;1,00;1,00;3,00;1,000000;;;;3,00;3,00;;;;;;
;24.001.000006;30.004.000009.SER;Plantio de arbusto acalifa com altura 0,50 a 0,70 m;em cava de 60 x 60 x 60 cm ;MAT;Adubo mineral NPK com formulação 10 - 10 - 10;KG;;1,00;0,07;1,00;1,00;0,22;0,074000;;;;3,00;0,22;;;;;;
;24.001.000005;30.004.000009.SER;Plantio de arbusto acalifa com altura 0,50 a 0,70 m;em cava de 60 x 60 x 60 cm ;MAT;Terra comum vegetal preta;M³;;1,00;0,03;1,00;1,00;0,10;0,032000;;;;3,00;0,10;;;;;;
;01.026.000001;30.004.000009.SER;Plantio de arbusto acalifa com altura 0,50 a 0,70 m;em cava de 60 x 60 x 60 cm ;MOD;Servente;H;;1,00;0,09;1,00;1,00;0,61;;0,090000;;;6,77;;0,61;;;;;
;30.004.000010.SER;30.004.000010.SER;Plantio de arbusto azalea com altura 0,50 a 0,70 m;em cava de 60 x 60 x 60 cm ;;Plantio de arbusto azalea com altura 0,50 a 0,70 m;em cava de 60 x 60 x 60 cm ;un;1,00;1,00;;1,00;1,00;;Produção horária da equipe:;;1,00;;;3,78;1,22;- ;- ;5,00;4,45;9,45
;24.001.000075;30.004.000010.SER;Plantio de arbusto azalea com altura 0,50 a 0,70 m;em cava de 60 x 60 x 60 cm ;MAT;Fosfato de rochas;KG;;1,00;0,07;1,00;1,00;0,22;0,074000;;;;3,00;0,22;;;;;;
;01.014.000001;30.004.000010.SER;Plantio de arbusto azalea com altura 0,50 a 0,70 m;em cava de 60 x 60 x 60 cm ;MOD;Jardineiro;H;;1,00;0,09;1,00;1,00;0,61;;0,090000;;;6,77;;0,61;;;;;
;24.001.000006;30.004.000010.SER;Plantio de arbusto azalea com altura 0,50 a 0,70 m;em cava de 60 x 60 x 60 cm ;MAT;Adubo mineral NPK com formulação 10 - 10 - 10;KG;;1,00;0,07;1,00;1,00;0,22;0,074000;;;;3,00;0,22;;;;;;
;01.026.000001;30.004.000010.SER;Plantio de arbusto azalea com altura 0,50 a 0,70 m;em cava de 60 x 60 x 60 cm ;MOD;Servente;H;;1,00;0,09;1,00;1,00;0,61;;0,090000;;;6,77;;0,61;;;;;
;03.002.000012;30.004.000010.SER;Plantio de arbusto azalea com altura 0,50 a 0,70 m;em cava de 60 x 60 x 60 cm ;MAT;Calcário dolomítico;KG;;1,00;0,07;1,00;1,00;0,22;0,074000;;;;3,00;0,22;;;;;;
;24.001.000005;30.004.000010.SER;Plantio de arbusto azalea com altura 0,50 a 0,70 m;em cava de 60 x 60 x 60 cm ;MAT;Terra comum vegetal preta;M³;;1,00;0,03;1,00;1,00;0,10;0,032000;;;;3,00;0,10;;;;;;
;24.001.000007;30.004.000010.SER;Plantio de arbusto azalea com altura 0,50 a 0,70 m;em cava de 60 x 60 x 60 cm ;MAT;Adubo orgânico curtido - esterco;M³;;1,00;0,01;1,00;1,00;0,02;0,005000;;;;3,00;0,02;;;;;;
;24.001.000013;30.004.000010.SER;Plantio de arbusto azalea com altura 0,50 a 0,70 m;em cava de 60 x 60 x 60 cm ;MAT;Arbusto azaleia com nome científico de RHODODENDRON INDICUM (altura - intervalo: 0,50/0,70 m);UN;;1,00;1,00;1,00;1,00;3,00;1,000000;;;;3,00;3,00;;;;;;
;30.004.000011.SER;30.004.000011.SER;Plantio de arbusto bela emília com altura 0,50 a 0,70 m;em cava de 60 x 60 x 60 cm ;;Plantio de arbusto bela emília com altura 0,50 a 0,70 m;em cava de 60 x 60 x 60 cm ;un;1,00;1,00;;1,00;1,00;;Produção horária da equipe:;;1,00;;;3,78;1,22;- ;- ;5,00;4,45;9,45
;24.001.000007;30.004.000011.SER;Plantio de arbusto bela emília com altura 0,50 a 0,70 m;em cava de 60 x 60 x 60 cm ;MAT;Adubo orgânico curtido - esterco;M³;;1,00;0,01;1,00;1,00;0,02;0,005000;;;;3,00;0,02;;;;;;
;01.026.000001;30.004.000011.SER;Plantio de arbusto bela emília com altura 0,50 a 0,70 m;em cava de 60 x 60 x 60 cm ;MOD;Servente;H;;1,00;0,09;1,00;1,00;0,61;;0,090000;;;6,77;;0,61;;;;;
;03.002.000012;30.004.000011.SER;Plantio de arbusto bela emília com altura 0,50 a 0,70 m;em cava de 60 x 60 x 60 cm ;MAT;Calcário dolomítico;KG;;1,00;0,07;1,00;1,00;0,22;0,074000;;;;3,00;0,22;;;;;;
;24.001.000075;30.004.000011.SER;Plantio de arbusto bela emília com altura 0,50 a 0,70 m;em cava de 60 x 60 x 60 cm ;MAT;Fosfato de rochas;KG;;1,00;0,07;1,00;1,00;0,22;0,074000;;;;3,00;0,22;;;;;;
;01.014.000001;30.004.000011.SER;Plantio de arbusto bela emília com altura 0,50 a 0,70 m;em cava de 60 x 60 x 60 cm ;MOD;Jardineiro;H;;1,00;0,09;1,00;1,00;0,61;;0,090000;;;6,77;;0,61;;;;;
;24.001.000005;30.004.000011.SER;Plantio de arbusto bela emília com altura 0,50 a 0,70 m;em cava de 60 x 60 x 60 cm ;MAT;Terra comum vegetal preta;M³;;1,00;0,03;1,00;1,00;0,10;0,032000;;;;3,00;0,10;;;;;;
;24.001.000014;30.004.000011.SER;Plantio de arbusto bela emília com altura 0,50 a 0,70 m;em cava de 60 x 60 x 60 cm ;MAT;Arbusto bela emilia com nome científico de PLUMBAGO CAPENSIS (altura - intervalo: 0,50/0,70 m);UN;;1,00;1,00;1,00;1,00;3,00;1,000000;;;;3,00;3,00;;;;;;
;24.001.000006;30.004.000011.SER;Plantio de arbusto bela emília com altura 0,50 a 0,70 m;em cava de 60 x 60 x 60 cm ;MAT;Adubo mineral NPK com formulação 10 - 10 - 10;KG;;1,00;0,07;1,00;1,00;0,22;0,074000;;;;3,00;0,22;;;;;;
;30.004.000012.SER;30.004.000012.SER;Plantio de arbusto bico de papagaio com altura 0,50 a 0,70 m;em cava de 60 x 60 x 60 cm ;;Plantio de arbusto bico de papagaio com altura 0,50 a 0,70 m;em cava de 60 x 60 x 60 cm ;un;1,00;1,00;;1,00;1,00;;Produção horária da equipe:;;1,00;;;3,78;1,22;- ;- ;5,00;4,45;9,45
;03.002.000012;30.004.000012.SER;Plantio de arbusto bico de papagaio com altura 0,50 a 0,70 m;em cava de 60 x 60 x 60 cm ;MAT;Calcário dolomítico;KG;;1,00;0,07;1,00;1,00;0,22;0,074000;;;;3,00;0,22;;;;;;
;24.001.000075;30.004.000012.SER;Plantio de arbusto bico de papagaio com altura 0,50 a 0,70 m;em cava de 60 x 60 x 60 cm ;MAT;Fosfato de rochas;KG;;1,00;0,07;1,00;1,00;0,22;0,074000;;;;3,00;0,22;;;;;;
;24.001.000006;30.004.000012.SER;Plantio de arbusto bico de papagaio com altura 0,50 a 0,70 m;em cava de 60 x 60 x 60 cm ;MAT;Adubo mineral NPK com formulação 10 - 10 - 10;KG;;1,00;0,07;1,00;1,00;0,22;0,074000;;;;3,00;0,22;;;;;;
;24.001.000007;30.004.000012.SER;Plantio de arbusto bico de papagaio com altura 0,50 a 0,70 m;em cava de 60 x 60 x 60 cm ;MAT;Adubo orgânico curtido - esterco;M³;;1,00;0,01;1,00;1,00;0,02;0,005000;;;;3,00;0,02;;;;;;
;01.026.000001;30.004.000012.SER;Plantio de arbusto bico de papagaio com altura 0,50 a 0,70 m;em cava de 60 x 60 x 60 cm ;MOD;Servente;H;;1,00;0,09;1,00;1,00;0,61;;0,090000;;;6,77;;0,61;;;;;
;24.001.000005;30.004.000012.SER;Plantio de arbusto bico de papagaio com altura 0,50 a 0,70 m;em cava de 60 x 60 x 60 cm ;MAT;Terra comum vegetal preta;M³;;1,00;0,03;1,00;1,00;0,10;0,032000;;;;3,00;0,10;;;;;;
;01.014.000001;30.004.000012.SER;Plantio de arbusto bico de papagaio com altura 0,50 a 0,70 m;em cava de 60 x 60 x 60 cm ;MOD;Jardineiro;H;;1,00;0,09;1,00;1,00;0,61;;0,090000;;;6,77;;0,61;;;;;
;24.001.000015;30.004.000012.SER;Plantio de arbusto bico de papagaio com altura 0,50 a 0,70 m;em cava de 60 x 60 x 60 cm ;MAT;Arbusto bico de papagaio com nome científico de EUPHORBIA PULCHERRIMA ( altura - intervalo: 0,50/0,70 m);UN;;1,00;1,00;1,00;1,00;3,00;1,000000;;;;3,00;3,00;;;;;;
;30.004.000013.SER;30.004.000013.SER;Plantio de arbusto hibisco com altura 0,50 a 0,70 m;em cava de 60 x 60 x 60 cm ;;Plantio de arbusto hibisco com altura 0,50 a 0,70 m;em cava de 60 x 60 x 60 cm ;un;1,00;1,00;;1,00;1,00;;Produção horária da equipe:;;1,00;;;3,78;1,22;- ;- ;5,00;4,45;9,45
;24.001.000016;30.004.000013.SER;Plantio de arbusto hibisco com altura 0,50 a 0,70 m;em cava de 60 x 60 x 60 cm ;MAT;Arbusto hibisco com nome científico de HIBISCUS ROSA SINESIS (altura - intervalo: 0,50/0,70 m);UN;;1,00;1,00;1,00;1,00;3,00;1,000000;;;;3,00;3,00;;;;;;
;01.014.000001;30.004.000013.SER;Plantio de arbusto hibisco com altura 0,50 a 0,70 m;em cava de 60 x 60 x 60 cm ;MOD;Jardineiro;H;;1,00;0,09;1,00;1,00;0,61;;0,090000;;;6,77;;0,61;;;;;
;24.001.000006;30.004.000013.SER;Plantio de arbusto hibisco com altura 0,50 a 0,70 m;em cava de 60 x 60 x 60 cm ;MAT;Adubo mineral NPK com formulação 10 - 10 - 10;KG;;1,00;0,07;1,00;1,00;0,22;0,074000;;;;3,00;0,22;;;;;;
;24.001.000007;30.004.000013.SER;Plantio de arbusto hibisco com altura 0,50 a 0,70 m;em cava de 60 x 60 x 60 cm ;MAT;Adubo orgânico curtido - esterco;M³;;1,00;0,01;1,00;1,00;0,02;0,005000;;;;3,00;0,02;;;;;;
;03.002.000012;30.004.000013.SER;Plantio de arbusto hibisco com altura 0,50 a 0,70 m;em cava de 60 x 60 x 60 cm ;MAT;Calcário dolomítico;KG;;1,00;0,07;1,00;1,00;0,22;0,074000;;;;3,00;0,22;;;;;;
;01.026.000001;30.004.000013.SER;Plantio de arbusto hibisco com altura 0,50 a 0,70 m;em cava de 60 x 60 x 60 cm ;MOD;Servente;H;;1,00;0,09;1,00;1,00;0,61;;0,090000;;;6,77;;0,61;;;;;
;24.001.000005;30.004.000013.SER;Plantio de arbusto hibisco com altura 0,50 a 0,70 m;em cava de 60 x 60 x 60 cm ;MAT;Terra comum vegetal preta;M³;;1,00;0,03;1,00;1,00;0,10;0,032000;;;;3,00;0,10;;;;;;
;24.001.000075;30.004.000013.SER;Plantio de arbusto hibisco com altura 0,50 a 0,70 m;em cava de 60 x 60 x 60 cm ;MAT;Fosfato de rochas;KG;;1,00;0,07;1,00;1,00;0,22;0,074000;;;;3,00;0,22;;;;;;
;30.004.000014.SER;30.004.000014.SER;Plantio de arbusto malvavisco com altura 0,50 a 0,70 m;em cava de 60 x 60 x 60 cm ;;Plantio de arbusto malvavisco com altura 0,50 a 0,70 m;em cava de 60 x 60 x 60 cm ;un;1,00;1,00;;1,00;1,00;;Produção horária da equipe:;;1,00;;;3,78;1,22;- ;- ;5,00;4,45;9,45
;24.001.000005;30.004.000014.SER;Plantio de arbusto malvavisco com altura 0,50 a 0,70 m;em cava de 60 x 60 x 60 cm ;MAT;Terra comum vegetal preta;M³;;1,00;0,03;1,00;1,00;0,10;0,032000;;;;3,00;0,10;;;;;;
;01.014.000001;30.004.000014.SER;Plantio de arbusto malvavisco com altura 0,50 a 0,70 m;em cava de 60 x 60 x 60 cm ;MOD;Jardineiro;H;;1,00;0,09;1,00;1,00;0,61;;0,090000;;;6,77;;0,61;;;;;
;01.026.000001;30.004.000014.SER;Plantio de arbusto malvavisco com altura 0,50 a 0,70 m;em cava de 60 x 60 x 60 cm ;MOD;Servente;H;;1,00;0,09;1,00;1,00;0,61;;0,090000;;;6,77;;0,61;;;;;
;03.002.000012;30.004.000014.SER;Plantio de arbusto malvavisco com altura 0,50 a 0,70 m;em cava de 60 x 60 x 60 cm ;MAT;Calcário dolomítico;KG;;1,00;0,07;1,00;1,00;0,22;0,074000;;;;3,00;0,22;;;;;;
;24.001.000007;30.004.000014.SER;Plantio de arbusto malvavisco com altura 0,50 a 0,70 m;em cava de 60 x 60 x 60 cm ;MAT;Adubo orgânico curtido - esterco;M³;;1,00;0,01;1,00;1,00;0,02;0,005000;;;;3,00;0,02;;;;;;
;24.001.000017;30.004.000014.SER;Plantio de arbusto malvavisco com altura 0,50 a 0,70 m;em cava de 60 x 60 x 60 cm ;MAT;Arbusto malvavisco com nome científico de MALVAVISCUS MOLLIS (altura - intervalo: 0,50/0,70 m);UN;;1,00;1,00;1,00;1,00;3,00;1,000000;;;;3,00;3,00;;;;;;
;24.001.000075;30.004.000014.SER;Plantio de arbusto malvavisco com altura 0,50 a 0,70 m;em cava de 60 x 60 x 60 cm ;MAT;Fosfato de rochas;KG;;1,00;0,07;1,00;1,00;0,22;0,074000;;;;3,00;0,22;;;;;;
;24.001.000006;30.004.000014.SER;Plantio de arbusto malvavisco com altura 0,50 a 0,70 m;em cava de 60 x 60 x 60 cm ;MAT;Adubo mineral NPK com formulação 10 - 10 - 10;KG;;1,00;0,07;1,00;1,00;0,22;0,074000;;;;3,00;0,22;;;;;;
;30.004.000015.SER;30.004.000015.SER;Plantio de arbusto murta de cheiro com altura 0,50 a 0,70 m;em cava de 60 x 60 x 60 cm;;Plantio de arbusto murta de cheiro com altura 0,50 a 0,70 m;em cava de 60 x 60 x 60 cm;un;1,00;1,00;;1,00;1,00;;Produção horária da equipe:;;1,00;;;3,78;1,22;- ;- ;5,00;4,45;9,45
;24.001.000005;30.004.000015.SER;Plantio de arbusto murta de cheiro com altura 0,50 a 0,70 m;em cava de 60 x 60 x 60 cm;MAT;Terra comum vegetal preta;M³;;1,00;0,03;1,00;1,00;0,10;0,032000;;;;3,00;0,10;;;;;;
;01.026.000001;30.004.000015.SER;Plantio de arbusto murta de cheiro com altura 0,50 a 0,70 m;em cava de 60 x 60 x 60 cm;MOD;Servente;H;;1,00;0,09;1,00;1,00;0,61;;0,090000;;;6,77;;0,61;;;;;
;24.001.000075;30.004.000015.SER;Plantio de arbusto murta de cheiro com altura 0,50 a 0,70 m;em cava de 60 x 60 x 60 cm;MAT;Fosfato de rochas;KG;;1,00;0,07;1,00;1,00;0,22;0,074000;;;;3,00;0,22;;;;;;
;03.002.000012;30.004.000015.SER;Plantio de arbusto murta de cheiro com altura 0,50 a 0,70 m;em cava de 60 x 60 x 60 cm;MAT;Calcário dolomítico;KG;;1,00;0,07;1,00;1,00;0,22;0,074000;;;;3,00;0,22;;;;;;
;24.001.000007;30.004.000015.SER;Plantio de arbusto murta de cheiro com altura 0,50 a 0,70 m;em cava de 60 x 60 x 60 cm;MAT;Adubo orgânico curtido - esterco;M³;;1,00;0,01;1,00;1,00;0,02;0,005000;;;;3,00;0,02;;;;;;
;24.001.000018;30.004.000015.SER;Plantio de arbusto murta de cheiro com altura 0,50 a 0,70 m;em cava de 60 x 60 x 60 cm;MAT;Arbusto murta de cheiro com nome científico de MURRAYA EXOTICA (altura - intervalo: 0,50/0,70 m);UN;;1,00;1,00;1,00;1,00;3,00;1,000000;;;;3,00;3,00;;;;;;
;01.014.000001;30.004.000015.SER;Plantio de arbusto murta de cheiro com altura 0,50 a 0,70 m;em cava de 60 x 60 x 60 cm;MOD;Jardineiro;H;;1,00;0,09;1,00;1,00;0,61;;0,090000;;;6,77;;0,61;;;;;
;24.001.000006;30.004.000015.SER;Plantio de arbusto murta de cheiro com altura 0,50 a 0,70 m;em cava de 60 x 60 x 60 cm;MAT;Adubo mineral NPK com formulação 10 - 10 - 10;KG;;1,00;0,07;1,00;1,00;0,22;0,074000;;;;3,00;0,22;;;;;;
;30.004.000016.SER;30.004.000016.SER;Plantio de arbusto piracanta com altura 0,50 a 0,70 m;em cava de 60 x 60 x 60 cm ;;Plantio de arbusto piracanta com altura 0,50 a 0,70 m;em cava de 60 x 60 x 60 cm ;un;1,00;1,00;;1,00;1,00;;Produção horária da equipe:;;1,00;;;3,78;1,22;- ;- ;5,00;4,45;9,45
;01.014.000001;30.004.000016.SER;Plantio de arbusto piracanta com altura 0,50 a 0,70 m;em cava de 60 x 60 x 60 cm ;MOD;Jardineiro;H;;1,00;0,09;1,00;1,00;0,61;;0,090000;;;6,77;;0,61;;;;;
;24.001.000019;30.004.000016.SER;Plantio de arbusto piracanta com altura 0,50 a 0,70 m;em cava de 60 x 60 x 60 cm ;MAT;Arbusto piracanta com nome científico de PYRACANTHA COCCINEA (altura - intervalo: 0,50/0,70 m);UN;;1,00;1,00;1,00;1,00;3,00;1,000000;;;;3,00;3,00;;;;;;
;24.001.000006;30.004.000016.SER;Plantio de arbusto piracanta com altura 0,50 a 0,70 m;em cava de 60 x 60 x 60 cm ;MAT;Adubo mineral NPK com formulação 10 - 10 - 10;KG;;1,00;0,07;1,00;1,00;0,22;0,074000;;;;3,00;0,22;;;;;;
;24.001.000007;30.004.000016.SER;Plantio de arbusto piracanta com altura 0,50 a 0,70 m;em cava de 60 x 60 x 60 cm ;MAT;Adubo orgânico curtido - esterco;M³;;1,00;0,01;1,00;1,00;0,02;0,005000;;;;3,00;0,02;;;;;;
;03.002.000012;30.004.000016.SER;Plantio de arbusto piracanta com altura 0,50 a 0,70 m;em cava de 60 x 60 x 60 cm ;MAT;Calcário dolomítico;KG;;1,00;0,07;1,00;1,00;0,22;0,074000;;;;3,00;0,22;;;;;;
;01.026.000001;30.004.000016.SER;Plantio de arbusto piracanta com altura 0,50 a 0,70 m;em cava de 60 x 60 x 60 cm ;MOD;Servente;H;;1,00;0,09;1,00;1,00;0,61;;0,090000;;;6,77;;0,61;;;;;
;24.001.000075;30.004.000016.SER;Plantio de arbusto piracanta com altura 0,50 a 0,70 m;em cava de 60 x 60 x 60 cm ;MAT;Fosfato de rochas;KG;;1,00;0,07;1,00;1,00;0,22;0,074000;;;;3,00;0,22;;;;;;
;24.001.000005;30.004.000016.SER;Plantio de arbusto piracanta com altura 0,50 a 0,70 m;em cava de 60 x 60 x 60 cm ;MAT;Terra comum vegetal preta;M³;;1,00;0,03;1,00;1,00;0,10;0,032000;;;;3,00;0,10;;;;;;
;30.004.000017.SER;30.004.000017.SER;Plantio de arbusto sheflera com altura 0,50 a 0,70 m;em cava de 60 x 60 x 60 cm ;;Plantio de arbusto sheflera com altura 0,50 a 0,70 m;em cava de 60 x 60 x 60 cm ;un;1,00;1,00;;1,00;1,00;;Produção horária da equipe:;;1,00;;;3,78;1,22;- ;- ;5,00;4,45;9,45
;24.001.000007;30.004.000017.SER;Plantio de arbusto sheflera com altura 0,50 a 0,70 m;em cava de 60 x 60 x 60 cm ;MAT;Adubo orgânico curtido - esterco;M³;;1,00;0,01;1,00;1,00;0,02;0,005000;;;;3,00;0,02;;;;;;
;24.001.000006;30.004.000017.SER;Plantio de arbusto sheflera com altura 0,50 a 0,70 m;em cava de 60 x 60 x 60 cm ;MAT;Adubo mineral NPK com formulação 10 - 10 - 10;KG;;1,00;0,07;1,00;1,00;0,22;0,074000;;;;3,00;0,22;;;;;;
;24.001.000005;30.004.000017.SER;Plantio de arbusto sheflera com altura 0,50 a 0,70 m;em cava de 60 x 60 x 60 cm ;MAT;Terra comum vegetal preta;M³;;1,00;0,03;1,00;1,00;0,10;0,032000;;;;3,00;0,10;;;;;;
;01.014.000001;30.004.000017.SER;Plantio de arbusto sheflera com altura 0,50 a 0,70 m;em cava de 60 x 60 x 60 cm ;MOD;Jardineiro;H;;1,00;0,09;1,00;1,00;0,61;;0,090000;;;6,77;;0,61;;;;;
;24.001.000075;30.004.000017.SER;Plantio de arbusto sheflera com altura 0,50 a 0,70 m;em cava de 60 x 60 x 60 cm ;MAT;Fosfato de rochas;KG;;1,00;0,07;1,00;1,00;0,22;0,074000;;;;3,00;0,22;;;;;;
;01.026.000001;30.004.000017.SER;Plantio de arbusto sheflera com altura 0,50 a 0,70 m;em cava de 60 x 60 x 60 cm ;MOD;Servente;H;;1,00;0,09;1,00;1,00;0,61;;0,090000;;;6,77;;0,61;;;;;
;03.002.000012;30.004.000017.SER;Plantio de arbusto sheflera com altura 0,50 a 0,70 m;em cava de 60 x 60 x 60 cm ;MAT;Calcário dolomítico;KG;;1,00;0,07;1,00;1,00;0,22;0,074000;;;;3,00;0,22;;;;;;
;24.001.000020;30.004.000017.SER;Plantio de arbusto sheflera com altura 0,50 a 0,70 m;em cava de 60 x 60 x 60 cm ;MAT;Arbusto sheflera com nome científico de SCHEFFLERA ARBONICOLA (altura - intervalo: 0,50/0,70 m);UN;;1,00;1,00;1,00;1,00;3,00;1,000000;;;;3,00;3,00;;;;;;
;30.004.000018.SER;30.004.000018.SER;Plantio de árvore frutífera abacateiro com altura 0,50 a 1,00 m;em cava de 80 x 80 x 80 cm ;;Plantio de árvore frutífera abacateiro com altura 0,50 a 1,00 m;em cava de 80 x 80 x 80 cm ;un;1,00;1,00;;1,00;1,00;;Produção horária da equipe:;;1,00;;;10,98;9,55;- ;- ;20,53;18,31;38,84
;24.001.000006;30.004.000018.SER;Plantio de árvore frutífera abacateiro com altura 0,50 a 1,00 m;em cava de 80 x 80 x 80 cm ;MAT;Adubo mineral NPK com formulação 10 - 10 - 10;KG;;1,00;0,80;1,00;1,00;2,40;0,800000;;;;3,00;2,40;;;;;;
;03.001.000008;30.004.000018.SER;Plantio de árvore frutífera abacateiro com altura 0,50 a 1,00 m;em cava de 80 x 80 x 80 cm ;MAT;Areia lavada tipo média;M³;;1,00;0,01;1,00;1,00;0,02;0,006400;;;;3,00;0,02;;;;;;
;24.001.000005;30.004.000018.SER;Plantio de árvore frutífera abacateiro com altura 0,50 a 1,00 m;em cava de 80 x 80 x 80 cm ;MAT;Terra comum vegetal preta;M³;;1,00;0,21;1,00;1,00;0,62;0,205000;;;;3,00;0,62;;;;;;
;24.001.000021;30.004.000018.SER;Plantio de árvore frutífera abacateiro com altura 0,50 a 1,00 m;em cava de 80 x 80 x 80 cm ;MAT;Árvore frutífera abacate com nome científico de PERSEA AMERICANA (altura - intervalo: 0,50/1,00 m);UN;;1,00;1,00;1,00;1,00;3,00;1,000000;;;;3,00;3,00;;;;;;
;01.014.000001;30.004.000018.SER;Plantio de árvore frutífera abacateiro com altura 0,50 a 1,00 m;em cava de 80 x 80 x 80 cm ;MOD;Jardineiro;H;;1,00;0,23;1,00;1,00;1,56;;0,230000;;;6,77;;1,56;;;;;
;24.001.000075;30.004.000018.SER;Plantio de árvore frutífera abacateiro com altura 0,50 a 1,00 m;em cava de 80 x 80 x 80 cm ;MAT;Fosfato de rochas;KG;;1,00;0,80;1,00;1,00;2,40;0,800000;;;;3,00;2,40;;;;;;
;03.002.000012;30.004.000018.SER;Plantio de árvore frutífera abacateiro com altura 0,50 a 1,00 m;em cava de 80 x 80 x 80 cm ;MAT;Calcário dolomítico;KG;;1,00;0,80;1,00;1,00;2,40;0,800000;;;;3,00;2,40;;;;;;
;01.026.000001;30.004.000018.SER;Plantio de árvore frutífera abacateiro com altura 0,50 a 1,00 m;em cava de 80 x 80 x 80 cm ;MOD;Servente;H;;1,00;1,18;1,00;1,00;7,99;;1,180000;;;6,77;;7,99;;;;;
;24.001.000007;30.004.000018.SER;Plantio de árvore frutífera abacateiro com altura 0,50 a 1,00 m;em cava de 80 x 80 x 80 cm ;MAT;Adubo orgânico curtido - esterco;M³;;1,00;0,05;1,00;1,00;0,15;0,050000;;;;3,00;0,15;;;;;;
;30.004.000019.SER;30.004.000019.SER;Plantio de árvore frutífera pitangueira com altura 0,50 a 1,00 m;em cava de 80 x 80 x 80 cm ;;Plantio de árvore frutífera pitangueira com altura 0,50 a 1,00 m;em cava de 80 x 80 x 80 cm ;un;1,00;1,00;;1,00;1,00;;Produção horária da equipe:;;1,00;;;10,98;9,55;- ;- ;20,53;18,31;38,84
;03.002.000012;30.004.000019.SER;Plantio de árvore frutífera pitangueira com altura 0,50 a 1,00 m;em cava de 80 x 80 x 80 cm ;MAT;Calcário dolomítico;KG;;1,00;0,80;1,00;1,00;2,40;0,800000;;;;3,00;2,40;;;;;;
;01.014.000001;30.004.000019.SER;Plantio de árvore frutífera pitangueira com altura 0,50 a 1,00 m;em cava de 80 x 80 x 80 cm ;MOD;Jardineiro;H;;1,00;0,23;1,00;1,00;1,56;;0,230000;;;6,77;;1,56;;;;;
;24.001.000006;30.004.000019.SER;Plantio de árvore frutífera pitangueira com altura 0,50 a 1,00 m;em cava de 80 x 80 x 80 cm ;MAT;Adubo mineral NPK com formulação 10 - 10 - 10;KG;;1,00;0,80;1,00;1,00;2,40;0,800000;;;;3,00;2,40;;;;;;
;01.026.000001;30.004.000019.SER;Plantio de árvore frutífera pitangueira com altura 0,50 a 1,00 m;em cava de 80 x 80 x 80 cm ;MOD;Servente;H;;1,00;1,18;1,00;1,00;7,99;;1,180000;;;6,77;;7,99;;;;;
;03.001.000008;30.004.000019.SER;Plantio de árvore frutífera pitangueira com altura 0,50 a 1,00 m;em cava de 80 x 80 x 80 cm ;MAT;Areia lavada tipo média;M³;;1,00;0,01;1,00;1,00;0,02;0,006400;;;;3,00;0,02;;;;;;
;24.001.000007;30.004.000019.SER;Plantio de árvore frutífera pitangueira com altura 0,50 a 1,00 m;em cava de 80 x 80 x 80 cm ;MAT;Adubo orgânico curtido - esterco;M³;;1,00;0,05;1,00;1,00;0,15;0,050000;;;;3,00;0,15;;;;;;
;24.001.000075;30.004.000019.SER;Plantio de árvore frutífera pitangueira com altura 0,50 a 1,00 m;em cava de 80 x 80 x 80 cm ;MAT;Fosfato de rochas;KG;;1,00;0,80;1,00;1,00;2,40;0,800000;;;;3,00;2,40;;;;;;
;24.001.000005;30.004.000019.SER;Plantio de árvore frutífera pitangueira com altura 0,50 a 1,00 m;em cava de 80 x 80 x 80 cm ;MAT;Terra comum vegetal preta;M³;;1,00;0,21;1,00;1,00;0,62;0,205000;;;;3,00;0,62;;;;;;
;24.001.000022;30.004.000019.SER;Plantio de árvore frutífera pitangueira com altura 0,50 a 1,00 m;em cava de 80 x 80 x 80 cm ;MAT;Árvore frutífera pitangueira com nome científico de EUGENIA UNIFLORA (altura - intervalo: 0,50/1,00 m);UN;;1,00;1,00;1,00;1,00;3,00;1,000000;;;;3,00;3,00;;;;;;
;30.004.000020.SER;30.004.000020.SER;Plantio de árvore frutífera uvaia com altura 0,50 a 1,00 m;em cava de 80 x 80 x 80 cm ;;Plantio de árvore frutífera uvaia com altura 0,50 a 1,00 m;em cava de 80 x 80 x 80 cm ;un;1,00;1,00;;1,00;1,00;;Produção horária da equipe:;;1,00;;;10,98;9,55;- ;- ;20,53;18,31;38,84
;24.001.000006;30.004.000020.SER;Plantio de árvore frutífera uvaia com altura 0,50 a 1,00 m;em cava de 80 x 80 x 80 cm ;MAT;Adubo mineral NPK com formulação 10 - 10 - 10;KG;;1,00;0,80;1,00;1,00;2,40;0,800000;;;;3,00;2,40;;;;;;
;24.001.000007;30.004.000020.SER;Plantio de árvore frutífera uvaia com altura 0,50 a 1,00 m;em cava de 80 x 80 x 80 cm ;MAT;Adubo orgânico curtido - esterco;M³;;1,00;0,05;1,00;1,00;0,15;0,050000;;;;3,00;0,15;;;;;;
;24.001.000023;30.004.000020.SER;Plantio de árvore frutífera uvaia com altura 0,50 a 1,00 m;em cava de 80 x 80 x 80 cm ;MAT;Árvore frutífera uvaia com nome científico de EUGENIA PYRIFORMIS (altura - intervalo: 0,50/1,00 m);UN;;1,00;1,00;1,00;1,00;3,00;1,000000;;;;3,00;3,00;;;;;;
;24.001.000005;30.004.000020.SER;Plantio de árvore frutífera uvaia com altura 0,50 a 1,00 m;em cava de 80 x 80 x 80 cm ;MAT;Terra comum vegetal preta;M³;;1,00;0,21;1,00;1,00;0,62;0,205000;;;;3,00;0,62;;;;;;
;24.001.000075;30.004.000020.SER;Plantio de árvore frutífera uvaia com altura 0,50 a 1,00 m;em cava de 80 x 80 x 80 cm ;MAT;Fosfato de rochas;KG;;1,00;0,80;1,00;1,00;2,40;0,800000;;;;3,00;2,40;;;;;;
;01.026.000001;30.004.000020.SER;Plantio de árvore frutífera uvaia com altura 0,50 a 1,00 m;em cava de 80 x 80 x 80 cm ;MOD;Servente;H;;1,00;1,18;1,00;1,00;7,99;;1,180000;;;6,77;;7,99;;;;;
;01.014.000001;30.004.000020.SER;Plantio de árvore frutífera uvaia com altura 0,50 a 1,00 m;em cava de 80 x 80 x 80 cm ;MOD;Jardineiro;H;;1,00;0,23;1,00;1,00;1,56;;0,230000;;;6,77;;1,56;;;;;
;03.002.000012;30.004.000020.SER;Plantio de árvore frutífera uvaia com altura 0,50 a 1,00 m;em cava de 80 x 80 x 80 cm ;MAT;Calcário dolomítico;KG;;1,00;0,80;1,00;1,00;2,40;0,800000;;;;3,00;2,40;;;;;;
;03.001.000008;30.004.000020.SER;Plantio de árvore frutífera uvaia com altura 0,50 a 1,00 m;em cava de 80 x 80 x 80 cm ;MAT;Areia lavada tipo média;M³;;1,00;0,01;1,00;1,00;0,02;0,006400;;;;3,00;0,02;;;;;;
;30.004.000021.SER;30.004.000021.SER;Plantio de árvore frutífera acerola (cereja das antilhas) com altura 0,50 a 1,00 m;em cava de 80 x 80 x 80 cm ;;Plantio de árvore frutífera acerola (cereja das antilhas) com altura 0,50 a 1,00 m;em cava de 80 x 80 x 80 cm ;un;1,00;1,00;;1,00;1,00;;Produção horária da equipe:;;1,00;;;10,98;9,55;- ;- ;20,53;18,31;38,84
;24.001.000075;30.004.000021.SER;Plantio de árvore frutífera acerola (cereja das antilhas) com altura 0,50 a 1,00 m;em cava de 80 x 80 x 80 cm ;MAT;Fosfato de rochas;KG;;1,00;0,80;1,00;1,00;2,40;0,800000;;;;3,00;2,40;;;;;;
;01.026.000001;30.004.000021.SER;Plantio de árvore frutífera acerola (cereja das antilhas) com altura 0,50 a 1,00 m;em cava de 80 x 80 x 80 cm ;MOD;Servente;H;;1,00;1,18;1,00;1,00;7,99;;1,180000;;;6,77;;7,99;;;;;
;24.001.000007;30.004.000021.SER;Plantio de árvore frutífera acerola (cereja das antilhas) com altura 0,50 a 1,00 m;em cava de 80 x 80 x 80 cm ;MAT;Adubo orgânico curtido - esterco;M³;;1,00;0,05;1,00;1,00;0,15;0,050000;;;;3,00;0,15;;;;;;
;01.014.000001;30.004.000021.SER;Plantio de árvore frutífera acerola (cereja das antilhas) com altura 0,50 a 1,00 m;em cava de 80 x 80 x 80 cm ;MOD;Jardineiro;H;;1,00;0,23;1,00;1,00;1,56;;0,230000;;;6,77;;1,56;;;;;
;24.001.000005;30.004.000021.SER;Plantio de árvore frutífera acerola (cereja das antilhas) com altura 0,50 a 1,00 m;em cava de 80 x 80 x 80 cm ;MAT;Terra comum vegetal preta;M³;;1,00;0,21;1,00;1,00;0,62;0,205000;;;;3,00;0,62;;;;;;
;03.001.000008;30.004.000021.SER;Plantio de árvore frutífera acerola (cereja das antilhas) com altura 0,50 a 1,00 m;em cava de 80 x 80 x 80 cm ;MAT;Areia lavada tipo média;M³;;1,00;0,01;1,00;1,00;0,02;0,006400;;;;3,00;0,02;;;;;;
;03.002.000012;30.004.000021.SER;Plantio de árvore frutífera acerola (cereja das antilhas) com altura 0,50 a 1,00 m;em cava de 80 x 80 x 80 cm ;MAT;Calcário dolomítico;KG;;1,00;0,80;1,00;1,00;2,40;0,800000;;;;3,00;2,40;;;;;;
;24.001.000024;30.004.000021.SER;Plantio de árvore frutífera acerola (cereja das antilhas) com altura 0,50 a 1,00 m;em cava de 80 x 80 x 80 cm ;MAT;Árvore frutífera acerola com nome científico de MALPIGHIA GLABRA (altura - intervalo: 0,50/1,00 m);UN;;1,00;1,00;1,00;1,00;3,00;1,000000;;;;3,00;3,00;;;;;;
;24.001.000006;30.004.000021.SER;Plantio de árvore frutífera acerola (cereja das antilhas) com altura 0,50 a 1,00 m;em cava de 80 x 80 x 80 cm ;MAT;Adubo mineral NPK com formulação 10 - 10 - 10;KG;;1,00;0,80;1,00;1,00;2,40;0,800000;;;;3,00;2,40;;;;;;
;30.004.000022.SER;30.004.000022.SER;Plantio de árvore frutífera ameixeira amarela (nespera) com altura 0,50 a 1,00 m;em cava de 80 x 80 x 80 cm ;;Plantio de árvore frutífera ameixeira amarela (nespera) com altura 0,50 a 1,00 m;em cava de 80 x 80 x 80 cm ;un;1,00;1,00;;1,00;1,00;;Produção horária da equipe:;;1,00;;;10,98;9,55;- ;- ;20,53;18,31;38,84
;24.001.000029;30.004.000022.SER;Plantio de árvore frutífera ameixeira amarela (nespera) com altura 0,50 a 1,00 m;em cava de 80 x 80 x 80 cm ;MAT;Árvore frutífera nespera com nome científico de ERIOBOTRYA JAPONICA (altura - intervalo: 0,50/1,00 m);UN;;1,00;1,00;1,00;1,00;3,00;1,000000;;;;3,00;3,00;;;;;;
;24.001.000005;30.004.000022.SER;Plantio de árvore frutífera ameixeira amarela (nespera) com altura 0,50 a 1,00 m;em cava de 80 x 80 x 80 cm ;MAT;Terra comum vegetal preta;M³;;1,00;0,21;1,00;1,00;0,62;0,205000;;;;3,00;0,62;;;;;;
;01.014.000001;30.004.000022.SER;Plantio de árvore frutífera ameixeira amarela (nespera) com altura 0,50 a 1,00 m;em cava de 80 x 80 x 80 cm ;MOD;Jardineiro;H;;1,00;0,23;1,00;1,00;1,56;;0,230000;;;6,77;;1,56;;;;;
;03.001.000008;30.004.000022.SER;Plantio de árvore frutífera ameixeira amarela (nespera) com altura 0,50 a 1,00 m;em cava de 80 x 80 x 80 cm ;MAT;Areia lavada tipo média;M³;;1,00;0,01;1,00;1,00;0,02;0,006400;;;;3,00;0,02;;;;;;
;24.001.000007;30.004.000022.SER;Plantio de árvore frutífera ameixeira amarela (nespera) com altura 0,50 a 1,00 m;em cava de 80 x 80 x 80 cm ;MAT;Adubo orgânico curtido - esterco;M³;;1,00;0,05;1,00;1,00;0,15;0,050000;;;;3,00;0,15;;;;;;
;24.001.000075;30.004.000022.SER;Plantio de árvore frutífera ameixeira amarela (nespera) com altura 0,50 a 1,00 m;em cava de 80 x 80 x 80 cm ;MAT;Fosfato de rochas;KG;;1,00;0,80;1,00;1,00;2,40;0,800000;;;;3,00;2,40;;;;;;
;24.001.000006;30.004.000022.SER;Plantio de árvore frutífera ameixeira amarela (nespera) com altura 0,50 a 1,00 m;em cava de 80 x 80 x 80 cm ;MAT;Adubo mineral NPK com formulação 10 - 10 - 10;KG;;1,00;0,80;1,00;1,00;2,40;0,800000;;;;3,00;2,40;;;;;;
;03.002.000012;30.004.000022.SER;Plantio de árvore frutífera ameixeira amarela (nespera) com altura 0,50 a 1,00 m;em cava de 80 x 80 x 80 cm ;MAT;Calcário dolomítico;KG;;1,00;0,80;1,00;1,00;2,40;0,800000;;;;3,00;2,40;;;;;;
;01.026.000001;30.004.000022.SER;Plantio de árvore frutífera ameixeira amarela (nespera) com altura 0,50 a 1,00 m;em cava de 80 x 80 x 80 cm ;MOD;Servente;H;;1,00;1,18;1,00;1,00;7,99;;1,180000;;;6,77;;7,99;;;;;
;30.004.000023.SER;30.004.000023.SER;Plantio de árvore frutífera amoreira com altura 0,50 a 1,00 m;em cava de 80 x 80 x 80 cm ;;Plantio de árvore frutífera amoreira com altura 0,50 a 1,00 m;em cava de 80 x 80 x 80 cm ;un;1,00;1,00;;1,00;1,00;;Produção horária da equipe:;;1,00;;;10,98;9,55;- ;- ;20,53;18,31;38,84
;24.001.000007;30.004.000023.SER;Plantio de árvore frutífera amoreira com altura 0,50 a 1,00 m;em cava de 80 x 80 x 80 cm ;MAT;Adubo orgânico curtido - esterco;M³;;1,00;0,05;1,00;1,00;0,15;0,050000;;;;3,00;0,15;;;;;;
;01.026.000001;30.004.000023.SER;Plantio de árvore frutífera amoreira com altura 0,50 a 1,00 m;em cava de 80 x 80 x 80 cm ;MOD;Servente;H;;1,00;1,18;1,00;1,00;7,99;;1,180000;;;6,77;;7,99;;;;;
;01.014.000001;30.004.000023.SER;Plantio de árvore frutífera amoreira com altura 0,50 a 1,00 m;em cava de 80 x 80 x 80 cm ;MOD;Jardineiro;H;;1,00;0,23;1,00;1,00;1,56;;0,230000;;;6,77;;1,56;;;;;
;24.001.000005;30.004.000023.SER;Plantio de árvore frutífera amoreira com altura 0,50 a 1,00 m;em cava de 80 x 80 x 80 cm ;MAT;Terra comum vegetal preta;M³;;1,00;0,21;1,00;1,00;0,62;0,205000;;;;3,00;0,62;;;;;;
;03.001.000008;30.004.000023.SER;Plantio de árvore frutífera amoreira com altura 0,50 a 1,00 m;em cava de 80 x 80 x 80 cm ;MAT;Areia lavada tipo média;M³;;1,00;0,01;1,00;1,00;0,02;0,006400;;;;3,00;0,02;;;;;;
;24.001.000025;30.004.000023.SER;Plantio de árvore frutífera amoreira com altura 0,50 a 1,00 m;em cava de 80 x 80 x 80 cm ;MAT;Árvore frutífera amoreira com nome científico de MORUS NIGRA (altura - intervalo: 0,50/1,00 m);UN;;1,00;1,00;1,00;1,00;3,00;1,000000;;;;3,00;3,00;;;;;;
;24.001.000075;30.004.000023.SER;Plantio de árvore frutífera amoreira com altura 0,50 a 1,00 m;em cava de 80 x 80 x 80 cm ;MAT;Fosfato de rochas;KG;;1,00;0,80;1,00;1,00;2,40;0,800000;;;;3,00;2,40;;;;;;
;03.002.000012;30.004.000023.SER;Plantio de árvore frutífera amoreira com altura 0,50 a 1,00 m;em cava de 80 x 80 x 80 cm ;MAT;Calcário dolomítico;KG;;1,00;0,80;1,00;1,00;2,40;0,800000;;;;3,00;2,40;;;;;;
;24.001.000006;30.004.000023.SER;Plantio de árvore frutífera amoreira com altura 0,50 a 1,00 m;em cava de 80 x 80 x 80 cm ;MAT;Adubo mineral NPK com formulação 10 - 10 - 10;KG;;1,00;0,80;1,00;1,00;2,40;0,800000;;;;3,00;2,40;;;;;;
;30.004.000024.SER;30.004.000024.SER;Plantio de árvore frutífera bananeira com altura 0,50 a 1,00 m;em cava de 80 x 80 x 80 cm ;;Plantio de árvore frutífera bananeira com altura 0,50 a 1,00 m;em cava de 80 x 80 x 80 cm ;un;1,00;1,00;;1,00;1,00;;Produção horária da equipe:;;1,00;;;10,98;9,55;- ;- ;20,53;18,31;38,84
;01.014.000001;30.004.000024.SER;Plantio de árvore frutífera bananeira com altura 0,50 a 1,00 m;em cava de 80 x 80 x 80 cm ;MOD;Jardineiro;H;;1,00;0,23;1,00;1,00;1,56;;0,230000;;;6,77;;1,56;;;;;
;24.001.000075;30.004.000024.SER;Plantio de árvore frutífera bananeira com altura 0,50 a 1,00 m;em cava de 80 x 80 x 80 cm ;MAT;Fosfato de rochas;KG;;1,00;0,80;1,00;1,00;2,40;0,800000;;;;3,00;2,40;;;;;;
;03.002.000012;30.004.000024.SER;Plantio de árvore frutífera bananeira com altura 0,50 a 1,00 m;em cava de 80 x 80 x 80 cm ;MAT;Calcário dolomítico;KG;;1,00;0,80;1,00;1,00;2,40;0,800000;;;;3,00;2,40;;;;;;
;24.001.000005;30.004.000024.SER;Plantio de árvore frutífera bananeira com altura 0,50 a 1,00 m;em cava de 80 x 80 x 80 cm ;MAT;Terra comum vegetal preta;M³;;1,00;0,21;1,00;1,00;0,62;0,205000;;;;3,00;0,62;;;;;;
;24.001.000006;30.004.000024.SER;Plantio de árvore frutífera bananeira com altura 0,50 a 1,00 m;em cava de 80 x 80 x 80 cm ;MAT;Adubo mineral NPK com formulação 10 - 10 - 10;KG;;1,00;0,80;1,00;1,00;2,40;0,800000;;;;3,00;2,40;;;;;;
;24.001.000007;30.004.000024.SER;Plantio de árvore frutífera bananeira com altura 0,50 a 1,00 m;em cava de 80 x 80 x 80 cm ;MAT;Adubo orgânico curtido - esterco;M³;;1,00;0,05;1,00;1,00;0,15;0,050000;;;;3,00;0,15;;;;;;
;01.026.000001;30.004.000024.SER;Plantio de árvore frutífera bananeira com altura 0,50 a 1,00 m;em cava de 80 x 80 x 80 cm ;MOD;Servente;H;;1,00;1,18;1,00;1,00;7,99;;1,180000;;;6,77;;7,99;;;;;
;24.001.000026;30.004.000024.SER;Plantio de árvore frutífera bananeira com altura 0,50 a 1,00 m;em cava de 80 x 80 x 80 cm ;MAT;Árvore frutífera bananeira com nome científico de MUSA SAPIENTUM (altura - intervalo: 0,50/1,00 m);UN;;1,00;1,00;1,00;1,00;3,00;1,000000;;;;3,00;3,00;;;;;;
;03.001.000008;30.004.000024.SER;Plantio de árvore frutífera bananeira com altura 0,50 a 1,00 m;em cava de 80 x 80 x 80 cm ;MAT;Areia lavada tipo média;M³;;1,00;0,01;1,00;1,00;0,02;0,006400;;;;3,00;0,02;;;;;;
;30.004.000025.SER;30.004.000025.SER;Plantio de árvore frutífera caramboleira com altura 0,50 a 1,00 m;em cava de 80 x 80 x 80 cm ;;Plantio de árvore frutífera caramboleira com altura 0,50 a 1,00 m;em cava de 80 x 80 x 80 cm ;un;1,00;1,00;;1,00;1,00;;Produção horária da equipe:;;1,00;;;10,98;9,55;- ;- ;20,53;18,31;38,84
;24.001.000075;30.004.000025.SER;Plantio de árvore frutífera caramboleira com altura 0,50 a 1,00 m;em cava de 80 x 80 x 80 cm ;MAT;Fosfato de rochas;KG;;1,00;0,80;1,00;1,00;2,40;0,800000;;;;3,00;2,40;;;;;;
;24.001.000007;30.004.000025.SER;Plantio de árvore frutífera caramboleira com altura 0,50 a 1,00 m;em cava de 80 x 80 x 80 cm ;MAT;Adubo orgânico curtido - esterco;M³;;1,00;0,05;1,00;1,00;0,15;0,050000;;;;3,00;0,15;;;;;;
;01.014.000001;30.004.000025.SER;Plantio de árvore frutífera caramboleira com altura 0,50 a 1,00 m;em cava de 80 x 80 x 80 cm ;MOD;Jardineiro;H;;1,00;0,23;1,00;1,00;1,56;;0,230000;;;6,77;;1,56;;;;;
;24.001.000006;30.004.000025.SER;Plantio de árvore frutífera caramboleira com altura 0,50 a 1,00 m;em cava de 80 x 80 x 80 cm ;MAT;Adubo mineral NPK com formulação 10 - 10 - 10;KG;;1,00;0,80;1,00;1,00;2,40;0,800000;;;;3,00;2,40;;;;;;
;24.001.000027;30.004.000025.SER;Plantio de árvore frutífera caramboleira com altura 0,50 a 1,00 m;em cava de 80 x 80 x 80 cm ;MAT;Árvore frutífera carambola com nome científico de AVERRHOA CARAMBOLA (altura - intervalo: 0,50/1,00 m);UN;;1,00;1,00;1,00;1,00;3,00;1,000000;;;;3,00;3,00;;;;;;
;24.001.000005;30.004.000025.SER;Plantio de árvore frutífera caramboleira com altura 0,50 a 1,00 m;em cava de 80 x 80 x 80 cm ;MAT;Terra comum vegetal preta;M³;;1,00;0,21;1,00;1,00;0,62;0,205000;;;;3,00;0,62;;;;;;
;03.002.000012;30.004.000025.SER;Plantio de árvore frutífera caramboleira com altura 0,50 a 1,00 m;em cava de 80 x 80 x 80 cm ;MAT;Calcário dolomítico;KG;;1,00;0,80;1,00;1,00;2,40;0,800000;;;;3,00;2,40;;;;;;
;03.001.000008;30.004.000025.SER;Plantio de árvore frutífera caramboleira com altura 0,50 a 1,00 m;em cava de 80 x 80 x 80 cm ;MAT;Areia lavada tipo média;M³;;1,00;0,01;1,00;1,00;0,02;0,006400;;;;3,00;0,02;;;;;;
;01.026.000001;30.004.000025.SER;Plantio de árvore frutífera caramboleira com altura 0,50 a 1,00 m;em cava de 80 x 80 x 80 cm ;MOD;Servente;H;;1,00;1,18;1,00;1,00;7,99;;1,180000;;;6,77;;7,99;;;;;
;30.004.000026.SER;30.004.000026.SER;Plantio de árvore frutífera jambolão com altura 0,50 a 1,00 m;em cava de 80 x 80 x 80 cm ;;Plantio de árvore frutífera jambolão com altura 0,50 a 1,00 m;em cava de 80 x 80 x 80 cm ;un;1,00;1,00;;1,00;1,00;;Produção horária da equipe:;;1,00;;;10,98;9,55;- ;- ;20,53;18,31;38,84
;24.001.000005;30.004.000026.SER;Plantio de árvore frutífera jambolão com altura 0,50 a 1,00 m;em cava de 80 x 80 x 80 cm ;MAT;Terra comum vegetal preta;M³;;1,00;0,21;1,00;1,00;0,62;0,205000;;;;3,00;0,62;;;;;;
;24.001.000030;30.004.000026.SER;Plantio de árvore frutífera jambolão com altura 0,50 a 1,00 m;em cava de 80 x 80 x 80 cm ;MAT;Árvore frutífera jambolão com nome científico de SYZYGIUM JAMBOLANA (altura - intervalo: 0,50/1,00 m);UN;;1,00;1,00;1,00;1,00;3,00;1,000000;;;;3,00;3,00;;;;;;
;24.001.000006;30.004.000026.SER;Plantio de árvore frutífera jambolão com altura 0,50 a 1,00 m;em cava de 80 x 80 x 80 cm ;MAT;Adubo mineral NPK com formulação 10 - 10 - 10;KG;;1,00;0,80;1,00;1,00;2,40;0,800000;;;;3,00;2,40;;;;;;
;01.026.000001;30.004.000026.SER;Plantio de árvore frutífera jambolão com altura 0,50 a 1,00 m;em cava de 80 x 80 x 80 cm ;MOD;Servente;H;;1,00;1,18;1,00;1,00;7,99;;1,180000;;;6,77;;7,99;;;;;
;01.014.000001;30.004.000026.SER;Plantio de árvore frutífera jambolão com altura 0,50 a 1,00 m;em cava de 80 x 80 x 80 cm ;MOD;Jardineiro;H;;1,00;0,23;1,00;1,00;1,56;;0,230000;;;6,77;;1,56;;;;;
;03.002.000012;30.004.000026.SER;Plantio de árvore frutífera jambolão com altura 0,50 a 1,00 m;em cava de 80 x 80 x 80 cm ;MAT;Calcário dolomítico;KG;;1,00;0,80;1,00;1,00;2,40;0,800000;;;;3,00;2,40;;;;;;
;24.001.000007;30.004.000026.SER;Plantio de árvore frutífera jambolão com altura 0,50 a 1,00 m;em cava de 80 x 80 x 80 cm ;MAT;Adubo orgânico curtido - esterco;M³;;1,00;0,05;1,00;1,00;0,15;0,050000;;;;3,00;0,15;;;;;;
;24.001.000075;30.004.000026.SER;Plantio de árvore frutífera jambolão com altura 0,50 a 1,00 m;em cava de 80 x 80 x 80 cm ;MAT;Fosfato de rochas;KG;;1,00;0,80;1,00;1,00;2,40;0,800000;;;;3,00;2,40;;;;;;
;03.001.000008;30.004.000026.SER;Plantio de árvore frutífera jambolão com altura 0,50 a 1,00 m;em cava de 80 x 80 x 80 cm ;MAT;Areia lavada tipo média;M³;;1,00;0,01;1,00;1,00;0,02;0,006400;;;;3,00;0,02;;;;;;
;30.004.000027.SER;30.004.000027.SER;Plantio de árvore frutífera limoeiro com altura 0,50 a 1,00 m;em cava de 80 x 80 x 80 cm ;;Plantio de árvore frutífera limoeiro com altura 0,50 a 1,00 m;em cava de 80 x 80 x 80 cm ;un;1,00;1,00;;1,00;1,00;;Produção horária da equipe:;;1,00;;;10,98;9,55;- ;- ;20,53;18,31;38,84
;01.026.000001;30.004.000027.SER;Plantio de árvore frutífera limoeiro com altura 0,50 a 1,00 m;em cava de 80 x 80 x 80 cm ;MOD;Servente;H;;1,00;1,18;1,00;1,00;7,99;;1,180000;;;6,77;;7,99;;;;;
;24.001.000006;30.004.000027.SER;Plantio de árvore frutífera limoeiro com altura 0,50 a 1,00 m;em cava de 80 x 80 x 80 cm ;MAT;Adubo mineral NPK com formulação 10 - 10 - 10;KG;;1,00;0,80;1,00;1,00;2,40;0,800000;;;;3,00;2,40;;;;;;
;24.001.000075;30.004.000027.SER;Plantio de árvore frutífera limoeiro com altura 0,50 a 1,00 m;em cava de 80 x 80 x 80 cm ;MAT;Fosfato de rochas;KG;;1,00;0,80;1,00;1,00;2,40;0,800000;;;;3,00;2,40;;;;;;
;24.001.000007;30.004.000027.SER;Plantio de árvore frutífera limoeiro com altura 0,50 a 1,00 m;em cava de 80 x 80 x 80 cm ;MAT;Adubo orgânico curtido - esterco;M³;;1,00;0,05;1,00;1,00;0,15;0,050000;;;;3,00;0,15;;;;;;
;24.001.000031;30.004.000027.SER;Plantio de árvore frutífera limoeiro com altura 0,50 a 1,00 m;em cava de 80 x 80 x 80 cm ;MAT;Árvore frutífera limoeiro com nome científico de CITRUS LIMONUM (altura - intervalo: 0,50/1,00 m);UN;;1,00;1,00;1,00;1,00;3,00;1,000000;;;;3,00;3,00;;;;;;
;03.002.000012;30.004.000027.SER;Plantio de árvore frutífera limoeiro com altura 0,50 a 1,00 m;em cava de 80 x 80 x 80 cm ;MAT;Calcário dolomítico;KG;;1,00;0,80;1,00;1,00;2,40;0,800000;;;;3,00;2,40;;;;;;
;01.014.000001;30.004.000027.SER;Plantio de árvore frutífera limoeiro com altura 0,50 a 1,00 m;em cava de 80 x 80 x 80 cm ;MOD;Jardineiro;H;;1,00;0,23;1,00;1,00;1,56;;0,230000;;;6,77;;1,56;;;;;
;24.001.000005;30.004.000027.SER;Plantio de árvore frutífera limoeiro com altura 0,50 a 1,00 m;em cava de 80 x 80 x 80 cm ;MAT;Terra comum vegetal preta;M³;;1,00;0,21;1,00;1,00;0,62;0,205000;;;;3,00;0,62;;;;;;
;03.001.000008;30.004.000027.SER;Plantio de árvore frutífera limoeiro com altura 0,50 a 1,00 m;em cava de 80 x 80 x 80 cm ;MAT;Areia lavada tipo média;M³;;1,00;0,01;1,00;1,00;0,02;0,006400;;;;3,00;0,02;;;;;;
;30.004.000028.SER;30.004.000028.SER;Plantio de árvore frutífera mangueira com altura 0,50 a 1,00 m;em cava de 80 x 80 x 80 cm ;;Plantio de árvore frutífera mangueira com altura 0,50 a 1,00 m;em cava de 80 x 80 x 80 cm ;un;1,00;1,00;;1,00;1,00;;Produção horária da equipe:;;1,00;;;10,98;9,55;- ;- ;20,53;18,31;38,84
;24.001.000028;30.004.000028.SER;Plantio de árvore frutífera mangueira com altura 0,50 a 1,00 m;em cava de 80 x 80 x 80 cm ;MAT;Árvore frutífera mangueira com nome científico de MANGIFERA INDICA (altura - intervalo: 0,50/1,00 m);UN;;1,00;1,00;1,00;1,00;3,00;1,000000;;;;3,00;3,00;;;;;;
;01.026.000001;30.004.000028.SER;Plantio de árvore frutífera mangueira com altura 0,50 a 1,00 m;em cava de 80 x 80 x 80 cm ;MOD;Servente;H;;1,00;1,18;1,00;1,00;7,99;;1,180000;;;6,77;;7,99;;;;;
;03.002.000012;30.004.000028.SER;Plantio de árvore frutífera mangueira com altura 0,50 a 1,00 m;em cava de 80 x 80 x 80 cm ;MAT;Calcário dolomítico;KG;;1,00;0,80;1,00;1,00;2,40;0,800000;;;;3,00;2,40;;;;;;
;03.001.000008;30.004.000028.SER;Plantio de árvore frutífera mangueira com altura 0,50 a 1,00 m;em cava de 80 x 80 x 80 cm ;MAT;Areia lavada tipo média;M³;;1,00;0,01;1,00;1,00;0,02;0,006400;;;;3,00;0,02;;;;;;
;24.001.000005;30.004.000028.SER;Plantio de árvore frutífera mangueira com altura 0,50 a 1,00 m;em cava de 80 x 80 x 80 cm ;MAT;Terra comum vegetal preta;M³;;1,00;0,21;1,00;1,00;0,62;0,205000;;;;3,00;0,62;;;;;;
;01.014.000001;30.004.000028.SER;Plantio de árvore frutífera mangueira com altura 0,50 a 1,00 m;em cava de 80 x 80 x 80 cm ;MOD;Jardineiro;H;;1,00;0,23;1,00;1,00;1,56;;0,230000;;;6,77;;1,56;;;;;
;24.001.000006;30.004.000028.SER;Plantio de árvore frutífera mangueira com altura 0,50 a 1,00 m;em cava de 80 x 80 x 80 cm ;MAT;Adubo mineral NPK com formulação 10 - 10 - 10;KG;;1,00;0,80;1,00;1,00;2,40;0,800000;;;;3,00;2,40;;;;;;
;24.001.000007;30.004.000028.SER;Plantio de árvore frutífera mangueira com altura 0,50 a 1,00 m;em cava de 80 x 80 x 80 cm ;MAT;Adubo orgânico curtido - esterco;M³;;1,00;0,05;1,00;1,00;0,15;0,050000;;;;3,00;0,15;;;;;;
;24.001.000075;30.004.000028.SER;Plantio de árvore frutífera mangueira com altura 0,50 a 1,00 m;em cava de 80 x 80 x 80 cm ;MAT;Fosfato de rochas;KG;;1,00;0,80;1,00;1,00;2,40;0,800000;;;;3,00;2,40;;;;;;
;30.004.000029.SER;30.004.000029.SER;Plantio de árvore ornamental álamo com altura 1,50 a 2,00 m, em cava de 0,80 x 0,80 x 0,80 cm ;;Plantio de árvore ornamental álamo com altura 1,50 a 2,00 m, em cava de 0,80 x 0,80 x 0,80 cm ;un;1,00;1,00;;1,00;1,00;;Produção horária da equipe:;;1,00;;;10,98;9,55;- ;- ;20,53;18,31;38,84
;01.014.000001;30.004.000029.SER;Plantio de árvore ornamental álamo com altura 1,50 a 2,00 m, em cava de 0,80 x 0,80 x 0,80 cm ;MOD;Jardineiro;H;;1,00;0,23;1,00;1,00;1,56;;0,230000;;;6,77;;1,56;;;;;
;24.001.000007;30.004.000029.SER;Plantio de árvore ornamental álamo com altura 1,50 a 2,00 m, em cava de 0,80 x 0,80 x 0,80 cm ;MAT;Adubo orgânico curtido - esterco;M³;;1,00;0,05;1,00;1,00;0,15;0,050000;;;;3,00;0,15;;;;;;
;24.001.000005;30.004.000029.SER;Plantio de árvore ornamental álamo com altura 1,50 a 2,00 m, em cava de 0,80 x 0,80 x 0,80 cm ;MAT;Terra comum vegetal preta;M³;;1,00;0,21;1,00;1,00;0,62;0,205000;;;;3,00;0,62;;;;;;
;24.001.000006;30.004.000029.SER;Plantio de árvore ornamental álamo com altura 1,50 a 2,00 m, em cava de 0,80 x 0,80 x 0,80 cm ;MAT;Adubo mineral NPK com formulação 10 - 10 - 10;KG;;1,00;0,80;1,00;1,00;2,40;0,800000;;;;3,00;2,40;;;;;;
;03.002.000012;30.004.000029.SER;Plantio de árvore ornamental álamo com altura 1,50 a 2,00 m, em cava de 0,80 x 0,80 x 0,80 cm ;MAT;Calcário dolomítico;KG;;1,00;0,80;1,00;1,00;2,40;0,800000;;;;3,00;2,40;;;;;;
;24.001.000032;30.004.000029.SER;Plantio de árvore ornamental álamo com altura 1,50 a 2,00 m, em cava de 0,80 x 0,80 x 0,80 cm ;MAT;Árvore ornamental álamo com nome científico de POPULUS NIGRA ITALICA (altura - intervalo: 1,50/2,00 m );UN;;1,00;1,00;1,00;1,00;3,00;1,000000;;;;3,00;3,00;;;;;;
;24.001.000075;30.004.000029.SER;Plantio de árvore ornamental álamo com altura 1,50 a 2,00 m, em cava de 0,80 x 0,80 x 0,80 cm ;MAT;Fosfato de rochas;KG;;1,00;0,80;1,00;1,00;2,40;0,800000;;;;3,00;2,40;;;;;;
;01.026.000001;30.004.000029.SER;Plantio de árvore ornamental álamo com altura 1,50 a 2,00 m, em cava de 0,80 x 0,80 x 0,80 cm ;MOD;Servente;H;;1,00;1,18;1,00;1,00;7,99;;1,180000;;;6,77;;7,99;;;;;
;03.001.000008;30.004.000029.SER;Plantio de árvore ornamental álamo com altura 1,50 a 2,00 m, em cava de 0,80 x 0,80 x 0,80 cm ;MAT;Areia lavada tipo média;M³;;1,00;0,01;1,00;1,00;0,02;0,006400;;;;3,00;0,02;;;;;;
;30.004.000030.SER;30.004.000030.SER;Plantio de árvore ornamental ipê roxo com altura 1,50 a 2,00 m;em cava de 0,80 x 0,80 x 0,80 cm;;Plantio de árvore ornamental ipê roxo com altura 1,50 a 2,00 m;em cava de 0,80 x 0,80 x 0,80 cm;un;1,00;1,00;;1,00;1,00;;Produção horária da equipe:;;1,00;;;10,98;9,55;- ;- ;20,53;18,31;38,84
;03.002.000012;30.004.000030.SER;Plantio de árvore ornamental ipê roxo com altura 1,50 a 2,00 m;em cava de 0,80 x 0,80 x 0,80 cm;MAT;Calcário dolomítico;KG;;1,00;0,80;1,00;1,00;2,40;0,800000;;;;3,00;2,40;;;;;;
;01.026.000001;30.004.000030.SER;Plantio de árvore ornamental ipê roxo com altura 1,50 a 2,00 m;em cava de 0,80 x 0,80 x 0,80 cm;MOD;Servente;H;;1,00;1,18;1,00;1,00;7,99;;1,180000;;;6,77;;7,99;;;;;
;24.001.000006;30.004.000030.SER;Plantio de árvore ornamental ipê roxo com altura 1,50 a 2,00 m;em cava de 0,80 x 0,80 x 0,80 cm;MAT;Adubo mineral NPK com formulação 10 - 10 - 10;KG;;1,00;0,80;1,00;1,00;2,40;0,800000;;;;3,00;2,40;;;;;;
;24.001.000007;30.004.000030.SER;Plantio de árvore ornamental ipê roxo com altura 1,50 a 2,00 m;em cava de 0,80 x 0,80 x 0,80 cm;MAT;Adubo orgânico curtido - esterco;M³;;1,00;0,05;1,00;1,00;0,15;0,050000;;;;3,00;0,15;;;;;;
;03.001.000008;30.004.000030.SER;Plantio de árvore ornamental ipê roxo com altura 1,50 a 2,00 m;em cava de 0,80 x 0,80 x 0,80 cm;MAT;Areia lavada tipo média;M³;;1,00;0,01;1,00;1,00;0,02;0,006400;;;;3,00;0,02;;;;;;
;24.001.000005;30.004.000030.SER;Plantio de árvore ornamental ipê roxo com altura 1,50 a 2,00 m;em cava de 0,80 x 0,80 x 0,80 cm;MAT;Terra comum vegetal preta;M³;;1,00;0,21;1,00;1,00;0,62;0,205000;;;;3,00;0,62;;;;;;
;24.001.000033;30.004.000030.SER;Plantio de árvore ornamental ipê roxo com altura 1,50 a 2,00 m;em cava de 0,80 x 0,80 x 0,80 cm;MAT;Árvore ornamental ipê amarelo/roxo com nome científico de TABEBUIA CHRYSOTRICHIA/IMPETIGINOSA (altura - intervalo: 1,50/2,00 m );UN;;1,00;1,00;1,00;1,00;3,00;1,000000;;;;3,00;3,00;;;;;;
;24.001.000075;30.004.000030.SER;Plantio de árvore ornamental ipê roxo com altura 1,50 a 2,00 m;em cava de 0,80 x 0,80 x 0,80 cm;MAT;Fosfato de rochas;KG;;1,00;0,80;1,00;1,00;2,40;0,800000;;;;3,00;2,40;;;;;;
;01.014.000001;30.004.000030.SER;Plantio de árvore ornamental ipê roxo com altura 1,50 a 2,00 m;em cava de 0,80 x 0,80 x 0,80 cm;MOD;Jardineiro;H;;1,00;0,23;1,00;1,00;1,56;;0,230000;;;6,77;;1,56;;;;;
;30.004.000031.SER;30.004.000031.SER;Plantio de árvore ornamental jasmim manga (frangipani) com altura 1,50 a 2,00 m;em cava de 80 x 80 x 80 cm ;;Plantio de árvore ornamental jasmim manga (frangipani) com altura 1,50 a 2,00 m;em cava de 80 x 80 x 80 cm ;un;1,00;1,00;;1,00;1,00;;Produção horária da equipe:;;1,00;;;10,98;9,55;- ;- ;20,53;18,31;38,84
;24.001.000075;30.004.000031.SER;Plantio de árvore ornamental jasmim manga (frangipani) com altura 1,50 a 2,00 m;em cava de 80 x 80 x 80 cm ;MAT;Fosfato de rochas;KG;;1,00;0,80;1,00;1,00;2,40;0,800000;;;;3,00;2,40;;;;;;
;01.014.000001;30.004.000031.SER;Plantio de árvore ornamental jasmim manga (frangipani) com altura 1,50 a 2,00 m;em cava de 80 x 80 x 80 cm ;MOD;Jardineiro;H;;1,00;0,23;1,00;1,00;1,56;;0,230000;;;6,77;;1,56;;;;;
;03.001.000008;30.004.000031.SER;Plantio de árvore ornamental jasmim manga (frangipani) com altura 1,50 a 2,00 m;em cava de 80 x 80 x 80 cm ;MAT;Areia lavada tipo média;M³;;1,00;0,01;1,00;1,00;0,02;0,006400;;;;3,00;0,02;;;;;;
;24.001.000034;30.004.000031.SER;Plantio de árvore ornamental jasmim manga (frangipani) com altura 1,50 a 2,00 m;em cava de 80 x 80 x 80 cm ;MAT;Árvore ornamental jasmim manga com nome científico de PLUMERIA ACUTITOLIA (altura - intervalo: 1,50/2,00 m );UN;;1,00;1,00;1,00;1,00;3,00;1,000000;;;;3,00;3,00;;;;;;
;24.001.000005;30.004.000031.SER;Plantio de árvore ornamental jasmim manga (frangipani) com altura 1,50 a 2,00 m;em cava de 80 x 80 x 80 cm ;MAT;Terra comum vegetal preta;M³;;1,00;0,21;1,00;1,00;0,62;0,205000;;;;3,00;0,62;;;;;;
;24.001.000007;30.004.000031.SER;Plantio de árvore ornamental jasmim manga (frangipani) com altura 1,50 a 2,00 m;em cava de 80 x 80 x 80 cm ;MAT;Adubo orgânico curtido - esterco;M³;;1,00;0,05;1,00;1,00;0,15;0,050000;;;;3,00;0,15;;;;;;
;03.002.000012;30.004.000031.SER;Plantio de árvore ornamental jasmim manga (frangipani) com altura 1,50 a 2,00 m;em cava de 80 x 80 x 80 cm ;MAT;Calcário dolomítico;KG;;1,00;0,80;1,00;1,00;2,40;0,800000;;;;3,00;2,40;;;;;;
;01.026.000001;30.004.000031.SER;Plantio de árvore ornamental jasmim manga (frangipani) com altura 1,50 a 2,00 m;em cava de 80 x 80 x 80 cm ;MOD;Servente;H;;1,00;1,18;1,00;1,00;7,99;;1,180000;;;6,77;;7,99;;;;;
;24.001.000006;30.004.000031.SER;Plantio de árvore ornamental jasmim manga (frangipani) com altura 1,50 a 2,00 m;em cava de 80 x 80 x 80 cm ;MAT;Adubo mineral NPK com formulação 10 - 10 - 10;KG;;1,00;0,80;1,00;1,00;2,40;0,800000;;;;3,00;2,40;;;;;;
;30.004.000032.SER;30.004.000032.SER;Plantio de árvore ornamental jatobá com altura 1,50 a 2,00 m;em cava de 80 x 80 x 80 cm;;Plantio de árvore ornamental jatobá com altura 1,50 a 2,00 m;em cava de 80 x 80 x 80 cm;un;1,00;1,00;;1,00;1,00;;Produção horária da equipe:;;1,00;;;10,98;9,55;- ;- ;20,53;18,31;38,84
;03.002.000012;30.004.000032.SER;Plantio de árvore ornamental jatobá com altura 1,50 a 2,00 m;em cava de 80 x 80 x 80 cm;MAT;Calcário dolomítico;KG;;1,00;0,80;1,00;1,00;2,40;0,800000;;;;3,00;2,40;;;;;;
;01.014.000001;30.004.000032.SER;Plantio de árvore ornamental jatobá com altura 1,50 a 2,00 m;em cava de 80 x 80 x 80 cm;MOD;Jardineiro;H;;1,00;0,23;1,00;1,00;1,56;;0,230000;;;6,77;;1,56;;;;;
;24.001.000007;30.004.000032.SER;Plantio de árvore ornamental jatobá com altura 1,50 a 2,00 m;em cava de 80 x 80 x 80 cm;MAT;Adubo orgânico curtido - esterco;M³;;1,00;0,05;1,00;1,00;0,15;0,050000;;;;3,00;0,15;;;;;;
;01.026.000001;30.004.000032.SER;Plantio de árvore ornamental jatobá com altura 1,50 a 2,00 m;em cava de 80 x 80 x 80 cm;MOD;Servente;H;;1,00;1,18;1,00;1,00;7,99;;1,180000;;;6,77;;7,99;;;;;
;24.001.000005;30.004.000032.SER;Plantio de árvore ornamental jatobá com altura 1,50 a 2,00 m;em cava de 80 x 80 x 80 cm;MAT;Terra comum vegetal preta;M³;;1,00;0,21;1,00;1,00;0,62;0,205000;;;;3,00;0,62;;;;;;
;24.001.000006;30.004.000032.SER;Plantio de árvore ornamental jatobá com altura 1,50 a 2,00 m;em cava de 80 x 80 x 80 cm;MAT;Adubo mineral NPK com formulação 10 - 10 - 10;KG;;1,00;0,80;1,00;1,00;2,40;0,800000;;;;3,00;2,40;;;;;;
;24.001.000035;30.004.000032.SER;Plantio de árvore ornamental jatobá com altura 1,50 a 2,00 m;em cava de 80 x 80 x 80 cm;MAT;Árvore ornamental jatobá com nome científico de HYMENAEA STILBOCARPA (altura - intervalo: 1,50/2,00 m );UN;;1,00;1,00;1,00;1,00;3,00;1,000000;;;;3,00;3,00;;;;;;
;24.001.000075;30.004.000032.SER;Plantio de árvore ornamental jatobá com altura 1,50 a 2,00 m;em cava de 80 x 80 x 80 cm;MAT;Fosfato de rochas;KG;;1,00;0,80;1,00;1,00;2,40;0,800000;;;;3,00;2,40;;;;;;
;03.001.000008;30.004.000032.SER;Plantio de árvore ornamental jatobá com altura 1,50 a 2,00 m;em cava de 80 x 80 x 80 cm;MAT;Areia lavada tipo média;M³;;1,00;0,01;1,00;1,00;0,02;0,006400;;;;3,00;0,02;;;;;;
;30.004.000033.SER;30.004.000033.SER;Plantio de árvore ornamental magnólia amarela com altura 1,50 a 2,00 m;em cava de 80 x 80 x 80 cm;;Plantio de árvore ornamental magnólia amarela com altura 1,50 a 2,00 m;em cava de 80 x 80 x 80 cm;un;1,00;1,00;;1,00;1,00;;Produção horária da equipe:;;1,00;;;10,98;9,55;- ;- ;20,53;18,31;38,84
;24.001.000006;30.004.000033.SER;Plantio de árvore ornamental magnólia amarela com altura 1,50 a 2,00 m;em cava de 80 x 80 x 80 cm;MAT;Adubo mineral NPK com formulação 10 - 10 - 10;KG;;1,00;0,80;1,00;1,00;2,40;0,800000;;;;3,00;2,40;;;;;;
;03.001.000008;30.004.000033.SER;Plantio de árvore ornamental magnólia amarela com altura 1,50 a 2,00 m;em cava de 80 x 80 x 80 cm;MAT;Areia lavada tipo média;M³;;1,00;0,01;1,00;1,00;0,02;0,006400;;;;3,00;0,02;;;;;;
;03.002.000012;30.004.000033.SER;Plantio de árvore ornamental magnólia amarela com altura 1,50 a 2,00 m;em cava de 80 x 80 x 80 cm;MAT;Calcário dolomítico;KG;;1,00;0,80;1,00;1,00;2,40;0,800000;;;;3,00;2,40;;;;;;
;24.001.000036;30.004.000033.SER;Plantio de árvore ornamental magnólia amarela com altura 1,50 a 2,00 m;em cava de 80 x 80 x 80 cm;MAT;Árvore ornamental magnólia amarela com nome científico de MAGNOLIA LILIFLORA (altura - intervalo: 1,50/2,00 m );UN;;1,00;1,00;1,00;1,00;3,00;1,000000;;;;3,00;3,00;;;;;;
;24.001.000075;30.004.000033.SER;Plantio de árvore ornamental magnólia amarela com altura 1,50 a 2,00 m;em cava de 80 x 80 x 80 cm;MAT;Fosfato de rochas;KG;;1,00;0,80;1,00;1,00;2,40;0,800000;;;;3,00;2,40;;;;;;
;24.001.000005;30.004.000033.SER;Plantio de árvore ornamental magnólia amarela com altura 1,50 a 2,00 m;em cava de 80 x 80 x 80 cm;MAT;Terra comum vegetal preta;M³;;1,00;0,21;1,00;1,00;0,62;0,205000;;;;3,00;0,62;;;;;;
;24.001.000007;30.004.000033.SER;Plantio de árvore ornamental magnólia amarela com altura 1,50 a 2,00 m;em cava de 80 x 80 x 80 cm;MAT;Adubo orgânico curtido - esterco;M³;;1,00;0,05;1,00;1,00;0,15;0,050000;;;;3,00;0,15;;;;;;
;01.026.000001;30.004.000033.SER;Plantio de árvore ornamental magnólia amarela com altura 1,50 a 2,00 m;em cava de 80 x 80 x 80 cm;MOD;Servente;H;;1,00;1,18;1,00;1,00;7,99;;1,180000;;;6,77;;7,99;;;;;
;01.014.000001;30.004.000033.SER;Plantio de árvore ornamental magnólia amarela com altura 1,50 a 2,00 m;em cava de 80 x 80 x 80 cm;MOD;Jardineiro;H;;1,00;0,23;1,00;1,00;1,56;;0,230000;;;6,77;;1,56;;;;;
;30.004.000034.SER;30.004.000034.SER;Plantio de árvore ornamental manacá da serra com altura 1,50 a 2,00 m;em cava de 80 x 80 x 80 cm;;Plantio de árvore ornamental manacá da serra com altura 1,50 a 2,00 m;em cava de 80 x 80 x 80 cm;un;1,00;1,00;;1,00;1,00;;Produção horária da equipe:;;1,00;;;10,98;9,55;- ;- ;20,53;18,31;38,84
;24.001.000005;30.004.000034.SER;Plantio de árvore ornamental manacá da serra com altura 1,50 a 2,00 m;em cava de 80 x 80 x 80 cm;MAT;Terra comum vegetal preta;M³;;1,00;0,21;1,00;1,00;0,62;0,205000;;;;3,00;0,62;;;;;;
;24.001.000037;30.004.000034.SER;Plantio de árvore ornamental manacá da serra com altura 1,50 a 2,00 m;em cava de 80 x 80 x 80 cm;MAT;Árvore ornamental manacá da serra com nome científico de TIBOUCHINA MUTABILIS (altura - intervalo: 1,50/2,00 m );UN;;1,00;1,00;1,00;1,00;3,00;1,000000;;;;3,00;3,00;;;;;;
;24.001.000075;30.004.000034.SER;Plantio de árvore ornamental manacá da serra com altura 1,50 a 2,00 m;em cava de 80 x 80 x 80 cm;MAT;Fosfato de rochas;KG;;1,00;0,80;1,00;1,00;2,40;0,800000;;;;3,00;2,40;;;;;;
;24.001.000007;30.004.000034.SER;Plantio de árvore ornamental manacá da serra com altura 1,50 a 2,00 m;em cava de 80 x 80 x 80 cm;MAT;Adubo orgânico curtido - esterco;M³;;1,00;0,05;1,00;1,00;0,15;0,050000;;;;3,00;0,15;;;;;;
;24.001.000006;30.004.000034.SER;Plantio de árvore ornamental manacá da serra com altura 1,50 a 2,00 m;em cava de 80 x 80 x 80 cm;MAT;Adubo mineral NPK com formulação 10 - 10 - 10;KG;;1,00;0,80;1,00;1,00;2,40;0,800000;;;;3,00;2,40;;;;;;
;01.026.000001;30.004.000034.SER;Plantio de árvore ornamental manacá da serra com altura 1,50 a 2,00 m;em cava de 80 x 80 x 80 cm;MOD;Servente;H;;1,00;1,18;1,00;1,00;7,99;;1,180000;;;6,77;;7,99;;;;;
;01.014.000001;30.004.000034.SER;Plantio de árvore ornamental manacá da serra com altura 1,50 a 2,00 m;em cava de 80 x 80 x 80 cm;MOD;Jardineiro;H;;1,00;0,23;1,00;1,00;1,56;;0,230000;;;6,77;;1,56;;;;;
;03.002.000012;30.004.000034.SER;Plantio de árvore ornamental manacá da serra com altura 1,50 a 2,00 m;em cava de 80 x 80 x 80 cm;MAT;Calcário dolomítico;KG;;1,00;0,80;1,00;1,00;2,40;0,800000;;;;3,00;2,40;;;;;;
;03.001.000008;30.004.000034.SER;Plantio de árvore ornamental manacá da serra com altura 1,50 a 2,00 m;em cava de 80 x 80 x 80 cm;MAT;Areia lavada tipo média;M³;;1,00;0,01;1,00;1,00;0,02;0,006400;;;;3,00;0,02;;;;;;
;30.004.000035.SER;30.004.000035.SER;Plantio de árvore ornamental paineira com altura 1,50 a 2,00 m;em cava de 80 x 80 x 80 cm;;Plantio de árvore ornamental paineira com altura 1,50 a 2,00 m;em cava de 80 x 80 x 80 cm;un;1,00;1,00;;1,00;1,00;;Produção horária da equipe:;;1,00;;;10,98;9,55;- ;- ;20,53;18,31;38,84
;03.002.000012;30.004.000035.SER;Plantio de árvore ornamental paineira com altura 1,50 a 2,00 m;em cava de 80 x 80 x 80 cm;MAT;Calcário dolomítico;KG;;1,00;0,80;1,00;1,00;2,40;0,800000;;;;3,00;2,40;;;;;;
;24.001.000075;30.004.000035.SER;Plantio de árvore ornamental paineira com altura 1,50 a 2,00 m;em cava de 80 x 80 x 80 cm;MAT;Fosfato de rochas;KG;;1,00;0,80;1,00;1,00;2,40;0,800000;;;;3,00;2,40;;;;;;
;24.001.000006;30.004.000035.SER;Plantio de árvore ornamental paineira com altura 1,50 a 2,00 m;em cava de 80 x 80 x 80 cm;MAT;Adubo mineral NPK com formulação 10 - 10 - 10;KG;;1,00;0,80;1,00;1,00;2,40;0,800000;;;;3,00;2,40;;;;;;
;24.001.000007;30.004.000035.SER;Plantio de árvore ornamental paineira com altura 1,50 a 2,00 m;em cava de 80 x 80 x 80 cm;MAT;Adubo orgânico curtido - esterco;M³;;1,00;0,05;1,00;1,00;0,15;0,050000;;;;3,00;0,15;;;;;;
;01.026.000001;30.004.000035.SER;Plantio de árvore ornamental paineira com altura 1,50 a 2,00 m;em cava de 80 x 80 x 80 cm;MOD;Servente;H;;1,00;1,18;1,00;1,00;7,99;;1,180000;;;6,77;;7,99;;;;;
;01.014.000001;30.004.000035.SER;Plantio de árvore ornamental paineira com altura 1,50 a 2,00 m;em cava de 80 x 80 x 80 cm;MOD;Jardineiro;H;;1,00;0,23;1,00;1,00;1,56;;0,230000;;;6,77;;1,56;;;;;
;24.001.000005;30.004.000035.SER;Plantio de árvore ornamental paineira com altura 1,50 a 2,00 m;em cava de 80 x 80 x 80 cm;MAT;Terra comum vegetal preta;M³;;1,00;0,21;1,00;1,00;0,62;0,205000;;;;3,00;0,62;;;;;;
;24.001.000038;30.004.000035.SER;Plantio de árvore ornamental paineira com altura 1,50 a 2,00 m;em cava de 80 x 80 x 80 cm;MAT;Árvore ornamental paineira rosa com nome científico de CHORISIA SPECIOSA (altura - intervalo: 1,50/2,00 m );UN;;1,00;1,00;1,00;1,00;3,00;1,000000;;;;3,00;3,00;;;;;;
;03.001.000008;30.004.000035.SER;Plantio de árvore ornamental paineira com altura 1,50 a 2,00 m;em cava de 80 x 80 x 80 cm;MAT;Areia lavada tipo média;M³;;1,00;0,01;1,00;1,00;0,02;0,006400;;;;3,00;0,02;;;;;;
;30.004.000036.SER;30.004.000036.SER;Plantio de árvore ornamental pata de vaca com altura 1,50 a 2,00 m;em cava de 80 x 80 x 80 cm;;Plantio de árvore ornamental pata de vaca com altura 1,50 a 2,00 m;em cava de 80 x 80 x 80 cm;un;1,00;1,00;;1,00;1,00;;Produção horária da equipe:;;1,00;;;10,98;9,55;- ;- ;20,53;18,31;38,84
;01.014.000001;30.004.000036.SER;Plantio de árvore ornamental pata de vaca com altura 1,50 a 2,00 m;em cava de 80 x 80 x 80 cm;MOD;Jardineiro;H;;1,00;0,23;1,00;1,00;1,56;;0,230000;;;6,77;;1,56;;;;;
;03.001.000008;30.004.000036.SER;Plantio de árvore ornamental pata de vaca com altura 1,50 a 2,00 m;em cava de 80 x 80 x 80 cm;MAT;Areia lavada tipo média;M³;;1,00;0,01;1,00;1,00;0,02;0,006400;;;;3,00;0,02;;;;;;
;24.001.000006;30.004.000036.SER;Plantio de árvore ornamental pata de vaca com altura 1,50 a 2,00 m;em cava de 80 x 80 x 80 cm;MAT;Adubo mineral NPK com formulação 10 - 10 - 10;KG;;1,00;0,80;1,00;1,00;2,40;0,800000;;;;3,00;2,40;;;;;;
;01.026.000001;30.004.000036.SER;Plantio de árvore ornamental pata de vaca com altura 1,50 a 2,00 m;em cava de 80 x 80 x 80 cm;MOD;Servente;H;;1,00;1,18;1,00;1,00;7,99;;1,180000;;;6,77;;7,99;;;;;
;24.001.000075;30.004.000036.SER;Plantio de árvore ornamental pata de vaca com altura 1,50 a 2,00 m;em cava de 80 x 80 x 80 cm;MAT;Fosfato de rochas;KG;;1,00;0,80;1,00;1,00;2,40;0,800000;;;;3,00;2,40;;;;;;
;24.001.000039;30.004.000036.SER;Plantio de árvore ornamental pata de vaca com altura 1,50 a 2,00 m;em cava de 80 x 80 x 80 cm;MAT;Árvore ornamental pata de vaca rosa/branca com nome científico de BAUHINIA VARIEGATA/CANDIDA (altura - intervalo: 1,50/2,00 m );UN;;1,00;1,00;1,00;1,00;3,00;1,000000;;;;3,00;3,00;;;;;;
;03.002.000012;30.004.000036.SER;Plantio de árvore ornamental pata de vaca com altura 1,50 a 2,00 m;em cava de 80 x 80 x 80 cm;MAT;Calcário dolomítico;KG;;1,00;0,80;1,00;1,00;2,40;0,800000;;;;3,00;2,40;;;;;;
;24.001.000007;30.004.000036.SER;Plantio de árvore ornamental pata de vaca com altura 1,50 a 2,00 m;em cava de 80 x 80 x 80 cm;MAT;Adubo orgânico curtido - esterco;M³;;1,00;0,05;1,00;1,00;0,15;0,050000;;;;3,00;0,15;;;;;;
;24.001.000005;30.004.000036.SER;Plantio de árvore ornamental pata de vaca com altura 1,50 a 2,00 m;em cava de 80 x 80 x 80 cm;MAT;Terra comum vegetal preta;M³;;1,00;0,21;1,00;1,00;0,62;0,205000;;;;3,00;0,62;;;;;;
;30.004.000037.SER;30.004.000037.SER;Plantio de árvore ornamental pau brasil com altura 1,50 a 2,00 m;em cava de 80 x 80 x 80 cm;;Plantio de árvore ornamental pau brasil com altura 1,50 a 2,00 m;em cava de 80 x 80 x 80 cm;un;1,00;1,00;;1,00;1,00;;Produção horária da equipe:;;1,00;;;10,98;9,55;- ;- ;20,53;18,31;38,84
;24.001.000006;30.004.000037.SER;Plantio de árvore ornamental pau brasil com altura 1,50 a 2,00 m;em cava de 80 x 80 x 80 cm;MAT;Adubo mineral NPK com formulação 10 - 10 - 10;KG;;1,00;0,80;1,00;1,00;2,40;0,800000;;;;3,00;2,40;;;;;;
;03.002.000012;30.004.000037.SER;Plantio de árvore ornamental pau brasil com altura 1,50 a 2,00 m;em cava de 80 x 80 x 80 cm;MAT;Calcário dolomítico;KG;;1,00;0,80;1,00;1,00;2,40;0,800000;;;;3,00;2,40;;;;;;
;24.001.000005;30.004.000037.SER;Plantio de árvore ornamental pau brasil com altura 1,50 a 2,00 m;em cava de 80 x 80 x 80 cm;MAT;Terra comum vegetal preta;M³;;1,00;0,21;1,00;1,00;0,62;0,205000;;;;3,00;0,62;;;;;;
;24.001.000075;30.004.000037.SER;Plantio de árvore ornamental pau brasil com altura 1,50 a 2,00 m;em cava de 80 x 80 x 80 cm;MAT;Fosfato de rochas;KG;;1,00;0,80;1,00;1,00;2,40;0,800000;;;;3,00;2,40;;;;;;
;24.001.000040;30.004.000037.SER;Plantio de árvore ornamental pau brasil com altura 1,50 a 2,00 m;em cava de 80 x 80 x 80 cm;MAT;Árvore ornamental pau brasil com nome científico de CAESALPINIA ECHINATA (altura - intervalo: 1,50/2,00 m );UN;;1,00;1,00;1,00;1,00;3,00;1,000000;;;;3,00;3,00;;;;;;
;01.014.000001;30.004.000037.SER;Plantio de árvore ornamental pau brasil com altura 1,50 a 2,00 m;em cava de 80 x 80 x 80 cm;MOD;Jardineiro;H;;1,00;0,23;1,00;1,00;1,56;;0,230000;;;6,77;;1,56;;;;;
;24.001.000007;30.004.000037.SER;Plantio de árvore ornamental pau brasil com altura 1,50 a 2,00 m;em cava de 80 x 80 x 80 cm;MAT;Adubo orgânico curtido - esterco;M³;;1,00;0,05;1,00;1,00;0,15;0,050000;;;;3,00;0,15;;;;;;
;03.001.000008;30.004.000037.SER;Plantio de árvore ornamental pau brasil com altura 1,50 a 2,00 m;em cava de 80 x 80 x 80 cm;MAT;Areia lavada tipo média;M³;;1,00;0,01;1,00;1,00;0,02;0,006400;;;;3,00;0,02;;;;;;
;01.026.000001;30.004.000037.SER;Plantio de árvore ornamental pau brasil com altura 1,50 a 2,00 m;em cava de 80 x 80 x 80 cm;MOD;Servente;H;;1,00;1,18;1,00;1,00;7,99;;1,180000;;;6,77;;7,99;;;;;
;30.004.000038.SER;30.004.000038.SER;Plantio de árvore ornamental pau ferro com altura 1,50 a 2,00 m;em cava de 80 x 80 x 80 cm;;Plantio de árvore ornamental pau ferro com altura 1,50 a 2,00 m;em cava de 80 x 80 x 80 cm;un;1,00;1,00;;1,00;1,00;;Produção horária da equipe:;;1,00;;;10,98;9,55;- ;- ;20,53;18,31;38,84
;03.002.000012;30.004.000038.SER;Plantio de árvore ornamental pau ferro com altura 1,50 a 2,00 m;em cava de 80 x 80 x 80 cm;MAT;Calcário dolomítico;KG;;1,00;0,80;1,00;1,00;2,40;0,800000;;;;3,00;2,40;;;;;;
;03.001.000008;30.004.000038.SER;Plantio de árvore ornamental pau ferro com altura 1,50 a 2,00 m;em cava de 80 x 80 x 80 cm;MAT;Areia lavada tipo média;M³;;1,00;0,01;1,00;1,00;0,02;0,006400;;;;3,00;0,02;;;;;;
;01.014.000001;30.004.000038.SER;Plantio de árvore ornamental pau ferro com altura 1,50 a 2,00 m;em cava de 80 x 80 x 80 cm;MOD;Jardineiro;H;;1,00;0,23;1,00;1,00;1,56;;0,230000;;;6,77;;1,56;;;;;
;24.001.000007;30.004.000038.SER;Plantio de árvore ornamental pau ferro com altura 1,50 a 2,00 m;em cava de 80 x 80 x 80 cm;MAT;Adubo orgânico curtido - esterco;M³;;1,00;0,05;1,00;1,00;0,15;0,050000;;;;3,00;0,15;;;;;;
;01.026.000001;30.004.000038.SER;Plantio de árvore ornamental pau ferro com altura 1,50 a 2,00 m;em cava de 80 x 80 x 80 cm;MOD;Servente;H;;1,00;1,18;1,00;1,00;7,99;;1,180000;;;6,77;;7,99;;;;;
;24.001.000005;30.004.000038.SER;Plantio de árvore ornamental pau ferro com altura 1,50 a 2,00 m;em cava de 80 x 80 x 80 cm;MAT;Terra comum vegetal preta;M³;;1,00;0,21;1,00;1,00;0,62;0,205000;;;;3,00;0,62;;;;;;
;24.001.000006;30.004.000038.SER;Plantio de árvore ornamental pau ferro com altura 1,50 a 2,00 m;em cava de 80 x 80 x 80 cm;MAT;Adubo mineral NPK com formulação 10 - 10 - 10;KG;;1,00;0,80;1,00;1,00;2,40;0,800000;;;;3,00;2,40;;;;;;
;24.001.000075;30.004.000038.SER;Plantio de árvore ornamental pau ferro com altura 1,50 a 2,00 m;em cava de 80 x 80 x 80 cm;MAT;Fosfato de rochas;KG;;1,00;0,80;1,00;1,00;2,40;0,800000;;;;3,00;2,40;;;;;;
;24.001.000041;30.004.000038.SER;Plantio de árvore ornamental pau ferro com altura 1,50 a 2,00 m;em cava de 80 x 80 x 80 cm;MAT;Árvore ornamental pau ferro com nome científico de CAESALPINEA FERREA (altura - intervalo: 1,50/2,00 m );UN;;1,00;1,00;1,00;1,00;3,00;1,000000;;;;3,00;3,00;;;;;;
;30.004.000039.SER;30.004.000039.SER;Plantio de árvore ornamental plátano com altura 1,50 a 2,00 m;em cava de 80 x 80 x 80 cm;;Plantio de árvore ornamental plátano com altura 1,50 a 2,00 m;em cava de 80 x 80 x 80 cm;un;1,00;1,00;;1,00;1,00;;Produção horária da equipe:;;1,00;;;10,98;9,55;- ;- ;20,53;18,31;38,84
;24.001.000042;30.004.000039.SER;Plantio de árvore ornamental plátano com altura 1,50 a 2,00 m;em cava de 80 x 80 x 80 cm;MAT;Árvore ornamental platano com nome científico de PLATANUS ACERIFOLIA (altura - intervalo: 1,50/2,00 m );UN;;1,00;1,00;1,00;1,00;3,00;1,000000;;;;3,00;3,00;;;;;;
;24.001.000007;30.004.000039.SER;Plantio de árvore ornamental plátano com altura 1,50 a 2,00 m;em cava de 80 x 80 x 80 cm;MAT;Adubo orgânico curtido - esterco;M³;;1,00;0,05;1,00;1,00;0,15;0,050000;;;;3,00;0,15;;;;;;
;03.002.000012;30.004.000039.SER;Plantio de árvore ornamental plátano com altura 1,50 a 2,00 m;em cava de 80 x 80 x 80 cm;MAT;Calcário dolomítico;KG;;1,00;0,80;1,00;1,00;2,40;0,800000;;;;3,00;2,40;;;;;;
;24.001.000006;30.004.000039.SER;Plantio de árvore ornamental plátano com altura 1,50 a 2,00 m;em cava de 80 x 80 x 80 cm;MAT;Adubo mineral NPK com formulação 10 - 10 - 10;KG;;1,00;0,80;1,00;1,00;2,40;0,800000;;;;3,00;2,40;;;;;;
;03.001.000008;30.004.000039.SER;Plantio de árvore ornamental plátano com altura 1,50 a 2,00 m;em cava de 80 x 80 x 80 cm;MAT;Areia lavada tipo média;M³;;1,00;0,01;1,00;1,00;0,02;0,006400;;;;3,00;0,02;;;;;;
;24.001.000005;30.004.000039.SER;Plantio de árvore ornamental plátano com altura 1,50 a 2,00 m;em cava de 80 x 80 x 80 cm;MAT;Terra comum vegetal preta;M³;;1,00;0,21;1,00;1,00;0,62;0,205000;;;;3,00;0,62;;;;;;
;01.026.000001;30.004.000039.SER;Plantio de árvore ornamental plátano com altura 1,50 a 2,00 m;em cava de 80 x 80 x 80 cm;MOD;Servente;H;;1,00;1,18;1,00;1,00;7,99;;1,180000;;;6,77;;7,99;;;;;
;24.001.000075;30.004.000039.SER;Plantio de árvore ornamental plátano com altura 1,50 a 2,00 m;em cava de 80 x 80 x 80 cm;MAT;Fosfato de rochas;KG;;1,00;0,80;1,00;1,00;2,40;0,800000;;;;3,00;2,40;;;;;;
;01.014.000001;30.004.000039.SER;Plantio de árvore ornamental plátano com altura 1,50 a 2,00 m;em cava de 80 x 80 x 80 cm;MOD;Jardineiro;H;;1,00;0,23;1,00;1,00;1,56;;0,230000;;;6,77;;1,56;;;;;
;30.004.000040.SER;30.004.000040.SER;Plantio de árvore ornamental alecrim de campinas com altura 1,50 a 2,00 m;em cava de 0,80 x 0,80 x 0,80 cm ;;Plantio de árvore ornamental alecrim de campinas com altura 1,50 a 2,00 m;em cava de 0,80 x 0,80 x 0,80 cm ;un;1,00;1,00;;1,00;1,00;;Produção horária da equipe:;;1,00;;;10,98;9,55;- ;- ;20,53;18,31;38,84
;01.014.000001;30.004.000040.SER;Plantio de árvore ornamental alecrim de campinas com altura 1,50 a 2,00 m;em cava de 0,80 x 0,80 x 0,80 cm ;MOD;Jardineiro;H;;1,00;0,23;1,00;1,00;1,56;;0,230000;;;6,77;;1,56;;;;;
;03.002.000012;30.004.000040.SER;Plantio de árvore ornamental alecrim de campinas com altura 1,50 a 2,00 m;em cava de 0,80 x 0,80 x 0,80 cm ;MAT;Calcário dolomítico;KG;;1,00;0,80;1,00;1,00;2,40;0,800000;;;;3,00;2,40;;;;;;
;24.001.000075;30.004.000040.SER;Plantio de árvore ornamental alecrim de campinas com altura 1,50 a 2,00 m;em cava de 0,80 x 0,80 x 0,80 cm ;MAT;Fosfato de rochas;KG;;1,00;0,80;1,00;1,00;2,40;0,800000;;;;3,00;2,40;;;;;;
;01.026.000001;30.004.000040.SER;Plantio de árvore ornamental alecrim de campinas com altura 1,50 a 2,00 m;em cava de 0,80 x 0,80 x 0,80 cm ;MOD;Servente;H;;1,00;1,18;1,00;1,00;7,99;;1,180000;;;6,77;;7,99;;;;;
;24.001.000006;30.004.000040.SER;Plantio de árvore ornamental alecrim de campinas com altura 1,50 a 2,00 m;em cava de 0,80 x 0,80 x 0,80 cm ;MAT;Adubo mineral NPK com formulação 10 - 10 - 10;KG;;1,00;0,80;1,00;1,00;2,40;0,800000;;;;3,00;2,40;;;;;;
;24.001.000043;30.004.000040.SER;Plantio de árvore ornamental alecrim de campinas com altura 1,50 a 2,00 m;em cava de 0,80 x 0,80 x 0,80 cm ;MAT;Árvore ornamental alecrim de campinas com nome científico de HOLOCALIX GLAZIOVII (altura - intervalo: 1,50/2,00 m );UN;;1,00;1,00;1,00;1,00;3,00;1,000000;;;;3,00;3,00;;;;;;
;24.001.000005;30.004.000040.SER;Plantio de árvore ornamental alecrim de campinas com altura 1,50 a 2,00 m;em cava de 0,80 x 0,80 x 0,80 cm ;MAT;Terra comum vegetal preta;M³;;1,00;0,21;1,00;1,00;0,62;0,205000;;;;3,00;0,62;;;;;;
;03.001.000008;30.004.000040.SER;Plantio de árvore ornamental alecrim de campinas com altura 1,50 a 2,00 m;em cava de 0,80 x 0,80 x 0,80 cm ;MAT;Areia lavada tipo média;M³;;1,00;0,01;1,00;1,00;0,02;0,006400;;;;3,00;0,02;;;;;;
;24.001.000007;30.004.000040.SER;Plantio de árvore ornamental alecrim de campinas com altura 1,50 a 2,00 m;em cava de 0,80 x 0,80 x 0,80 cm ;MAT;Adubo orgânico curtido - esterco;M³;;1,00;0,05;1,00;1,00;0,15;0,050000;;;;3,00;0,15;;;;;;
;30.004.000041.SER;30.004.000041.SER;Plantio de árvore ornamental quaresmeira com altura 1,50 a 2,00 m;em cava de 80 x 80 x 80 cm;;Plantio de árvore ornamental quaresmeira com altura 1,50 a 2,00 m;em cava de 80 x 80 x 80 cm;un;1,00;1,00;;1,00;1,00;;Produção horária da equipe:;;1,00;;;10,98;9,55;- ;- ;20,53;18,31;38,84
;24.001.000006;30.004.000041.SER;Plantio de árvore ornamental quaresmeira com altura 1,50 a 2,00 m;em cava de 80 x 80 x 80 cm;MAT;Adubo mineral NPK com formulação 10 - 10 - 10;KG;;1,00;0,80;1,00;1,00;2,40;0,800000;;;;3,00;2,40;;;;;;
;24.001.000005;30.004.000041.SER;Plantio de árvore ornamental quaresmeira com altura 1,50 a 2,00 m;em cava de 80 x 80 x 80 cm;MAT;Terra comum vegetal preta;M³;;1,00;0,21;1,00;1,00;0,62;0,205000;;;;3,00;0,62;;;;;;
;01.014.000001;30.004.000041.SER;Plantio de árvore ornamental quaresmeira com altura 1,50 a 2,00 m;em cava de 80 x 80 x 80 cm;MOD;Jardineiro;H;;1,00;0,23;1,00;1,00;1,56;;0,230000;;;6,77;;1,56;;;;;
;03.002.000012;30.004.000041.SER;Plantio de árvore ornamental quaresmeira com altura 1,50 a 2,00 m;em cava de 80 x 80 x 80 cm;MAT;Calcário dolomítico;KG;;1,00;0,80;1,00;1,00;2,40;0,800000;;;;3,00;2,40;;;;;;
;24.001.000007;30.004.000041.SER;Plantio de árvore ornamental quaresmeira com altura 1,50 a 2,00 m;em cava de 80 x 80 x 80 cm;MAT;Adubo orgânico curtido - esterco;M³;;1,00;0,05;1,00;1,00;0,15;0,050000;;;;3,00;0,15;;;;;;
;01.026.000001;30.004.000041.SER;Plantio de árvore ornamental quaresmeira com altura 1,50 a 2,00 m;em cava de 80 x 80 x 80 cm;MOD;Servente;H;;1,00;1,18;1,00;1,00;7,99;;1,180000;;;6,77;;7,99;;;;;
;03.001.000008;30.004.000041.SER;Plantio de árvore ornamental quaresmeira com altura 1,50 a 2,00 m;em cava de 80 x 80 x 80 cm;MAT;Areia lavada tipo média;M³;;1,00;0,01;1,00;1,00;0,02;0,006400;;;;3,00;0,02;;;;;;
;24.001.000044;30.004.000041.SER;Plantio de árvore ornamental quaresmeira com altura 1,50 a 2,00 m;em cava de 80 x 80 x 80 cm;MAT;Árvore ornamental quaresmeira roxa/rosa com nome científico de TIBOUCHINA GRANULOSA ROSEA (altura - intervalo: 1,50/2,00 m );UN;;1,00;1,00;1,00;1,00;3,00;1,000000;;;;3,00;3,00;;;;;;
;24.001.000075;30.004.000041.SER;Plantio de árvore ornamental quaresmeira com altura 1,50 a 2,00 m;em cava de 80 x 80 x 80 cm;MAT;Fosfato de rochas;KG;;1,00;0,80;1,00;1,00;2,40;0,800000;;;;3,00;2,40;;;;;;
;30.004.000042.SER;30.004.000042.SER;Plantio de árvore ornamental resedá com altura 1,50 a 2,00 m;em cava de 80 x 80 x 80 cm;;Plantio de árvore ornamental resedá com altura 1,50 a 2,00 m;em cava de 80 x 80 x 80 cm;un;1,00;1,00;;1,00;1,00;;Produção horária da equipe:;;1,00;;;10,98;9,55;- ;- ;20,53;18,31;38,84
;24.001.000075;30.004.000042.SER;Plantio de árvore ornamental resedá com altura 1,50 a 2,00 m;em cava de 80 x 80 x 80 cm;MAT;Fosfato de rochas;KG;;1,00;0,80;1,00;1,00;2,40;0,800000;;;;3,00;2,40;;;;;;
;24.001.000005;30.004.000042.SER;Plantio de árvore ornamental resedá com altura 1,50 a 2,00 m;em cava de 80 x 80 x 80 cm;MAT;Terra comum vegetal preta;M³;;1,00;0,21;1,00;1,00;0,62;0,205000;;;;3,00;0,62;;;;;;
;24.001.000007;30.004.000042.SER;Plantio de árvore ornamental resedá com altura 1,50 a 2,00 m;em cava de 80 x 80 x 80 cm;MAT;Adubo orgânico curtido - esterco;M³;;1,00;0,05;1,00;1,00;0,15;0,050000;;;;3,00;0,15;;;;;;
;03.001.000008;30.004.000042.SER;Plantio de árvore ornamental resedá com altura 1,50 a 2,00 m;em cava de 80 x 80 x 80 cm;MAT;Areia lavada tipo média;M³;;1,00;0,01;1,00;1,00;0,02;0,006400;;;;3,00;0,02;;;;;;
;03.002.000012;30.004.000042.SER;Plantio de árvore ornamental resedá com altura 1,50 a 2,00 m;em cava de 80 x 80 x 80 cm;MAT;Calcário dolomítico;KG;;1,00;0,80;1,00;1,00;2,40;0,800000;;;;3,00;2,40;;;;;;
;01.026.000001;30.004.000042.SER;Plantio de árvore ornamental resedá com altura 1,50 a 2,00 m;em cava de 80 x 80 x 80 cm;MOD;Servente;H;;1,00;1,18;1,00;1,00;7,99;;1,180000;;;6,77;;7,99;;;;;
;01.014.000001;30.004.000042.SER;Plantio de árvore ornamental resedá com altura 1,50 a 2,00 m;em cava de 80 x 80 x 80 cm;MOD;Jardineiro;H;;1,00;0,23;1,00;1,00;1,56;;0,230000;;;6,77;;1,56;;;;;
;24.001.000045;30.004.000042.SER;Plantio de árvore ornamental resedá com altura 1,50 a 2,00 m;em cava de 80 x 80 x 80 cm;MAT;Árvore ornamental reseda extremosa rosa/branca/purpuraA ) com nome científico de LAGERSTROEMIA INDICA/PURPUREA (altura - intervalo: 1,50/2,00 m );UN;;1,00;1,00;1,00;1,00;3,00;1,000000;;;;3,00;3,00;;;;;;
;24.001.000006;30.004.000042.SER;Plantio de árvore ornamental resedá com altura 1,50 a 2,00 m;em cava de 80 x 80 x 80 cm;MAT;Adubo mineral NPK com formulação 10 - 10 - 10;KG;;1,00;0,80;1,00;1,00;2,40;0,800000;;;;3,00;2,40;;;;;;
;30.004.000043.SER;30.004.000043.SER;Plantio de árvore ornamental salgueiro chorão com altura 1,50 a 2,00 m;em cava de 80 x 80 x 80 cm;;Plantio de árvore ornamental salgueiro chorão com altura 1,50 a 2,00 m;em cava de 80 x 80 x 80 cm;un;1,00;1,00;;1,00;1,00;;Produção horária da equipe:;;1,00;;;10,98;9,55;- ;- ;20,53;18,31;38,84
;03.002.000012;30.004.000043.SER;Plantio de árvore ornamental salgueiro chorão com altura 1,50 a 2,00 m;em cava de 80 x 80 x 80 cm;MAT;Calcário dolomítico;KG;;1,00;0,80;1,00;1,00;2,40;0,800000;;;;3,00;2,40;;;;;;
;24.001.000006;30.004.000043.SER;Plantio de árvore ornamental salgueiro chorão com altura 1,50 a 2,00 m;em cava de 80 x 80 x 80 cm;MAT;Adubo mineral NPK com formulação 10 - 10 - 10;KG;;1,00;0,80;1,00;1,00;2,40;0,800000;;;;3,00;2,40;;;;;;
;01.014.000001;30.004.000043.SER;Plantio de árvore ornamental salgueiro chorão com altura 1,50 a 2,00 m;em cava de 80 x 80 x 80 cm;MOD;Jardineiro;H;;1,00;0,23;1,00;1,00;1,56;;0,230000;;;6,77;;1,56;;;;;
;24.001.000051;30.004.000043.SER;Plantio de árvore ornamental salgueiro chorão com altura 1,50 a 2,00 m;em cava de 80 x 80 x 80 cm;MAT;Árvore ornamental salgueiro chorao com nome científico de SALIX BABYLONICA (altura - intervalo: 1,50/2,00 m );UN;;1,00;1,00;1,00;1,00;3,00;1,000000;;;;3,00;3,00;;;;;;
;01.026.000001;30.004.000043.SER;Plantio de árvore ornamental salgueiro chorão com altura 1,50 a 2,00 m;em cava de 80 x 80 x 80 cm;MOD;Servente;H;;1,00;1,18;1,00;1,00;7,99;;1,180000;;;6,77;;7,99;;;;;
;24.001.000007;30.004.000043.SER;Plantio de árvore ornamental salgueiro chorão com altura 1,50 a 2,00 m;em cava de 80 x 80 x 80 cm;MAT;Adubo orgânico curtido - esterco;M³;;1,00;0,05;1,00;1,00;0,15;0,050000;;;;3,00;0,15;;;;;;
;24.001.000075;30.004.000043.SER;Plantio de árvore ornamental salgueiro chorão com altura 1,50 a 2,00 m;em cava de 80 x 80 x 80 cm;MAT;Fosfato de rochas;KG;;1,00;0,80;1,00;1,00;2,40;0,800000;;;;3,00;2,40;;;;;;
;03.001.000008;30.004.000043.SER;Plantio de árvore ornamental salgueiro chorão com altura 1,50 a 2,00 m;em cava de 80 x 80 x 80 cm;MAT;Areia lavada tipo média;M³;;1,00;0,01;1,00;1,00;0,02;0,006400;;;;3,00;0,02;;;;;;
;24.001.000005;30.004.000043.SER;Plantio de árvore ornamental salgueiro chorão com altura 1,50 a 2,00 m;em cava de 80 x 80 x 80 cm;MAT;Terra comum vegetal preta;M³;;1,00;0,21;1,00;1,00;0,62;0,205000;;;;3,00;0,62;;;;;;
;30.004.000044.SER;30.004.000044.SER;Plantio de árvore ornamental sibipiruna com altura 1,50 a 2,00 m;em cava de 80 x 80 x 80 cm;;Plantio de árvore ornamental sibipiruna com altura 1,50 a 2,00 m;em cava de 80 x 80 x 80 cm;un;1,00;1,00;;1,00;1,00;;Produção horária da equipe:;;1,00;;;10,98;9,55;- ;- ;20,53;18,31;38,84
;24.001.000006;30.004.000044.SER;Plantio de árvore ornamental sibipiruna com altura 1,50 a 2,00 m;em cava de 80 x 80 x 80 cm;MAT;Adubo mineral NPK com formulação 10 - 10 - 10;KG;;1,00;0,80;1,00;1,00;2,40;0,800000;;;;3,00;2,40;;;;;;
;24.001.000075;30.004.000044.SER;Plantio de árvore ornamental sibipiruna com altura 1,50 a 2,00 m;em cava de 80 x 80 x 80 cm;MAT;Fosfato de rochas;KG;;1,00;0,80;1,00;1,00;2,40;0,800000;;;;3,00;2,40;;;;;;
;03.001.000008;30.004.000044.SER;Plantio de árvore ornamental sibipiruna com altura 1,50 a 2,00 m;em cava de 80 x 80 x 80 cm;MAT;Areia lavada tipo média;M³;;1,00;0,01;1,00;1,00;0,02;0,006400;;;;3,00;0,02;;;;;;
;24.001.000046;30.004.000044.SER;Plantio de árvore ornamental sibipiruna com altura 1,50 a 2,00 m;em cava de 80 x 80 x 80 cm;MAT;Árvore ornamental sibipiruna com nome científico de CAESALPINA PELTOPHOROIDES (altura - intervalo: 1,50/2,00 m );UN;;1,00;1,00;1,00;1,00;3,00;1,000000;;;;3,00;3,00;;;;;;
;24.001.000005;30.004.000044.SER;Plantio de árvore ornamental sibipiruna com altura 1,50 a 2,00 m;em cava de 80 x 80 x 80 cm;MAT;Terra comum vegetal preta;M³;;1,00;0,21;1,00;1,00;0,62;0,205000;;;;3,00;0,62;;;;;;
;03.002.000012;30.004.000044.SER;Plantio de árvore ornamental sibipiruna com altura 1,50 a 2,00 m;em cava de 80 x 80 x 80 cm;MAT;Calcário dolomítico;KG;;1,00;0,80;1,00;1,00;2,40;0,800000;;;;3,00;2,40;;;;;;
;01.014.000001;30.004.000044.SER;Plantio de árvore ornamental sibipiruna com altura 1,50 a 2,00 m;em cava de 80 x 80 x 80 cm;MOD;Jardineiro;H;;1,00;0,23;1,00;1,00;1,56;;0,230000;;;6,77;;1,56;;;;;
;24.001.000007;30.004.000044.SER;Plantio de árvore ornamental sibipiruna com altura 1,50 a 2,00 m;em cava de 80 x 80 x 80 cm;MAT;Adubo orgânico curtido - esterco;M³;;1,00;0,05;1,00;1,00;0,15;0,050000;;;;3,00;0,15;;;;;;
;01.026.000001;30.004.000044.SER;Plantio de árvore ornamental sibipiruna com altura 1,50 a 2,00 m;em cava de 80 x 80 x 80 cm;MOD;Servente;H;;1,00;1,18;1,00;1,00;7,99;;1,180000;;;6,77;;7,99;;;;;
;30.004.000045.SER;30.004.000045.SER;Plantio de árvore ornamental suinã com altura 1,50 a 2,00 m;em cava de 80 x 80 x 80 cm;;Plantio de árvore ornamental suinã com altura 1,50 a 2,00 m;em cava de 80 x 80 x 80 cm;un;1,00;1,00;;1,00;1,00;;Produção horária da equipe:;;1,00;;;10,98;9,55;- ;- ;20,53;18,31;38,84
;01.014.000001;30.004.000045.SER;Plantio de árvore ornamental suinã com altura 1,50 a 2,00 m;em cava de 80 x 80 x 80 cm;MOD;Jardineiro;H;;1,00;0,23;1,00;1,00;1,56;;0,230000;;;6,77;;1,56;;;;;
;24.001.000006;30.004.000045.SER;Plantio de árvore ornamental suinã com altura 1,50 a 2,00 m;em cava de 80 x 80 x 80 cm;MAT;Adubo mineral NPK com formulação 10 - 10 - 10;KG;;1,00;0,80;1,00;1,00;2,40;0,800000;;;;3,00;2,40;;;;;;
;24.001.000007;30.004.000045.SER;Plantio de árvore ornamental suinã com altura 1,50 a 2,00 m;em cava de 80 x 80 x 80 cm;MAT;Adubo orgânico curtido - esterco;M³;;1,00;0,05;1,00;1,00;0,15;0,050000;;;;3,00;0,15;;;;;;
;24.001.000005;30.004.000045.SER;Plantio de árvore ornamental suinã com altura 1,50 a 2,00 m;em cava de 80 x 80 x 80 cm;MAT;Terra comum vegetal preta;M³;;1,00;0,21;1,00;1,00;0,62;0,205000;;;;3,00;0,62;;;;;;
;03.001.000008;30.004.000045.SER;Plantio de árvore ornamental suinã com altura 1,50 a 2,00 m;em cava de 80 x 80 x 80 cm;MAT;Areia lavada tipo média;M³;;1,00;0,01;1,00;1,00;0,02;0,006400;;;;3,00;0,02;;;;;;
;03.002.000012;30.004.000045.SER;Plantio de árvore ornamental suinã com altura 1,50 a 2,00 m;em cava de 80 x 80 x 80 cm;MAT;Calcário dolomítico;KG;;1,00;0,80;1,00;1,00;2,40;0,800000;;;;3,00;2,40;;;;;;
;24.001.000047;30.004.000045.SER;Plantio de árvore ornamental suinã com altura 1,50 a 2,00 m;em cava de 80 x 80 x 80 cm;MAT;Árvore ornamental suina com nome científico de ERYTHRINA SPECIOSA (altura - intervalo: 1,50/2,00 m );UN;;1,00;1,00;1,00;1,00;3,00;1,000000;;;;3,00;3,00;;;;;;
;01.026.000001;30.004.000045.SER;Plantio de árvore ornamental suinã com altura 1,50 a 2,00 m;em cava de 80 x 80 x 80 cm;MOD;Servente;H;;1,00;1,18;1,00;1,00;7,99;;1,180000;;;6,77;;7,99;;;;;
;24.001.000075;30.004.000045.SER;Plantio de árvore ornamental suinã com altura 1,50 a 2,00 m;em cava de 80 x 80 x 80 cm;MAT;Fosfato de rochas;KG;;1,00;0,80;1,00;1,00;2,40;0,800000;;;;3,00;2,40;;;;;;
;30.004.000046.SER;30.004.000046.SER;Plantio de árvore ornamental tipuana com altura 1,50 a 2,00 m;em cava de 80 x 80 x 80 cm;;Plantio de árvore ornamental tipuana com altura 1,50 a 2,00 m;em cava de 80 x 80 x 80 cm;un;1,00;1,00;;1,00;1,00;;Produção horária da equipe:;;1,00;;;10,98;9,55;- ;- ;20,53;18,31;38,84
;03.001.000008;30.004.000046.SER;Plantio de árvore ornamental tipuana com altura 1,50 a 2,00 m;em cava de 80 x 80 x 80 cm;MAT;Areia lavada tipo média;M³;;1,00;0,01;1,00;1,00;0,02;0,006400;;;;3,00;0,02;;;;;;
;24.001.000075;30.004.000046.SER;Plantio de árvore ornamental tipuana com altura 1,50 a 2,00 m;em cava de 80 x 80 x 80 cm;MAT;Fosfato de rochas;KG;;1,00;0,80;1,00;1,00;2,40;0,800000;;;;3,00;2,40;;;;;;
;24.001.000048;30.004.000046.SER;Plantio de árvore ornamental tipuana com altura 1,50 a 2,00 m;em cava de 80 x 80 x 80 cm;MAT;Árvore ornamental tipuana com nome científico de TIPUANA TIPU (altura - intervalo: 1,50/2,00 m );UN;;1,00;1,00;1,00;1,00;3,00;1,000000;;;;3,00;3,00;;;;;;
;01.014.000001;30.004.000046.SER;Plantio de árvore ornamental tipuana com altura 1,50 a 2,00 m;em cava de 80 x 80 x 80 cm;MOD;Jardineiro;H;;1,00;0,23;1,00;1,00;1,56;;0,230000;;;6,77;;1,56;;;;;
;01.026.000001;30.004.000046.SER;Plantio de árvore ornamental tipuana com altura 1,50 a 2,00 m;em cava de 80 x 80 x 80 cm;MOD;Servente;H;;1,00;1,18;1,00;1,00;7,99;;1,180000;;;6,77;;7,99;;;;;
;24.001.000005;30.004.000046.SER;Plantio de árvore ornamental tipuana com altura 1,50 a 2,00 m;em cava de 80 x 80 x 80 cm;MAT;Terra comum vegetal preta;M³;;1,00;0,21;1,00;1,00;0,62;0,205000;;;;3,00;0,62;;;;;;
;24.001.000006;30.004.000046.SER;Plantio de árvore ornamental tipuana com altura 1,50 a 2,00 m;em cava de 80 x 80 x 80 cm;MAT;Adubo mineral NPK com formulação 10 - 10 - 10;KG;;1,00;0,80;1,00;1,00;2,40;0,800000;;;;3,00;2,40;;;;;;
;24.001.000007;30.004.000046.SER;Plantio de árvore ornamental tipuana com altura 1,50 a 2,00 m;em cava de 80 x 80 x 80 cm;MAT;Adubo orgânico curtido - esterco;M³;;1,00;0,05;1,00;1,00;0,15;0,050000;;;;3,00;0,15;;;;;;
;03.002.000012;30.004.000046.SER;Plantio de árvore ornamental tipuana com altura 1,50 a 2,00 m;em cava de 80 x 80 x 80 cm;MAT;Calcário dolomítico;KG;;1,00;0,80;1,00;1,00;2,40;0,800000;;;;3,00;2,40;;;;;;
;30.004.000047.SER;30.004.000047.SER;Plantio de árvore ornamental cassia aleluia com altura 1,50 a 2,00 m;em cava de 0,80 x 0,80 x 0,80 cm ;;Plantio de árvore ornamental cassia aleluia com altura 1,50 a 2,00 m;em cava de 0,80 x 0,80 x 0,80 cm ;un;1,00;1,00;;1,00;1,00;;Produção horária da equipe:;;1,00;;;10,98;9,55;- ;- ;20,53;18,31;38,84
;24.001.000005;30.004.000047.SER;Plantio de árvore ornamental cassia aleluia com altura 1,50 a 2,00 m;em cava de 0,80 x 0,80 x 0,80 cm ;MAT;Terra comum vegetal preta;M³;;1,00;0,21;1,00;1,00;0,62;0,205000;;;;3,00;0,62;;;;;;
;03.002.000012;30.004.000047.SER;Plantio de árvore ornamental cassia aleluia com altura 1,50 a 2,00 m;em cava de 0,80 x 0,80 x 0,80 cm ;MAT;Calcário dolomítico;KG;;1,00;0,80;1,00;1,00;2,40;0,800000;;;;3,00;2,40;;;;;;
;24.001.000049;30.004.000047.SER;Plantio de árvore ornamental cassia aleluia com altura 1,50 a 2,00 m;em cava de 0,80 x 0,80 x 0,80 cm ;MAT;Árvore ornamental cássia aleluia com nome científico de CASSIA MULTIJUGA (altura - intervalo: 1,50/2,00 m );UN;;1,00;1,00;1,00;1,00;3,00;1,000000;;;;3,00;3,00;;;;;;
;24.001.000075;30.004.000047.SER;Plantio de árvore ornamental cassia aleluia com altura 1,50 a 2,00 m;em cava de 0,80 x 0,80 x 0,80 cm ;MAT;Fosfato de rochas;KG;;1,00;0,80;1,00;1,00;2,40;0,800000;;;;3,00;2,40;;;;;;
;03.001.000008;30.004.000047.SER;Plantio de árvore ornamental cassia aleluia com altura 1,50 a 2,00 m;em cava de 0,80 x 0,80 x 0,80 cm ;MAT;Areia lavada tipo média;M³;;1,00;0,01;1,00;1,00;0,02;0,006400;;;;3,00;0,02;;;;;;
;01.014.000001;30.004.000047.SER;Plantio de árvore ornamental cassia aleluia com altura 1,50 a 2,00 m;em cava de 0,80 x 0,80 x 0,80 cm ;MOD;Jardineiro;H;;1,00;0,23;1,00;1,00;1,56;;0,230000;;;6,77;;1,56;;;;;
;24.001.000006;30.004.000047.SER;Plantio de árvore ornamental cassia aleluia com altura 1,50 a 2,00 m;em cava de 0,80 x 0,80 x 0,80 cm ;MAT;Adubo mineral NPK com formulação 10 - 10 - 10;KG;;1,00;0,80;1,00;1,00;2,40;0,800000;;;;3,00;2,40;;;;;;
;01.026.000001;30.004.000047.SER;Plantio de árvore ornamental cassia aleluia com altura 1,50 a 2,00 m;em cava de 0,80 x 0,80 x 0,80 cm ;MOD;Servente;H;;1,00;1,18;1,00;1,00;7,99;;1,180000;;;6,77;;7,99;;;;;
;24.001.000007;30.004.000047.SER;Plantio de árvore ornamental cassia aleluia com altura 1,50 a 2,00 m;em cava de 0,80 x 0,80 x 0,80 cm ;MAT;Adubo orgânico curtido - esterco;M³;;1,00;0,05;1,00;1,00;0,15;0,050000;;;;3,00;0,15;;;;;;
;30.004.000048.SER;30.004.000048.SER;Plantio de árvore ornamental chapéu de sol com altura 1,50 a 2,00 m;em cava de 0,80 x 0,80 x 0,80 cm ;;Plantio de árvore ornamental chapéu de sol com altura 1,50 a 2,00 m;em cava de 0,80 x 0,80 x 0,80 cm ;un;1,00;1,00;;1,00;1,00;;Produção horária da equipe:;;1,00;;;10,98;9,55;- ;- ;20,53;18,31;38,84
;24.001.000075;30.004.000048.SER;Plantio de árvore ornamental chapéu de sol com altura 1,50 a 2,00 m;em cava de 0,80 x 0,80 x 0,80 cm ;MAT;Fosfato de rochas;KG;;1,00;0,80;1,00;1,00;2,40;0,800000;;;;3,00;2,40;;;;;;
;03.002.000012;30.004.000048.SER;Plantio de árvore ornamental chapéu de sol com altura 1,50 a 2,00 m;em cava de 0,80 x 0,80 x 0,80 cm ;MAT;Calcário dolomítico;KG;;1,00;0,80;1,00;1,00;2,40;0,800000;;;;3,00;2,40;;;;;;
;03.001.000008;30.004.000048.SER;Plantio de árvore ornamental chapéu de sol com altura 1,50 a 2,00 m;em cava de 0,80 x 0,80 x 0,80 cm ;MAT;Areia lavada tipo média;M³;;1,00;0,01;1,00;1,00;0,02;0,006400;;;;3,00;0,02;;;;;;
;24.001.000006;30.004.000048.SER;Plantio de árvore ornamental chapéu de sol com altura 1,50 a 2,00 m;em cava de 0,80 x 0,80 x 0,80 cm ;MAT;Adubo mineral NPK com formulação 10 - 10 - 10;KG;;1,00;0,80;1,00;1,00;2,40;0,800000;;;;3,00;2,40;;;;;;
;24.001.000007;30.004.000048.SER;Plantio de árvore ornamental chapéu de sol com altura 1,50 a 2,00 m;em cava de 0,80 x 0,80 x 0,80 cm ;MAT;Adubo orgânico curtido - esterco;M³;;1,00;0,05;1,00;1,00;0,15;0,050000;;;;3,00;0,15;;;;;;
;01.014.000001;30.004.000048.SER;Plantio de árvore ornamental chapéu de sol com altura 1,50 a 2,00 m;em cava de 0,80 x 0,80 x 0,80 cm ;MOD;Jardineiro;H;;1,00;0,23;1,00;1,00;1,56;;0,230000;;;6,77;;1,56;;;;;
;24.001.000005;30.004.000048.SER;Plantio de árvore ornamental chapéu de sol com altura 1,50 a 2,00 m;em cava de 0,80 x 0,80 x 0,80 cm ;MAT;Terra comum vegetal preta;M³;;1,00;0,21;1,00;1,00;0,62;0,205000;;;;3,00;0,62;;;;;;
;01.026.000001;30.004.000048.SER;Plantio de árvore ornamental chapéu de sol com altura 1,50 a 2,00 m;em cava de 0,80 x 0,80 x 0,80 cm ;MOD;Servente;H;;1,00;1,18;1,00;1,00;7,99;;1,180000;;;6,77;;7,99;;;;;
;24.001.000050;30.004.000048.SER;Plantio de árvore ornamental chapéu de sol com altura 1,50 a 2,00 m;em cava de 0,80 x 0,80 x 0,80 cm ;MAT;Árvore ornamental chapéu de sol com nome científico de TERMINALIA CATAPPA (altura - intervalo: 1,50/2,00 m );UN;;1,00;1,00;1,00;1,00;3,00;1,000000;;;;3,00;3,00;;;;;;
;30.004.000049.SER;30.004.000049.SER;Plantio de árvore ornamental cipreste com altura 1,50 a 2,00 m;em cava de 0,80 x 0,80 x 0,80 cm ;;Plantio de árvore ornamental cipreste com altura 1,50 a 2,00 m;em cava de 0,80 x 0,80 x 0,80 cm ;un;1,00;1,00;;1,00;1,00;;Produção horária da equipe:;;1,00;;;10,98;9,55;- ;- ;20,53;18,31;38,84
;24.001.000075;30.004.000049.SER;Plantio de árvore ornamental cipreste com altura 1,50 a 2,00 m;em cava de 0,80 x 0,80 x 0,80 cm ;MAT;Fosfato de rochas;KG;;1,00;0,80;1,00;1,00;2,40;0,800000;;;;3,00;2,40;;;;;;
;01.014.000001;30.004.000049.SER;Plantio de árvore ornamental cipreste com altura 1,50 a 2,00 m;em cava de 0,80 x 0,80 x 0,80 cm ;MOD;Jardineiro;H;;1,00;0,23;1,00;1,00;1,56;;0,230000;;;6,77;;1,56;;;;;
;03.001.000008;30.004.000049.SER;Plantio de árvore ornamental cipreste com altura 1,50 a 2,00 m;em cava de 0,80 x 0,80 x 0,80 cm ;MAT;Areia lavada tipo média;M³;;1,00;0,01;1,00;1,00;0,02;0,006400;;;;3,00;0,02;;;;;;
;01.026.000001;30.004.000049.SER;Plantio de árvore ornamental cipreste com altura 1,50 a 2,00 m;em cava de 0,80 x 0,80 x 0,80 cm ;MOD;Servente;H;;1,00;1,18;1,00;1,00;7,99;;1,180000;;;6,77;;7,99;;;;;
;24.001.000005;30.004.000049.SER;Plantio de árvore ornamental cipreste com altura 1,50 a 2,00 m;em cava de 0,80 x 0,80 x 0,80 cm ;MAT;Terra comum vegetal preta;M³;;1,00;0,21;1,00;1,00;0,62;0,205000;;;;3,00;0,62;;;;;;
;24.001.000006;30.004.000049.SER;Plantio de árvore ornamental cipreste com altura 1,50 a 2,00 m;em cava de 0,80 x 0,80 x 0,80 cm ;MAT;Adubo mineral NPK com formulação 10 - 10 - 10;KG;;1,00;0,80;1,00;1,00;2,40;0,800000;;;;3,00;2,40;;;;;;
;24.001.000007;30.004.000049.SER;Plantio de árvore ornamental cipreste com altura 1,50 a 2,00 m;em cava de 0,80 x 0,80 x 0,80 cm ;MAT;Adubo orgânico curtido - esterco;M³;;1,00;0,05;1,00;1,00;0,15;0,050000;;;;3,00;0,15;;;;;;
;03.002.000012;30.004.000049.SER;Plantio de árvore ornamental cipreste com altura 1,50 a 2,00 m;em cava de 0,80 x 0,80 x 0,80 cm ;MAT;Calcário dolomítico;KG;;1,00;0,80;1,00;1,00;2,40;0,800000;;;;3,00;2,40;;;;;;
;24.001.000052;30.004.000049.SER;Plantio de árvore ornamental cipreste com altura 1,50 a 2,00 m;em cava de 0,80 x 0,80 x 0,80 cm ;MAT;Árvore ornamental cipreste com nome científico de CUPRESSUS PYRAMIDALIS (altura - intervalo: 1,50/2,00 m );UN;;1,00;1,00;1,00;1,00;3,00;1,000000;;;;3,00;3,00;;;;;;
;30.004.000050.SER;30.004.000050.SER;Plantio de árvore ornamental figueira pandurata com altura 1,50 a 2,00 m;em cava de 0,80 x 0,80 x 0,80 cm ;;Plantio de árvore ornamental figueira pandurata com altura 1,50 a 2,00 m;em cava de 0,80 x 0,80 x 0,80 cm ;un;1,00;1,00;;1,00;1,00;;Produção horária da equipe:;;1,00;;;10,98;9,55;- ;- ;20,53;18,31;38,84
;01.026.000001;30.004.000050.SER;Plantio de árvore ornamental figueira pandurata com altura 1,50 a 2,00 m;em cava de 0,80 x 0,80 x 0,80 cm ;MOD;Servente;H;;1,00;1,18;1,00;1,00;7,99;;1,180000;;;6,77;;7,99;;;;;
;24.001.000006;30.004.000050.SER;Plantio de árvore ornamental figueira pandurata com altura 1,50 a 2,00 m;em cava de 0,80 x 0,80 x 0,80 cm ;MAT;Adubo mineral NPK com formulação 10 - 10 - 10;KG;;1,00;0,80;1,00;1,00;2,40;0,800000;;;;3,00;2,40;;;;;;
;24.001.000007;30.004.000050.SER;Plantio de árvore ornamental figueira pandurata com altura 1,50 a 2,00 m;em cava de 0,80 x 0,80 x 0,80 cm ;MAT;Adubo orgânico curtido - esterco;M³;;1,00;0,05;1,00;1,00;0,15;0,050000;;;;3,00;0,15;;;;;;
;03.001.000008;30.004.000050.SER;Plantio de árvore ornamental figueira pandurata com altura 1,50 a 2,00 m;em cava de 0,80 x 0,80 x 0,80 cm ;MAT;Areia lavada tipo média;M³;;1,00;0,01;1,00;1,00;0,02;0,006400;;;;3,00;0,02;;;;;;
;03.002.000012;30.004.000050.SER;Plantio de árvore ornamental figueira pandurata com altura 1,50 a 2,00 m;em cava de 0,80 x 0,80 x 0,80 cm ;MAT;Calcário dolomítico;KG;;1,00;0,80;1,00;1,00;2,40;0,800000;;;;3,00;2,40;;;;;;
;24.001.000053;30.004.000050.SER;Plantio de árvore ornamental figueira pandurata com altura 1,50 a 2,00 m;em cava de 0,80 x 0,80 x 0,80 cm ;MAT;Árvore ornamental figueira pandurata com nome científico de FICUS PANDURATA (altura - intervalo: 1,50/2,00 m );UN;;1,00;1,00;1,00;1,00;3,00;1,000000;;;;3,00;3,00;;;;;;
;24.001.000005;30.004.000050.SER;Plantio de árvore ornamental figueira pandurata com altura 1,50 a 2,00 m;em cava de 0,80 x 0,80 x 0,80 cm ;MAT;Terra comum vegetal preta;M³;;1,00;0,21;1,00;1,00;0,62;0,205000;;;;3,00;0,62;;;;;;
;24.001.000075;30.004.000050.SER;Plantio de árvore ornamental figueira pandurata com altura 1,50 a 2,00 m;em cava de 0,80 x 0,80 x 0,80 cm ;MAT;Fosfato de rochas;KG;;1,00;0,80;1,00;1,00;2,40;0,800000;;;;3,00;2,40;;;;;;
;01.014.000001;30.004.000050.SER;Plantio de árvore ornamental figueira pandurata com altura 1,50 a 2,00 m;em cava de 0,80 x 0,80 x 0,80 cm ;MOD;Jardineiro;H;;1,00;0,23;1,00;1,00;1,56;;0,230000;;;6,77;;1,56;;;;;
;30.004.000051.SER;30.004.000051.SER;Plantio de árvore ornamental flamboyant com altura 1,50 a 2,00 m;em cava de 0,80 x 0,80 x 0,80 cm ;;Plantio de árvore ornamental flamboyant com altura 1,50 a 2,00 m;em cava de 0,80 x 0,80 x 0,80 cm ;un;1,00;1,00;;1,00;1,00;;Produção horária da equipe:;;1,00;;;10,98;9,55;- ;- ;20,53;18,31;38,84
;03.001.000008;30.004.000051.SER;Plantio de árvore ornamental flamboyant com altura 1,50 a 2,00 m;em cava de 0,80 x 0,80 x 0,80 cm ;MAT;Areia lavada tipo média;M³;;1,00;0,01;1,00;1,00;0,02;0,006400;;;;3,00;0,02;;;;;;
;01.026.000001;30.004.000051.SER;Plantio de árvore ornamental flamboyant com altura 1,50 a 2,00 m;em cava de 0,80 x 0,80 x 0,80 cm ;MOD;Servente;H;;1,00;1,18;1,00;1,00;7,99;;1,180000;;;6,77;;7,99;;;;;
;24.001.000075;30.004.000051.SER;Plantio de árvore ornamental flamboyant com altura 1,50 a 2,00 m;em cava de 0,80 x 0,80 x 0,80 cm ;MAT;Fosfato de rochas;KG;;1,00;0,80;1,00;1,00;2,40;0,800000;;;;3,00;2,40;;;;;;
;24.001.000007;30.004.000051.SER;Plantio de árvore ornamental flamboyant com altura 1,50 a 2,00 m;em cava de 0,80 x 0,80 x 0,80 cm ;MAT;Adubo orgânico curtido - esterco;M³;;1,00;0,05;1,00;1,00;0,15;0,050000;;;;3,00;0,15;;;;;;
;24.001.000005;30.004.000051.SER;Plantio de árvore ornamental flamboyant com altura 1,50 a 2,00 m;em cava de 0,80 x 0,80 x 0,80 cm ;MAT;Terra comum vegetal preta;M³;;1,00;0,21;1,00;1,00;0,62;0,205000;;;;3,00;0,62;;;;;;
;24.001.000054;30.004.000051.SER;Plantio de árvore ornamental flamboyant com altura 1,50 a 2,00 m;em cava de 0,80 x 0,80 x 0,80 cm ;MAT;Árvore ornamental flamboyant com nome científico de DELONIX REGIA (altura - intervalo: 1,50/2,00 m );UN;;1,00;1,00;1,00;1,00;3,00;1,000000;;;;3,00;3,00;;;;;;
;03.002.000012;30.004.000051.SER;Plantio de árvore ornamental flamboyant com altura 1,50 a 2,00 m;em cava de 0,80 x 0,80 x 0,80 cm ;MAT;Calcário dolomítico;KG;;1,00;0,80;1,00;1,00;2,40;0,800000;;;;3,00;2,40;;;;;;
;24.001.000006;30.004.000051.SER;Plantio de árvore ornamental flamboyant com altura 1,50 a 2,00 m;em cava de 0,80 x 0,80 x 0,80 cm ;MAT;Adubo mineral NPK com formulação 10 - 10 - 10;KG;;1,00;0,80;1,00;1,00;2,40;0,800000;;;;3,00;2,40;;;;;;
;01.014.000001;30.004.000051.SER;Plantio de árvore ornamental flamboyant com altura 1,50 a 2,00 m;em cava de 0,80 x 0,80 x 0,80 cm ;MOD;Jardineiro;H;;1,00;0,23;1,00;1,00;1,56;;0,230000;;;6,77;;1,56;;;;;
;30.004.000052.SER;30.004.000052.SER;Plantio de árvore ornamental grevilha com altura 1,50 a 2,00 m;em cava de 0,80 x 0,80 x 0,80 cm;;Plantio de árvore ornamental grevilha com altura 1,50 a 2,00 m;em cava de 0,80 x 0,80 x 0,80 cm;un;1,00;1,00;;1,00;1,00;;Produção horária da equipe:;;1,00;;;10,98;9,55;- ;- ;20,53;18,31;38,84
;24.001.000007;30.004.000052.SER;Plantio de árvore ornamental grevilha com altura 1,50 a 2,00 m;em cava de 0,80 x 0,80 x 0,80 cm;MAT;Adubo orgânico curtido - esterco;M³;;1,00;0,05;1,00;1,00;0,15;0,050000;;;;3,00;0,15;;;;;;
;24.001.000075;30.004.000052.SER;Plantio de árvore ornamental grevilha com altura 1,50 a 2,00 m;em cava de 0,80 x 0,80 x 0,80 cm;MAT;Fosfato de rochas;KG;;1,00;0,80;1,00;1,00;2,40;0,800000;;;;3,00;2,40;;;;;;
;03.002.000012;30.004.000052.SER;Plantio de árvore ornamental grevilha com altura 1,50 a 2,00 m;em cava de 0,80 x 0,80 x 0,80 cm;MAT;Calcário dolomítico;KG;;1,00;0,80;1,00;1,00;2,40;0,800000;;;;3,00;2,40;;;;;;
;01.026.000001;30.004.000052.SER;Plantio de árvore ornamental grevilha com altura 1,50 a 2,00 m;em cava de 0,80 x 0,80 x 0,80 cm;MOD;Servente;H;;1,00;1,18;1,00;1,00;7,99;;1,180000;;;6,77;;7,99;;;;;
;03.001.000008;30.004.000052.SER;Plantio de árvore ornamental grevilha com altura 1,50 a 2,00 m;em cava de 0,80 x 0,80 x 0,80 cm;MAT;Areia lavada tipo média;M³;;1,00;0,01;1,00;1,00;0,02;0,006400;;;;3,00;0,02;;;;;;
;01.014.000001;30.004.000052.SER;Plantio de árvore ornamental grevilha com altura 1,50 a 2,00 m;em cava de 0,80 x 0,80 x 0,80 cm;MOD;Jardineiro;H;;1,00;0,23;1,00;1,00;1,56;;0,230000;;;6,77;;1,56;;;;;
;24.001.000055;30.004.000052.SER;Plantio de árvore ornamental grevilha com altura 1,50 a 2,00 m;em cava de 0,80 x 0,80 x 0,80 cm;MAT;Árvore ornamental grevilha com nome científico de GREVILLEA ROBUSTA (altura - intervalo: 1,50/2,00 m );UN;;1,00;1,00;1,00;1,00;3,00;1,000000;;;;3,00;3,00;;;;;;
;24.001.000005;30.004.000052.SER;Plantio de árvore ornamental grevilha com altura 1,50 a 2,00 m;em cava de 0,80 x 0,80 x 0,80 cm;MAT;Terra comum vegetal preta;M³;;1,00;0,21;1,00;1,00;0,62;0,205000;;;;3,00;0,62;;;;;;
;24.001.000006;30.004.000052.SER;Plantio de árvore ornamental grevilha com altura 1,50 a 2,00 m;em cava de 0,80 x 0,80 x 0,80 cm;MAT;Adubo mineral NPK com formulação 10 - 10 - 10;KG;;1,00;0,80;1,00;1,00;2,40;0,800000;;;;3,00;2,40;;;;;;
;30.004.000053.SER;30.004.000053.SER;Plantio de árvore ornamental ipê amarelo com altura 1,50 a 2,00 m;em cava de 0,80 x 0,80 x 0,80 cm ;;Plantio de árvore ornamental ipê amarelo com altura 1,50 a 2,00 m;em cava de 0,80 x 0,80 x 0,80 cm ;un;1,00;1,00;;1,00;1,00;;Produção horária da equipe:;;1,00;;;10,98;9,55;- ;- ;20,53;18,31;38,84
;03.001.000008;30.004.000053.SER;Plantio de árvore ornamental ipê amarelo com altura 1,50 a 2,00 m;em cava de 0,80 x 0,80 x 0,80 cm ;MAT;Areia lavada tipo média;M³;;1,00;0,01;1,00;1,00;0,02;0,006400;;;;3,00;0,02;;;;;;
;24.001.000075;30.004.000053.SER;Plantio de árvore ornamental ipê amarelo com altura 1,50 a 2,00 m;em cava de 0,80 x 0,80 x 0,80 cm ;MAT;Fosfato de rochas;KG;;1,00;0,80;1,00;1,00;2,40;0,800000;;;;3,00;2,40;;;;;;
;24.001.000033;30.004.000053.SER;Plantio de árvore ornamental ipê amarelo com altura 1,50 a 2,00 m;em cava de 0,80 x 0,80 x 0,80 cm ;MAT;Árvore ornamental ipê amarelo/roxo com nome científico de TABEBUIA CHRYSOTRICHIA/IMPETIGINOSA (altura - intervalo: 1,50/2,00 m );UN;;1,00;1,00;1,00;1,00;3,00;1,000000;;;;3,00;3,00;;;;;;
;24.001.000007;30.004.000053.SER;Plantio de árvore ornamental ipê amarelo com altura 1,50 a 2,00 m;em cava de 0,80 x 0,80 x 0,80 cm ;MAT;Adubo orgânico curtido - esterco;M³;;1,00;0,05;1,00;1,00;0,15;0,050000;;;;3,00;0,15;;;;;;
;01.014.000001;30.004.000053.SER;Plantio de árvore ornamental ipê amarelo com altura 1,50 a 2,00 m;em cava de 0,80 x 0,80 x 0,80 cm ;MOD;Jardineiro;H;;1,00;0,23;1,00;1,00;1,56;;0,230000;;;6,77;;1,56;;;;;
;01.026.000001;30.004.000053.SER;Plantio de árvore ornamental ipê amarelo com altura 1,50 a 2,00 m;em cava de 0,80 x 0,80 x 0,80 cm ;MOD;Servente;H;;1,00;1,18;1,00;1,00;7,99;;1,180000;;;6,77;;7,99;;;;;
;03.002.000012;30.004.000053.SER;Plantio de árvore ornamental ipê amarelo com altura 1,50 a 2,00 m;em cava de 0,80 x 0,80 x 0,80 cm ;MAT;Calcário dolomítico;KG;;1,00;0,80;1,00;1,00;2,40;0,800000;;;;3,00;2,40;;;;;;
;24.001.000005;30.004.000053.SER;Plantio de árvore ornamental ipê amarelo com altura 1,50 a 2,00 m;em cava de 0,80 x 0,80 x 0,80 cm ;MAT;Terra comum vegetal preta;M³;;1,00;0,21;1,00;1,00;0,62;0,205000;;;;3,00;0,62;;;;;;
;24.001.000006;30.004.000053.SER;Plantio de árvore ornamental ipê amarelo com altura 1,50 a 2,00 m;em cava de 0,80 x 0,80 x 0,80 cm ;MAT;Adubo mineral NPK com formulação 10 - 10 - 10;KG;;1,00;0,80;1,00;1,00;2,40;0,800000;;;;3,00;2,40;;;;;;
;30.004.000054.SER;30.004.000054.SER;Plantio de folhagem ornamental bananeira zebrina com altura 0,50 a 0,70 m;em cava de 60 x 60 x 60 cm;;Plantio de folhagem ornamental bananeira zebrina com altura 0,50 a 0,70 m;em cava de 60 x 60 x 60 cm;un;1,00;1,00;;1,00;1,00;;Produção horária da equipe:;;1,00;;;3,78;1,22;- ;- ;5,00;4,45;9,45
;24.001.000006;30.004.000054.SER;Plantio de folhagem ornamental bananeira zebrina com altura 0,50 a 0,70 m;em cava de 60 x 60 x 60 cm;MAT;Adubo mineral NPK com formulação 10 - 10 - 10;KG;;1,00;0,07;1,00;1,00;0,22;0,074000;;;;3,00;0,22;;;;;;
;24.001.000056;30.004.000054.SER;Plantio de folhagem ornamental bananeira zebrina com altura 0,50 a 0,70 m;em cava de 60 x 60 x 60 cm;MAT;Folhagem bananeira zebrina com nome científico de MUSA ZEBRINA (altura - intervalo: 0,50/0,70 m);UN;;1,00;1,00;1,00;1,00;3,00;1,000000;;;;3,00;3,00;;;;;;
;03.002.000012;30.004.000054.SER;Plantio de folhagem ornamental bananeira zebrina com altura 0,50 a 0,70 m;em cava de 60 x 60 x 60 cm;MAT;Calcário dolomítico;KG;;1,00;0,07;1,00;1,00;0,22;0,074000;;;;3,00;0,22;;;;;;
;24.001.000075;30.004.000054.SER;Plantio de folhagem ornamental bananeira zebrina com altura 0,50 a 0,70 m;em cava de 60 x 60 x 60 cm;MAT;Fosfato de rochas;KG;;1,00;0,07;1,00;1,00;0,22;0,074000;;;;3,00;0,22;;;;;;
;24.001.000005;30.004.000054.SER;Plantio de folhagem ornamental bananeira zebrina com altura 0,50 a 0,70 m;em cava de 60 x 60 x 60 cm;MAT;Terra comum vegetal preta;M³;;1,00;0,03;1,00;1,00;0,10;0,032000;;;;3,00;0,10;;;;;;
;01.026.000001;30.004.000054.SER;Plantio de folhagem ornamental bananeira zebrina com altura 0,50 a 0,70 m;em cava de 60 x 60 x 60 cm;MOD;Servente;H;;1,00;0,09;1,00;1,00;0,61;;0,090000;;;6,77;;0,61;;;;;
;24.001.000007;30.004.000054.SER;Plantio de folhagem ornamental bananeira zebrina com altura 0,50 a 0,70 m;em cava de 60 x 60 x 60 cm;MAT;Adubo orgânico curtido - esterco;M³;;1,00;0,01;1,00;1,00;0,02;0,005000;;;;3,00;0,02;;;;;;
;01.014.000001;30.004.000054.SER;Plantio de folhagem ornamental bananeira zebrina com altura 0,50 a 0,70 m;em cava de 60 x 60 x 60 cm;MOD;Jardineiro;H;;1,00;0,09;1,00;1,00;0,61;;0,090000;;;6,77;;0,61;;;;;
;30.004.000055.SER;30.004.000055.SER;Plantio de folhagem ornamental guaimbé com altura 0,50 a 0,70 m;em cava de 60 x 60 x 60 cm;;Plantio de folhagem ornamental guaimbé com altura 0,50 a 0,70 m;em cava de 60 x 60 x 60 cm;un;1,00;1,00;;1,00;1,00;;Produção horária da equipe:;;1,00;;;3,78;1,22;- ;- ;5,00;4,45;9,45
;01.014.000001;30.004.000055.SER;Plantio de folhagem ornamental guaimbé com altura 0,50 a 0,70 m;em cava de 60 x 60 x 60 cm;MOD;Jardineiro;H;;1,00;0,09;1,00;1,00;0,61;;0,090000;;;6,77;;0,61;;;;;
;01.026.000001;30.004.000055.SER;Plantio de folhagem ornamental guaimbé com altura 0,50 a 0,70 m;em cava de 60 x 60 x 60 cm;MOD;Servente;H;;1,00;0,09;1,00;1,00;0,61;;0,090000;;;6,77;;0,61;;;;;
;03.002.000012;30.004.000055.SER;Plantio de folhagem ornamental guaimbé com altura 0,50 a 0,70 m;em cava de 60 x 60 x 60 cm;MAT;Calcário dolomítico;KG;;1,00;0,07;1,00;1,00;0,22;0,074000;;;;3,00;0,22;;;;;;
;24.001.000007;30.004.000055.SER;Plantio de folhagem ornamental guaimbé com altura 0,50 a 0,70 m;em cava de 60 x 60 x 60 cm;MAT;Adubo orgânico curtido - esterco;M³;;1,00;0,01;1,00;1,00;0,02;0,005000;;;;3,00;0,02;;;;;;
;24.001.000005;30.004.000055.SER;Plantio de folhagem ornamental guaimbé com altura 0,50 a 0,70 m;em cava de 60 x 60 x 60 cm;MAT;Terra comum vegetal preta;M³;;1,00;0,03;1,00;1,00;0,10;0,032000;;;;3,00;0,10;;;;;;
;24.001.000075;30.004.000055.SER;Plantio de folhagem ornamental guaimbé com altura 0,50 a 0,70 m;em cava de 60 x 60 x 60 cm;MAT;Fosfato de rochas;KG;;1,00;0,07;1,00;1,00;0,22;0,074000;;;;3,00;0,22;;;;;;
;24.001.000006;30.004.000055.SER;Plantio de folhagem ornamental guaimbé com altura 0,50 a 0,70 m;em cava de 60 x 60 x 60 cm;MAT;Adubo mineral NPK com formulação 10 - 10 - 10;KG;;1,00;0,07;1,00;1,00;0,22;0,074000;;;;3,00;0,22;;;;;;
;24.001.000057;30.004.000055.SER;Plantio de folhagem ornamental guaimbé com altura 0,50 a 0,70 m;em cava de 60 x 60 x 60 cm;MAT;Folhagem guaimbe com nome científico de PHILODENDRON BIPINNATITIDUM (altura - intervalo: 0,50/0,70 m);UN;;1,00;1,00;1,00;1,00;3,00;1,000000;;;;3,00;3,00;;;;;;
;30.004.000056.SER;30.004.000056.SER;Plantio de forração clorófito, em canteiro de 25 cm de profundidade;;Plantio de forração clorófito, em canteiro de 25 cm de profundidade;m²;1,00;1,00;;1,00;1,00;;Produção horária da equipe:;;1,00;;;5,33;5,69;- ;- ;11,01;9,82;20,83
;01.014.000001;30.004.000056.SER;Plantio de forração clorófito, em canteiro de 25 cm de profundidade;MOD;Jardineiro;H;;1,00;0,42;1,00;1,00;2,84;;0,420000;;;6,77;;2,84;;;;;
;01.026.000001;30.004.000056.SER;Plantio de forração clorófito, em canteiro de 25 cm de profundidade;MOD;Servente;H;;1,00;0,42;1,00;1,00;2,84;;0,420000;;;6,77;;2,84;;;;;
;03.002.000012;30.004.000056.SER;Plantio de forração clorófito, em canteiro de 25 cm de profundidade;MAT;Calcário dolomítico;KG;;1,00;0,25;1,00;1,00;0,75;0,250000;;;;3,00;0,75;;;;;;
;24.001.000058;30.004.000056.SER;Plantio de forração clorófito, em canteiro de 25 cm de profundidade;MAT;Forração clorofito com nome científico de CHLOROPHYTUM COMOSSUM;M²;;1,00;1,00;1,00;1,00;3,00;1,000000;;;;3,00;3,00;;;;;;
;24.001.000007;30.004.000056.SER;Plantio de forração clorófito, em canteiro de 25 cm de profundidade;MAT;Adubo orgânico curtido - esterco;M³;;1,00;0,02;1,00;1,00;0,05;0,015000;;;;3,00;0,05;;;;;;
;24.001.000006;30.004.000056.SER;Plantio de forração clorófito, em canteiro de 25 cm de profundidade;MAT;Adubo mineral NPK com formulação 10 - 10 - 10;KG;;1,00;0,25;1,00;1,00;0,75;0,250000;;;;3,00;0,75;;;;;;
;24.001.000075;30.004.000056.SER;Plantio de forração clorófito, em canteiro de 25 cm de profundidade;MAT;Fosfato de rochas;KG;;1,00;0,25;1,00;1,00;0,75;0,250000;;;;3,00;0,75;;;;;;
;03.001.000008;30.004.000056.SER;Plantio de forração clorófito, em canteiro de 25 cm de profundidade;MAT;Areia lavada tipo média;M³;;1,00;0,01;1,00;1,00;0,03;0,010000;;;;3,00;0,03;;;;;;
;30.004.000057.SER;30.004.000057.SER;Plantio de forração sanchezia, em canteiro de 25 cm de profundidade;;Plantio de forração sanchezia, em canteiro de 25 cm de profundidade;m²;1,00;1,00;;1,00;1,00;;Produção horária da equipe:;;1,00;;;5,33;5,69;- ;- ;11,01;9,82;20,83
;01.014.000001;30.004.000057.SER;Plantio de forração sanchezia, em canteiro de 25 cm de profundidade;MOD;Jardineiro;H;;1,00;0,42;1,00;1,00;2,84;;0,420000;;;6,77;;2,84;;;;;
;03.001.000008;30.004.000057.SER;Plantio de forração sanchezia, em canteiro de 25 cm de profundidade;MAT;Areia lavada tipo média;M³;;1,00;0,01;1,00;1,00;0,03;0,010000;;;;3,00;0,03;;;;;;
;01.026.000001;30.004.000057.SER;Plantio de forração sanchezia, em canteiro de 25 cm de profundidade;MOD;Servente;H;;1,00;0,42;1,00;1,00;2,84;;0,420000;;;6,77;;2,84;;;;;
;24.001.000059;30.004.000057.SER;Plantio de forração sanchezia, em canteiro de 25 cm de profundidade;MAT;Forração sanghezia com nome científico de SANCHESIA NOBILIS;M²;;1,00;1,00;1,00;1,00;3,00;1,000000;;;;3,00;3,00;;;;;;
;24.001.000006;30.004.000057.SER;Plantio de forração sanchezia, em canteiro de 25 cm de profundidade;MAT;Adubo mineral NPK com formulação 10 - 10 - 10;KG;;1,00;0,25;1,00;1,00;0,75;0,250000;;;;3,00;0,75;;;;;;
;24.001.000007;30.004.000057.SER;Plantio de forração sanchezia, em canteiro de 25 cm de profundidade;MAT;Adubo orgânico curtido - esterco;M³;;1,00;0,02;1,00;1,00;0,05;0,015000;;;;3,00;0,05;;;;;;
;03.002.000012;30.004.000057.SER;Plantio de forração sanchezia, em canteiro de 25 cm de profundidade;MAT;Calcário dolomítico;KG;;1,00;0,25;1,00;1,00;0,75;0,250000;;;;3,00;0,75;;;;;;
;24.001.000075;30.004.000057.SER;Plantio de forração sanchezia, em canteiro de 25 cm de profundidade;MAT;Fosfato de rochas;KG;;1,00;0,25;1,00;1,00;0,75;0,250000;;;;3,00;0,75;;;;;;
;30.004.000058.SER;30.004.000058.SER;Plantio de forração vedelia, em canteiro de 25 cm de profundidade;;Plantio de forração vedelia, em canteiro de 25 cm de profundidade;m²;1,00;1,00;;1,00;1,00;;Produção horária da equipe:;;1,00;;;5,33;5,69;- ;- ;11,01;9,82;20,83
;24.001.000007;30.004.000058.SER;Plantio de forração vedelia, em canteiro de 25 cm de profundidade;MAT;Adubo orgânico curtido - esterco;M³;;1,00;0,02;1,00;1,00;0,05;0,015000;;;;3,00;0,05;;;;;;
;01.014.000001;30.004.000058.SER;Plantio de forração vedelia, em canteiro de 25 cm de profundidade;MOD;Jardineiro;H;;1,00;0,42;1,00;1,00;2,84;;0,420000;;;6,77;;2,84;;;;;
;24.001.000075;30.004.000058.SER;Plantio de forração vedelia, em canteiro de 25 cm de profundidade;MAT;Fosfato de rochas;KG;;1,00;0,25;1,00;1,00;0,75;0,250000;;;;3,00;0,75;;;;;;
;03.002.000012;30.004.000058.SER;Plantio de forração vedelia, em canteiro de 25 cm de profundidade;MAT;Calcário dolomítico;KG;;1,00;0,25;1,00;1,00;0,75;0,250000;;;;3,00;0,75;;;;;;
;24.001.000006;30.004.000058.SER;Plantio de forração vedelia, em canteiro de 25 cm de profundidade;MAT;Adubo mineral NPK com formulação 10 - 10 - 10;KG;;1,00;0,25;1,00;1,00;0,75;0,250000;;;;3,00;0,75;;;;;;
;01.026.000001;30.004.000058.SER;Plantio de forração vedelia, em canteiro de 25 cm de profundidade;MOD;Servente;H;;1,00;0,42;1,00;1,00;2,84;;0,420000;;;6,77;;2,84;;;;;
;24.001.000060;30.004.000058.SER;Plantio de forração vedelia, em canteiro de 25 cm de profundidade;MAT;Forração vedelia com nome científico de WEDELIA PALUDOSA;M²;;1,00;1,00;1,00;1,00;3,00;1,000000;;;;3,00;3,00;;;;;;
;03.001.000008;30.004.000058.SER;Plantio de forração vedelia, em canteiro de 25 cm de profundidade;MAT;Areia lavada tipo média;M³;;1,00;0,01;1,00;1,00;0,03;0,010000;;;;3,00;0,03;;;;;;
;30.004.000059.SER;30.004.000059.SER;Plantio de forração zebrina, em canteiro de 25 cm de profundidade;;Plantio de forração zebrina, em canteiro de 25 cm de profundidade;m²;1,00;1,00;;1,00;1,00;;Produção horária da equipe:;;1,00;;;5,33;5,69;- ;- ;11,01;9,82;20,83
;03.002.000012;30.004.000059.SER;Plantio de forração zebrina, em canteiro de 25 cm de profundidade;MAT;Calcário dolomítico;KG;;1,00;0,25;1,00;1,00;0,75;0,250000;;;;3,00;0,75;;;;;;
;24.001.000006;30.004.000059.SER;Plantio de forração zebrina, em canteiro de 25 cm de profundidade;MAT;Adubo mineral NPK com formulação 10 - 10 - 10;KG;;1,00;0,25;1,00;1,00;0,75;0,250000;;;;3,00;0,75;;;;;;
;01.026.000001;30.004.000059.SER;Plantio de forração zebrina, em canteiro de 25 cm de profundidade;MOD;Servente;H;;1,00;0,42;1,00;1,00;2,84;;0,420000;;;6,77;;2,84;;;;;
;01.014.000001;30.004.000059.SER;Plantio de forração zebrina, em canteiro de 25 cm de profundidade;MOD;Jardineiro;H;;1,00;0,42;1,00;1,00;2,84;;0,420000;;;6,77;;2,84;;;;;
;03.001.000008;30.004.000059.SER;Plantio de forração zebrina, em canteiro de 25 cm de profundidade;MAT;Areia lavada tipo média;M³;;1,00;0,01;1,00;1,00;0,03;0,010000;;;;3,00;0,03;;;;;;
;24.001.000061;30.004.000059.SER;Plantio de forração zebrina, em canteiro de 25 cm de profundidade;MAT;Forração zebrina pendula com nome científico de ZEBRINA PENDULA;M²;;1,00;1,00;1,00;1,00;3,00;1,000000;;;;3,00;3,00;;;;;;
;24.001.000007;30.004.000059.SER;Plantio de forração zebrina, em canteiro de 25 cm de profundidade;MAT;Adubo orgânico curtido - esterco;M³;;1,00;0,02;1,00;1,00;0,05;0,015000;;;;3,00;0,05;;;;;;
;24.001.000075;30.004.000059.SER;Plantio de forração zebrina, em canteiro de 25 cm de profundidade;MAT;Fosfato de rochas;KG;;1,00;0,25;1,00;1,00;0,75;0,250000;;;;3,00;0,75;;;;;;
;30.004.000060.SER;30.004.000060.SER;Plantio de forração curculigo, em canteiro de 25 cm de profundidade;;Plantio de forração curculigo, em canteiro de 25 cm de profundidade;m²;1,00;1,00;;1,00;1,00;;Produção horária da equipe:;;1,00;;;5,33;5,69;- ;- ;11,01;9,82;20,83
;24.001.000006;30.004.000060.SER;Plantio de forração curculigo, em canteiro de 25 cm de profundidade;MAT;Adubo mineral NPK com formulação 10 - 10 - 10;KG;;1,00;0,25;1,00;1,00;0,75;0,250000;;;;3,00;0,75;;;;;;
;24.001.000062;30.004.000060.SER;Plantio de forração curculigo, em canteiro de 25 cm de profundidade;MAT;Forração curculigo com nome científico de CURCULIGO CAPITULATA;M²;;1,00;1,00;1,00;1,00;3,00;1,000000;;;;3,00;3,00;;;;;;
;24.001.000075;30.004.000060.SER;Plantio de forração curculigo, em canteiro de 25 cm de profundidade;MAT;Fosfato de rochas;KG;;1,00;0,25;1,00;1,00;0,75;0,250000;;;;3,00;0,75;;;;;;
;03.001.000008;30.004.000060.SER;Plantio de forração curculigo, em canteiro de 25 cm de profundidade;MAT;Areia lavada tipo média;M³;;1,00;0,01;1,00;1,00;0,03;0,010000;;;;3,00;0,03;;;;;;
;03.002.000012;30.004.000060.SER;Plantio de forração curculigo, em canteiro de 25 cm de profundidade;MAT;Calcário dolomítico;KG;;1,00;0,25;1,00;1,00;0,75;0,250000;;;;3,00;0,75;;;;;;
;24.001.000007;30.004.000060.SER;Plantio de forração curculigo, em canteiro de 25 cm de profundidade;MAT;Adubo orgânico curtido - esterco;M³;;1,00;0,02;1,00;1,00;0,05;0,015000;;;;3,00;0,05;;;;;;
;01.026.000001;30.004.000060.SER;Plantio de forração curculigo, em canteiro de 25 cm de profundidade;MOD;Servente;H;;1,00;0,42;1,00;1,00;2,84;;0,420000;;;6,77;;2,84;;;;;
;01.014.000001;30.004.000060.SER;Plantio de forração curculigo, em canteiro de 25 cm de profundidade;MOD;Jardineiro;H;;1,00;0,42;1,00;1,00;2,84;;0,420000;;;6,77;;2,84;;;;;
;30.004.000061.SER;30.004.000061.SER;Plantio de forração hera, em canteiro de 25 cm de profundidade;;Plantio de forração hera, em canteiro de 25 cm de profundidade;m²;1,00;1,00;;1,00;1,00;;Produção horária da equipe:;;1,00;;;5,33;5,69;- ;- ;11,01;9,82;20,83
;24.001.000063;30.004.000061.SER;Plantio de forração hera, em canteiro de 25 cm de profundidade;MAT;Forração hera inglesa com nome científico de HEDERA HELIX;M²;;1,00;1,00;1,00;1,00;3,00;1,000000;;;;3,00;3,00;;;;;;
;01.026.000001;30.004.000061.SER;Plantio de forração hera, em canteiro de 25 cm de profundidade;MOD;Servente;H;;1,00;0,42;1,00;1,00;2,84;;0,420000;;;6,77;;2,84;;;;;
;03.002.000012;30.004.000061.SER;Plantio de forração hera, em canteiro de 25 cm de profundidade;MAT;Calcário dolomítico;KG;;1,00;0,25;1,00;1,00;0,75;0,250000;;;;3,00;0,75;;;;;;
;03.001.000008;30.004.000061.SER;Plantio de forração hera, em canteiro de 25 cm de profundidade;MAT;Areia lavada tipo média;M³;;1,00;0,01;1,00;1,00;0,03;0,010000;;;;3,00;0,03;;;;;;
;24.001.000006;30.004.000061.SER;Plantio de forração hera, em canteiro de 25 cm de profundidade;MAT;Adubo mineral NPK com formulação 10 - 10 - 10;KG;;1,00;0,25;1,00;1,00;0,75;0,250000;;;;3,00;0,75;;;;;;
;24.001.000075;30.004.000061.SER;Plantio de forração hera, em canteiro de 25 cm de profundidade;MAT;Fosfato de rochas;KG;;1,00;0,25;1,00;1,00;0,75;0,250000;;;;3,00;0,75;;;;;;
;01.014.000001;30.004.000061.SER;Plantio de forração hera, em canteiro de 25 cm de profundidade;MOD;Jardineiro;H;;1,00;0,42;1,00;1,00;2,84;;0,420000;;;6,77;;2,84;;;;;
;24.001.000007;30.004.000061.SER;Plantio de forração hera, em canteiro de 25 cm de profundidade;MAT;Adubo orgânico curtido - esterco;M³;;1,00;0,02;1,00;1,00;0,05;0,015000;;;;3,00;0,05;;;;;;
;30.004.000062.SER;30.004.000062.SER;Plantio de forração lantana, em canteiro de 25 cm de profundidade;;Plantio de forração lantana, em canteiro de 25 cm de profundidade;m²;1,00;1,00;;1,00;1,00;;Produção horária da equipe:;;1,00;;;5,33;5,69;- ;- ;11,01;9,82;20,83
;24.001.000064;30.004.000062.SER;Plantio de forração lantana, em canteiro de 25 cm de profundidade;MAT;Forração lantana com nome científico de LANTANA CAMARA;M²;;1,00;1,00;1,00;1,00;3,00;1,000000;;;;3,00;3,00;;;;;;
;03.001.000008;30.004.000062.SER;Plantio de forração lantana, em canteiro de 25 cm de profundidade;MAT;Areia lavada tipo média;M³;;1,00;0,01;1,00;1,00;0,03;0,010000;;;;3,00;0,03;;;;;;
;01.026.000001;30.004.000062.SER;Plantio de forração lantana, em canteiro de 25 cm de profundidade;MOD;Servente;H;;1,00;0,42;1,00;1,00;2,84;;0,420000;;;6,77;;2,84;;;;;
;01.014.000001;30.004.000062.SER;Plantio de forração lantana, em canteiro de 25 cm de profundidade;MOD;Jardineiro;H;;1,00;0,42;1,00;1,00;2,84;;0,420000;;;6,77;;2,84;;;;;
;03.002.000012;30.004.000062.SER;Plantio de forração lantana, em canteiro de 25 cm de profundidade;MAT;Calcário dolomítico;KG;;1,00;0,25;1,00;1,00;0,75;0,250000;;;;3,00;0,75;;;;;;
;24.001.000075;30.004.000062.SER;Plantio de forração lantana, em canteiro de 25 cm de profundidade;MAT;Fosfato de rochas;KG;;1,00;0,25;1,00;1,00;0,75;0,250000;;;;3,00;0,75;;;;;;
;24.001.000007;30.004.000062.SER;Plantio de forração lantana, em canteiro de 25 cm de profundidade;MAT;Adubo orgânico curtido - esterco;M³;;1,00;0,02;1,00;1,00;0,05;0,015000;;;;3,00;0,05;;;;;;
;24.001.000006;30.004.000062.SER;Plantio de forração lantana, em canteiro de 25 cm de profundidade;MAT;Adubo mineral NPK com formulação 10 - 10 - 10;KG;;1,00;0,25;1,00;1,00;0,75;0,250000;;;;3,00;0,75;;;;;;
;30.004.000063.SER;30.004.000063.SER;Plantio de forração lírio amarelo, em canteiro de 25 cm de profundidade;;Plantio de forração lírio amarelo, em canteiro de 25 cm de profundidade;m²;1,00;1,00;;1,00;1,00;;Produção horária da equipe:;;1,00;;;5,33;5,69;- ;- ;11,01;9,82;20,83
;24.001.000065;30.004.000063.SER;Plantio de forração lírio amarelo, em canteiro de 25 cm de profundidade;MAT;Forração lirio amarelo com nome científico de HEMEROCALLIS FLAVA;M²;;1,00;1,00;1,00;1,00;3,00;1,000000;;;;3,00;3,00;;;;;;
;24.001.000075;30.004.000063.SER;Plantio de forração lírio amarelo, em canteiro de 25 cm de profundidade;MAT;Fosfato de rochas;KG;;1,00;0,25;1,00;1,00;0,75;0,250000;;;;3,00;0,75;;;;;;
;01.026.000001;30.004.000063.SER;Plantio de forração lírio amarelo, em canteiro de 25 cm de profundidade;MOD;Servente;H;;1,00;0,42;1,00;1,00;2,84;;0,420000;;;6,77;;2,84;;;;;
;24.001.000006;30.004.000063.SER;Plantio de forração lírio amarelo, em canteiro de 25 cm de profundidade;MAT;Adubo mineral NPK com formulação 10 - 10 - 10;KG;;1,00;0,25;1,00;1,00;0,75;0,250000;;;;3,00;0,75;;;;;;
;01.014.000001;30.004.000063.SER;Plantio de forração lírio amarelo, em canteiro de 25 cm de profundidade;MOD;Jardineiro;H;;1,00;0,42;1,00;1,00;2,84;;0,420000;;;6,77;;2,84;;;;;
;03.002.000012;30.004.000063.SER;Plantio de forração lírio amarelo, em canteiro de 25 cm de profundidade;MAT;Calcário dolomítico;KG;;1,00;0,25;1,00;1,00;0,75;0,250000;;;;3,00;0,75;;;;;;
;24.001.000007;30.004.000063.SER;Plantio de forração lírio amarelo, em canteiro de 25 cm de profundidade;MAT;Adubo orgânico curtido - esterco;M³;;1,00;0,02;1,00;1,00;0,05;0,015000;;;;3,00;0,05;;;;;;
;03.001.000008;30.004.000063.SER;Plantio de forração lírio amarelo, em canteiro de 25 cm de profundidade;MAT;Areia lavada tipo média;M³;;1,00;0,01;1,00;1,00;0,03;0,010000;;;;3,00;0,03;;;;;;
;30.004.000064.SER;30.004.000064.SER;Plantio de forração maria sem vergonha, em canteiro de 25 cm de profundidade;;Plantio de forração maria sem vergonha, em canteiro de 25 cm de profundidade;m²;1,00;1,00;;1,00;1,00;;Produção horária da equipe:;;1,00;;;5,33;5,69;- ;- ;11,01;9,82;20,83
;03.002.000012;30.004.000064.SER;Plantio de forração maria sem vergonha, em canteiro de 25 cm de profundidade;MAT;Calcário dolomítico;KG;;1,00;0,25;1,00;1,00;0,75;0,250000;;;;3,00;0,75;;;;;;
;24.001.000007;30.004.000064.SER;Plantio de forração maria sem vergonha, em canteiro de 25 cm de profundidade;MAT;Adubo orgânico curtido - esterco;M³;;1,00;0,02;1,00;1,00;0,05;0,015000;;;;3,00;0,05;;;;;;
;24.001.000075;30.004.000064.SER;Plantio de forração maria sem vergonha, em canteiro de 25 cm de profundidade;MAT;Fosfato de rochas;KG;;1,00;0,25;1,00;1,00;0,75;0,250000;;;;3,00;0,75;;;;;;
;01.014.000001;30.004.000064.SER;Plantio de forração maria sem vergonha, em canteiro de 25 cm de profundidade;MOD;Jardineiro;H;;1,00;0,42;1,00;1,00;2,84;;0,420000;;;6,77;;2,84;;;;;
;24.001.000066;30.004.000064.SER;Plantio de forração maria sem vergonha, em canteiro de 25 cm de profundidade;MAT;Forração maria sem vergonha com nome científico de IMPATIENS SULTANI;M²;;1,00;1,00;1,00;1,00;3,00;1,000000;;;;3,00;3,00;;;;;;
;03.001.000008;30.004.000064.SER;Plantio de forração maria sem vergonha, em canteiro de 25 cm de profundidade;MAT;Areia lavada tipo média;M³;;1,00;0,01;1,00;1,00;0,03;0,010000;;;;3,00;0,03;;;;;;
;01.026.000001;30.004.000064.SER;Plantio de forração maria sem vergonha, em canteiro de 25 cm de profundidade;MOD;Servente;H;;1,00;0,42;1,00;1,00;2,84;;0,420000;;;6,77;;2,84;;;;;
;24.001.000006;30.004.000064.SER;Plantio de forração maria sem vergonha, em canteiro de 25 cm de profundidade;MAT;Adubo mineral NPK com formulação 10 - 10 - 10;KG;;1,00;0,25;1,00;1,00;0,75;0,250000;;;;3,00;0,75;;;;;;
;30.004.000065.SER;30.004.000065.SER;Plantio de forração onze horas, em canteiro de 25 cm de profundidade;;Plantio de forração onze horas, em canteiro de 25 cm de profundidade;m²;1,00;1,00;;1,00;1,00;;Produção horária da equipe:;;1,00;;;5,33;5,69;- ;- ;11,01;9,82;20,83
;24.001.000007;30.004.000065.SER;Plantio de forração onze horas, em canteiro de 25 cm de profundidade;MAT;Adubo orgânico curtido - esterco;M³;;1,00;0,02;1,00;1,00;0,05;0,015000;;;;3,00;0,05;;;;;;
;01.014.000001;30.004.000065.SER;Plantio de forração onze horas, em canteiro de 25 cm de profundidade;MOD;Jardineiro;H;;1,00;0,42;1,00;1,00;2,84;;0,420000;;;6,77;;2,84;;;;;
;03.002.000012;30.004.000065.SER;Plantio de forração onze horas, em canteiro de 25 cm de profundidade;MAT;Calcário dolomítico;KG;;1,00;0,25;1,00;1,00;0,75;0,250000;;;;3,00;0,75;;;;;;
;24.001.000006;30.004.000065.SER;Plantio de forração onze horas, em canteiro de 25 cm de profundidade;MAT;Adubo mineral NPK com formulação 10 - 10 - 10;KG;;1,00;0,25;1,00;1,00;0,75;0,250000;;;;3,00;0,75;;;;;;
;01.026.000001;30.004.000065.SER;Plantio de forração onze horas, em canteiro de 25 cm de profundidade;MOD;Servente;H;;1,00;0,42;1,00;1,00;2,84;;0,420000;;;6,77;;2,84;;;;;
;24.001.000067;30.004.000065.SER;Plantio de forração onze horas, em canteiro de 25 cm de profundidade;MAT;Forração onze horas com nome científico de PORTULACA GRANDIFLORA;M²;;1,00;1,00;1,00;1,00;3,00;1,000000;;;;3,00;3,00;;;;;;
;24.001.000075;30.004.000065.SER;Plantio de forração onze horas, em canteiro de 25 cm de profundidade;MAT;Fosfato de rochas;KG;;1,00;0,25;1,00;1,00;0,75;0,250000;;;;3,00;0,75;;;;;;
;03.001.000008;30.004.000065.SER;Plantio de forração onze horas, em canteiro de 25 cm de profundidade;MAT;Areia lavada tipo média;M³;;1,00;0,01;1,00;1,00;0,03;0,010000;;;;3,00;0,03;;;;;;
;30.004.000066.SER;30.004.000066.SER;Plantio de forração piléia, em canteiro de 25 cm de profundidade;;Plantio de forração piléia, em canteiro de 25 cm de profundidade;m²;1,00;1,00;;1,00;1,00;;Produção horária da equipe:;;1,00;;;5,33;5,69;- ;- ;11,01;9,82;20,83
;24.001.000007;30.004.000066.SER;Plantio de forração piléia, em canteiro de 25 cm de profundidade;MAT;Adubo orgânico curtido - esterco;M³;;1,00;0,02;1,00;1,00;0,05;0,015000;;;;3,00;0,05;;;;;;
;03.002.000012;30.004.000066.SER;Plantio de forração piléia, em canteiro de 25 cm de profundidade;MAT;Calcário dolomítico;KG;;1,00;0,25;1,00;1,00;0,75;0,250000;;;;3,00;0,75;;;;;;
;24.001.000068;30.004.000066.SER;Plantio de forração piléia, em canteiro de 25 cm de profundidade;MAT;Forração pilea com nome científico de PITEA CARDIEREI;M²;;1,00;1,00;1,00;1,00;3,00;1,000000;;;;3,00;3,00;;;;;;
;01.014.000001;30.004.000066.SER;Plantio de forração piléia, em canteiro de 25 cm de profundidade;MOD;Jardineiro;H;;1,00;0,42;1,00;1,00;2,84;;0,420000;;;6,77;;2,84;;;;;
;01.026.000001;30.004.000066.SER;Plantio de forração piléia, em canteiro de 25 cm de profundidade;MOD;Servente;H;;1,00;0,42;1,00;1,00;2,84;;0,420000;;;6,77;;2,84;;;;;
;24.001.000006;30.004.000066.SER;Plantio de forração piléia, em canteiro de 25 cm de profundidade;MAT;Adubo mineral NPK com formulação 10 - 10 - 10;KG;;1,00;0,25;1,00;1,00;0,75;0,250000;;;;3,00;0,75;;;;;;
;03.001.000008;30.004.000066.SER;Plantio de forração piléia, em canteiro de 25 cm de profundidade;MAT;Areia lavada tipo média;M³;;1,00;0,01;1,00;1,00;0,03;0,010000;;;;3,00;0,03;;;;;;
;24.001.000075;30.004.000066.SER;Plantio de forração piléia, em canteiro de 25 cm de profundidade;MAT;Fosfato de rochas;KG;;1,00;0,25;1,00;1,00;0,75;0,250000;;;;3,00;0,75;;;;;;
;30.004.000067.SER;30.004.000067.SER;Plantio de forração salvia, em canteiro de 25 cm de profundidade;;Plantio de forração salvia, em canteiro de 25 cm de profundidade;m²;1,00;1,00;;1,00;1,00;;Produção horária da equipe:;;1,00;;;5,33;5,69;- ;- ;11,01;9,82;20,83
;03.001.000008;30.004.000067.SER;Plantio de forração salvia, em canteiro de 25 cm de profundidade;MAT;Areia lavada tipo média;M³;;1,00;0,01;1,00;1,00;0,03;0,010000;;;;3,00;0,03;;;;;;
;03.002.000012;30.004.000067.SER;Plantio de forração salvia, em canteiro de 25 cm de profundidade;MAT;Calcário dolomítico;KG;;1,00;0,25;1,00;1,00;0,75;0,250000;;;;3,00;0,75;;;;;;
;24.001.000075;30.004.000067.SER;Plantio de forração salvia, em canteiro de 25 cm de profundidade;MAT;Fosfato de rochas;KG;;1,00;0,25;1,00;1,00;0,75;0,250000;;;;3,00;0,75;;;;;;
;24.001.000006;30.004.000067.SER;Plantio de forração salvia, em canteiro de 25 cm de profundidade;MAT;Adubo mineral NPK com formulação 10 - 10 - 10;KG;;1,00;0,25;1,00;1,00;0,75;0,250000;;;;3,00;0,75;;;;;;
;24.001.000007;30.004.000067.SER;Plantio de forração salvia, em canteiro de 25 cm de profundidade;MAT;Adubo orgânico curtido - esterco;M³;;1,00;0,02;1,00;1,00;0,05;0,015000;;;;3,00;0,05;;;;;;
;24.001.000069;30.004.000067.SER;Plantio de forração salvia, em canteiro de 25 cm de profundidade;MAT;Forração salvia com nome científico de SALVIA SPLENDENS;M²;;1,00;1,00;1,00;1,00;3,00;1,000000;;;;3,00;3,00;;;;;;
;01.014.000001;30.004.000067.SER;Plantio de forração salvia, em canteiro de 25 cm de profundidade;MOD;Jardineiro;H;;1,00;0,42;1,00;1,00;2,84;;0,420000;;;6,77;;2,84;;;;;
;01.026.000001;30.004.000067.SER;Plantio de forração salvia, em canteiro de 25 cm de profundidade;MOD;Servente;H;;1,00;0,42;1,00;1,00;2,84;;0,420000;;;6,77;;2,84;;;;;
;30.004.000068.SER;30.004.000068.SER;Plantio de palmeira areca bambu com altura 1,50 a 2,00 m, em cavas de 80 x 80 x 80 cm;;Plantio de palmeira areca bambu com altura 1,50 a 2,00 m, em cavas de 80 x 80 x 80 cm;un;1,00;1,00;;1,00;1,00;;Produção horária da equipe:;;1,00;;;10,98;9,55;- ;- ;20,53;18,31;38,84
;03.002.000012;30.004.000068.SER;Plantio de palmeira areca bambu com altura 1,50 a 2,00 m, em cavas de 80 x 80 x 80 cm;MAT;Calcário dolomítico;KG;;1,00;0,80;1,00;1,00;2,40;0,800000;;;;3,00;2,40;;;;;;
;24.001.000006;30.004.000068.SER;Plantio de palmeira areca bambu com altura 1,50 a 2,00 m, em cavas de 80 x 80 x 80 cm;MAT;Adubo mineral NPK com formulação 10 - 10 - 10;KG;;1,00;0,80;1,00;1,00;2,40;0,800000;;;;3,00;2,40;;;;;;
;24.001.000005;30.004.000068.SER;Plantio de palmeira areca bambu com altura 1,50 a 2,00 m, em cavas de 80 x 80 x 80 cm;MAT;Terra comum vegetal preta;M³;;1,00;0,21;1,00;1,00;0,62;0,205000;;;;3,00;0,62;;;;;;
;24.001.000075;30.004.000068.SER;Plantio de palmeira areca bambu com altura 1,50 a 2,00 m, em cavas de 80 x 80 x 80 cm;MAT;Fosfato de rochas;KG;;1,00;0,80;1,00;1,00;2,40;0,800000;;;;3,00;2,40;;;;;;
;01.014.000001;30.004.000068.SER;Plantio de palmeira areca bambu com altura 1,50 a 2,00 m, em cavas de 80 x 80 x 80 cm;MOD;Jardineiro;H;;1,00;0,23;1,00;1,00;1,56;;0,230000;;;6,77;;1,56;;;;;
;24.001.000007;30.004.000068.SER;Plantio de palmeira areca bambu com altura 1,50 a 2,00 m, em cavas de 80 x 80 x 80 cm;MAT;Adubo orgânico curtido - esterco;M³;;1,00;0,05;1,00;1,00;0,15;0,050000;;;;3,00;0,15;;;;;;
;01.026.000001;30.004.000068.SER;Plantio de palmeira areca bambu com altura 1,50 a 2,00 m, em cavas de 80 x 80 x 80 cm;MOD;Servente;H;;1,00;1,18;1,00;1,00;7,99;;1,180000;;;6,77;;7,99;;;;;
;24.001.000070;30.004.000068.SER;Plantio de palmeira areca bambu com altura 1,50 a 2,00 m, em cavas de 80 x 80 x 80 cm;MAT;Palmácea areca bambu com nome científico de CHRYSALIDOCARPUS LUTESCENS (altura - intervalo: 1,50/2,00 m);UN;;1,00;1,00;1,00;1,00;3,00;1,000000;;;;3,00;3,00;;;;;;
;03.001.000008;30.004.000068.SER;Plantio de palmeira areca bambu com altura 1,50 a 2,00 m, em cavas de 80 x 80 x 80 cm;MAT;Areia lavada tipo média;M³;;1,00;0,01;1,00;1,00;0,02;0,006400;;;;3,00;0,02;;;;;;
;30.004.000069.SER;30.004.000069.SER;Plantio de palmeira falsa latânia com altura 1,50 a 2,00 m, em cavas de 80 x 80 x 80 cm;;Plantio de palmeira falsa latânia com altura 1,50 a 2,00 m, em cavas de 80 x 80 x 80 cm;un;1,00;1,00;;1,00;1,00;;Produção horária da equipe:;;1,00;;;10,98;9,55;- ;- ;20,53;18,31;38,84
;03.002.000012;30.004.000069.SER;Plantio de palmeira falsa latânia com altura 1,50 a 2,00 m, em cavas de 80 x 80 x 80 cm;MAT;Calcário dolomítico;KG;;1,00;0,80;1,00;1,00;2,40;0,800000;;;;3,00;2,40;;;;;;
;01.026.000001;30.004.000069.SER;Plantio de palmeira falsa latânia com altura 1,50 a 2,00 m, em cavas de 80 x 80 x 80 cm;MOD;Servente;H;;1,00;1,18;1,00;1,00;7,99;;1,180000;;;6,77;;7,99;;;;;
;01.014.000001;30.004.000069.SER;Plantio de palmeira falsa latânia com altura 1,50 a 2,00 m, em cavas de 80 x 80 x 80 cm;MOD;Jardineiro;H;;1,00;0,23;1,00;1,00;1,56;;0,230000;;;6,77;;1,56;;;;;
;24.001.000007;30.004.000069.SER;Plantio de palmeira falsa latânia com altura 1,50 a 2,00 m, em cavas de 80 x 80 x 80 cm;MAT;Adubo orgânico curtido - esterco;M³;;1,00;0,05;1,00;1,00;0,15;0,050000;;;;3,00;0,15;;;;;;
;24.001.000005;30.004.000069.SER;Plantio de palmeira falsa latânia com altura 1,50 a 2,00 m, em cavas de 80 x 80 x 80 cm;MAT;Terra comum vegetal preta;M³;;1,00;0,21;1,00;1,00;0,62;0,205000;;;;3,00;0,62;;;;;;
;03.001.000008;30.004.000069.SER;Plantio de palmeira falsa latânia com altura 1,50 a 2,00 m, em cavas de 80 x 80 x 80 cm;MAT;Areia lavada tipo média;M³;;1,00;0,01;1,00;1,00;0,02;0,006400;;;;3,00;0,02;;;;;;
;24.001.000075;30.004.000069.SER;Plantio de palmeira falsa latânia com altura 1,50 a 2,00 m, em cavas de 80 x 80 x 80 cm;MAT;Fosfato de rochas;KG;;1,00;0,80;1,00;1,00;2,40;0,800000;;;;3,00;2,40;;;;;;
;24.001.000006;30.004.000069.SER;Plantio de palmeira falsa latânia com altura 1,50 a 2,00 m, em cavas de 80 x 80 x 80 cm;MAT;Adubo mineral NPK com formulação 10 - 10 - 10;KG;;1,00;0,80;1,00;1,00;2,40;0,800000;;;;3,00;2,40;;;;;;
;24.001.000071;30.004.000069.SER;Plantio de palmeira falsa latânia com altura 1,50 a 2,00 m, em cavas de 80 x 80 x 80 cm;MAT;Palmácea falsa latanta com nome científico de LIVISTONA CHINENSIS (altura - intervalo: 1,50/2,00 m);UN;;1,00;1,00;1,00;1,00;3,00;1,000000;;;;3,00;3,00;;;;;;
;30.004.000070.SER;30.004.000070.SER;Plantio de palmeira seafortia com altura 1,50 a 2,00 m, em cavas de 80 x 80 x 80 cm;;Plantio de palmeira seafortia com altura 1,50 a 2,00 m, em cavas de 80 x 80 x 80 cm;un;1,00;1,00;;1,00;1,00;;Produção horária da equipe:;;1,00;;;10,98;9,55;- ;- ;20,53;18,31;38,84
;03.002.000012;30.004.000070.SER;Plantio de palmeira seafortia com altura 1,50 a 2,00 m, em cavas de 80 x 80 x 80 cm;MAT;Calcário dolomítico;KG;;1,00;0,80;1,00;1,00;2,40;0,800000;;;;3,00;2,40;;;;;;
;01.014.000001;30.004.000070.SER;Plantio de palmeira seafortia com altura 1,50 a 2,00 m, em cavas de 80 x 80 x 80 cm;MOD;Jardineiro;H;;1,00;0,23;1,00;1,00;1,56;;0,230000;;;6,77;;1,56;;;;;
;24.001.000007;30.004.000070.SER;Plantio de palmeira seafortia com altura 1,50 a 2,00 m, em cavas de 80 x 80 x 80 cm;MAT;Adubo orgânico curtido - esterco;M³;;1,00;0,05;1,00;1,00;0,15;0,050000;;;;3,00;0,15;;;;;;
;03.001.000008;30.004.000070.SER;Plantio de palmeira seafortia com altura 1,50 a 2,00 m, em cavas de 80 x 80 x 80 cm;MAT;Areia lavada tipo média;M³;;1,00;0,01;1,00;1,00;0,02;0,006400;;;;3,00;0,02;;;;;;
;24.001.000006;30.004.000070.SER;Plantio de palmeira seafortia com altura 1,50 a 2,00 m, em cavas de 80 x 80 x 80 cm;MAT;Adubo mineral NPK com formulação 10 - 10 - 10;KG;;1,00;0,80;1,00;1,00;2,40;0,800000;;;;3,00;2,40;;;;;;
;01.026.000001;30.004.000070.SER;Plantio de palmeira seafortia com altura 1,50 a 2,00 m, em cavas de 80 x 80 x 80 cm;MOD;Servente;H;;1,00;1,18;1,00;1,00;7,99;;1,180000;;;6,77;;7,99;;;;;
;24.001.000005;30.004.000070.SER;Plantio de palmeira seafortia com altura 1,50 a 2,00 m, em cavas de 80 x 80 x 80 cm;MAT;Terra comum vegetal preta;M³;;1,00;0,21;1,00;1,00;0,62;0,205000;;;;3,00;0,62;;;;;;
;24.001.000072;30.004.000070.SER;Plantio de palmeira seafortia com altura 1,50 a 2,00 m, em cavas de 80 x 80 x 80 cm;MAT;Palmácea seafortia com nome científico de ARCHONTOPHOENIX CUNNINGHAMIANA (altura - intervalo: 1,50/2,00 m);UN;;1,00;1,00;1,00;1,00;3,00;1,000000;;;;3,00;3,00;;;;;;
;24.001.000075;30.004.000070.SER;Plantio de palmeira seafortia com altura 1,50 a 2,00 m, em cavas de 80 x 80 x 80 cm;MAT;Fosfato de rochas;KG;;1,00;0,80;1,00;1,00;2,40;0,800000;;;;3,00;2,40;;;;;;
;30.004.000071.SER;30.004.000071.SER;Plantio de trepadeira alamanda com altura 0,50 a 0,70 m, em cavas de 60 x 60 x 60 cm;;Plantio de trepadeira alamanda com altura 0,50 a 0,70 m, em cavas de 60 x 60 x 60 cm;un;1,00;1,00;;1,00;1,00;;Produção horária da equipe:;;1,00;;;3,78;1,22;- ;- ;5,00;4,45;9,45
;01.026.000001;30.004.000071.SER;Plantio de trepadeira alamanda com altura 0,50 a 0,70 m, em cavas de 60 x 60 x 60 cm;MOD;Servente;H;;1,00;0,09;1,00;1,00;0,61;;0,090000;;;6,77;;0,61;;;;;
;24.001.000005;30.004.000071.SER;Plantio de trepadeira alamanda com altura 0,50 a 0,70 m, em cavas de 60 x 60 x 60 cm;MAT;Terra comum vegetal preta;M³;;1,00;0,03;1,00;1,00;0,10;0,032000;;;;3,00;0,10;;;;;;
;24.001.000008;30.004.000071.SER;Plantio de trepadeira alamanda com altura 0,50 a 0,70 m, em cavas de 60 x 60 x 60 cm;MAT;Trepadeira alamanda com nome científico de ALLAMANDA SCHOTTI (altura - intervalo: 0,50/0,70 m);UN;;1,00;1,00;1,00;1,00;3,00;1,000000;;;;3,00;3,00;;;;;;
;24.001.000007;30.004.000071.SER;Plantio de trepadeira alamanda com altura 0,50 a 0,70 m, em cavas de 60 x 60 x 60 cm;MAT;Adubo orgânico curtido - esterco;M³;;1,00;0,01;1,00;1,00;0,02;0,005000;;;;3,00;0,02;;;;;;
;24.001.000006;30.004.000071.SER;Plantio de trepadeira alamanda com altura 0,50 a 0,70 m, em cavas de 60 x 60 x 60 cm;MAT;Adubo mineral NPK com formulação 10 - 10 - 10;KG;;1,00;0,07;1,00;1,00;0,22;0,074000;;;;3,00;0,22;;;;;;
;01.014.000001;30.004.000071.SER;Plantio de trepadeira alamanda com altura 0,50 a 0,70 m, em cavas de 60 x 60 x 60 cm;MOD;Jardineiro;H;;1,00;0,09;1,00;1,00;0,61;;0,090000;;;6,77;;0,61;;;;;
;03.002.000012;30.004.000071.SER;Plantio de trepadeira alamanda com altura 0,50 a 0,70 m, em cavas de 60 x 60 x 60 cm;MAT;Calcário dolomítico;KG;;1,00;0,07;1,00;1,00;0,22;0,074000;;;;3,00;0,22;;;;;;
;24.001.000075;30.004.000071.SER;Plantio de trepadeira alamanda com altura 0,50 a 0,70 m, em cavas de 60 x 60 x 60 cm;MAT;Fosfato de rochas;KG;;1,00;0,07;1,00;1,00;0,22;0,074000;;;;3,00;0,22;;;;;;
;30.004.000072.SER;30.004.000072.SER;Plantio de trepadeira costela de adão com altura 0,50 a 0,70 m, em cavas de 60 x 60 x 60 cm;;Plantio de trepadeira costela de adão com altura 0,50 a 0,70 m, em cavas de 60 x 60 x 60 cm;un;1,00;1,00;;1,00;1,00;;Produção horária da equipe:;;1,00;;;3,78;1,22;- ;- ;5,00;4,45;9,45
;24.001.000005;30.004.000072.SER;Plantio de trepadeira costela de adão com altura 0,50 a 0,70 m, em cavas de 60 x 60 x 60 cm;MAT;Terra comum vegetal preta;M³;;1,00;0,03;1,00;1,00;0,10;0,032000;;;;3,00;0,10;;;;;;
;01.014.000001;30.004.000072.SER;Plantio de trepadeira costela de adão com altura 0,50 a 0,70 m, em cavas de 60 x 60 x 60 cm;MOD;Jardineiro;H;;1,00;0,09;1,00;1,00;0,61;;0,090000;;;6,77;;0,61;;;;;
;24.001.000006;30.004.000072.SER;Plantio de trepadeira costela de adão com altura 0,50 a 0,70 m, em cavas de 60 x 60 x 60 cm;MAT;Adubo mineral NPK com formulação 10 - 10 - 10;KG;;1,00;0,07;1,00;1,00;0,22;0,074000;;;;3,00;0,22;;;;;;
;03.002.000012;30.004.000072.SER;Plantio de trepadeira costela de adão com altura 0,50 a 0,70 m, em cavas de 60 x 60 x 60 cm;MAT;Calcário dolomítico;KG;;1,00;0,07;1,00;1,00;0,22;0,074000;;;;3,00;0,22;;;;;;
;01.026.000001;30.004.000072.SER;Plantio de trepadeira costela de adão com altura 0,50 a 0,70 m, em cavas de 60 x 60 x 60 cm;MOD;Servente;H;;1,00;0,09;1,00;1,00;0,61;;0,090000;;;6,77;;0,61;;;;;
;24.001.000007;30.004.000072.SER;Plantio de trepadeira costela de adão com altura 0,50 a 0,70 m, em cavas de 60 x 60 x 60 cm;MAT;Adubo orgânico curtido - esterco;M³;;1,00;0,01;1,00;1,00;0,02;0,005000;;;;3,00;0,02;;;;;;
;24.001.000009;30.004.000072.SER;Plantio de trepadeira costela de adão com altura 0,50 a 0,70 m, em cavas de 60 x 60 x 60 cm;MAT;Trepadeira costela de adao com nome científico de MONSTERA DELICIOSA (altura - intervalo: 0,50/0,70 m);UN;;1,00;1,00;1,00;1,00;3,00;1,000000;;;;3,00;3,00;;;;;;
;24.001.000075;30.004.000072.SER;Plantio de trepadeira costela de adão com altura 0,50 a 0,70 m, em cavas de 60 x 60 x 60 cm;MAT;Fosfato de rochas;KG;;1,00;0,07;1,00;1,00;0,22;0,074000;;;;3,00;0,22;;;;;;
;30.004.000073.SER;30.004.000073.SER;Plantio de trepadeira primavera com altura 0,50 a 0,70 m, em cavas de 60 x 60 x 60 cm;;Plantio de trepadeira primavera com altura 0,50 a 0,70 m, em cavas de 60 x 60 x 60 cm;un;1,00;1,00;;1,00;1,00;;Produção horária da equipe:;;1,00;;;3,78;1,22;- ;- ;5,00;4,45;9,45
;03.002.000012;30.004.000073.SER;Plantio de trepadeira primavera com altura 0,50 a 0,70 m, em cavas de 60 x 60 x 60 cm;MAT;Calcário dolomítico;KG;;1,00;0,07;1,00;1,00;0,22;0,074000;;;;3,00;0,22;;;;;;
;24.001.000005;30.004.000073.SER;Plantio de trepadeira primavera com altura 0,50 a 0,70 m, em cavas de 60 x 60 x 60 cm;MAT;Terra comum vegetal preta;M³;;1,00;0,03;1,00;1,00;0,10;0,032000;;;;3,00;0,10;;;;;;
;01.026.000001;30.004.000073.SER;Plantio de trepadeira primavera com altura 0,50 a 0,70 m, em cavas de 60 x 60 x 60 cm;MOD;Servente;H;;1,00;0,09;1,00;1,00;0,61;;0,090000;;;6,77;;0,61;;;;;
;24.001.000007;30.004.000073.SER;Plantio de trepadeira primavera com altura 0,50 a 0,70 m, em cavas de 60 x 60 x 60 cm;MAT;Adubo orgânico curtido - esterco;M³;;1,00;0,01;1,00;1,00;0,02;0,005000;;;;3,00;0,02;;;;;;
;01.014.000001;30.004.000073.SER;Plantio de trepadeira primavera com altura 0,50 a 0,70 m, em cavas de 60 x 60 x 60 cm;MOD;Jardineiro;H;;1,00;0,09;1,00;1,00;0,61;;0,090000;;;6,77;;0,61;;;;;
;24.001.000075;30.004.000073.SER;Plantio de trepadeira primavera com altura 0,50 a 0,70 m, em cavas de 60 x 60 x 60 cm;MAT;Fosfato de rochas;KG;;1,00;0,07;1,00;1,00;0,22;0,074000;;;;3,00;0,22;;;;;;
;24.001.000006;30.004.000073.SER;Plantio de trepadeira primavera com altura 0,50 a 0,70 m, em cavas de 60 x 60 x 60 cm;MAT;Adubo mineral NPK com formulação 10 - 10 - 10;KG;;1,00;0,07;1,00;1,00;0,22;0,074000;;;;3,00;0,22;;;;;;
;24.001.000010;30.004.000073.SER;Plantio de trepadeira primavera com altura 0,50 a 0,70 m, em cavas de 60 x 60 x 60 cm;MAT;Trepadeira primavera com nome científico de BOUGAINVILLEA GLABRA (altura - intervalo: 0,50/0,70 m);UN;;1,00;1,00;1,00;1,00;3,00;1,000000;;;;3,00;3,00;;;;;;
;30.004.000074.SER;30.004.000074.SER;Plantio de trepadeira unha de gato com altura 0,50 a 0,70 m, em cavas de 60 x 60 x 60 cm;;Plantio de trepadeira unha de gato com altura 0,50 a 0,70 m, em cavas de 60 x 60 x 60 cm;un;1,00;1,00;;1,00;1,00;;Produção horária da equipe:;;1,00;;;3,78;1,22;- ;- ;5,00;4,45;9,45
;24.001.000011;30.004.000074.SER;Plantio de trepadeira unha de gato com altura 0,50 a 0,70 m, em cavas de 60 x 60 x 60 cm;MAT;Trepadeira unha de gato com nome científico de FICUS PUMILA (altura - intervalo: 0,50/0,70 m);UN;;1,00;1,00;1,00;1,00;3,00;1,000000;;;;3,00;3,00;;;;;;
;24.001.000005;30.004.000074.SER;Plantio de trepadeira unha de gato com altura 0,50 a 0,70 m, em cavas de 60 x 60 x 60 cm;MAT;Terra comum vegetal preta;M³;;1,00;0,03;1,00;1,00;0,10;0,032000;;;;3,00;0,10;;;;;;
;24.001.000007;30.004.000074.SER;Plantio de trepadeira unha de gato com altura 0,50 a 0,70 m, em cavas de 60 x 60 x 60 cm;MAT;Adubo orgânico curtido - esterco;M³;;1,00;0,01;1,00;1,00;0,02;0,005000;;;;3,00;0,02;;;;;;
;24.001.000006;30.004.000074.SER;Plantio de trepadeira unha de gato com altura 0,50 a 0,70 m, em cavas de 60 x 60 x 60 cm;MAT;Adubo mineral NPK com formulação 10 - 10 - 10;KG;;1,00;0,07;1,00;1,00;0,22;0,074000;;;;3,00;0,22;;;;;;
;01.026.000001;30.004.000074.SER;Plantio de trepadeira unha de gato com altura 0,50 a 0,70 m, em cavas de 60 x 60 x 60 cm;MOD;Servente;H;;1,00;0,09;1,00;1,00;0,61;;0,090000;;;6,77;;0,61;;;;;
;01.014.000001;30.004.000074.SER;Plantio de trepadeira unha de gato com altura 0,50 a 0,70 m, em cavas de 60 x 60 x 60 cm;MOD;Jardineiro;H;;1,00;0,09;1,00;1,00;0,61;;0,090000;;;6,77;;0,61;;;;;
;24.001.000075;30.004.000074.SER;Plantio de trepadeira unha de gato com altura 0,50 a 0,70 m, em cavas de 60 x 60 x 60 cm;MAT;Fosfato de rochas;KG;;1,00;0,07;1,00;1,00;0,22;0,074000;;;;3,00;0,22;;;;;;
;03.002.000012;30.004.000074.SER;Plantio de trepadeira unha de gato com altura 0,50 a 0,70 m, em cavas de 60 x 60 x 60 cm;MAT;Calcário dolomítico;KG;;1,00;0,07;1,00;1,00;0,22;0,074000;;;;3,00;0,22;;;;;;
;30.004.000001.SER;30.004.000001.SER;Aplicação de herbicida esterilizante de solo;;Aplicação de herbicida esterilizante de solo;m²;1,00;1,00;;1,00;1,00;;Produção horária da equipe:;;1,00;;;0,00;1,15;- ;- ;1,15;1,03;2,18
;01.026.000001;30.004.000001.SER;Aplicação de herbicida esterilizante de solo;MOD;Servente;H;;1,00;0,17;1,00;1,00;1,15;;0,170000;;;6,77;;1,15;;;;;
;24.001.000073;30.004.000001.SER;Aplicação de herbicida esterilizante de solo;MAT;Solução herbicida;L;;1,00;0,00;1,00;1,00;0,00;0,000700;;;;3,00;0,00;;;;;;
;30.004.000002.SER;30.004.000002.SER;Preparo e substituição de terra para plantio;;Preparo e substituição de terra para plantio;m³;1,00;1,00;;1,00;1,00;;Produção horária da equipe:;;1,00;;;9,00;10,83;- ;- ;19,83;17,69;37,52
;01.026.000001;30.004.000002.SER;Preparo e substituição de terra para plantio;MOD;Servente;H;;1,00;1,60;1,00;1,00;10,83;;1,600000;;;6,77;;10,83;;;;;
;24.001.000007;30.004.000002.SER;Preparo e substituição de terra para plantio;MAT;Adubo orgânico curtido - esterco;M³;;1,00;0,10;1,00;1,00;0,30;0,100000;;;;3,00;0,30;;;;;;
;24.001.000005;30.004.000002.SER;Preparo e substituição de terra para plantio;MAT;Terra comum vegetal preta;M³;;1,00;0,90;1,00;1,00;2,70;0,900000;;;;3,00;2,70;;;;;;
;24.001.000006;30.004.000002.SER;Preparo e substituição de terra para plantio;MAT;Adubo mineral NPK com formulação 10 - 10 - 10;KG;;1,00;1,00;1,00;1,00;3,00;1,000000;;;;3,00;3,00;;;;;;
;03.002.000012;30.004.000002.SER;Preparo e substituição de terra para plantio;MAT;Calcário dolomítico;KG;;1,00;1,00;1,00;1,00;3,00;1,000000;;;;3,00;3,00;;;;;;
;30.004.000003.SER;30.004.000003.SER;Revolvimento mecanizado de terra para plantio de grama, profundidade de 20 a 30 cm;;Revolvimento mecanizado de terra para plantio de grama, profundidade de 20 a 30 cm;m²;1,00;1,00;;1,00;1,00;;Produção horária da equipe:;;1,00;;;0,05;0,14;0,00;- ;0,19;0,17;0,36
;29.002.000015;30.004.000003.SER;Revolvimento mecanizado de terra para plantio de grama, profundidade de 20 a 30 cm;MAT;Pneu 18,4x34x10 com câmara;UN;;1,00;0,00;1,00;1,00;0,00;0,000001;;;;3,00;0,00;;;;;;
;29.002.000026;30.004.000003.SER;Revolvimento mecanizado de terra para plantio de grama, profundidade de 20 a 30 cm;MAT;Pneu 14,9x24x6 com câmara;UN;;1,00;0,00;1,00;1,00;0,00;0,000001;;;;3,00;0,00;;;;;;
;12.029.000004;30.004.000003.SER;Revolvimento mecanizado de terra para plantio de grama, profundidade de 20 a 30 cm;MAT;Graxa;KG;;1,00;0,00;1,00;1,00;0,00;0,000019;;;;3,00;0,00;;;;;;
;12.031.000002;30.004.000003.SER;Revolvimento mecanizado de terra para plantio de grama, profundidade de 20 a 30 cm;MAT;Óleo diesel;L;;1,00;0,02;1,00;1,00;0,05;0,015885;;;;3,00;0,05;;;;;;
;01.001.000001;30.004.000003.SER;Revolvimento mecanizado de terra para plantio de grama, profundidade de 20 a 30 cm;MOD;Ajudante;H;;1,00;0,02;1,00;1,00;0,14;;0,020000;;;6,77;;0,14;;;;;
;01.019.000003;30.004.000003.SER;Revolvimento mecanizado de terra para plantio de grama, profundidade de 20 a 30 cm;MOD;Operador de terraplenagem;H;;1,00;0,00;1,00;1,00;0,01;;0,000903;;;6,77;;0,01;;;;;
;01.028.000036;30.004.000003.SER;Revolvimento mecanizado de terra para plantio de grama, profundidade de 20 a 30 cm;EQA;Grade de disco ( faixa de trabalho: 3,5 m);UN;;1,00;0,00;1,00;1,00;0,00;;;0,000010;;1,00;;;0,00;;;;
;01.004.000023;30.004.000003.SER;Revolvimento mecanizado de terra para plantio de grama, profundidade de 20 a 30 cm;EQA;Trator sobre pneus diesel (potência: 120 HP);UN;;1,00;0,00;1,00;1,00;0,00;;;0,000022;;1,00;;;0,00;;;;
;30.004.000004.SER;30.004.000004.SER;Roçado manual inclusive rastelamento para plantio de herbácea, arbusto ou árvore em geral;;Roçado manual inclusive rastelamento para plantio de herbácea, arbusto ou árvore em geral;m²;1,00;1,00;;1,00;1,00;;Produção horária da equipe:;;1,00;;;- ;0,52;- ;- ;0,52;0,47;0,99
;01.026.000001;30.004.000004.SER;Roçado manual inclusive rastelamento para plantio de herbácea, arbusto ou árvore em geral;MOD;Servente;H;;1,00;0,08;1,00;1,00;0,52;;0,077400;;;6,77;;0,52;;;;;
;30.005.000001.SER;30.005.000001.SER;Base de macadame betuminoso para pavimentação;;Base de macadame betuminoso para pavimentação;m³;1,00;1,00;;1,00;1,00;;Produção horária da equipe:;;1,00;;;469,66;4,68;0,01;- ;474,34;422,99;897,33
;29.002.000004;30.005.000001.SER;Base de macadame betuminoso para pavimentação;MAT;Pneu 13.00x24 com câmara;UN;;1,00;0,00;1,00;1,00;0,00;0,000241;;;;3,00;0,00;;;;;;
;29.002.000018;30.005.000001.SER;Base de macadame betuminoso para pavimentação;MAT;Pneu 11x20x18 sem câmara;UN;;1,00;0,00;1,00;1,00;0,00;0,000190;;;;3,00;0,00;;;;;;
;29.002.000022;30.005.000001.SER;Base de macadame betuminoso para pavimentação;MAT;Pneu 9x20x14 com câmara;UN;;1,00;0,00;1,00;1,00;0,00;0,000108;;;;3,00;0,00;;;;;;
;12.029.000004;30.005.000001.SER;Base de macadame betuminoso para pavimentação;MAT;Graxa;KG;;1,00;0,01;1,00;1,00;0,02;0,005232;;;;3,00;0,02;;;;;;
;12.031.000002;30.005.000001.SER;Base de macadame betuminoso para pavimentação;MAT;Óleo diesel;L;;1,00;5,05;1,00;1,00;15,15;5,050309;;;;3,00;15,15;;;;;;
;03.002.000011;30.005.000001.SER;Base de macadame betuminoso para pavimentação;MAT;Pedra britada tipo 1;M³;;1,00;0,09;1,00;1,00;0,27;0,090000;;;;3,00;0,27;;;;;;
;03.002.000014;30.005.000001.SER;Base de macadame betuminoso para pavimentação;MAT;Pedra britada tipo 2;M³;;1,00;0,09;1,00;1,00;0,27;0,090000;;;;3,00;0,27;;;;;;
;03.002.000003;30.005.000001.SER;Base de macadame betuminoso para pavimentação;MAT;Pedra britada tipo 3;M³;;1,00;0,66;1,00;1,00;1,97;0,658000;;;;3,00;1,97;;;;;;
;03.002.000004;30.005.000001.SER;Base de macadame betuminoso para pavimentação;MAT;Pedra britada tipo 4;M³;;1,00;0,66;1,00;1,00;1,97;0,658000;;;;3,00;1,97;;;;;;
;09.001.000005;30.005.000001.SER;Base de macadame betuminoso para pavimentação;MAT;Emulsão asfáltica tipo: RR 2C;KG;;1,00;150,00;1,00;1,00;450,00;150,000000;;;;3,00;450,00;;;;;;
;01.030.000001;30.005.000001.SER;Base de macadame betuminoso para pavimentação;MOD;Motorista de caminhão;H;;1,00;0,05;1,00;1,00;0,31;;0,045105;;;6,77;;0,31;;;;;
;01.019.000003;30.005.000001.SER;Base de macadame betuminoso para pavimentação;MOD;Operador de terraplenagem;H;;1,00;0,20;1,00;1,00;1,32;;0,195457;;;6,77;;1,32;;;;;
;01.026.000001;30.005.000001.SER;Base de macadame betuminoso para pavimentação;MOD;Servente;H;;1,00;0,45;1,00;1,00;3,05;;0,450000;;;6,77;;3,05;;;;;
;01.036.000015;30.005.000001.SER;Base de macadame betuminoso para pavimentação;EQA;Caminhão truck diesel (capacidade: 8,6 t / potência: 170 CV);UN;;1,00;0,00;1,00;1,00;0,00;;;0,001042;;1,00;;;0,00;;;;
;01.015.000025;30.005.000001.SER;Base de macadame betuminoso para pavimentação;EQA;Rolo compactador autopropelido estático de pneus diesel (Peso operacional: 6 t / potência: 99 HP);UN;;1,00;0,00;1,00;1,00;0,00;;;0,002273;;1,00;;;0,00;;;;
;01.015.000020;30.005.000001.SER;Base de macadame betuminoso para pavimentação;EQA;Tanque espargidor com bomba (capacidade: 6000 l);UN;;1,00;0,00;1,00;1,00;0,00;;;0,001042;;1,00;;;0,00;;;;
;01.015.000039;30.005.000001.SER;Base de macadame betuminoso para pavimentação;EQL;Motoniveladora sobre pneus diesel lâmina tipo reta (potência nominal no volante do motor: 135 HP);UN;;1,00;0,00;1,00;1,00;0,00;;;0,002440;;1,00;;;0,00;;;;
;30.005.000002.SER;30.005.000002.SER;Camada asfáltica intermediária para pavimentação usinada a quente (binder);;Camada asfáltica intermediária para pavimentação usinada a quente (binder);m³;1,00;1,00;;1,00;1,00;;Produção horária da equipe:;;1,00;;;360,81;9,19;0,03;- ;370,03;329,97;700,00
;29.002.000018;30.005.000002.SER;Camada asfáltica intermediária para pavimentação usinada a quente (binder);MAT;Pneu 11x20x18 sem câmara;UN;;1,00;0,00;1,00;1,00;0,00;0,000116;;;;3,00;0,00;;;;;;
;29.002.000022;30.005.000002.SER;Camada asfáltica intermediária para pavimentação usinada a quente (binder);MAT;Pneu 9x20x14 com câmara;UN;;1,00;0,00;1,00;1,00;0,00;0,001203;;;;3,00;0,00;;;;;;
;29.002.000058;30.005.000002.SER;Camada asfáltica intermediária para pavimentação usinada a quente (binder);MAT;Pneu 23.5x25 com anel de vedação (O´Ring) OR 325 T 16 lonas (área de contato: 3.202 cm² / capacidade de carga: 9.500 kg / diâmetro: 1.617 mm / largura da seção: 597 mm / pressão de ar: 45 Lb/Pol² / profundidade do desenho: 31 mm / raio estático: 681 mm);UN;;1,00;0,00;1,00;1,00;0,00;0,000080;;;;3,00;0,00;;;;;;
;28.002.000001;30.005.000002.SER;Camada asfáltica intermediária para pavimentação usinada a quente (binder);MAT;Energia elétrica;KW;;1,00;3,52;1,00;1,00;10,55;3,517898;;;;3,00;10,55;;;;;;
;12.029.000004;30.005.000002.SER;Camada asfáltica intermediária para pavimentação usinada a quente (binder);MAT;Graxa;KG;;1,00;0,01;1,00;1,00;0,02;0,005251;;;;3,00;0,02;;;;;;
;12.031.000005;30.005.000002.SER;Camada asfáltica intermediária para pavimentação usinada a quente (binder);MAT;Óleo combustível OC 1A/BPF;T;;1,00;0,01;1,00;1,00;0,03;0,010824;;;;3,00;0,03;;;;;;
;12.031.000002;30.005.000002.SER;Camada asfáltica intermediária para pavimentação usinada a quente (binder);MAT;Óleo diesel;L;;1,00;16,24;1,00;1,00;48,71;16,235078;;;;3,00;48,71;;;;;;
;03.002.000011;30.005.000002.SER;Camada asfáltica intermediária para pavimentação usinada a quente (binder);MAT;Pedra britada tipo 1;M³;;1,00;0,49;1,00;1,00;1,47;0,490000;;;;3,00;1,47;;;;;;
;03.002.000014;30.005.000002.SER;Camada asfáltica intermediária para pavimentação usinada a quente (binder);MAT;Pedra britada tipo 2;M³;;1,00;0,31;1,00;1,00;0,93;0,310000;;;;3,00;0,93;;;;;;
;03.002.000008;30.005.000002.SER;Camada asfáltica intermediária para pavimentação usinada a quente (binder);MAT;Pedrisco;M³;;1,00;0,35;1,00;1,00;1,05;0,350000;;;;3,00;1,05;;;;;;
;03.002.000009;30.005.000002.SER;Camada asfáltica intermediária para pavimentação usinada a quente (binder);MAT;Pó de pedra;M³;;1,00;0,35;1,00;1,00;1,05;0,350000;;;;3,00;1,05;;;;;;
;09.002.000001;30.005.000002.SER;Camada asfáltica intermediária para pavimentação usinada a quente (binder);MAT;Cimento asfáltico tipo CAP 20 (50/70);KG;;1,00;99,00;1,00;1,00;297,00;99,000000;;;;3,00;297,00;;;;;;
;01.001.000001;30.005.000002.SER;Camada asfáltica intermediária para pavimentação usinada a quente (binder);MOD;Ajudante;H;;1,00;0,06;1,00;1,00;0,41;;0,060135;;;6,77;;0,41;;;;;
;01.030.000001;30.005.000002.SER;Camada asfáltica intermediária para pavimentação usinada a quente (binder);MOD;Motorista de caminhão;H;;1,00;0,50;1,00;1,00;3,39;;0,501172;;;6,77;;3,39;;;;;
;01.019.000001;30.005.000002.SER;Camada asfáltica intermediária para pavimentação usinada a quente (binder);MOD;Operador;H;;1,00;0,03;1,00;1,00;0,20;;0,030068;;;6,77;;0,20;;;;;
;01.019.000003;30.005.000002.SER;Camada asfáltica intermediária para pavimentação usinada a quente (binder);MOD;Operador de terraplenagem;H;;1,00;0,17;1,00;1,00;1,13;;0,166318;;;6,77;;1,13;;;;;
;01.026.000001;30.005.000002.SER;Camada asfáltica intermediária para pavimentação usinada a quente (binder);MOD;Servente;H;;1,00;0,60;1,00;1,00;4,06;;0,600000;;;6,77;;4,06;;;;;
;01.041.000002;30.005.000002.SER;Camada asfáltica intermediária para pavimentação usinada a quente (binder);EQA;Caçamba (capacidade: 5 m³);UN;;1,00;0,01;1,00;1,00;0,01;;;0,012200;;1,00;;;0,01;;;;
;01.036.000015;30.005.000002.SER;Camada asfáltica intermediária para pavimentação usinada a quente (binder);EQA;Caminhão truck diesel (capacidade: 8,6 t / potência: 170 CV);UN;;1,00;0,01;1,00;1,00;0,01;;;0,012200;;1,00;;;0,01;;;;
;01.028.000005;30.005.000002.SER;Camada asfáltica intermediária para pavimentação usinada a quente (binder);EQA;Carregadeira de rodas com caçamba com bordas cortantes aparafusáveis diesel para aplicação geral (capacidade nominal da caçamba: 3,30 m³ / capacidade rasa da caçamba: 2,82 m³ / potência nominal no volante: 211 HP / profundidade de escavação: 92 mm);UN;;1,00;0,00;1,00;1,00;0,00;;;0,000952;;1,00;;;0,00;;;;
;01.015.000025;30.005.000002.SER;Camada asfáltica intermediária para pavimentação usinada a quente (binder);EQA;Rolo compactador autopropelido estático de pneus diesel (Peso operacional: 6 t / potência: 99 HP);UN;;1,00;0,00;1,00;1,00;0,00;;;0,001388;;1,00;;;0,00;;;;
;01.015.000013;30.005.000002.SER;Camada asfáltica intermediária para pavimentação usinada a quente (binder);EQA;Usina de asfalto (capacidade: 80 t / potência: 117 kW);UN;;1,00;0,00;1,00;1,00;0,00;;;0,000628;;1,00;;;0,00;;;;
;01.015.000041;30.005.000002.SER;Camada asfáltica intermediária para pavimentação usinada a quente (binder);EQA;Vibroacabadora sobre esteiras diesel (potência: 77 HP);UN;;1,00;0,00;1,00;1,00;0,00;;;0,000696;;1,00;;;0,00;;;;
;30.005.000003.SER;30.005.000003.SER;Imprimação ligante betuminosa para pavimentação;;Imprimação ligante betuminosa para pavimentação;m²;1,00;1,00;;1,00;1,00;;Produção horária da equipe:;;1,00;;;2,88;0,57;0,00;- ;3,45;3,08;6,53
;29.001.000035;30.005.000003.SER;Imprimação ligante betuminosa para pavimentação;MAT;Escova para vassoura mecânica (largura: 2,44 m);UN;;1,00;0,00;1,00;1,00;0,00;0,000007;;;;3,00;0,00;;;;;;
;29.002.000019;30.005.000003.SER;Imprimação ligante betuminosa para pavimentação;MAT;Pneu 6x16x8 com câmara;UN;;1,00;0,00;1,00;1,00;0,00;0,000004;;;;3,00;0,00;;;;;;
;29.002.000022;30.005.000003.SER;Imprimação ligante betuminosa para pavimentação;MAT;Pneu 9x20x14 com câmara;UN;;1,00;0,00;1,00;1,00;0,00;0,000007;;;;3,00;0,00;;;;;;
;29.002.000049;30.005.000003.SER;Imprimação ligante betuminosa para pavimentação;MAT;Pneu 12,4x24x6 com câmara;UN;;1,00;0,00;1,00;1,00;0,00;0,000001;;;;3,00;0,00;;;;;;
;12.029.000004;30.005.000003.SER;Imprimação ligante betuminosa para pavimentação;MAT;Graxa;KG;;1,00;0,00;1,00;1,00;0,00;0,000037;;;;3,00;0,00;;;;;;
;12.031.000002;30.005.000003.SER;Imprimação ligante betuminosa para pavimentação;MAT;Óleo diesel;L;;1,00;0,16;1,00;1,00;0,48;0,159380;;;;3,00;0,48;;;;;;
;09.001.000005;30.005.000003.SER;Imprimação ligante betuminosa para pavimentação;MAT;Emulsão asfáltica tipo: RR 2C;KG;;1,00;0,80;1,00;1,00;2,40;0,800000;;;;3,00;2,40;;;;;;
;01.030.000001;30.005.000003.SER;Imprimação ligante betuminosa para pavimentação;MOD;Motorista de caminhão;H;;1,00;0,00;1,00;1,00;0,02;;0,003007;;;6,77;;0,02;;;;;
;01.019.000003;30.005.000003.SER;Imprimação ligante betuminosa para pavimentação;MOD;Operador de terraplenagem;H;;1,00;0,00;1,00;1,00;0,01;;0,001805;;;6,77;;0,01;;;;;
;01.026.000001;30.005.000003.SER;Imprimação ligante betuminosa para pavimentação;MOD;Servente;H;;1,00;0,08;1,00;1,00;0,54;;0,080000;;;6,77;;0,54;;;;;
;01.036.000015;30.005.000003.SER;Imprimação ligante betuminosa para pavimentação;EQA;Caminhão truck diesel (capacidade: 8,6 t / potência: 170 CV);UN;;1,00;0,00;1,00;1,00;0,00;;;0,000069;;1,00;;;0,00;;;;
;01.015.000020;30.005.000003.SER;Imprimação ligante betuminosa para pavimentação;EQA;Tanque espargidor com bomba (capacidade: 6000 l);UN;;1,00;0,00;1,00;1,00;0,00;;;0,000069;;1,00;;;0,00;;;;
;01.015.000037;30.005.000003.SER;Imprimação ligante betuminosa para pavimentação;EQA;Vassoura mecânica mecânica rebocável (faixa de trabalho: 2,44 m);UN;;1,00;0,00;1,00;1,00;0,00;;;0,000047;;1,00;;;0,00;;;;
;01.004.000019;30.005.000003.SER;Imprimação ligante betuminosa para pavimentação;EQL;Trator sobre pneus diesel (potência: 61 HP);UN;;1,00;0,00;1,00;1,00;0,00;;;0,000044;;1,00;;;0,00;;;;
;30.005.000004.SER;30.005.000004.SER;Imprimação impermeabilizante betuminosa para pavimentação;;Imprimação impermeabilizante betuminosa para pavimentação;m²;1,00;1,00;;1,00;1,00;;Produção horária da equipe:;;1,00;;;4,39;0,22;0,00;- ;4,61;4,11;8,73
;29.002.000022;30.005.000004.SER;Imprimação impermeabilizante betuminosa para pavimentação;MAT;Pneu 9x20x14 com câmara;UN;;1,00;0,00;1,00;1,00;0,00;0,000006;;;;3,00;0,00;;;;;;
;12.029.000004;30.005.000004.SER;Imprimação impermeabilizante betuminosa para pavimentação;MAT;Graxa;KG;;1,00;0,00;1,00;1,00;0,00;0,000014;;;;3,00;0,00;;;;;;
;12.031.000002;30.005.000004.SER;Imprimação impermeabilizante betuminosa para pavimentação;MAT;Óleo diesel;L;;1,00;0,11;1,00;1,00;0,34;0,114508;;;;3,00;0,34;;;;;;
;01.030.000001;30.005.000004.SER;Imprimação impermeabilizante betuminosa para pavimentação;MOD;Motorista de caminhão;H;;1,00;0,00;1,00;1,00;0,02;;0,002406;;;6,77;;0,02;;;;;
;01.026.000001;30.005.000004.SER;Imprimação impermeabilizante betuminosa para pavimentação;MOD;Servente;H;;1,00;0,03;1,00;1,00;0,20;;0,030000;;;6,77;;0,20;;;;;
;01.036.000015;30.005.000004.SER;Imprimação impermeabilizante betuminosa para pavimentação;EQA;Caminhão truck diesel (capacidade: 8,6 t / potência: 170 CV);UN;;1,00;0,00;1,00;1,00;0,00;;;0,000056;;1,00;;;0,00;;;;
;01.015.000020;30.005.000004.SER;Imprimação impermeabilizante betuminosa para pavimentação;EQA;Tanque espargidor com bomba (capacidade: 6000 l);UN;;1,00;0,00;1,00;1,00;0,00;;;0,000056;;1,00;;;0,00;;;;
;09.004.000003;30.005.000004.SER;Imprimação impermeabilizante betuminosa para pavimentação;MAT;Asfalto diluído CM-30 para impermeabilização;KG;;1,00;1,35;1,00;1,00;4,05;1,350000;;;;3,00;4,05;;;;;;
;30.005.000005.SER;30.005.000005.SER;Concreto asfáltico usinado a quente para aplicação em pavimentação - preparo e aplicação;;Concreto asfáltico usinado a quente para aplicação em pavimentação - preparo e aplicação;m³;1,00;1,00;;1,00;1,00;;Produção horária da equipe:;;1,00;;;663,01;19,56;0,03;- ;682,60;608,70;1.291,30
;29.002.000018;30.005.000005.SER;Concreto asfáltico usinado a quente para aplicação em pavimentação - preparo e aplicação;MAT;Pneu 11x20x18 sem câmara;UN;;1,00;0,00;1,00;1,00;0,00;0,000136;;;;3,00;0,00;;;;;;
;29.002.000022;30.005.000005.SER;Concreto asfáltico usinado a quente para aplicação em pavimentação - preparo e aplicação;MAT;Pneu 9x20x14 com câmara;UN;;1,00;0,00;1,00;1,00;0,00;0,000938;;;;3,00;0,00;;;;;;
;29.002.000058;30.005.000005.SER;Concreto asfáltico usinado a quente para aplicação em pavimentação - preparo e aplicação;MAT;Pneu 23.5x25 com anel de vedação (O´Ring) OR 325 T 16 lonas (área de contato: 3.202 cm² / capacidade de carga: 9.500 kg / diâmetro: 1.617 mm / largura da seção: 597 mm / pressão de ar: 45 Lb/Pol² / profundidade do desenho: 31 mm / raio estático: 681 mm);UN;;1,00;0,00;1,00;1,00;0,00;0,000229;;;;3,00;0,00;;;;;;
;28.002.000001;30.005.000005.SER;Concreto asfáltico usinado a quente para aplicação em pavimentação - preparo e aplicação;MAT;Energia elétrica;KW;;1,00;8,55;1,00;1,00;25,65;8,548491;;;;3,00;25,65;;;;;;
;12.029.000004;30.005.000005.SER;Concreto asfáltico usinado a quente para aplicação em pavimentação - preparo e aplicação;MAT;Graxa;KG;;1,00;0,01;1,00;1,00;0,02;0,005821;;;;3,00;0,02;;;;;;
;12.031.000005;30.005.000005.SER;Concreto asfáltico usinado a quente para aplicação em pavimentação - preparo e aplicação;MAT;Óleo combustível OC 1A/BPF;T;;1,00;0,03;1,00;1,00;0,08;0,026303;;;;3,00;0,08;;;;;;
;12.031.000002;30.005.000005.SER;Concreto asfáltico usinado a quente para aplicação em pavimentação - preparo e aplicação;MAT;Óleo diesel;L;;1,00;15,73;1,00;1,00;47,18;15,725062;;;;3,00;47,18;;;;;;
;03.001.000008;30.005.000005.SER;Concreto asfáltico usinado a quente para aplicação em pavimentação - preparo e aplicação;MAT;Areia lavada tipo média;M³;;1,00;0,52;1,00;1,00;1,55;0,515160;;;;3,00;1,55;;;;;;
;03.002.000011;30.005.000005.SER;Concreto asfáltico usinado a quente para aplicação em pavimentação - preparo e aplicação;MAT;Pedra britada tipo 1;M³;;1,00;0,33;1,00;1,00;0,99;0,330480;;;;3,00;0,99;;;;;;
;03.002.000006;30.005.000005.SER;Concreto asfáltico usinado a quente para aplicação em pavimentação - preparo e aplicação;MAT;Filer para pavimentação de pavimentos flexiveis;KG;;1,00;43,74;1,00;1,00;131,22;43,740000;;;;3,00;131,22;;;;;;
;03.002.000009;30.005.000005.SER;Concreto asfáltico usinado a quente para aplicação em pavimentação - preparo e aplicação;MAT;Pó de pedra;M³;;1,00;1,45;1,00;1,00;4,35;1,450710;;;;3,00;4,35;;;;;;
;09.002.000001;30.005.000005.SER;Concreto asfáltico usinado a quente para aplicação em pavimentação - preparo e aplicação;MAT;Cimento asfáltico tipo CAP 20 (50/70);KG;;1,00;150,66;1,00;1,00;451,98;150,660000;;;;3,00;451,98;;;;;;
;01.001.000001;30.005.000005.SER;Concreto asfáltico usinado a quente para aplicação em pavimentação - preparo e aplicação;MOD;Ajudante;H;;1,00;0,15;1,00;1,00;0,99;;0,146128;;;6,77;;0,99;;;;;
;01.030.000001;30.005.000005.SER;Concreto asfáltico usinado a quente para aplicação em pavimentação - preparo e aplicação;MOD;Motorista de caminhão;H;;1,00;0,39;1,00;1,00;2,65;;0,390914;;;6,77;;2,65;;;;;
;01.019.000001;30.005.000005.SER;Concreto asfáltico usinado a quente para aplicação em pavimentação - preparo e aplicação;MOD;Operador;H;;1,00;0,07;1,00;1,00;0,49;;0,073064;;;6,77;;0,49;;;;;
;01.019.000003;30.005.000005.SER;Concreto asfáltico usinado a quente para aplicação em pavimentação - preparo e aplicação;MOD;Operador de terraplenagem;H;;1,00;0,28;1,00;1,00;1,89;;0,279444;;;6,77;;1,89;;;;;
;01.026.000001;30.005.000005.SER;Concreto asfáltico usinado a quente para aplicação em pavimentação - preparo e aplicação;MOD;Servente;H;;1,00;2,00;1,00;1,00;13,54;;2,000000;;;6,77;;13,54;;;;;
;01.041.000002;30.005.000005.SER;Concreto asfáltico usinado a quente para aplicação em pavimentação - preparo e aplicação;EQA;Caçamba (capacidade: 5 m³);UN;;1,00;0,01;1,00;1,00;0,01;;;0,009516;;1,00;;;0,01;;;;
;01.036.000015;30.005.000005.SER;Concreto asfáltico usinado a quente para aplicação em pavimentação - preparo e aplicação;EQA;Caminhão truck diesel (capacidade: 8,6 t / potência: 170 CV);UN;;1,00;0,01;1,00;1,00;0,01;;;0,009516;;1,00;;;0,01;;;;
;01.028.000005;30.005.000005.SER;Concreto asfáltico usinado a quente para aplicação em pavimentação - preparo e aplicação;EQA;Carregadeira de rodas com caçamba com bordas cortantes aparafusáveis diesel para aplicação geral (capacidade nominal da caçamba: 3,30 m³ / capacidade rasa da caçamba: 2,82 m³ / potência nominal no volante: 211 HP / profundidade de escavação: 92 mm);UN;;1,00;0,00;1,00;1,00;0,00;;;0,002721;;1,00;;;0,00;;;;
;01.015.000025;30.005.000005.SER;Concreto asfáltico usinado a quente para aplicação em pavimentação - preparo e aplicação;EQA;Rolo compactador autopropelido estático de pneus diesel (Peso operacional: 6 t / potência: 99 HP);UN;;1,00;0,00;1,00;1,00;0,00;;;0,001627;;1,00;;;0,00;;;;
;01.015.000013;30.005.000005.SER;Concreto asfáltico usinado a quente para aplicação em pavimentação - preparo e aplicação;EQA;Usina de asfalto (capacidade: 80 t / potência: 117 kW);UN;;1,00;0,00;1,00;1,00;0,00;;;0,001525;;1,00;;;0,00;;;;
;01.015.000041;30.005.000005.SER;Concreto asfáltico usinado a quente para aplicação em pavimentação - preparo e aplicação;EQA;Vibroacabadora sobre esteiras diesel (potência: 77 HP);UN;;1,00;0,00;1,00;1,00;0,00;;;0,000816;;1,00;;;0,00;;;;
;30.005.000006.SER;30.005.000006.SER;Concreto asfáltico usinado a quente - preparo;;Concreto asfáltico usinado a quente - preparo;t;1,00;1,00;;1,00;1,00;;Produção horária da equipe:;;1,00;;;256,74;0,81;0,00;- ;257,56;229,68;487,23
;29.002.000058;30.005.000006.SER;Concreto asfáltico usinado a quente - preparo;MAT;Pneu 23.5x25 com anel de vedação (O´Ring) OR 325 T 16 lonas (área de contato: 3.202 cm² / capacidade de carga: 9.500 kg / diâmetro: 1.617 mm / largura da seção: 597 mm / pressão de ar: 45 Lb/Pol² / profundidade do desenho: 31 mm / raio estático: 681 mm);UN;;1,00;0,00;1,00;1,00;0,00;0,000048;;;;3,00;0,00;;;;;;
;28.002.000001;30.005.000006.SER;Concreto asfáltico usinado a quente - preparo;MAT;Energia elétrica;KW;;1,00;3,52;1,00;1,00;10,55;3,517898;;;;3,00;10,55;;;;;;
;12.029.000004;30.005.000006.SER;Concreto asfáltico usinado a quente - preparo;MAT;Graxa;KG;;1,00;0,00;1,00;1,00;0,00;0,000301;;;;3,00;0,00;;;;;;
;12.031.000005;30.005.000006.SER;Concreto asfáltico usinado a quente - preparo;MAT;Óleo combustível OC 1A/BPF;T;;1,00;0,01;1,00;1,00;0,03;0,010824;;;;3,00;0,03;;;;;;
;12.031.000002;30.005.000006.SER;Concreto asfáltico usinado a quente - preparo;MAT;Óleo diesel;L;;1,00;1,11;1,00;1,00;3,32;1,106409;;;;3,00;3,32;;;;;;
;03.001.000008;30.005.000006.SER;Concreto asfáltico usinado a quente - preparo;MAT;Areia lavada tipo média;M³;;1,00;0,21;1,00;1,00;0,64;0,212000;;;;3,00;0,64;;;;;;
;03.002.000011;30.005.000006.SER;Concreto asfáltico usinado a quente - preparo;MAT;Pedra britada tipo 1;M³;;1,00;0,14;1,00;1,00;0,41;0,136000;;;;3,00;0,41;;;;;;
;03.002.000006;30.005.000006.SER;Concreto asfáltico usinado a quente - preparo;MAT;Filer para pavimentação de pavimentos flexiveis;KG;;1,00;18,00;1,00;1,00;54,00;18,000000;;;;3,00;54,00;;;;;;
;03.002.000009;30.005.000006.SER;Concreto asfáltico usinado a quente - preparo;MAT;Pó de pedra;M³;;1,00;0,60;1,00;1,00;1,79;0,597000;;;;3,00;1,79;;;;;;
;09.002.000001;30.005.000006.SER;Concreto asfáltico usinado a quente - preparo;MAT;Cimento asfáltico tipo CAP 20 (50/70);KG;;1,00;62,00;1,00;1,00;186,00;62,000000;;;;3,00;186,00;;;;;;
;01.001.000001;30.005.000006.SER;Concreto asfáltico usinado a quente - preparo;MOD;Ajudante;H;;1,00;0,06;1,00;1,00;0,41;;0,060135;;;6,77;;0,41;;;;;
;01.019.000001;30.005.000006.SER;Concreto asfáltico usinado a quente - preparo;MOD;Operador;H;;1,00;0,03;1,00;1,00;0,20;;0,030068;;;6,77;;0,20;;;;;
;01.019.000003;30.005.000006.SER;Concreto asfáltico usinado a quente - preparo;MOD;Operador de terraplenagem;H;;1,00;0,03;1,00;1,00;0,20;;0,030061;;;6,77;;0,20;;;;;
;01.028.000005;30.005.000006.SER;Concreto asfáltico usinado a quente - preparo;EQA;Carregadeira de rodas com caçamba com bordas cortantes aparafusáveis diesel para aplicação geral (capacidade nominal da caçamba: 3,30 m³ / capacidade rasa da caçamba: 2,82 m³ / potência nominal no volante: 211 HP / profundidade de escavação: 92 mm);UN;;1,00;0,00;1,00;1,00;0,00;;;0,000571;;1,00;;;0,00;;;;
;01.015.000013;30.005.000006.SER;Concreto asfáltico usinado a quente - preparo;EQA;Usina de asfalto (capacidade: 80 t / potência: 117 kW);UN;;1,00;0,00;1,00;1,00;0,00;;;0,000628;;1,00;;;0,00;;;;
;30.005.000007.SER;30.005.000007.SER;Asfalto pré-misturado a frio - aplicação;;Asfalto pré-misturado a frio - aplicação;t;1,00;1,00;;1,00;1,00;;Produção horária da equipe:;;1,00;;;303,85;1,71;0,00;- ;305,56;272,49;578,05
;29.001.000035;30.005.000007.SER;Asfalto pré-misturado a frio - aplicação;MAT;Escova para vassoura mecânica (largura: 2,44 m);UN;;1,00;0,00;1,00;1,00;0,00;0,000034;;;;3,00;0,00;;;;;;
;29.002.000018;30.005.000007.SER;Asfalto pré-misturado a frio - aplicação;MAT;Pneu 11x20x18 sem câmara;UN;;1,00;0,00;1,00;1,00;0,00;0,000015;;;;3,00;0,00;;;;;;
;29.002.000019;30.005.000007.SER;Asfalto pré-misturado a frio - aplicação;MAT;Pneu 6x16x8 com câmara;UN;;1,00;0,00;1,00;1,00;0,00;0,000014;;;;3,00;0,00;;;;;;
;29.002.000020;30.005.000007.SER;Asfalto pré-misturado a frio - aplicação;MAT;Pneu 10x20x16 com câmara;UN;;1,00;0,00;1,00;1,00;0,00;0,000134;;;;3,00;0,00;;;;;;
;29.002.000049;30.005.000007.SER;Asfalto pré-misturado a frio - aplicação;MAT;Pneu 12,4x24x6 com câmara;UN;;1,00;0,00;1,00;1,00;0,00;0,000003;;;;3,00;0,00;;;;;;
;29.002.000054;30.005.000007.SER;Asfalto pré-misturado a frio - aplicação;MAT;Pneu 23.5x25 com 204 revoluções por Km (área de contato: 2542 cm² / carga máxima: 12150 kg / diâmetro externo: 1623 mm / largura da seção sem carga: 612 mm / pressão de ar: 73 Lb/Pol² / profundidade de banda: 42 mm);UN;;1,00;0,00;1,00;1,00;0,00;0,000012;;;;3,00;0,00;;;;;;
;28.002.000001;30.005.000007.SER;Asfalto pré-misturado a frio - aplicação;MAT;Energia elétrica;KW;;1,00;1,30;1,00;1,00;3,90;1,301622;;;;3,00;3,90;;;;;;
;12.029.000004;30.005.000007.SER;Asfalto pré-misturado a frio - aplicação;MAT;Graxa;KG;;1,00;0,00;1,00;1,00;0,00;0,000751;;;;3,00;0,00;;;;;;
;12.031.000005;30.005.000007.SER;Asfalto pré-misturado a frio - aplicação;MAT;Óleo combustível OC 1A/BPF;T;;1,00;0,00;1,00;1,00;0,01;0,004005;;;;3,00;0,01;;;;;;
;12.031.000002;30.005.000007.SER;Asfalto pré-misturado a frio - aplicação;MAT;Óleo diesel;L;;1,00;2,39;1,00;1,00;7,16;2,385927;;;;3,00;7,16;;;;;;
;03.002.000008;30.005.000007.SER;Asfalto pré-misturado a frio - aplicação;MAT;Pedrisco;M³;;1,00;0,38;1,00;1,00;1,14;0,380000;;;;3,00;1,14;;;;;;
;03.002.000009;30.005.000007.SER;Asfalto pré-misturado a frio - aplicação;MAT;Pó de pedra;M³;;1,00;0,31;1,00;1,00;0,93;0,310000;;;;3,00;0,93;;;;;;
;09.001.000007;30.005.000007.SER;Asfalto pré-misturado a frio - aplicação;MAT;Emulsão asfáltica tipo: RL 1C;KG;;1,00;96,90;1,00;1,00;290,70;96,900000;;;;3,00;290,70;;;;;;
;01.001.000001;30.005.000007.SER;Asfalto pré-misturado a frio - aplicação;MOD;Ajudante;H;;1,00;0,17;1,00;1,00;1,17;;0,172850;;;6,77;;1,17;;;;;
;01.030.000001;30.005.000007.SER;Asfalto pré-misturado a frio - aplicação;MOD;Motorista de caminhão;H;;1,00;0,03;1,00;1,00;0,23;;0,033378;;;6,77;;0,23;;;;;
;01.019.000001;30.005.000007.SER;Asfalto pré-misturado a frio - aplicação;MOD;Operador;H;;1,00;0,01;1,00;1,00;0,08;;0,011125;;;6,77;;0,08;;;;;
;01.019.000003;30.005.000007.SER;Asfalto pré-misturado a frio - aplicação;MOD;Operador de terraplenagem;H;;1,00;0,04;1,00;1,00;0,24;;0,035731;;;6,77;;0,24;;;;;
;01.041.000004;30.005.000007.SER;Asfalto pré-misturado a frio - aplicação;EQA;Caçamba (capacidade: 6 m³);UN;;1,00;0,00;1,00;1,00;0,00;;;0,000813;;1,00;;;0,00;;;;
;01.036.000018;30.005.000007.SER;Asfalto pré-misturado a frio - aplicação;EQA;Caminhão toco diesel (capacidade: 15,46 t/ potência: 211 CV);UN;;1,00;0,00;1,00;1,00;0,00;;;0,000813;;1,00;;;0,00;;;;
;01.028.000038;30.005.000007.SER;Asfalto pré-misturado a frio - aplicação;EQA;Carregadeira de rodas com caçamba com bordas cortantes aparafusáveis diesel para aplicação geral (capacidade nominal da caçamba: 2,1 m³ / capacidade rasa da caçamba: 1,7 m³ / potência nominal no volante: 129 HP / profundidade de escavação: 50 mm);UN;;1,00;0,00;1,00;1,00;0,00;;;0,000158;;1,00;;;0,00;;;;
;01.007.000004;30.005.000007.SER;Asfalto pré-misturado a frio - aplicação;EQA;Grupo gerador diesel para força (capacidade: 188 kVA / potência: 150 kW);UN;;1,00;0,00;1,00;1,00;0,00;;;0,000128;;1,00;;;0,00;;;;
;01.015.000025;30.005.000007.SER;Asfalto pré-misturado a frio - aplicação;EQA;Rolo compactador autopropelido estático de pneus diesel (Peso operacional: 6 t / potência: 99 HP);UN;;1,00;0,00;1,00;1,00;0,00;;;0,000178;;1,00;;;0,00;;;;
;01.015.000013;30.005.000007.SER;Asfalto pré-misturado a frio - aplicação;EQA;Usina de asfalto (capacidade: 80 t / potência: 117 kW);UN;;1,00;0,00;1,00;1,00;0,00;;;0,000232;;1,00;;;0,00;;;;
;01.015.000037;30.005.000007.SER;Asfalto pré-misturado a frio - aplicação;EQA;Vassoura mecânica mecânica rebocável (faixa de trabalho: 2,44 m);UN;;1,00;0,00;1,00;1,00;0,00;;;0,000222;;1,00;;;0,00;;;;
;01.015.000041;30.005.000007.SER;Asfalto pré-misturado a frio - aplicação;EQA;Vibroacabadora sobre esteiras diesel (potência: 77 HP);UN;;1,00;0,00;1,00;1,00;0,00;;;0,000107;;1,00;;;0,00;;;;
;01.015.000022;30.005.000007.SER;Asfalto pré-misturado a frio - aplicação;EQL;Rolo compactador autopropelido vibratório tipo tandem com cilindros lisos em aço diesel (potência 83 HP / peso operacional: 7,4 t);UN;;1,00;0,00;1,00;1,00;0,00;;;0,000188;;1,00;;;0,00;;;;
;01.004.000019;30.005.000007.SER;Asfalto pré-misturado a frio - aplicação;EQL;Trator sobre pneus diesel (potência: 61 HP);UN;;1,00;0,00;1,00;1,00;0,00;;;0,000104;;1,00;;;0,00;;;;
;30.005.000008.SER;30.005.000008.SER;Pré-misturado a frio - usinagem;;Pré-misturado a frio - usinagem;t;1,00;1,00;;1,00;1,00;;Produção horária da equipe:;;1,00;;;6,32;0,78;0,00;- ;7,10;6,34;13,44
;29.002.000054;30.005.000008.SER;Pré-misturado a frio - usinagem;MAT;Pneu 23.5x25 com 204 revoluções por Km (área de contato: 2542 cm² / carga máxima: 12150 kg / diâmetro externo: 1623 mm / largura da seção sem carga: 612 mm / pressão de ar: 73 Lb/Pol² / profundidade de banda: 42 mm);UN;;1,00;0,00;1,00;1,00;0,00;0,000012;;;;3,00;0,00;;;;;;
;28.002.000001;30.005.000008.SER;Pré-misturado a frio - usinagem;MAT;Energia elétrica;KW;;1,00;1,30;1,00;1,00;3,90;1,301622;;;;3,00;3,90;;;;;;
;12.029.000004;30.005.000008.SER;Pré-misturado a frio - usinagem;MAT;Graxa;KG;;1,00;0,00;1,00;1,00;0,00;0,000072;;;;3,00;0,00;;;;;;
;12.031.000005;30.005.000008.SER;Pré-misturado a frio - usinagem;MAT;Óleo combustível OC 1A/BPF;T;;1,00;0,00;1,00;1,00;0,01;0,004005;;;;3,00;0,01;;;;;;
;12.031.000002;30.005.000008.SER;Pré-misturado a frio - usinagem;MAT;Óleo diesel;L;;1,00;0,80;1,00;1,00;2,40;0,800785;;;;3,00;2,40;;;;;;
;01.001.000001;30.005.000008.SER;Pré-misturado a frio - usinagem;MOD;Ajudante;H;;1,00;0,10;1,00;1,00;0,66;;0,097550;;;6,77;;0,66;;;;;
;01.019.000001;30.005.000008.SER;Pré-misturado a frio - usinagem;MOD;Operador;H;;1,00;0,01;1,00;1,00;0,08;;0,011125;;;6,77;;0,08;;;;;
;01.019.000003;30.005.000008.SER;Pré-misturado a frio - usinagem;MOD;Operador de terraplenagem;H;;1,00;0,01;1,00;1,00;0,05;;0,007227;;;6,77;;0,05;;;;;
;01.028.000038;30.005.000008.SER;Pré-misturado a frio - usinagem;EQA;Carregadeira de rodas com caçamba com bordas cortantes aparafusáveis diesel para aplicação geral (capacidade nominal da caçamba: 2,1 m³ / capacidade rasa da caçamba: 1,7 m³ / potência nominal no volante: 129 HP / profundidade de escavação: 50 mm);UN;;1,00;0,00;1,00;1,00;0,00;;;0,000158;;1,00;;;0,00;;;;
;01.007.000004;30.005.000008.SER;Pré-misturado a frio - usinagem;EQA;Grupo gerador diesel para força (capacidade: 188 kVA / potência: 150 kW);UN;;1,00;0,00;1,00;1,00;0,00;;;0,000128;;1,00;;;0,00;;;;
;01.015.000013;30.005.000008.SER;Pré-misturado a frio - usinagem;EQA;Usina de asfalto (capacidade: 80 t / potência: 117 kW);UN;;1,00;0,00;1,00;1,00;0,00;;;0,000232;;1,00;;;0,00;;;;
;30.005.000009.SER;30.005.000009.SER;Pavimentação por tratamento superficial triplo com cimento asfáltico;;Pavimentação por tratamento superficial triplo com cimento asfáltico;m²;1,00;1,00;;1,00;1,00;;Produção horária da equipe:;;1,00;;;11,73;0,36;0,00;- ;12,09;10,78;22,87
;29.001.000035;30.005.000009.SER;Pavimentação por tratamento superficial triplo com cimento asfáltico;MAT;Escova para vassoura mecânica (largura: 2,44 m);UN;;1,00;0,00;1,00;1,00;0,00;0,000021;;;;3,00;0,00;;;;;;
;29.002.000018;30.005.000009.SER;Pavimentação por tratamento superficial triplo com cimento asfáltico;MAT;Pneu 11x20x18 sem câmara;UN;;1,00;0,00;1,00;1,00;0,00;0,000007;;;;3,00;0,00;;;;;;
;29.002.000019;30.005.000009.SER;Pavimentação por tratamento superficial triplo com cimento asfáltico;MAT;Pneu 6x16x8 com câmara;UN;;1,00;0,00;1,00;1,00;0,00;0,000008;;;;3,00;0,00;;;;;;
;29.002.000020;30.005.000009.SER;Pavimentação por tratamento superficial triplo com cimento asfáltico;MAT;Pneu 10x20x16 com câmara;UN;;1,00;0,00;1,00;1,00;0,00;0,000013;;;;3,00;0,00;;;;;;
;29.002.000022;30.005.000009.SER;Pavimentação por tratamento superficial triplo com cimento asfáltico;MAT;Pneu 9x20x14 com câmara;UN;;1,00;0,00;1,00;1,00;0,00;0,000008;;;;3,00;0,00;;;;;;
;29.002.000040;30.005.000009.SER;Pavimentação por tratamento superficial triplo com cimento asfáltico;MAT;Pneu 6x9x10 com câmara;UN;;1,00;0,00;1,00;1,00;0,00;0,000004;;;;3,00;0,00;;;;;;
;29.002.000049;30.005.000009.SER;Pavimentação por tratamento superficial triplo com cimento asfáltico;MAT;Pneu 12,4x24x6 com câmara;UN;;1,00;0,00;1,00;1,00;0,00;0,000002;;;;3,00;0,00;;;;;;
;29.002.000054;30.005.000009.SER;Pavimentação por tratamento superficial triplo com cimento asfáltico;MAT;Pneu 23.5x25 com 204 revoluções por Km (área de contato: 2542 cm² / carga máxima: 12150 kg / diâmetro externo: 1623 mm / largura da seção sem carga: 612 mm / pressão de ar: 73 Lb/Pol² / profundidade de banda: 42 mm);UN;;1,00;0,00;1,00;1,00;0,00;0,000003;;;;3,00;0,00;;;;;;
;12.029.000004;30.005.000009.SER;Pavimentação por tratamento superficial triplo com cimento asfáltico;MAT;Graxa;KG;;1,00;0,00;1,00;1,00;0,00;0,000125;;;;3,00;0,00;;;;;;
;12.031.000002;30.005.000009.SER;Pavimentação por tratamento superficial triplo com cimento asfáltico;MAT;Óleo diesel;L;;1,00;0,37;1,00;1,00;1,11;0,369585;;;;3,00;1,11;;;;;;
;03.002.000014;30.005.000009.SER;Pavimentação por tratamento superficial triplo com cimento asfáltico;MAT;Pedra britada tipo 2;M³;;1,00;0,02;1,00;1,00;0,07;0,023000;;;;3,00;0,07;;;;;;
;03.002.000008;30.005.000009.SER;Pavimentação por tratamento superficial triplo com cimento asfáltico;MAT;Pedrisco;M³;;1,00;0,01;1,00;1,00;0,02;0,006000;;;;3,00;0,02;;;;;;
;03.002.000009;30.005.000009.SER;Pavimentação por tratamento superficial triplo com cimento asfáltico;MAT;Pó de pedra;M³;;1,00;0,01;1,00;1,00;0,04;0,012000;;;;3,00;0,04;;;;;;
;09.001.000005;30.005.000009.SER;Pavimentação por tratamento superficial triplo com cimento asfáltico;MAT;Emulsão asfáltica tipo: RR 2C;KG;;1,00;3,50;1,00;1,00;10,50;3,500000;;;;3,00;10,50;;;;;;
;01.001.000001;30.005.000009.SER;Pavimentação por tratamento superficial triplo com cimento asfáltico;MOD;Ajudante;H;;1,00;0,04;1,00;1,00;0,26;;0,038600;;;6,77;;0,26;;;;;
;01.030.000001;30.005.000009.SER;Pavimentação por tratamento superficial triplo com cimento asfáltico;MOD;Motorista de caminhão;H;;1,00;0,01;1,00;1,00;0,05;;0,006676;;;6,77;;0,05;;;;;
;01.019.000003;30.005.000009.SER;Pavimentação por tratamento superficial triplo com cimento asfáltico;MOD;Operador de terraplenagem;H;;1,00;0,01;1,00;1,00;0,05;;0,007288;;;6,77;;0,05;;;;;
;01.041.000004;30.005.000009.SER;Pavimentação por tratamento superficial triplo com cimento asfáltico;EQA;Caçamba (capacidade: 6 m³);UN;;1,00;0,00;1,00;1,00;0,00;;;0,000079;;1,00;;;0,00;;;;
;01.036.000018;30.005.000009.SER;Pavimentação por tratamento superficial triplo com cimento asfáltico;EQA;Caminhão toco diesel (capacidade: 15,46 t/ potência: 211 CV);UN;;1,00;0,00;1,00;1,00;0,00;;;0,000079;;1,00;;;0,00;;;;
;01.036.000015;30.005.000009.SER;Pavimentação por tratamento superficial triplo com cimento asfáltico;EQA;Caminhão truck diesel (capacidade: 8,6 t / potência: 170 CV);UN;;1,00;0,00;1,00;1,00;0,00;;;0,000079;;1,00;;;0,00;;;;
;01.028.000038;30.005.000009.SER;Pavimentação por tratamento superficial triplo com cimento asfáltico;EQA;Carregadeira de rodas com caçamba com bordas cortantes aparafusáveis diesel para aplicação geral (capacidade nominal da caçamba: 2,1 m³ / capacidade rasa da caçamba: 1,7 m³ / potência nominal no volante: 129 HP / profundidade de escavação: 50 mm);UN;;1,00;0,00;1,00;1,00;0,00;;;0,000042;;1,00;;;0,00;;;;
;01.015.000025;30.005.000009.SER;Pavimentação por tratamento superficial triplo com cimento asfáltico;EQA;Rolo compactador autopropelido estático de pneus diesel (Peso operacional: 6 t / potência: 99 HP);UN;;1,00;0,00;1,00;1,00;0,00;;;0,000079;;1,00;;;0,00;;;;
;01.015.000020;30.005.000009.SER;Pavimentação por tratamento superficial triplo com cimento asfáltico;EQA;Tanque espargidor com bomba (capacidade: 6000 l);UN;;1,00;0,00;1,00;1,00;0,00;;;0,000079;;1,00;;;0,00;;;;
;01.015.000037;30.005.000009.SER;Pavimentação por tratamento superficial triplo com cimento asfáltico;EQA;Vassoura mecânica mecânica rebocável (faixa de trabalho: 2,44 m);UN;;1,00;0,00;1,00;1,00;0,00;;;0,000139;;1,00;;;0,00;;;;
;01.014.000015;30.005.000009.SER;Pavimentação por tratamento superficial triplo com cimento asfáltico;EQA;Distribuidor de agregados rebocável (faixa de trabalho: 3,6 m);UN;;1,00;0,00;1,00;1,00;0,00;;;0,000047;;1,00;;;0,00;;;;
;01.004.000019;30.005.000009.SER;Pavimentação por tratamento superficial triplo com cimento asfáltico;EQL;Trator sobre pneus diesel (potência: 61 HP);UN;;1,00;0,00;1,00;1,00;0,00;;;0,000050;;1,00;;;0,00;;;;
;30.005.000010.SER;30.005.000010.SER;Camada de sub-base em solo estabilizado granulometricamente sem mistura;;Camada de sub-base em solo estabilizado granulometricamente sem mistura;m³;1,00;1,00;;1,00;1,00;;Produção horária da equipe:;;1,00;;;1,92;0,36;0,00;- ;2,29;2,04;4,33
;29.002.000001;30.005.000010.SER;Camada de sub-base em solo estabilizado granulometricamente sem mistura;MAT;Pneu 9x16x10 com câmara;UN;;1,00;0,00;1,00;1,00;0,00;0,000002;;;;3,00;0,00;;;;;;
;29.002.000004;30.005.000010.SER;Camada de sub-base em solo estabilizado granulometricamente sem mistura;MAT;Pneu 13.00x24 com câmara;UN;;1,00;0,00;1,00;1,00;0,00;0,000011;;;;3,00;0,00;;;;;;
;29.002.000013;30.005.000010.SER;Camada de sub-base em solo estabilizado granulometricamente sem mistura;MAT;Pneu 14x24x10 sem câmara;UN;;1,00;0,00;1,00;1,00;0,00;0,000005;;;;3,00;0,00;;;;;;
;29.002.000015;30.005.000010.SER;Camada de sub-base em solo estabilizado granulometricamente sem mistura;MAT;Pneu 18,4x34x10 com câmara;UN;;1,00;0,00;1,00;1,00;0,00;0,000002;;;;3,00;0,00;;;;;;
;29.002.000022;30.005.000010.SER;Camada de sub-base em solo estabilizado granulometricamente sem mistura;MAT;Pneu 9x20x14 com câmara;UN;;1,00;0,00;1,00;1,00;0,00;0,000014;;;;3,00;0,00;;;;;;
;29.002.000033;30.005.000010.SER;Camada de sub-base em solo estabilizado granulometricamente sem mistura;MAT;Pneu 16x25x28 sem câmara;UN;;1,00;0,00;1,00;1,00;0,00;0,000014;;;;3,00;0,00;;;;;;
;12.029.000004;30.005.000010.SER;Camada de sub-base em solo estabilizado granulometricamente sem mistura;MAT;Graxa;KG;;1,00;0,00;1,00;1,00;0,00;0,000656;;;;3,00;0,00;;;;;;
;12.031.000002;30.005.000010.SER;Camada de sub-base em solo estabilizado granulometricamente sem mistura;MAT;Óleo diesel;L;;1,00;0,64;1,00;1,00;1,92;0,640675;;;;3,00;1,92;;;;;;
;01.030.000001;30.005.000010.SER;Camada de sub-base em solo estabilizado granulometricamente sem mistura;MOD;Motorista de caminhão;H;;1,00;0,01;1,00;1,00;0,04;;0,005914;;;6,77;;0,04;;;;;
;01.019.000003;30.005.000010.SER;Camada de sub-base em solo estabilizado granulometricamente sem mistura;MOD;Operador de terraplenagem;H;;1,00;0,03;1,00;1,00;0,20;;0,030078;;;6,77;;0,20;;;;;
;01.026.000001;30.005.000010.SER;Camada de sub-base em solo estabilizado granulometricamente sem mistura;MOD;Servente;H;;1,00;0,02;1,00;1,00;0,12;;0,017900;;;6,77;;0,12;;;;;
;01.036.000015;30.005.000010.SER;Camada de sub-base em solo estabilizado granulometricamente sem mistura;EQA;Caminhão truck diesel (capacidade: 8,6 t / potência: 170 CV);UN;;1,00;0,00;1,00;1,00;0,00;;;0,000137;;1,00;;;0,00;;;;
;01.015.000044;30.005.000010.SER;Camada de sub-base em solo estabilizado granulometricamente sem mistura;EQA;Rolo compactador autopropelido vibratório com pneus de tração e cilindro pé-de-carneiro em aço diesel (Peso operacional: 8,8 t / potência: 83 HP);UN;;1,00;0,00;1,00;1,00;0,00;;;0,000141;;1,00;;;0,00;;;;
;01.015.000012;30.005.000010.SER;Camada de sub-base em solo estabilizado granulometricamente sem mistura;EQA;Tanque irrigador com barra de irrigação e bico de pato (capacidade: 8000 l);UN;;1,00;0,00;1,00;1,00;0,00;;;0,000137;;1,00;;;0,00;;;;
;01.036.000005;30.005.000010.SER;Camada de sub-base em solo estabilizado granulometricamente sem mistura;EQA;Caminhão fora-de-estrada diesel (potência: 264 HP / capacidade carga útil: 25,5 t/caçamba: 13,5 m³);UN;;1,00;0,00;1,00;1,00;0,00;;;0,000144;;1,00;;;0,00;;;;
;01.028.000036;30.005.000010.SER;Camada de sub-base em solo estabilizado granulometricamente sem mistura;EQA;Grade de disco ( faixa de trabalho: 3,5 m);UN;;1,00;0,00;1,00;1,00;0,00;;;0,000034;;1,00;;;0,00;;;;
;01.015.000028;30.005.000010.SER;Camada de sub-base em solo estabilizado granulometricamente sem mistura;EQA;Rolo compactador autopropelido vibratório tipo tandem com cilindros lisos em aço diesel (potência 130 HP / peso operacional: 10 t);UN;;1,00;0,00;1,00;1,00;0,00;;;0,000110;;1,00;;;0,00;;;;
;01.004.000022;30.005.000010.SER;Camada de sub-base em solo estabilizado granulometricamente sem mistura;EQA;Trator sobre pneus diesel (potência: 99 HP);UN;;1,00;0,00;1,00;1,00;0,00;;;0,000076;;1,00;;;0,00;;;;
;01.015.000039;30.005.000010.SER;Camada de sub-base em solo estabilizado granulometricamente sem mistura;EQL;Motoniveladora sobre pneus diesel lâmina tipo reta (potência nominal no volante do motor: 135 HP);UN;;1,00;0,00;1,00;1,00;0,00;;;0,000098;;1,00;;;0,00;;;;
;30.005.000011.SER;30.005.000011.SER;Abertura e preparo de caixa de até 40 cm para pavimentação;;Abertura e preparo de caixa de até 40 cm para pavimentação;m²;1,00;1,00;;1,00;1,00;;Produção horária da equipe:;;1,00;;;3,69;0,39;0,00;- ;4,08;3,64;7,72
;29.002.000004;30.005.000011.SER;Abertura e preparo de caixa de até 40 cm para pavimentação;MAT;Pneu 13.00x24 com câmara;UN;;1,00;0,00;1,00;1,00;0,00;0,000019;;;;3,00;0,00;;;;;;
;29.002.000022;30.005.000011.SER;Abertura e preparo de caixa de até 40 cm para pavimentação;MAT;Pneu 9x20x14 com câmara;UN;;1,00;0,00;1,00;1,00;0,00;0,000066;;;;3,00;0,00;;;;;;
;29.002.000036;30.005.000011.SER;Abertura e preparo de caixa de até 40 cm para pavimentação;MAT;Pneu 23,1x26x8 com câmara;UN;;1,00;0,00;1,00;1,00;0,00;0,000004;;;;3,00;0,00;;;;;;
;29.002.000058;30.005.000011.SER;Abertura e preparo de caixa de até 40 cm para pavimentação;MAT;Pneu 23.5x25 com anel de vedação (O´Ring) OR 325 T 16 lonas (área de contato: 3.202 cm² / capacidade de carga: 9.500 kg / diâmetro: 1.617 mm / largura da seção: 597 mm / pressão de ar: 45 Lb/Pol² / profundidade do desenho: 31 mm / raio estático: 681 mm);UN;;1,00;0,00;1,00;1,00;0,00;0,000014;;;;3,00;0,00;;;;;;
;12.029.000004;30.005.000011.SER;Abertura e preparo de caixa de até 40 cm para pavimentação;MAT;Graxa;KG;;1,00;0,00;1,00;1,00;0,00;0,000781;;;;3,00;0,00;;;;;;
;12.031.000002;30.005.000011.SER;Abertura e preparo de caixa de até 40 cm para pavimentação;MAT;Óleo diesel;L;;1,00;1,23;1,00;1,00;3,69;1,228876;;;;3,00;3,69;;;;;;
;01.030.000001;30.005.000011.SER;Abertura e preparo de caixa de até 40 cm para pavimentação;MOD;Motorista de caminhão;H;;1,00;0,03;1,00;1,00;0,19;;0,027665;;;6,77;;0,19;;;;;
;01.019.000003;30.005.000011.SER;Abertura e preparo de caixa de até 40 cm para pavimentação;MOD;Operador de terraplenagem;H;;1,00;0,03;1,00;1,00;0,20;;0,029762;;;6,77;;0,20;;;;;
;01.041.000002;30.005.000011.SER;Abertura e preparo de caixa de até 40 cm para pavimentação;EQA;Caçamba (capacidade: 5 m³);UN;;1,00;0,00;1,00;1,00;0,00;;;0,000625;;1,00;;;0,00;;;;
;01.036.000015;30.005.000011.SER;Abertura e preparo de caixa de até 40 cm para pavimentação;EQA;Caminhão truck diesel (capacidade: 8,6 t / potência: 170 CV);UN;;1,00;0,00;1,00;1,00;0,00;;;0,000671;;1,00;;;0,00;;;;
;01.028.000005;30.005.000011.SER;Abertura e preparo de caixa de até 40 cm para pavimentação;EQA;Carregadeira de rodas com caçamba com bordas cortantes aparafusáveis diesel para aplicação geral (capacidade nominal da caçamba: 3,30 m³ / capacidade rasa da caçamba: 2,82 m³ / potência nominal no volante: 211 HP / profundidade de escavação: 92 mm);UN;;1,00;0,00;1,00;1,00;0,00;;;0,000171;;1,00;;;0,00;;;;
;01.015.000036;30.005.000011.SER;Abertura e preparo de caixa de até 40 cm para pavimentação;EQA;Rolo compactador autopropelido vibratório com pneus de tração e cilindro liso em aço diesel (Peso operacional: 11,2 t / potência: 150 HP);UN;;1,00;0,00;1,00;1,00;0,00;;;0,000072;;1,00;;;0,00;;;;
;01.015.000047;30.005.000011.SER;Abertura e preparo de caixa de até 40 cm para pavimentação;EQA;Rolo compactador autopropelido vibratório com pneus de tração e cilindro pé-de-carneiro em aço diesel (Peso operacional: 11,6 t / potência: 150 HP);UN;;1,00;0,00;1,00;1,00;0,00;;;0,000048;;1,00;;;0,00;;;;
;01.015.000012;30.005.000011.SER;Abertura e preparo de caixa de até 40 cm para pavimentação;EQA;Tanque irrigador com barra de irrigação e bico de pato (capacidade: 8000 l);UN;;1,00;0,00;1,00;1,00;0,00;;;0,000046;;1,00;;;0,00;;;;
;01.004.000009;30.005.000011.SER;Abertura e preparo de caixa de até 40 cm para pavimentação;EQA;Trator sobre esteiras diesel lâmina tipo angulável (capacidade da lâmina: 3,93 m³ / potência: 185 HP);UN;;1,00;0,00;1,00;1,00;0,00;;;0,000223;;1,00;;;0,00;;;;
;01.015.000039;30.005.000011.SER;Abertura e preparo de caixa de até 40 cm para pavimentação;EQL;Motoniveladora sobre pneus diesel lâmina tipo reta (potência nominal no volante do motor: 135 HP);UN;;1,00;0,00;1,00;1,00;0,00;;;0,000195;;1,00;;;0,00;;;;
;30.005.000012.SER;30.005.000012.SER;Regularização de subleito para pavimentação;;Regularização de subleito para pavimentação;m²;1,00;1,00;;1,00;1,00;;Produção horária da equipe:;;1,00;;;0,24;0,06;0,00;- ;0,31;0,27;0,58
;29.002.000001;30.005.000012.SER;Regularização de subleito para pavimentação;MAT;Pneu 9x16x10 com câmara;UN;;1,00;0,00;1,00;1,00;0,00;0,000000;;;;3,00;0,00;;;;;;
;29.002.000006;30.005.000012.SER;Regularização de subleito para pavimentação;MAT;Pneu 14.00x24 com câmara;UN;;1,00;0,00;1,00;1,00;0,00;0,000002;;;;3,00;0,00;;;;;;
;29.002.000013;30.005.000012.SER;Regularização de subleito para pavimentação;MAT;Pneu 14x24x10 sem câmara;UN;;1,00;0,00;1,00;1,00;0,00;0,000001;;;;3,00;0,00;;;;;;
;29.002.000015;30.005.000012.SER;Regularização de subleito para pavimentação;MAT;Pneu 18,4x34x10 com câmara;UN;;1,00;0,00;1,00;1,00;0,00;0,000000;;;;3,00;0,00;;;;;;
;29.002.000022;30.005.000012.SER;Regularização de subleito para pavimentação;MAT;Pneu 9x20x14 com câmara;UN;;1,00;0,00;1,00;1,00;0,00;0,000003;;;;3,00;0,00;;;;;;
;12.029.000004;30.005.000012.SER;Regularização de subleito para pavimentação;MAT;Graxa;KG;;1,00;0,00;1,00;1,00;0,00;0,000061;;;;3,00;0,00;;;;;;
;12.031.000002;30.005.000012.SER;Regularização de subleito para pavimentação;MAT;Óleo diesel;L;;1,00;0,08;1,00;1,00;0,24;0,081443;;;;3,00;0,24;;;;;;
;01.030.000001;30.005.000012.SER;Regularização de subleito para pavimentação;MOD;Motorista de caminhão;H;;1,00;0,00;1,00;1,00;0,01;;0,001163;;;6,77;;0,01;;;;;
;01.019.000003;30.005.000012.SER;Regularização de subleito para pavimentação;MOD;Operador de terraplenagem;H;;1,00;0,00;1,00;1,00;0,03;;0,004586;;;6,77;;0,03;;;;;
;01.026.000001;30.005.000012.SER;Regularização de subleito para pavimentação;MOD;Servente;H;;1,00;0,00;1,00;1,00;0,02;;0,003570;;;6,77;;0,02;;;;;
;01.036.000015;30.005.000012.SER;Regularização de subleito para pavimentação;EQA;Caminhão truck diesel (capacidade: 8,6 t / potência: 170 CV);UN;;1,00;0,00;1,00;1,00;0,00;;;0,000027;;1,00;;;0,00;;;;
;01.015.000044;30.005.000012.SER;Regularização de subleito para pavimentação;EQA;Rolo compactador autopropelido vibratório com pneus de tração e cilindro pé-de-carneiro em aço diesel (Peso operacional: 8,8 t / potência: 83 HP);UN;;1,00;0,00;1,00;1,00;0,00;;;0,000028;;1,00;;;0,00;;;;
;01.015.000012;30.005.000012.SER;Regularização de subleito para pavimentação;EQA;Tanque irrigador com barra de irrigação e bico de pato (capacidade: 8000 l);UN;;1,00;0,00;1,00;1,00;0,00;;;0,000027;;1,00;;;0,00;;;;
;01.028.000036;30.005.000012.SER;Regularização de subleito para pavimentação;EQA;Grade de disco ( faixa de trabalho: 3,5 m);UN;;1,00;0,00;1,00;1,00;0,00;;;0,000007;;1,00;;;0,00;;;;
;01.015.000028;30.005.000012.SER;Regularização de subleito para pavimentação;EQA;Rolo compactador autopropelido vibratório tipo tandem com cilindros lisos em aço diesel (potência 130 HP / peso operacional: 10 t);UN;;1,00;0,00;1,00;1,00;0,00;;;0,000022;;1,00;;;0,00;;;;
;01.004.000022;30.005.000012.SER;Regularização de subleito para pavimentação;EQA;Trator sobre pneus diesel (potência: 99 HP);UN;;1,00;0,00;1,00;1,00;0,00;;;0,000015;;1,00;;;0,00;;;;
;01.015.000024;30.005.000012.SER;Regularização de subleito para pavimentação;EQL;Motoniveladora sobre pneus diesel lâmina tipo reta (potência nominal no volante do motor: 140 HP);UN;;1,00;0,00;1,00;1,00;0,00;;;0,000016;;1,00;;;0,00;;;;
;30.005.000013.SER;30.005.000013.SER;Base de macadame hidráulico para pavimentação;;Base de macadame hidráulico para pavimentação;m³;1,00;1,00;;1,00;1,00;;Produção horária da equipe:;;1,00;;;17,40;5,93;0,01;- ;23,34;20,81;44,15
;29.002.000004;30.005.000013.SER;Base de macadame hidráulico para pavimentação;MAT;Pneu 13.00x24 com câmara;UN;;1,00;0,00;1,00;1,00;0,00;0,000241;;;;3,00;0,00;;;;;;
;29.002.000018;30.005.000013.SER;Base de macadame hidráulico para pavimentação;MAT;Pneu 11x20x18 sem câmara;UN;;1,00;0,00;1,00;1,00;0,00;0,000190;;;;3,00;0,00;;;;;;
;29.002.000022;30.005.000013.SER;Base de macadame hidráulico para pavimentação;MAT;Pneu 9x20x14 com câmara;UN;;1,00;0,00;1,00;1,00;0,00;0,000096;;;;3,00;0,00;;;;;;
;12.029.000004;30.005.000013.SER;Base de macadame hidráulico para pavimentação;MAT;Graxa;KG;;1,00;0,01;1,00;1,00;0,02;0,005202;;;;3,00;0,02;;;;;;
;12.031.000002;30.005.000013.SER;Base de macadame hidráulico para pavimentação;MAT;Óleo diesel;L;;1,00;4,14;1,00;1,00;12,43;4,142186;;;;3,00;12,43;;;;;;
;03.002.000004;30.005.000013.SER;Base de macadame hidráulico para pavimentação;MAT;Pedra britada tipo 4;M³;;1,00;1,32;1,00;1,00;3,96;1,320000;;;;3,00;3,96;;;;;;
;03.002.000009;30.005.000013.SER;Base de macadame hidráulico para pavimentação;MAT;Pó de pedra;M³;;1,00;0,33;1,00;1,00;1,00;0,333000;;;;3,00;1,00;;;;;;
;01.030.000001;30.005.000013.SER;Base de macadame hidráulico para pavimentação;MOD;Motorista de caminhão;H;;1,00;0,04;1,00;1,00;0,27;;0,040094;;;6,77;;0,27;;;;;
;01.019.000003;30.005.000013.SER;Base de macadame hidráulico para pavimentação;MOD;Operador de terraplenagem;H;;1,00;0,20;1,00;1,00;1,32;;0,195457;;;6,77;;1,32;;;;;
;01.026.000001;30.005.000013.SER;Base de macadame hidráulico para pavimentação;MOD;Servente;H;;1,00;0,64;1,00;1,00;4,33;;0,640000;;;6,77;;4,33;;;;;
;01.036.000015;30.005.000013.SER;Base de macadame hidráulico para pavimentação;EQA;Caminhão truck diesel (capacidade: 8,6 t / potência: 170 CV);UN;;1,00;0,00;1,00;1,00;0,00;;;0,000926;;1,00;;;0,00;;;;
;01.015.000025;30.005.000013.SER;Base de macadame hidráulico para pavimentação;EQA;Rolo compactador autopropelido estático de pneus diesel (Peso operacional: 6 t / potência: 99 HP);UN;;1,00;0,00;1,00;1,00;0,00;;;0,002273;;1,00;;;0,00;;;;
;01.015.000012;30.005.000013.SER;Base de macadame hidráulico para pavimentação;EQA;Tanque irrigador com barra de irrigação e bico de pato (capacidade: 8000 l);UN;;1,00;0,00;1,00;1,00;0,00;;;0,000926;;1,00;;;0,00;;;;
;01.015.000039;30.005.000013.SER;Base de macadame hidráulico para pavimentação;EQL;Motoniveladora sobre pneus diesel lâmina tipo reta (potência nominal no volante do motor: 135 HP);UN;;1,00;0,00;1,00;1,00;0,00;;;0,002440;;1,00;;;0,00;;;;
;30.005.000016.SER;30.005.000016.SER;Lastro de concreto magro com seixo, e=8 cm, incluindo preparo e lançamento;;Lastro de concreto magro com seixo, e=8 cm, incluindo preparo e lançamento;m²;1,00;1,00;;1,00;1,00;;Produção horária da equipe:;;1,00;;;48,68;9,75;- ;- ;58,43;52,11;110,54
;04.002.000002;30.005.000016.SER;Lastro de concreto magro com seixo, e=8 cm, incluindo preparo e lançamento;MAT;Cimento Portland CP II-E-32 (resistência: 32,00 MPa);KG;;1,00;16,10;1,00;1,00;48,30;16,100000;;;;3,00;48,30;;;;;;
;03.002.000013;30.005.000016.SER;Lastro de concreto magro com seixo, e=8 cm, incluindo preparo e lançamento;MAT;Seixo rolado fino;M³;;1,00;0,07;1,00;1,00;0,22;0,072000;;;;3,00;0,22;;;;;;
;01.021.000001;30.005.000016.SER;Lastro de concreto magro com seixo, e=8 cm, incluindo preparo e lançamento;MOD;Pedreiro;H;;1,00;0,16;1,00;1,00;1,08;;0,160000;;;6,77;;1,08;;;;;
;01.026.000001;30.005.000016.SER;Lastro de concreto magro com seixo, e=8 cm, incluindo preparo e lançamento;MOD;Servente;H;;1,00;1,28;1,00;1,00;8,67;;1,280000;;;6,77;;8,67;;;;;
;03.001.000008;30.005.000016.SER;Lastro de concreto magro com seixo, e=8 cm, incluindo preparo e lançamento;MAT;Areia lavada tipo média;M³;;1,00;0,06;1,00;1,00;0,17;0,056000;;;;3,00;0,17;;;;;;
;30.005.000017.SER;30.005.000017.SER;Lastro de concreto, incluindo preparo e lançamento;;Lastro de concreto, incluindo preparo e lançamento;m³;1,00;1,00;;1,00;1,00;;Produção horária da equipe:;;1,00;;;666,04;96,86;0,01;- ;762,91;680,32;1.443,23
;28.002.000001;30.005.000017.SER;Lastro de concreto, incluindo preparo e lançamento;MAT;Energia elétrica;KW;;1,00;0,46;1,00;1,00;1,38;0,459689;;;;3,00;1,38;;;;;;
;03.001.000008;30.005.000017.SER;Lastro de concreto, incluindo preparo e lançamento;MAT;Areia lavada tipo média;M³;;1,00;0,68;1,00;1,00;2,03;0,677000;;;;3,00;2,03;;;;;;
;03.002.000011;30.005.000017.SER;Lastro de concreto, incluindo preparo e lançamento;MAT;Pedra britada tipo 1;M³;;1,00;0,26;1,00;1,00;0,79;0,263000;;;;3,00;0,79;;;;;;
;03.002.000014;30.005.000017.SER;Lastro de concreto, incluindo preparo e lançamento;MAT;Pedra britada tipo 2;M³;;1,00;0,62;1,00;1,00;1,85;0,615000;;;;3,00;1,85;;;;;;
;04.002.000002;30.005.000017.SER;Lastro de concreto, incluindo preparo e lançamento;MAT;Cimento Portland CP II-E-32 (resistência: 32,00 MPa);KG;;1,00;220,00;1,00;1,00;660,00;220,000000;;;;3,00;660,00;;;;;;
;01.001.000001;30.005.000017.SER;Lastro de concreto, incluindo preparo e lançamento;MOD;Ajudante;H;;1,00;0,31;1,00;1,00;2,07;;0,306459;;;6,77;;2,07;;;;;
;01.021.000001;30.005.000017.SER;Lastro de concreto, incluindo preparo e lançamento;MOD;Pedreiro;H;;1,00;2,00;1,00;1,00;13,54;;2,000000;;;6,77;;13,54;;;;;
;01.026.000001;30.005.000017.SER;Lastro de concreto, incluindo preparo e lançamento;MOD;Servente;H;;1,00;12,00;1,00;1,00;81,24;;12,000000;;;6,77;;81,24;;;;;
;01.014.000023;30.005.000017.SER;Lastro de concreto, incluindo preparo e lançamento;EQA;Betoneira elétrica monofásico (potência: 2 HP / capacidade: 400 l);UN;;1,00;0,01;1,00;1,00;0,01;;;0,005600;;1,00;;;0,01;;;;
;30.005.000018.SER;30.005.000018.SER;Lastro de concreto, incluindo preparo de caixa, e = 5 cm;;Lastro de concreto, incluindo preparo de caixa, e = 5 cm;m²;1,00;1,00;;1,00;1,00;;Produção horária da equipe:;;1,00;;;33,30;7,48;0,00;- ;40,79;36,37;77,16
;28.002.000001;30.005.000018.SER;Lastro de concreto, incluindo preparo de caixa, e = 5 cm;MAT;Energia elétrica;KW;;1,00;0,02;1,00;1,00;0,07;0,022984;;;;3,00;0,07;;;;;;
;03.001.000008;30.005.000018.SER;Lastro de concreto, incluindo preparo de caixa, e = 5 cm;MAT;Areia lavada tipo média;M³;;1,00;0,03;1,00;1,00;0,10;0,033850;;;;3,00;0,10;;;;;;
;03.002.000011;30.005.000018.SER;Lastro de concreto, incluindo preparo de caixa, e = 5 cm;MAT;Pedra britada tipo 1;M³;;1,00;0,01;1,00;1,00;0,04;0,013150;;;;3,00;0,04;;;;;;
;03.002.000014;30.005.000018.SER;Lastro de concreto, incluindo preparo de caixa, e = 5 cm;MAT;Pedra britada tipo 2;M³;;1,00;0,03;1,00;1,00;0,09;0,030750;;;;3,00;0,09;;;;;;
;04.002.000002;30.005.000018.SER;Lastro de concreto, incluindo preparo de caixa, e = 5 cm;MAT;Cimento Portland CP II-E-32 (resistência: 32,00 MPa);KG;;1,00;11,00;1,00;1,00;33,00;11,000000;;;;3,00;33,00;;;;;;
;01.001.000001;30.005.000018.SER;Lastro de concreto, incluindo preparo de caixa, e = 5 cm;MOD;Ajudante;H;;1,00;0,02;1,00;1,00;0,10;;0,015323;;;6,77;;0,10;;;;;
;01.021.000001;30.005.000018.SER;Lastro de concreto, incluindo preparo de caixa, e = 5 cm;MOD;Pedreiro;H;;1,00;0,53;1,00;1,00;3,59;;0,530000;;;6,77;;3,59;;;;;
;01.026.000001;30.005.000018.SER;Lastro de concreto, incluindo preparo de caixa, e = 5 cm;MOD;Servente;H;;1,00;0,56;1,00;1,00;3,79;;0,560000;;;6,77;;3,79;;;;;
;01.014.000023;30.005.000018.SER;Lastro de concreto, incluindo preparo de caixa, e = 5 cm;EQA;Betoneira elétrica monofásico (potência: 2 HP / capacidade: 400 l);UN;;1,00;0,00;1,00;1,00;0,00;;;0,000280;;1,00;;;0,00;;;;
;30.005.000019.SER;30.005.000019.SER;Lastro de concreto não estrutural impermeabilizado espessura 6 cm;;Lastro de concreto não estrutural impermeabilizado espessura 6 cm;m²;1,00;1,00;;1,00;1,00;;Produção horária da equipe:;;1,00;;;40,36;7,91;0,00;- ;48,27;43,04;91,31
;28.002.000001;30.005.000019.SER;Lastro de concreto não estrutural impermeabilizado espessura 6 cm;MAT;Energia elétrica;KW;;1,00;0,03;1,00;1,00;0,08;0,027581;;;;3,00;0,08;;;;;;
;03.001.000008;30.005.000019.SER;Lastro de concreto não estrutural impermeabilizado espessura 6 cm;MAT;Areia lavada tipo média;M³;;1,00;0,04;1,00;1,00;0,12;0,040620;;;;3,00;0,12;;;;;;
;03.002.000011;30.005.000019.SER;Lastro de concreto não estrutural impermeabilizado espessura 6 cm;MAT;Pedra britada tipo 1;M³;;1,00;0,02;1,00;1,00;0,05;0,015780;;;;3,00;0,05;;;;;;
;03.002.000014;30.005.000019.SER;Lastro de concreto não estrutural impermeabilizado espessura 6 cm;MAT;Pedra britada tipo 2;M³;;1,00;0,04;1,00;1,00;0,11;0,036900;;;;3,00;0,11;;;;;;
;04.002.000002;30.005.000019.SER;Lastro de concreto não estrutural impermeabilizado espessura 6 cm;MAT;Cimento Portland CP II-E-32 (resistência: 32,00 MPa);KG;;1,00;13,20;1,00;1,00;39,60;13,200000;;;;3,00;39,60;;;;;;
;12.003.000008;30.005.000019.SER;Lastro de concreto não estrutural impermeabilizado espessura 6 cm;MAT;Aditivo hidrófugo;L;;1,00;0,13;1,00;1,00;0,40;0,132000;;;;3,00;0,40;;;;;;
;01.001.000001;30.005.000019.SER;Lastro de concreto não estrutural impermeabilizado espessura 6 cm;MOD;Ajudante;H;;1,00;0,02;1,00;1,00;0,12;;0,018388;;;6,77;;0,12;;;;;
;01.021.000001;30.005.000019.SER;Lastro de concreto não estrutural impermeabilizado espessura 6 cm;MOD;Pedreiro;H;;1,00;0,53;1,00;1,00;3,59;;0,530000;;;6,77;;3,59;;;;;
;01.026.000001;30.005.000019.SER;Lastro de concreto não estrutural impermeabilizado espessura 6 cm;MOD;Servente;H;;1,00;0,62;1,00;1,00;4,20;;0,620000;;;6,77;;4,20;;;;;
;01.014.000023;30.005.000019.SER;Lastro de concreto não estrutural impermeabilizado espessura 6 cm;EQA;Betoneira elétrica monofásico (potência: 2 HP / capacidade: 400 l);UN;;1,00;0,00;1,00;1,00;0,00;;;0,000336;;1,00;;;0,00;;;;
;30.005.000020.SER;30.005.000020.SER;Lastro de concreto não estrutural impermeabilizado espessura 8 cm;;Lastro de concreto não estrutural impermeabilizado espessura 8 cm;m²;1,00;1,00;;1,00;1,00;;Produção horária da equipe:;;1,00;;;53,81;11,88;0,00;- ;65,69;58,58;124,27
;28.002.000001;30.005.000020.SER;Lastro de concreto não estrutural impermeabilizado espessura 8 cm;MAT;Energia elétrica;KW;;1,00;0,04;1,00;1,00;0,11;0,036775;;;;3,00;0,11;;;;;;
;03.001.000008;30.005.000020.SER;Lastro de concreto não estrutural impermeabilizado espessura 8 cm;MAT;Areia lavada tipo média;M³;;1,00;0,05;1,00;1,00;0,16;0,054160;;;;3,00;0,16;;;;;;
;03.002.000011;30.005.000020.SER;Lastro de concreto não estrutural impermeabilizado espessura 8 cm;MAT;Pedra britada tipo 1;M³;;1,00;0,02;1,00;1,00;0,06;0,021040;;;;3,00;0,06;;;;;;
;03.002.000014;30.005.000020.SER;Lastro de concreto não estrutural impermeabilizado espessura 8 cm;MAT;Pedra britada tipo 2;M³;;1,00;0,05;1,00;1,00;0,15;0,049200;;;;3,00;0,15;;;;;;
;04.002.000002;30.005.000020.SER;Lastro de concreto não estrutural impermeabilizado espessura 8 cm;MAT;Cimento Portland CP II-E-32 (resistência: 32,00 MPa);KG;;1,00;17,60;1,00;1,00;52,80;17,600000;;;;3,00;52,80;;;;;;
;12.003.000008;30.005.000020.SER;Lastro de concreto não estrutural impermeabilizado espessura 8 cm;MAT;Aditivo hidrófugo;L;;1,00;0,18;1,00;1,00;0,53;0,176000;;;;3,00;0,53;;;;;;
;01.001.000001;30.005.000020.SER;Lastro de concreto não estrutural impermeabilizado espessura 8 cm;MOD;Ajudante;H;;1,00;0,02;1,00;1,00;0,17;;0,024517;;;6,77;;0,17;;;;;
;01.021.000001;30.005.000020.SER;Lastro de concreto não estrutural impermeabilizado espessura 8 cm;MOD;Pedreiro;H;;1,00;0,66;1,00;1,00;4,47;;0,660000;;;6,77;;4,47;;;;;
;01.026.000001;30.005.000020.SER;Lastro de concreto não estrutural impermeabilizado espessura 8 cm;MOD;Servente;H;;1,00;1,07;1,00;1,00;7,24;;1,070000;;;6,77;;7,24;;;;;
;01.014.000023;30.005.000020.SER;Lastro de concreto não estrutural impermeabilizado espessura 8 cm;EQA;Betoneira elétrica monofásico (potência: 2 HP / capacidade: 400 l);UN;;1,00;0,00;1,00;1,00;0,00;;;0,000448;;1,00;;;0,00;;;;
;30.005.000022.SER;30.005.000022.SER;Lastro de areia com areia grossa;;Lastro de areia com areia grossa;m³;1,00;1,00;;1,00;1,00;;Produção horária da equipe:;;1,00;;;3,45;23,70;- ;- ;27,15;24,21;51,35
;01.026.000001;30.005.000022.SER;Lastro de areia com areia grossa;MOD;Servente;H;;1,00;3,50;1,00;1,00;23,70;;3,500000;;;6,77;;23,70;;;;;
;03.001.000004;30.005.000022.SER;Lastro de areia com areia grossa;MAT;Areia lavada tipo grossa;M³;;1,00;1,15;1,00;1,00;3,45;1,150000;;;;3,00;3,45;;;;;;
;30.005.000023.SER;30.005.000023.SER;Lastro de brita 3 e 4 apiloado com soquete manual para regularização;;Lastro de brita 3 e 4 apiloado com soquete manual para regularização;m³;1,00;1,00;;1,00;1,00;;Produção horária da equipe:;;1,00;;;3,60;16,93;- ;- ;20,53;18,30;38,83
;03.002.000003;30.005.000023.SER;Lastro de brita 3 e 4 apiloado com soquete manual para regularização;MAT;Pedra britada tipo 3;M³;;1,00;0,60;1,00;1,00;1,80;0,600000;;;;3,00;1,80;;;;;;
;01.026.000001;30.005.000023.SER;Lastro de brita 3 e 4 apiloado com soquete manual para regularização;MOD;Servente;H;;1,00;2,50;1,00;1,00;16,93;;2,500000;;;6,77;;16,93;;;;;
;03.002.000004;30.005.000023.SER;Lastro de brita 3 e 4 apiloado com soquete manual para regularização;MAT;Pedra britada tipo 4;M³;;1,00;0,60;1,00;1,00;1,80;0,600000;;;;3,00;1,80;;;;;;
;30.005.000024.SER;30.005.000024.SER;Lastro de seixo, inclusive espalhamento;;Lastro de seixo, inclusive espalhamento;m²;1,00;1,00;;1,00;1,00;;Produção horária da equipe:;;1,00;;;3,00;20,31;- ;- ;23,31;20,79;44,10
;01.021.000001;30.005.000024.SER;Lastro de seixo, inclusive espalhamento;MOD;Pedreiro;H;;1,00;0,50;1,00;1,00;3,39;;0,500000;;;6,77;;3,39;;;;;
;03.002.000013;30.005.000024.SER;Lastro de seixo, inclusive espalhamento;MAT;Seixo rolado fino;M³;;1,00;1,00;1,00;1,00;3,00;1,000000;;;;3,00;3,00;;;;;;
;01.026.000001;30.005.000024.SER;Lastro de seixo, inclusive espalhamento;MOD;Servente;H;;1,00;2,50;1,00;1,00;16,93;;2,500000;;;6,77;;16,93;;;;;
;30.005.000025.SER;30.005.000025.SER;Passeio em concreto, fck = 15 MPa, controle tipo "A", incluindo preparo de caixa, e=7 cm;;Passeio em concreto, fck = 15 MPa, controle tipo "A", incluindo preparo de caixa, e=7 cm;m²;1,00;1,00;;1,00;1,00;;Produção horária da equipe:;;1,00;;;65,26;19,24;0,00;- ;84,50;75,35;159,85
;08.005.000007;30.005.000025.SER;Passeio em concreto, fck = 15 MPa, controle tipo "A", incluindo preparo de caixa, e=7 cm;MAT;Ripa peróba (largura: 10 mm / altura: 70 mm);M;;1,00;2,00;1,00;1,00;6,00;2,000000;;;;3,00;6,00;;;;;;
;28.002.000001;30.005.000025.SER;Passeio em concreto, fck = 15 MPa, controle tipo "A", incluindo preparo de caixa, e=7 cm;MAT;Energia elétrica;KW;;1,00;0,03;1,00;1,00;0,10;0,032178;;;;3,00;0,10;;;;;;
;03.001.000008;30.005.000025.SER;Passeio em concreto, fck = 15 MPa, controle tipo "A", incluindo preparo de caixa, e=7 cm;MAT;Areia lavada tipo média;M³;;1,00;0,06;1,00;1,00;0,19;0,062860;;;;3,00;0,19;;;;;;
;03.002.000011;30.005.000025.SER;Passeio em concreto, fck = 15 MPa, controle tipo "A", incluindo preparo de caixa, e=7 cm;MAT;Pedra britada tipo 1;M³;;1,00;0,06;1,00;1,00;0,18;0,058520;;;;3,00;0,18;;;;;;
;04.002.000002;30.005.000025.SER;Passeio em concreto, fck = 15 MPa, controle tipo "A", incluindo preparo de caixa, e=7 cm;MAT;Cimento Portland CP II-E-32 (resistência: 32,00 MPa);KG;;1,00;19,60;1,00;1,00;58,80;19,600000;;;;3,00;58,80;;;;;;
;01.001.000001;30.005.000025.SER;Passeio em concreto, fck = 15 MPa, controle tipo "A", incluindo preparo de caixa, e=7 cm;MOD;Ajudante;H;;1,00;0,02;1,00;1,00;0,15;;0,021452;;;6,77;;0,15;;;;;
;01.021.000001;30.005.000025.SER;Passeio em concreto, fck = 15 MPa, controle tipo "A", incluindo preparo de caixa, e=7 cm;MOD;Pedreiro;H;;1,00;1,20;1,00;1,00;8,12;;1,200000;;;6,77;;8,12;;;;;
;01.026.000001;30.005.000025.SER;Passeio em concreto, fck = 15 MPa, controle tipo "A", incluindo preparo de caixa, e=7 cm;MOD;Servente;H;;1,00;1,62;1,00;1,00;10,97;;1,620000;;;6,77;;10,97;;;;;
;01.014.000023;30.005.000025.SER;Passeio em concreto, fck = 15 MPa, controle tipo "A", incluindo preparo de caixa, e=7 cm;EQA;Betoneira elétrica monofásico (potência: 2 HP / capacidade: 400 l);UN;;1,00;0,00;1,00;1,00;0,00;;;0,000392;;1,00;;;0,00;;;;
;30.005.000026.SER;30.005.000026.SER;Reaproveitamento de forma de madeira para piso de concreto com sarrafo 2,5 x 7,5 cm;;Reaproveitamento de forma de madeira para piso de concreto com sarrafo 2,5 x 7,5 cm;un;1,00;1,00;;1,00;1,00;;Produção horária da equipe:;;1,00;;;0,48;2,71;- ;- ;3,19;2,84;6,03
;25.007.000002;30.005.000026.SER;Reaproveitamento de forma de madeira para piso de concreto com sarrafo 2,5 x 7,5 cm;MAT;Prego com cabeça 17 x 21 (comprimento: 48 mm / diâmetro: 3,00 mm);KG;;1,00;0,10;1,00;1,00;0,30;0,100000;;;;3,00;0,30;;;;;;
;01.001.000003;30.005.000026.SER;Reaproveitamento de forma de madeira para piso de concreto com sarrafo 2,5 x 7,5 cm;MOD;Ajudante de carpinteiro;H;;1,00;0,25;1,00;1,00;1,69;;0,250000;;;6,77;;1,69;;;;;
;01.007.000001;30.005.000026.SER;Reaproveitamento de forma de madeira para piso de concreto com sarrafo 2,5 x 7,5 cm;MOD;Carpinteiro;H;;1,00;0,15;1,00;1,00;1,02;;0,150000;;;6,77;;1,02;;;;;
;12.004.000002;30.005.000026.SER;Reaproveitamento de forma de madeira para piso de concreto com sarrafo 2,5 x 7,5 cm;MAT;Desmoldante de fôrmas para concreto;L;;1,00;0,06;1,00;1,00;0,18;0,060000;;;;3,00;0,18;;;;;;
;30.005.000027.SER;30.005.000027.SER;Pavimentação articulada de blocos de concreto hexagonal sobre coxim de areia;;Pavimentação articulada de blocos de concreto hexagonal sobre coxim de areia;m²;1,00;1,00;;1,00;1,00;;Produção horária da equipe:;;1,00;;;3,30;3,45;- ;- ;6,75;6,02;12,77
;03.001.000008;30.005.000027.SER;Pavimentação articulada de blocos de concreto hexagonal sobre coxim de areia;MAT;Areia lavada tipo média;M³;;1,00;0,10;1,00;1,00;0,30;0,100000;;;;3,00;0,30;;;;;;
;05.001.000002;30.005.000027.SER;Pavimentação articulada de blocos de concreto hexagonal sobre coxim de areia;MAT;Bloco de concreto articulado sextavado para pavimentação (comprimento dos lados: 300 mm / espessura: 100 mm);M²;;1,00;1,00;1,00;1,00;3,00;1,000000;;;;3,00;3,00;;;;;;
;01.026.000001;30.005.000027.SER;Pavimentação articulada de blocos de concreto hexagonal sobre coxim de areia;MOD;Servente;H;;1,00;0,35;1,00;1,00;2,37;;0,350000;;;6,77;;2,37;;;;;
;01.006.000001;30.005.000027.SER;Pavimentação articulada de blocos de concreto hexagonal sobre coxim de areia;MOD;Calceteiro;H;;1,00;0,16;1,00;1,00;1,08;;0,160000;;;6,77;;1,08;;;;;
;30.005.000028.SER;30.005.000028.SER;Pavimentação intertravada de blocos de concreto sobre coxim de areia;;Pavimentação intertravada de blocos de concreto sobre coxim de areia;m²;1,00;1,00;;1,00;1,00;;Produção horária da equipe:;;1,00;;;138,35;4,87;0,00;- ;143,22;127,72;270,94
;12.031.000002;30.005.000028.SER;Pavimentação intertravada de blocos de concreto sobre coxim de areia;MAT;Óleo diesel;L;;1,00;0,06;1,00;1,00;0,18;0,060094;;;;3,00;0,18;;;;;;
;03.001.000006;30.005.000028.SER;Pavimentação intertravada de blocos de concreto sobre coxim de areia;MAT;Areia lavada tipo fina;M³;;1,00;0,01;1,00;1,00;0,02;0,005000;;;;3,00;0,02;;;;;;
;03.001.000008;30.005.000028.SER;Pavimentação intertravada de blocos de concreto sobre coxim de areia;MAT;Areia lavada tipo média;M³;;1,00;0,05;1,00;1,00;0,15;0,050000;;;;3,00;0,15;;;;;;
;01.001.000001;30.005.000028.SER;Pavimentação intertravada de blocos de concreto sobre coxim de areia;MOD;Ajudante;H;;1,00;0,03;1,00;1,00;0,20;;0,030047;;;6,77;;0,20;;;;;
;01.006.000001;30.005.000028.SER;Pavimentação intertravada de blocos de concreto sobre coxim de areia;MOD;Calceteiro;H;;1,00;0,23;1,00;1,00;1,56;;0,230000;;;6,77;;1,56;;;;;
;01.026.000001;30.005.000028.SER;Pavimentação intertravada de blocos de concreto sobre coxim de areia;MOD;Servente;H;;1,00;0,46;1,00;1,00;3,11;;0,460000;;;6,77;;3,11;;;;;
;01.028.000048;30.005.000028.SER;Pavimentação intertravada de blocos de concreto sobre coxim de areia;EQA;Compactador de placa vibratória diesel (impacto: 5624 kg / peso: 440 kg / potência: 10 HP);UN;;1,00;0,00;1,00;1,00;0,00;;;0,000652;;1,00;;;0,00;;;;
;05.001.000004;30.005.000028.SER;Pavimentação intertravada de blocos de concreto sobre coxim de areia;MAT;Bloco de concreto intertravado com 16 faces para pavimentação com tráfego pesado (comprimento: 100 mm / espessura: 80 mm / largura: 230 mm);UN;;1,00;46,00;1,00;1,00;138,00;46,000000;;;;3,00;138,00;;;;;;
;30.005.000029.SER;30.005.000029.SER;Pavimentação intertravada de blocos de concreto retangulares, assentados sobre coxim de areia;;Pavimentação intertravada de blocos de concreto retangulares, assentados sobre coxim de areia;m²;1,00;1,00;;1,00;1,00;;Produção horária da equipe:;;1,00;;;150,36;5,28;0,00;- ;155,64;138,79;294,43
;12.031.000002;30.005.000029.SER;Pavimentação intertravada de blocos de concreto retangulares, assentados sobre coxim de areia;MAT;Óleo diesel;L;;1,00;0,06;1,00;1,00;0,18;0,060094;;;;3,00;0,18;;;;;;
;03.001.000006;30.005.000029.SER;Pavimentação intertravada de blocos de concreto retangulares, assentados sobre coxim de areia;MAT;Areia lavada tipo fina;M³;;1,00;0,01;1,00;1,00;0,02;0,005430;;;;3,00;0,02;;;;;;
;03.001.000008;30.005.000029.SER;Pavimentação intertravada de blocos de concreto retangulares, assentados sobre coxim de areia;MAT;Areia lavada tipo média;M³;;1,00;0,05;1,00;1,00;0,16;0,054000;;;;3,00;0,16;;;;;;
;05.001.000021;30.005.000029.SER;Pavimentação intertravada de blocos de concreto retangulares, assentados sobre coxim de areia;MAT;Bloco de concreto intertravado retangular para pavimentação (comprimento: 200 mm / largura: 100 mm / espessura: 80 mm);UN;;1,00;50,00;1,00;1,00;150,00;50,000000;;;;3,00;150,00;;;;;;
;01.001.000001;30.005.000029.SER;Pavimentação intertravada de blocos de concreto retangulares, assentados sobre coxim de areia;MOD;Ajudante;H;;1,00;0,03;1,00;1,00;0,20;;0,030047;;;6,77;;0,20;;;;;
;01.006.000001;30.005.000029.SER;Pavimentação intertravada de blocos de concreto retangulares, assentados sobre coxim de areia;MOD;Calceteiro;H;;1,00;0,25;1,00;1,00;1,69;;0,250000;;;6,77;;1,69;;;;;
;01.026.000001;30.005.000029.SER;Pavimentação intertravada de blocos de concreto retangulares, assentados sobre coxim de areia;MOD;Servente;H;;1,00;0,50;1,00;1,00;3,39;;0,500000;;;6,77;;3,39;;;;;
;01.028.000048;30.005.000029.SER;Pavimentação intertravada de blocos de concreto retangulares, assentados sobre coxim de areia;EQA;Compactador de placa vibratória diesel (impacto: 5624 kg / peso: 440 kg / potência: 10 HP);UN;;1,00;0,00;1,00;1,00;0,00;;;0,000652;;1,00;;;0,00;;;;
;30.005.000030.SER;30.005.000030.SER;Paralelepípedo, retirada e reassentamento sobre coxim de areia;;Paralelepípedo, retirada e reassentamento sobre coxim de areia;m²;1,00;1,00;;1,00;1,00;;Produção horária da equipe:;;1,00;;;0,30;9,48;- ;- ;9,78;8,72;18,50
;01.026.000001;30.005.000030.SER;Paralelepípedo, retirada e reassentamento sobre coxim de areia;MOD;Servente;H;;1,00;1,00;1,00;1,00;6,77;;1,000000;;;6,77;;6,77;;;;;
;01.006.000001;30.005.000030.SER;Paralelepípedo, retirada e reassentamento sobre coxim de areia;MOD;Calceteiro;H;;1,00;0,40;1,00;1,00;2,71;;0,400000;;;6,77;;2,71;;;;;
;03.001.000008;30.005.000030.SER;Paralelepípedo, retirada e reassentamento sobre coxim de areia;MAT;Areia lavada tipo média;M³;;1,00;0,10;1,00;1,00;0,30;0,100000;;;;3,00;0,30;;;;;;
;30.005.000031.SER;30.005.000031.SER;Paralelepípedo, retirada e reassentamento sobre lastro de concreto, fck 15 MPa, controle tipo "C";;Paralelepípedo, retirada e reassentamento sobre lastro de concreto, fck 15 MPa, controle tipo "C";m²;1,00;1,00;;1,00;1,00;;Produção horária da equipe:;;1,00;;;- ;6,09;- ;- ;6,09;5,43;11,53
;01.006.000001;30.005.000031.SER;Paralelepípedo, retirada e reassentamento sobre lastro de concreto, fck 15 MPa, controle tipo "C";MOD;Calceteiro;H;;1,00;0,40;1,00;1,00;2,71;;0,400000;;;6,77;;2,71;;;;;
;01.026.000001;30.005.000031.SER;Paralelepípedo, retirada e reassentamento sobre lastro de concreto, fck 15 MPa, controle tipo "C";MOD;Servente;H;;1,00;0,50;1,00;1,00;3,39;;0,500000;;;6,77;;3,39;;;;;
;30.005.000032.SER;30.005.000032.SER;Paralelepípedo assentado sobre coxim de areia;;Paralelepípedo assentado sobre coxim de areia;m²;1,00;1,00;;1,00;1,00;;Produção horária da equipe:;;1,00;;;90,30;6,77;- ;- ;97,07;86,56;183,63
;18.001.000008;30.005.000032.SER;Paralelepípedo assentado sobre coxim de areia;MAT;Paralelepípedo (comprimento: 240,00 mm / largura: 120,00 mm / altura: 120,00 mm);UN;;1,00;30,00;1,00;1,00;90,00;30,000000;;;;3,00;90,00;;;;;;
;03.001.000004;30.005.000032.SER;Paralelepípedo assentado sobre coxim de areia;MAT;Areia lavada tipo grossa;M³;;1,00;0,10;1,00;1,00;0,30;0,100000;;;;3,00;0,30;;;;;;
;01.026.000001;30.005.000032.SER;Paralelepípedo assentado sobre coxim de areia;MOD;Servente;H;;1,00;0,60;1,00;1,00;4,06;;0,600000;;;6,77;;4,06;;;;;
;01.006.000001;30.005.000032.SER;Paralelepípedo assentado sobre coxim de areia;MOD;Calceteiro;H;;1,00;0,40;1,00;1,00;2,71;;0,400000;;;6,77;;2,71;;;;;
;30.005.000033.SER;30.005.000033.SER;Paralelepípedo assentado sobre lastro de concreto não estrutural e rejuntamento com argamassa de cimento e areia sem peneirar traço 1:3, sem preparo de caixa;;Paralelepípedo assentado sobre lastro de concreto não estrutural e rejuntamento com argamassa de cimento e areia sem peneirar traço 1:3, sem preparo de caixa;m²;1,00;1,00;;1,00;1,00;;Produção horária da equipe:;;1,00;;;173,98;24,27;0,00;- ;198,25;176,79;375,03
;28.002.000001;30.005.000033.SER;Paralelepípedo assentado sobre lastro de concreto não estrutural e rejuntamento com argamassa de cimento e areia sem peneirar traço 1:3, sem preparo de caixa;MAT;Energia elétrica;KW;;1,00;0,04;1,00;1,00;0,11;0,036775;;;;3,00;0,11;;;;;;
;03.001.000008;30.005.000033.SER;Paralelepípedo assentado sobre lastro de concreto não estrutural e rejuntamento com argamassa de cimento e areia sem peneirar traço 1:3, sem preparo de caixa;MAT;Areia lavada tipo média;M³;;1,00;0,08;1,00;1,00;0,24;0,079780;;;;3,00;0,24;;;;;;
;03.002.000011;30.005.000033.SER;Paralelepípedo assentado sobre lastro de concreto não estrutural e rejuntamento com argamassa de cimento e areia sem peneirar traço 1:3, sem preparo de caixa;MAT;Pedra britada tipo 1;M³;;1,00;0,02;1,00;1,00;0,06;0,021040;;;;3,00;0,06;;;;;;
;03.002.000014;30.005.000033.SER;Paralelepípedo assentado sobre lastro de concreto não estrutural e rejuntamento com argamassa de cimento e areia sem peneirar traço 1:3, sem preparo de caixa;MAT;Pedra britada tipo 2;M³;;1,00;0,05;1,00;1,00;0,15;0,049200;;;;3,00;0,15;;;;;;
;04.002.000002;30.005.000033.SER;Paralelepípedo assentado sobre lastro de concreto não estrutural e rejuntamento com argamassa de cimento e areia sem peneirar traço 1:3, sem preparo de caixa;MAT;Cimento Portland CP II-E-32 (resistência: 32,00 MPa);KG;;1,00;27,81;1,00;1,00;83,42;27,806000;;;;3,00;83,42;;;;;;
;18.001.000008;30.005.000033.SER;Paralelepípedo assentado sobre lastro de concreto não estrutural e rejuntamento com argamassa de cimento e areia sem peneirar traço 1:3, sem preparo de caixa;MAT;Paralelepípedo (comprimento: 240,00 mm / largura: 120,00 mm / altura: 120,00 mm);UN;;1,00;30,00;1,00;1,00;90,00;30,000000;;;;3,00;90,00;;;;;;
;01.001.000001;30.005.000033.SER;Paralelepípedo assentado sobre lastro de concreto não estrutural e rejuntamento com argamassa de cimento e areia sem peneirar traço 1:3, sem preparo de caixa;MOD;Ajudante;H;;1,00;0,02;1,00;1,00;0,17;;0,024517;;;6,77;;0,17;;;;;
;01.006.000001;30.005.000033.SER;Paralelepípedo assentado sobre lastro de concreto não estrutural e rejuntamento com argamassa de cimento e areia sem peneirar traço 1:3, sem preparo de caixa;MOD;Calceteiro;H;;1,00;0,40;1,00;1,00;2,71;;0,400000;;;6,77;;2,71;;;;;
;01.021.000001;30.005.000033.SER;Paralelepípedo assentado sobre lastro de concreto não estrutural e rejuntamento com argamassa de cimento e areia sem peneirar traço 1:3, sem preparo de caixa;MOD;Pedreiro;H;;1,00;0,56;1,00;1,00;3,79;;0,560000;;;6,77;;3,79;;;;;
;01.026.000001;30.005.000033.SER;Paralelepípedo assentado sobre lastro de concreto não estrutural e rejuntamento com argamassa de cimento e areia sem peneirar traço 1:3, sem preparo de caixa;MOD;Servente;H;;1,00;2,60;1,00;1,00;17,60;;2,600000;;;6,77;;17,60;;;;;
;01.014.000023;30.005.000033.SER;Paralelepípedo assentado sobre lastro de concreto não estrutural e rejuntamento com argamassa de cimento e areia sem peneirar traço 1:3, sem preparo de caixa;EQA;Betoneira elétrica monofásico (potência: 2 HP / capacidade: 400 l);UN;;1,00;0,00;1,00;1,00;0,00;;;0,000448;;1,00;;;0,00;;;;
;30.006.000001.SER;30.006.000001.SER;Laje circular em concreto armado para boca de poço 1,20 m, e = 10 cm, abertura para inspeção 0,50 m, concreto controle tipo "B", fck=15 MPa;;Laje circular em concreto armado para boca de poço 1,20 m, e = 10 cm, abertura para inspeção 0,50 m, concreto controle tipo "B", fck=15 MPa;un;1,00;1,00;;1,00;1,00;;Produção horária da equipe:;;1,00;;;148,74;85,39;0,00;- ;234,13;208,79;442,92
;08.005.000003;30.006.000001.SER;Laje circular em concreto armado para boca de poço 1,20 m, e = 10 cm, abertura para inspeção 0,50 m, concreto controle tipo "B", fck=15 MPa;MAT;Pontalete de cedro 3ª construção (seção transversal: 3x3 ");M;;1,00;7,08;1,00;1,00;21,24;7,080000;;;;3,00;21,24;;;;;;
;28.002.000001;30.006.000001.SER;Laje circular em concreto armado para boca de poço 1,20 m, e = 10 cm, abertura para inspeção 0,50 m, concreto controle tipo "B", fck=15 MPa;MAT;Energia elétrica;KW;;1,00;0,05;1,00;1,00;0,16;0,051945;;;;3,00;0,16;;;;;;
;25.007.000009;30.006.000001.SER;Laje circular em concreto armado para boca de poço 1,20 m, e = 10 cm, abertura para inspeção 0,50 m, concreto controle tipo "B", fck=15 MPa;MAT;Prego com cabeça 18 x 27 (diâmetro: 3,40 mm / comprimento: 62,1 mm);KG;;1,00;0,14;1,00;1,00;0,42;0,140000;;;;3,00;0,42;;;;;;
;07.009.000008;30.006.000001.SER;Laje circular em concreto armado para boca de poço 1,20 m, e = 10 cm, abertura para inspeção 0,50 m, concreto controle tipo "B", fck=15 MPa;MAT;Arame recozido (diâmetro do fio: 1,25 mm / bitola: 18 BWG);KG;;1,00;0,38;1,00;1,00;1,14;0,380000;;;;3,00;1,14;;;;;;
;03.001.000008;30.006.000001.SER;Laje circular em concreto armado para boca de poço 1,20 m, e = 10 cm, abertura para inspeção 0,50 m, concreto controle tipo "B", fck=15 MPa;MAT;Areia lavada tipo média;M³;;1,00;0,10;1,00;1,00;0,31;0,104299;;;;3,00;0,31;;;;;;
;03.002.000011;30.006.000001.SER;Laje circular em concreto armado para boca de poço 1,20 m, e = 10 cm, abertura para inspeção 0,50 m, concreto controle tipo "B", fck=15 MPa;MAT;Pedra britada tipo 1;M³;;1,00;0,02;1,00;1,00;0,07;0,023617;;;;3,00;0,07;;;;;;
;03.002.000014;30.006.000001.SER;Laje circular em concreto armado para boca de poço 1,20 m, e = 10 cm, abertura para inspeção 0,50 m, concreto controle tipo "B", fck=15 MPa;MAT;Pedra britada tipo 2;M³;;1,00;0,07;1,00;1,00;0,21;0,070851;;;;3,00;0,21;;;;;;
;04.002.000002;30.006.000001.SER;Laje circular em concreto armado para boca de poço 1,20 m, e = 10 cm, abertura para inspeção 0,50 m, concreto controle tipo "B", fck=15 MPa;MAT;Cimento Portland CP II-E-32 (resistência: 32,00 MPa);KG;;1,00;31,64;1,00;1,00;94,92;31,640000;;;;3,00;94,92;;;;;;
;01.001.000001;30.006.000001.SER;Laje circular em concreto armado para boca de poço 1,20 m, e = 10 cm, abertura para inspeção 0,50 m, concreto controle tipo "B", fck=15 MPa;MOD;Ajudante;H;;1,00;0,03;1,00;1,00;0,23;;0,034630;;;6,77;;0,23;;;;;
;01.007.000001;30.006.000001.SER;Laje circular em concreto armado para boca de poço 1,20 m, e = 10 cm, abertura para inspeção 0,50 m, concreto controle tipo "B", fck=15 MPa;MOD;Carpinteiro;H;;1,00;1,60;1,00;1,00;10,83;;1,600000;;;6,77;;10,83;;;;;
;01.021.000001;30.006.000001.SER;Laje circular em concreto armado para boca de poço 1,20 m, e = 10 cm, abertura para inspeção 0,50 m, concreto controle tipo "B", fck=15 MPa;MOD;Pedreiro;H;;1,00;5,30;1,00;1,00;35,88;;5,300000;;;6,77;;35,88;;;;;
;01.026.000001;30.006.000001.SER;Laje circular em concreto armado para boca de poço 1,20 m, e = 10 cm, abertura para inspeção 0,50 m, concreto controle tipo "B", fck=15 MPa;MOD;Servente;H;;1,00;5,68;1,00;1,00;38,44;;5,678000;;;6,77;;38,44;;;;;
;01.014.000023;30.006.000001.SER;Laje circular em concreto armado para boca de poço 1,20 m, e = 10 cm, abertura para inspeção 0,50 m, concreto controle tipo "B", fck=15 MPa;EQA;Betoneira elétrica monofásico (potência: 2 HP / capacidade: 400 l);UN;;1,00;0,00;1,00;1,00;0,00;;;0,000633;;1,00;;;0,00;;;;
;08.002.000002;30.006.000001.SER;Laje circular em concreto armado para boca de poço 1,20 m, e = 10 cm, abertura para inspeção 0,50 m, concreto controle tipo "B", fck=15 MPa;MAT;Chapa de madeira compensada (comprimento: 2200 mm / espessura: 6 mm / largura: 1100 mm);M²;;1,00;0,38;1,00;1,00;1,14;0,380000;;;;3,00;1,14;;;;;;
;07.007.000007;30.006.000001.SER;Laje circular em concreto armado para boca de poço 1,20 m, e = 10 cm, abertura para inspeção 0,50 m, concreto controle tipo "B", fck=15 MPa;MAT;Aço CA-25 Ø 12,5 mm, em barra, massa nominal 0,963 kg/m;KG;;1,00;9,71;1,00;1,00;29,13;9,710000;;;;3,00;29,13;;;;;;
;30.006.000002.SER;30.006.000002.SER;Poço de água, abertura manual até 2 m (diâmetro: 1,20 m);;Poço de água, abertura manual até 2 m (diâmetro: 1,20 m);m;1,00;1,00;;1,00;1,00;;Produção horária da equipe:;;1,00;;;- ;54,16;- ;- ;54,16;48,30;102,46
;01.023.000001;30.006.000002.SER;Poço de água, abertura manual até 2 m (diâmetro: 1,20 m);MOD;Poceiro;H;;1,00;4,00;1,00;1,00;27,08;;4,000000;;;6,77;;27,08;;;;;
;01.026.000001;30.006.000002.SER;Poço de água, abertura manual até 2 m (diâmetro: 1,20 m);MOD;Servente;H;;1,00;4,00;1,00;1,00;27,08;;4,000000;;;6,77;;27,08;;;;;
;30.006.000003.SER;30.006.000003.SER;Poço de água, abertura manual mais de 2 m (diâmetro: 1,20 m);;Poço de água, abertura manual mais de 2 m (diâmetro: 1,20 m);m;1,00;1,00;;1,00;1,00;;Produção horária da equipe:;;1,00;;;- ;69,46;- ;- ;69,46;61,94;131,40
;01.026.000001;30.006.000003.SER;Poço de água, abertura manual mais de 2 m (diâmetro: 1,20 m);MOD;Servente;H;;1,00;5,13;1,00;1,00;34,73;;5,130000;;;6,77;;34,73;;;;;
;01.023.000001;30.006.000003.SER;Poço de água, abertura manual mais de 2 m (diâmetro: 1,20 m);MOD;Poceiro;H;;1,00;5,13;1,00;1,00;34,73;;5,130000;;;6,77;;34,73;;;;;
;30.006.000004.SER;30.006.000004.SER;Poço de água, perfuração manual em rocha com uso de explosivos, 1,20 m;;Poço de água, perfuração manual em rocha com uso de explosivos, 1,20 m;m³;1,00;1,00;;1,00;1,00;;Produção horária da equipe:;;1,00;;;18,60;142,17;- ;- ;160,77;143,37;304,14
;12.002.000006;30.006.000004.SER;Poço de água, perfuração manual em rocha com uso de explosivos, 1,20 m;MAT;Explosivo gelatinoso dinamite 40% (comprimento: 8 " / diâmetro da seção: 1 ");KG;;1,00;0,20;1,00;1,00;0,60;0,200000;;;;3,00;0,60;;;;;;
;12.002.000004;30.006.000004.SER;Poço de água, perfuração manual em rocha com uso de explosivos, 1,20 m;MAT;Espoleta simples;UN;;1,00;3,00;1,00;1,00;9,00;3,000000;;;;3,00;9,00;;;;;;
;01.026.000001;30.006.000004.SER;Poço de água, perfuração manual em rocha com uso de explosivos, 1,20 m;MOD;Servente;H;;1,00;15,00;1,00;1,00;101,55;;15,000000;;;6,77;;101,55;;;;;
;01.023.000001;30.006.000004.SER;Poço de água, perfuração manual em rocha com uso de explosivos, 1,20 m;MOD;Poceiro;H;;1,00;6,00;1,00;1,00;40,62;;6,000000;;;6,77;;40,62;;;;;
;12.002.000005;30.006.000004.SER;Poço de água, perfuração manual em rocha com uso de explosivos, 1,20 m;MAT;Estopim comum;M;;1,00;3,00;1,00;1,00;9,00;3,000000;;;;3,00;9,00;;;;;;
;30.006.000005.SER;30.006.000005.SER;Revestimento de poço, 0,8 m, com alvenaria de tijolo comum, sem o emprego de argamassa, até 2 m de profundidade;;Revestimento de poço, 0,8 m, com alvenaria de tijolo comum, sem o emprego de argamassa, até 2 m de profundidade;m;1,00;1,00;;1,00;1,00;;Produção horária da equipe:;;1,00;;;1.638,00;67,70;- ;- ;1.705,70;1.521,05;3.226,75
;01.026.000001;30.006.000005.SER;Revestimento de poço, 0,8 m, com alvenaria de tijolo comum, sem o emprego de argamassa, até 2 m de profundidade;MOD;Servente;H;;1,00;5,00;1,00;1,00;33,85;;5,000000;;;6,77;;33,85;;;;;
;05.004.000006;30.006.000005.SER;Revestimento de poço, 0,8 m, com alvenaria de tijolo comum, sem o emprego de argamassa, até 2 m de profundidade;MAT;Tijolo cerâmico (altura: 57 mm / comprimento: 190 mm / largura: 90 mm);UN;;1,00;546,00;1,00;1,00;1638,00;546,000000;;;;3,00;1.638,00;;;;;;
;01.023.000001;30.006.000005.SER;Revestimento de poço, 0,8 m, com alvenaria de tijolo comum, sem o emprego de argamassa, até 2 m de profundidade;MOD;Poceiro;H;;1,00;5,00;1,00;1,00;33,85;;5,000000;;;6,77;;33,85;;;;;
;30.006.000006.SER;30.006.000006.SER;Revestimento de poço, 0,8 m, com alvenaria de um tijolo comum, empregando argamassa de cal hidratada e areia sem peneirar traço 1:4, com adição de 100 kg de cimento, até 2 m de profundidade;;Revestimento de poço, 0,8 m, com alvenaria de um tijolo comum, empregando argamassa de cal hidratada e areia sem peneirar traço 1:4, com adição de 100 kg de cimento, até 2 m de profundidade;m;1,00;1,00;;1,00;1,00;;Produção horária da equipe:;;1,00;;;1.393,81;152,11;- ;- ;1.545,91;1.378,56;2.924,48
;05.004.000006;30.006.000006.SER;Revestimento de poço, 0,8 m, com alvenaria de um tijolo comum, empregando argamassa de cal hidratada e areia sem peneirar traço 1:4, com adição de 100 kg de cimento, até 2 m de profundidade;MAT;Tijolo cerâmico (altura: 57 mm / comprimento: 190 mm / largura: 90 mm);UN;;1,00;411,00;1,00;1,00;1233,00;411,000000;;;;3,00;1.233,00;;;;;;
;03.001.000008;30.006.000006.SER;Revestimento de poço, 0,8 m, com alvenaria de um tijolo comum, empregando argamassa de cal hidratada e areia sem peneirar traço 1:4, com adição de 100 kg de cimento, até 2 m de profundidade;MAT;Areia lavada tipo média;M³;;1,00;0,22;1,00;1,00;0,67;0,223748;;;;3,00;0,67;;;;;;
;04.001.000001;30.006.000006.SER;Revestimento de poço, 0,8 m, com alvenaria de um tijolo comum, empregando argamassa de cal hidratada e areia sem peneirar traço 1:4, com adição de 100 kg de cimento, até 2 m de profundidade;MAT;Cal hidratada CH III;KG;;1,00;33,38;1,00;1,00;100,14;33,378800;;;;3,00;100,14;;;;;;
;04.002.000002;30.006.000006.SER;Revestimento de poço, 0,8 m, com alvenaria de um tijolo comum, empregando argamassa de cal hidratada e areia sem peneirar traço 1:4, com adição de 100 kg de cimento, até 2 m de profundidade;MAT;Cimento Portland CP II-E-32 (resistência: 32,00 MPa);KG;;1,00;20,00;1,00;1,00;60,00;20,000000;;;;3,00;60,00;;;;;;
;01.023.000001;30.006.000006.SER;Revestimento de poço, 0,8 m, com alvenaria de um tijolo comum, empregando argamassa de cal hidratada e areia sem peneirar traço 1:4, com adição de 100 kg de cimento, até 2 m de profundidade;MOD;Poceiro;H;;1,00;8,00;1,00;1,00;54,16;;8,000000;;;6,77;;54,16;;;;;
;01.026.000001;30.006.000006.SER;Revestimento de poço, 0,8 m, com alvenaria de um tijolo comum, empregando argamassa de cal hidratada e areia sem peneirar traço 1:4, com adição de 100 kg de cimento, até 2 m de profundidade;MOD;Servente;H;;1,00;14,47;1,00;1,00;97,95;;14,467200;;;6,77;;97,95;;;;;
;30.006.000007.SER;30.006.000007.SER;Revestimento de poço, 1,20 m, com alvenaria de tijolo comum, sem argamassa, com mais de 2 m de profundidade;;Revestimento de poço, 1,20 m, com alvenaria de tijolo comum, sem argamassa, com mais de 2 m de profundidade;m;1,00;1,00;;1,00;1,00;;Produção horária da equipe:;;1,00;;;1.638,00;119,29;- ;- ;1.757,29;1.567,06;3.324,35
;05.004.000006;30.006.000007.SER;Revestimento de poço, 1,20 m, com alvenaria de tijolo comum, sem argamassa, com mais de 2 m de profundidade;MAT;Tijolo cerâmico (altura: 57 mm / comprimento: 190 mm / largura: 90 mm);UN;;1,00;546,00;1,00;1,00;1638,00;546,000000;;;;3,00;1.638,00;;;;;;
;01.026.000001;30.006.000007.SER;Revestimento de poço, 1,20 m, com alvenaria de tijolo comum, sem argamassa, com mais de 2 m de profundidade;MOD;Servente;H;;1,00;8,82;1,00;1,00;59,71;;8,820000;;;6,77;;59,71;;;;;
;01.023.000001;30.006.000007.SER;Revestimento de poço, 1,20 m, com alvenaria de tijolo comum, sem argamassa, com mais de 2 m de profundidade;MOD;Poceiro;H;;1,00;8,80;1,00;1,00;59,58;;8,800000;;;6,77;;59,58;;;;;
;30.006.000008.SER;30.006.000008.SER;Revestimento de poço, 1,20 m, com anéis de concreto;;Revestimento de poço, 1,20 m, com anéis de concreto;m;1,00;1,00;;1,00;1,00;;Produção horária da equipe:;;1,00;;;3,00;44,68;- ;- ;47,68;42,52;90,20
;01.023.000001;30.006.000008.SER;Revestimento de poço, 1,20 m, com anéis de concreto;MOD;Poceiro;H;;1,00;2,20;1,00;1,00;14,89;;2,200000;;;6,77;;14,89;;;;;
;01.026.000001;30.006.000008.SER;Revestimento de poço, 1,20 m, com anéis de concreto;MOD;Servente;H;;1,00;4,40;1,00;1,00;29,79;;4,400000;;;6,77;;29,79;;;;;
;06.001.000006;30.006.000008.SER;Revestimento de poço, 1,20 m, com anéis de concreto;MAT;Anel de concreto para poço (altura: 500,00 mm / diâmetro da seção: 1200,00 mm);UN;;1,00;1,00;1,00;1,00;3,00;1,000000;;;;3,00;3,00;;;;;;
;30.007.000001.SER;30.007.000001.SER;Quadra poliesportiva, execução, dimensões 20 x 30 m;;Quadra poliesportiva, execução, dimensões 20 x 30 m;un;1,00;1,00;;1,00;1,00;;Produção horária da equipe:;;1,00;;;72.100,44;5.984,88;0,35;600,00;78.685,66;70.167,58;148.853,24
;06.003.000003;30.007.000001.SER;Quadra poliesportiva, execução, dimensões 20 x 30 m;MAT;Espaçador de plástico circular para pilares, fundo e laterais de vigas, lajes, pisos e estacas (cobrimento: 30 mm);UN;;1,00;22210,85;1,00;1,00;66632,54;22.210,848000;;;;3,00;66.632,54;;;;;;
;06.004.000004;30.007.000001.SER;Quadra poliesportiva, execução, dimensões 20 x 30 m;MAT;Concreto dosado em central com fibra brita 1 (abatimento: 10±2 cm / resistência: 30 MPa);M³;;1,00;50,40;1,00;1,00;151,20;50,400000;;;;3,00;151,20;;;;;;
;07.001.000005;30.007.000001.SER;Quadra poliesportiva, execução, dimensões 20 x 30 m;MAT;Tela de aço CA-60 soldada tipo Q 92 tipo da malha quadrangular (diâmetro do fio: 4,20 mm / dimensões da trama: 150x150 mm);KG;;1,00;1509,16;1,00;1,00;4527,47;1.509,156000;;;;3,00;4.527,47;;;;;;
;21.004.000014;30.007.000001.SER;Quadra poliesportiva, execução, dimensões 20 x 30 m;MAT;Tinta a base de emulsão acrílica acabamento liso/rugoso para piso;L;;1,00;180,00;1,00;1,00;540,00;180,000000;;;;3,00;540,00;;;;;;
;28.002.000001;30.007.000001.SER;Quadra poliesportiva, execução, dimensões 20 x 30 m;MAT;Energia elétrica;KW;;1,00;32,42;1,00;1,00;97,25;32,417550;;;;3,00;97,25;;;;;;
;12.029.000004;30.007.000001.SER;Quadra poliesportiva, execução, dimensões 20 x 30 m;MAT;Graxa;KG;;1,00;0,01;1,00;1,00;0,02;0,006000;;;;3,00;0,02;;;;;;
;07.009.000008;30.007.000001.SER;Quadra poliesportiva, execução, dimensões 20 x 30 m;MAT;Arame recozido (diâmetro do fio: 1,25 mm / bitola: 18 BWG);KG;;1,00;14,65;1,00;1,00;43,96;14,652000;;;;3,00;43,96;;;;;;
;03.002.000003;30.007.000001.SER;Quadra poliesportiva, execução, dimensões 20 x 30 m;MAT;Pedra britada tipo 3;M³;;1,00;18,00;1,00;1,00;54,00;18,000000;;;;3,00;54,00;;;;;;
;03.002.000004;30.007.000001.SER;Quadra poliesportiva, execução, dimensões 20 x 30 m;MAT;Pedra britada tipo 4;M³;;1,00;18,00;1,00;1,00;54,00;18,000000;;;;3,00;54,00;;;;;;
;01.001.000001;30.007.000001.SER;Quadra poliesportiva, execução, dimensões 20 x 30 m;MOD;Ajudante;H;;1,00;37,22;1,00;1,00;252,01;;37,223400;;;6,77;;252,01;;;;;
;01.001.000002;30.007.000001.SER;Quadra poliesportiva, execução, dimensões 20 x 30 m;MOD;Ajudante de armador;H;;1,00;51,28;1,00;1,00;347,19;;51,282000;;;6,77;;347,19;;;;;
;01.001.000007;30.007.000001.SER;Quadra poliesportiva, execução, dimensões 20 x 30 m;MOD;Ajudante de pintor;H;;1,00;180,00;1,00;1,00;1218,63;;180,000000;;;6,77;;1.218,63;;;;;
;01.011.000001;30.007.000001.SER;Quadra poliesportiva, execução, dimensões 20 x 30 m;MOD;Armador;H;;1,00;29,30;1,00;1,00;198,39;;29,304000;;;6,77;;198,39;;;;;
;01.021.000001;30.007.000001.SER;Quadra poliesportiva, execução, dimensões 20 x 30 m;MOD;Pedreiro;H;;1,00;79,20;1,00;1,00;536,20;;79,200000;;;6,77;;536,20;;;;;
;01.022.000001;30.007.000001.SER;Quadra poliesportiva, execução, dimensões 20 x 30 m;MOD;Pintor;H;;1,00;210,00;1,00;1,00;1421,73;;210,000000;;;6,77;;1.421,73;;;;;
;01.026.000001;30.007.000001.SER;Quadra poliesportiva, execução, dimensões 20 x 30 m;MOD;Servente;H;;1,00;297,00;1,00;1,00;2010,74;;297,000000;;;6,77;;2.010,74;;;;;
;01.015.000018;30.007.000001.SER;Quadra poliesportiva, execução, dimensões 20 x 30 m;EQA;Acabadora de superfície elétrica (potência: 2 HP);UN;;1,00;0,07;1,00;1,00;0,07;;;0,066000;;1,00;;;0,07;;;;
;01.014.000004;30.007.000001.SER;Quadra poliesportiva, execução, dimensões 20 x 30 m;EQA;Vibrador de imersão elétrico (potência: 1 HP);UN;;1,00;0,28;1,00;1,00;0,28;;;0,280022;;1,00;;;0,28;;;;
;01.006.000035;30.007.000001.SER;Quadra poliesportiva, execução, dimensões 20 x 30 m;SET;Corte em concreto com discos diamantados para pisos e lajes (profundidade do corte: 5 cm);M;;1,00;600,00;1,00;1,00;600,00;;;;600,000000;1,00;;;;600,00;;;
;30.007.000002.SER;30.007.000002.SER;Gerador de vapor com reservatório de aço inox, potência de 6 KW, tensão 220/380v, bifásico/trifásico e quadro de comando digital, para sauna úmida com ambiente de até 6 m³ ;;Gerador de vapor com reservatório de aço inox, potência de 6 KW, tensão 220/380v, bifásico/trifásico e quadro de comando digital, para sauna úmida com ambiente de até 6 m³ ;un;1,00;1,00;;1,00;1,00;;Produção horária da equipe:;;1,00;;;- ;203,10;1,00;- ;204,10;182,01;386,11
;01.001.000001;30.007.000002.SER;Gerador de vapor com reservatório de aço inox, potência de 6 KW, tensão 220/380v, bifásico/trifásico e quadro de comando digital, para sauna úmida com ambiente de até 6 m³ ;EQA;Gerador de vapor de aço inox com reservatório e quadro de comando digital para sauna úmida (potência: 6,0 kW / volume do ambiente: 6,0 m³ / tensão: 220 / 380 V);UN;;1,00;1,00;1,00;1,00;1,00;;;1,000000;;1,00;;;1,00;;;;
;01.010.000001;30.007.000002.SER;Gerador de vapor com reservatório de aço inox, potência de 6 KW, tensão 220/380v, bifásico/trifásico e quadro de comando digital, para sauna úmida com ambiente de até 6 m³ ;MOD;Encanador;H;;1,00;15,00;1,00;1,00;101,55;;15,000000;;;6,77;;101,55;;;;;
;01.001.000005;30.007.000002.SER;Gerador de vapor com reservatório de aço inox, potência de 6 KW, tensão 220/380v, bifásico/trifásico e quadro de comando digital, para sauna úmida com ambiente de até 6 m³ ;MOD;Ajudante de encanador;H;;1,00;15,00;1,00;1,00;101,55;;15,000000;;;6,77;;101,55;;;;;
;30.007.000003.SER;30.007.000003.SER;Gerador de vapor com reservatório de aço inox, potência de 12 KW, tensão 220/380v, bifásico/trifásico e quadro de comando digital, para sauna úmida com ambiente de até 18 m³ ;;Gerador de vapor com reservatório de aço inox, potência de 12 KW, tensão 220/380v, bifásico/trifásico e quadro de comando digital, para sauna úmida com ambiente de até 18 m³ ;un;1,00;1,00;;1,00;1,00;;Produção horária da equipe:;;1,00;;;- ;203,10;1,00;- ;204,10;182,01;386,11
;01.001.000002;30.007.000003.SER;Gerador de vapor com reservatório de aço inox, potência de 12 KW, tensão 220/380v, bifásico/trifásico e quadro de comando digital, para sauna úmida com ambiente de até 18 m³ ;EQA;Gerador de vapor de aço inox com reservatório e quadro de comando digital para sauna úmida (potência: 12,0 kW / tensão: 220 / 380 V / volume do ambiente: 18,0 m³);UN;;1,00;1,00;1,00;1,00;1,00;;;1,000000;;1,00;;;1,00;;;;
;01.010.000001;30.007.000003.SER;Gerador de vapor com reservatório de aço inox, potência de 12 KW, tensão 220/380v, bifásico/trifásico e quadro de comando digital, para sauna úmida com ambiente de até 18 m³ ;MOD;Encanador;H;;1,00;15,00;1,00;1,00;101,55;;15,000000;;;6,77;;101,55;;;;;
;01.001.000005;30.007.000003.SER;Gerador de vapor com reservatório de aço inox, potência de 12 KW, tensão 220/380v, bifásico/trifásico e quadro de comando digital, para sauna úmida com ambiente de até 18 m³ ;MOD;Ajudante de encanador;H;;1,00;15,00;1,00;1,00;101,55;;15,000000;;;6,77;;101,55;;;;;
;30.007.000004.SER;30.007.000004.SER;Gerador de vapor com reservatório de aço inox, potência de 18 KW, tensão 220/380v, bifásico/trifásico e quadro de comando digital, para sauna úmida com ambiente de até 30 m³ ;;Gerador de vapor com reservatório de aço inox, potência de 18 KW, tensão 220/380v, bifásico/trifásico e quadro de comando digital, para sauna úmida com ambiente de até 30 m³ ;un;1,00;1,00;;1,00;1,00;;Produção horária da equipe:;;1,00;;;- ;203,10;1,00;- ;204,10;182,01;386,11
;01.001.000005;30.007.000004.SER;Gerador de vapor com reservatório de aço inox, potência de 18 KW, tensão 220/380v, bifásico/trifásico e quadro de comando digital, para sauna úmida com ambiente de até 30 m³ ;MOD;Ajudante de encanador;H;;1,00;15,00;1,00;1,00;101,55;;15,000000;;;6,77;;101,55;;;;;
;01.010.000001;30.007.000004.SER;Gerador de vapor com reservatório de aço inox, potência de 18 KW, tensão 220/380v, bifásico/trifásico e quadro de comando digital, para sauna úmida com ambiente de até 30 m³ ;MOD;Encanador;H;;1,00;15,00;1,00;1,00;101,55;;15,000000;;;6,77;;101,55;;;;;
;01.001.000003;30.007.000004.SER;Gerador de vapor com reservatório de aço inox, potência de 18 KW, tensão 220/380v, bifásico/trifásico e quadro de comando digital, para sauna úmida com ambiente de até 30 m³ ;EQA;Gerador de vapor de aço inox com reservatório e quadro de comando digital para sauna úmida (potência: 18,0 kW / tensão: 220 / 380 V / volume do ambiente: 30,0 m³);UN;;1,00;1,00;1,00;1,00;1,00;;;1,000000;;1,00;;;1,00;;;;
;30.007.000005.SER;30.007.000005.SER;Forno elétrico em chapa de aço carbono galvanizado, potência de 4 KW, tensão 220 v, com calha, defletor e quadro de comando digital, para sauna seca com ambiente de até 6 m³ ;;Forno elétrico em chapa de aço carbono galvanizado, potência de 4 KW, tensão 220 v, com calha, defletor e quadro de comando digital, para sauna seca com ambiente de até 6 m³ ;un;1,00;1,00;;1,00;1,00;;Produção horária da equipe:;;1,00;;;- ;135,40;1,00;- ;136,40;121,64;258,04
;01.001.000005;30.007.000005.SER;Forno elétrico em chapa de aço carbono galvanizado, potência de 4 KW, tensão 220 v, com calha, defletor e quadro de comando digital, para sauna seca com ambiente de até 6 m³ ;MOD;Ajudante de encanador;H;;1,00;10,00;1,00;1,00;67,70;;10,000000;;;6,77;;67,70;;;;;
;01.010.000001;30.007.000005.SER;Forno elétrico em chapa de aço carbono galvanizado, potência de 4 KW, tensão 220 v, com calha, defletor e quadro de comando digital, para sauna seca com ambiente de até 6 m³ ;MOD;Encanador;H;;1,00;10,00;1,00;1,00;67,70;;10,000000;;;6,77;;67,70;;;;;
;01.001.000004;30.007.000005.SER;Forno elétrico em chapa de aço carbono galvanizado, potência de 4 KW, tensão 220 v, com calha, defletor e quadro de comando digital, para sauna seca com ambiente de até 6 m³ ;EQL;Forno elétrico em chapa de aço carbono galvanizado com calha defletor e quadro de comando digital acabamento em aço inox espelhado para sauna seca (potência: 4,0 kW / volume do ambiente: 6,0 m³ / tensão: 220 V);UN;;1,00;1,00;1,00;1,00;1,00;;;1,000000;;1,00;;;1,00;;;;
;30.007.000006.SER;30.007.000006.SER;Forno elétrico em chapa de aço carbono galvanizado, potência de 10 KW, tensão 220 v, com calha, defletor e quadro de comando digital, para sauna seca com ambiente de até 20 m³ ;;Forno elétrico em chapa de aço carbono galvanizado, potência de 10 KW, tensão 220 v, com calha, defletor e quadro de comando digital, para sauna seca com ambiente de até 20 m³ ;un;1,00;1,00;;1,00;1,00;;Produção horária da equipe:;;1,00;;;- ;135,40;1,00;- ;136,40;121,64;258,04
;01.010.000001;30.007.000006.SER;Forno elétrico em chapa de aço carbono galvanizado, potência de 10 KW, tensão 220 v, com calha, defletor e quadro de comando digital, para sauna seca com ambiente de até 20 m³ ;MOD;Encanador;H;;1,00;10,00;1,00;1,00;67,70;;10,000000;;;6,77;;67,70;;;;;
;01.001.000005;30.007.000006.SER;Forno elétrico em chapa de aço carbono galvanizado, potência de 10 KW, tensão 220 v, com calha, defletor e quadro de comando digital, para sauna seca com ambiente de até 20 m³ ;MOD;Ajudante de encanador;H;;1,00;10,00;1,00;1,00;67,70;;10,000000;;;6,77;;67,70;;;;;
;01.001.000005;30.007.000006.SER;Forno elétrico em chapa de aço carbono galvanizado, potência de 10 KW, tensão 220 v, com calha, defletor e quadro de comando digital, para sauna seca com ambiente de até 20 m³ ;EQA;Forno elétrico em chapa de aço carbono galvanizado com calha defletor e quadro de comando digital acabamento em aço inox espelhado para sauna seca (tensão: 220 V / volume do ambiente: 20,0 m³ / potência: 10,0 kW);UN;;1,00;1,00;1,00;1,00;1,00;;;1,000000;;1,00;;;1,00;;;;
;30.007.000007.SER;30.007.000007.SER;Forno elétrico em chapa de aço carbono galvanizado, potência de 12 KW, tensão 220 v, com calha, defletor e quadro de comando digital, para sauna seca com ambiente de até 30 m³ ;;Forno elétrico em chapa de aço carbono galvanizado, potência de 12 KW, tensão 220 v, com calha, defletor e quadro de comando digital, para sauna seca com ambiente de até 30 m³ ;un;1,00;1,00;;1,00;1,00;;Produção horária da equipe:;;1,00;;;- ;135,40;1,00;- ;136,40;121,64;258,04
;01.010.000001;30.007.000007.SER;Forno elétrico em chapa de aço carbono galvanizado, potência de 12 KW, tensão 220 v, com calha, defletor e quadro de comando digital, para sauna seca com ambiente de até 30 m³ ;MOD;Encanador;H;;1,00;10,00;1,00;1,00;67,70;;10,000000;;;6,77;;67,70;;;;;
;01.001.000005;30.007.000007.SER;Forno elétrico em chapa de aço carbono galvanizado, potência de 12 KW, tensão 220 v, com calha, defletor e quadro de comando digital, para sauna seca com ambiente de até 30 m³ ;MOD;Ajudante de encanador;H;;1,00;10,00;1,00;1,00;67,70;;10,000000;;;6,77;;67,70;;;;;
;01.001.000006;30.007.000007.SER;Forno elétrico em chapa de aço carbono galvanizado, potência de 12 KW, tensão 220 v, com calha, defletor e quadro de comando digital, para sauna seca com ambiente de até 30 m³ ;EQL;Forno elétrico em chapa de aço carbono galvanizado com calha defletor e quadro de comando digital acabamento em aço inox espelhado para sauna seca (potência: 12,0 kW / tensão: 220 V / volume do ambiente: 30,0 m³);UN;;1,00;1,00;1,00;1,00;1,00;;;1,000000;;1,00;;;1,00;;;;
;30.008.000001.SER;30.008.000001.SER;Envelope de concreto para proteção de tubos enterrados com escavação, acerto de vala e lançamento de concreto ;;Envelope de concreto para proteção de tubos enterrados com escavação, acerto de vala e lançamento de concreto ;m³;1,00;1,00;;1,00;1,00;;Produção horária da equipe:;;1,00;;;849,65;157,11;0,01;- ;1.006,77;897,78;1.904,55
;28.002.000001;30.008.000001.SER;Envelope de concreto para proteção de tubos enterrados com escavação, acerto de vala e lançamento de concreto ;MAT;Energia elétrica;KW;;1,00;0,46;1,00;1,00;1,38;0,459689;;;;3,00;1,38;;;;;;
;03.001.000008;30.008.000001.SER;Envelope de concreto para proteção de tubos enterrados com escavação, acerto de vala e lançamento de concreto ;MAT;Areia lavada tipo média;M³;;1,00;0,92;1,00;1,00;2,77;0,922000;;;;3,00;2,77;;;;;;
;03.002.000014;30.008.000001.SER;Envelope de concreto para proteção de tubos enterrados com escavação, acerto de vala e lançamento de concreto ;MAT;Pedra britada tipo 2;M³;;1,00;0,84;1,00;1,00;2,51;0,836000;;;;3,00;2,51;;;;;;
;04.002.000002;30.008.000001.SER;Envelope de concreto para proteção de tubos enterrados com escavação, acerto de vala e lançamento de concreto ;MAT;Cimento Portland CP II-E-32 (resistência: 32,00 MPa);KG;;1,00;281,00;1,00;1,00;843,00;281,000000;;;;3,00;843,00;;;;;;
;01.001.000001;30.008.000001.SER;Envelope de concreto para proteção de tubos enterrados com escavação, acerto de vala e lançamento de concreto ;MOD;Ajudante;H;;1,00;0,31;1,00;1,00;2,07;;0,306459;;;6,77;;2,07;;;;;
;01.021.000001;30.008.000001.SER;Envelope de concreto para proteção de tubos enterrados com escavação, acerto de vala e lançamento de concreto ;MOD;Pedreiro;H;;1,00;5,00;1,00;1,00;33,85;;5,000000;;;6,77;;33,85;;;;;
;01.026.000001;30.008.000001.SER;Envelope de concreto para proteção de tubos enterrados com escavação, acerto de vala e lançamento de concreto ;MOD;Servente;H;;1,00;17,90;1,00;1,00;121,19;;17,900000;;;6,77;;121,19;;;;;
;01.014.000023;30.008.000001.SER;Envelope de concreto para proteção de tubos enterrados com escavação, acerto de vala e lançamento de concreto ;EQA;Betoneira elétrica monofásico (potência: 2 HP / capacidade: 400 l);UN;;1,00;0,01;1,00;1,00;0,01;;;0,005600;;1,00;;;0,01;;;;
;30.009.000007.SER;30.009.000007.SER;Ensecadeira de madeira, parede simples;;Ensecadeira de madeira, parede simples;m²;1,00;1,00;;1,00;1,00;;Produção horária da equipe:;;1,00;;;24,15;27,08;- ;- ;51,23;45,68;96,92
;01.026.000001;30.009.000007.SER;Ensecadeira de madeira, parede simples;MOD;Servente;H;;1,00;2,00;1,00;1,00;13,54;;2,000000;;;6,77;;13,54;;;;;
;25.007.000009;30.009.000007.SER;Ensecadeira de madeira, parede simples;MAT;Prego com cabeça 18 x 27 (diâmetro: 3,40 mm / comprimento: 62,1 mm);KG;;1,00;0,30;1,00;1,00;0,90;0,300000;;;;3,00;0,90;;;;;;
;08.001.000005;30.009.000007.SER;Ensecadeira de madeira, parede simples;MAT;Escora de eucalipto (diâmetro da seção: 100 mm);M;;1,00;1,50;1,00;1,00;4,50;1,500000;;;;3,00;4,50;;;;;;
;08.005.000025;30.009.000007.SER;Ensecadeira de madeira, parede simples;MAT;Viga de peróba (altura: 160,00 mm / largura: 60,00 mm );M;;1,00;6,25;1,00;1,00;18,75;6,250000;;;;3,00;18,75;;;;;;
;01.007.000001;30.009.000007.SER;Ensecadeira de madeira, parede simples;MOD;Carpinteiro;H;;1,00;2,00;1,00;1,00;13,54;;2,000000;;;6,77;;13,54;;;;;
;30.009.000008.SER;30.009.000008.SER;Ensecadeira inclusive retirada do madeiramento, parede dupla;;Ensecadeira inclusive retirada do madeiramento, parede dupla;m²;1,00;1,00;;1,00;1,00;;Produção horária da equipe:;;1,00;;;45,60;67,70;- ;- ;113,30;101,04;214,34
;08.005.000025;30.009.000008.SER;Ensecadeira inclusive retirada do madeiramento, parede dupla;MAT;Viga de peróba (altura: 160,00 mm / largura: 60,00 mm );M;;1,00;12,50;1,00;1,00;37,50;12,500000;;;;3,00;37,50;;;;;;
;01.007.000001;30.009.000008.SER;Ensecadeira inclusive retirada do madeiramento, parede dupla;MOD;Carpinteiro;H;;1,00;5,00;1,00;1,00;33,85;;5,000000;;;6,77;;33,85;;;;;
;01.026.000001;30.009.000008.SER;Ensecadeira inclusive retirada do madeiramento, parede dupla;MOD;Servente;H;;1,00;5,00;1,00;1,00;33,85;;5,000000;;;6,77;;33,85;;;;;
;08.001.000005;30.009.000008.SER;Ensecadeira inclusive retirada do madeiramento, parede dupla;MAT;Escora de eucalipto (diâmetro da seção: 100 mm);M;;1,00;2,25;1,00;1,00;6,75;2,250000;;;;3,00;6,75;;;;;;
;25.007.000009;30.009.000008.SER;Ensecadeira inclusive retirada do madeiramento, parede dupla;MAT;Prego com cabeça 18 x 27 (diâmetro: 3,40 mm / comprimento: 62,1 mm);KG;;1,00;0,45;1,00;1,00;1,35;0,450000;;;;3,00;1,35;;;;;;
;30.009.000003.SER;30.009.000003.SER;Geotêxtil não tecido para estabilização de solos de baixa capacidade de suporte (cbr menor 3%);;Geotêxtil não tecido para estabilização de solos de baixa capacidade de suporte (cbr menor 3%);m²;1,00;1,00;;1,00;1,00;;Produção horária da equipe:;;1,00;;;5,85;0,20;- ;- ;6,05;5,40;11,45
;01.026.000001;30.009.000003.SER;Geotêxtil não tecido para estabilização de solos de baixa capacidade de suporte (cbr menor 3%);MOD;Servente;H;;1,00;0,03;1,00;1,00;0,20;;0,030000;;;6,77;;0,20;;;;;
;01.001.000002;30.009.000003.SER;Geotêxtil não tecido para estabilização de solos de baixa capacidade de suporte (cbr menor 3%);MAT;Linha de nylon (diâmetro do fio: 2,50 mm);M;;1,00;0,90;1,00;1,00;2,70;0,900000;;;;3,00;2,70;;;;;;
;24.002.000001;30.009.000003.SER;Geotêxtil não tecido para estabilização de solos de baixa capacidade de suporte (cbr menor 3%);MAT;Geotêxtil não-tecido (densidade: 300 g/m² / espessura: 2,30 mm / largura: 2,15 m / resistência bidirecional: 20 kN/m);M²;;1,00;1,05;1,00;1,00;3,15;1,050000;;;;3,00;3,15;;;;;;
;30.009.000004.SER;30.009.000004.SER;Geotêxtil em pavimentação asfáltica como camada inibidora de propagação de trincas;;Geotêxtil em pavimentação asfáltica como camada inibidora de propagação de trincas;m²;1,00;1,00;;1,00;1,00;;Produção horária da equipe:;;1,00;;;6,93;0,28;0,00;- ;7,22;6,44;13,66
;29.002.000022;30.009.000004.SER;Geotêxtil em pavimentação asfáltica como camada inibidora de propagação de trincas;MAT;Pneu 9x20x14 com câmara;UN;;1,00;0,00;1,00;1,00;0,00;0,000002;;;;3,00;0,00;;;;;;
;29.002.000036;30.009.000004.SER;Geotêxtil em pavimentação asfáltica como camada inibidora de propagação de trincas;MAT;Pneu 23,1x26x8 com câmara;UN;;1,00;0,00;1,00;1,00;0,00;0,000000;;;;3,00;0,00;;;;;;
;29.002.000058;30.009.000004.SER;Geotêxtil em pavimentação asfáltica como camada inibidora de propagação de trincas;MAT;Pneu 23.5x25 com anel de vedação (O´Ring) OR 325 T 16 lonas (área de contato: 3.202 cm² / capacidade de carga: 9.500 kg / diâmetro: 1.617 mm / largura da seção: 597 mm / pressão de ar: 45 Lb/Pol² / profundidade do desenho: 31 mm / raio estático: 681 mm);UN;;1,00;0,00;1,00;1,00;0,00;0,000001;;;;3,00;0,00;;;;;;
;12.029.000004;30.009.000004.SER;Geotêxtil em pavimentação asfáltica como camada inibidora de propagação de trincas;MAT;Graxa;KG;;1,00;0,00;1,00;1,00;0,00;0,000016;;;;3,00;0,00;;;;;;
;12.031.000002;30.009.000004.SER;Geotêxtil em pavimentação asfáltica como camada inibidora de propagação de trincas;MAT;Óleo diesel;L;;1,00;0,06;1,00;1,00;0,18;0,061386;;;;3,00;0,18;;;;;;
;09.002.000001;30.009.000004.SER;Geotêxtil em pavimentação asfáltica como camada inibidora de propagação de trincas;MAT;Cimento asfáltico tipo CAP 20 (50/70);KG;;1,00;1,22;1,00;1,00;3,66;1,220000;;;;3,00;3,66;;;;;;
;24.002.000001;30.009.000004.SER;Geotêxtil em pavimentação asfáltica como camada inibidora de propagação de trincas;MAT;Geotêxtil não-tecido (densidade: 300 g/m² / espessura: 2,30 mm / largura: 2,15 m / resistência bidirecional: 20 kN/m);M²;;1,00;1,03;1,00;1,00;3,09;1,030000;;;;3,00;3,09;;;;;;
;01.030.000001;30.009.000004.SER;Geotêxtil em pavimentação asfáltica como camada inibidora de propagação de trincas;MOD;Motorista de caminhão;H;;1,00;0,00;1,00;1,00;0,01;;0,001002;;;6,77;;0,01;;;;;
;01.019.000003;30.009.000004.SER;Geotêxtil em pavimentação asfáltica como camada inibidora de propagação de trincas;MOD;Operador de terraplenagem;H;;1,00;0,00;1,00;1,00;0,01;;0,001002;;;6,77;;0,01;;;;;
;01.026.000001;30.009.000004.SER;Geotêxtil em pavimentação asfáltica como camada inibidora de propagação de trincas;MOD;Servente;H;;1,00;0,04;1,00;1,00;0,27;;0,040000;;;6,77;;0,27;;;;;
;01.036.000015;30.009.000004.SER;Geotêxtil em pavimentação asfáltica como camada inibidora de propagação de trincas;EQA;Caminhão truck diesel (capacidade: 8,6 t / potência: 170 CV);UN;;1,00;0,00;1,00;1,00;0,00;;;0,000023;;1,00;;;0,00;;;;
;01.028.000005;30.009.000004.SER;Geotêxtil em pavimentação asfáltica como camada inibidora de propagação de trincas;EQA;Carregadeira de rodas com caçamba com bordas cortantes aparafusáveis diesel para aplicação geral (capacidade nominal da caçamba: 3,30 m³ / capacidade rasa da caçamba: 2,82 m³ / potência nominal no volante: 211 HP / profundidade de escavação: 92 mm);UN;;1,00;0,00;1,00;1,00;0,00;;;0,000010;;1,00;;;0,00;;;;
;01.015.000036;30.009.000004.SER;Geotêxtil em pavimentação asfáltica como camada inibidora de propagação de trincas;EQA;Rolo compactador autopropelido vibratório com pneus de tração e cilindro liso em aço diesel (Peso operacional: 11,2 t / potência: 150 HP);UN;;1,00;0,00;1,00;1,00;0,00;;;0,000012;;1,00;;;0,00;;;;
;01.015.000020;30.009.000004.SER;Geotêxtil em pavimentação asfáltica como camada inibidora de propagação de trincas;EQA;Tanque espargidor com bomba (capacidade: 6000 l);UN;;1,00;0,00;1,00;1,00;0,00;;;0,000023;;1,00;;;0,00;;;;
;30.009.000005.SER;30.009.000005.SER;Mastro para bandeiras engastado com 10 metros;;Mastro para bandeiras engastado com 10 metros;un;1,00;1,00;;1,00;1,00;;Produção horária da equipe:;;1,00;;;5,03;113,22;- ;- ;118,25;105,45;223,71
;01.021.000001;30.009.000005.SER;Mastro para bandeiras engastado com 10 metros;MOD;Pedreiro;H;;1,00;3,26;1,00;1,00;22,07;;3,260000;;;6,77;;22,07;;;;;
;06.004.000007;30.009.000005.SER;Mastro para bandeiras engastado com 10 metros;MAT;Concreto dosado em central convencional brita 1 e 2 (resistência: 20 MPa);M³;;1,00;0,45;1,00;1,00;1,35;0,449000;;;;3,00;1,35;;;;;;
;08.005.000016;30.009.000005.SER;Mastro para bandeiras engastado com 10 metros;MAT;Tábua de pinus (seção transversal: 1x12 ");M²;;1,00;0,05;1,00;1,00;0,16;0,053000;;;;3,00;0,16;;;;;;
;08.002.000004;30.009.000005.SER;Mastro para bandeiras engastado com 10 metros;MAT;Chapa de madeira compensada (espessura: 12 mm / largura: 1100 mm / comprimento: 2200 mm);M²;;1,00;0,18;1,00;1,00;0,53;0,176000;;;;3,00;0,53;;;;;;
;01.026.000001;30.009.000005.SER;Mastro para bandeiras engastado com 10 metros;MOD;Servente;H;;1,00;12,17;1,00;1,00;82,39;;12,170000;;;6,77;;82,39;;;;;
;07.022.000003;30.009.000005.SER;Mastro para bandeiras engastado com 10 metros;MAT;Mastro galvanizado a fogo para bandeira (altura: 10 m);UN;;1,00;1,00;1,00;1,00;3,00;1,000000;;;;3,00;3,00;;;;;;
;01.001.000003;30.009.000005.SER;Mastro para bandeiras engastado com 10 metros;MOD;Ajudante de carpinteiro;H;;1,00;0,65;1,00;1,00;4,38;;0,646700;;;6,77;;4,38;;;;;
;01.007.000001;30.009.000005.SER;Mastro para bandeiras engastado com 10 metros;MOD;Carpinteiro;H;;1,00;0,65;1,00;1,00;4,38;;0,646700;;;6,77;;4,38;;;;;
;30.009.000002.SER;30.009.000002.SER;Elementos luminosos (balde plástico) para sinalização de trânsito de uso temporário;;Elementos luminosos (balde plástico) para sinalização de trânsito de uso temporário;un;1,00;1,00;;1,00;1,00;;Produção horária da equipe:;;1,00;;;11,22;0,68;- ;- ;11,90;10,61;22,51
;16.037.000033;30.009.000002.SER;Elementos luminosos (balde plástico) para sinalização de trânsito de uso temporário;MAT;Soquete de baquelite para lâmpada;UN;;1,00;1,00;1,00;1,00;3,00;1,000000;;;;3,00;3,00;;;;;;
;28.002.000001;30.009.000002.SER;Elementos luminosos (balde plástico) para sinalização de trânsito de uso temporário;MAT;Energia elétrica;KW;;1,00;0,24;1,00;1,00;0,72;0,240000;;;;3,00;0,72;;;;;;
;27.001.000001;30.009.000002.SER;Elementos luminosos (balde plástico) para sinalização de trânsito de uso temporário;MAT;Balde plástico comum (capacidade: 4 l);UN;;1,00;1,00;1,00;1,00;3,00;1,000000;;;;3,00;3,00;;;;;;
;01.009.000001;30.009.000002.SER;Elementos luminosos (balde plástico) para sinalização de trânsito de uso temporário;MOD;Eletricista;H;;1,00;0,05;1,00;1,00;0,34;;0,050000;;;6,77;;0,34;;;;;
;01.001.000001;30.009.000002.SER;Elementos luminosos (balde plástico) para sinalização de trânsito de uso temporário;MOD;Ajudante;H;;1,00;0,05;1,00;1,00;0,34;;0,050000;;;6,77;;0,34;;;;;
;16.006.000010;30.009.000002.SER;Elementos luminosos (balde plástico) para sinalização de trânsito de uso temporário;MAT;Fio rígido PVC baixa tensão encordoamento classe 1 (seção transversal: 1,5 mm² / temperatura máxima do condutor: 70 ° / tensão: 750 V);M;;1,00;0,50;1,00;1,00;1,50;0,500000;;;;3,00;1,50;;;;;;
;16.037.000024;30.009.000002.SER;Elementos luminosos (balde plástico) para sinalização de trânsito de uso temporário;MAT;Lâmpada incandescente com rosca E-27 (potência: 40 W / tensão: 220 V);UN;;1,00;1,00;1,00;1,00;3,00;1,000000;;;;3,00;3,00;;;;;;
;31.001.000001.SER;31.001.000001.SER;Transporte de terra em caminhão basculante, diesel, potência 228 HP (170 kW), capacidade carga útil 12,46 t, caçamba 6 m³, velocidade média de 15 km/h;;Transporte de terra em caminhão basculante, diesel, potência 228 HP (170 kW), capacidade carga útil 12,46 t, caçamba 6 m³, velocidade média de 15 km/h;m³;1,00;1,00;;1,00;1,00;;Produção horária da equipe:;;1,00;;;1,57;0,10;0,00;- ;1,67;1,49;3,16
;29.002.000020;31.001.000001.SER;Transporte de terra em caminhão basculante, diesel, potência 228 HP (170 kW), capacidade carga útil 12,46 t, caçamba 6 m³, velocidade média de 15 km/h;MAT;Pneu 10x20x16 com câmara;UN;;1,00;0,00;1,00;1,00;0,00;0,000057;;;;3,00;0,00;;;;;;
;12.029.000004;31.001.000001.SER;Transporte de terra em caminhão basculante, diesel, potência 228 HP (170 kW), capacidade carga útil 12,46 t, caçamba 6 m³, velocidade média de 15 km/h;MAT;Graxa;KG;;1,00;0,00;1,00;1,00;0,00;0,000129;;;;3,00;0,00;;;;;;
;12.031.000002;31.001.000001.SER;Transporte de terra em caminhão basculante, diesel, potência 228 HP (170 kW), capacidade carga útil 12,46 t, caçamba 6 m³, velocidade média de 15 km/h;MAT;Óleo diesel;L;;1,00;0,52;1,00;1,00;1,57;0,523173;;;;3,00;1,57;;;;;;
;01.030.000001;31.001.000001.SER;Transporte de terra em caminhão basculante, diesel, potência 228 HP (170 kW), capacidade carga útil 12,46 t, caçamba 6 m³, velocidade média de 15 km/h;MOD;Motorista de caminhão;H;;1,00;0,01;1,00;1,00;0,10;;0,014334;;;6,77;;0,10;;;;;
;01.041.000004;31.001.000001.SER;Transporte de terra em caminhão basculante, diesel, potência 228 HP (170 kW), capacidade carga útil 12,46 t, caçamba 6 m³, velocidade média de 15 km/h;EQA;Caçamba (capacidade: 6 m³);UN;;1,00;0,00;1,00;1,00;0,00;;;0,000349;;1,00;;;0,00;;;;
;01.036.000018;31.001.000001.SER;Transporte de terra em caminhão basculante, diesel, potência 228 HP (170 kW), capacidade carga útil 12,46 t, caçamba 6 m³, velocidade média de 15 km/h;EQA;Caminhão toco diesel (capacidade: 15,46 t/ potência: 211 CV);UN;;1,00;0,00;1,00;1,00;0,00;;;0,000349;;1,00;;;0,00;;;;
;31.001.000002.SER;31.001.000002.SER;Transporte de terra em caminhão basculante, diesel, potência 228 HP (170 kW), capacidade carga útil 12,46 t, caçamba 6 m³, velocidade média de 25 km/h;;Transporte de terra em caminhão basculante, diesel, potência 228 HP (170 kW), capacidade carga útil 12,46 t, caçamba 6 m³, velocidade média de 25 km/h;m³;1,00;1,00;;1,00;1,00;;Produção horária da equipe:;;1,00;;;0,94;0,06;0,00;- ;1,00;0,89;1,90
;29.002.000020;31.001.000002.SER;Transporte de terra em caminhão basculante, diesel, potência 228 HP (170 kW), capacidade carga útil 12,46 t, caçamba 6 m³, velocidade média de 25 km/h;MAT;Pneu 10x20x16 com câmara;UN;;1,00;0,00;1,00;1,00;0,00;0,000034;;;;3,00;0,00;;;;;;
;12.029.000004;31.001.000002.SER;Transporte de terra em caminhão basculante, diesel, potência 228 HP (170 kW), capacidade carga útil 12,46 t, caçamba 6 m³, velocidade média de 25 km/h;MAT;Graxa;KG;;1,00;0,00;1,00;1,00;0,00;0,000078;;;;3,00;0,00;;;;;;
;12.031.000002;31.001.000002.SER;Transporte de terra em caminhão basculante, diesel, potência 228 HP (170 kW), capacidade carga útil 12,46 t, caçamba 6 m³, velocidade média de 25 km/h;MAT;Óleo diesel;L;;1,00;0,31;1,00;1,00;0,94;0,314636;;;;3,00;0,94;;;;;;
;01.030.000001;31.001.000002.SER;Transporte de terra em caminhão basculante, diesel, potência 228 HP (170 kW), capacidade carga útil 12,46 t, caçamba 6 m³, velocidade média de 25 km/h;MOD;Motorista de caminhão;H;;1,00;0,01;1,00;1,00;0,06;;0,008620;;;6,77;;0,06;;;;;
;01.041.000004;31.001.000002.SER;Transporte de terra em caminhão basculante, diesel, potência 228 HP (170 kW), capacidade carga útil 12,46 t, caçamba 6 m³, velocidade média de 25 km/h;EQA;Caçamba (capacidade: 6 m³);UN;;1,00;0,00;1,00;1,00;0,00;;;0,000210;;1,00;;;0,00;;;;
;01.036.000018;31.001.000002.SER;Transporte de terra em caminhão basculante, diesel, potência 228 HP (170 kW), capacidade carga útil 12,46 t, caçamba 6 m³, velocidade média de 25 km/h;EQA;Caminhão toco diesel (capacidade: 15,46 t/ potência: 211 CV);UN;;1,00;0,00;1,00;1,00;0,00;;;0,000210;;1,00;;;0,00;;;;
;31.001.000003.SER;31.001.000003.SER;Transporte de terra em caminhão basculante, diesel, potência 228 HP (170 kW), capacidade carga útil 12,46 t, caçamba 6 m³, velocidade média de 40 km/h;;Transporte de terra em caminhão basculante, diesel, potência 228 HP (170 kW), capacidade carga útil 12,46 t, caçamba 6 m³, velocidade média de 40 km/h;m³;1,00;1,00;;1,00;1,00;;Produção horária da equipe:;;1,00;;;0,59;0,04;0,00;- ;0,63;0,56;1,19
;29.002.000020;31.001.000003.SER;Transporte de terra em caminhão basculante, diesel, potência 228 HP (170 kW), capacidade carga útil 12,46 t, caçamba 6 m³, velocidade média de 40 km/h;MAT;Pneu 10x20x16 com câmara;UN;;1,00;0,00;1,00;1,00;0,00;0,000022;;;;3,00;0,00;;;;;;
;12.029.000004;31.001.000003.SER;Transporte de terra em caminhão basculante, diesel, potência 228 HP (170 kW), capacidade carga útil 12,46 t, caçamba 6 m³, velocidade média de 40 km/h;MAT;Graxa;KG;;1,00;0,00;1,00;1,00;0,00;0,000049;;;;3,00;0,00;;;;;;
;12.031.000002;31.001.000003.SER;Transporte de terra em caminhão basculante, diesel, potência 228 HP (170 kW), capacidade carga útil 12,46 t, caçamba 6 m³, velocidade média de 40 km/h;MAT;Óleo diesel;L;;1,00;0,20;1,00;1,00;0,59;0,197562;;;;3,00;0,59;;;;;;
;01.030.000001;31.001.000003.SER;Transporte de terra em caminhão basculante, diesel, potência 228 HP (170 kW), capacidade carga útil 12,46 t, caçamba 6 m³, velocidade média de 40 km/h;MOD;Motorista de caminhão;H;;1,00;0,01;1,00;1,00;0,04;;0,005413;;;6,77;;0,04;;;;;
;01.041.000004;31.001.000003.SER;Transporte de terra em caminhão basculante, diesel, potência 228 HP (170 kW), capacidade carga útil 12,46 t, caçamba 6 m³, velocidade média de 40 km/h;EQA;Caçamba (capacidade: 6 m³);UN;;1,00;0,00;1,00;1,00;0,00;;;0,000132;;1,00;;;0,00;;;;
;01.036.000018;31.001.000003.SER;Transporte de terra em caminhão basculante, diesel, potência 228 HP (170 kW), capacidade carga útil 12,46 t, caçamba 6 m³, velocidade média de 40 km/h;EQA;Caminhão toco diesel (capacidade: 15,46 t/ potência: 211 CV);UN;;1,00;0,00;1,00;1,00;0,00;;;0,000132;;1,00;;;0,00;;;;
;31.001.000004.SER;31.001.000004.SER;Transporte de terra em caminhão basculante, diesel, potência 228 HP (170 kW), capacidade carga útil 12,46 t, caçamba 6 m³, velocidade média de 60 km/h;;Transporte de terra em caminhão basculante, diesel, potência 228 HP (170 kW), capacidade carga útil 12,46 t, caçamba 6 m³, velocidade média de 60 km/h;m³;1,00;1,00;;1,00;1,00;;Produção horária da equipe:;;1,00;;;0,40;0,02;0,00;- ;0,42;0,37;0,79
;29.002.000020;31.001.000004.SER;Transporte de terra em caminhão basculante, diesel, potência 228 HP (170 kW), capacidade carga útil 12,46 t, caçamba 6 m³, velocidade média de 60 km/h;MAT;Pneu 10x20x16 com câmara;UN;;1,00;0,00;1,00;1,00;0,00;0,000014;;;;3,00;0,00;;;;;;
;12.029.000004;31.001.000004.SER;Transporte de terra em caminhão basculante, diesel, potência 228 HP (170 kW), capacidade carga útil 12,46 t, caçamba 6 m³, velocidade média de 60 km/h;MAT;Graxa;KG;;1,00;0,00;1,00;1,00;0,00;0,000032;;;;3,00;0,00;;;;;;
;12.031.000002;31.001.000004.SER;Transporte de terra em caminhão basculante, diesel, potência 228 HP (170 kW), capacidade carga útil 12,46 t, caçamba 6 m³, velocidade média de 60 km/h;MAT;Óleo diesel;L;;1,00;0,13;1,00;1,00;0,40;0,131708;;;;3,00;0,40;;;;;;
;01.030.000001;31.001.000004.SER;Transporte de terra em caminhão basculante, diesel, potência 228 HP (170 kW), capacidade carga útil 12,46 t, caçamba 6 m³, velocidade média de 60 km/h;MOD;Motorista de caminhão;H;;1,00;0,00;1,00;1,00;0,02;;0,003608;;;6,77;;0,02;;;;;
;01.041.000004;31.001.000004.SER;Transporte de terra em caminhão basculante, diesel, potência 228 HP (170 kW), capacidade carga útil 12,46 t, caçamba 6 m³, velocidade média de 60 km/h;EQA;Caçamba (capacidade: 6 m³);UN;;1,00;0,00;1,00;1,00;0,00;;;0,000088;;1,00;;;0,00;;;;
;01.036.000018;31.001.000004.SER;Transporte de terra em caminhão basculante, diesel, potência 228 HP (170 kW), capacidade carga útil 12,46 t, caçamba 6 m³, velocidade média de 60 km/h;EQA;Caminhão toco diesel (capacidade: 15,46 t/ potência: 211 CV);UN;;1,00;0,00;1,00;1,00;0,00;;;0,000088;;1,00;;;0,00;;;;
;31.001.000005.SER;31.001.000005.SER;Carga mecanizada de terra em caminhão basculante;;Carga mecanizada de terra em caminhão basculante;m³;1,00;1,00;;1,00;1,00;;Produção horária da equipe:;;1,00;;;0,36;0,23;0,00;- ;0,59;0,52;1,11
;29.002.000054;31.001.000005.SER;Carga mecanizada de terra em caminhão basculante;MAT;Pneu 23.5x25 com 204 revoluções por Km (área de contato: 2542 cm² / carga máxima: 12150 kg / diâmetro externo: 1623 mm / largura da seção sem carga: 612 mm / pressão de ar: 73 Lb/Pol² / profundidade de banda: 42 mm);UN;;1,00;0,00;1,00;1,00;0,00;0,000018;;;;3,00;0,00;;;;;;
;12.029.000004;31.001.000005.SER;Carga mecanizada de terra em caminhão basculante;MAT;Graxa;KG;;1,00;0,00;1,00;1,00;0,00;0,000111;;;;3,00;0,00;;;;;;
;12.031.000002;31.001.000005.SER;Carga mecanizada de terra em caminhão basculante;MAT;Óleo diesel;L;;1,00;0,12;1,00;1,00;0,36;0,120161;;;;3,00;0,36;;;;;;
;01.019.000003;31.001.000005.SER;Carga mecanizada de terra em caminhão basculante;MOD;Operador de terraplenagem;H;;1,00;0,01;1,00;1,00;0,08;;0,011126;;;6,77;;0,08;;;;;
;01.026.000001;31.001.000005.SER;Carga mecanizada de terra em caminhão basculante;MOD;Servente;H;;1,00;0,02;1,00;1,00;0,15;;0,022200;;;6,77;;0,15;;;;;
;01.028.000038;31.001.000005.SER;Carga mecanizada de terra em caminhão basculante;EQA;Carregadeira de rodas com caçamba com bordas cortantes aparafusáveis diesel para aplicação geral (capacidade nominal da caçamba: 2,1 m³ / capacidade rasa da caçamba: 1,7 m³ / potência nominal no volante: 129 HP / profundidade de escavação: 50 mm);UN;;1,00;0,00;1,00;1,00;0,00;;;0,000243;;1,00;;;0,00;;;;
;31.002.000001.SER;31.002.000001.SER;Elevador de serviço, com porta de abertura lateral, 15 paradas, velocidade 1,0 m/s, para 6 pessoas;;Elevador de serviço, com porta de abertura lateral, 15 paradas, velocidade 1,0 m/s, para 6 pessoas;un;1,00;1,00;;1,00;1,00;;Produção horária da equipe:;;1,00;;;- ;- ;- ;1,00;1,00;0,89;1,89
;01.028.000001;31.002.000001.SER;Elevador de serviço, com porta de abertura lateral, 15 paradas, velocidade 1,0 m/s, para 6 pessoas;SET;Elevador de serviço com porta de abertura lateral (acabamento: laminado plástico / número de paradas: 15 / quantidade de passageiros: 6 / velocidade: 1,0 m/s);UN;;1,00;1,00;1,00;1,00;1,00;;;;1,000000;1,00;;;;1,00;;;
;31.002.000002.SER;31.002.000002.SER;Elevador de serviço com porta de abertura lateral, 15 paradas, velocidade 1,0 m/s, para 12 pessoas;;Elevador de serviço com porta de abertura lateral, 15 paradas, velocidade 1,0 m/s, para 12 pessoas;un;1,00;1,00;;1,00;1,00;;Produção horária da equipe:;;1,00;;;- ;- ;- ;1,00;1,00;0,89;1,89
;01.028.000002;31.002.000002.SER;Elevador de serviço com porta de abertura lateral, 15 paradas, velocidade 1,0 m/s, para 12 pessoas;SET;Elevador de serviço com porta de abertura lateral (acabamento: laminado plástico / número de paradas: 15 / quantidade de passageiros: 12 / velocidade: 1,0 m/s);UN;;1,00;1,00;1,00;1,00;1,00;;;;1,000000;1,00;;;;1,00;;;
;31.002.000003.SER;31.002.000003.SER;Elevador de serviço com porta de abertura lateral, 15 paradas, velocidade 1,0 m/s, para 18 pessoas;;Elevador de serviço com porta de abertura lateral, 15 paradas, velocidade 1,0 m/s, para 18 pessoas;un;1,00;1,00;;1,00;1,00;;Produção horária da equipe:;;1,00;;;- ;- ;- ;1,00;1,00;0,89;1,89
;01.028.000003;31.002.000003.SER;Elevador de serviço com porta de abertura lateral, 15 paradas, velocidade 1,0 m/s, para 18 pessoas;SET;Elevador de serviço com porta de abertura lateral (acabamento: laminado plástico / número de paradas: 15 / quantidade de passageiros: 18 / velocidade: 1,0 m/s);UN;;1,00;1,00;1,00;1,00;1,00;;;;1,000000;1,00;;;;1,00;;;
;31.002.000004.SER;31.002.000004.SER;Elevador social com porta de abertura central, 15 paradas, velocidade 1,6 m/s, para 6 pessoas;;Elevador social com porta de abertura central, 15 paradas, velocidade 1,6 m/s, para 6 pessoas;un;1,00;1,00;;1,00;1,00;;Produção horária da equipe:;;1,00;;;- ;- ;- ;1,00;1,00;0,89;1,89
;01.028.000004;31.002.000004.SER;Elevador social com porta de abertura central, 15 paradas, velocidade 1,6 m/s, para 6 pessoas;SET;Elevador social com porta de abertura central, corrimão de alumínio e espelho (acabamento: aço inoxidável escovado / número de paradas: 15 / quantidade de passageiros: 6 / velocidade: 1,6 m/s);UN;;1,00;1,00;1,00;1,00;1,00;;;;1,000000;1,00;;;;1,00;;;
;31.002.000005.SER;31.002.000005.SER;Elevador social com porta de abertura central, 15 paradas, velocidade 1,6 m/s, para 12 pessoas;;Elevador social com porta de abertura central, 15 paradas, velocidade 1,6 m/s, para 12 pessoas;un;1,00;1,00;;1,00;1,00;;Produção horária da equipe:;;1,00;;;- ;- ;- ;1,00;1,00;0,89;1,89
;01.028.000005;31.002.000005.SER;Elevador social com porta de abertura central, 15 paradas, velocidade 1,6 m/s, para 12 pessoas;SET;Elevador social com porta de abertura central, corrimão de alumínio e espelho (acabamento: aço inoxidável escovado / número de paradas: 15 / quantidade de passageiros: 12 / velocidade: 1,6 m/s);UN;;1,00;1,00;1,00;1,00;1,00;;;;1,000000;1,00;;;;1,00;;;
;31.002.000006.SER;31.002.000006.SER;Elevador social com porta de abertura central, 15 paradas, velocidade 1,6 m/s, para 18 pessoas;;Elevador social com porta de abertura central, 15 paradas, velocidade 1,6 m/s, para 18 pessoas;un;1,00;1,00;;1,00;1,00;;Produção horária da equipe:;;1,00;;;- ;- ;- ;1,00;1,00;0,89;1,89
;01.028.000006;31.002.000006.SER;Elevador social com porta de abertura central, 15 paradas, velocidade 1,6 m/s, para 18 pessoas;SET;Elevador social com porta de abertura central, corrimão de alumínio e espelho (número de paradas: 15 / acabamento: aço inoxidável escovado / quantidade de passageiros: 18 / velocidade: 1,6 m/s);UN;;1,00;1,00;1,00;1,00;1,00;;;;1,000000;1,00;;;;1,00;;;
;31.002.000007.SER;31.002.000007.SER;Elevador de obra com torre de 10m de altura, tração a cabo de aço, para transporte de carga ;;Elevador de obra com torre de 10m de altura, tração a cabo de aço, para transporte de carga ;loc/un/mês;1,00;1,00;;1,00;1,00;;Produção horária da equipe:;;1,00;;;- ;1.489,43;1,00;- ;1.490,43;1.329,09;2.819,52
;02.004.000002;31.002.000007.SER;Elevador de obra com torre de 10m de altura, tração a cabo de aço, para transporte de carga ;EQL;Elevador de obra com torre de 10 m tração a cabo de aco para transporte de pessoas ou cargas (capacidade de carga: 1000 kg / dimensões internas da cabine: 1,83x1,50x2,00 m / percurso máx. do carro: 144 m / velocidade: 22 m/min / altura máx. elevação: 120;LOC/MÊS;;1,00;1,00;1,00;1,00;1,00;;;1,000000;;1,00;;;1,00;;;;
;01.019.000004;31.002.000007.SER;Elevador de obra com torre de 10m de altura, tração a cabo de aço, para transporte de carga ;MOD;Operador de equipamentos;H;;1,00;220,00;1,00;1,00;1489,43;;220,000000;;;6,77;;1.489,43;;;;;
;31.002.000008.SER;31.002.000008.SER;Elevador de obra com torre de 10m de altura, sistema de pinhão (cremalheira), para transporte de pessoas ou cargas ;;Elevador de obra com torre de 10m de altura, sistema de pinhão (cremalheira), para transporte de pessoas ou cargas ;loc/un/mês;1,00;1,00;;1,00;1,00;;Produção horária da equipe:;;1,00;;;- ;1.489,43;1,00;- ;1.490,43;1.329,09;2.819,52
;01.019.000004;31.002.000008.SER;Elevador de obra com torre de 10m de altura, sistema de pinhão (cremalheira), para transporte de pessoas ou cargas ;MOD;Operador de equipamentos;H;;1,00;220,00;1,00;1,00;1489,43;;220,000000;;;6,77;;1.489,43;;;;;
;02.004.000001;31.002.000008.SER;Elevador de obra com torre de 10m de altura, sistema de pinhão (cremalheira), para transporte de pessoas ou cargas ;EQL;Elevador de obra com torre de 10 m sistema pinhão-cremalheira para transporte de pessoas ou cargas (altura máx. elevação: 120 m / capacidade de carga: 700 kg / dimensões internas da cabine: 2,00x1,00x2,10 m / percurso máx. do carro: 115 m / velocidade: 36;LOC/MÊS;;1,00;1,00;1,00;1,00;1,00;;;1,000000;;1,00;;;1,00;;;;
;31.002.000009.SER;31.002.000009.SER;Montagem e instalação de elevador de obra com torre de 10m de altura, tração a cabo de aço, para transporte de carga ;;Montagem e instalação de elevador de obra com torre de 10m de altura, tração a cabo de aço, para transporte de carga ;un;1,00;1,00;;1,00;1,00;;Produção horária da equipe:;;1,00;;;- ;- ;- ;1,00;1,00;0,89;1,89
;03.023.000002;31.002.000009.SER;Montagem e instalação de elevador de obra com torre de 10m de altura, tração a cabo de aço, para transporte de carga ;MOE;Serviço de montagem e instalação de elevador de obra tração a cabo de aço (altura da torre: 10,00 m);UN;;1,00;1,00;1,00;1,00;1,00;;;;1,000000;1,00;;;;1,00;;;
;31.002.000010.SER;31.002.000010.SER;Montagem e instalação de elevador de obra com torre de 10m de altura, sistema de pinhão (cremalheira), para transporte de pessoas ou cargas ;;Montagem e instalação de elevador de obra com torre de 10m de altura, sistema de pinhão (cremalheira), para transporte de pessoas ou cargas ;un;1,00;1,00;;1,00;1,00;;Produção horária da equipe:;;1,00;;;- ;- ;- ;1,00;1,00;0,89;1,89
;03.023.000001;31.002.000010.SER;Montagem e instalação de elevador de obra com torre de 10m de altura, sistema de pinhão (cremalheira), para transporte de pessoas ou cargas ;MOE;Serviço de montagem e instalação de elevador de obra sistema pinhão (altura da torre: 10,00 m);UN;;1,00;1,00;1,00;1,00;1,00;;;;1,000000;1,00;;;;1,00;;;
;31.002.000011.SER;31.002.000011.SER;Desmontagem de elevador de obra com torre de 10m de altura, sistema de pinhão (cremalheira), para transporte de pessoas ou cargas ;;Desmontagem de elevador de obra com torre de 10m de altura, sistema de pinhão (cremalheira), para transporte de pessoas ou cargas ;un;1,00;1,00;;1,00;1,00;;Produção horária da equipe:;;1,00;;;- ;- ;- ;1,00;1,00;0,89;1,89
;03.024.000001;31.002.000011.SER;Desmontagem de elevador de obra com torre de 10m de altura, sistema de pinhão (cremalheira), para transporte de pessoas ou cargas ;MOE;Serviço de desmontagem de elevador de obra sistema pinhão (altura da torre: 10,00 m);UN;;1,00;1,00;1,00;1,00;1,00;;;;1,000000;1,00;;;;1,00;;;
;31.002.000012.SER;31.002.000012.SER;Desmontagem de elevador de obra com torre de 10m de altura, tração a cabo de aço, para transporte de carga ;;Desmontagem de elevador de obra com torre de 10m de altura, tração a cabo de aço, para transporte de carga ;un;1,00;1,00;;1,00;1,00;;Produção horária da equipe:;;1,00;;;- ;- ;- ;1,00;1,00;0,89;1,89
;03.024.000002;31.002.000012.SER;Desmontagem de elevador de obra com torre de 10m de altura, tração a cabo de aço, para transporte de carga ;MOE;Serviço de desmontagem de elevador de obra tração a cabo de aço (altura da torre: 10,00 m);UN;;1,00;1,00;1,00;1,00;1,00;;;;1,000000;1,00;;;;1,00;;;
;32.001.000001.SER;32.001.000001.SER;Filtro anaeróbico de concreto, ø 1,20 m, altura 2,00 m, para 10 contribuintes;;Filtro anaeróbico de concreto, ø 1,20 m, altura 2,00 m, para 10 contribuintes;un;1,00;1,00;;1,00;1,00;;Produção horária da equipe:;;1,00;;;78,75;165,87;- ;- ;244,62;218,14;462,76
;03.002.000014;32.001.000001.SER;Filtro anaeróbico de concreto, ø 1,20 m, altura 2,00 m, para 10 contribuintes;MAT;Pedra britada tipo 2;M³;;1,00;0,15;1,00;1,00;0,45;0,150000;;;;3,00;0,45;;;;;;
;03.001.000008;32.001.000001.SER;Filtro anaeróbico de concreto, ø 1,20 m, altura 2,00 m, para 10 contribuintes;MAT;Areia lavada tipo média;M³;;1,00;0,10;1,00;1,00;0,30;0,100000;;;;3,00;0,30;;;;;;
;01.021.000001;32.001.000001.SER;Filtro anaeróbico de concreto, ø 1,20 m, altura 2,00 m, para 10 contribuintes;MOD;Pedreiro;H;;1,00;4,50;1,00;1,00;30,47;;4,500000;;;6,77;;30,47;;;;;
;04.002.000002;32.001.000001.SER;Filtro anaeróbico de concreto, ø 1,20 m, altura 2,00 m, para 10 contribuintes;MAT;Cimento Portland CP II-E-32 (resistência: 32,00 MPa);KG;;1,00;25,00;1,00;1,00;75,00;25,000000;;;;3,00;75,00;;;;;;
;06.001.000014;32.001.000001.SER;Filtro anaeróbico de concreto, ø 1,20 m, altura 2,00 m, para 10 contribuintes;MAT;Filtro anaeróbico de concreto para 10 contribuintes (diâmetro: 1,20 m / altura: 2,00 m);UN;;1,00;1,00;1,00;1,00;3,00;1,000000;;;;3,00;3,00;;;;;;
;01.026.000001;32.001.000001.SER;Filtro anaeróbico de concreto, ø 1,20 m, altura 2,00 m, para 10 contribuintes;MOD;Servente;H;;1,00;20,00;1,00;1,00;135,40;;20,000000;;;6,77;;135,40;;;;;
;32.001.000002.SER;32.001.000002.SER;Filtro anaeróbico de concreto, ø 1,50 m, altura 2,00 m, para 15 contribuintes;;Filtro anaeróbico de concreto, ø 1,50 m, altura 2,00 m, para 15 contribuintes;un;1,00;1,00;;1,00;1,00;;Produção horária da equipe:;;1,00;;;124,08;203,10;- ;- ;327,18;291,77;618,95
;01.026.000001;32.001.000002.SER;Filtro anaeróbico de concreto, ø 1,50 m, altura 2,00 m, para 15 contribuintes;MOD;Servente;H;;1,00;25,00;1,00;1,00;169,25;;25,000000;;;6,77;;169,25;;;;;
;04.002.000002;32.001.000002.SER;Filtro anaeróbico de concreto, ø 1,50 m, altura 2,00 m, para 15 contribuintes;MAT;Cimento Portland CP II-E-32 (resistência: 32,00 MPa);KG;;1,00;40,00;1,00;1,00;120,00;40,000000;;;;3,00;120,00;;;;;;
;01.021.000001;32.001.000002.SER;Filtro anaeróbico de concreto, ø 1,50 m, altura 2,00 m, para 15 contribuintes;MOD;Pedreiro;H;;1,00;5,00;1,00;1,00;33,85;;5,000000;;;6,77;;33,85;;;;;
;06.001.000044;32.001.000002.SER;Filtro anaeróbico de concreto, ø 1,50 m, altura 2,00 m, para 15 contribuintes;MAT;Filtro anaeróbico de concreto para 15 contribuintes (diâmetro: 1,50 m / altura: 2,00 m);UN;;1,00;1,00;1,00;1,00;3,00;1,000000;;;;3,00;3,00;;;;;;
;03.002.000014;32.001.000002.SER;Filtro anaeróbico de concreto, ø 1,50 m, altura 2,00 m, para 15 contribuintes;MAT;Pedra britada tipo 2;M³;;1,00;0,22;1,00;1,00;0,66;0,220000;;;;3,00;0,66;;;;;;
;03.001.000008;32.001.000002.SER;Filtro anaeróbico de concreto, ø 1,50 m, altura 2,00 m, para 15 contribuintes;MAT;Areia lavada tipo média;M³;;1,00;0,14;1,00;1,00;0,42;0,140000;;;;3,00;0,42;;;;;;
;32.001.000003.SER;32.001.000003.SER;Filtro anaeróbico de concreto, ø 2,00 m, altura 2,00 m, para 25 contribuintes;;Filtro anaeróbico de concreto, ø 2,00 m, altura 2,00 m, para 25 contribuintes;un;1,00;1,00;;1,00;1,00;;Produção horária da equipe:;;1,00;;;199,86;311,43;- ;- ;511,29;455,94;967,23
;04.002.000002;32.001.000003.SER;Filtro anaeróbico de concreto, ø 2,00 m, altura 2,00 m, para 25 contribuintes;MAT;Cimento Portland CP II-E-32 (resistência: 32,00 MPa);KG;;1,00;65,00;1,00;1,00;195,00;65,000000;;;;3,00;195,00;;;;;;
;06.001.000037;32.001.000003.SER;Filtro anaeróbico de concreto, ø 2,00 m, altura 2,00 m, para 25 contribuintes;MAT;Filtro anaeróbico de concreto para 25 contribuintes (altura: 2,00 m / diâmetro: 2,00 m);UN;;1,00;1,00;1,00;1,00;3,00;1,000000;;;;3,00;3,00;;;;;;
;03.001.000008;32.001.000003.SER;Filtro anaeróbico de concreto, ø 2,00 m, altura 2,00 m, para 25 contribuintes;MAT;Areia lavada tipo média;M³;;1,00;0,25;1,00;1,00;0,75;0,250000;;;;3,00;0,75;;;;;;
;01.021.000001;32.001.000003.SER;Filtro anaeróbico de concreto, ø 2,00 m, altura 2,00 m, para 25 contribuintes;MOD;Pedreiro;H;;1,00;6,00;1,00;1,00;40,62;;6,000000;;;6,77;;40,62;;;;;
;01.026.000001;32.001.000003.SER;Filtro anaeróbico de concreto, ø 2,00 m, altura 2,00 m, para 25 contribuintes;MOD;Servente;H;;1,00;40,00;1,00;1,00;270,81;;40,000000;;;6,77;;270,81;;;;;
;03.002.000014;32.001.000003.SER;Filtro anaeróbico de concreto, ø 2,00 m, altura 2,00 m, para 25 contribuintes;MAT;Pedra britada tipo 2;M³;;1,00;0,37;1,00;1,00;1,11;0,370000;;;;3,00;1,11;;;;;;
;32.001.000004.SER;32.001.000004.SER;Fossa séptica pré-moldada, ø 1,20 m, altura 2,50 m, para 5 contribuintes;;Fossa séptica pré-moldada, ø 1,20 m, altura 2,50 m, para 5 contribuintes;un;1,00;1,00;;1,00;1,00;;Produção horária da equipe:;;1,00;;;123,96;111,71;- ;- ;235,67;210,16;445,82
;06.001.000013;32.001.000004.SER;Fossa séptica pré-moldada, ø 1,20 m, altura 2,50 m, para 5 contribuintes;MAT;Fossa séptica de concreto armado para 5 contribuintes (altura: 2,50 m / diâmetro da seção: 1,20 m);UN;;1,00;1,00;1,00;1,00;3,00;1,000000;;;;3,00;3,00;;;;;;
;03.001.000008;32.001.000004.SER;Fossa séptica pré-moldada, ø 1,20 m, altura 2,50 m, para 5 contribuintes;MAT;Areia lavada tipo média;M³;;1,00;0,12;1,00;1,00;0,36;0,120000;;;;3,00;0,36;;;;;;
;04.002.000002;32.001.000004.SER;Fossa séptica pré-moldada, ø 1,20 m, altura 2,50 m, para 5 contribuintes;MAT;Cimento Portland CP II-E-32 (resistência: 32,00 MPa);KG;;1,00;40,00;1,00;1,00;120,00;40,000000;;;;3,00;120,00;;;;;;
;01.026.000001;32.001.000004.SER;Fossa séptica pré-moldada, ø 1,20 m, altura 2,50 m, para 5 contribuintes;MOD;Servente;H;;1,00;13,00;1,00;1,00;88,01;;13,000000;;;6,77;;88,01;;;;;
;03.002.000014;32.001.000004.SER;Fossa séptica pré-moldada, ø 1,20 m, altura 2,50 m, para 5 contribuintes;MAT;Pedra britada tipo 2;M³;;1,00;0,20;1,00;1,00;0,60;0,200000;;;;3,00;0,60;;;;;;
;01.021.000001;32.001.000004.SER;Fossa séptica pré-moldada, ø 1,20 m, altura 2,50 m, para 5 contribuintes;MOD;Pedreiro;H;;1,00;3,50;1,00;1,00;23,70;;3,500000;;;6,77;;23,70;;;;;
;32.001.000005.SER;32.001.000005.SER;Fossa séptica pré-moldada, ø 1,50 m, altura 2,50 m, para 10 contribuintes;;Fossa séptica pré-moldada, ø 1,50 m, altura 2,50 m, para 10 contribuintes;un;1,00;1,00;;1,00;1,00;;Produção horária da equipe:;;1,00;;;154,32;196,33;- ;- ;350,65;312,69;663,35
;01.021.000001;32.001.000005.SER;Fossa séptica pré-moldada, ø 1,50 m, altura 2,50 m, para 10 contribuintes;MOD;Pedreiro;H;;1,00;7,00;1,00;1,00;47,39;;7,000000;;;6,77;;47,39;;;;;
;03.002.000014;32.001.000005.SER;Fossa séptica pré-moldada, ø 1,50 m, altura 2,50 m, para 10 contribuintes;MAT;Pedra britada tipo 2;M³;;1,00;0,27;1,00;1,00;0,81;0,270000;;;;3,00;0,81;;;;;;
;01.026.000001;32.001.000005.SER;Fossa séptica pré-moldada, ø 1,50 m, altura 2,50 m, para 10 contribuintes;MOD;Servente;H;;1,00;22,00;1,00;1,00;148,94;;22,000000;;;6,77;;148,94;;;;;
;03.001.000008;32.001.000005.SER;Fossa séptica pré-moldada, ø 1,50 m, altura 2,50 m, para 10 contribuintes;MAT;Areia lavada tipo média;M³;;1,00;0,17;1,00;1,00;0,51;0,170000;;;;3,00;0,51;;;;;;
;06.001.000015;32.001.000005.SER;Fossa séptica pré-moldada, ø 1,50 m, altura 2,50 m, para 10 contribuintes;MAT;Fossa séptica de concreto armado para 10 contribuintes (altura: 2,50 m / diâmetro da seção: 1,50 m);UN;;1,00;1,00;1,00;1,00;3,00;1,000000;;;;3,00;3,00;;;;;;
;04.002.000002;32.001.000005.SER;Fossa séptica pré-moldada, ø 1,50 m, altura 2,50 m, para 10 contribuintes;MAT;Cimento Portland CP II-E-32 (resistência: 32,00 MPa);KG;;1,00;50,00;1,00;1,00;150,00;50,000000;;;;3,00;150,00;;;;;;
;32.001.000006.SER;32.001.000006.SER;Fossa séptica pré-moldada, ø 3,12 m, altura 2,50 m, para 100 contribuintes;;Fossa séptica pré-moldada, ø 3,12 m, altura 2,50 m, para 100 contribuintes;un;1,00;1,00;;1,00;1,00;;Produção horária da equipe:;;1,00;;;336,15;582,23;- ;- ;918,38;818,96;1.737,35
;06.001.000042;32.001.000006.SER;Fossa séptica pré-moldada, ø 3,12 m, altura 2,50 m, para 100 contribuintes;MAT;Fossa séptica de concreto armado para 100 contribuintes (altura: 2,50 m / diâmetro da seção: 3,12 m);UN;;1,00;1,00;1,00;1,00;3,00;1,000000;;;;3,00;3,00;;;;;;
;01.026.000001;32.001.000006.SER;Fossa séptica pré-moldada, ø 3,12 m, altura 2,50 m, para 100 contribuintes;MOD;Servente;H;;1,00;70,00;1,00;1,00;473,91;;70,000000;;;6,77;;473,91;;;;;
;04.002.000002;32.001.000006.SER;Fossa séptica pré-moldada, ø 3,12 m, altura 2,50 m, para 100 contribuintes;MAT;Cimento Portland CP II-E-32 (resistência: 32,00 MPa);KG;;1,00;110,00;1,00;1,00;330,00;110,000000;;;;3,00;330,00;;;;;;
;03.001.000008;32.001.000006.SER;Fossa séptica pré-moldada, ø 3,12 m, altura 2,50 m, para 100 contribuintes;MAT;Areia lavada tipo média;M³;;1,00;0,40;1,00;1,00;1,20;0,400000;;;;3,00;1,20;;;;;;
;03.002.000014;32.001.000006.SER;Fossa séptica pré-moldada, ø 3,12 m, altura 2,50 m, para 100 contribuintes;MAT;Pedra britada tipo 2;M³;;1,00;0,65;1,00;1,00;1,95;0,650000;;;;3,00;1,95;;;;;;
;01.021.000001;32.001.000006.SER;Fossa séptica pré-moldada, ø 3,12 m, altura 2,50 m, para 100 contribuintes;MOD;Pedreiro;H;;1,00;16,00;1,00;1,00;108,32;;16,000000;;;6,77;;108,32;;;;;
;32.001.000007.SER;32.001.000007.SER;Fossa séptica pré-moldada, ø 2,12 m, altura 3,00 m, para 50 contribuintes;;Fossa séptica pré-moldada, ø 2,12 m, altura 3,00 m, para 50 contribuintes;un;1,00;1,00;;1,00;1,00;;Produção horária da equipe:;;1,00;;;230,01;324,97;- ;- ;554,98;494,90;1.049,88
;04.002.000002;32.001.000007.SER;Fossa séptica pré-moldada, ø 2,12 m, altura 3,00 m, para 50 contribuintes;MAT;Cimento Portland CP II-E-32 (resistência: 32,00 MPa);KG;;1,00;75,00;1,00;1,00;225,00;75,000000;;;;3,00;225,00;;;;;;
;01.021.000001;32.001.000007.SER;Fossa séptica pré-moldada, ø 2,12 m, altura 3,00 m, para 50 contribuintes;MOD;Pedreiro;H;;1,00;10,00;1,00;1,00;67,70;;10,000000;;;6,77;;67,70;;;;;
;06.001.000009;32.001.000007.SER;Fossa séptica pré-moldada, ø 2,12 m, altura 3,00 m, para 50 contribuintes;MAT;Fossa séptica de concreto armado para 50 contribuintes (diâmetro da seção: 2,12 m / altura: 3,00 m);UN;;1,00;1,00;1,00;1,00;3,00;1,000000;;;;3,00;3,00;;;;;;
;03.001.000008;32.001.000007.SER;Fossa séptica pré-moldada, ø 2,12 m, altura 3,00 m, para 50 contribuintes;MAT;Areia lavada tipo média;M³;;1,00;0,27;1,00;1,00;0,81;0,270000;;;;3,00;0,81;;;;;;
;03.002.000014;32.001.000007.SER;Fossa séptica pré-moldada, ø 2,12 m, altura 3,00 m, para 50 contribuintes;MAT;Pedra britada tipo 2;M³;;1,00;0,40;1,00;1,00;1,20;0,400000;;;;3,00;1,20;;;;;;
;01.026.000001;32.001.000007.SER;Fossa séptica pré-moldada, ø 2,12 m, altura 3,00 m, para 50 contribuintes;MOD;Servente;H;;1,00;38,00;1,00;1,00;257,27;;38,000000;;;6,77;;257,27;;;;;
;32.001.000008.SER;32.001.000008.SER;Fossa séptica pré-moldada, ø 3,12 m, altura 2,00 m, para 80 contribuintes;;Fossa séptica pré-moldada, ø 3,12 m, altura 2,00 m, para 80 contribuintes;un;1,00;1,00;;1,00;1,00;;Produção horária da equipe:;;1,00;;;245,10;460,37;- ;- ;705,47;629,10;1.334,57
;04.002.000002;32.001.000008.SER;Fossa séptica pré-moldada, ø 3,12 m, altura 2,00 m, para 80 contribuintes;MAT;Cimento Portland CP II-E-32 (resistência: 32,00 MPa);KG;;1,00;80,00;1,00;1,00;240,00;80,000000;;;;3,00;240,00;;;;;;
;03.001.000008;32.001.000008.SER;Fossa séptica pré-moldada, ø 3,12 m, altura 2,00 m, para 80 contribuintes;MAT;Areia lavada tipo média;M³;;1,00;0,28;1,00;1,00;0,84;0,280000;;;;3,00;0,84;;;;;;
;01.021.000001;32.001.000008.SER;Fossa séptica pré-moldada, ø 3,12 m, altura 2,00 m, para 80 contribuintes;MOD;Pedreiro;H;;1,00;12,00;1,00;1,00;81,24;;12,000000;;;6,77;;81,24;;;;;
;06.001.000040;32.001.000008.SER;Fossa séptica pré-moldada, ø 3,12 m, altura 2,00 m, para 80 contribuintes;MAT;Fossa séptica de concreto armado para 80 contribuintes (altura: 2,00 m / diâmetro da seção: 3,12 m);UN;;1,00;1,00;1,00;1,00;3,00;1,000000;;;;3,00;3,00;;;;;;
;01.026.000001;32.001.000008.SER;Fossa séptica pré-moldada, ø 3,12 m, altura 2,00 m, para 80 contribuintes;MOD;Servente;H;;1,00;56,00;1,00;1,00;379,13;;56,000000;;;6,77;;379,13;;;;;
;03.002.000014;32.001.000008.SER;Fossa séptica pré-moldada, ø 3,12 m, altura 2,00 m, para 80 contribuintes;MAT;Pedra britada tipo 2;M³;;1,00;0,42;1,00;1,00;1,26;0,420000;;;;3,00;1,26;;;;;;
;32.001.000009.SER;32.001.000009.SER;Tampa de concreto e fundo para sumidouro ø 2,5 m;;Tampa de concreto e fundo para sumidouro ø 2,5 m;un;1,00;1,00;;1,00;1,00;;Produção horária da equipe:;;1,00;;;3.360,54;369,72;- ;- ;3.730,26;3.326,44;7.056,70
;05.004.000006;32.001.000009.SER;Tampa de concreto e fundo para sumidouro ø 2,5 m;MAT;Tijolo cerâmico (altura: 57 mm / comprimento: 190 mm / largura: 90 mm);UN;;1,00;980,00;1,00;1,00;2940,00;980,000000;;;;3,00;2.940,00;;;;;;
;04.001.000001;32.001.000009.SER;Tampa de concreto e fundo para sumidouro ø 2,5 m;MAT;Cal hidratada CH III;KG;;1,00;79,70;1,00;1,00;239,10;79,700000;;;;3,00;239,10;;;;;;
;01.026.000001;32.001.000009.SER;Tampa de concreto e fundo para sumidouro ø 2,5 m;MOD;Servente;H;;1,00;29,50;1,00;1,00;199,72;;29,500000;;;6,77;;199,72;;;;;
;04.002.000002;32.001.000009.SER;Tampa de concreto e fundo para sumidouro ø 2,5 m;MAT;Cimento Portland CP II-E-32 (resistência: 32,00 MPa);KG;;1,00;41,30;1,00;1,00;123,90;41,300000;;;;3,00;123,90;;;;;;
;06.001.000047;32.001.000009.SER;Tampa de concreto e fundo para sumidouro ø 2,5 m;MAT;Tampa de concreto pré-moldada com sobre tampa (diâmetro nominal: 2,50 m);UN;;1,00;1,00;1,00;1,00;3,00;1,000000;;;;3,00;3,00;;;;;;
;04.004.000034;32.001.000009.SER;Tampa de concreto e fundo para sumidouro ø 2,5 m;MAT;Argamassa pré-fabricada para revestimento interno e externo de alvenaria;KG;;1,00;16,00;1,00;1,00;48,00;16,000000;;;;3,00;48,00;;;;;;
;03.001.000008;32.001.000009.SER;Tampa de concreto e fundo para sumidouro ø 2,5 m;MAT;Areia lavada tipo média;M³;;1,00;0,48;1,00;1,00;1,44;0,480000;;;;3,00;1,44;;;;;;
;03.002.000003;32.001.000009.SER;Tampa de concreto e fundo para sumidouro ø 2,5 m;MAT;Pedra britada tipo 3;M³;;1,00;0,90;1,00;1,00;2,70;0,900000;;;;3,00;2,70;;;;;;
;01.021.000001;32.001.000009.SER;Tampa de concreto e fundo para sumidouro ø 2,5 m;MOD;Pedreiro;H;;1,00;17,60;1,00;1,00;119,15;;17,600000;;;6,77;;119,15;;;;;
;14.001.000993;32.001.000009.SER;Tampa de concreto e fundo para sumidouro ø 2,5 m;MAT;Tubo PVC branco PBV para esgoto série normal (diâmetro da seção: 150 mm);M;;1,00;0,80;1,00;1,00;2,40;0,800000;;;;3,00;2,40;;;;;;
;01.023.000001;32.001.000009.SER;Tampa de concreto e fundo para sumidouro ø 2,5 m;MOD;Poceiro;H;;1,00;7,51;1,00;1,00;50,84;;7,510000;;;6,77;;50,84;;;;;
;32.001.000010.SER;32.001.000010.SER;Tampa de concreto e fundo para sumidouro ø 3 m;;Tampa de concreto e fundo para sumidouro ø 3 m;un;1,00;1,00;;1,00;1,00;;Produção horária da equipe:;;1,00;;;3.374,67;372,43;- ;- ;3.747,10;3.341,46;7.088,55
;14.001.000993;32.001.000010.SER;Tampa de concreto e fundo para sumidouro ø 3 m;MAT;Tubo PVC branco PBV para esgoto série normal (diâmetro da seção: 150 mm);M;;1,00;1,00;1,00;1,00;3,00;1,000000;;;;3,00;3,00;;;;;;
;01.023.000001;32.001.000010.SER;Tampa de concreto e fundo para sumidouro ø 3 m;MOD;Poceiro;H;;1,00;7,51;1,00;1,00;50,84;;7,510000;;;6,77;;50,84;;;;;
;06.001.000049;32.001.000010.SER;Tampa de concreto e fundo para sumidouro ø 3 m;MAT;Tampa de concreto pré-moldada com sobre tampa (diâmetro nominal: 3,00 m);UN;;1,00;1,00;1,00;1,00;3,00;1,000000;;;;3,00;3,00;;;;;;
;05.004.000006;32.001.000010.SER;Tampa de concreto e fundo para sumidouro ø 3 m;MAT;Tijolo cerâmico (altura: 57 mm / comprimento: 190 mm / largura: 90 mm);UN;;1,00;980,00;1,00;1,00;2940,00;980,000000;;;;3,00;2.940,00;;;;;;
;04.001.000001;32.001.000010.SER;Tampa de concreto e fundo para sumidouro ø 3 m;MAT;Cal hidratada CH III;KG;;1,00;79,70;1,00;1,00;239,10;79,700000;;;;3,00;239,10;;;;;;
;01.026.000001;32.001.000010.SER;Tampa de concreto e fundo para sumidouro ø 3 m;MOD;Servente;H;;1,00;29,70;1,00;1,00;201,07;;29,700000;;;6,77;;201,07;;;;;
;03.001.000008;32.001.000010.SER;Tampa de concreto e fundo para sumidouro ø 3 m;MAT;Areia lavada tipo média;M³;;1,00;0,48;1,00;1,00;1,44;0,480000;;;;3,00;1,44;;;;;;
;04.002.000002;32.001.000010.SER;Tampa de concreto e fundo para sumidouro ø 3 m;MAT;Cimento Portland CP II-E-32 (resistência: 32,00 MPa);KG;;1,00;41,30;1,00;1,00;123,90;41,300000;;;;3,00;123,90;;;;;;
;04.004.000034;32.001.000010.SER;Tampa de concreto e fundo para sumidouro ø 3 m;MAT;Argamassa pré-fabricada para revestimento interno e externo de alvenaria;KG;;1,00;20,00;1,00;1,00;60,00;20,000000;;;;3,00;60,00;;;;;;
;03.002.000003;32.001.000010.SER;Tampa de concreto e fundo para sumidouro ø 3 m;MAT;Pedra britada tipo 3;M³;;1,00;1,41;1,00;1,00;4,23;1,410000;;;;3,00;4,23;;;;;;
;01.021.000001;32.001.000010.SER;Tampa de concreto e fundo para sumidouro ø 3 m;MOD;Pedreiro;H;;1,00;17,80;1,00;1,00;120,51;;17,800000;;;6,77;;120,51;;;;;
;32.001.000011.SER;32.001.000011.SER;Sumidouro em anéis de concreto, poço ø 2,50 m;;Sumidouro em anéis de concreto, poço ø 2,50 m;m;1,00;1,00;;1,00;1,00;;Produção horária da equipe:;;1,00;;;6,00;99,25;- ;- ;105,25;93,86;199,11
;01.023.000001;32.001.000011.SER;Sumidouro em anéis de concreto, poço ø 2,50 m;MOD;Poceiro;H;;1,00;2,50;1,00;1,00;16,93;;2,500000;;;6,77;;16,93;;;;;
;01.021.000001;32.001.000011.SER;Sumidouro em anéis de concreto, poço ø 2,50 m;MOD;Pedreiro;H;;1,00;2,32;1,00;1,00;15,71;;2,320000;;;6,77;;15,71;;;;;
;06.001.000007;32.001.000011.SER;Sumidouro em anéis de concreto, poço ø 2,50 m;MAT;Anel de concreto para poço (diâmetro: 2500 mm / altura: 500 mm);UN;;1,00;2,00;1,00;1,00;6,00;2,000000;;;;3,00;6,00;;;;;;
;01.026.000001;32.001.000011.SER;Sumidouro em anéis de concreto, poço ø 2,50 m;MOD;Servente;H;;1,00;9,84;1,00;1,00;66,62;;9,840000;;;6,77;;66,62;;;;;
;32.001.000012.SER;32.001.000012.SER;Sumidouro em aneis de concreto, poço ø 3,00 m;;Sumidouro em aneis de concreto, poço ø 3,00 m;m;1,00;1,00;;1,00;1,00;;Produção horária da equipe:;;1,00;;;6,00;149,08;- ;- ;155,08;138,29;293,37
;06.001.000035;32.001.000012.SER;Sumidouro em aneis de concreto, poço ø 3,00 m;MAT;Anel de concreto para poço (diâmetro: 3000 mm / altura: 500 mm);UN;;1,00;2,00;1,00;1,00;6,00;2,000000;;;;3,00;6,00;;;;;;
;01.026.000001;32.001.000012.SER;Sumidouro em aneis de concreto, poço ø 3,00 m;MOD;Servente;H;;1,00;14,90;1,00;1,00;100,88;;14,900000;;;6,77;;100,88;;;;;
;01.023.000001;32.001.000012.SER;Sumidouro em aneis de concreto, poço ø 3,00 m;MOD;Poceiro;H;;1,00;3,50;1,00;1,00;23,70;;3,500000;;;6,77;;23,70;;;;;
;01.021.000001;32.001.000012.SER;Sumidouro em aneis de concreto, poço ø 3,00 m;MOD;Pedreiro;H;;1,00;3,62;1,00;1,00;24,51;;3,620000;;;6,77;;24,51;;;;;
;32.002.000001.SER;32.002.000001.SER;Ligação de água a rede pública, cavalete de entrada;;Ligação de água a rede pública, cavalete de entrada;un;1,00;1,00;;1,00;1,00;;Produção horária da equipe:;;1,00;;;66,12;96,81;- ;- ;162,93;145,29;308,23
;14.006.000007;32.002.000001.SER;Ligação de água a rede pública, cavalete de entrada;MAT;Registro de gaveta acabamento bruto (diâmetro da seção: 3/4 ");UN;;1,00;1,00;1,00;1,00;3,00;1,000000;;;;3,00;3,00;;;;;;
;14.001.000208;32.002.000001.SER;Ligação de água a rede pública, cavalete de entrada;MAT;Luva de ferro maleável galvanizado para líquidos, gases e vapores (diâmetro da seção: 3/4 ");UN;;1,00;1,00;1,00;1,00;3,00;1,000000;;;;3,00;3,00;;;;;;
;14.001.000330;32.002.000001.SER;Ligação de água a rede pública, cavalete de entrada;MAT;Tubo de aço galvanizado com costura para água/gás/fluídos não corrosivos ao aço e zinco (diâmetro da seção: 3/4 ");M;;1,00;2,50;1,00;1,00;7,50;2,500000;;;;3,00;7,50;;;;;;
;14.001.000369;32.002.000001.SER;Ligação de água a rede pública, cavalete de entrada;MAT;Cotovelo 90º de ferro maleável galvanizado rosca BSP para líquidos, gases e vapores (diâmetro da seção: 3/4 ");UN;;1,00;3,00;1,00;1,00;9,00;3,000000;;;;3,00;9,00;;;;;;
;14.001.000391;32.002.000001.SER;Ligação de água a rede pública, cavalete de entrada;MAT;Cotovelo de ferro maleável galvanizado de redução rosca BSP para líquidos, gases e vapores (diâmetro de entrada: 3/4 " / diâmetro de saída: 1/2 ");UN;;1,00;1,00;1,00;1,00;3,00;1,000000;;;;3,00;3,00;;;;;;
;14.001.000668;32.002.000001.SER;Ligação de água a rede pública, cavalete de entrada;MAT;Fita de vedação para tubos e conexões roscáveis (comprimento: 50 m / largura: 18 mm);M;;1,00;9,49;1,00;1,00;28,47;9,490000;;;;3,00;28,47;;;;;;
;14.001.000877;32.002.000001.SER;Ligação de água a rede pública, cavalete de entrada;MAT;Tubo de polietileno de alta densidade resina PE100 (diâmetro externo nominal: 63 mm / classe de pressão: 10 kgf/cm²);M;;1,00;1,05;1,00;1,00;3,15;1,050000;;;;3,00;3,15;;;;;;
;01.001.000001;32.002.000001.SER;Ligação de água a rede pública, cavalete de entrada;MOD;Ajudante;H;;1,00;2,00;1,00;1,00;13,54;;2,000000;;;6,77;;13,54;;;;;
;01.001.000005;32.002.000001.SER;Ligação de água a rede pública, cavalete de entrada;MOD;Ajudante de encanador;H;;1,00;4,90;1,00;1,00;33,17;;4,900000;;;6,77;;33,17;;;;;
;01.010.000001;32.002.000001.SER;Ligação de água a rede pública, cavalete de entrada;MOD;Encanador;H;;1,00;6,90;1,00;1,00;46,71;;6,900000;;;6,77;;46,71;;;;;
;01.026.000001;32.002.000001.SER;Ligação de água a rede pública, cavalete de entrada;MOD;Servente;H;;1,00;0,50;1,00;1,00;3,39;;0,500000;;;6,77;;3,39;;;;;
;14.001.000277;32.002.000001.SER;Ligação de água a rede pública, cavalete de entrada;MAT;Tampão de ferro maleável galvanizado para líquidos, gases e vapores (diâmetro da seção: 3/4 ");UN;;1,00;1,00;1,00;1,00;3,00;1,000000;;;;3,00;3,00;;;;;;
;14.001.000296;32.002.000001.SER;Ligação de água a rede pública, cavalete de entrada;MAT;Tê 90º de ferro maleável galvanizado rosca BSP para líquidos, gases e vapores (diâmetro da seção: 3/4 ");UN;;1,00;1,00;1,00;1,00;3,00;1,000000;;;;3,00;3,00;;;;;;
;15.021.000007;32.002.000001.SER;Ligação de água a rede pública, cavalete de entrada;MAT;Torneira de pressão de parede para uso geral;UN;;1,00;1,00;1,00;1,00;3,00;1,000000;;;;3,00;3,00;;;;;;
;32.002.000002.SER;32.002.000002.SER;Abrigo para cavalete em alvenaria, dimensões 0,65 x 0,85 x 0,30;;Abrigo para cavalete em alvenaria, dimensões 0,65 x 0,85 x 0,30;un;1,00;1,00;;1,00;1,00;;Produção horária da equipe:;;1,00;;;420,72;88,33;0,00;- ;509,06;453,95;963,01
;08.005.000010;32.002.000002.SER;Abrigo para cavalete em alvenaria, dimensões 0,65 x 0,85 x 0,30;MAT;Sarrafo (seção transversal: 1x2 " / altura: 50 mm / espessura: 25 mm);M;;1,00;1,24;1,00;1,00;3,72;1,240000;;;;3,00;3,72;;;;;;
;08.005.000022;32.002.000002.SER;Abrigo para cavalete em alvenaria, dimensões 0,65 x 0,85 x 0,30;MAT;Tábua de cedrinho 3ª construção (seção transversal: 1x12 ");M²;;1,00;0,76;1,00;1,00;2,28;0,760000;;;;3,00;2,28;;;;;;
;28.002.000001;32.002.000002.SER;Abrigo para cavalete em alvenaria, dimensões 0,65 x 0,85 x 0,30;MAT;Energia elétrica;KW;;1,00;0,03;1,00;1,00;0,08;0,026289;;;;3,00;0,08;;;;;;
;25.007.000009;32.002.000002.SER;Abrigo para cavalete em alvenaria, dimensões 0,65 x 0,85 x 0,30;MAT;Prego com cabeça 18 x 27 (diâmetro: 3,40 mm / comprimento: 62,1 mm);KG;;1,00;0,16;1,00;1,00;0,48;0,160000;;;;3,00;0,48;;;;;;
;07.009.000008;32.002.000002.SER;Abrigo para cavalete em alvenaria, dimensões 0,65 x 0,85 x 0,30;MAT;Arame recozido (diâmetro do fio: 1,25 mm / bitola: 18 BWG);KG;;1,00;0,04;1,00;1,00;0,12;0,040000;;;;3,00;0,12;;;;;;
;05.004.000006;32.002.000002.SER;Abrigo para cavalete em alvenaria, dimensões 0,65 x 0,85 x 0,30;MAT;Tijolo cerâmico (altura: 57 mm / comprimento: 190 mm / largura: 90 mm);UN;;1,00;90,00;1,00;1,00;270,00;90,000000;;;;3,00;270,00;;;;;;
;03.001.000008;32.002.000002.SER;Abrigo para cavalete em alvenaria, dimensões 0,65 x 0,85 x 0,30;MAT;Areia lavada tipo média;M³;;1,00;0,13;1,00;1,00;0,39;0,129000;;;;3,00;0,39;;;;;;
;03.002.000011;32.002.000002.SER;Abrigo para cavalete em alvenaria, dimensões 0,65 x 0,85 x 0,30;MAT;Pedra britada tipo 1;M³;;1,00;0,05;1,00;1,00;0,14;0,045800;;;;3,00;0,14;;;;;;
;04.001.000001;32.002.000002.SER;Abrigo para cavalete em alvenaria, dimensões 0,65 x 0,85 x 0,30;MAT;Cal hidratada CH III;KG;;1,00;11,30;1,00;1,00;33,90;11,300000;;;;3,00;33,90;;;;;;
;04.002.000002;32.002.000002.SER;Abrigo para cavalete em alvenaria, dimensões 0,65 x 0,85 x 0,30;MAT;Cimento Portland CP II-E-32 (resistência: 32,00 MPa);KG;;1,00;33,10;1,00;1,00;99,30;33,100000;;;;3,00;99,30;;;;;;
;01.001.000001;32.002.000002.SER;Abrigo para cavalete em alvenaria, dimensões 0,65 x 0,85 x 0,30;MOD;Ajudante;H;;1,00;0,02;1,00;1,00;0,12;;0,017526;;;6,77;;0,12;;;;;
;01.021.000001;32.002.000002.SER;Abrigo para cavalete em alvenaria, dimensões 0,65 x 0,85 x 0,30;MOD;Pedreiro;H;;1,00;5,74;1,00;1,00;38,86;;5,740000;;;6,77;;38,86;;;;;
;01.026.000001;32.002.000002.SER;Abrigo para cavalete em alvenaria, dimensões 0,65 x 0,85 x 0,30;MOD;Servente;H;;1,00;7,29;1,00;1,00;49,35;;7,290000;;;6,77;;49,35;;;;;
;13.005.000026;32.002.000002.SER;Abrigo para cavalete em alvenaria, dimensões 0,65 x 0,85 x 0,30;MAT;Portinhola em chapa de alumínio para abrigo de cavalete (altura: 0,60 m / largura: 0,80 m);UN;;1,00;1,00;1,00;1,00;3,00;1,000000;;;;3,00;3,00;;;;;;
;01.014.000023;32.002.000002.SER;Abrigo para cavalete em alvenaria, dimensões 0,65 x 0,85 x 0,30;EQA;Betoneira elétrica monofásico (potência: 2 HP / capacidade: 400 l);UN;;1,00;0,00;1,00;1,00;0,00;;;0,000320;;1,00;;;0,00;;;;
;07.007.000016;32.002.000002.SER;Abrigo para cavalete em alvenaria, dimensões 0,65 x 0,85 x 0,30;MAT;Aço CA-60 Ø 4,20 mm, em barra, massa nominal 0,109 kg/m;KG;;1,00;2,44;1,00;1,00;7,32;2,440000;;;;3,00;7,32;;;;;;
;32.002.000003.SER;32.002.000003.SER;Cavalete com tubo de aço galvanizado 20 mm (3/4");;Cavalete com tubo de aço galvanizado 20 mm (3/4");un;1,00;1,00;;1,00;1,00;;Produção horária da equipe:;;1,00;;;58,47;66,35;- ;- ;124,82;111,31;236,12
;15.021.000007;32.002.000003.SER;Cavalete com tubo de aço galvanizado 20 mm (3/4");MAT;Torneira de pressão de parede para uso geral;UN;;1,00;1,00;1,00;1,00;3,00;1,000000;;;;3,00;3,00;;;;;;
;14.001.000391;32.002.000003.SER;Cavalete com tubo de aço galvanizado 20 mm (3/4");MAT;Cotovelo de ferro maleável galvanizado de redução rosca BSP para líquidos, gases e vapores (diâmetro de entrada: 3/4 " / diâmetro de saída: 1/2 ");UN;;1,00;1,00;1,00;1,00;3,00;1,000000;;;;3,00;3,00;;;;;;
;14.001.000296;32.002.000003.SER;Cavalete com tubo de aço galvanizado 20 mm (3/4");MAT;Tê 90º de ferro maleável galvanizado rosca BSP para líquidos, gases e vapores (diâmetro da seção: 3/4 ");UN;;1,00;1,00;1,00;1,00;3,00;1,000000;;;;3,00;3,00;;;;;;
;01.001.000005;32.002.000003.SER;Cavalete com tubo de aço galvanizado 20 mm (3/4");MOD;Ajudante de encanador;H;;1,00;4,90;1,00;1,00;33,17;;4,900000;;;6,77;;33,17;;;;;
;14.001.000369;32.002.000003.SER;Cavalete com tubo de aço galvanizado 20 mm (3/4");MAT;Cotovelo 90º de ferro maleável galvanizado rosca BSP para líquidos, gases e vapores (diâmetro da seção: 3/4 ");UN;;1,00;3,00;1,00;1,00;9,00;3,000000;;;;3,00;9,00;;;;;;
;14.006.000007;32.002.000003.SER;Cavalete com tubo de aço galvanizado 20 mm (3/4");MAT;Registro de gaveta acabamento bruto (diâmetro da seção: 3/4 ");UN;;1,00;1,00;1,00;1,00;3,00;1,000000;;;;3,00;3,00;;;;;;
;14.001.000668;32.002.000003.SER;Cavalete com tubo de aço galvanizado 20 mm (3/4");MAT;Fita de vedação para tubos e conexões roscáveis (comprimento: 50 m / largura: 18 mm);M;;1,00;7,99;1,00;1,00;23,97;7,990000;;;;3,00;23,97;;;;;;
;14.001.000277;32.002.000003.SER;Cavalete com tubo de aço galvanizado 20 mm (3/4");MAT;Tampão de ferro maleável galvanizado para líquidos, gases e vapores (diâmetro da seção: 3/4 ");UN;;1,00;1,00;1,00;1,00;3,00;1,000000;;;;3,00;3,00;;;;;;
;14.001.000330;32.002.000003.SER;Cavalete com tubo de aço galvanizado 20 mm (3/4");MAT;Tubo de aço galvanizado com costura para água/gás/fluídos não corrosivos ao aço e zinco (diâmetro da seção: 3/4 ");M;;1,00;2,50;1,00;1,00;7,50;2,500000;;;;3,00;7,50;;;;;;
;14.001.000208;32.002.000003.SER;Cavalete com tubo de aço galvanizado 20 mm (3/4");MAT;Luva de ferro maleável galvanizado para líquidos, gases e vapores (diâmetro da seção: 3/4 ");UN;;1,00;1,00;1,00;1,00;3,00;1,000000;;;;3,00;3,00;;;;;;
;01.010.000001;32.002.000003.SER;Cavalete com tubo de aço galvanizado 20 mm (3/4");MOD;Encanador;H;;1,00;4,90;1,00;1,00;33,17;;4,900000;;;6,77;;33,17;;;;;
;32.002.000004.SER;32.002.000004.SER;Cavalete com tubo de aço galvanizado 25 mm (1");;Cavalete com tubo de aço galvanizado 25 mm (1");un;1,00;1,00;;1,00;1,00;;Produção horária da equipe:;;1,00;;;65,10;67,70;- ;- ;132,80;118,43;251,23
;14.001.000668;32.002.000004.SER;Cavalete com tubo de aço galvanizado 25 mm (1");MAT;Fita de vedação para tubos e conexões roscáveis (comprimento: 50 m / largura: 18 mm);M;;1,00;10,20;1,00;1,00;30,60;10,200000;;;;3,00;30,60;;;;;;
;14.001.000331;32.002.000004.SER;Cavalete com tubo de aço galvanizado 25 mm (1");MAT;Tubo de aço galvanizado com costura para água/gás/fluídos não corrosivos ao aço e zinco (diâmetro da seção: 1 ");M;;1,00;2,50;1,00;1,00;7,50;2,500000;;;;3,00;7,50;;;;;;
;14.001.000278;32.002.000004.SER;Cavalete com tubo de aço galvanizado 25 mm (1");MAT;Tampão de ferro maleável galvanizado para líquidos, gases e vapores (diâmetro da seção: 1 ");UN;;1,00;1,00;1,00;1,00;3,00;1,000000;;;;3,00;3,00;;;;;;
;14.001.000394;32.002.000004.SER;Cavalete com tubo de aço galvanizado 25 mm (1");MAT;Cotovelo de ferro maleável galvanizado de redução rosca BSP para líquidos, gases e vapores (diâmetro de entrada: 1 " / diâmetro de saída: 3/4 ");UN;;1,00;1,00;1,00;1,00;3,00;1,000000;;;;3,00;3,00;;;;;;
;14.001.000209;32.002.000004.SER;Cavalete com tubo de aço galvanizado 25 mm (1");MAT;Luva de ferro maleável galvanizado para líquidos, gases e vapores (diâmetro da seção: 1 ");UN;;1,00;1,00;1,00;1,00;3,00;1,000000;;;;3,00;3,00;;;;;;
;01.010.000001;32.002.000004.SER;Cavalete com tubo de aço galvanizado 25 mm (1");MOD;Encanador;H;;1,00;5,00;1,00;1,00;33,85;;5,000000;;;6,77;;33,85;;;;;
;14.001.000297;32.002.000004.SER;Cavalete com tubo de aço galvanizado 25 mm (1");MAT;Tê 90º de ferro maleável galvanizado rosca BSP para líquidos, gases e vapores (diâmetro da seção: 1 ");UN;;1,00;1,00;1,00;1,00;3,00;1,000000;;;;3,00;3,00;;;;;;
;14.006.000009;32.002.000004.SER;Cavalete com tubo de aço galvanizado 25 mm (1");MAT;Registro de gaveta acabamento bruto (diâmetro da seção: 1 ");UN;;1,00;1,00;1,00;1,00;3,00;1,000000;;;;3,00;3,00;;;;;;
;15.021.000004;32.002.000004.SER;Cavalete com tubo de aço galvanizado 25 mm (1");MAT;Torneira de pressão padrão popular de parede para pia longa;UN;;1,00;1,00;1,00;1,00;3,00;1,000000;;;;3,00;3,00;;;;;;
;01.001.000005;32.002.000004.SER;Cavalete com tubo de aço galvanizado 25 mm (1");MOD;Ajudante de encanador;H;;1,00;5,00;1,00;1,00;33,85;;5,000000;;;6,77;;33,85;;;;;
;14.001.000370;32.002.000004.SER;Cavalete com tubo de aço galvanizado 25 mm (1");MAT;Cotovelo 90º de ferro maleável galvanizado rosca BSP para líquidos, gases e vapores (diâmetro da seção: 1 ");UN;;1,00;3,00;1,00;1,00;9,00;3,000000;;;;3,00;9,00;;;;;;
;32.003.000001.SER;32.003.000001.SER;Carga manual de entulho em caminhão basculante;;Carga manual de entulho em caminhão basculante;m³;1,00;1,00;;1,00;1,00;;Produção horária da equipe:;;1,00;;;- ;6,50;0,01;- ;6,51;5,80;12,31
;01.030.000001;32.003.000001.SER;Carga manual de entulho em caminhão basculante;MOD;Motorista de caminhão;H;;1,00;0,24;1,00;1,00;1,63;;0,240563;;;6,77;;1,63;;;;;
;01.026.000001;32.003.000001.SER;Carga manual de entulho em caminhão basculante;MOD;Servente;H;;1,00;0,72;1,00;1,00;4,87;;0,720000;;;6,77;;4,87;;;;;
;01.041.000004;32.003.000001.SER;Carga manual de entulho em caminhão basculante;EQA;Caçamba (capacidade: 6 m³);UN;;1,00;0,00;1,00;1,00;0,00;;;0,003156;;1,00;;;0,00;;;;
;01.036.000018;32.003.000001.SER;Carga manual de entulho em caminhão basculante;EQA;Caminhão toco diesel (capacidade: 15,46 t/ potência: 211 CV);UN;;1,00;0,00;1,00;1,00;0,00;;;0,003156;;1,00;;;0,00;;;;
;32.003.000002.SER;32.003.000002.SER;Duto em PVC para lixo, pé direito 2,65 m, ø 40 cm ;;Duto em PVC para lixo, pé direito 2,65 m, ø 40 cm ;m;1,00;1,00;;1,00;1,00;;Produção horária da equipe:;;1,00;;;4,11;23,70;- ;- ;27,81;24,80;52,60
;14.001.001098;32.003.000002.SER;Duto em PVC para lixo, pé direito 2,65 m, ø 40 cm ;MAT;Tubo de PVC branco leve PB lisa para duto de lixo (diâmetro da seção: 400 mm);M;;1,00;1,00;1,00;1,00;3,00;1,000000;;;;3,00;3,00;;;;;;
;01.026.000001;32.003.000002.SER;Duto em PVC para lixo, pé direito 2,65 m, ø 40 cm ;MOD;Servente;H;;1,00;1,50;1,00;1,00;10,16;;1,500000;;;6,77;;10,16;;;;;
;01.021.000001;32.003.000002.SER;Duto em PVC para lixo, pé direito 2,65 m, ø 40 cm ;MOD;Pedreiro;H;;1,00;2,00;1,00;1,00;13,54;;2,000000;;;6,77;;13,54;;;;;
;14.001.001103;32.003.000002.SER;Duto em PVC para lixo, pé direito 2,65 m, ø 40 cm ;MAT;Junção 45º de PVC branco leve PBB para duto de lixo (diâmetro nominal: 400 mm);UN;;1,00;0,37;1,00;1,00;1,11;0,370000;;;;3,00;1,11;;;;;;
;32.003.000003.SER;32.003.000003.SER;Limpeza geral da edificação ;;Limpeza geral da edificação ;m²;1,00;1,00;;1,00;1,00;;Produção horária da equipe:;;1,00;;;- ;4,74;- ;- ;4,74;4,23;8,97
;01.026.000001;32.003.000003.SER;Limpeza geral da edificação ;MOD;Servente;H;;1,00;0,70;1,00;1,00;4,74;;0,700000;;;6,77;;4,74;;;;;
;32.004.000001.SER;32.004.000001.SER;Passadiços de madeira para pedestres, com tábua;;Passadiços de madeira para pedestres, com tábua;m²;1,00;1,00;;1,00;1,00;;Produção horária da equipe:;;1,00;;;9,86;14,22;0,00;- ;24,08;21,47;45,55
;08.005.000020;32.004.000001.SER;Passadiços de madeira para pedestres, com tábua;MAT;Tábua de cedrinho (seção transversal: 1x12 ");M;;1,00;0,43;1,00;1,00;1,29;0,430000;;;;3,00;1,29;;;;;;
;29.002.000021;32.004.000001.SER;Passadiços de madeira para pedestres, com tábua;MAT;Pneu 7,5x16x8 sem câmara;UN;;1,00;0,00;1,00;1,00;0,00;0,000241;;;;3,00;0,00;;;;;;
;12.029.000004;32.004.000001.SER;Passadiços de madeira para pedestres, com tábua;MAT;Graxa;KG;;1,00;0,00;1,00;1,00;0,00;0,000601;;;;3,00;0,00;;;;;;
;12.031.000002;32.004.000001.SER;Passadiços de madeira para pedestres, com tábua;MAT;Óleo diesel;L;;1,00;1,89;1,00;1,00;5,68;1,894430;;;;3,00;5,68;;;;;;
;25.007.000010;32.004.000001.SER;Passadiços de madeira para pedestres, com tábua;MAT;Prego com cabeça 18 x 30 (comprimento: 69 mm / diâmetro: 3,40 mm);KG;;1,00;0,20;1,00;1,00;0,60;0,200000;;;;3,00;0,60;;;;;;
;01.007.000001;32.004.000001.SER;Passadiços de madeira para pedestres, com tábua;MOD;Carpinteiro;H;;1,00;0,50;1,00;1,00;3,39;;0,500000;;;6,77;;3,39;;;;;
;01.030.000001;32.004.000001.SER;Passadiços de madeira para pedestres, com tábua;MOD;Motorista de caminhão;H;;1,00;0,10;1,00;1,00;0,68;;0,100234;;;6,77;;0,68;;;;;
;01.026.000001;32.004.000001.SER;Passadiços de madeira para pedestres, com tábua;MOD;Servente;H;;1,00;1,50;1,00;1,00;10,16;;1,500000;;;6,77;;10,16;;;;;
;01.036.000004;32.004.000001.SER;Passadiços de madeira para pedestres, com tábua;EQA;Caminhão toco diesel (capacidade: 4 t/ potência: 120 CV);UN;;1,00;0,00;1,00;1,00;0,00;;;0,002315;;1,00;;;0,00;;;;
;01.036.000014;32.004.000001.SER;Passadiços de madeira para pedestres, com tábua;EQA;Carroceria de madeira (comprimento: 4,2 m);UN;;1,00;0,00;1,00;1,00;0,00;;;0,002315;;1,00;;;0,00;;;;
;08.005.000025;32.004.000001.SER;Passadiços de madeira para pedestres, com tábua;MAT;Viga de peróba (altura: 160,00 mm / largura: 60,00 mm );M;;1,00;0,76;1,00;1,00;2,28;0,760000;;;;3,00;2,28;;;;;;
;32.004.000002.SER;32.004.000002.SER;Travessia de chapa metálica para veículos;;Travessia de chapa metálica para veículos;m²;1,00;1,00;;1,00;1,00;;Produção horária da equipe:;;1,00;;;14,37;14,90;0,01;- ;29,28;26,11;55,39
;29.002.000021;32.004.000002.SER;Travessia de chapa metálica para veículos;MAT;Pneu 7,5x16x8 sem câmara;UN;;1,00;0,00;1,00;1,00;0,00;0,000481;;;;3,00;0,00;;;;;;
;12.029.000004;32.004.000002.SER;Travessia de chapa metálica para veículos;MAT;Graxa;KG;;1,00;0,00;1,00;1,00;0,00;0,001203;;;;3,00;0,00;;;;;;
;12.031.000002;32.004.000002.SER;Travessia de chapa metálica para veículos;MAT;Óleo diesel;L;;1,00;3,79;1,00;1,00;11,37;3,788859;;;;3,00;11,37;;;;;;
;07.019.000001;32.004.000002.SER;Travessia de chapa metálica para veículos;MAT;Chapa de aço ASTM A36 (comprimento máximo: 120 cm / espessura: 3/8 " / largura: 2,00 m);M²;;1,00;1,00;1,00;1,00;3,00;1,000000;;;;3,00;3,00;;;;;;
;01.030.000001;32.004.000002.SER;Travessia de chapa metálica para veículos;MOD;Motorista de caminhão;H;;1,00;0,20;1,00;1,00;1,36;;0,200469;;;6,77;;1,36;;;;;
;01.026.000001;32.004.000002.SER;Travessia de chapa metálica para veículos;MOD;Servente;H;;1,00;2,00;1,00;1,00;13,54;;2,000000;;;6,77;;13,54;;;;;
;01.036.000004;32.004.000002.SER;Travessia de chapa metálica para veículos;EQA;Caminhão toco diesel (capacidade: 4 t/ potência: 120 CV);UN;;1,00;0,00;1,00;1,00;0,00;;;0,004630;;1,00;;;0,00;;;;
;01.036.000014;32.004.000002.SER;Travessia de chapa metálica para veículos;EQA;Carroceria de madeira (comprimento: 4,2 m);UN;;1,00;0,00;1,00;1,00;0,00;;;0,004630;;1,00;;;0,00;;;;
;32.004.000003.SER;32.004.000003.SER;Travessia de madeira para veículos;;Travessia de madeira para veículos;m²;1,00;1,00;;1,00;1,00;;Produção horária da equipe:;;1,00;;;11,48;14,22;0,00;- ;25,70;22,92;48,62
;08.005.000003;32.004.000003.SER;Travessia de madeira para veículos;MAT;Pontalete de cedro 3ª construção (seção transversal: 3x3 ");M;;1,00;0,80;1,00;1,00;2,40;0,800000;;;;3,00;2,40;;;;;;
;08.005.000020;32.004.000003.SER;Travessia de madeira para veículos;MAT;Tábua de cedrinho (seção transversal: 1x12 ");M;;1,00;0,93;1,00;1,00;2,79;0,930000;;;;3,00;2,79;;;;;;
;29.002.000021;32.004.000003.SER;Travessia de madeira para veículos;MAT;Pneu 7,5x16x8 sem câmara;UN;;1,00;0,00;1,00;1,00;0,00;0,000241;;;;3,00;0,00;;;;;;
;12.029.000004;32.004.000003.SER;Travessia de madeira para veículos;MAT;Graxa;KG;;1,00;0,00;1,00;1,00;0,00;0,000601;;;;3,00;0,00;;;;;;
;12.031.000002;32.004.000003.SER;Travessia de madeira para veículos;MAT;Óleo diesel;L;;1,00;1,89;1,00;1,00;5,68;1,894430;;;;3,00;5,68;;;;;;
;25.007.000010;32.004.000003.SER;Travessia de madeira para veículos;MAT;Prego com cabeça 18 x 30 (comprimento: 69 mm / diâmetro: 3,40 mm);KG;;1,00;0,20;1,00;1,00;0,60;0,200000;;;;3,00;0,60;;;;;;
;01.007.000001;32.004.000003.SER;Travessia de madeira para veículos;MOD;Carpinteiro;H;;1,00;0,50;1,00;1,00;3,39;;0,500000;;;6,77;;3,39;;;;;
;01.030.000001;32.004.000003.SER;Travessia de madeira para veículos;MOD;Motorista de caminhão;H;;1,00;0,10;1,00;1,00;0,68;;0,100234;;;6,77;;0,68;;;;;
;01.026.000001;32.004.000003.SER;Travessia de madeira para veículos;MOD;Servente;H;;1,00;1,50;1,00;1,00;10,16;;1,500000;;;6,77;;10,16;;;;;
;01.036.000004;32.004.000003.SER;Travessia de madeira para veículos;EQA;Caminhão toco diesel (capacidade: 4 t/ potência: 120 CV);UN;;1,00;0,00;1,00;1,00;0,00;;;0,002315;;1,00;;;0,00;;;;
;01.036.000014;32.004.000003.SER;Travessia de madeira para veículos;EQA;Carroceria de madeira (comprimento: 4,2 m);UN;;1,00;0,00;1,00;1,00;0,00;;;0,002315;;1,00;;;0,00;;;;
;36.001.000001.EQH;36.001.000001.EQH;Compressor de ar portátil rebocável, diesel, potência 63 hp (47 KW), capacidade 3,3 m³/min (116 pcm) - vida útil 20.000 h;;Compressor de ar portátil rebocável, diesel, potência 63 hp (47 KW), capacidade 3,3 m³/min (116 pcm) - vida útil 20.000 h;h prod;1,00;1,00;;1,00;1,00;;Produção horária da equipe:;;1,00;;;27,79;- ;0,01;- ;27,80;24,79;52,59
;29.002.000029;36.001.000001.EQH;Compressor de ar portátil rebocável, diesel, potência 63 hp (47 KW), capacidade 3,3 m³/min (116 pcm) - vida útil 20.000 h;MAT;Pneu 155x80x13 sem câmara;UN;;1,00;0,00;1,00;1,00;0,00;0,000801;;;;3,00;0,00;;;;;;
;12.029.000004;36.001.000001.EQH;Compressor de ar portátil rebocável, diesel, potência 63 hp (47 KW), capacidade 3,3 m³/min (116 pcm) - vida útil 20.000 h;MAT;Graxa;KG;;1,00;0,01;1,00;1,00;0,03;0,010014;;;;3,00;0,03;;;;;;
;12.031.000002;36.001.000001.EQH;Compressor de ar portátil rebocável, diesel, potência 63 hp (47 KW), capacidade 3,3 m³/min (116 pcm) - vida útil 20.000 h;MAT;Óleo diesel;L;;1,00;9,25;1,00;1,00;27,76;9,252705;;;;3,00;27,76;;;;;;
;01.006.000001;36.001.000001.EQH;Compressor de ar portátil rebocável, diesel, potência 63 hp (47 KW), capacidade 3,3 m³/min (116 pcm) - vida útil 20.000 h;EQA;Compressor de ar de ar portátil rebocável diesel (capacidade: 116 pcm / potência: 63 HP);UN;;1,00;0,01;1,00;1,00;0,01;;;0,011100;;1,00;;;0,01;;;;
;36.001.000002.EQH;36.001.000002.EQH;Compressor de ar portátil rebocável, diesel, potência 119 hp (89 KW), capacidade 10,2 m³/min (360 pcm) - vida útil 20.000 h;;Compressor de ar portátil rebocável, diesel, potência 119 hp (89 KW), capacidade 10,2 m³/min (360 pcm) - vida útil 20.000 h;h imp;1,00;1,00;;1,00;1,00;;Produção horária da equipe:;;1,00;;;- ;- ;0,01;- ;0,01;0,01;0,01
;01.006.000005;36.001.000002.EQH;Compressor de ar portátil rebocável, diesel, potência 119 hp (89 KW), capacidade 10,2 m³/min (360 pcm) - vida útil 20.000 h;EQA;Compressor de ar de ar portátil rebocável diesel (capacidade: 360 pcm / potência: 119 HP);UN;;1,00;0,01;1,00;1,00;0,01;;;0,007100;;1,00;;;0,01;;;;
;36.001.000003.EQH;36.001.000003.EQH;Compressor de ar portátil rebocável, diesel, potência 269 hp (200 KW), capacidade 19,2 m³/min (678 pcm) - vida útil 20.000 h;;Compressor de ar portátil rebocável, diesel, potência 269 hp (200 KW), capacidade 19,2 m³/min (678 pcm) - vida útil 20.000 h;h prod;1,00;1,00;;1,00;1,00;;Produção horária da equipe:;;1,00;;;118,70;- ;0,01;- ;118,71;105,86;224,57
;29.002.000043;36.001.000003.EQH;Compressor de ar portátil rebocável, diesel, potência 269 hp (200 KW), capacidade 19,2 m³/min (678 pcm) - vida útil 20.000 h;MAT;Pneu 7x16x8 com câmara;UN;;1,00;0,00;1,00;1,00;0,00;0,001602;;;;3,00;0,00;;;;;;
;12.029.000004;36.001.000003.EQH;Compressor de ar portátil rebocável, diesel, potência 269 hp (200 KW), capacidade 19,2 m³/min (678 pcm) - vida útil 20.000 h;MAT;Graxa;KG;;1,00;0,01;1,00;1,00;0,03;0,010014;;;;3,00;0,03;;;;;;
;12.031.000002;36.001.000003.EQH;Compressor de ar portátil rebocável, diesel, potência 269 hp (200 KW), capacidade 19,2 m³/min (678 pcm) - vida útil 20.000 h;MAT;Óleo diesel;L;;1,00;39,55;1,00;1,00;118,66;39,554313;;;;3,00;118,66;;;;;;
;01.006.000006;36.001.000003.EQH;Compressor de ar portátil rebocável, diesel, potência 269 hp (200 KW), capacidade 19,2 m³/min (678 pcm) - vida útil 20.000 h;EQA;Compressor de ar de ar portátil rebocável diesel (capacidade: 678 pcm / potência: 269 HP);UN;;1,00;0,01;1,00;1,00;0,01;;;0,011100;;1,00;;;0,01;;;;
;36.001.000004.EQH;36.001.000004.EQH;Compressor de ar portátil rebocável, diesel, potência 269 hp (200 KW), capacidade 19,2 m³/min (678 pcm) - vida útil 20.000 h;;Compressor de ar portátil rebocável, diesel, potência 269 hp (200 KW), capacidade 19,2 m³/min (678 pcm) - vida útil 20.000 h;h imp;1,00;1,00;;1,00;1,00;;Produção horária da equipe:;;1,00;;;- ;- ;0,01;- ;0,01;0,01;0,01
;01.006.000006;36.001.000004.EQH;Compressor de ar portátil rebocável, diesel, potência 269 hp (200 KW), capacidade 19,2 m³/min (678 pcm) - vida útil 20.000 h;EQA;Compressor de ar de ar portátil rebocável diesel (capacidade: 678 pcm / potência: 269 HP);UN;;1,00;0,01;1,00;1,00;0,01;;;0,007100;;1,00;;;0,01;;;;
;36.001.000005.EQH;36.001.000005.EQH;Compressor de ar portátil rebocável, diesel, potência 269 hp (200 KW), capacidade 21,6 m³/min (762 pcm) - vida útil 20.000 h;;Compressor de ar portátil rebocável, diesel, potência 269 hp (200 KW), capacidade 21,6 m³/min (762 pcm) - vida útil 20.000 h;h prod;1,00;1,00;;1,00;1,00;;Produção horária da equipe:;;1,00;;;118,70;- ;0,01;- ;118,71;105,86;224,57
;29.002.000043;36.001.000005.EQH;Compressor de ar portátil rebocável, diesel, potência 269 hp (200 KW), capacidade 21,6 m³/min (762 pcm) - vida útil 20.000 h;MAT;Pneu 7x16x8 com câmara;UN;;1,00;0,00;1,00;1,00;0,00;0,001602;;;;3,00;0,00;;;;;;
;12.029.000004;36.001.000005.EQH;Compressor de ar portátil rebocável, diesel, potência 269 hp (200 KW), capacidade 21,6 m³/min (762 pcm) - vida útil 20.000 h;MAT;Graxa;KG;;1,00;0,01;1,00;1,00;0,03;0,010014;;;;3,00;0,03;;;;;;
;12.031.000002;36.001.000005.EQH;Compressor de ar portátil rebocável, diesel, potência 269 hp (200 KW), capacidade 21,6 m³/min (762 pcm) - vida útil 20.000 h;MAT;Óleo diesel;L;;1,00;39,55;1,00;1,00;118,66;39,554313;;;;3,00;118,66;;;;;;
;01.006.000007;36.001.000005.EQH;Compressor de ar portátil rebocável, diesel, potência 269 hp (200 KW), capacidade 21,6 m³/min (762 pcm) - vida útil 20.000 h;EQA;Compressor de ar de ar portátil rebocável diesel (capacidade: 762 pcm / potência: 269 HP);UN;;1,00;0,01;1,00;1,00;0,01;;;0,011100;;1,00;;;0,01;;;;
;36.001.000006.EQH;36.001.000006.EQH;Compressor de ar portátil rebocável, diesel, potência 269 hp (200 KW), capacidade 21,6 m³/min (762 pcm) - vida útil 20.000 h;;Compressor de ar portátil rebocável, diesel, potência 269 hp (200 KW), capacidade 21,6 m³/min (762 pcm) - vida útil 20.000 h;h imp;1,00;1,00;;1,00;1,00;;Produção horária da equipe:;;1,00;;;- ;- ;0,01;- ;0,01;0,01;0,01
;01.006.000007;36.001.000006.EQH;Compressor de ar portátil rebocável, diesel, potência 269 hp (200 KW), capacidade 21,6 m³/min (762 pcm) - vida útil 20.000 h;EQA;Compressor de ar de ar portátil rebocável diesel (capacidade: 762 pcm / potência: 269 HP);UN;;1,00;0,01;1,00;1,00;0,01;;;0,007100;;1,00;;;0,01;;;;
;36.001.000007.EQH;36.001.000007.EQH;Compressor de ar portátil rebocável, diesel, potência 269 hp (200 KW), capacidade 25,2 m³/min (891 pcm) - vida útil 20.000 h;;Compressor de ar portátil rebocável, diesel, potência 269 hp (200 KW), capacidade 25,2 m³/min (891 pcm) - vida útil 20.000 h;h prod;1,00;1,00;;1,00;1,00;;Produção horária da equipe:;;1,00;;;118,70;- ;0,01;- ;118,71;105,86;224,57
;29.002.000043;36.001.000007.EQH;Compressor de ar portátil rebocável, diesel, potência 269 hp (200 KW), capacidade 25,2 m³/min (891 pcm) - vida útil 20.000 h;MAT;Pneu 7x16x8 com câmara;UN;;1,00;0,00;1,00;1,00;0,00;0,001602;;;;3,00;0,00;;;;;;
;12.029.000004;36.001.000007.EQH;Compressor de ar portátil rebocável, diesel, potência 269 hp (200 KW), capacidade 25,2 m³/min (891 pcm) - vida útil 20.000 h;MAT;Graxa;KG;;1,00;0,01;1,00;1,00;0,03;0,010014;;;;3,00;0,03;;;;;;
;12.031.000002;36.001.000007.EQH;Compressor de ar portátil rebocável, diesel, potência 269 hp (200 KW), capacidade 25,2 m³/min (891 pcm) - vida útil 20.000 h;MAT;Óleo diesel;L;;1,00;39,55;1,00;1,00;118,66;39,554313;;;;3,00;118,66;;;;;;
;01.006.000008;36.001.000007.EQH;Compressor de ar portátil rebocável, diesel, potência 269 hp (200 KW), capacidade 25,2 m³/min (891 pcm) - vida útil 20.000 h;EQA;Compressor de ar de ar portátil rebocável diesel (capacidade: 891 pcm / potência: 269 HP);UN;;1,00;0,01;1,00;1,00;0,01;;;0,011100;;1,00;;;0,01;;;;
;36.001.000008.EQH;36.001.000008.EQH;Compressor de ar portátil rebocável, diesel, potência 269 hp (200 KW), capacidade 25,2 m³/min (891 pcm) - vida útil 20.000 h;;Compressor de ar portátil rebocável, diesel, potência 269 hp (200 KW), capacidade 25,2 m³/min (891 pcm) - vida útil 20.000 h;h imp;1,00;1,00;;1,00;1,00;;Produção horária da equipe:;;1,00;;;- ;- ;0,01;- ;0,01;0,01;0,01
;01.006.000008;36.001.000008.EQH;Compressor de ar portátil rebocável, diesel, potência 269 hp (200 KW), capacidade 25,2 m³/min (891 pcm) - vida útil 20.000 h;EQA;Compressor de ar de ar portátil rebocável diesel (capacidade: 891 pcm / potência: 269 HP);UN;;1,00;0,01;1,00;1,00;0,01;;;0,007100;;1,00;;;0,01;;;;
;36.001.000009.EQH;36.001.000009.EQH;Compressor de ar portátil rebocável, diesel, potência 63 hp (47 KW), capacidade 3,3 m³/min (116 pcm) - vida útil 20.000 h;;Compressor de ar portátil rebocável, diesel, potência 63 hp (47 KW), capacidade 3,3 m³/min (116 pcm) - vida útil 20.000 h;h imp;1,00;1,00;;1,00;1,00;;Produção horária da equipe:;;1,00;;;- ;- ;0,01;- ;0,01;0,01;0,01
;01.006.000001;36.001.000009.EQH;Compressor de ar portátil rebocável, diesel, potência 63 hp (47 KW), capacidade 3,3 m³/min (116 pcm) - vida útil 20.000 h;EQA;Compressor de ar de ar portátil rebocável diesel (capacidade: 116 pcm / potência: 63 HP);UN;;1,00;0,01;1,00;1,00;0,01;;;0,007100;;1,00;;;0,01;;;;
;36.001.000010.EQH;36.001.000010.EQH;Compressor de ar portátil rebocável, diesel, potência 62 hp (46 KW), capacidade 4,2 m³/min (149 pcm) - vida útil 20.000 h;;Compressor de ar portátil rebocável, diesel, potência 62 hp (46 KW), capacidade 4,2 m³/min (149 pcm) - vida útil 20.000 h;h prod;1,00;1,00;;1,00;1,00;;Produção horária da equipe:;;1,00;;;27,37;- ;0,01;- ;27,38;24,42;51,80
;29.002.000029;36.001.000010.EQH;Compressor de ar portátil rebocável, diesel, potência 62 hp (46 KW), capacidade 4,2 m³/min (149 pcm) - vida útil 20.000 h;MAT;Pneu 155x80x13 sem câmara;UN;;1,00;0,00;1,00;1,00;0,00;0,000801;;;;3,00;0,00;;;;;;
;12.029.000004;36.001.000010.EQH;Compressor de ar portátil rebocável, diesel, potência 62 hp (46 KW), capacidade 4,2 m³/min (149 pcm) - vida útil 20.000 h;MAT;Graxa;KG;;1,00;0,01;1,00;1,00;0,03;0,010014;;;;3,00;0,03;;;;;;
;12.031.000002;36.001.000010.EQH;Compressor de ar portátil rebocável, diesel, potência 62 hp (46 KW), capacidade 4,2 m³/min (149 pcm) - vida útil 20.000 h;MAT;Óleo diesel;L;;1,00;9,11;1,00;1,00;27,34;9,112513;;;;3,00;27,34;;;;;;
;01.006.000002;36.001.000010.EQH;Compressor de ar portátil rebocável, diesel, potência 62 hp (46 KW), capacidade 4,2 m³/min (149 pcm) - vida útil 20.000 h;EQA;Compressor de ar de ar portátil rebocável diesel (capacidade: 149 pcm / potência: 62 HP);UN;;1,00;0,01;1,00;1,00;0,01;;;0,011100;;1,00;;;0,01;;;;
;36.001.000011.EQH;36.001.000011.EQH;Compressor de ar portátil rebocável, diesel, potência 62 hp (46 KW), capacidade 4,2 m³/min (149 pcm) - vida útil 20.000 h;;Compressor de ar portátil rebocável, diesel, potência 62 hp (46 KW), capacidade 4,2 m³/min (149 pcm) - vida útil 20.000 h;h imp;1,00;1,00;;1,00;1,00;;Produção horária da equipe:;;1,00;;;- ;- ;0,01;- ;0,01;0,01;0,01
;01.006.000002;36.001.000011.EQH;Compressor de ar portátil rebocável, diesel, potência 62 hp (46 KW), capacidade 4,2 m³/min (149 pcm) - vida útil 20.000 h;EQA;Compressor de ar de ar portátil rebocável diesel (capacidade: 149 pcm / potência: 62 HP);UN;;1,00;0,01;1,00;1,00;0,01;;;0,007100;;1,00;;;0,01;;;;
;36.001.000012.EQH;36.001.000012.EQH;Compressor de ar portátil rebocável, diesel, potência 78 hp (58 KW), capacidade 5,7 m³/min (200 pcm) - vida útil 20.000 h;;Compressor de ar portátil rebocável, diesel, potência 78 hp (58 KW), capacidade 5,7 m³/min (200 pcm) - vida útil 20.000 h;h prod;1,00;1,00;;1,00;1,00;;Produção horária da equipe:;;1,00;;;34,58;- ;0,01;- ;34,59;30,85;65,44
;29.002.000043;36.001.000012.EQH;Compressor de ar portátil rebocável, diesel, potência 78 hp (58 KW), capacidade 5,7 m³/min (200 pcm) - vida útil 20.000 h;MAT;Pneu 7x16x8 com câmara;UN;;1,00;0,00;1,00;1,00;0,00;0,000801;;;;3,00;0,00;;;;;;
;12.029.000004;36.001.000012.EQH;Compressor de ar portátil rebocável, diesel, potência 78 hp (58 KW), capacidade 5,7 m³/min (200 pcm) - vida útil 20.000 h;MAT;Graxa;KG;;1,00;0,01;1,00;1,00;0,03;0,010014;;;;3,00;0,03;;;;;;
;12.031.000002;36.001.000012.EQH;Compressor de ar portátil rebocável, diesel, potência 78 hp (58 KW), capacidade 5,7 m³/min (200 pcm) - vida útil 20.000 h;MAT;Óleo diesel;L;;1,00;11,52;1,00;1,00;34,55;11,515813;;;;3,00;34,55;;;;;;
;01.006.000003;36.001.000012.EQH;Compressor de ar portátil rebocável, diesel, potência 78 hp (58 KW), capacidade 5,7 m³/min (200 pcm) - vida útil 20.000 h;EQA;Compressor de ar de ar portátil rebocável diesel (capacidade: 200 pcm / potência: 78 HP);UN;;1,00;0,01;1,00;1,00;0,01;;;0,011100;;1,00;;;0,01;;;;
;36.001.000013.EQH;36.001.000013.EQH;Compressor de ar portátil rebocável, diesel, potência 78 hp (58 KW), capacidade 5,7 m³/min (200 pcm) - vida útil 20.000 h;;Compressor de ar portátil rebocável, diesel, potência 78 hp (58 KW), capacidade 5,7 m³/min (200 pcm) - vida útil 20.000 h;h imp;1,00;1,00;;1,00;1,00;;Produção horária da equipe:;;1,00;;;- ;- ;0,01;- ;0,01;0,01;0,01
;01.006.000003;36.001.000013.EQH;Compressor de ar portátil rebocável, diesel, potência 78 hp (58 KW), capacidade 5,7 m³/min (200 pcm) - vida útil 20.000 h;EQA;Compressor de ar de ar portátil rebocável diesel (capacidade: 200 pcm / potência: 78 HP);UN;;1,00;0,01;1,00;1,00;0,01;;;0,007100;;1,00;;;0,01;;;;
;36.001.000014.EQH;36.001.000014.EQH;Compressor de ar portátil rebocável, diesel, potência 78 hp (58 KW), capacidade 8,3 m³/min (295 pcm) - vida útil 20.000 h;;Compressor de ar portátil rebocável, diesel, potência 78 hp (58 KW), capacidade 8,3 m³/min (295 pcm) - vida útil 20.000 h;h prod;1,00;1,00;;1,00;1,00;;Produção horária da equipe:;;1,00;;;34,58;- ;0,01;- ;34,59;30,85;65,44
;29.002.000043;36.001.000014.EQH;Compressor de ar portátil rebocável, diesel, potência 78 hp (58 KW), capacidade 8,3 m³/min (295 pcm) - vida útil 20.000 h;MAT;Pneu 7x16x8 com câmara;UN;;1,00;0,00;1,00;1,00;0,00;0,000801;;;;3,00;0,00;;;;;;
;12.029.000004;36.001.000014.EQH;Compressor de ar portátil rebocável, diesel, potência 78 hp (58 KW), capacidade 8,3 m³/min (295 pcm) - vida útil 20.000 h;MAT;Graxa;KG;;1,00;0,01;1,00;1,00;0,03;0,010014;;;;3,00;0,03;;;;;;
;12.031.000002;36.001.000014.EQH;Compressor de ar portátil rebocável, diesel, potência 78 hp (58 KW), capacidade 8,3 m³/min (295 pcm) - vida útil 20.000 h;MAT;Óleo diesel;L;;1,00;11,52;1,00;1,00;34,55;11,515813;;;;3,00;34,55;;;;;;
;01.006.000004;36.001.000014.EQH;Compressor de ar portátil rebocável, diesel, potência 78 hp (58 KW), capacidade 8,3 m³/min (295 pcm) - vida útil 20.000 h;EQA;Compressor de ar de ar portátil rebocável diesel (capacidade: 295 pcm/ potência: 78 HP);UN;;1,00;0,01;1,00;1,00;0,01;;;0,011100;;1,00;;;0,01;;;;
;36.001.000015.EQH;36.001.000015.EQH;Compressor de ar portátil rebocável, diesel, potência 78 hp (58 KW), capacidade 8,3 m³/min (295 pcm) - vida útil 20.000 h;;Compressor de ar portátil rebocável, diesel, potência 78 hp (58 KW), capacidade 8,3 m³/min (295 pcm) - vida útil 20.000 h;h imp;1,00;1,00;;1,00;1,00;;Produção horária da equipe:;;1,00;;;- ;- ;0,01;- ;0,01;0,01;0,01
;01.006.000004;36.001.000015.EQH;Compressor de ar portátil rebocável, diesel, potência 78 hp (58 KW), capacidade 8,3 m³/min (295 pcm) - vida útil 20.000 h;EQA;Compressor de ar de ar portátil rebocável diesel (capacidade: 295 pcm/ potência: 78 HP);UN;;1,00;0,01;1,00;1,00;0,01;;;0,007100;;1,00;;;0,01;;;;
;36.001.000016.EQH;36.001.000016.EQH;Compressor de ar portátil rebocável, diesel, potência 119 hp (89 KW), capacidade 10,2 m³/min (360 pcm) - vida útil 20.000 h;;Compressor de ar portátil rebocável, diesel, potência 119 hp (89 KW), capacidade 10,2 m³/min (360 pcm) - vida útil 20.000 h;h prod;1,00;1,00;;1,00;1,00;;Produção horária da equipe:;;1,00;;;52,60;- ;0,01;- ;52,62;46,92;99,54
;29.002.000043;36.001.000016.EQH;Compressor de ar portátil rebocável, diesel, potência 119 hp (89 KW), capacidade 10,2 m³/min (360 pcm) - vida útil 20.000 h;MAT;Pneu 7x16x8 com câmara;UN;;1,00;0,00;1,00;1,00;0,00;0,000801;;;;3,00;0,00;;;;;;
;12.029.000004;36.001.000016.EQH;Compressor de ar portátil rebocável, diesel, potência 119 hp (89 KW), capacidade 10,2 m³/min (360 pcm) - vida útil 20.000 h;MAT;Graxa;KG;;1,00;0,01;1,00;1,00;0,03;0,010014;;;;3,00;0,03;;;;;;
;12.031.000002;36.001.000016.EQH;Compressor de ar portátil rebocável, diesel, potência 119 hp (89 KW), capacidade 10,2 m³/min (360 pcm) - vida útil 20.000 h;MAT;Óleo diesel;L;;1,00;17,52;1,00;1,00;52,57;17,524063;;;;3,00;52,57;;;;;;
;01.006.000005;36.001.000016.EQH;Compressor de ar portátil rebocável, diesel, potência 119 hp (89 KW), capacidade 10,2 m³/min (360 pcm) - vida útil 20.000 h;EQA;Compressor de ar de ar portátil rebocável diesel (capacidade: 360 pcm / potência: 119 HP);UN;;1,00;0,01;1,00;1,00;0,01;;;0,011100;;1,00;;;0,01;;;;
;36.001.000017.EQH;36.001.000017.EQH;Máquina para jateamento de areia, pneumática, capacidade 270 l - vida útil 20.000 h;;Máquina para jateamento de areia, pneumática, capacidade 270 l - vida útil 20.000 h;h prod;1,00;1,00;;1,00;1,00;;Produção horária da equipe:;;1,00;;;0,03;6,78;0,01;- ;6,82;6,08;12,91
;29.001.000003;36.001.000017.EQH;Máquina para jateamento de areia, pneumática, capacidade 270 l - vida útil 20.000 h;MAT;Bico de jato direcional para areia (diâmetro: 1/4 ");UN;;1,00;0,01;1,00;1,00;0,03;0,010014;;;;3,00;0,03;;;;;;
;01.015.000001;36.001.000017.EQH;Máquina para jateamento de areia, pneumática, capacidade 270 l - vida útil 20.000 h;MOD;Jatista;H;;1,00;1,00;1,00;1,00;6,78;;1,001375;;;6,77;;6,78;;;;;
;01.009.000001;36.001.000017.EQH;Máquina para jateamento de areia, pneumática, capacidade 270 l - vida útil 20.000 h;EQL;Jateadora de areia pneumática (capacidade: 270 l);UN;;1,00;0,01;1,00;1,00;0,01;;;0,012400;;1,00;;;0,01;;;;
;36.001.000018.EQH;36.001.000018.EQH;Máquina para jateamento de areia, pneumática, capacidade 270 l - vida útil 20.000 h;;Máquina para jateamento de areia, pneumática, capacidade 270 l - vida útil 20.000 h;h imp;1,00;1,00;;1,00;1,00;;Produção horária da equipe:;;1,00;;;- ;6,78;0,01;- ;6,79;6,05;12,84
;01.015.000001;36.001.000018.EQH;Máquina para jateamento de areia, pneumática, capacidade 270 l - vida útil 20.000 h;MOD;Jatista;H;;1,00;1,00;1,00;1,00;6,78;;1,001375;;;6,77;;6,78;;;;;
;01.009.000001;36.001.000018.EQH;Máquina para jateamento de areia, pneumática, capacidade 270 l - vida útil 20.000 h;EQL;Jateadora de areia pneumática (capacidade: 270 l);UN;;1,00;0,01;1,00;1,00;0,01;;;0,007900;;1,00;;;0,01;;;;
;36.002.000001.EQH;36.002.000001.EQH;Compactador de placa vibratória, diesel, potência 4,7 hp (3,5 KW) - vida útil 8.000 h;;Compactador de placa vibratória, diesel, potência 4,7 hp (3,5 KW) - vida útil 8.000 h;h prod;1,00;1,00;;1,00;1,00;;Produção horária da equipe:;;1,00;;;2,82;6,78;0,02;- ;9,63;8,58;18,21
;12.031.000002;36.002.000001.EQH;Compactador de placa vibratória, diesel, potência 4,7 hp (3,5 KW) - vida útil 8.000 h;MAT;Óleo diesel;L;;1,00;0,94;1,00;1,00;2,82;0,941469;;;;3,00;2,82;;;;;;
;01.001.000001;36.002.000001.EQH;Compactador de placa vibratória, diesel, potência 4,7 hp (3,5 KW) - vida útil 8.000 h;MOD;Ajudante;H;;1,00;1,00;1,00;1,00;6,78;;1,001563;;;6,77;;6,78;;;;;
;01.028.000055;36.002.000001.EQH;Compactador de placa vibratória, diesel, potência 4,7 hp (3,5 KW) - vida útil 8.000 h;EQA;Compactador de placa vibratória diesel (impacto: 3000 kg / peso: 162 kg / potência: 4,7 HP);UN;;1,00;0,02;1,00;1,00;0,02;;;0,021725;;1,00;;;0,02;;;;
;36.002.000002.EQH;36.002.000002.EQH;Compactador de placa vibratória, gasolina, potência 4 hp (3 KW) - vida útil 8.000 h;;Compactador de placa vibratória, gasolina, potência 4 hp (3 KW) - vida útil 8.000 h;h imp;1,00;1,00;;1,00;1,00;;Produção horária da equipe:;;1,00;;;- ;6,78;0,02;- ;6,80;6,06;12,86
;01.001.000001;36.002.000002.EQH;Compactador de placa vibratória, gasolina, potência 4 hp (3 KW) - vida útil 8.000 h;MOD;Ajudante;H;;1,00;1,00;1,00;1,00;6,78;;1,001563;;;6,77;;6,78;;;;;
;01.028.000040;36.002.000002.EQH;Compactador de placa vibratória, gasolina, potência 4 hp (3 KW) - vida útil 8.000 h;EQA;Compactador de placa vibratória gasolina (potência: 4 HP);UN;;1,00;0,02;1,00;1,00;0,02;;;0,015475;;1,00;;;0,02;;;;
;36.002.000003.EQH;36.002.000003.EQH;Compactador de placa vibratória, gasolina, potência 6 hp (4,5 KW) - vida útil 8.000 h;;Compactador de placa vibratória, gasolina, potência 6 hp (4,5 KW) - vida útil 8.000 h;h prod;1,00;1,00;;1,00;1,00;;Produção horária da equipe:;;1,00;;;4,51;6,78;0,02;- ;11,31;10,09;21,39
;12.031.000004;36.002.000003.EQH;Compactador de placa vibratória, gasolina, potência 6 hp (4,5 KW) - vida útil 8.000 h;MAT;Gasolina;L;;1,00;1,50;1,00;1,00;4,51;1,502344;;;;3,00;4,51;;;;;;
;01.001.000001;36.002.000003.EQH;Compactador de placa vibratória, gasolina, potência 6 hp (4,5 KW) - vida útil 8.000 h;MOD;Ajudante;H;;1,00;1,00;1,00;1,00;6,78;;1,001563;;;6,77;;6,78;;;;;
;01.028.000050;36.002.000003.EQH;Compactador de placa vibratória, gasolina, potência 6 hp (4,5 KW) - vida útil 8.000 h;EQA;Compactador de placa vibratória gasolina (potência: 6 HP);UN;;1,00;0,02;1,00;1,00;0,02;;;0,021725;;1,00;;;0,02;;;;
;36.002.000004.EQH;36.002.000004.EQH;Compactador de placa vibratória, gasolina, potência 6 hp (4,5 KW) - vida útil 8.000 h;;Compactador de placa vibratória, gasolina, potência 6 hp (4,5 KW) - vida útil 8.000 h;h imp;1,00;1,00;;1,00;1,00;;Produção horária da equipe:;;1,00;;;- ;6,78;0,02;- ;6,80;6,06;12,86
;01.001.000001;36.002.000004.EQH;Compactador de placa vibratória, gasolina, potência 6 hp (4,5 KW) - vida útil 8.000 h;MOD;Ajudante;H;;1,00;1,00;1,00;1,00;6,78;;1,001563;;;6,77;;6,78;;;;;
;01.028.000050;36.002.000004.EQH;Compactador de placa vibratória, gasolina, potência 6 hp (4,5 KW) - vida útil 8.000 h;EQA;Compactador de placa vibratória gasolina (potência: 6 HP);UN;;1,00;0,02;1,00;1,00;0,02;;;0,015475;;1,00;;;0,02;;;;
;36.002.000005.EQH;36.002.000005.EQH;Compactador de placa vibratória, gasolina, potência 5,4 hp (4,03 KW) - vida útil 8.000 h;;Compactador de placa vibratória, gasolina, potência 5,4 hp (4,03 KW) - vida útil 8.000 h;h prod;1,00;1,00;;1,00;1,00;;Produção horária da equipe:;;1,00;;;4,06;6,78;0,02;- ;10,86;9,68;20,54
;12.031.000004;36.002.000005.EQH;Compactador de placa vibratória, gasolina, potência 5,4 hp (4,03 KW) - vida útil 8.000 h;MAT;Gasolina;L;;1,00;1,35;1,00;1,00;4,06;1,352109;;;;3,00;4,06;;;;;;
;01.001.000001;36.002.000005.EQH;Compactador de placa vibratória, gasolina, potência 5,4 hp (4,03 KW) - vida útil 8.000 h;MOD;Ajudante;H;;1,00;1,00;1,00;1,00;6,78;;1,001563;;;6,77;;6,78;;;;;
;01.028.000014;36.002.000005.EQH;Compactador de placa vibratória, gasolina, potência 5,4 hp (4,03 KW) - vida útil 8.000 h;EQA;Compactador de placa vibratória gasolina (impacto: 1600 kg / peso: 129 kg / potência: 5,4 HP);UN;;1,00;0,02;1,00;1,00;0,02;;;0,021725;;1,00;;;0,02;;;;
;36.002.000006.EQH;36.002.000006.EQH;Compactador de placa vibratória, gasolina, potência 5,4 hp (4,03 KW) - vida útil 8.000 h;;Compactador de placa vibratória, gasolina, potência 5,4 hp (4,03 KW) - vida útil 8.000 h;h imp;1,00;1,00;;1,00;1,00;;Produção horária da equipe:;;1,00;;;- ;6,78;0,02;- ;6,80;6,06;12,86
;01.001.000001;36.002.000006.EQH;Compactador de placa vibratória, gasolina, potência 5,4 hp (4,03 KW) - vida útil 8.000 h;MOD;Ajudante;H;;1,00;1,00;1,00;1,00;6,78;;1,001563;;;6,77;;6,78;;;;;
;01.028.000014;36.002.000006.EQH;Compactador de placa vibratória, gasolina, potência 5,4 hp (4,03 KW) - vida útil 8.000 h;EQA;Compactador de placa vibratória gasolina (impacto: 1600 kg / peso: 129 kg / potência: 5,4 HP);UN;;1,00;0,02;1,00;1,00;0,02;;;0,015475;;1,00;;;0,02;;;;
;36.002.000007.EQH;36.002.000007.EQH;Compactador de placa vibratória, gasolina, potência 10,5 hp (7,8 KW) - vida útil 8.000 h;;Compactador de placa vibratória, gasolina, potência 10,5 hp (7,8 KW) - vida útil 8.000 h;h prod;1,00;1,00;;1,00;1,00;;Produção horária da equipe:;;1,00;;;7,81;6,78;0,02;- ;14,61;13,03;27,65
;12.031.000004;36.002.000007.EQH;Compactador de placa vibratória, gasolina, potência 10,5 hp (7,8 KW) - vida útil 8.000 h;MAT;Gasolina;L;;1,00;2,60;1,00;1,00;7,81;2,604063;;;;3,00;7,81;;;;;;
;01.001.000001;36.002.000007.EQH;Compactador de placa vibratória, gasolina, potência 10,5 hp (7,8 KW) - vida útil 8.000 h;MOD;Ajudante;H;;1,00;1,00;1,00;1,00;6,78;;1,001563;;;6,77;;6,78;;;;;
;01.028.000015;36.002.000007.EQH;Compactador de placa vibratória, gasolina, potência 10,5 hp (7,8 KW) - vida útil 8.000 h;EQA;Compactador de placa vibratória gasolina (potência: 10,5 HP);UN;;1,00;0,02;1,00;1,00;0,02;;;0,021725;;1,00;;;0,02;;;;
;36.002.000008.EQH;36.002.000008.EQH;Compactador de placa vibratória, gasolina, potência 10,5 hp (7,8 KW) - vida útil 8.000 h;;Compactador de placa vibratória, gasolina, potência 10,5 hp (7,8 KW) - vida útil 8.000 h;h imp;1,00;1,00;;1,00;1,00;;Produção horária da equipe:;;1,00;;;- ;6,78;0,02;- ;6,80;6,06;12,86
;01.001.000001;36.002.000008.EQH;Compactador de placa vibratória, gasolina, potência 10,5 hp (7,8 KW) - vida útil 8.000 h;MOD;Ajudante;H;;1,00;1,00;1,00;1,00;6,78;;1,001563;;;6,77;;6,78;;;;;
;01.028.000015;36.002.000008.EQH;Compactador de placa vibratória, gasolina, potência 10,5 hp (7,8 KW) - vida útil 8.000 h;EQA;Compactador de placa vibratória gasolina (potência: 10,5 HP);UN;;1,00;0,02;1,00;1,00;0,02;;;0,015475;;1,00;;;0,02;;;;
;36.002.000009.EQH;36.002.000009.EQH;Compactador de placa vibratória, diesel, potência 4,7 hp (3,5 KW) - vida útil 8.000 h;;Compactador de placa vibratória, diesel, potência 4,7 hp (3,5 KW) - vida útil 8.000 h;h imp;1,00;1,00;;1,00;1,00;;Produção horária da equipe:;;1,00;;;- ;6,78;0,02;- ;6,80;6,06;12,86
;01.001.000001;36.002.000009.EQH;Compactador de placa vibratória, diesel, potência 4,7 hp (3,5 KW) - vida útil 8.000 h;MOD;Ajudante;H;;1,00;1,00;1,00;1,00;6,78;;1,001563;;;6,77;;6,78;;;;;
;01.028.000055;36.002.000009.EQH;Compactador de placa vibratória, diesel, potência 4,7 hp (3,5 KW) - vida útil 8.000 h;EQA;Compactador de placa vibratória diesel (impacto: 3000 kg / peso: 162 kg / potência: 4,7 HP);UN;;1,00;0,02;1,00;1,00;0,02;;;0,015475;;1,00;;;0,02;;;;
;36.002.000010.EQH;36.002.000010.EQH;Compactador de placa vibratória, diesel, potência 10 hp (7,5 KW) - vida útil 8.000 h;;Compactador de placa vibratória, diesel, potência 10 hp (7,5 KW) - vida útil 8.000 h;h prod;1,00;1,00;;1,00;1,00;;Produção horária da equipe:;;1,00;;;6,01;6,78;0,02;- ;12,81;11,42;24,24
;12.031.000002;36.002.000010.EQH;Compactador de placa vibratória, diesel, potência 10 hp (7,5 KW) - vida útil 8.000 h;MAT;Óleo diesel;L;;1,00;2,00;1,00;1,00;6,01;2,003125;;;;3,00;6,01;;;;;;
;01.001.000001;36.002.000010.EQH;Compactador de placa vibratória, diesel, potência 10 hp (7,5 KW) - vida útil 8.000 h;MOD;Ajudante;H;;1,00;1,00;1,00;1,00;6,78;;1,001563;;;6,77;;6,78;;;;;
;01.028.000048;36.002.000010.EQH;Compactador de placa vibratória, diesel, potência 10 hp (7,5 KW) - vida útil 8.000 h;EQA;Compactador de placa vibratória diesel (impacto: 5624 kg / peso: 440 kg / potência: 10 HP);UN;;1,00;0,02;1,00;1,00;0,02;;;0,021725;;1,00;;;0,02;;;;
;36.002.000011.EQH;36.002.000011.EQH;Compactador de placa vibratória, diesel, potência 10 hp (7,5 KW) - vida útil 8.000 h;;Compactador de placa vibratória, diesel, potência 10 hp (7,5 KW) - vida útil 8.000 h;h imp;1,00;1,00;;1,00;1,00;;Produção horária da equipe:;;1,00;;;- ;6,78;0,02;- ;6,80;6,06;12,86
;01.001.000001;36.002.000011.EQH;Compactador de placa vibratória, diesel, potência 10 hp (7,5 KW) - vida útil 8.000 h;MOD;Ajudante;H;;1,00;1,00;1,00;1,00;6,78;;1,001563;;;6,77;;6,78;;;;;
;01.028.000048;36.002.000011.EQH;Compactador de placa vibratória, diesel, potência 10 hp (7,5 KW) - vida útil 8.000 h;EQA;Compactador de placa vibratória diesel (impacto: 5624 kg / peso: 440 kg / potência: 10 HP);UN;;1,00;0,02;1,00;1,00;0,02;;;0,015475;;1,00;;;0,02;;;;
;36.002.000012.EQH;36.002.000012.EQH;Compactador de placa vibratória, elétrica, potência 3 hp (2,2 KW) - vida útil 8.000 h;;Compactador de placa vibratória, elétrica, potência 3 hp (2,2 KW) - vida útil 8.000 h;h prod;1,00;1,00;;1,00;1,00;;Produção horária da equipe:;;1,00;;;6,61;6,78;0,02;- ;13,42;11,97;25,38
;28.002.000001;36.002.000012.EQH;Compactador de placa vibratória, elétrica, potência 3 hp (2,2 KW) - vida útil 8.000 h;MAT;Energia elétrica;KW;;1,00;2,20;1,00;1,00;6,61;2,204125;;;;3,00;6,61;;;;;;
;01.001.000001;36.002.000012.EQH;Compactador de placa vibratória, elétrica, potência 3 hp (2,2 KW) - vida útil 8.000 h;MOD;Ajudante;H;;1,00;1,00;1,00;1,00;6,78;;1,001875;;;6,77;;6,78;;;;;
;01.028.000011;36.002.000012.EQH;Compactador de placa vibratória, elétrica, potência 3 hp (2,2 KW) - vida útil 8.000 h;EQA;Compactador de placa vibratória elétrica (potência: 3 HP);UN;;1,00;0,02;1,00;1,00;0,02;;;0,022438;;1,00;;;0,02;;;;
;36.002.000013.EQH;36.002.000013.EQH;Compactador de placa vibratória, elétrica, potência 3 hp (2,2 KW) - vida útil 8.000 h;;Compactador de placa vibratória, elétrica, potência 3 hp (2,2 KW) - vida útil 8.000 h;h imp;1,00;1,00;;1,00;1,00;;Produção horária da equipe:;;1,00;;;- ;6,78;0,02;- ;6,80;6,06;12,86
;01.001.000001;36.002.000013.EQH;Compactador de placa vibratória, elétrica, potência 3 hp (2,2 KW) - vida útil 8.000 h;MOD;Ajudante;H;;1,00;1,00;1,00;1,00;6,78;;1,001875;;;6,77;;6,78;;;;;
;01.028.000011;36.002.000013.EQH;Compactador de placa vibratória, elétrica, potência 3 hp (2,2 KW) - vida útil 8.000 h;EQA;Compactador de placa vibratória elétrica (potência: 3 HP);UN;;1,00;0,02;1,00;1,00;0,02;;;0,016188;;1,00;;;0,02;;;;
;36.002.000014.EQH;36.002.000014.EQH;Compactador de placa vibratória, elétrica, potência 7,5 hp (5,6 KW) - vida útil 8.000 h;;Compactador de placa vibratória, elétrica, potência 7,5 hp (5,6 KW) - vida útil 8.000 h;h prod;1,00;1,00;;1,00;1,00;;Produção horária da equipe:;;1,00;;;16,83;6,78;0,02;- ;23,64;21,08;44,71
;28.002.000001;36.002.000014.EQH;Compactador de placa vibratória, elétrica, potência 7,5 hp (5,6 KW) - vida útil 8.000 h;MAT;Energia elétrica;KW;;1,00;5,61;1,00;1,00;16,83;5,610500;;;;3,00;16,83;;;;;;
;01.001.000001;36.002.000014.EQH;Compactador de placa vibratória, elétrica, potência 7,5 hp (5,6 KW) - vida útil 8.000 h;MOD;Ajudante;H;;1,00;1,00;1,00;1,00;6,78;;1,001875;;;6,77;;6,78;;;;;
;01.028.000012;36.002.000014.EQH;Compactador de placa vibratória, elétrica, potência 7,5 hp (5,6 KW) - vida útil 8.000 h;EQA;Compactador de placa vibratória elétrica (potência: 7,5 HP);UN;;1,00;0,02;1,00;1,00;0,02;;;0,022438;;1,00;;;0,02;;;;
;36.002.000015.EQH;36.002.000015.EQH;Compactador de placa vibratória, elétrica, potência 7,5 hp (5,6 KW) - vida útil 8.000 h;;Compactador de placa vibratória, elétrica, potência 7,5 hp (5,6 KW) - vida útil 8.000 h;h imp;1,00;1,00;;1,00;1,00;;Produção horária da equipe:;;1,00;;;- ;6,78;0,02;- ;6,80;6,06;12,86
;01.001.000001;36.002.000015.EQH;Compactador de placa vibratória, elétrica, potência 7,5 hp (5,6 KW) - vida útil 8.000 h;MOD;Ajudante;H;;1,00;1,00;1,00;1,00;6,78;;1,001875;;;6,77;;6,78;;;;;
;01.028.000012;36.002.000015.EQH;Compactador de placa vibratória, elétrica, potência 7,5 hp (5,6 KW) - vida útil 8.000 h;EQA;Compactador de placa vibratória elétrica (potência: 7,5 HP);UN;;1,00;0,02;1,00;1,00;0,02;;;0,016188;;1,00;;;0,02;;;;
;36.002.000016.EQH;36.002.000016.EQH;Compactador de placa vibratória, gasolina, potência 4 hp (3 KW) - vida útil 8.000 h;;Compactador de placa vibratória, gasolina, potência 4 hp (3 KW) - vida útil 8.000 h;h prod;1,00;1,00;;1,00;1,00;;Produção horária da equipe:;;1,00;;;3,06;6,78;0,02;- ;9,87;8,80;18,67
;12.031.000004;36.002.000016.EQH;Compactador de placa vibratória, gasolina, potência 4 hp (3 KW) - vida útil 8.000 h;MAT;Gasolina;L;;1,00;1,02;1,00;1,00;3,06;1,021594;;;;3,00;3,06;;;;;;
;01.001.000001;36.002.000016.EQH;Compactador de placa vibratória, gasolina, potência 4 hp (3 KW) - vida útil 8.000 h;MOD;Ajudante;H;;1,00;1,00;1,00;1,00;6,78;;1,001563;;;6,77;;6,78;;;;;
;01.028.000040;36.002.000016.EQH;Compactador de placa vibratória, gasolina, potência 4 hp (3 KW) - vida útil 8.000 h;EQA;Compactador de placa vibratória gasolina (potência: 4 HP);UN;;1,00;0,02;1,00;1,00;0,02;;;0,021725;;1,00;;;0,02;;;;
;36.003.000001.EQH;36.003.000001.EQH;Acabadora de superfície, elétrica, potência 2 hp (1,5 KW), peso 50 kg, rendimento 100 m² - vida útil 20.000 h;;Acabadora de superfície, elétrica, potência 2 hp (1,5 KW), peso 50 kg, rendimento 100 m² - vida útil 20.000 h;h prod;1,00;1,00;;1,00;1,00;;Produção horária da equipe:;;1,00;;;4,50;6,77;0,01;- ;11,28;10,06;21,35
;28.002.000001;36.003.000001.EQH;Acabadora de superfície, elétrica, potência 2 hp (1,5 KW), peso 50 kg, rendimento 100 m² - vida útil 20.000 h;MAT;Energia elétrica;KW;;1,00;1,50;1,00;1,00;4,50;1,500000;;;;3,00;4,50;;;;;;
;12.029.000004;36.003.000001.EQH;Acabadora de superfície, elétrica, potência 2 hp (1,5 KW), peso 50 kg, rendimento 100 m² - vida útil 20.000 h;MAT;Graxa;KG;;1,00;0,00;1,00;1,00;0,00;0,001000;;;;3,00;0,00;;;;;;
;01.001.000001;36.003.000001.EQH;Acabadora de superfície, elétrica, potência 2 hp (1,5 KW), peso 50 kg, rendimento 100 m² - vida útil 20.000 h;MOD;Ajudante;H;;1,00;1,00;1,00;1,00;6,77;;1,000000;;;6,77;;6,77;;;;;
;01.015.000018;36.003.000001.EQH;Acabadora de superfície, elétrica, potência 2 hp (1,5 KW), peso 50 kg, rendimento 100 m² - vida útil 20.000 h;EQA;Acabadora de superfície elétrica (potência: 2 HP);UN;;1,00;0,01;1,00;1,00;0,01;;;0,011000;;1,00;;;0,01;;;;
;36.003.000002.EQH;36.003.000002.EQH;Acabadora de superfície, elétrica, potência 2 hp (1,5 KW), peso 50 kg, rendimento 100 m² - vida útil 20.000 h;;Acabadora de superfície, elétrica, potência 2 hp (1,5 KW), peso 50 kg, rendimento 100 m² - vida útil 20.000 h;h imp;1,00;1,00;;1,00;1,00;;Produção horária da equipe:;;1,00;;;- ;6,78;0,01;- ;6,79;6,05;12,84
;01.001.000001;36.003.000002.EQH;Acabadora de superfície, elétrica, potência 2 hp (1,5 KW), peso 50 kg, rendimento 100 m² - vida útil 20.000 h;MOD;Ajudante;H;;1,00;1,00;1,00;1,00;6,78;;1,001375;;;6,77;;6,78;;;;;
;01.015.000018;36.003.000002.EQH;Acabadora de superfície, elétrica, potência 2 hp (1,5 KW), peso 50 kg, rendimento 100 m² - vida útil 20.000 h;EQA;Acabadora de superfície elétrica (potência: 2 HP);UN;;1,00;0,01;1,00;1,00;0,01;;;0,007500;;1,00;;;0,01;;;;
;36.003.000003.EQH;36.003.000003.EQH;Acabadora de superfície, elétrica, potência 3 hp (2,2 KW), peso 75 kg, rendimento 120 m² - vida útil 20.000 h;;Acabadora de superfície, elétrica, potência 3 hp (2,2 KW), peso 75 kg, rendimento 120 m² - vida útil 20.000 h;h prod;1,00;1,00;;1,00;1,00;;Produção horária da equipe:;;1,00;;;6,61;6,78;0,01;- ;13,40;11,95;25,35
;28.002.000001;36.003.000003.EQH;Acabadora de superfície, elétrica, potência 3 hp (2,2 KW), peso 75 kg, rendimento 120 m² - vida útil 20.000 h;MAT;Energia elétrica;KW;;1,00;2,20;1,00;1,00;6,61;2,203025;;;;3,00;6,61;;;;;;
;12.029.000004;36.003.000003.EQH;Acabadora de superfície, elétrica, potência 3 hp (2,2 KW), peso 75 kg, rendimento 120 m² - vida útil 20.000 h;MAT;Graxa;KG;;1,00;0,00;1,00;1,00;0,00;0,001001;;;;3,00;0,00;;;;;;
;01.001.000001;36.003.000003.EQH;Acabadora de superfície, elétrica, potência 3 hp (2,2 KW), peso 75 kg, rendimento 120 m² - vida útil 20.000 h;MOD;Ajudante;H;;1,00;1,00;1,00;1,00;6,78;;1,001375;;;6,77;;6,78;;;;;
;01.015.000026;36.003.000003.EQH;Acabadora de superfície, elétrica, potência 3 hp (2,2 KW), peso 75 kg, rendimento 120 m² - vida útil 20.000 h;EQA;Acabadora de superfície elétrica (potência: 3 HP);UN;;1,00;0,01;1,00;1,00;0,01;;;0,011000;;1,00;;;0,01;;;;
;36.003.000004.EQH;36.003.000004.EQH;Acabadora de superfície, elétrica, potência 3 hp (2,2 KW), peso 75 kg, rendimento 120 m² - vida útil 20.000 h;;Acabadora de superfície, elétrica, potência 3 hp (2,2 KW), peso 75 kg, rendimento 120 m² - vida útil 20.000 h;h imp;1,00;1,00;;1,00;1,00;;Produção horária da equipe:;;1,00;;;- ;6,78;0,01;- ;6,79;6,05;12,84
;01.001.000001;36.003.000004.EQH;Acabadora de superfície, elétrica, potência 3 hp (2,2 KW), peso 75 kg, rendimento 120 m² - vida útil 20.000 h;MOD;Ajudante;H;;1,00;1,00;1,00;1,00;6,78;;1,001375;;;6,77;;6,78;;;;;
;01.015.000026;36.003.000004.EQH;Acabadora de superfície, elétrica, potência 3 hp (2,2 KW), peso 75 kg, rendimento 120 m² - vida útil 20.000 h;EQA;Acabadora de superfície elétrica (potência: 3 HP);UN;;1,00;0,01;1,00;1,00;0,01;;;0,007500;;1,00;;;0,01;;;;
;36.003.000005.EQH;36.003.000005.EQH;Acabadora de superfície, gasolina, potência 4 hp (3 KW), peso 75 kg, rendimento 120 m² - vida útil 20.000 h;;Acabadora de superfície, gasolina, potência 4 hp (3 KW), peso 75 kg, rendimento 120 m² - vida útil 20.000 h;h prod;1,00;1,00;;1,00;1,00;;Produção horária da equipe:;;1,00;;;3,01;6,78;0,01;- ;9,80;8,74;18,53
;12.031.000004;36.003.000005.EQH;Acabadora de superfície, gasolina, potência 4 hp (3 KW), peso 75 kg, rendimento 120 m² - vida útil 20.000 h;MAT;Gasolina;L;;1,00;1,00;1,00;1,00;3,00;1,001375;;;;3,00;3,00;;;;;;
;12.029.000004;36.003.000005.EQH;Acabadora de superfície, gasolina, potência 4 hp (3 KW), peso 75 kg, rendimento 120 m² - vida útil 20.000 h;MAT;Graxa;KG;;1,00;0,00;1,00;1,00;0,00;0,001001;;;;3,00;0,00;;;;;;
;01.001.000001;36.003.000005.EQH;Acabadora de superfície, gasolina, potência 4 hp (3 KW), peso 75 kg, rendimento 120 m² - vida útil 20.000 h;MOD;Ajudante;H;;1,00;1,00;1,00;1,00;6,78;;1,001375;;;6,77;;6,78;;;;;
;01.015.000032;36.003.000005.EQH;Acabadora de superfície, gasolina, potência 4 hp (3 KW), peso 75 kg, rendimento 120 m² - vida útil 20.000 h;EQA;Acabadora de superfície gasolina (potência: 4 HP);UN;;1,00;0,01;1,00;1,00;0,01;;;0,011000;;1,00;;;0,01;;;;
;36.003.000006.EQH;36.003.000006.EQH;Acabadora de superfície, gasolina, potência 4 hp (3 KW), peso 75 kg, rendimento 120 m² - vida útil 20.000 h;;Acabadora de superfície, gasolina, potência 4 hp (3 KW), peso 75 kg, rendimento 120 m² - vida útil 20.000 h;h imp;1,00;1,00;;1,00;1,00;;Produção horária da equipe:;;1,00;;;- ;6,78;0,01;- ;6,79;6,05;12,84
;01.001.000001;36.003.000006.EQH;Acabadora de superfície, gasolina, potência 4 hp (3 KW), peso 75 kg, rendimento 120 m² - vida útil 20.000 h;MOD;Ajudante;H;;1,00;1,00;1,00;1,00;6,78;;1,001375;;;6,77;;6,78;;;;;
;01.015.000032;36.003.000006.EQH;Acabadora de superfície, gasolina, potência 4 hp (3 KW), peso 75 kg, rendimento 120 m² - vida útil 20.000 h;EQA;Acabadora de superfície gasolina (potência: 4 HP);UN;;1,00;0,01;1,00;1,00;0,01;;;0,007500;;1,00;;;0,01;;;;
;36.003.000007.EQH;36.003.000007.EQH;Régua vibratória dupla para concreto, elétrica, potência 1 hp (0,75 KW), faixa de trabalho 3 m - vida útil 20.000 h;;Régua vibratória dupla para concreto, elétrica, potência 1 hp (0,75 KW), faixa de trabalho 3 m - vida útil 20.000 h;h prod;1,00;1,00;;1,00;1,00;;Produção horária da equipe:;;1,00;;;2,25;13,56;0,01;- ;15,82;14,11;29,93
;28.002.000001;36.003.000007.EQH;Régua vibratória dupla para concreto, elétrica, potência 1 hp (0,75 KW), faixa de trabalho 3 m - vida útil 20.000 h;MAT;Energia elétrica;KW;;1,00;0,75;1,00;1,00;2,25;0,751031;;;;3,00;2,25;;;;;;
;01.001.000001;36.003.000007.EQH;Régua vibratória dupla para concreto, elétrica, potência 1 hp (0,75 KW), faixa de trabalho 3 m - vida útil 20.000 h;MOD;Ajudante;H;;1,00;2,00;1,00;1,00;13,56;;2,002750;;;6,77;;13,56;;;;;
;01.015.000010;36.003.000007.EQH;Régua vibratória dupla para concreto, elétrica, potência 1 hp (0,75 KW), faixa de trabalho 3 m - vida útil 20.000 h;EQA;Régua vibratória dupla elétrica para concreto (potência: 1 HP / faixa de trabalho: 3 m);UN;;1,00;0,01;1,00;1,00;0,01;;;0,011400;;1,00;;;0,01;;;;
;36.003.000008.EQH;36.003.000008.EQH;Régua vibratória dupla para concreto, elétrica, potência 1 hp (0,75 KW), faixa de trabalho 3 m - vida útil 20.000 h;;Régua vibratória dupla para concreto, elétrica, potência 1 hp (0,75 KW), faixa de trabalho 3 m - vida útil 20.000 h;h imp;1,00;1,00;;1,00;1,00;;Produção horária da equipe:;;1,00;;;- ;13,56;0,01;- ;13,57;12,10;25,66
;01.001.000001;36.003.000008.EQH;Régua vibratória dupla para concreto, elétrica, potência 1 hp (0,75 KW), faixa de trabalho 3 m - vida útil 20.000 h;MOD;Ajudante;H;;1,00;2,00;1,00;1,00;13,56;;2,002750;;;6,77;;13,56;;;;;
;01.015.000010;36.003.000008.EQH;Régua vibratória dupla para concreto, elétrica, potência 1 hp (0,75 KW), faixa de trabalho 3 m - vida útil 20.000 h;EQA;Régua vibratória dupla elétrica para concreto (potência: 1 HP / faixa de trabalho: 3 m);UN;;1,00;0,01;1,00;1,00;0,01;;;0,007900;;1,00;;;0,01;;;;
;36.003.000009.EQH;36.003.000009.EQH;Régua vibratória dupla para concreto, elétrica, potência 1 hp (0,75 KW), faixa de trabalho 4 m - vida útil 20.000 h;;Régua vibratória dupla para concreto, elétrica, potência 1 hp (0,75 KW), faixa de trabalho 4 m - vida útil 20.000 h;h prod;1,00;1,00;;1,00;1,00;;Produção horária da equipe:;;1,00;;;2,25;13,56;0,01;- ;15,82;14,11;29,93
;28.002.000001;36.003.000009.EQH;Régua vibratória dupla para concreto, elétrica, potência 1 hp (0,75 KW), faixa de trabalho 4 m - vida útil 20.000 h;MAT;Energia elétrica;KW;;1,00;0,75;1,00;1,00;2,25;0,751031;;;;3,00;2,25;;;;;;
;01.001.000001;36.003.000009.EQH;Régua vibratória dupla para concreto, elétrica, potência 1 hp (0,75 KW), faixa de trabalho 4 m - vida útil 20.000 h;MOD;Ajudante;H;;1,00;2,00;1,00;1,00;13,56;;2,002750;;;6,77;;13,56;;;;;
;01.015.000019;36.003.000009.EQH;Régua vibratória dupla para concreto, elétrica, potência 1 hp (0,75 KW), faixa de trabalho 4 m - vida útil 20.000 h;EQA;Régua vibratória dupla elétrica para concreto (potência: 1 HP / faixa de trabalho: 4 m);UN;;1,00;0,01;1,00;1,00;0,01;;;0,011400;;1,00;;;0,01;;;;
;36.003.000010.EQH;36.003.000010.EQH;Régua vibratória dupla para concreto, elétrica, potência 1 hp (0,75 KW), faixa de trabalho 4 m - vida útil 20.000 h;;Régua vibratória dupla para concreto, elétrica, potência 1 hp (0,75 KW), faixa de trabalho 4 m - vida útil 20.000 h;h imp;1,00;1,00;;1,00;1,00;;Produção horária da equipe:;;1,00;;;- ;13,56;0,01;- ;13,57;12,10;25,66
;01.001.000001;36.003.000010.EQH;Régua vibratória dupla para concreto, elétrica, potência 1 hp (0,75 KW), faixa de trabalho 4 m - vida útil 20.000 h;MOD;Ajudante;H;;1,00;2,00;1,00;1,00;13,56;;2,002750;;;6,77;;13,56;;;;;
;01.015.000019;36.003.000010.EQH;Régua vibratória dupla para concreto, elétrica, potência 1 hp (0,75 KW), faixa de trabalho 4 m - vida útil 20.000 h;EQA;Régua vibratória dupla elétrica para concreto (potência: 1 HP / faixa de trabalho: 4 m);UN;;1,00;0,01;1,00;1,00;0,01;;;0,007900;;1,00;;;0,01;;;;
;36.003.000011.EQH;36.003.000011.EQH;Régua vibratória simples para concreto, elétrica, potência 0,5 hp (0,37 KW), faixa de trabalho 2,8 m - vida útil 20.000 h;;Régua vibratória simples para concreto, elétrica, potência 0,5 hp (0,37 KW), faixa de trabalho 2,8 m - vida útil 20.000 h;h prod;1,00;1,00;;1,00;1,00;;Produção horária da equipe:;;1,00;;;1,11;6,78;0,01;- ;7,90;7,05;14,95
;28.002.000001;36.003.000011.EQH;Régua vibratória simples para concreto, elétrica, potência 0,5 hp (0,37 KW), faixa de trabalho 2,8 m - vida útil 20.000 h;MAT;Energia elétrica;KW;;1,00;0,37;1,00;1,00;1,11;0,370509;;;;3,00;1,11;;;;;;
;01.001.000001;36.003.000011.EQH;Régua vibratória simples para concreto, elétrica, potência 0,5 hp (0,37 KW), faixa de trabalho 2,8 m - vida útil 20.000 h;MOD;Ajudante;H;;1,00;1,00;1,00;1,00;6,78;;1,001375;;;6,77;;6,78;;;;;
;01.015.000009;36.003.000011.EQH;Régua vibratória simples para concreto, elétrica, potência 0,5 hp (0,37 KW), faixa de trabalho 2,8 m - vida útil 20.000 h;EQA;Régua vibratória simples elétrica para concreto (potência: 0,5 HP / faixa de trabalho: 2,8 m);UN;;1,00;0,01;1,00;1,00;0,01;;;0,011400;;1,00;;;0,01;;;;
;36.003.000012.EQH;36.003.000012.EQH;Régua vibratória simples para concreto, elétrica, potência 0,5 hp (0,37 KW), faixa de trabalho 2,8 m - vida útil 20.000 h;;Régua vibratória simples para concreto, elétrica, potência 0,5 hp (0,37 KW), faixa de trabalho 2,8 m - vida útil 20.000 h;h imp;1,00;1,00;;1,00;1,00;;Produção horária da equipe:;;1,00;;;- ;6,78;0,01;- ;6,79;6,05;12,84
;01.001.000001;36.003.000012.EQH;Régua vibratória simples para concreto, elétrica, potência 0,5 hp (0,37 KW), faixa de trabalho 2,8 m - vida útil 20.000 h;MOD;Ajudante;H;;1,00;1,00;1,00;1,00;6,78;;1,001375;;;6,77;;6,78;;;;;
;01.015.000009;36.003.000012.EQH;Régua vibratória simples para concreto, elétrica, potência 0,5 hp (0,37 KW), faixa de trabalho 2,8 m - vida útil 20.000 h;EQA;Régua vibratória simples elétrica para concreto (potência: 0,5 HP / faixa de trabalho: 2,8 m);UN;;1,00;0,01;1,00;1,00;0,01;;;0,007900;;1,00;;;0,01;;;;
;36.003.000013.EQH;36.003.000013.EQH;Betoneira, elétrica, potência 0,33 hp (0,25 KW), capacidade 120 l - vida útil 10.000 h;;Betoneira, elétrica, potência 0,33 hp (0,25 KW), capacidade 120 l - vida útil 10.000 h;h prod;1,00;1,00;;1,00;1,00;;Produção horária da equipe:;;1,00;;;0,75;6,78;0,02;- ;7,55;6,73;14,28
;28.002.000001;36.003.000013.EQH;Betoneira, elétrica, potência 0,33 hp (0,25 KW), capacidade 120 l - vida útil 10.000 h;MAT;Energia elétrica;KW;;1,00;0,25;1,00;1,00;0,75;0,250375;;;;3,00;0,75;;;;;;
;01.001.000001;36.003.000013.EQH;Betoneira, elétrica, potência 0,33 hp (0,25 KW), capacidade 120 l - vida útil 10.000 h;MOD;Ajudante;H;;1,00;1,00;1,00;1,00;6,78;;1,001500;;;6,77;;6,78;;;;;
;01.014.000013;36.003.000013.EQH;Betoneira, elétrica, potência 0,33 hp (0,25 KW), capacidade 120 l - vida útil 10.000 h;EQA;Betoneira elétrica trifásico (potência: 0,33 HP / capacidade: 120 l);UN;;1,00;0,02;1,00;1,00;0,02;;;0,018300;;1,00;;;0,02;;;;
;36.003.000014.EQH;36.003.000014.EQH;Betoneira, elétrica, potência 0,33 hp (0,25 KW), capacidade 120 l - vida útil 10.000 h;;Betoneira, elétrica, potência 0,33 hp (0,25 KW), capacidade 120 l - vida útil 10.000 h;h imp;1,00;1,00;;1,00;1,00;;Produção horária da equipe:;;1,00;;;- ;6,78;0,01;- ;6,79;6,06;12,85
;01.001.000001;36.003.000014.EQH;Betoneira, elétrica, potência 0,33 hp (0,25 KW), capacidade 120 l - vida útil 10.000 h;MOD;Ajudante;H;;1,00;1,00;1,00;1,00;6,78;;1,001500;;;6,77;;6,78;;;;;
;01.014.000013;36.003.000014.EQH;Betoneira, elétrica, potência 0,33 hp (0,25 KW), capacidade 120 l - vida útil 10.000 h;EQA;Betoneira elétrica trifásico (potência: 0,33 HP / capacidade: 120 l);UN;;1,00;0,01;1,00;1,00;0,01;;;0,012300;;1,00;;;0,01;;;;
;36.003.000015.EQH;36.003.000015.EQH;Betoneira, elétrica, potência 1 hp (0,75 KW), capacidade 250 l - vida útil 10.000 h;;Betoneira, elétrica, potência 1 hp (0,75 KW), capacidade 250 l - vida útil 10.000 h;h prod;1,00;1,00;;1,00;1,00;;Produção horária da equipe:;;1,00;;;2,25;6,78;0,02;- ;9,05;8,07;17,12
;28.002.000001;36.003.000015.EQH;Betoneira, elétrica, potência 1 hp (0,75 KW), capacidade 250 l - vida útil 10.000 h;MAT;Energia elétrica;KW;;1,00;0,75;1,00;1,00;2,25;0,751125;;;;3,00;2,25;;;;;;
;01.001.000001;36.003.000015.EQH;Betoneira, elétrica, potência 1 hp (0,75 KW), capacidade 250 l - vida útil 10.000 h;MOD;Ajudante;H;;1,00;1,00;1,00;1,00;6,78;;1,001500;;;6,77;;6,78;;;;;
;01.014.000017;36.003.000015.EQH;Betoneira, elétrica, potência 1 hp (0,75 KW), capacidade 250 l - vida útil 10.000 h;EQA;Betoneira elétrica (potência: 1 HP / capacidade: 250 l);UN;;1,00;0,02;1,00;1,00;0,02;;;0,018300;;1,00;;;0,02;;;;
;36.003.000016.EQH;36.003.000016.EQH;Betoneira, elétrica, potência 1 hp (0,75 KW), capacidade 250 l - vida útil 10.000 h;;Betoneira, elétrica, potência 1 hp (0,75 KW), capacidade 250 l - vida útil 10.000 h;h imp;1,00;1,00;;1,00;1,00;;Produção horária da equipe:;;1,00;;;- ;6,78;0,01;- ;6,79;6,06;12,85
;01.001.000001;36.003.000016.EQH;Betoneira, elétrica, potência 1 hp (0,75 KW), capacidade 250 l - vida útil 10.000 h;MOD;Ajudante;H;;1,00;1,00;1,00;1,00;6,78;;1,001500;;;6,77;;6,78;;;;;
;01.014.000017;36.003.000016.EQH;Betoneira, elétrica, potência 1 hp (0,75 KW), capacidade 250 l - vida útil 10.000 h;EQA;Betoneira elétrica (potência: 1 HP / capacidade: 250 l);UN;;1,00;0,01;1,00;1,00;0,01;;;0,012300;;1,00;;;0,01;;;;
;36.003.000017.EQH;36.003.000017.EQH;Betoneira, elétrica, potência 2 hp (1,5 KW), capacidade 400 l - vida útil 10.000 h;;Betoneira, elétrica, potência 2 hp (1,5 KW), capacidade 400 l - vida útil 10.000 h;h prod;1,00;1,00;;1,00;1,00;;Produção horária da equipe:;;1,00;;;4,51;6,78;0,02;- ;11,31;10,08;21,39
;28.002.000001;36.003.000017.EQH;Betoneira, elétrica, potência 2 hp (1,5 KW), capacidade 400 l - vida útil 10.000 h;MAT;Energia elétrica;KW;;1,00;1,50;1,00;1,00;4,51;1,502250;;;;3,00;4,51;;;;;;
;01.001.000001;36.003.000017.EQH;Betoneira, elétrica, potência 2 hp (1,5 KW), capacidade 400 l - vida útil 10.000 h;MOD;Ajudante;H;;1,00;1,00;1,00;1,00;6,78;;1,001500;;;6,77;;6,78;;;;;
;01.014.000023;36.003.000017.EQH;Betoneira, elétrica, potência 2 hp (1,5 KW), capacidade 400 l - vida útil 10.000 h;EQA;Betoneira elétrica monofásico (potência: 2 HP / capacidade: 400 l);UN;;1,00;0,02;1,00;1,00;0,02;;;0,018300;;1,00;;;0,02;;;;
;36.003.000018.EQH;36.003.000018.EQH;Betoneira, elétrica, potência 2 hp (1,5 KW), capacidade 400 l - vida útil 10.000 h;;Betoneira, elétrica, potência 2 hp (1,5 KW), capacidade 400 l - vida útil 10.000 h;h imp;1,00;1,00;;1,00;1,00;;Produção horária da equipe:;;1,00;;;- ;6,78;0,01;- ;6,79;6,06;12,85
;01.001.000001;36.003.000018.EQH;Betoneira, elétrica, potência 2 hp (1,5 KW), capacidade 400 l - vida útil 10.000 h;MOD;Ajudante;H;;1,00;1,00;1,00;1,00;6,78;;1,001500;;;6,77;;6,78;;;;;
;01.014.000023;36.003.000018.EQH;Betoneira, elétrica, potência 2 hp (1,5 KW), capacidade 400 l - vida útil 10.000 h;EQA;Betoneira elétrica monofásico (potência: 2 HP / capacidade: 400 l);UN;;1,00;0,01;1,00;1,00;0,01;;;0,012300;;1,00;;;0,01;;;;
;36.003.000019.EQH;36.003.000019.EQH;Betoneira, elétrica, potência 6 hp (4,5 KW), capacidade 600 l - vida útil 10.000 h;;Betoneira, elétrica, potência 6 hp (4,5 KW), capacidade 600 l - vida útil 10.000 h;h prod;1,00;1,00;;1,00;1,00;;Produção horária da equipe:;;1,00;;;13,52;6,78;0,02;- ;20,32;18,12;38,44
;28.002.000001;36.003.000019.EQH;Betoneira, elétrica, potência 6 hp (4,5 KW), capacidade 600 l - vida útil 10.000 h;MAT;Energia elétrica;KW;;1,00;4,51;1,00;1,00;13,52;4,506750;;;;3,00;13,52;;;;;;
;01.001.000001;36.003.000019.EQH;Betoneira, elétrica, potência 6 hp (4,5 KW), capacidade 600 l - vida útil 10.000 h;MOD;Ajudante;H;;1,00;1,00;1,00;1,00;6,78;;1,001500;;;6,77;;6,78;;;;;
;01.014.000021;36.003.000019.EQH;Betoneira, elétrica, potência 6 hp (4,5 KW), capacidade 600 l - vida útil 10.000 h;EQA;Betoneira elétrica bimotor (potência: 6 HP / capacidade: 600 l);UN;;1,00;0,02;1,00;1,00;0,02;;;0,018300;;1,00;;;0,02;;;;
;36.003.000020.EQH;36.003.000020.EQH;Betoneira, elétrica, potência 6 hp (4,5 KW), capacidade 600 l - vida útil 10.000 h;;Betoneira, elétrica, potência 6 hp (4,5 KW), capacidade 600 l - vida útil 10.000 h;h imp;1,00;1,00;;1,00;1,00;;Produção horária da equipe:;;1,00;;;- ;6,78;0,01;- ;6,79;6,06;12,85
;01.001.000001;36.003.000020.EQH;Betoneira, elétrica, potência 6 hp (4,5 KW), capacidade 600 l - vida útil 10.000 h;MOD;Ajudante;H;;1,00;1,00;1,00;1,00;6,78;;1,001500;;;6,77;;6,78;;;;;
;01.014.000021;36.003.000020.EQH;Betoneira, elétrica, potência 6 hp (4,5 KW), capacidade 600 l - vida útil 10.000 h;EQA;Betoneira elétrica bimotor (potência: 6 HP / capacidade: 600 l);UN;;1,00;0,01;1,00;1,00;0,01;;;0,012300;;1,00;;;0,01;;;;
;36.003.000021.EQH;36.003.000021.EQH;Misturador de argamassa, elétrica, potência 3 hp (2,2 KW), capacidade 3,5 m³/h - vida útil 10.000 h;;Misturador de argamassa, elétrica, potência 3 hp (2,2 KW), capacidade 3,5 m³/h - vida útil 10.000 h;h prod;1,00;1,00;;1,00;1,00;;Produção horária da equipe:;;1,00;;;6,61;6,78;0,02;- ;13,41;11,96;25,37
;28.002.000001;36.003.000021.EQH;Misturador de argamassa, elétrica, potência 3 hp (2,2 KW), capacidade 3,5 m³/h - vida útil 10.000 h;MAT;Energia elétrica;KW;;1,00;2,20;1,00;1,00;6,61;2,203300;;;;3,00;6,61;;;;;;
;01.001.000001;36.003.000021.EQH;Misturador de argamassa, elétrica, potência 3 hp (2,2 KW), capacidade 3,5 m³/h - vida útil 10.000 h;MOD;Ajudante;H;;1,00;1,00;1,00;1,00;6,78;;1,001500;;;6,77;;6,78;;;;;
;01.014.000011;36.003.000021.EQH;Misturador de argamassa, elétrica, potência 3 hp (2,2 KW), capacidade 3,5 m³/h - vida útil 10.000 h;EQA;Argamassadeira elétrica (capacidade: 3,5 m³/h / potência: 3 HP);UN;;1,00;0,02;1,00;1,00;0,02;;;0,018950;;1,00;;;0,02;;;;
;36.003.000022.EQH;36.003.000022.EQH;Misturador de argamassa, elétrica, potência 3 hp (2,2 KW), capacidade 3,5 m³/h - vida útil 10.000 h;;Misturador de argamassa, elétrica, potência 3 hp (2,2 KW), capacidade 3,5 m³/h - vida útil 10.000 h;h imp;1,00;1,00;;1,00;1,00;;Produção horária da equipe:;;1,00;;;- ;6,78;0,01;- ;6,79;6,06;12,85
;01.001.000001;36.003.000022.EQH;Misturador de argamassa, elétrica, potência 3 hp (2,2 KW), capacidade 3,5 m³/h - vida útil 10.000 h;MOD;Ajudante;H;;1,00;1,00;1,00;1,00;6,78;;1,001500;;;6,77;;6,78;;;;;
;01.014.000011;36.003.000022.EQH;Misturador de argamassa, elétrica, potência 3 hp (2,2 KW), capacidade 3,5 m³/h - vida útil 10.000 h;EQA;Argamassadeira elétrica (capacidade: 3,5 m³/h / potência: 3 HP);UN;;1,00;0,01;1,00;1,00;0,01;;;0,012950;;1,00;;;0,01;;;;
;36.003.000023.EQH;36.003.000023.EQH;Bomba de concreto rebocável, diesel, potência 67 hp (50 KW), capacidade 30 m³/h - vida útil 10.000 h;;Bomba de concreto rebocável, diesel, potência 67 hp (50 KW), capacidade 30 m³/h - vida útil 10.000 h;h prod;1,00;1,00;;1,00;1,00;;Produção horária da equipe:;;1,00;;;40,64;6,78;0,02;- ;47,43;42,30;89,73
;29.002.000043;36.003.000023.EQH;Bomba de concreto rebocável, diesel, potência 67 hp (50 KW), capacidade 30 m³/h - vida útil 10.000 h;MAT;Pneu 7x16x8 com câmara;UN;;1,00;0,00;1,00;1,00;0,00;0,000801;;;;3,00;0,00;;;;;;
;01.001.000010;36.003.000023.EQH;Bomba de concreto rebocável, diesel, potência 67 hp (50 KW), capacidade 30 m³/h - vida útil 10.000 h;MAT;Mangueira para bomba de concreto (diâmetro: 3 ");M;;1,00;0,01;1,00;1,00;0,03;0,010015;;;;3,00;0,03;;;;;;
;29.001.000013;36.003.000023.EQH;Bomba de concreto rebocável, diesel, potência 67 hp (50 KW), capacidade 30 m³/h - vida útil 10.000 h;MAT;Tubo de aço para bomba de argamassa/concreto (diâmetro: 5 ");M;;1,00;0,01;1,00;1,00;0,03;0,010015;;;;3,00;0,03;;;;;;
;12.029.000004;36.003.000023.EQH;Bomba de concreto rebocável, diesel, potência 67 hp (50 KW), capacidade 30 m³/h - vida útil 10.000 h;MAT;Graxa;KG;;1,00;0,00;1,00;1,00;0,01;0,004006;;;;3,00;0,01;;;;;;
;12.031.000002;36.003.000023.EQH;Bomba de concreto rebocável, diesel, potência 67 hp (50 KW), capacidade 30 m³/h - vida útil 10.000 h;MAT;Óleo diesel;L;;1,00;13,52;1,00;1,00;40,56;13,520250;;;;3,00;40,56;;;;;;
;01.019.000001;36.003.000023.EQH;Bomba de concreto rebocável, diesel, potência 67 hp (50 KW), capacidade 30 m³/h - vida útil 10.000 h;MOD;Operador;H;;1,00;1,00;1,00;1,00;6,78;;1,001500;;;6,77;;6,78;;;;;
;01.014.000006;36.003.000023.EQH;Bomba de concreto rebocável, diesel, potência 67 hp (50 KW), capacidade 30 m³/h - vida útil 10.000 h;EQA;Bomba de concreto rebocável diesel (capacidade: 30 m³/h / potência: 67 HP);UN;;1,00;0,02;1,00;1,00;0,02;;;0,018950;;1,00;;;0,02;;;;
;36.003.000024.EQH;36.003.000024.EQH;Bomba de concreto rebocável, diesel, potência 67 hp (50 KW), capacidade 30 m³/h - vida útil 10.000 h;;Bomba de concreto rebocável, diesel, potência 67 hp (50 KW), capacidade 30 m³/h - vida útil 10.000 h;h imp;1,00;1,00;;1,00;1,00;;Produção horária da equipe:;;1,00;;;- ;6,78;0,01;- ;6,79;6,06;12,85
;01.019.000001;36.003.000024.EQH;Bomba de concreto rebocável, diesel, potência 67 hp (50 KW), capacidade 30 m³/h - vida útil 10.000 h;MOD;Operador;H;;1,00;1,00;1,00;1,00;6,78;;1,001500;;;6,77;;6,78;;;;;
;01.014.000006;36.003.000024.EQH;Bomba de concreto rebocável, diesel, potência 67 hp (50 KW), capacidade 30 m³/h - vida útil 10.000 h;EQA;Bomba de concreto rebocável diesel (capacidade: 30 m³/h / potência: 67 HP);UN;;1,00;0,01;1,00;1,00;0,01;;;0,012950;;1,00;;;0,01;;;;
;36.003.000025.EQH;36.003.000025.EQH;Bomba de concreto rebocável, diesel, potência 100 hp (75 KW), capacidade 57 m³/h - vida útil 10.000 h;;Bomba de concreto rebocável, diesel, potência 100 hp (75 KW), capacidade 57 m³/h - vida útil 10.000 h;h prod;1,00;1,00;;1,00;1,00;;Produção horária da equipe:;;1,00;;;60,77;6,78;0,02;- ;67,56;60,25;127,82
;29.002.000043;36.003.000025.EQH;Bomba de concreto rebocável, diesel, potência 100 hp (75 KW), capacidade 57 m³/h - vida útil 10.000 h;MAT;Pneu 7x16x8 com câmara;UN;;1,00;0,00;1,00;1,00;0,00;0,000801;;;;3,00;0,00;;;;;;
;01.001.000010;36.003.000025.EQH;Bomba de concreto rebocável, diesel, potência 100 hp (75 KW), capacidade 57 m³/h - vida útil 10.000 h;MAT;Mangueira para bomba de concreto (diâmetro: 3 ");M;;1,00;0,01;1,00;1,00;0,03;0,010015;;;;3,00;0,03;;;;;;
;29.001.000013;36.003.000025.EQH;Bomba de concreto rebocável, diesel, potência 100 hp (75 KW), capacidade 57 m³/h - vida útil 10.000 h;MAT;Tubo de aço para bomba de argamassa/concreto (diâmetro: 5 ");M;;1,00;0,01;1,00;1,00;0,03;0,010015;;;;3,00;0,03;;;;;;
;12.029.000004;36.003.000025.EQH;Bomba de concreto rebocável, diesel, potência 100 hp (75 KW), capacidade 57 m³/h - vida útil 10.000 h;MAT;Graxa;KG;;1,00;0,00;1,00;1,00;0,01;0,004006;;;;3,00;0,01;;;;;;
;12.031.000002;36.003.000025.EQH;Bomba de concreto rebocável, diesel, potência 100 hp (75 KW), capacidade 57 m³/h - vida útil 10.000 h;MAT;Óleo diesel;L;;1,00;20,23;1,00;1,00;60,69;20,230300;;;;3,00;60,69;;;;;;
;01.019.000001;36.003.000025.EQH;Bomba de concreto rebocável, diesel, potência 100 hp (75 KW), capacidade 57 m³/h - vida útil 10.000 h;MOD;Operador;H;;1,00;1,00;1,00;1,00;6,78;;1,001500;;;6,77;;6,78;;;;;
;01.014.000025;36.003.000025.EQH;Bomba de concreto rebocável, diesel, potência 100 hp (75 KW), capacidade 57 m³/h - vida útil 10.000 h;EQA;Bomba de concreto rebocável diesel (capacidade: 57 m³/h / potência: 100 HP);UN;;1,00;0,02;1,00;1,00;0,02;;;0,018950;;1,00;;;0,02;;;;
;36.003.000026.EQH;36.003.000026.EQH;Bomba de concreto rebocável, diesel, potência 100 hp (75 KW), capacidade 57 m³/h - vida útil 10.000 h;;Bomba de concreto rebocável, diesel, potência 100 hp (75 KW), capacidade 57 m³/h - vida útil 10.000 h;h imp;1,00;1,00;;1,00;1,00;;Produção horária da equipe:;;1,00;;;- ;6,78;0,01;- ;6,79;6,06;12,85
;01.019.000001;36.003.000026.EQH;Bomba de concreto rebocável, diesel, potência 100 hp (75 KW), capacidade 57 m³/h - vida útil 10.000 h;MOD;Operador;H;;1,00;1,00;1,00;1,00;6,78;;1,001500;;;6,77;;6,78;;;;;
;01.014.000025;36.003.000026.EQH;Bomba de concreto rebocável, diesel, potência 100 hp (75 KW), capacidade 57 m³/h - vida útil 10.000 h;EQA;Bomba de concreto rebocável diesel (capacidade: 57 m³/h / potência: 100 HP);UN;;1,00;0,01;1,00;1,00;0,01;;;0,012950;;1,00;;;0,01;;;;
;36.003.000027.EQH;36.003.000027.EQH;Bomba de concreto rebocável, elétrica, potência 74 hp (55 KW), capacidade 35 m³/h - vida útil 10.000 h;;Bomba de concreto rebocável, elétrica, potência 74 hp (55 KW), capacidade 35 m³/h - vida útil 10.000 h;h prod;1,00;1,00;;1,00;1,00;;Produção horária da equipe:;;1,00;;;165,32;6,78;0,02;- ;172,12;153,49;325,61
;29.002.000043;36.003.000027.EQH;Bomba de concreto rebocável, elétrica, potência 74 hp (55 KW), capacidade 35 m³/h - vida útil 10.000 h;MAT;Pneu 7x16x8 com câmara;UN;;1,00;0,00;1,00;1,00;0,00;0,000801;;;;3,00;0,00;;;;;;
;01.001.000010;36.003.000027.EQH;Bomba de concreto rebocável, elétrica, potência 74 hp (55 KW), capacidade 35 m³/h - vida útil 10.000 h;MAT;Mangueira para bomba de concreto (diâmetro: 3 ");M;;1,00;0,01;1,00;1,00;0,03;0,010015;;;;3,00;0,03;;;;;;
;29.001.000013;36.003.000027.EQH;Bomba de concreto rebocável, elétrica, potência 74 hp (55 KW), capacidade 35 m³/h - vida útil 10.000 h;MAT;Tubo de aço para bomba de argamassa/concreto (diâmetro: 5 ");M;;1,00;0,01;1,00;1,00;0,03;0,010015;;;;3,00;0,03;;;;;;
;28.002.000001;36.003.000027.EQH;Bomba de concreto rebocável, elétrica, potência 74 hp (55 KW), capacidade 35 m³/h - vida útil 10.000 h;MAT;Energia elétrica;KW;;1,00;55,08;1,00;1,00;165,25;55,082500;;;;3,00;165,25;;;;;;
;12.029.000004;36.003.000027.EQH;Bomba de concreto rebocável, elétrica, potência 74 hp (55 KW), capacidade 35 m³/h - vida útil 10.000 h;MAT;Graxa;KG;;1,00;0,00;1,00;1,00;0,01;0,004006;;;;3,00;0,01;;;;;;
;01.019.000001;36.003.000027.EQH;Bomba de concreto rebocável, elétrica, potência 74 hp (55 KW), capacidade 35 m³/h - vida útil 10.000 h;MOD;Operador;H;;1,00;1,00;1,00;1,00;6,78;;1,001500;;;6,77;;6,78;;;;;
;01.014.000007;36.003.000027.EQH;Bomba de concreto rebocável, elétrica, potência 74 hp (55 KW), capacidade 35 m³/h - vida útil 10.000 h;EQA;Bomba de concreto rebocável elétrica (capacidade: 35 m³/h / potência: 74 HP);UN;;1,00;0,02;1,00;1,00;0,02;;;0,018950;;1,00;;;0,02;;;;
;36.003.000028.EQH;36.003.000028.EQH;Bomba de concreto rebocável, elétrica, potência 74 hp (55 KW), capacidade 35 m³/h - vida útil 10.000 h;;Bomba de concreto rebocável, elétrica, potência 74 hp (55 KW), capacidade 35 m³/h - vida útil 10.000 h;h imp;1,00;1,00;;1,00;1,00;;Produção horária da equipe:;;1,00;;;- ;6,78;0,01;- ;6,79;6,06;12,85
;01.019.000001;36.003.000028.EQH;Bomba de concreto rebocável, elétrica, potência 74 hp (55 KW), capacidade 35 m³/h - vida útil 10.000 h;MOD;Operador;H;;1,00;1,00;1,00;1,00;6,78;;1,001500;;;6,77;;6,78;;;;;
;01.014.000007;36.003.000028.EQH;Bomba de concreto rebocável, elétrica, potência 74 hp (55 KW), capacidade 35 m³/h - vida útil 10.000 h;EQA;Bomba de concreto rebocável elétrica (capacidade: 35 m³/h / potência: 74 HP);UN;;1,00;0,01;1,00;1,00;0,01;;;0,012950;;1,00;;;0,01;;;;
;36.003.000029.EQH;36.003.000029.EQH;Bomba de concreto rebocável, elétrica, potência 154 hp (115 KW), capacidade 53 m³/h - vida útil 10.000 h;;Bomba de concreto rebocável, elétrica, potência 154 hp (115 KW), capacidade 53 m³/h - vida útil 10.000 h;h prod;1,00;1,00;;1,00;1,00;;Produção horária da equipe:;;1,00;;;345,59;6,78;0,02;- ;352,39;314,24;666,63
;29.002.000043;36.003.000029.EQH;Bomba de concreto rebocável, elétrica, potência 154 hp (115 KW), capacidade 53 m³/h - vida útil 10.000 h;MAT;Pneu 7x16x8 com câmara;UN;;1,00;0,00;1,00;1,00;0,00;0,000801;;;;3,00;0,00;;;;;;
;01.001.000010;36.003.000029.EQH;Bomba de concreto rebocável, elétrica, potência 154 hp (115 KW), capacidade 53 m³/h - vida útil 10.000 h;MAT;Mangueira para bomba de concreto (diâmetro: 3 ");M;;1,00;0,01;1,00;1,00;0,03;0,010015;;;;3,00;0,03;;;;;;
;29.001.000013;36.003.000029.EQH;Bomba de concreto rebocável, elétrica, potência 154 hp (115 KW), capacidade 53 m³/h - vida útil 10.000 h;MAT;Tubo de aço para bomba de argamassa/concreto (diâmetro: 5 ");M;;1,00;0,01;1,00;1,00;0,03;0,010015;;;;3,00;0,03;;;;;;
;28.002.000001;36.003.000029.EQH;Bomba de concreto rebocável, elétrica, potência 154 hp (115 KW), capacidade 53 m³/h - vida útil 10.000 h;MAT;Energia elétrica;KW;;1,00;115,17;1,00;1,00;345,52;115,172500;;;;3,00;345,52;;;;;;
;12.029.000004;36.003.000029.EQH;Bomba de concreto rebocável, elétrica, potência 154 hp (115 KW), capacidade 53 m³/h - vida útil 10.000 h;MAT;Graxa;KG;;1,00;0,00;1,00;1,00;0,01;0,004006;;;;3,00;0,01;;;;;;
;01.019.000001;36.003.000029.EQH;Bomba de concreto rebocável, elétrica, potência 154 hp (115 KW), capacidade 53 m³/h - vida útil 10.000 h;MOD;Operador;H;;1,00;1,00;1,00;1,00;6,78;;1,001500;;;6,77;;6,78;;;;;
;01.014.000008;36.003.000029.EQH;Bomba de concreto rebocável, elétrica, potência 154 hp (115 KW), capacidade 53 m³/h - vida útil 10.000 h;EQA;Bomba de concreto rebocável elétrica (capacidade: 53 m³/h / potência: 154 HP);UN;;1,00;0,02;1,00;1,00;0,02;;;0,018950;;1,00;;;0,02;;;;
;36.003.000030.EQH;36.003.000030.EQH;Bomba de concreto rebocável, elétrica, potência 154 hp (115 KW), capacidade 53 m³/h - vida útil 10.000 h;;Bomba de concreto rebocável, elétrica, potência 154 hp (115 KW), capacidade 53 m³/h - vida útil 10.000 h;h imp;1,00;1,00;;1,00;1,00;;Produção horária da equipe:;;1,00;;;- ;6,78;0,01;- ;6,79;6,06;12,85
;01.019.000001;36.003.000030.EQH;Bomba de concreto rebocável, elétrica, potência 154 hp (115 KW), capacidade 53 m³/h - vida útil 10.000 h;MOD;Operador;H;;1,00;1,00;1,00;1,00;6,78;;1,001500;;;6,77;;6,78;;;;;
;01.014.000008;36.003.000030.EQH;Bomba de concreto rebocável, elétrica, potência 154 hp (115 KW), capacidade 53 m³/h - vida útil 10.000 h;EQA;Bomba de concreto rebocável elétrica (capacidade: 53 m³/h / potência: 154 HP);UN;;1,00;0,01;1,00;1,00;0,01;;;0,012950;;1,00;;;0,01;;;;
;36.003.000031.EQH;36.003.000031.EQH;Bomba rebocável para projetar argamassa, elétrica, potência 5,4 hp (4 KW), tipo helicoidal, capacidade 0,4 a 2,4 m³/h - vida útil 10.000 h;;Bomba rebocável para projetar argamassa, elétrica, potência 5,4 hp (4 KW), tipo helicoidal, capacidade 0,4 a 2,4 m³/h - vida útil 10.000 h;h prod;1,00;1,00;;1,00;1,00;;Produção horária da equipe:;;1,00;;;12,05;6,78;0,02;- ;18,85;16,81;35,67
;01.001.000005;36.003.000031.EQH;Bomba rebocável para projetar argamassa, elétrica, potência 5,4 hp (4 KW), tipo helicoidal, capacidade 0,4 a 2,4 m³/h - vida útil 10.000 h;MAT;Mangueira para bomba de argamassa (diâmetro: 35 mm);M;;1,00;0,01;1,00;1,00;0,03;0,010015;;;;3,00;0,03;;;;;;
;28.002.000001;36.003.000031.EQH;Bomba rebocável para projetar argamassa, elétrica, potência 5,4 hp (4 KW), tipo helicoidal, capacidade 0,4 a 2,4 m³/h - vida útil 10.000 h;MAT;Energia elétrica;KW;;1,00;4,01;1,00;1,00;12,02;4,006000;;;;3,00;12,02;;;;;;
;12.029.000004;36.003.000031.EQH;Bomba rebocável para projetar argamassa, elétrica, potência 5,4 hp (4 KW), tipo helicoidal, capacidade 0,4 a 2,4 m³/h - vida útil 10.000 h;MAT;Graxa;KG;;1,00;0,00;1,00;1,00;0,01;0,002003;;;;3,00;0,01;;;;;;
;01.019.000001;36.003.000031.EQH;Bomba rebocável para projetar argamassa, elétrica, potência 5,4 hp (4 KW), tipo helicoidal, capacidade 0,4 a 2,4 m³/h - vida útil 10.000 h;MOD;Operador;H;;1,00;1,00;1,00;1,00;6,78;;1,001500;;;6,77;;6,78;;;;;
;01.014.000009;36.003.000031.EQH;Bomba rebocável para projetar argamassa, elétrica, potência 5,4 hp (4 KW), tipo helicoidal, capacidade 0,4 a 2,4 m³/h - vida útil 10.000 h;EQA;Bomba de argamassa rebocável elétrica tipo helicoidal (potência: 5,4 HP / capacidade: 0,4 a 2,4 m³/h);UN;;1,00;0,02;1,00;1,00;0,02;;;0,018950;;1,00;;;0,02;;;;
;36.003.000032.EQH;36.003.000032.EQH;Bomba rebocável para projetar argamassa, elétrica, potência 5,4 hp (4 KW), tipo helicoidal, capacidade 0,4 a 2,4 m³/h - vida útil 10.000 h;;Bomba rebocável para projetar argamassa, elétrica, potência 5,4 hp (4 KW), tipo helicoidal, capacidade 0,4 a 2,4 m³/h - vida útil 10.000 h;h imp;1,00;1,00;;1,00;1,00;;Produção horária da equipe:;;1,00;;;- ;6,78;0,01;- ;6,79;6,06;12,85
;01.019.000001;36.003.000032.EQH;Bomba rebocável para projetar argamassa, elétrica, potência 5,4 hp (4 KW), tipo helicoidal, capacidade 0,4 a 2,4 m³/h - vida útil 10.000 h;MOD;Operador;H;;1,00;1,00;1,00;1,00;6,78;;1,001500;;;6,77;;6,78;;;;;
;01.014.000009;36.003.000032.EQH;Bomba rebocável para projetar argamassa, elétrica, potência 5,4 hp (4 KW), tipo helicoidal, capacidade 0,4 a 2,4 m³/h - vida útil 10.000 h;EQA;Bomba de argamassa rebocável elétrica tipo helicoidal (potência: 5,4 HP / capacidade: 0,4 a 2,4 m³/h);UN;;1,00;0,01;1,00;1,00;0,01;;;0,012950;;1,00;;;0,01;;;;
;36.003.000033.EQH;36.003.000033.EQH;Bomba rebocável para projetar argamassa, misturadora, para projeção de gesso, elétrica, potência 7,4 hp (5,5 KW), capacidade 1,30 m³/h - vida útil 10.000 h;;Bomba rebocável para projetar argamassa, misturadora, para projeção de gesso, elétrica, potência 7,4 hp (5,5 KW), capacidade 1,30 m³/h - vida útil 10.000 h;h prod;1,00;1,00;;1,00;1,00;;Produção horária da equipe:;;1,00;;;24,07;6,78;0,02;- ;30,87;27,53;58,40
;01.001.000006;36.003.000033.EQH;Bomba rebocável para projetar argamassa, misturadora, para projeção de gesso, elétrica, potência 7,4 hp (5,5 KW), capacidade 1,30 m³/h - vida útil 10.000 h;MAT;Mangueira para bomba de argamassa (diâmetro: 25 mm);M;;1,00;0,01;1,00;1,00;0,03;0,010015;;;;3,00;0,03;;;;;;
;28.002.000001;36.003.000033.EQH;Bomba rebocável para projetar argamassa, misturadora, para projeção de gesso, elétrica, potência 7,4 hp (5,5 KW), capacidade 1,30 m³/h - vida útil 10.000 h;MAT;Energia elétrica;KW;;1,00;8,01;1,00;1,00;24,04;8,012000;;;;3,00;24,04;;;;;;
;12.029.000004;36.003.000033.EQH;Bomba rebocável para projetar argamassa, misturadora, para projeção de gesso, elétrica, potência 7,4 hp (5,5 KW), capacidade 1,30 m³/h - vida útil 10.000 h;MAT;Graxa;KG;;1,00;0,00;1,00;1,00;0,01;0,002003;;;;3,00;0,01;;;;;;
;01.019.000001;36.003.000033.EQH;Bomba rebocável para projetar argamassa, misturadora, para projeção de gesso, elétrica, potência 7,4 hp (5,5 KW), capacidade 1,30 m³/h - vida útil 10.000 h;MOD;Operador;H;;1,00;1,00;1,00;1,00;6,78;;1,001500;;;6,77;;6,78;;;;;
;01.014.000010;36.003.000033.EQH;Bomba rebocável para projetar argamassa, misturadora, para projeção de gesso, elétrica, potência 7,4 hp (5,5 KW), capacidade 1,30 m³/h - vida útil 10.000 h;EQA;Bomba de argamassa rebocável elétrica misturadora para projeção de gesso (potência: 7,4 HP/capacidade: 1,30 m³/h);UN;;1,00;0,02;1,00;1,00;0,02;;;0,018950;;1,00;;;0,02;;;;
;36.003.000034.EQH;36.003.000034.EQH;Bomba rebocável para projetar argamassa, misturadora, para projeção de gesso, elétrica, potência 7,4 hp (5,5 KW), capacidade 1,30 m³/h - vida útil 10.000 h;;Bomba rebocável para projetar argamassa, misturadora, para projeção de gesso, elétrica, potência 7,4 hp (5,5 KW), capacidade 1,30 m³/h - vida útil 10.000 h;h imp;1,00;1,00;;1,00;1,00;;Produção horária da equipe:;;1,00;;;- ;6,78;0,01;- ;6,79;6,06;12,85
;01.019.000001;36.003.000034.EQH;Bomba rebocável para projetar argamassa, misturadora, para projeção de gesso, elétrica, potência 7,4 hp (5,5 KW), capacidade 1,30 m³/h - vida útil 10.000 h;MOD;Operador;H;;1,00;1,00;1,00;1,00;6,78;;1,001500;;;6,77;;6,78;;;;;
;01.014.000010;36.003.000034.EQH;Bomba rebocável para projetar argamassa, misturadora, para projeção de gesso, elétrica, potência 7,4 hp (5,5 KW), capacidade 1,30 m³/h - vida útil 10.000 h;EQA;Bomba de argamassa rebocável elétrica misturadora para projeção de gesso (potência: 7,4 HP/capacidade: 1,30 m³/h);UN;;1,00;0,01;1,00;1,00;0,01;;;0,012950;;1,00;;;0,01;;;;
;36.003.000035.EQH;36.003.000035.EQH;Desempenadeira, elétrica, potência 3 hp (2,2 KW) - vida útil 4.500 h;;Desempenadeira, elétrica, potência 3 hp (2,2 KW) - vida útil 4.500 h;h prod;1,00;1,00;;1,00;1,00;;Produção horária da equipe:;;1,00;;;6,60;6,77;0,04;- ;13,41;11,96;25,37
;28.002.000001;36.003.000035.EQH;Desempenadeira, elétrica, potência 3 hp (2,2 KW) - vida útil 4.500 h;MAT;Energia elétrica;KW;;1,00;2,20;1,00;1,00;6,60;2,200000;;;;3,00;6,60;;;;;;
;01.001.000001;36.003.000035.EQH;Desempenadeira, elétrica, potência 3 hp (2,2 KW) - vida útil 4.500 h;MOD;Ajudante;H;;1,00;1,00;1,00;1,00;6,77;;1,000000;;;6,77;;6,77;;;;;
;01.015.000011;36.003.000035.EQH;Desempenadeira, elétrica, potência 3 hp (2,2 KW) - vida útil 4.500 h;EQA;Desempenadeira elétrica (potência: 3 HP);UN;;1,00;0,04;1,00;1,00;0,04;;;0,040844;;1,00;;;0,04;;;;
;36.003.000036.EQH;36.003.000036.EQH;Desempenadeira, elétrica, potência 3 hp (2,2 KW) - vida útil 4.500 h;;Desempenadeira, elétrica, potência 3 hp (2,2 KW) - vida útil 4.500 h;h imp;1,00;1,00;;1,00;1,00;;Produção horária da equipe:;;1,00;;;- ;6,77;0,03;- ;6,80;6,06;12,86
;01.001.000001;36.003.000036.EQH;Desempenadeira, elétrica, potência 3 hp (2,2 KW) - vida útil 4.500 h;MOD;Ajudante;H;;1,00;1,00;1,00;1,00;6,77;;1,000000;;;6,77;;6,77;;;;;
;01.015.000011;36.003.000036.EQH;Desempenadeira, elétrica, potência 3 hp (2,2 KW) - vida útil 4.500 h;EQA;Desempenadeira elétrica (potência: 3 HP);UN;;1,00;0,03;1,00;1,00;0,03;;;0,027511;;1,00;;;0,03;;;;
;36.003.000037.EQH;36.003.000037.EQH;Usina de concreto, elétrica, potência 62 hp (46 KW), capacidade 75 m³/h - vida útil 10.000 h;;Usina de concreto, elétrica, potência 62 hp (46 KW), capacidade 75 m³/h - vida útil 10.000 h;h prod;1,00;1,00;;1,00;1,00;;Produção horária da equipe:;;1,00;;;138,21;13,56;0,02;- ;151,79;135,36;287,14
;28.002.000001;36.003.000037.EQH;Usina de concreto, elétrica, potência 62 hp (46 KW), capacidade 75 m³/h - vida útil 10.000 h;MAT;Energia elétrica;KW;;1,00;46,07;1,00;1,00;138,21;46,069000;;;;3,00;138,21;;;;;;
;01.001.000001;36.003.000037.EQH;Usina de concreto, elétrica, potência 62 hp (46 KW), capacidade 75 m³/h - vida útil 10.000 h;MOD;Ajudante;H;;1,00;1,00;1,00;1,00;6,78;;1,001500;;;6,77;;6,78;;;;;
;01.019.000001;36.003.000037.EQH;Usina de concreto, elétrica, potência 62 hp (46 KW), capacidade 75 m³/h - vida útil 10.000 h;MOD;Operador;H;;1,00;1,00;1,00;1,00;6,78;;1,001500;;;6,77;;6,78;;;;;
;01.014.000014;36.003.000037.EQH;Usina de concreto, elétrica, potência 62 hp (46 KW), capacidade 75 m³/h - vida útil 10.000 h;EQA;Usina de concreto (capacidade: 75 m³/h / potência: 62 HP);UN;;1,00;0,02;1,00;1,00;0,02;;;0,019300;;1,00;;;0,02;;;;
;36.003.000038.EQH;36.003.000038.EQH;Usina de concreto, elétrica, potência 62 hp (46 KW), capacidade 75 m³/h - vida útil 10.000 h;;Usina de concreto, elétrica, potência 62 hp (46 KW), capacidade 75 m³/h - vida útil 10.000 h;h imp;1,00;1,00;;1,00;1,00;;Produção horária da equipe:;;1,00;;;- ;13,56;0,01;- ;13,57;12,10;25,68
;01.001.000001;36.003.000038.EQH;Usina de concreto, elétrica, potência 62 hp (46 KW), capacidade 75 m³/h - vida útil 10.000 h;MOD;Ajudante;H;;1,00;1,00;1,00;1,00;6,78;;1,001500;;;6,77;;6,78;;;;;
;01.019.000001;36.003.000038.EQH;Usina de concreto, elétrica, potência 62 hp (46 KW), capacidade 75 m³/h - vida útil 10.000 h;MOD;Operador;H;;1,00;1,00;1,00;1,00;6,78;;1,001500;;;6,77;;6,78;;;;;
;01.014.000014;36.003.000038.EQH;Usina de concreto, elétrica, potência 62 hp (46 KW), capacidade 75 m³/h - vida útil 10.000 h;EQA;Usina de concreto (capacidade: 75 m³/h / potência: 62 HP);UN;;1,00;0,01;1,00;1,00;0,01;;;0,012300;;1,00;;;0,01;;;;
;36.003.000039.EQH;36.003.000039.EQH;Usina de concreto, elétrica, potência 91 hp (68 KW), capacidade 90 m³/h - vida útil 10.000 h;;Usina de concreto, elétrica, potência 91 hp (68 KW), capacidade 90 m³/h - vida útil 10.000 h;h prod;1,00;1,00;;1,00;1,00;;Produção horária da equipe:;;1,00;;;204,31;13,56;0,02;- ;217,89;194,30;412,18
;28.002.000001;36.003.000039.EQH;Usina de concreto, elétrica, potência 91 hp (68 KW), capacidade 90 m³/h - vida útil 10.000 h;MAT;Energia elétrica;KW;;1,00;68,10;1,00;1,00;204,31;68,102000;;;;3,00;204,31;;;;;;
;01.001.000001;36.003.000039.EQH;Usina de concreto, elétrica, potência 91 hp (68 KW), capacidade 90 m³/h - vida útil 10.000 h;MOD;Ajudante;H;;1,00;1,00;1,00;1,00;6,78;;1,001500;;;6,77;;6,78;;;;;
;01.019.000001;36.003.000039.EQH;Usina de concreto, elétrica, potência 91 hp (68 KW), capacidade 90 m³/h - vida útil 10.000 h;MOD;Operador;H;;1,00;1,00;1,00;1,00;6,78;;1,001500;;;6,77;;6,78;;;;;
;01.014.000018;36.003.000039.EQH;Usina de concreto, elétrica, potência 91 hp (68 KW), capacidade 90 m³/h - vida útil 10.000 h;EQA;Usina de concreto (capacidade: 90 m³/h / potência: 91 HP);UN;;1,00;0,02;1,00;1,00;0,02;;;0,019300;;1,00;;;0,02;;;;
;36.003.000040.EQH;36.003.000040.EQH;Usina de concreto, elétrica, potência 91 hp (68 KW), capacidade 90 m³/h - vida útil 10.000 h;;Usina de concreto, elétrica, potência 91 hp (68 KW), capacidade 90 m³/h - vida útil 10.000 h;h imp;1,00;1,00;;1,00;1,00;;Produção horária da equipe:;;1,00;;;- ;13,56;0,01;- ;13,57;12,10;25,68
;01.001.000001;36.003.000040.EQH;Usina de concreto, elétrica, potência 91 hp (68 KW), capacidade 90 m³/h - vida útil 10.000 h;MOD;Ajudante;H;;1,00;1,00;1,00;1,00;6,78;;1,001500;;;6,77;;6,78;;;;;
;01.019.000001;36.003.000040.EQH;Usina de concreto, elétrica, potência 91 hp (68 KW), capacidade 90 m³/h - vida útil 10.000 h;MOD;Operador;H;;1,00;1,00;1,00;1,00;6,78;;1,001500;;;6,77;;6,78;;;;;
;01.014.000018;36.003.000040.EQH;Usina de concreto, elétrica, potência 91 hp (68 KW), capacidade 90 m³/h - vida útil 10.000 h;EQA;Usina de concreto (capacidade: 90 m³/h / potência: 91 HP);UN;;1,00;0,01;1,00;1,00;0,01;;;0,012300;;1,00;;;0,01;;;;
;36.003.000041.EQH;36.003.000041.EQH;Vibrador de imersão, elétrico, potência 1 hp (0,75 KW) - vida útil 20.000 h;;Vibrador de imersão, elétrico, potência 1 hp (0,75 KW) - vida útil 20.000 h;h prod;1,00;1,00;;1,00;1,00;;Produção horária da equipe:;;1,00;;;2,25;6,78;0,01;- ;9,04;8,06;17,09
;28.002.000001;36.003.000041.EQH;Vibrador de imersão, elétrico, potência 1 hp (0,75 KW) - vida útil 20.000 h;MAT;Energia elétrica;KW;;1,00;0,75;1,00;1,00;2,25;0,750563;;;;3,00;2,25;;;;;;
;01.001.000001;36.003.000041.EQH;Vibrador de imersão, elétrico, potência 1 hp (0,75 KW) - vida útil 20.000 h;MOD;Ajudante;H;;1,00;1,00;1,00;1,00;6,78;;1,000750;;;6,77;;6,78;;;;;
;01.014.000004;36.003.000041.EQH;Vibrador de imersão, elétrico, potência 1 hp (0,75 KW) - vida útil 20.000 h;EQA;Vibrador de imersão elétrico (potência: 1 HP);UN;;1,00;0,01;1,00;1,00;0,01;;;0,008975;;1,00;;;0,01;;;;
;36.003.000042.EQH;36.003.000042.EQH;Vibrador de imersão, elétrico, potência 1 hp (0,75 KW) - vida útil 20.000 h;;Vibrador de imersão, elétrico, potência 1 hp (0,75 KW) - vida útil 20.000 h;h imp;1,00;1,00;;1,00;1,00;;Produção horária da equipe:;;1,00;;;- ;6,78;0,01;- ;6,78;6,05;12,83
;01.001.000001;36.003.000042.EQH;Vibrador de imersão, elétrico, potência 1 hp (0,75 KW) - vida útil 20.000 h;MOD;Ajudante;H;;1,00;1,00;1,00;1,00;6,78;;1,000750;;;6,77;;6,78;;;;;
;01.014.000004;36.003.000042.EQH;Vibrador de imersão, elétrico, potência 1 hp (0,75 KW) - vida útil 20.000 h;EQA;Vibrador de imersão elétrico (potência: 1 HP);UN;;1,00;0,01;1,00;1,00;0,01;;;0,006475;;1,00;;;0,01;;;;
;36.003.000043.EQH;36.003.000043.EQH;Vibrador de imersão, gasolina, potência 3 hp (2,2 KW) - vida útil 20.000 h;;Vibrador de imersão, gasolina, potência 3 hp (2,2 KW) - vida útil 20.000 h;h prod;1,00;1,00;;1,00;1,00;;Produção horária da equipe:;;1,00;;;2,40;6,78;0,01;- ;9,19;8,20;17,39
;12.029.000002;36.003.000043.EQH;Vibrador de imersão, gasolina, potência 3 hp (2,2 KW) - vida útil 20.000 h;MAT;Lubrificante para motor 2 tempos;L;;1,00;0,05;1,00;1,00;0,15;0,050069;;;;3,00;0,15;;;;;;
;12.031.000004;36.003.000043.EQH;Vibrador de imersão, gasolina, potência 3 hp (2,2 KW) - vida útil 20.000 h;MAT;Gasolina;L;;1,00;0,75;1,00;1,00;2,25;0,751031;;;;3,00;2,25;;;;;;
;01.001.000001;36.003.000043.EQH;Vibrador de imersão, gasolina, potência 3 hp (2,2 KW) - vida útil 20.000 h;MOD;Ajudante;H;;1,00;1,00;1,00;1,00;6,78;;1,001375;;;6,77;;6,78;;;;;
;01.014.000020;36.003.000043.EQH;Vibrador de imersão, gasolina, potência 3 hp (2,2 KW) - vida útil 20.000 h;EQA;Vibrador de imersão gasolina (potência: 3 HP);UN;;1,00;0,01;1,00;1,00;0,01;;;0,010400;;1,00;;;0,01;;;;
;36.003.000044.EQH;36.003.000044.EQH;Vibrador de imersão, gasolina, potência 3 hp (2,2 KW) - vida útil 20.000 h;;Vibrador de imersão, gasolina, potência 3 hp (2,2 KW) - vida útil 20.000 h;h imp;1,00;1,00;;1,00;1,00;;Produção horária da equipe:;;1,00;;;- ;6,78;0,01;- ;6,79;6,05;12,84
;01.001.000001;36.003.000044.EQH;Vibrador de imersão, gasolina, potência 3 hp (2,2 KW) - vida útil 20.000 h;MOD;Ajudante;H;;1,00;1,00;1,00;1,00;6,78;;1,001375;;;6,77;;6,78;;;;;
;01.014.000020;36.003.000044.EQH;Vibrador de imersão, gasolina, potência 3 hp (2,2 KW) - vida útil 20.000 h;EQA;Vibrador de imersão gasolina (potência: 3 HP);UN;;1,00;0,01;1,00;1,00;0,01;;;0,007900;;1,00;;;0,01;;;;
;36.004.000001.EQH;36.004.000001.EQH;Máquina de cortar ferro, elétrica, potência 5 hp (3,73 KW), capacidade de corte para aço ca-25 até 32 mm e ca-50 até 25 mm - vida útil 20.000 h;;Máquina de cortar ferro, elétrica, potência 5 hp (3,73 KW), capacidade de corte para aço ca-25 até 32 mm e ca-50 até 25 mm - vida útil 20.000 h;h prod;1,00;1,00;;1,00;1,00;;Produção horária da equipe:;;1,00;;;11,21;6,78;0,01;- ;18,00;16,05;34,04
;28.002.000001;36.004.000001.EQH;Máquina de cortar ferro, elétrica, potência 5 hp (3,73 KW), capacidade de corte para aço ca-25 até 32 mm e ca-50 até 25 mm - vida útil 20.000 h;MAT;Energia elétrica;KW;;1,00;3,74;1,00;1,00;11,21;3,735129;;;;3,00;11,21;;;;;;
;01.001.000001;36.004.000001.EQH;Máquina de cortar ferro, elétrica, potência 5 hp (3,73 KW), capacidade de corte para aço ca-25 até 32 mm e ca-50 até 25 mm - vida útil 20.000 h;MOD;Ajudante;H;;1,00;1,00;1,00;1,00;6,78;;1,001375;;;6,77;;6,78;;;;;
;01.012.000001;36.004.000001.EQH;Máquina de cortar ferro, elétrica, potência 5 hp (3,73 KW), capacidade de corte para aço ca-25 até 32 mm e ca-50 até 25 mm - vida útil 20.000 h;EQA;Cortardora de ferro elétrica (potência: 5 HP / capacidade de corte: CA-25 até 32 mm e CA-50 até 25 mm);UN;;1,00;0,01;1,00;1,00;0,01;;;0,010900;;1,00;;;0,01;;;;
;36.004.000002.EQH;36.004.000002.EQH;Máquina de cortar ferro, elétrica, potência 5 hp (3,73 KW), capacidade de corte para aço ca-25 até 32 mm e ca-50 até 25 mm - vida útil 20.000 h;;Máquina de cortar ferro, elétrica, potência 5 hp (3,73 KW), capacidade de corte para aço ca-25 até 32 mm e ca-50 até 25 mm - vida útil 20.000 h;h imp;1,00;1,00;;1,00;1,00;;Produção horária da equipe:;;1,00;;;- ;6,78;0,01;- ;6,79;6,05;12,84
;01.001.000001;36.004.000002.EQH;Máquina de cortar ferro, elétrica, potência 5 hp (3,73 KW), capacidade de corte para aço ca-25 até 32 mm e ca-50 até 25 mm - vida útil 20.000 h;MOD;Ajudante;H;;1,00;1,00;1,00;1,00;6,78;;1,001375;;;6,77;;6,78;;;;;
;01.012.000001;36.004.000002.EQH;Máquina de cortar ferro, elétrica, potência 5 hp (3,73 KW), capacidade de corte para aço ca-25 até 32 mm e ca-50 até 25 mm - vida útil 20.000 h;EQA;Cortardora de ferro elétrica (potência: 5 HP / capacidade de corte: CA-25 até 32 mm e CA-50 até 25 mm);UN;;1,00;0,01;1,00;1,00;0,01;;;0,007900;;1,00;;;0,01;;;;
;36.004.000003.EQH;36.004.000003.EQH;Máquina de cortar ferro, elétrica, potência 7,5 hp (5,6 KW), capacidade de corte para aço ca-25 até 40 mm e ca-50 até 32 mm - vida útil 20.000 h;;Máquina de cortar ferro, elétrica, potência 7,5 hp (5,6 KW), capacidade de corte para aço ca-25 até 40 mm e ca-50 até 32 mm - vida útil 20.000 h;h prod;1,00;1,00;;1,00;1,00;;Produção horária da equipe:;;1,00;;;16,82;6,78;0,01;- ;23,61;21,06;44,67
;28.002.000001;36.004.000003.EQH;Máquina de cortar ferro, elétrica, potência 7,5 hp (5,6 KW), capacidade de corte para aço ca-25 até 40 mm e ca-50 até 32 mm - vida útil 20.000 h;MAT;Energia elétrica;KW;;1,00;5,61;1,00;1,00;16,82;5,607700;;;;3,00;16,82;;;;;;
;01.001.000001;36.004.000003.EQH;Máquina de cortar ferro, elétrica, potência 7,5 hp (5,6 KW), capacidade de corte para aço ca-25 até 40 mm e ca-50 até 32 mm - vida útil 20.000 h;MOD;Ajudante;H;;1,00;1,00;1,00;1,00;6,78;;1,001375;;;6,77;;6,78;;;;;
;01.012.000002;36.004.000003.EQH;Máquina de cortar ferro, elétrica, potência 7,5 hp (5,6 KW), capacidade de corte para aço ca-25 até 40 mm e ca-50 até 32 mm - vida útil 20.000 h;EQA;Cortardora de ferro elétrica (potência: 7,5 HP / capacidade de corte: CA-25 até 40 mm e CA-50 até 32 mm);UN;;1,00;0,01;1,00;1,00;0,01;;;0,010900;;1,00;;;0,01;;;;
;36.004.000004.EQH;36.004.000004.EQH;Máquina de cortar ferro, elétrica, potência 7,5 hp (5,6 KW), capacidade de corte para aço ca-25 até 40 mm e ca-50 até 32 mm - vida útil 20.000 h;;Máquina de cortar ferro, elétrica, potência 7,5 hp (5,6 KW), capacidade de corte para aço ca-25 até 40 mm e ca-50 até 32 mm - vida útil 20.000 h;h imp;1,00;1,00;;1,00;1,00;;Produção horária da equipe:;;1,00;;;- ;6,78;0,01;- ;6,79;6,05;12,84
;01.001.000001;36.004.000004.EQH;Máquina de cortar ferro, elétrica, potência 7,5 hp (5,6 KW), capacidade de corte para aço ca-25 até 40 mm e ca-50 até 32 mm - vida útil 20.000 h;MOD;Ajudante;H;;1,00;1,00;1,00;1,00;6,78;;1,001375;;;6,77;;6,78;;;;;
;01.012.000002;36.004.000004.EQH;Máquina de cortar ferro, elétrica, potência 7,5 hp (5,6 KW), capacidade de corte para aço ca-25 até 40 mm e ca-50 até 32 mm - vida útil 20.000 h;EQA;Cortardora de ferro elétrica (potência: 7,5 HP / capacidade de corte: CA-25 até 40 mm e CA-50 até 32 mm);UN;;1,00;0,01;1,00;1,00;0,01;;;0,007900;;1,00;;;0,01;;;;
;36.004.000005.EQH;36.004.000005.EQH;Máquina de cortar ferro, manual, capacidade de corte para aço ca-25 até 32 mm e ca-50 até 25 mm - vida útil 20.000 h;;Máquina de cortar ferro, manual, capacidade de corte para aço ca-25 até 32 mm e ca-50 até 25 mm - vida útil 20.000 h;h prod;1,00;1,00;;1,00;1,00;;Produção horária da equipe:;;1,00;;;- ;6,78;0,01;- ;6,79;6,06;12,85
;01.001.000001;36.004.000005.EQH;Máquina de cortar ferro, manual, capacidade de corte para aço ca-25 até 32 mm e ca-50 até 25 mm - vida útil 20.000 h;MOD;Ajudante;H;;1,00;1,00;1,00;1,00;6,78;;1,001375;;;6,77;;6,78;;;;;
;01.012.000003;36.004.000005.EQH;Máquina de cortar ferro, manual, capacidade de corte para aço ca-25 até 32 mm e ca-50 até 25 mm - vida útil 20.000 h;EQA;Cortardora de ferro manual (capacidade de corte: CA-25 até 32 mm e CA-50 até 25 mm);UN;;1,00;0,01;1,00;1,00;0,01;;;0,010900;;1,00;;;0,01;;;;
;36.004.000006.EQH;36.004.000006.EQH;Máquina de cortar ferro, manual, capacidade de corte para aço ca-25 até 32 mm e ca-50 até 25 mm - vida útil 20.000 h;;Máquina de cortar ferro, manual, capacidade de corte para aço ca-25 até 32 mm e ca-50 até 25 mm - vida útil 20.000 h;h imp;1,00;1,00;;1,00;1,00;;Produção horária da equipe:;;1,00;;;- ;6,78;0,01;- ;6,79;6,05;12,84
;01.001.000001;36.004.000006.EQH;Máquina de cortar ferro, manual, capacidade de corte para aço ca-25 até 32 mm e ca-50 até 25 mm - vida útil 20.000 h;MOD;Ajudante;H;;1,00;1,00;1,00;1,00;6,78;;1,001375;;;6,77;;6,78;;;;;
;01.012.000003;36.004.000006.EQH;Máquina de cortar ferro, manual, capacidade de corte para aço ca-25 até 32 mm e ca-50 até 25 mm - vida útil 20.000 h;EQA;Cortardora de ferro manual (capacidade de corte: CA-25 até 32 mm e CA-50 até 25 mm);UN;;1,00;0,01;1,00;1,00;0,01;;;0,007900;;1,00;;;0,01;;;;
;36.004.000007.EQH;36.004.000007.EQH;Máquina de dobrar ferro, elétrica, potência 3 hp (2,2 KW), capacidade de dobra para aço ca-25 até 25 mm e ca-50 até 20 mm - vida útil 20.000 h;;Máquina de dobrar ferro, elétrica, potência 3 hp (2,2 KW), capacidade de dobra para aço ca-25 até 25 mm e ca-50 até 20 mm - vida útil 20.000 h;h prod;1,00;1,00;;1,00;1,00;;Produção horária da equipe:;;1,00;;;6,61;6,78;0,01;- ;13,40;11,95;25,35
;28.002.000001;36.004.000007.EQH;Máquina de dobrar ferro, elétrica, potência 3 hp (2,2 KW), capacidade de dobra para aço ca-25 até 25 mm e ca-50 até 20 mm - vida útil 20.000 h;MAT;Energia elétrica;KW;;1,00;2,20;1,00;1,00;6,61;2,203025;;;;3,00;6,61;;;;;;
;01.001.000001;36.004.000007.EQH;Máquina de dobrar ferro, elétrica, potência 3 hp (2,2 KW), capacidade de dobra para aço ca-25 até 25 mm e ca-50 até 20 mm - vida útil 20.000 h;MOD;Ajudante;H;;1,00;1,00;1,00;1,00;6,78;;1,001375;;;6,77;;6,78;;;;;
;01.012.000004;36.004.000007.EQH;Máquina de dobrar ferro, elétrica, potência 3 hp (2,2 KW), capacidade de dobra para aço ca-25 até 25 mm e ca-50 até 20 mm - vida útil 20.000 h;EQA;Dobradora de ferro elétrica (potência: 3 HP / capacidade de dobra: CA-25 até 25 mm e CA-50 até 20 mm);UN;;1,00;0,01;1,00;1,00;0,01;;;0,010900;;1,00;;;0,01;;;;
;36.004.000008.EQH;36.004.000008.EQH;Máquina de dobrar ferro, elétrica, potência 3 hp (2,2 KW), capacidade de dobra para aço ca-25 até 25 mm e ca-50 até 20 mm - vida útil 20.000 h;;Máquina de dobrar ferro, elétrica, potência 3 hp (2,2 KW), capacidade de dobra para aço ca-25 até 25 mm e ca-50 até 20 mm - vida útil 20.000 h;h imp;1,00;1,00;;1,00;1,00;;Produção horária da equipe:;;1,00;;;- ;6,78;0,01;- ;6,79;6,05;12,84
;01.001.000001;36.004.000008.EQH;Máquina de dobrar ferro, elétrica, potência 3 hp (2,2 KW), capacidade de dobra para aço ca-25 até 25 mm e ca-50 até 20 mm - vida útil 20.000 h;MOD;Ajudante;H;;1,00;1,00;1,00;1,00;6,78;;1,001375;;;6,77;;6,78;;;;;
;01.012.000004;36.004.000008.EQH;Máquina de dobrar ferro, elétrica, potência 3 hp (2,2 KW), capacidade de dobra para aço ca-25 até 25 mm e ca-50 até 20 mm - vida útil 20.000 h;EQA;Dobradora de ferro elétrica (potência: 3 HP / capacidade de dobra: CA-25 até 25 mm e CA-50 até 20 mm);UN;;1,00;0,01;1,00;1,00;0,01;;;0,007900;;1,00;;;0,01;;;;
;36.004.000009.EQH;36.004.000009.EQH;Máquina de dobrar ferro, elétrica, potência 5 hp (3,7 KW), capacidade de dobra para aço ca-25 até 32 mm e ca-50 até 25 mm - vida útil 20.000 h;;Máquina de dobrar ferro, elétrica, potência 5 hp (3,7 KW), capacidade de dobra para aço ca-25 até 32 mm e ca-50 até 25 mm - vida útil 20.000 h;h prod;1,00;1,00;;1,00;1,00;;Produção horária da equipe:;;1,00;;;11,12;6,78;0,01;- ;17,91;15,97;33,87
;28.002.000001;36.004.000009.EQH;Máquina de dobrar ferro, elétrica, potência 5 hp (3,7 KW), capacidade de dobra para aço ca-25 até 32 mm e ca-50 até 25 mm - vida útil 20.000 h;MAT;Energia elétrica;KW;;1,00;3,71;1,00;1,00;11,12;3,705088;;;;3,00;11,12;;;;;;
;01.001.000001;36.004.000009.EQH;Máquina de dobrar ferro, elétrica, potência 5 hp (3,7 KW), capacidade de dobra para aço ca-25 até 32 mm e ca-50 até 25 mm - vida útil 20.000 h;MOD;Ajudante;H;;1,00;1,00;1,00;1,00;6,78;;1,001375;;;6,77;;6,78;;;;;
;01.012.000005;36.004.000009.EQH;Máquina de dobrar ferro, elétrica, potência 5 hp (3,7 KW), capacidade de dobra para aço ca-25 até 32 mm e ca-50 até 25 mm - vida útil 20.000 h;EQA;Dobradora de ferro elétrica (potência: 5 HP / capacidade de dobra: CA-25 até 32 mm e CA-50 até 25 mm);UN;;1,00;0,01;1,00;1,00;0,01;;;0,010900;;1,00;;;0,01;;;;
;36.004.000010.EQH;36.004.000010.EQH;Máquina de dobrar ferro, elétrica, potência 5 hp (3,7 KW), capacidade de dobra para aço ca-25 até 32 mm e ca-50 até 25 mm - vida útil 20.000 h;;Máquina de dobrar ferro, elétrica, potência 5 hp (3,7 KW), capacidade de dobra para aço ca-25 até 32 mm e ca-50 até 25 mm - vida útil 20.000 h;h imp;1,00;1,00;;1,00;1,00;;Produção horária da equipe:;;1,00;;;- ;6,78;0,01;- ;6,79;6,05;12,84
;01.001.000001;36.004.000010.EQH;Máquina de dobrar ferro, elétrica, potência 5 hp (3,7 KW), capacidade de dobra para aço ca-25 até 32 mm e ca-50 até 25 mm - vida útil 20.000 h;MOD;Ajudante;H;;1,00;1,00;1,00;1,00;6,78;;1,001375;;;6,77;;6,78;;;;;
;01.012.000005;36.004.000010.EQH;Máquina de dobrar ferro, elétrica, potência 5 hp (3,7 KW), capacidade de dobra para aço ca-25 até 32 mm e ca-50 até 25 mm - vida útil 20.000 h;EQA;Dobradora de ferro elétrica (potência: 5 HP / capacidade de dobra: CA-25 até 32 mm e CA-50 até 25 mm);UN;;1,00;0,01;1,00;1,00;0,01;;;0,007900;;1,00;;;0,01;;;;
;36.005.000001.EQH;36.005.000001.EQH;Martelo rompedor, gasolina, potência 2,7 hp (2 KW), capacidade para furos com até 32mm de diâmetro - vida útil: 8.000 h;;Martelo rompedor, gasolina, potência 2,7 hp (2 KW), capacidade para furos com até 32mm de diâmetro - vida útil: 8.000 h;h prod;1,00;1,00;;1,00;1,00;;Produção horária da equipe:;;1,00;;;4,00;6,78;0,02;- ;10,80;9,63;20,43
;12.029.000002;36.005.000001.EQH;Martelo rompedor, gasolina, potência 2,7 hp (2 KW), capacidade para furos com até 32mm de diâmetro - vida útil: 8.000 h;MAT;Lubrificante para motor 2 tempos;L;;1,00;0,03;1,00;1,00;0,09;0,030047;;;;3,00;0,09;;;;;;
;12.031.000004;36.005.000001.EQH;Martelo rompedor, gasolina, potência 2,7 hp (2 KW), capacidade para furos com até 32mm de diâmetro - vida útil: 8.000 h;MAT;Gasolina;L;;1,00;1,30;1,00;1,00;3,91;1,302031;;;;3,00;3,91;;;;;;
;01.001.000001;36.005.000001.EQH;Martelo rompedor, gasolina, potência 2,7 hp (2 KW), capacidade para furos com até 32mm de diâmetro - vida útil: 8.000 h;MOD;Ajudante;H;;1,00;1,00;1,00;1,00;6,78;;1,001563;;;6,77;;6,78;;;;;
;01.027.000003;36.005.000001.EQH;Martelo rompedor, gasolina, potência 2,7 hp (2 KW), capacidade para furos com até 32mm de diâmetro - vida útil: 8.000 h;EQA;Martelete gasolina (potência: 2 kW / capacidade para furos diâmetro: 32 mm);UN;;1,00;0,02;1,00;1,00;0,02;;;0,021725;;1,00;;;0,02;;;;
;36.005.000002.EQH;36.005.000002.EQH;Martelo rompedor, gasolina, potência 2,7 hp (2 KW), capacidade para furos com até 32mm de diâmetro - vida útil: 8.000 h;;Martelo rompedor, gasolina, potência 2,7 hp (2 KW), capacidade para furos com até 32mm de diâmetro - vida útil: 8.000 h;h imp;1,00;1,00;;1,00;1,00;;Produção horária da equipe:;;1,00;;;- ;6,78;0,02;- ;6,80;6,06;12,86
;01.001.000001;36.005.000002.EQH;Martelo rompedor, gasolina, potência 2,7 hp (2 KW), capacidade para furos com até 32mm de diâmetro - vida útil: 8.000 h;MOD;Ajudante;H;;1,00;1,00;1,00;1,00;6,78;;1,001563;;;6,77;;6,78;;;;;
;01.027.000003;36.005.000002.EQH;Martelo rompedor, gasolina, potência 2,7 hp (2 KW), capacidade para furos com até 32mm de diâmetro - vida útil: 8.000 h;EQA;Martelete gasolina (potência: 2 kW / capacidade para furos diâmetro: 32 mm);UN;;1,00;0,02;1,00;1,00;0,02;;;0,015475;;1,00;;;0,02;;;;
;36.005.000003.EQH;36.005.000003.EQH;Martelo rompedor, elétrico, potência 2 hp (1,5KW), capacidade para furos com até 28 mm de diâmetro - vida útil: 8.000h;;Martelo rompedor, elétrico, potência 2 hp (1,5KW), capacidade para furos com até 28 mm de diâmetro - vida útil: 8.000h;h prod;1,00;1,00;;1,00;1,00;;Produção horária da equipe:;;1,00;;;4,51;6,78;0,02;- ;11,31;10,09;21,39
;28.002.000001;36.005.000003.EQH;Martelo rompedor, elétrico, potência 2 hp (1,5KW), capacidade para furos com até 28 mm de diâmetro - vida útil: 8.000h;MAT;Energia elétrica;KW;;1,00;1,50;1,00;1,00;4,51;1,502344;;;;3,00;4,51;;;;;;
;01.001.000001;36.005.000003.EQH;Martelo rompedor, elétrico, potência 2 hp (1,5KW), capacidade para furos com até 28 mm de diâmetro - vida útil: 8.000h;MOD;Ajudante;H;;1,00;1,00;1,00;1,00;6,78;;1,001563;;;6,77;;6,78;;;;;
;01.027.000002;36.005.000003.EQH;Martelo rompedor, elétrico, potência 2 hp (1,5KW), capacidade para furos com até 28 mm de diâmetro - vida útil: 8.000h;EQL;Martelete elétrico (potência: 1,5 kW / capacidade para furos diâmetro: 28 mm);UN;;1,00;0,02;1,00;1,00;0,02;;;0,021725;;1,00;;;0,02;;;;
;36.005.000004.EQH;36.005.000004.EQH;Martelo rompedor, elétrico, potência 2 hp (1,5KW), capacidade para furos com até 28 mm de diâmetro - vida útil: 8.000h;;Martelo rompedor, elétrico, potência 2 hp (1,5KW), capacidade para furos com até 28 mm de diâmetro - vida útil: 8.000h;h imp;1,00;1,00;;1,00;1,00;;Produção horária da equipe:;;1,00;;;- ;6,78;0,02;- ;6,80;6,06;12,86
;01.001.000001;36.005.000004.EQH;Martelo rompedor, elétrico, potência 2 hp (1,5KW), capacidade para furos com até 28 mm de diâmetro - vida útil: 8.000h;MOD;Ajudante;H;;1,00;1,00;1,00;1,00;6,78;;1,001563;;;6,77;;6,78;;;;;
;01.027.000002;36.005.000004.EQH;Martelo rompedor, elétrico, potência 2 hp (1,5KW), capacidade para furos com até 28 mm de diâmetro - vida útil: 8.000h;EQL;Martelete elétrico (potência: 1,5 kW / capacidade para furos diâmetro: 28 mm);UN;;1,00;0,02;1,00;1,00;0,02;;;0,015475;;1,00;;;0,02;;;;
;36.005.000005.EQH;36.005.000005.EQH;Martelo rompedor, pneumático, capacidade para furos com até 32 mm de diâmetro - vida útil: 8.000h;;Martelo rompedor, pneumático, capacidade para furos com até 32 mm de diâmetro - vida útil: 8.000h;h prod;1,00;1,00;;1,00;1,00;;Produção horária da equipe:;;1,00;;;0,15;6,78;0,02;- ;6,95;6,20;13,15
;01.001.000009;36.005.000005.EQH;Martelo rompedor, pneumático, capacidade para furos com até 32 mm de diâmetro - vida útil: 8.000h;MAT;Mangueira flexível para perfuratriz (diâmetro: 3/4 ");M;;1,00;0,05;1,00;1,00;0,15;0,050078;;;;3,00;0,15;;;;;;
;01.001.000001;36.005.000005.EQH;Martelo rompedor, pneumático, capacidade para furos com até 32 mm de diâmetro - vida útil: 8.000h;MOD;Ajudante;H;;1,00;1,00;1,00;1,00;6,78;;1,001563;;;6,77;;6,78;;;;;
;01.027.000004;36.005.000005.EQH;Martelo rompedor, pneumático, capacidade para furos com até 32 mm de diâmetro - vida útil: 8.000h;EQA;Martelete pneumático (capacidade de furos diâmetro: 32 mm);UN;;1,00;0,02;1,00;1,00;0,02;;;0,021725;;1,00;;;0,02;;;;
;36.005.000006.EQH;36.005.000006.EQH;Martelo rompedor, pneumático, capacidade para furos com até 32 mm de diâmetro - vida útil: 8.000h;;Martelo rompedor, pneumático, capacidade para furos com até 32 mm de diâmetro - vida útil: 8.000h;h imp;1,00;1,00;;1,00;1,00;;Produção horária da equipe:;;1,00;;;- ;6,78;0,02;- ;6,80;6,06;12,86
;01.001.000001;36.005.000006.EQH;Martelo rompedor, pneumático, capacidade para furos com até 32 mm de diâmetro - vida útil: 8.000h;MOD;Ajudante;H;;1,00;1,00;1,00;1,00;6,78;;1,001563;;;6,77;;6,78;;;;;
;01.027.000004;36.005.000006.EQH;Martelo rompedor, pneumático, capacidade para furos com até 32 mm de diâmetro - vida útil: 8.000h;EQA;Martelete pneumático (capacidade de furos diâmetro: 32 mm);UN;;1,00;0,02;1,00;1,00;0,02;;;0,015475;;1,00;;;0,02;;;;
;36.006.000001.EQH;36.006.000001.EQH;Bomba de drenagem submersa, diesel, potência 5 hp (3,7 KW), capacidade 16,6 l/s - vida útil 20.000 h;;Bomba de drenagem submersa, diesel, potência 5 hp (3,7 KW), capacidade 16,6 l/s - vida útil 20.000 h;h prod;1,00;1,00;;1,00;1,00;;Produção horária da equipe:;;1,00;;;3,07;6,78;0,01;- ;9,86;8,79;18,65
;01.001.000012;36.006.000001.EQH;Bomba de drenagem submersa, diesel, potência 5 hp (3,7 KW), capacidade 16,6 l/s - vida útil 20.000 h;MAT;Mangueira para bomba de drenagem de baixa pressão (diâmetro da seção: 2 1/2 ");M;;1,00;0,02;1,00;1,00;0,06;0,020028;;;;3,00;0,06;;;;;;
;12.029.000004;36.006.000001.EQH;Bomba de drenagem submersa, diesel, potência 5 hp (3,7 KW), capacidade 16,6 l/s - vida útil 20.000 h;MAT;Graxa;KG;;1,00;0,00;1,00;1,00;0,00;0,001001;;;;3,00;0,00;;;;;;
;12.031.000002;36.006.000001.EQH;Bomba de drenagem submersa, diesel, potência 5 hp (3,7 KW), capacidade 16,6 l/s - vida útil 20.000 h;MAT;Óleo diesel;L;;1,00;1,00;1,00;1,00;3,00;1,001375;;;;3,00;3,00;;;;;;
;01.001.000001;36.006.000001.EQH;Bomba de drenagem submersa, diesel, potência 5 hp (3,7 KW), capacidade 16,6 l/s - vida útil 20.000 h;MOD;Ajudante;H;;1,00;1,00;1,00;1,00;6,78;;1,001375;;;6,77;;6,78;;;;;
;01.002.000014;36.006.000001.EQH;Bomba de drenagem submersa, diesel, potência 5 hp (3,7 KW), capacidade 16,6 l/s - vida útil 20.000 h;EQA;Bomba de drenagem submersa diesel (capacidade: 16,6 l/s / potência: 3,7 kW);UN;;1,00;0,01;1,00;1,00;0,01;;;0,010400;;1,00;;;0,01;;;;
;36.006.000002.EQH;36.006.000002.EQH;Bomba de drenagem submersa, diesel, potência 5 hp (3,7 KW), capacidade 16,6 l/s - vida útil 20.000 h;;Bomba de drenagem submersa, diesel, potência 5 hp (3,7 KW), capacidade 16,6 l/s - vida útil 20.000 h;h imp;1,00;1,00;;1,00;1,00;;Produção horária da equipe:;;1,00;;;- ;6,78;0,01;- ;6,79;6,05;12,84
;01.001.000001;36.006.000002.EQH;Bomba de drenagem submersa, diesel, potência 5 hp (3,7 KW), capacidade 16,6 l/s - vida útil 20.000 h;MOD;Ajudante;H;;1,00;1,00;1,00;1,00;6,78;;1,001375;;;6,77;;6,78;;;;;
;01.002.000014;36.006.000002.EQH;Bomba de drenagem submersa, diesel, potência 5 hp (3,7 KW), capacidade 16,6 l/s - vida útil 20.000 h;EQA;Bomba de drenagem submersa diesel (capacidade: 16,6 l/s / potência: 3,7 kW);UN;;1,00;0,01;1,00;1,00;0,01;;;0,007900;;1,00;;;0,01;;;;
;36.006.000003.EQH;36.006.000003.EQH;Bomba de drenagem submersa, gasolina, potência 5,5 hp (4,1 KW), capacidade 16,6 l/s - vida útil 20.000 h;;Bomba de drenagem submersa, gasolina, potência 5,5 hp (4,1 KW), capacidade 16,6 l/s - vida útil 20.000 h;h prod;1,00;1,00;;1,00;1,00;;Produção horária da equipe:;;1,00;;;4,27;6,78;0,01;- ;11,06;9,86;20,92
;01.001.000012;36.006.000003.EQH;Bomba de drenagem submersa, gasolina, potência 5,5 hp (4,1 KW), capacidade 16,6 l/s - vida útil 20.000 h;MAT;Mangueira para bomba de drenagem de baixa pressão (diâmetro da seção: 2 1/2 ");M;;1,00;0,02;1,00;1,00;0,06;0,020028;;;;3,00;0,06;;;;;;
;12.031.000004;36.006.000003.EQH;Bomba de drenagem submersa, gasolina, potência 5,5 hp (4,1 KW), capacidade 16,6 l/s - vida útil 20.000 h;MAT;Gasolina;L;;1,00;1,40;1,00;1,00;4,21;1,401925;;;;3,00;4,21;;;;;;
;12.029.000004;36.006.000003.EQH;Bomba de drenagem submersa, gasolina, potência 5,5 hp (4,1 KW), capacidade 16,6 l/s - vida útil 20.000 h;MAT;Graxa;KG;;1,00;0,00;1,00;1,00;0,00;0,001001;;;;3,00;0,00;;;;;;
;01.001.000001;36.006.000003.EQH;Bomba de drenagem submersa, gasolina, potência 5,5 hp (4,1 KW), capacidade 16,6 l/s - vida útil 20.000 h;MOD;Ajudante;H;;1,00;1,00;1,00;1,00;6,78;;1,001375;;;6,77;;6,78;;;;;
;01.002.000016;36.006.000003.EQH;Bomba de drenagem submersa, gasolina, potência 5,5 hp (4,1 KW), capacidade 16,6 l/s - vida útil 20.000 h;EQA;Bomba de drenagem submersa gasolina (capacidade: 16,6 l/s / potência: 4,1 kW);UN;;1,00;0,01;1,00;1,00;0,01;;;0,010400;;1,00;;;0,01;;;;
;36.006.000004.EQH;36.006.000004.EQH;Bomba de drenagem submersa, gasolina, potência 5,5 hp (4,1 KW), capacidade 16,6 l/s - vida útil 20.000 h;;Bomba de drenagem submersa, gasolina, potência 5,5 hp (4,1 KW), capacidade 16,6 l/s - vida útil 20.000 h;h imp;1,00;1,00;;1,00;1,00;;Produção horária da equipe:;;1,00;;;- ;6,78;0,01;- ;6,79;6,05;12,84
;01.001.000001;36.006.000004.EQH;Bomba de drenagem submersa, gasolina, potência 5,5 hp (4,1 KW), capacidade 16,6 l/s - vida útil 20.000 h;MOD;Ajudante;H;;1,00;1,00;1,00;1,00;6,78;;1,001375;;;6,77;;6,78;;;;;
;01.002.000016;36.006.000004.EQH;Bomba de drenagem submersa, gasolina, potência 5,5 hp (4,1 KW), capacidade 16,6 l/s - vida útil 20.000 h;EQA;Bomba de drenagem submersa gasolina (capacidade: 16,6 l/s / potência: 4,1 kW);UN;;1,00;0,01;1,00;1,00;0,01;;;0,007900;;1,00;;;0,01;;;;
;36.006.000005.EQH;36.006.000005.EQH;Bomba de drenagem submersa, elétrica, potência 1,6 hp (1,2 KW), capacidade 7 l/s - vida útil 20.000 h;;Bomba de drenagem submersa, elétrica, potência 1,6 hp (1,2 KW), capacidade 7 l/s - vida útil 20.000 h;h prod;1,00;1,00;;1,00;1,00;;Produção horária da equipe:;;1,00;;;3,67;6,78;0,01;- ;10,45;9,32;19,78
;01.001.000011;36.006.000005.EQH;Bomba de drenagem submersa, elétrica, potência 1,6 hp (1,2 KW), capacidade 7 l/s - vida útil 20.000 h;MAT;Mangueira para bomba de drenagem de baixa pressão (diâmetro da seção: 2 ");M;;1,00;0,02;1,00;1,00;0,06;0,020028;;;;3,00;0,06;;;;;;
;28.002.000001;36.006.000005.EQH;Bomba de drenagem submersa, elétrica, potência 1,6 hp (1,2 KW), capacidade 7 l/s - vida útil 20.000 h;MAT;Energia elétrica;KW;;1,00;1,20;1,00;1,00;3,60;1,201650;;;;3,00;3,60;;;;;;
;01.001.000001;36.006.000005.EQH;Bomba de drenagem submersa, elétrica, potência 1,6 hp (1,2 KW), capacidade 7 l/s - vida útil 20.000 h;MOD;Ajudante;H;;1,00;1,00;1,00;1,00;6,78;;1,001375;;;6,77;;6,78;;;;;
;01.002.000003;36.006.000005.EQH;Bomba de drenagem submersa, elétrica, potência 1,6 hp (1,2 KW), capacidade 7 l/s - vida útil 20.000 h;EQA;Bomba de drenagem submersa elétrica (capacidade: 7 l/s / potência: 1,2 kW);UN;;1,00;0,01;1,00;1,00;0,01;;;0,010400;;1,00;;;0,01;;;;
;36.006.000006.EQH;36.006.000006.EQH;Bomba de drenagem submersa, elétrica, potência 1,6 hp (1,2 KW), capacidade 7 l/s - vida útil 20.000 h;;Bomba de drenagem submersa, elétrica, potência 1,6 hp (1,2 KW), capacidade 7 l/s - vida útil 20.000 h;h imp;1,00;1,00;;1,00;1,00;;Produção horária da equipe:;;1,00;;;- ;6,78;0,01;- ;6,79;6,05;12,84
;01.001.000001;36.006.000006.EQH;Bomba de drenagem submersa, elétrica, potência 1,6 hp (1,2 KW), capacidade 7 l/s - vida útil 20.000 h;MOD;Ajudante;H;;1,00;1,00;1,00;1,00;6,78;;1,001375;;;6,77;;6,78;;;;;
;01.002.000003;36.006.000006.EQH;Bomba de drenagem submersa, elétrica, potência 1,6 hp (1,2 KW), capacidade 7 l/s - vida útil 20.000 h;EQA;Bomba de drenagem submersa elétrica (capacidade: 7 l/s / potência: 1,2 kW);UN;;1,00;0,01;1,00;1,00;0,01;;;0,007900;;1,00;;;0,01;;;;
;36.006.000007.EQH;36.006.000007.EQH;Bomba de drenagem submersa, elétrica, potência 3,6 hp (2,7 KW), capacidade 16 l/s - vida útil 20.000 h;;Bomba de drenagem submersa, elétrica, potência 3,6 hp (2,7 KW), capacidade 16 l/s - vida útil 20.000 h;h prod;1,00;1,00;;1,00;1,00;;Produção horária da equipe:;;1,00;;;8,17;6,78;0,01;- ;14,96;13,34;28,30
;01.001.000013;36.006.000007.EQH;Bomba de drenagem submersa, elétrica, potência 3,6 hp (2,7 KW), capacidade 16 l/s - vida útil 20.000 h;MAT;Mangueira para bomba de drenagem de baixa pressão (diâmetro da seção: 3 ");M;;1,00;0,02;1,00;1,00;0,06;0,020028;;;;3,00;0,06;;;;;;
;28.002.000001;36.006.000007.EQH;Bomba de drenagem submersa, elétrica, potência 3,6 hp (2,7 KW), capacidade 16 l/s - vida útil 20.000 h;MAT;Energia elétrica;KW;;1,00;2,70;1,00;1,00;8,11;2,703713;;;;3,00;8,11;;;;;;
;01.001.000001;36.006.000007.EQH;Bomba de drenagem submersa, elétrica, potência 3,6 hp (2,7 KW), capacidade 16 l/s - vida útil 20.000 h;MOD;Ajudante;H;;1,00;1,00;1,00;1,00;6,78;;1,001375;;;6,77;;6,78;;;;;
;01.002.000010;36.006.000007.EQH;Bomba de drenagem submersa, elétrica, potência 3,6 hp (2,7 KW), capacidade 16 l/s - vida útil 20.000 h;EQA;Bomba de drenagem submersa elétrica (capacidade: 16 l/s / potência: 2,7 kW);UN;;1,00;0,01;1,00;1,00;0,01;;;0,010400;;1,00;;;0,01;;;;
;36.006.000008.EQH;36.006.000008.EQH;Bomba de drenagem submersa, elétrica, potência 3,6 hp (2,7 KW), capacidade 16 l/s - vida útil 20.000 h;;Bomba de drenagem submersa, elétrica, potência 3,6 hp (2,7 KW), capacidade 16 l/s - vida útil 20.000 h;h imp;1,00;1,00;;1,00;1,00;;Produção horária da equipe:;;1,00;;;- ;6,78;0,01;- ;6,79;6,05;12,84
;01.001.000001;36.006.000008.EQH;Bomba de drenagem submersa, elétrica, potência 3,6 hp (2,7 KW), capacidade 16 l/s - vida útil 20.000 h;MOD;Ajudante;H;;1,00;1,00;1,00;1,00;6,78;;1,001375;;;6,77;;6,78;;;;;
;01.002.000010;36.006.000008.EQH;Bomba de drenagem submersa, elétrica, potência 3,6 hp (2,7 KW), capacidade 16 l/s - vida útil 20.000 h;EQA;Bomba de drenagem submersa elétrica (capacidade: 16 l/s / potência: 2,7 kW);UN;;1,00;0,01;1,00;1,00;0,01;;;0,007900;;1,00;;;0,01;;;;
;36.006.000009.EQH;36.006.000009.EQH;Bomba de drenagem submersa, elétrica, potência 5,8 hp (4,3 KW), capacidade 28 l/s - vida útil 20.000 h;;Bomba de drenagem submersa, elétrica, potência 5,8 hp (4,3 KW), capacidade 28 l/s - vida útil 20.000 h;h prod;1,00;1,00;;1,00;1,00;;Produção horária da equipe:;;1,00;;;18,08;6,78;0,01;- ;24,87;22,18;47,06
;01.001.000014;36.006.000009.EQH;Bomba de drenagem submersa, elétrica, potência 5,8 hp (4,3 KW), capacidade 28 l/s - vida útil 20.000 h;MAT;Mangueira para bomba de drenagem de alta pressão (diâmetro da seção: 3 ");M;;1,00;0,02;1,00;1,00;0,06;0,020028;;;;3,00;0,06;;;;;;
;28.002.000001;36.006.000009.EQH;Bomba de drenagem submersa, elétrica, potência 5,8 hp (4,3 KW), capacidade 28 l/s - vida útil 20.000 h;MAT;Energia elétrica;KW;;1,00;6,01;1,00;1,00;18,02;6,008250;;;;3,00;18,02;;;;;;
;01.001.000001;36.006.000009.EQH;Bomba de drenagem submersa, elétrica, potência 5,8 hp (4,3 KW), capacidade 28 l/s - vida útil 20.000 h;MOD;Ajudante;H;;1,00;1,00;1,00;1,00;6,78;;1,001375;;;6,77;;6,78;;;;;
;01.002.000005;36.006.000009.EQH;Bomba de drenagem submersa, elétrica, potência 5,8 hp (4,3 KW), capacidade 28 l/s - vida útil 20.000 h;EQA;Bomba de drenagem submersa elétrica (capacidade: 28 l/s / potência: 4,3 kW);UN;;1,00;0,01;1,00;1,00;0,01;;;0,010400;;1,00;;;0,01;;;;
;36.006.000010.EQH;36.006.000010.EQH;Bomba de drenagem submersa, elétrica, potência 5,8 hp (4,3 KW), capacidade 28 l/s - vida útil 20.000 h;;Bomba de drenagem submersa, elétrica, potência 5,8 hp (4,3 KW), capacidade 28 l/s - vida útil 20.000 h;h imp;1,00;1,00;;1,00;1,00;;Produção horária da equipe:;;1,00;;;- ;6,78;0,01;- ;6,79;6,05;12,84
;01.001.000001;36.006.000010.EQH;Bomba de drenagem submersa, elétrica, potência 5,8 hp (4,3 KW), capacidade 28 l/s - vida útil 20.000 h;MOD;Ajudante;H;;1,00;1,00;1,00;1,00;6,78;;1,001375;;;6,77;;6,78;;;;;
;01.002.000005;36.006.000010.EQH;Bomba de drenagem submersa, elétrica, potência 5,8 hp (4,3 KW), capacidade 28 l/s - vida útil 20.000 h;EQA;Bomba de drenagem submersa elétrica (capacidade: 28 l/s / potência: 4,3 kW);UN;;1,00;0,01;1,00;1,00;0,01;;;0,007900;;1,00;;;0,01;;;;
;36.006.000011.EQH;36.006.000011.EQH;Bomba de drenagem submersa, elétrica, potência 12,3 hp (9,2 KW), capacidade 50 l/s - vida útil 20.000 h;;Bomba de drenagem submersa, elétrica, potência 12,3 hp (9,2 KW), capacidade 50 l/s - vida útil 20.000 h;h prod;1,00;1,00;;1,00;1,00;;Produção horária da equipe:;;1,00;;;29,20;6,78;0,01;- ;35,99;32,09;68,08
;01.001.000014;36.006.000011.EQH;Bomba de drenagem submersa, elétrica, potência 12,3 hp (9,2 KW), capacidade 50 l/s - vida útil 20.000 h;MAT;Mangueira para bomba de drenagem de alta pressão (diâmetro da seção: 3 ");M;;1,00;0,02;1,00;1,00;0,06;0,020028;;;;3,00;0,06;;;;;;
;28.002.000001;36.006.000011.EQH;Bomba de drenagem submersa, elétrica, potência 12,3 hp (9,2 KW), capacidade 50 l/s - vida útil 20.000 h;MAT;Energia elétrica;KW;;1,00;9,71;1,00;1,00;29,14;9,713338;;;;3,00;29,14;;;;;;
;01.001.000001;36.006.000011.EQH;Bomba de drenagem submersa, elétrica, potência 12,3 hp (9,2 KW), capacidade 50 l/s - vida útil 20.000 h;MOD;Ajudante;H;;1,00;1,00;1,00;1,00;6,78;;1,001375;;;6,77;;6,78;;;;;
;01.002.000012;36.006.000011.EQH;Bomba de drenagem submersa, elétrica, potência 12,3 hp (9,2 KW), capacidade 50 l/s - vida útil 20.000 h;EQA;Bomba de drenagem submersa elétrica (capacidade: 50 l/s / potência: 9,2 kW);UN;;1,00;0,01;1,00;1,00;0,01;;;0,010400;;1,00;;;0,01;;;;
;36.006.000012.EQH;36.006.000012.EQH;Bomba de drenagem submersa, elétrica, potência 12,3 hp (9,2 KW), capacidade 50 l/s - vida útil 20.000 h;;Bomba de drenagem submersa, elétrica, potência 12,3 hp (9,2 KW), capacidade 50 l/s - vida útil 20.000 h;h imp;1,00;1,00;;1,00;1,00;;Produção horária da equipe:;;1,00;;;- ;6,78;0,01;- ;6,79;6,05;12,84
;01.001.000001;36.006.000012.EQH;Bomba de drenagem submersa, elétrica, potência 12,3 hp (9,2 KW), capacidade 50 l/s - vida útil 20.000 h;MOD;Ajudante;H;;1,00;1,00;1,00;1,00;6,78;;1,001375;;;6,77;;6,78;;;;;
;01.002.000012;36.006.000012.EQH;Bomba de drenagem submersa, elétrica, potência 12,3 hp (9,2 KW), capacidade 50 l/s - vida útil 20.000 h;EQA;Bomba de drenagem submersa elétrica (capacidade: 50 l/s / potência: 9,2 kW);UN;;1,00;0,01;1,00;1,00;0,01;;;0,007900;;1,00;;;0,01;;;;
;36.007.000001.EQH;36.007.000001.EQH;Carregadeira dumper, diesel, potência 18 hp (13,4 KW), capacidade 2 t - vida útil 8.000 h;;Carregadeira dumper, diesel, potência 18 hp (13,4 KW), capacidade 2 t - vida útil 8.000 h;h prod;1,00;1,00;;1,00;1,00;;Produção horária da equipe:;;1,00;;;7,98;6,78;0,02;- ;14,78;13,18;27,96
;29.002.000019;36.007.000001.EQH;Carregadeira dumper, diesel, potência 18 hp (13,4 KW), capacidade 2 t - vida útil 8.000 h;MAT;Pneu 6x16x8 com câmara;UN;;1,00;0,00;1,00;1,00;0,00;0,001603;;;;3,00;0,00;;;;;;
;12.029.000004;36.007.000001.EQH;Carregadeira dumper, diesel, potência 18 hp (13,4 KW), capacidade 2 t - vida útil 8.000 h;MAT;Graxa;KG;;1,00;0,00;1,00;1,00;0,01;0,004006;;;;3,00;0,01;;;;;;
;12.031.000002;36.007.000001.EQH;Carregadeira dumper, diesel, potência 18 hp (13,4 KW), capacidade 2 t - vida útil 8.000 h;MAT;Óleo diesel;L;;1,00;2,65;1,00;1,00;7,96;2,654141;;;;3,00;7,96;;;;;;
;01.019.000003;36.007.000001.EQH;Carregadeira dumper, diesel, potência 18 hp (13,4 KW), capacidade 2 t - vida útil 8.000 h;MOD;Operador de terraplenagem;H;;1,00;1,00;1,00;1,00;6,78;;1,001563;;;6,77;;6,78;;;;;
;01.028.000037;36.007.000001.EQH;Carregadeira dumper, diesel, potência 18 hp (13,4 KW), capacidade 2 t - vida útil 8.000 h;EQA;Carregadeira dumper diesel (potência: 18 HP / capacidade: 2 t);UN;;1,00;0,02;1,00;1,00;0,02;;;0,021900;;1,00;;;0,02;;;;
;36.007.000002.EQH;36.007.000002.EQH;Carregadeira dumper, diesel, potência 18 hp (13,4 KW), capacidade 2 t - vida útil 8.000 h;;Carregadeira dumper, diesel, potência 18 hp (13,4 KW), capacidade 2 t - vida útil 8.000 h;h imp;1,00;1,00;;1,00;1,00;;Produção horária da equipe:;;1,00;;;- ;6,78;0,01;- ;6,79;6,06;12,85
;01.019.000003;36.007.000002.EQH;Carregadeira dumper, diesel, potência 18 hp (13,4 KW), capacidade 2 t - vida útil 8.000 h;MOD;Operador de terraplenagem;H;;1,00;1,00;1,00;1,00;6,78;;1,001563;;;6,77;;6,78;;;;;
;01.028.000037;36.007.000002.EQH;Carregadeira dumper, diesel, potência 18 hp (13,4 KW), capacidade 2 t - vida útil 8.000 h;EQA;Carregadeira dumper diesel (potência: 18 HP / capacidade: 2 t);UN;;1,00;0,01;1,00;1,00;0,01;;;0,013150;;1,00;;;0,01;;;;
;36.007.000003.EQH;36.007.000003.EQH;Minicarregadeira, potência nominal: 48 hp, diesel, fator de carga baixo, com caçamba de aplicação geral de 66" com borda cortante aparafusável, capacidade nominal da caçamba: 0,40 m³ - vida útil: 9.200 horas;;Minicarregadeira, potência nominal: 48 hp, diesel, fator de carga baixo, com caçamba de aplicação geral de 66" com borda cortante aparafusável, capacidade nominal da caçamba: 0,40 m³ - vida útil: 9.200 horas;h prod;1,00;1,00;;1,00;1,00;;Produção horária da equipe:;;1,00;;;9,44;6,78;0,02;- ;16,25;14,49;30,74
;29.002.000064;36.007.000003.EQH;Minicarregadeira, potência nominal: 48 hp, diesel, fator de carga baixo, com caçamba de aplicação geral de 66" com borda cortante aparafusável, capacidade nominal da caçamba: 0,40 m³ - vida útil: 9.200 horas;MAT;Pneu 10x16.5 com câmara;UN;;1,00;0,00;1,00;1,00;0,00;0,001603;;;;3,00;0,00;;;;;;
;12.029.000004;36.007.000003.EQH;Minicarregadeira, potência nominal: 48 hp, diesel, fator de carga baixo, com caçamba de aplicação geral de 66" com borda cortante aparafusável, capacidade nominal da caçamba: 0,40 m³ - vida útil: 9.200 horas;MAT;Graxa;KG;;1,00;0,01;1,00;1,00;0,03;0,010020;;;;3,00;0,03;;;;;;
;12.031.000002;36.007.000003.EQH;Minicarregadeira, potência nominal: 48 hp, diesel, fator de carga baixo, com caçamba de aplicação geral de 66" com borda cortante aparafusável, capacidade nominal da caçamba: 0,40 m³ - vida útil: 9.200 horas;MAT;Óleo diesel;L;;1,00;3,14;1,00;1,00;9,41;3,136379;;;;3,00;9,41;;;;;;
;01.019.000003;36.007.000003.EQH;Minicarregadeira, potência nominal: 48 hp, diesel, fator de carga baixo, com caçamba de aplicação geral de 66" com borda cortante aparafusável, capacidade nominal da caçamba: 0,40 m³ - vida útil: 9.200 horas;MOD;Operador de terraplenagem;H;;1,00;1,00;1,00;1,00;6,78;;1,002038;;;6,77;;6,78;;;;;
;01.028.000016;36.007.000003.EQH;Minicarregadeira, potência nominal: 48 hp, diesel, fator de carga baixo, com caçamba de aplicação geral de 66" com borda cortante aparafusável, capacidade nominal da caçamba: 0,40 m³ - vida útil: 9.200 horas;EQL;Minicarregadeira diesel caçamba tipo aplicação múltipla com borda cortante aparafusável (capacidade nominal da caçamba: 0,40 m³, / largura da caçamba: 66 " / potência: 48 HP);UN;;1,00;0,02;1,00;1,00;0,02;;;0,019044;;1,00;;;0,02;;;;
;36.007.000004.EQH;36.007.000004.EQH;Minicarregadeira, potência nominal: 68 hp, diesel, fator de carga médio, com caçamba de aplicação geral de 72" com borda cortante aparafusável, capacidade nominal da caçamba: 0,44m³ - vida útil: 8.000 horas;;Minicarregadeira, potência nominal: 68 hp, diesel, fator de carga médio, com caçamba de aplicação geral de 72" com borda cortante aparafusável, capacidade nominal da caçamba: 0,44m³ - vida útil: 8.000 horas;h prod;1,00;1,00;;1,00;1,00;;Produção horária da equipe:;;1,00;;;21,02;6,79;0,02;- ;27,83;24,82;52,65
;29.002.000003;36.007.000004.EQH;Minicarregadeira, potência nominal: 68 hp, diesel, fator de carga médio, com caçamba de aplicação geral de 72" com borda cortante aparafusável, capacidade nominal da caçamba: 0,44m³ - vida útil: 8.000 horas;MAT;Pneu 12x16.5 com câmara;UN;;1,00;0,00;1,00;1,00;0,00;0,001604;;;;3,00;0,00;;;;;;
;12.029.000004;36.007.000004.EQH;Minicarregadeira, potência nominal: 68 hp, diesel, fator de carga médio, com caçamba de aplicação geral de 72" com borda cortante aparafusável, capacidade nominal da caçamba: 0,44m³ - vida útil: 8.000 horas;MAT;Graxa;KG;;1,00;0,01;1,00;1,00;0,03;0,010023;;;;3,00;0,03;;;;;;
;12.031.000002;36.007.000004.EQH;Minicarregadeira, potência nominal: 68 hp, diesel, fator de carga médio, com caçamba de aplicação geral de 72" com borda cortante aparafusável, capacidade nominal da caçamba: 0,44m³ - vida útil: 8.000 horas;MAT;Óleo diesel;L;;1,00;7,00;1,00;1,00;20,99;6,996359;;;;3,00;20,99;;;;;;
;01.019.000003;36.007.000004.EQH;Minicarregadeira, potência nominal: 68 hp, diesel, fator de carga médio, com caçamba de aplicação geral de 72" com borda cortante aparafusável, capacidade nominal da caçamba: 0,44m³ - vida útil: 8.000 horas;MOD;Operador de terraplenagem;H;;1,00;1,00;1,00;1,00;6,79;;1,002344;;;6,77;;6,79;;;;;
;01.028.000018;36.007.000004.EQH;Minicarregadeira, potência nominal: 68 hp, diesel, fator de carga médio, com caçamba de aplicação geral de 72" com borda cortante aparafusável, capacidade nominal da caçamba: 0,44m³ - vida útil: 8.000 horas;EQL;Minicarregadeira diesel caçamba tipo aplicação geral com borda cortante aparafusável (capacidade nominal da caçamba: 0,44 m³ / largura da caçamba: 72 " / potência: 68 HP);UN;;1,00;0,02;1,00;1,00;0,02;;;0,021900;;1,00;;;0,02;;;;
;36.007.000005.EQH;36.007.000005.EQH;Minicarregadeira, potência nominal: 68 hp, diesel, fator de carga alto, com caçamba de aplicação geral de 72" com borda cortante aparafusável, capacidade nominal da caçamba: 0,44m³ - vida útil: 6.800 horas;;Minicarregadeira, potência nominal: 68 hp, diesel, fator de carga alto, com caçamba de aplicação geral de 72" com borda cortante aparafusável, capacidade nominal da caçamba: 0,44m³ - vida útil: 6.800 horas;h prod;1,00;1,00;;1,00;1,00;;Produção horária da equipe:;;1,00;;;29,19;6,79;0,03;- ;36,00;32,10;68,10
;29.002.000003;36.007.000005.EQH;Minicarregadeira, potência nominal: 68 hp, diesel, fator de carga alto, com caçamba de aplicação geral de 72" com borda cortante aparafusável, capacidade nominal da caçamba: 0,44m³ - vida útil: 6.800 horas;MAT;Pneu 12x16.5 com câmara;UN;;1,00;0,00;1,00;1,00;0,00;0,001604;;;;3,00;0,00;;;;;;
;12.029.000004;36.007.000005.EQH;Minicarregadeira, potência nominal: 68 hp, diesel, fator de carga alto, com caçamba de aplicação geral de 72" com borda cortante aparafusável, capacidade nominal da caçamba: 0,44m³ - vida útil: 6.800 horas;MAT;Graxa;KG;;1,00;0,01;1,00;1,00;0,03;0,010028;;;;3,00;0,03;;;;;;
;12.031.000002;36.007.000005.EQH;Minicarregadeira, potência nominal: 68 hp, diesel, fator de carga alto, com caçamba de aplicação geral de 72" com borda cortante aparafusável, capacidade nominal da caçamba: 0,44m³ - vida útil: 6.800 horas;MAT;Óleo diesel;L;;1,00;9,72;1,00;1,00;29,15;9,716719;;;;3,00;29,15;;;;;;
;01.019.000003;36.007.000005.EQH;Minicarregadeira, potência nominal: 68 hp, diesel, fator de carga alto, com caçamba de aplicação geral de 72" com borda cortante aparafusável, capacidade nominal da caçamba: 0,44m³ - vida útil: 6.800 horas;MOD;Operador de terraplenagem;H;;1,00;1,00;1,00;1,00;6,79;;1,002757;;;6,77;;6,79;;;;;
;01.028.000018;36.007.000005.EQH;Minicarregadeira, potência nominal: 68 hp, diesel, fator de carga alto, com caçamba de aplicação geral de 72" com borda cortante aparafusável, capacidade nominal da caçamba: 0,44m³ - vida útil: 6.800 horas;EQL;Minicarregadeira diesel caçamba tipo aplicação geral com borda cortante aparafusável (capacidade nominal da caçamba: 0,44 m³ / largura da caçamba: 72 " / potência: 68 HP);UN;;1,00;0,03;1,00;1,00;0,03;;;0,025765;;1,00;;;0,03;;;;
;36.007.000006.EQH;36.007.000006.EQH;Minicarregadeira, potência nominal: 68 hp, diesel, com caçamba de aplicação geral de 72" com borda cortante aparafusável, capacidade nominal da caçamba: 0,44m³ - vida útil: 8.000 horas;;Minicarregadeira, potência nominal: 68 hp, diesel, com caçamba de aplicação geral de 72" com borda cortante aparafusável, capacidade nominal da caçamba: 0,44m³ - vida útil: 8.000 horas;h imp;1,00;1,00;;1,00;1,00;;Produção horária da equipe:;;1,00;;;- ;6,79;0,01;- ;6,80;6,06;12,86
;01.019.000003;36.007.000006.EQH;Minicarregadeira, potência nominal: 68 hp, diesel, com caçamba de aplicação geral de 72" com borda cortante aparafusável, capacidade nominal da caçamba: 0,44m³ - vida útil: 8.000 horas;MOD;Operador de terraplenagem;H;;1,00;1,00;1,00;1,00;6,79;;1,002344;;;6,77;;6,79;;;;;
;01.028.000018;36.007.000006.EQH;Minicarregadeira, potência nominal: 68 hp, diesel, com caçamba de aplicação geral de 72" com borda cortante aparafusável, capacidade nominal da caçamba: 0,44m³ - vida útil: 8.000 horas;EQL;Minicarregadeira diesel caçamba tipo aplicação geral com borda cortante aparafusável (capacidade nominal da caçamba: 0,44 m³ / largura da caçamba: 72 " / potência: 68 HP);UN;;1,00;0,01;1,00;1,00;0,01;;;0,013150;;1,00;;;0,01;;;;
;36.007.000007.EQH;36.007.000007.EQH;Minicarregadeira, potência nominal: 76 hp, diesel, fator de carga baixo, com caçamba de aplicação geral de 72" com dentes aparafusáveis, capacidade nominal da caçamba: 0,45m³ - vida útil: 9.200 horas;;Minicarregadeira, potência nominal: 76 hp, diesel, fator de carga baixo, com caçamba de aplicação geral de 72" com dentes aparafusáveis, capacidade nominal da caçamba: 0,45m³ - vida útil: 9.200 horas;h prod;1,00;1,00;;1,00;1,00;;Produção horária da equipe:;;1,00;;;14,31;6,78;0,02;- ;21,12;18,83;39,95
;29.002.000003;36.007.000007.EQH;Minicarregadeira, potência nominal: 76 hp, diesel, fator de carga baixo, com caçamba de aplicação geral de 72" com dentes aparafusáveis, capacidade nominal da caçamba: 0,45m³ - vida útil: 9.200 horas;MAT;Pneu 12x16.5 com câmara;UN;;1,00;0,00;1,00;1,00;0,00;0,001603;;;;3,00;0,00;;;;;;
;12.029.000004;36.007.000007.EQH;Minicarregadeira, potência nominal: 76 hp, diesel, fator de carga baixo, com caçamba de aplicação geral de 72" com dentes aparafusáveis, capacidade nominal da caçamba: 0,45m³ - vida útil: 9.200 horas;MAT;Graxa;KG;;1,00;0,01;1,00;1,00;0,03;0,010020;;;;3,00;0,03;;;;;;
;12.031.000002;36.007.000007.EQH;Minicarregadeira, potência nominal: 76 hp, diesel, fator de carga baixo, com caçamba de aplicação geral de 72" com dentes aparafusáveis, capacidade nominal da caçamba: 0,45m³ - vida útil: 9.200 horas;MAT;Óleo diesel;L;;1,00;4,76;1,00;1,00;14,28;4,759681;;;;3,00;14,28;;;;;;
;01.019.000003;36.007.000007.EQH;Minicarregadeira, potência nominal: 76 hp, diesel, fator de carga baixo, com caçamba de aplicação geral de 72" com dentes aparafusáveis, capacidade nominal da caçamba: 0,45m³ - vida útil: 9.200 horas;MOD;Operador de terraplenagem;H;;1,00;1,00;1,00;1,00;6,78;;1,002038;;;6,77;;6,78;;;;;
;01.028.000019;36.007.000007.EQH;Minicarregadeira, potência nominal: 76 hp, diesel, fator de carga baixo, com caçamba de aplicação geral de 72" com dentes aparafusáveis, capacidade nominal da caçamba: 0,45m³ - vida útil: 9.200 horas;EQA;Minicarregadeira diesel caçamba tipo aplicação geral com dentes aparafusáveis (capacidade nominal da caçamba: 0,45 m³ / largura da caçamba: 72 " / potência: 76 HP);UN;;1,00;0,02;1,00;1,00;0,02;;;0,019044;;1,00;;;0,02;;;;
;36.007.000008.EQH;36.007.000008.EQH;Minicarregadeira, potência nominal: 76 hp, diesel, fator de carga médio, com caçamba de aplicação geral de 72" com dentes aparafusáveis, capacidade nominal da caçamba: 0,45m³ - vida útil: 8.000 horas;;Minicarregadeira, potência nominal: 76 hp, diesel, fator de carga médio, com caçamba de aplicação geral de 72" com dentes aparafusáveis, capacidade nominal da caçamba: 0,45m³ - vida útil: 8.000 horas;h prod;1,00;1,00;;1,00;1,00;;Produção horária da equipe:;;1,00;;;23,40;6,79;0,02;- ;30,21;26,94;57,14
;29.002.000003;36.007.000008.EQH;Minicarregadeira, potência nominal: 76 hp, diesel, fator de carga médio, com caçamba de aplicação geral de 72" com dentes aparafusáveis, capacidade nominal da caçamba: 0,45m³ - vida útil: 8.000 horas;MAT;Pneu 12x16.5 com câmara;UN;;1,00;0,00;1,00;1,00;0,00;0,001604;;;;3,00;0,00;;;;;;
;12.029.000004;36.007.000008.EQH;Minicarregadeira, potência nominal: 76 hp, diesel, fator de carga médio, com caçamba de aplicação geral de 72" com dentes aparafusáveis, capacidade nominal da caçamba: 0,45m³ - vida útil: 8.000 horas;MAT;Graxa;KG;;1,00;0,01;1,00;1,00;0,03;0,010023;;;;3,00;0,03;;;;;;
;12.031.000002;36.007.000008.EQH;Minicarregadeira, potência nominal: 76 hp, diesel, fator de carga médio, com caçamba de aplicação geral de 72" com dentes aparafusáveis, capacidade nominal da caçamba: 0,45m³ - vida útil: 8.000 horas;MAT;Óleo diesel;L;;1,00;7,79;1,00;1,00;23,36;7,788211;;;;3,00;23,36;;;;;;
;01.019.000003;36.007.000008.EQH;Minicarregadeira, potência nominal: 76 hp, diesel, fator de carga médio, com caçamba de aplicação geral de 72" com dentes aparafusáveis, capacidade nominal da caçamba: 0,45m³ - vida útil: 8.000 horas;MOD;Operador de terraplenagem;H;;1,00;1,00;1,00;1,00;6,79;;1,002344;;;6,77;;6,79;;;;;
;01.028.000019;36.007.000008.EQH;Minicarregadeira, potência nominal: 76 hp, diesel, fator de carga médio, com caçamba de aplicação geral de 72" com dentes aparafusáveis, capacidade nominal da caçamba: 0,45m³ - vida útil: 8.000 horas;EQA;Minicarregadeira diesel caçamba tipo aplicação geral com dentes aparafusáveis (capacidade nominal da caçamba: 0,45 m³ / largura da caçamba: 72 " / potência: 76 HP);UN;;1,00;0,02;1,00;1,00;0,02;;;0,021900;;1,00;;;0,02;;;;
;36.007.000009.EQH;36.007.000009.EQH;Minicarregadeira, potência nominal: 76 hp, diesel, fator de carga alto, com caçamba de aplicação geral de 72" com dentes aparafusáveis, capacidade nominal da caçamba: 0,45m³ - vida útil: 6.800 horas;;Minicarregadeira, potência nominal: 76 hp, diesel, fator de carga alto, com caçamba de aplicação geral de 72" com dentes aparafusáveis, capacidade nominal da caçamba: 0,45m³ - vida útil: 6.800 horas;h prod;1,00;1,00;;1,00;1,00;;Produção horária da equipe:;;1,00;;;32,52;6,79;0,03;- ;39,34;35,08;74,42
;29.002.000003;36.007.000009.EQH;Minicarregadeira, potência nominal: 76 hp, diesel, fator de carga alto, com caçamba de aplicação geral de 72" com dentes aparafusáveis, capacidade nominal da caçamba: 0,45m³ - vida útil: 6.800 horas;MAT;Pneu 12x16.5 com câmara;UN;;1,00;0,00;1,00;1,00;0,00;0,001604;;;;3,00;0,00;;;;;;
;12.029.000004;36.007.000009.EQH;Minicarregadeira, potência nominal: 76 hp, diesel, fator de carga alto, com caçamba de aplicação geral de 72" com dentes aparafusáveis, capacidade nominal da caçamba: 0,45m³ - vida útil: 6.800 horas;MAT;Graxa;KG;;1,00;0,01;1,00;1,00;0,03;0,010028;;;;3,00;0,03;;;;;;
;12.031.000002;36.007.000009.EQH;Minicarregadeira, potência nominal: 76 hp, diesel, fator de carga alto, com caçamba de aplicação geral de 72" com dentes aparafusáveis, capacidade nominal da caçamba: 0,45m³ - vida útil: 6.800 horas;MAT;Óleo diesel;L;;1,00;10,83;1,00;1,00;32,49;10,829779;;;;3,00;32,49;;;;;;
;01.019.000003;36.007.000009.EQH;Minicarregadeira, potência nominal: 76 hp, diesel, fator de carga alto, com caçamba de aplicação geral de 72" com dentes aparafusáveis, capacidade nominal da caçamba: 0,45m³ - vida útil: 6.800 horas;MOD;Operador de terraplenagem;H;;1,00;1,00;1,00;1,00;6,79;;1,002757;;;6,77;;6,79;;;;;
;01.028.000019;36.007.000009.EQH;Minicarregadeira, potência nominal: 76 hp, diesel, fator de carga alto, com caçamba de aplicação geral de 72" com dentes aparafusáveis, capacidade nominal da caçamba: 0,45m³ - vida útil: 6.800 horas;EQA;Minicarregadeira diesel caçamba tipo aplicação geral com dentes aparafusáveis (capacidade nominal da caçamba: 0,45 m³ / largura da caçamba: 72 " / potência: 76 HP);UN;;1,00;0,03;1,00;1,00;0,03;;;0,025765;;1,00;;;0,03;;;;
;36.007.000010.EQH;36.007.000010.EQH;Minicarregadeira, potência nominal: 76 hp, diesel, com caçamba de aplicação geral de 72" com dentes aparafusáveis, capacidade nominal da caçamba: 0,45m³ - vida útil: 8.000 horas;;Minicarregadeira, potência nominal: 76 hp, diesel, com caçamba de aplicação geral de 72" com dentes aparafusáveis, capacidade nominal da caçamba: 0,45m³ - vida útil: 8.000 horas;h imp;1,00;1,00;;1,00;1,00;;Produção horária da equipe:;;1,00;;;- ;6,79;0,01;- ;6,80;6,06;12,86
;01.019.000003;36.007.000010.EQH;Minicarregadeira, potência nominal: 76 hp, diesel, com caçamba de aplicação geral de 72" com dentes aparafusáveis, capacidade nominal da caçamba: 0,45m³ - vida útil: 8.000 horas;MOD;Operador de terraplenagem;H;;1,00;1,00;1,00;1,00;6,79;;1,002344;;;6,77;;6,79;;;;;
;01.028.000019;36.007.000010.EQH;Minicarregadeira, potência nominal: 76 hp, diesel, com caçamba de aplicação geral de 72" com dentes aparafusáveis, capacidade nominal da caçamba: 0,45m³ - vida útil: 8.000 horas;EQA;Minicarregadeira diesel caçamba tipo aplicação geral com dentes aparafusáveis (capacidade nominal da caçamba: 0,45 m³ / largura da caçamba: 72 " / potência: 76 HP);UN;;1,00;0,01;1,00;1,00;0,01;;;0,013150;;1,00;;;0,01;;;;
;36.007.000011.EQH;36.007.000011.EQH;Minicarregadeira, potência nominal: 75 hp, diesel, fator de carga baixo, com caçamba de aplicação múltipla de 72" com borda cortante aparafusável, capacidade nominal da caçamba: 0,37m³ - vida útil: 9.200 horas;;Minicarregadeira, potência nominal: 75 hp, diesel, fator de carga baixo, com caçamba de aplicação múltipla de 72" com borda cortante aparafusável, capacidade nominal da caçamba: 0,37m³ - vida útil: 9.200 horas;h prod;1,00;1,00;;1,00;1,00;;Produção horária da equipe:;;1,00;;;14,31;6,78;0,02;- ;21,12;18,83;39,95
;29.002.000003;36.007.000011.EQH;Minicarregadeira, potência nominal: 75 hp, diesel, fator de carga baixo, com caçamba de aplicação múltipla de 72" com borda cortante aparafusável, capacidade nominal da caçamba: 0,37m³ - vida útil: 9.200 horas;MAT;Pneu 12x16.5 com câmara;UN;;1,00;0,00;1,00;1,00;0,00;0,001603;;;;3,00;0,00;;;;;;
;12.029.000004;36.007.000011.EQH;Minicarregadeira, potência nominal: 75 hp, diesel, fator de carga baixo, com caçamba de aplicação múltipla de 72" com borda cortante aparafusável, capacidade nominal da caçamba: 0,37m³ - vida útil: 9.200 horas;MAT;Graxa;KG;;1,00;0,01;1,00;1,00;0,03;0,010020;;;;3,00;0,03;;;;;;
;12.031.000002;36.007.000011.EQH;Minicarregadeira, potência nominal: 75 hp, diesel, fator de carga baixo, com caçamba de aplicação múltipla de 72" com borda cortante aparafusável, capacidade nominal da caçamba: 0,37m³ - vida útil: 9.200 horas;MAT;Óleo diesel;L;;1,00;4,76;1,00;1,00;14,28;4,759681;;;;3,00;14,28;;;;;;
;01.019.000003;36.007.000011.EQH;Minicarregadeira, potência nominal: 75 hp, diesel, fator de carga baixo, com caçamba de aplicação múltipla de 72" com borda cortante aparafusável, capacidade nominal da caçamba: 0,37m³ - vida útil: 9.200 horas;MOD;Operador de terraplenagem;H;;1,00;1,00;1,00;1,00;6,78;;1,002038;;;6,77;;6,78;;;;;
;01.028.000020;36.007.000011.EQH;Minicarregadeira, potência nominal: 75 hp, diesel, fator de carga baixo, com caçamba de aplicação múltipla de 72" com borda cortante aparafusável, capacidade nominal da caçamba: 0,37m³ - vida útil: 9.200 horas;EQA;Minicarregadeira diesel caçamba tipo aplicação múltipla com borda cortante aparafusável (capacidade nominal da caçamba: 0,37 m³ / largura da caçamba: 72 " / potência: 75 HP );UN;;1,00;0,02;1,00;1,00;0,02;;;0,019044;;1,00;;;0,02;;;;
;36.007.000012.EQH;36.007.000012.EQH;Minicarregadeira, potência nominal: 75 hp, diesel, fator de carga médio, com caçamba de aplicação múltipla de 72" com borda cortante aparafusável, capacidade nominal da caçamba: 0,37m³ - vida útil: 8.000 horas;;Minicarregadeira, potência nominal: 75 hp, diesel, fator de carga médio, com caçamba de aplicação múltipla de 72" com borda cortante aparafusável, capacidade nominal da caçamba: 0,37m³ - vida útil: 8.000 horas;h prod;1,00;1,00;;1,00;1,00;;Produção horária da equipe:;;1,00;;;23,40;6,79;0,02;- ;30,21;26,94;57,14
;29.002.000003;36.007.000012.EQH;Minicarregadeira, potência nominal: 75 hp, diesel, fator de carga médio, com caçamba de aplicação múltipla de 72" com borda cortante aparafusável, capacidade nominal da caçamba: 0,37m³ - vida útil: 8.000 horas;MAT;Pneu 12x16.5 com câmara;UN;;1,00;0,00;1,00;1,00;0,00;0,001604;;;;3,00;0,00;;;;;;
;12.029.000004;36.007.000012.EQH;Minicarregadeira, potência nominal: 75 hp, diesel, fator de carga médio, com caçamba de aplicação múltipla de 72" com borda cortante aparafusável, capacidade nominal da caçamba: 0,37m³ - vida útil: 8.000 horas;MAT;Graxa;KG;;1,00;0,01;1,00;1,00;0,03;0,010023;;;;3,00;0,03;;;;;;
;12.031.000002;36.007.000012.EQH;Minicarregadeira, potência nominal: 75 hp, diesel, fator de carga médio, com caçamba de aplicação múltipla de 72" com borda cortante aparafusável, capacidade nominal da caçamba: 0,37m³ - vida útil: 8.000 horas;MAT;Óleo diesel;L;;1,00;7,79;1,00;1,00;23,36;7,788211;;;;3,00;23,36;;;;;;
;01.019.000003;36.007.000012.EQH;Minicarregadeira, potência nominal: 75 hp, diesel, fator de carga médio, com caçamba de aplicação múltipla de 72" com borda cortante aparafusável, capacidade nominal da caçamba: 0,37m³ - vida útil: 8.000 horas;MOD;Operador de terraplenagem;H;;1,00;1,00;1,00;1,00;6,79;;1,002344;;;6,77;;6,79;;;;;
;01.028.000020;36.007.000012.EQH;Minicarregadeira, potência nominal: 75 hp, diesel, fator de carga médio, com caçamba de aplicação múltipla de 72" com borda cortante aparafusável, capacidade nominal da caçamba: 0,37m³ - vida útil: 8.000 horas;EQA;Minicarregadeira diesel caçamba tipo aplicação múltipla com borda cortante aparafusável (capacidade nominal da caçamba: 0,37 m³ / largura da caçamba: 72 " / potência: 75 HP );UN;;1,00;0,02;1,00;1,00;0,02;;;0,021900;;1,00;;;0,02;;;;
;36.007.000013.EQH;36.007.000013.EQH;Minicarregadeira, potência nominal: 75 hp, diesel, fator de carga alto, com caçamba de aplicação múltipla de 72" com borda cortante aparafusável, capacidade nominal da caçamba: 0,37m³ - vida útil: 6.800 horas;;Minicarregadeira, potência nominal: 75 hp, diesel, fator de carga alto, com caçamba de aplicação múltipla de 72" com borda cortante aparafusável, capacidade nominal da caçamba: 0,37m³ - vida útil: 6.800 horas;h prod;1,00;1,00;;1,00;1,00;;Produção horária da equipe:;;1,00;;;32,52;6,79;0,03;- ;39,34;35,08;74,42
;29.002.000003;36.007.000013.EQH;Minicarregadeira, potência nominal: 75 hp, diesel, fator de carga alto, com caçamba de aplicação múltipla de 72" com borda cortante aparafusável, capacidade nominal da caçamba: 0,37m³ - vida útil: 6.800 horas;MAT;Pneu 12x16.5 com câmara;UN;;1,00;0,00;1,00;1,00;0,00;0,001604;;;;3,00;0,00;;;;;;
;12.029.000004;36.007.000013.EQH;Minicarregadeira, potência nominal: 75 hp, diesel, fator de carga alto, com caçamba de aplicação múltipla de 72" com borda cortante aparafusável, capacidade nominal da caçamba: 0,37m³ - vida útil: 6.800 horas;MAT;Graxa;KG;;1,00;0,01;1,00;1,00;0,03;0,010028;;;;3,00;0,03;;;;;;
;12.031.000002;36.007.000013.EQH;Minicarregadeira, potência nominal: 75 hp, diesel, fator de carga alto, com caçamba de aplicação múltipla de 72" com borda cortante aparafusável, capacidade nominal da caçamba: 0,37m³ - vida útil: 6.800 horas;MAT;Óleo diesel;L;;1,00;10,83;1,00;1,00;32,49;10,829779;;;;3,00;32,49;;;;;;
;01.019.000003;36.007.000013.EQH;Minicarregadeira, potência nominal: 75 hp, diesel, fator de carga alto, com caçamba de aplicação múltipla de 72" com borda cortante aparafusável, capacidade nominal da caçamba: 0,37m³ - vida útil: 6.800 horas;MOD;Operador de terraplenagem;H;;1,00;1,00;1,00;1,00;6,79;;1,002757;;;6,77;;6,79;;;;;
;01.028.000020;36.007.000013.EQH;Minicarregadeira, potência nominal: 75 hp, diesel, fator de carga alto, com caçamba de aplicação múltipla de 72" com borda cortante aparafusável, capacidade nominal da caçamba: 0,37m³ - vida útil: 6.800 horas;EQA;Minicarregadeira diesel caçamba tipo aplicação múltipla com borda cortante aparafusável (capacidade nominal da caçamba: 0,37 m³ / largura da caçamba: 72 " / potência: 75 HP );UN;;1,00;0,03;1,00;1,00;0,03;;;0,025765;;1,00;;;0,03;;;;
;36.007.000014.EQH;36.007.000014.EQH;Minicarregadeira, potência nominal: 48 hp, diesel, fator de carga médio, com caçamba de aplicação geral de 66" com borda cortante aparafusável, capacidade nominal da caçamba: 0,40 m³ - vida útil: 8.000 horas;;Minicarregadeira, potência nominal: 48 hp, diesel, fator de carga médio, com caçamba de aplicação geral de 66" com borda cortante aparafusável, capacidade nominal da caçamba: 0,40 m³ - vida útil: 8.000 horas;h prod;1,00;1,00;;1,00;1,00;;Produção horária da equipe:;;1,00;;;15,43;6,79;0,02;- ;22,24;19,83;42,07
;29.002.000064;36.007.000014.EQH;Minicarregadeira, potência nominal: 48 hp, diesel, fator de carga médio, com caçamba de aplicação geral de 66" com borda cortante aparafusável, capacidade nominal da caçamba: 0,40 m³ - vida útil: 8.000 horas;MAT;Pneu 10x16.5 com câmara;UN;;1,00;0,00;1,00;1,00;0,00;0,001604;;;;3,00;0,00;;;;;;
;12.029.000004;36.007.000014.EQH;Minicarregadeira, potência nominal: 48 hp, diesel, fator de carga médio, com caçamba de aplicação geral de 66" com borda cortante aparafusável, capacidade nominal da caçamba: 0,40 m³ - vida útil: 8.000 horas;MAT;Graxa;KG;;1,00;0,01;1,00;1,00;0,03;0,010023;;;;3,00;0,03;;;;;;
;12.031.000002;36.007.000014.EQH;Minicarregadeira, potência nominal: 48 hp, diesel, fator de carga médio, com caçamba de aplicação geral de 66" com borda cortante aparafusável, capacidade nominal da caçamba: 0,40 m³ - vida útil: 8.000 horas;MAT;Óleo diesel;L;;1,00;5,13;1,00;1,00;15,40;5,132000;;;;3,00;15,40;;;;;;
;01.019.000003;36.007.000014.EQH;Minicarregadeira, potência nominal: 48 hp, diesel, fator de carga médio, com caçamba de aplicação geral de 66" com borda cortante aparafusável, capacidade nominal da caçamba: 0,40 m³ - vida útil: 8.000 horas;MOD;Operador de terraplenagem;H;;1,00;1,00;1,00;1,00;6,79;;1,002344;;;6,77;;6,79;;;;;
;01.028.000016;36.007.000014.EQH;Minicarregadeira, potência nominal: 48 hp, diesel, fator de carga médio, com caçamba de aplicação geral de 66" com borda cortante aparafusável, capacidade nominal da caçamba: 0,40 m³ - vida útil: 8.000 horas;EQL;Minicarregadeira diesel caçamba tipo aplicação múltipla com borda cortante aparafusável (capacidade nominal da caçamba: 0,40 m³, / largura da caçamba: 66 " / potência: 48 HP);UN;;1,00;0,02;1,00;1,00;0,02;;;0,021900;;1,00;;;0,02;;;;
;36.007.000015.EQH;36.007.000015.EQH;Minicarregadeira, potência nominal: 75 hp, diesel, com caçamba de aplicação múltipla de 72" com borda cortante aparafusável, capacidade nominal da caçamba: 0,37m³ - vida útil: 8.000 horas;;Minicarregadeira, potência nominal: 75 hp, diesel, com caçamba de aplicação múltipla de 72" com borda cortante aparafusável, capacidade nominal da caçamba: 0,37m³ - vida útil: 8.000 horas;h imp;1,00;1,00;;1,00;1,00;;Produção horária da equipe:;;1,00;;;- ;6,79;0,01;- ;6,80;6,06;12,86
;01.019.000003;36.007.000015.EQH;Minicarregadeira, potência nominal: 75 hp, diesel, com caçamba de aplicação múltipla de 72" com borda cortante aparafusável, capacidade nominal da caçamba: 0,37m³ - vida útil: 8.000 horas;MOD;Operador de terraplenagem;H;;1,00;1,00;1,00;1,00;6,79;;1,002344;;;6,77;;6,79;;;;;
;01.028.000020;36.007.000015.EQH;Minicarregadeira, potência nominal: 75 hp, diesel, com caçamba de aplicação múltipla de 72" com borda cortante aparafusável, capacidade nominal da caçamba: 0,37m³ - vida útil: 8.000 horas;EQA;Minicarregadeira diesel caçamba tipo aplicação múltipla com borda cortante aparafusável (capacidade nominal da caçamba: 0,37 m³ / largura da caçamba: 72 " / potência: 75 HP );UN;;1,00;0,01;1,00;1,00;0,01;;;0,013150;;1,00;;;0,01;;;;
;36.007.000016.EQH;36.007.000016.EQH;Minicarregadeira, potência nominal: 48 hp, diesel, fator de carga alto, com caçamba de aplicação geral de 66" com borda cortante aparafusável, capacidade nominal da caçamba: 0,40 m³ - vida útil: 6.800 horas;;Minicarregadeira, potência nominal: 48 hp, diesel, fator de carga alto, com caçamba de aplicação geral de 66" com borda cortante aparafusável, capacidade nominal da caçamba: 0,40 m³ - vida útil: 6.800 horas;h prod;1,00;1,00;;1,00;1,00;;Produção horária da equipe:;;1,00;;;21,45;6,79;0,03;- ;28,27;25,21;53,48
;29.002.000064;36.007.000016.EQH;Minicarregadeira, potência nominal: 48 hp, diesel, fator de carga alto, com caçamba de aplicação geral de 66" com borda cortante aparafusável, capacidade nominal da caçamba: 0,40 m³ - vida útil: 6.800 horas;MAT;Pneu 10x16.5 com câmara;UN;;1,00;0,00;1,00;1,00;0,00;0,001604;;;;3,00;0,00;;;;;;
;12.029.000004;36.007.000016.EQH;Minicarregadeira, potência nominal: 48 hp, diesel, fator de carga alto, com caçamba de aplicação geral de 66" com borda cortante aparafusável, capacidade nominal da caçamba: 0,40 m³ - vida útil: 6.800 horas;MAT;Graxa;KG;;1,00;0,01;1,00;1,00;0,03;0,010028;;;;3,00;0,03;;;;;;
;12.031.000002;36.007.000016.EQH;Minicarregadeira, potência nominal: 48 hp, diesel, fator de carga alto, com caçamba de aplicação geral de 66" com borda cortante aparafusável, capacidade nominal da caçamba: 0,40 m³ - vida útil: 6.800 horas;MAT;Óleo diesel;L;;1,00;7,14;1,00;1,00;21,42;7,139632;;;;3,00;21,42;;;;;;
;01.019.000003;36.007.000016.EQH;Minicarregadeira, potência nominal: 48 hp, diesel, fator de carga alto, com caçamba de aplicação geral de 66" com borda cortante aparafusável, capacidade nominal da caçamba: 0,40 m³ - vida útil: 6.800 horas;MOD;Operador de terraplenagem;H;;1,00;1,00;1,00;1,00;6,79;;1,002757;;;6,77;;6,79;;;;;
;01.028.000016;36.007.000016.EQH;Minicarregadeira, potência nominal: 48 hp, diesel, fator de carga alto, com caçamba de aplicação geral de 66" com borda cortante aparafusável, capacidade nominal da caçamba: 0,40 m³ - vida útil: 6.800 horas;EQL;Minicarregadeira diesel caçamba tipo aplicação múltipla com borda cortante aparafusável (capacidade nominal da caçamba: 0,40 m³, / largura da caçamba: 66 " / potência: 48 HP);UN;;1,00;0,03;1,00;1,00;0,03;;;0,025765;;1,00;;;0,03;;;;
;36.007.000017.EQH;36.007.000017.EQH;Minicarregadeira, potência nominal: 48 hp, diesel, com caçamba de aplicação geral de 66" com borda cortante aparafusável, capacidade nominal da caçamba: 0,40 m³ - vida útil: 8.000 horas;;Minicarregadeira, potência nominal: 48 hp, diesel, com caçamba de aplicação geral de 66" com borda cortante aparafusável, capacidade nominal da caçamba: 0,40 m³ - vida útil: 8.000 horas;h imp;1,00;1,00;;1,00;1,00;;Produção horária da equipe:;;1,00;;;- ;6,79;0,01;- ;6,80;6,06;12,86
;01.019.000003;36.007.000017.EQH;Minicarregadeira, potência nominal: 48 hp, diesel, com caçamba de aplicação geral de 66" com borda cortante aparafusável, capacidade nominal da caçamba: 0,40 m³ - vida útil: 8.000 horas;MOD;Operador de terraplenagem;H;;1,00;1,00;1,00;1,00;6,79;;1,002344;;;6,77;;6,79;;;;;
;01.028.000016;36.007.000017.EQH;Minicarregadeira, potência nominal: 48 hp, diesel, com caçamba de aplicação geral de 66" com borda cortante aparafusável, capacidade nominal da caçamba: 0,40 m³ - vida útil: 8.000 horas;EQL;Minicarregadeira diesel caçamba tipo aplicação múltipla com borda cortante aparafusável (capacidade nominal da caçamba: 0,40 m³, / largura da caçamba: 66 " / potência: 48 HP);UN;;1,00;0,01;1,00;1,00;0,01;;;0,013150;;1,00;;;0,01;;;;
;36.007.000018.EQH;36.007.000018.EQH;Minicarregadeira, potência nominal: 57 hp, diesel, fator de carga baixo, com caçamba de aplicação múltipla de 66" com borda cortante aparafusável, capacidade nominal da caçamba: 0,33 m³ - vida útil: 9.200 horas;;Minicarregadeira, potência nominal: 57 hp, diesel, fator de carga baixo, com caçamba de aplicação múltipla de 66" com borda cortante aparafusável, capacidade nominal da caçamba: 0,33 m³ - vida útil: 9.200 horas;h prod;1,00;1,00;;1,00;1,00;;Produção horária da equipe:;;1,00;;;11,52;6,78;0,02;- ;18,32;16,34;34,66
;29.002.000064;36.007.000018.EQH;Minicarregadeira, potência nominal: 57 hp, diesel, fator de carga baixo, com caçamba de aplicação múltipla de 66" com borda cortante aparafusável, capacidade nominal da caçamba: 0,33 m³ - vida útil: 9.200 horas;MAT;Pneu 10x16.5 com câmara;UN;;1,00;0,00;1,00;1,00;0,00;0,001603;;;;3,00;0,00;;;;;;
;12.029.000004;36.007.000018.EQH;Minicarregadeira, potência nominal: 57 hp, diesel, fator de carga baixo, com caçamba de aplicação múltipla de 66" com borda cortante aparafusável, capacidade nominal da caçamba: 0,33 m³ - vida útil: 9.200 horas;MAT;Graxa;KG;;1,00;0,01;1,00;1,00;0,03;0,010020;;;;3,00;0,03;;;;;;
;12.031.000002;36.007.000018.EQH;Minicarregadeira, potência nominal: 57 hp, diesel, fator de carga baixo, com caçamba de aplicação múltipla de 66" com borda cortante aparafusável, capacidade nominal da caçamba: 0,33 m³ - vida útil: 9.200 horas;MAT;Óleo diesel;L;;1,00;3,83;1,00;1,00;11,48;3,827785;;;;3,00;11,48;;;;;;
;01.019.000003;36.007.000018.EQH;Minicarregadeira, potência nominal: 57 hp, diesel, fator de carga baixo, com caçamba de aplicação múltipla de 66" com borda cortante aparafusável, capacidade nominal da caçamba: 0,33 m³ - vida útil: 9.200 horas;MOD;Operador de terraplenagem;H;;1,00;1,00;1,00;1,00;6,78;;1,002038;;;6,77;;6,78;;;;;
;01.028.000017;36.007.000018.EQH;Minicarregadeira, potência nominal: 57 hp, diesel, fator de carga baixo, com caçamba de aplicação múltipla de 66" com borda cortante aparafusável, capacidade nominal da caçamba: 0,33 m³ - vida útil: 9.200 horas;EQA;Minicarregadeira diesel caçamba tipo aplicação múltipla com borda cortante aparafusável (capacidade nominal da caçamba: 0,33 m³ / largura da caçamba: 66 " / potência: 57 HP );UN;;1,00;0,02;1,00;1,00;0,02;;;0,019044;;1,00;;;0,02;;;;
;36.007.000019.EQH;36.007.000019.EQH;Minicarregadeira, potência nominal: 57 hp, diesel, fator de carga médio, com caçamba de aplicação múltipla de 66" com borda cortante aparafusável, capacidade nominal da caçamba: 0,33 m³ - vida útil: 8.000 horas;;Minicarregadeira, potência nominal: 57 hp, diesel, fator de carga médio, com caçamba de aplicação múltipla de 66" com borda cortante aparafusável, capacidade nominal da caçamba: 0,33 m³ - vida útil: 8.000 horas;h prod;1,00;1,00;;1,00;1,00;;Produção horária da equipe:;;1,00;;;18,83;6,79;0,02;- ;25,64;22,86;48,50
;29.002.000064;36.007.000019.EQH;Minicarregadeira, potência nominal: 57 hp, diesel, fator de carga médio, com caçamba de aplicação múltipla de 66" com borda cortante aparafusável, capacidade nominal da caçamba: 0,33 m³ - vida útil: 8.000 horas;MAT;Pneu 10x16.5 com câmara;UN;;1,00;0,00;1,00;1,00;0,00;0,001604;;;;3,00;0,00;;;;;;
;12.029.000004;36.007.000019.EQH;Minicarregadeira, potência nominal: 57 hp, diesel, fator de carga médio, com caçamba de aplicação múltipla de 66" com borda cortante aparafusável, capacidade nominal da caçamba: 0,33 m³ - vida útil: 8.000 horas;MAT;Graxa;KG;;1,00;0,01;1,00;1,00;0,03;0,010023;;;;3,00;0,03;;;;;;
;12.031.000002;36.007.000019.EQH;Minicarregadeira, potência nominal: 57 hp, diesel, fator de carga médio, com caçamba de aplicação múltipla de 66" com borda cortante aparafusável, capacidade nominal da caçamba: 0,33 m³ - vida útil: 8.000 horas;MAT;Óleo diesel;L;;1,00;6,26;1,00;1,00;18,79;6,264648;;;;3,00;18,79;;;;;;
;01.019.000003;36.007.000019.EQH;Minicarregadeira, potência nominal: 57 hp, diesel, fator de carga médio, com caçamba de aplicação múltipla de 66" com borda cortante aparafusável, capacidade nominal da caçamba: 0,33 m³ - vida útil: 8.000 horas;MOD;Operador de terraplenagem;H;;1,00;1,00;1,00;1,00;6,79;;1,002344;;;6,77;;6,79;;;;;
;01.028.000017;36.007.000019.EQH;Minicarregadeira, potência nominal: 57 hp, diesel, fator de carga médio, com caçamba de aplicação múltipla de 66" com borda cortante aparafusável, capacidade nominal da caçamba: 0,33 m³ - vida útil: 8.000 horas;EQA;Minicarregadeira diesel caçamba tipo aplicação múltipla com borda cortante aparafusável (capacidade nominal da caçamba: 0,33 m³ / largura da caçamba: 66 " / potência: 57 HP );UN;;1,00;0,02;1,00;1,00;0,02;;;0,021900;;1,00;;;0,02;;;;
;36.007.000020.EQH;36.007.000020.EQH;Minicarregadeira, potência nominal: 57 hp, diesel, fator de carga alto, com caçamba de aplicação múltipla de 66" com borda cortante aparafusável, capacidade nominal da caçamba: 0,33 m³ - vida útil: 6.800 horas;;Minicarregadeira, potência nominal: 57 hp, diesel, fator de carga alto, com caçamba de aplicação múltipla de 66" com borda cortante aparafusável, capacidade nominal da caçamba: 0,33 m³ - vida útil: 6.800 horas;h prod;1,00;1,00;;1,00;1,00;;Produção horária da equipe:;;1,00;;;26,18;6,79;0,03;- ;32,99;29,42;62,41
;29.002.000064;36.007.000020.EQH;Minicarregadeira, potência nominal: 57 hp, diesel, fator de carga alto, com caçamba de aplicação múltipla de 66" com borda cortante aparafusável, capacidade nominal da caçamba: 0,33 m³ - vida útil: 6.800 horas;MAT;Pneu 10x16.5 com câmara;UN;;1,00;0,00;1,00;1,00;0,00;0,001604;;;;3,00;0,00;;;;;;
;12.029.000004;36.007.000020.EQH;Minicarregadeira, potência nominal: 57 hp, diesel, fator de carga alto, com caçamba de aplicação múltipla de 66" com borda cortante aparafusável, capacidade nominal da caçamba: 0,33 m³ - vida útil: 6.800 horas;MAT;Graxa;KG;;1,00;0,01;1,00;1,00;0,03;0,010028;;;;3,00;0,03;;;;;;
;12.031.000002;36.007.000020.EQH;Minicarregadeira, potência nominal: 57 hp, diesel, fator de carga alto, com caçamba de aplicação múltipla de 66" com borda cortante aparafusável, capacidade nominal da caçamba: 0,33 m³ - vida útil: 6.800 horas;MAT;Óleo diesel;L;;1,00;8,71;1,00;1,00;26,14;8,713961;;;;3,00;26,14;;;;;;
;01.019.000003;36.007.000020.EQH;Minicarregadeira, potência nominal: 57 hp, diesel, fator de carga alto, com caçamba de aplicação múltipla de 66" com borda cortante aparafusável, capacidade nominal da caçamba: 0,33 m³ - vida útil: 6.800 horas;MOD;Operador de terraplenagem;H;;1,00;1,00;1,00;1,00;6,79;;1,002757;;;6,77;;6,79;;;;;
;01.028.000017;36.007.000020.EQH;Minicarregadeira, potência nominal: 57 hp, diesel, fator de carga alto, com caçamba de aplicação múltipla de 66" com borda cortante aparafusável, capacidade nominal da caçamba: 0,33 m³ - vida útil: 6.800 horas;EQA;Minicarregadeira diesel caçamba tipo aplicação múltipla com borda cortante aparafusável (capacidade nominal da caçamba: 0,33 m³ / largura da caçamba: 66 " / potência: 57 HP );UN;;1,00;0,03;1,00;1,00;0,03;;;0,025765;;1,00;;;0,03;;;;
;36.007.000021.EQH;36.007.000021.EQH;Minicarregadeira, potência nominal: 57 hp, diesel, com caçamba de aplicação múltipla de 66" com borda cortante aparafusável, capacidade nominal da caçamba: 0,33 m³ - vida útil: 8.000 horas;;Minicarregadeira, potência nominal: 57 hp, diesel, com caçamba de aplicação múltipla de 66" com borda cortante aparafusável, capacidade nominal da caçamba: 0,33 m³ - vida útil: 8.000 horas;h imp;1,00;1,00;;1,00;1,00;;Produção horária da equipe:;;1,00;;;- ;6,79;0,01;- ;6,80;6,06;12,86
;01.019.000003;36.007.000021.EQH;Minicarregadeira, potência nominal: 57 hp, diesel, com caçamba de aplicação múltipla de 66" com borda cortante aparafusável, capacidade nominal da caçamba: 0,33 m³ - vida útil: 8.000 horas;MOD;Operador de terraplenagem;H;;1,00;1,00;1,00;1,00;6,79;;1,002344;;;6,77;;6,79;;;;;
;01.028.000017;36.007.000021.EQH;Minicarregadeira, potência nominal: 57 hp, diesel, com caçamba de aplicação múltipla de 66" com borda cortante aparafusável, capacidade nominal da caçamba: 0,33 m³ - vida útil: 8.000 horas;EQA;Minicarregadeira diesel caçamba tipo aplicação múltipla com borda cortante aparafusável (capacidade nominal da caçamba: 0,33 m³ / largura da caçamba: 66 " / potência: 57 HP );UN;;1,00;0,01;1,00;1,00;0,01;;;0,013150;;1,00;;;0,01;;;;
;36.007.000022.EQH;36.007.000022.EQH;Minicarregadeira, potência nominal: 68 hp, diesel, fator de carga baixo, com caçamba de aplicação geral de 72" com borda cortante aparafusável, capacidade nominal da caçamba: 0,44m³ - vida útil: 9.200 horas;;Minicarregadeira, potência nominal: 68 hp, diesel, fator de carga baixo, com caçamba de aplicação geral de 72" com borda cortante aparafusável, capacidade nominal da caçamba: 0,44m³ - vida útil: 9.200 horas;h prod;1,00;1,00;;1,00;1,00;;Produção horária da equipe:;;1,00;;;12,87;6,78;0,02;- ;19,67;17,54;37,22
;29.002.000003;36.007.000022.EQH;Minicarregadeira, potência nominal: 68 hp, diesel, fator de carga baixo, com caçamba de aplicação geral de 72" com borda cortante aparafusável, capacidade nominal da caçamba: 0,44m³ - vida útil: 9.200 horas;MAT;Pneu 12x16.5 com câmara;UN;;1,00;0,00;1,00;1,00;0,00;0,001603;;;;3,00;0,00;;;;;;
;12.029.000004;36.007.000022.EQH;Minicarregadeira, potência nominal: 68 hp, diesel, fator de carga baixo, com caçamba de aplicação geral de 72" com borda cortante aparafusável, capacidade nominal da caçamba: 0,44m³ - vida útil: 9.200 horas;MAT;Graxa;KG;;1,00;0,01;1,00;1,00;0,03;0,010020;;;;3,00;0,03;;;;;;
;12.031.000002;36.007.000022.EQH;Minicarregadeira, potência nominal: 68 hp, diesel, fator de carga baixo, com caçamba de aplicação geral de 72" com borda cortante aparafusável, capacidade nominal da caçamba: 0,44m³ - vida útil: 9.200 horas;MAT;Óleo diesel;L;;1,00;4,28;1,00;1,00;12,84;4,278702;;;;3,00;12,84;;;;;;
;01.019.000003;36.007.000022.EQH;Minicarregadeira, potência nominal: 68 hp, diesel, fator de carga baixo, com caçamba de aplicação geral de 72" com borda cortante aparafusável, capacidade nominal da caçamba: 0,44m³ - vida útil: 9.200 horas;MOD;Operador de terraplenagem;H;;1,00;1,00;1,00;1,00;6,78;;1,002038;;;6,77;;6,78;;;;;
;01.028.000018;36.007.000022.EQH;Minicarregadeira, potência nominal: 68 hp, diesel, fator de carga baixo, com caçamba de aplicação geral de 72" com borda cortante aparafusável, capacidade nominal da caçamba: 0,44m³ - vida útil: 9.200 horas;EQL;Minicarregadeira diesel caçamba tipo aplicação geral com borda cortante aparafusável (capacidade nominal da caçamba: 0,44 m³ / largura da caçamba: 72 " / potência: 68 HP);UN;;1,00;0,02;1,00;1,00;0,02;;;0,019044;;1,00;;;0,02;;;;
;36.007.000024.EQH;36.007.000024.EQH;Retroescavadeira sobre pneus, pot. nom. no volante do motor: 76 hp, diesel, com caçamba dianteira de inclinação simples e aplicação geral, com capacidade nominal de 0,96m³, braço padrão, profundidade de escavação de 4362mm - vida útil 8.000 h;;Retroescavadeira sobre pneus, pot. nom. no volante do motor: 76 hp, diesel, com caçamba dianteira de inclinação simples e aplicação geral, com capacidade nominal de 0,96m³, braço padrão, profundidade de escavação de 4362mm - vida útil 8.000 h;h imp;1,00;1,00;;1,00;1,00;;Produção horária da equipe:;;1,00;;;- ;6,79;0,02;- ;6,80;6,07;12,87
;01.019.000003;36.007.000024.EQH;Retroescavadeira sobre pneus, pot. nom. no volante do motor: 76 hp, diesel, com caçamba dianteira de inclinação simples e aplicação geral, com capacidade nominal de 0,96m³, braço padrão, profundidade de escavação de 4362mm - vida útil 8.000 h;MOD;Operador de terraplenagem;H;;1,00;1,00;1,00;1,00;6,79;;1,002344;;;6,77;;6,79;;;;;
;01.028.000043;36.007.000024.EQH;Retroescavadeira sobre pneus, pot. nom. no volante do motor: 76 hp, diesel, com caçamba dianteira de inclinação simples e aplicação geral, com capacidade nominal de 0,96m³, braço padrão, profundidade de escavação de 4362mm - vida útil 8.000 h;EQA;Retroescavadeira sobre pneus diesel braço tipo padrão caçamba tipo dianteira de inclinação simples e aplicação geral (alcance de carregamento: 1732 mm / capacidade nominal da caçamba: 0,96 m³ / potência nominal no volante do motor: 76 HP / profundidade de;UN;;1,00;0,02;1,00;1,00;0,02;;;0,015475;;1,00;;;0,02;;;;
;36.007.000025.EQH;36.007.000025.EQH;Retroescavadeira sobre pneus, pot. nominal no volante do motor: 85 hp, diesel, fator de carga baixo, com caçamba dianteira paralela padrão de aplicação geral, com capacidade nominal de 1m³, braço padrão com profundidade de escavação de 4850 mm - vida útil 8.800 h;;Retroescavadeira sobre pneus, pot. nominal no volante do motor: 85 hp, diesel, fator de carga baixo, com caçamba dianteira paralela padrão de aplicação geral, com capacidade nominal de 1m³, braço padrão com profundidade de escavação de 4850 mm - vida útil 8.800 h;h prod;1,00;1,00;;1,00;1,00;;Produção horária da equipe:;;1,00;;;25,77;6,78;0,03;- ;32,58;29,05;61,63
;29.002.000062;36.007.000025.EQH;Retroescavadeira sobre pneus, pot. nominal no volante do motor: 85 hp, diesel, fator de carga baixo, com caçamba dianteira paralela padrão de aplicação geral, com capacidade nominal de 1m³, braço padrão com profundidade de escavação de 4850 mm - vida útil 8.800 h;MAT;Pneu 340x80x18 com câmara AWD dianteiro;UN;;1,00;0,00;1,00;1,00;0,00;0,000802;;;;3,00;0,00;;;;;;
;29.002.000061;36.007.000025.EQH;Retroescavadeira sobre pneus, pot. nominal no volante do motor: 85 hp, diesel, fator de carga baixo, com caçamba dianteira paralela padrão de aplicação geral, com capacidade nominal de 1m³, braço padrão com profundidade de escavação de 4850 mm - vida útil 8.800 h;MAT;Pneu 16.9x28 com câmara AWD traseiro;UN;;1,00;0,00;1,00;1,00;0,00;0,000802;;;;3,00;0,00;;;;;;
;12.029.000004;36.007.000025.EQH;Retroescavadeira sobre pneus, pot. nominal no volante do motor: 85 hp, diesel, fator de carga baixo, com caçamba dianteira paralela padrão de aplicação geral, com capacidade nominal de 1m³, braço padrão com profundidade de escavação de 4850 mm - vida útil 8.800 h;MAT;Graxa;KG;;1,00;0,02;1,00;1,00;0,06;0,020043;;;;3,00;0,06;;;;;;
;12.031.000002;36.007.000025.EQH;Retroescavadeira sobre pneus, pot. nominal no volante do motor: 85 hp, diesel, fator de carga baixo, com caçamba dianteira paralela padrão de aplicação geral, com capacidade nominal de 1m³, braço padrão com profundidade de escavação de 4850 mm - vida útil 8.800 h;MAT;Óleo diesel;L;;1,00;8,57;1,00;1,00;25,70;8,568217;;;;3,00;25,70;;;;;;
;01.019.000003;36.007.000025.EQH;Retroescavadeira sobre pneus, pot. nominal no volante do motor: 85 hp, diesel, fator de carga baixo, com caçamba dianteira paralela padrão de aplicação geral, com capacidade nominal de 1m³, braço padrão com profundidade de escavação de 4850 mm - vida útil 8.800 h;MOD;Operador de terraplenagem;H;;1,00;1,00;1,00;1,00;6,78;;1,002131;;;6,77;;6,78;;;;;
;01.028.000042;36.007.000025.EQH;Retroescavadeira sobre pneus, pot. nominal no volante do motor: 85 hp, diesel, fator de carga baixo, com caçamba dianteira paralela padrão de aplicação geral, com capacidade nominal de 1m³, braço padrão com profundidade de escavação de 4850 mm - vida útil 8.800 h;EQL;Retroescavadeira sobre pneus diesel braço tipo padrão caçamba tipo dianteira paralela padrão de aplicação geral (alcance de carregamento: 1742 mm / capacidade nominal da caçamba: 1 m³ / potência nominal no volante do motor: 85 HP / profundidade de escavaç;UN;;1,00;0,03;1,00;1,00;0,03;;;0,025432;;1,00;;;0,03;;;;
;36.007.000026.EQH;36.007.000026.EQH;Retroescavadeira sobre pneus, pot. nominal no volante do motor: 85 hp, diesel, fator de carga médio, com caçamba dianteira paralela padrão de aplicação geral, com capacidade nominal de 1m³, braço padrão com profundidade de escavação de 4850 mm - vida útil 8.000 h;;Retroescavadeira sobre pneus, pot. nominal no volante do motor: 85 hp, diesel, fator de carga médio, com caçamba dianteira paralela padrão de aplicação geral, com capacidade nominal de 1m³, braço padrão com profundidade de escavação de 4850 mm - vida útil 8.000 h;h prod;1,00;1,00;;1,00;1,00;;Produção horária da equipe:;;1,00;;;31,64;6,79;0,03;- ;38,45;34,29;72,74
;29.002.000062;36.007.000026.EQH;Retroescavadeira sobre pneus, pot. nominal no volante do motor: 85 hp, diesel, fator de carga médio, com caçamba dianteira paralela padrão de aplicação geral, com capacidade nominal de 1m³, braço padrão com profundidade de escavação de 4850 mm - vida útil 8.000 h;MAT;Pneu 340x80x18 com câmara AWD dianteiro;UN;;1,00;0,00;1,00;1,00;0,00;0,000802;;;;3,00;0,00;;;;;;
;29.002.000061;36.007.000026.EQH;Retroescavadeira sobre pneus, pot. nominal no volante do motor: 85 hp, diesel, fator de carga médio, com caçamba dianteira paralela padrão de aplicação geral, com capacidade nominal de 1m³, braço padrão com profundidade de escavação de 4850 mm - vida útil 8.000 h;MAT;Pneu 16.9x28 com câmara AWD traseiro;UN;;1,00;0,00;1,00;1,00;0,00;0,000802;;;;3,00;0,00;;;;;;
;12.029.000004;36.007.000026.EQH;Retroescavadeira sobre pneus, pot. nominal no volante do motor: 85 hp, diesel, fator de carga médio, com caçamba dianteira paralela padrão de aplicação geral, com capacidade nominal de 1m³, braço padrão com profundidade de escavação de 4850 mm - vida útil 8.000 h;MAT;Graxa;KG;;1,00;0,02;1,00;1,00;0,06;0,020047;;;;3,00;0,06;;;;;;
;12.031.000002;36.007.000026.EQH;Retroescavadeira sobre pneus, pot. nominal no volante do motor: 85 hp, diesel, fator de carga médio, com caçamba dianteira paralela padrão de aplicação geral, com capacidade nominal de 1m³, braço padrão com profundidade de escavação de 4850 mm - vida útil 8.000 h;MAT;Óleo diesel;L;;1,00;10,52;1,00;1,00;31,57;10,524609;;;;3,00;31,57;;;;;;
;01.019.000003;36.007.000026.EQH;Retroescavadeira sobre pneus, pot. nominal no volante do motor: 85 hp, diesel, fator de carga médio, com caçamba dianteira paralela padrão de aplicação geral, com capacidade nominal de 1m³, braço padrão com profundidade de escavação de 4850 mm - vida útil 8.000 h;MOD;Operador de terraplenagem;H;;1,00;1,00;1,00;1,00;6,79;;1,002344;;;6,77;;6,79;;;;;
;01.028.000042;36.007.000026.EQH;Retroescavadeira sobre pneus, pot. nominal no volante do motor: 85 hp, diesel, fator de carga médio, com caçamba dianteira paralela padrão de aplicação geral, com capacidade nominal de 1m³, braço padrão com profundidade de escavação de 4850 mm - vida útil 8.000 h;EQL;Retroescavadeira sobre pneus diesel braço tipo padrão caçamba tipo dianteira paralela padrão de aplicação geral (alcance de carregamento: 1742 mm / capacidade nominal da caçamba: 1 m³ / potência nominal no volante do motor: 85 HP / profundidade de escavaç;UN;;1,00;0,03;1,00;1,00;0,03;;;0,027975;;1,00;;;0,03;;;;
;36.007.000027.EQH;36.007.000027.EQH;Retroescavadeira sobre pneus, pot. nominal no volante do motor: 85 hp, diesel, fator de carga alto, com caçamba dianteira paralela padrão de aplicação geral, com capacidade nominal de 1m³, braço padrão com profundidade de escavação de 4850 mm - vida útil 7.200 h;;Retroescavadeira sobre pneus, pot. nominal no volante do motor: 85 hp, diesel, fator de carga alto, com caçamba dianteira paralela padrão de aplicação geral, com capacidade nominal de 1m³, braço padrão com profundidade de escavação de 4850 mm - vida útil 7.200 h;h prod;1,00;1,00;;1,00;1,00;;Produção horária da equipe:;;1,00;;;37,06;6,79;0,03;- ;43,88;39,13;83,01
;29.002.000062;36.007.000027.EQH;Retroescavadeira sobre pneus, pot. nominal no volante do motor: 85 hp, diesel, fator de carga alto, com caçamba dianteira paralela padrão de aplicação geral, com capacidade nominal de 1m³, braço padrão com profundidade de escavação de 4850 mm - vida útil 7.200 h;MAT;Pneu 340x80x18 com câmara AWD dianteiro;UN;;1,00;0,00;1,00;1,00;0,00;0,000802;;;;3,00;0,00;;;;;;
;29.002.000061;36.007.000027.EQH;Retroescavadeira sobre pneus, pot. nominal no volante do motor: 85 hp, diesel, fator de carga alto, com caçamba dianteira paralela padrão de aplicação geral, com capacidade nominal de 1m³, braço padrão com profundidade de escavação de 4850 mm - vida útil 7.200 h;MAT;Pneu 16.9x28 com câmara AWD traseiro;UN;;1,00;0,00;1,00;1,00;0,00;0,000802;;;;3,00;0,00;;;;;;
;12.029.000004;36.007.000027.EQH;Retroescavadeira sobre pneus, pot. nominal no volante do motor: 85 hp, diesel, fator de carga alto, com caçamba dianteira paralela padrão de aplicação geral, com capacidade nominal de 1m³, braço padrão com profundidade de escavação de 4850 mm - vida útil 7.200 h;MAT;Graxa;KG;;1,00;0,02;1,00;1,00;0,06;0,020052;;;;3,00;0,06;;;;;;
;12.031.000002;36.007.000027.EQH;Retroescavadeira sobre pneus, pot. nominal no volante do motor: 85 hp, diesel, fator de carga alto, com caçamba dianteira paralela padrão de aplicação geral, com capacidade nominal de 1m³, braço padrão com profundidade de escavação de 4850 mm - vida útil 7.200 h;MAT;Óleo diesel;L;;1,00;12,33;1,00;1,00;37,00;12,332031;;;;3,00;37,00;;;;;;
;01.019.000003;36.007.000027.EQH;Retroescavadeira sobre pneus, pot. nominal no volante do motor: 85 hp, diesel, fator de carga alto, com caçamba dianteira paralela padrão de aplicação geral, com capacidade nominal de 1m³, braço padrão com profundidade de escavação de 4850 mm - vida útil 7.200 h;MOD;Operador de terraplenagem;H;;1,00;1,00;1,00;1,00;6,79;;1,002604;;;6,77;;6,79;;;;;
;01.028.000042;36.007.000027.EQH;Retroescavadeira sobre pneus, pot. nominal no volante do motor: 85 hp, diesel, fator de carga alto, com caçamba dianteira paralela padrão de aplicação geral, com capacidade nominal de 1m³, braço padrão com profundidade de escavação de 4850 mm - vida útil 7.200 h;EQL;Retroescavadeira sobre pneus diesel braço tipo padrão caçamba tipo dianteira paralela padrão de aplicação geral (alcance de carregamento: 1742 mm / capacidade nominal da caçamba: 1 m³ / potência nominal no volante do motor: 85 HP / profundidade de escavaç;UN;;1,00;0,03;1,00;1,00;0,03;;;0,031084;;1,00;;;0,03;;;;
;36.007.000028.EQH;36.007.000028.EQH;Retroescavadeira sobre pneus, pot. nominal no volante do motor: 85 hp, diesel, com caçamba dianteira paralela padrão de aplicação geral, com capacidade nominal de 1m³, braço padrão com profundidade de escavação de 4850 mm - vida útil 8.000 h;;Retroescavadeira sobre pneus, pot. nominal no volante do motor: 85 hp, diesel, com caçamba dianteira paralela padrão de aplicação geral, com capacidade nominal de 1m³, braço padrão com profundidade de escavação de 4850 mm - vida útil 8.000 h;h imp;1,00;1,00;;1,00;1,00;;Produção horária da equipe:;;1,00;;;- ;6,79;0,02;- ;6,80;6,07;12,87
;01.019.000003;36.007.000028.EQH;Retroescavadeira sobre pneus, pot. nominal no volante do motor: 85 hp, diesel, com caçamba dianteira paralela padrão de aplicação geral, com capacidade nominal de 1m³, braço padrão com profundidade de escavação de 4850 mm - vida útil 8.000 h;MOD;Operador de terraplenagem;H;;1,00;1,00;1,00;1,00;6,79;;1,002344;;;6,77;;6,79;;;;;
;01.028.000042;36.007.000028.EQH;Retroescavadeira sobre pneus, pot. nominal no volante do motor: 85 hp, diesel, com caçamba dianteira paralela padrão de aplicação geral, com capacidade nominal de 1m³, braço padrão com profundidade de escavação de 4850 mm - vida útil 8.000 h;EQL;Retroescavadeira sobre pneus diesel braço tipo padrão caçamba tipo dianteira paralela padrão de aplicação geral (alcance de carregamento: 1742 mm / capacidade nominal da caçamba: 1 m³ / potência nominal no volante do motor: 85 HP / profundidade de escavaç;UN;;1,00;0,02;1,00;1,00;0,02;;;0,015475;;1,00;;;0,02;;;;
;36.007.000029.EQH;36.007.000029.EQH;Retroescavadeira sobre pneus, pot. nom. no volante do motor: 92 hp, diesel, fator de carga baixo, com caçamba paralela de múltiplas aplicações, com capacidade nominal de 1,03m³, braço padrão, profundidade de escavação de 4850mm - vida útil 8.800 h;;Retroescavadeira sobre pneus, pot. nom. no volante do motor: 92 hp, diesel, fator de carga baixo, com caçamba paralela de múltiplas aplicações, com capacidade nominal de 1,03m³, braço padrão, profundidade de escavação de 4850mm - vida útil 8.800 h;h prod;1,00;1,00;;1,00;1,00;;Produção horária da equipe:;;1,00;;;27,27;6,78;0,03;- ;34,08;30,39;64,48
;29.002.000062;36.007.000029.EQH;Retroescavadeira sobre pneus, pot. nom. no volante do motor: 92 hp, diesel, fator de carga baixo, com caçamba paralela de múltiplas aplicações, com capacidade nominal de 1,03m³, braço padrão, profundidade de escavação de 4850mm - vida útil 8.800 h;MAT;Pneu 340x80x18 com câmara AWD dianteiro;UN;;1,00;0,00;1,00;1,00;0,00;0,000802;;;;3,00;0,00;;;;;;
;29.002.000061;36.007.000029.EQH;Retroescavadeira sobre pneus, pot. nom. no volante do motor: 92 hp, diesel, fator de carga baixo, com caçamba paralela de múltiplas aplicações, com capacidade nominal de 1,03m³, braço padrão, profundidade de escavação de 4850mm - vida útil 8.800 h;MAT;Pneu 16.9x28 com câmara AWD traseiro;UN;;1,00;0,00;1,00;1,00;0,00;0,000802;;;;3,00;0,00;;;;;;
;12.029.000004;36.007.000029.EQH;Retroescavadeira sobre pneus, pot. nom. no volante do motor: 92 hp, diesel, fator de carga baixo, com caçamba paralela de múltiplas aplicações, com capacidade nominal de 1,03m³, braço padrão, profundidade de escavação de 4850mm - vida útil 8.800 h;MAT;Graxa;KG;;1,00;0,02;1,00;1,00;0,06;0,020043;;;;3,00;0,06;;;;;;
;12.031.000002;36.007.000029.EQH;Retroescavadeira sobre pneus, pot. nom. no volante do motor: 92 hp, diesel, fator de carga baixo, com caçamba paralela de múltiplas aplicações, com capacidade nominal de 1,03m³, braço padrão, profundidade de escavação de 4850mm - vida útil 8.800 h;MAT;Óleo diesel;L;;1,00;9,07;1,00;1,00;27,21;9,069283;;;;3,00;27,21;;;;;;
;01.019.000003;36.007.000029.EQH;Retroescavadeira sobre pneus, pot. nom. no volante do motor: 92 hp, diesel, fator de carga baixo, com caçamba paralela de múltiplas aplicações, com capacidade nominal de 1,03m³, braço padrão, profundidade de escavação de 4850mm - vida útil 8.800 h;MOD;Operador de terraplenagem;H;;1,00;1,00;1,00;1,00;6,78;;1,002131;;;6,77;;6,78;;;;;
;01.028.000041;36.007.000029.EQH;Retroescavadeira sobre pneus, pot. nom. no volante do motor: 92 hp, diesel, fator de carga baixo, com caçamba paralela de múltiplas aplicações, com capacidade nominal de 1,03m³, braço padrão, profundidade de escavação de 4850mm - vida útil 8.800 h;EQL;Retroescavadeira sobre pneus diesel braço tipo padrão caçamba tipo paralela de múltiplas aplicações (alcance de carregamento: 1742 mm / capacidade nominal da caçamba: 1,03 m³ / potência nominal no volante do motor: 92 HP / profundidade de escavação: 4850;UN;;1,00;0,03;1,00;1,00;0,03;;;0,025432;;1,00;;;0,03;;;;
;36.007.000030.EQH;36.007.000030.EQH;Retroescavadeira sobre pneus, pot. nom. no volante do motor: 92 hp, diesel, fator de carga médio, com caçamba paralela de múltiplas aplicações, com capacidade nominal de 1,03m³, braço padrão, profundidade de escavação de 4850mm - vida útil 8.000 h;;Retroescavadeira sobre pneus, pot. nom. no volante do motor: 92 hp, diesel, fator de carga médio, com caçamba paralela de múltiplas aplicações, com capacidade nominal de 1,03m³, braço padrão, profundidade de escavação de 4850mm - vida útil 8.000 h;h prod;1,00;1,00;;1,00;1,00;;Produção horária da equipe:;;1,00;;;33,14;6,79;0,03;- ;39,96;35,63;75,59
;29.002.000062;36.007.000030.EQH;Retroescavadeira sobre pneus, pot. nom. no volante do motor: 92 hp, diesel, fator de carga médio, com caçamba paralela de múltiplas aplicações, com capacidade nominal de 1,03m³, braço padrão, profundidade de escavação de 4850mm - vida útil 8.000 h;MAT;Pneu 340x80x18 com câmara AWD dianteiro;UN;;1,00;0,00;1,00;1,00;0,00;0,000802;;;;3,00;0,00;;;;;;
;29.002.000061;36.007.000030.EQH;Retroescavadeira sobre pneus, pot. nom. no volante do motor: 92 hp, diesel, fator de carga médio, com caçamba paralela de múltiplas aplicações, com capacidade nominal de 1,03m³, braço padrão, profundidade de escavação de 4850mm - vida útil 8.000 h;MAT;Pneu 16.9x28 com câmara AWD traseiro;UN;;1,00;0,00;1,00;1,00;0,00;0,000802;;;;3,00;0,00;;;;;;
;12.029.000004;36.007.000030.EQH;Retroescavadeira sobre pneus, pot. nom. no volante do motor: 92 hp, diesel, fator de carga médio, com caçamba paralela de múltiplas aplicações, com capacidade nominal de 1,03m³, braço padrão, profundidade de escavação de 4850mm - vida útil 8.000 h;MAT;Graxa;KG;;1,00;0,02;1,00;1,00;0,06;0,020047;;;;3,00;0,06;;;;;;
;12.031.000002;36.007.000030.EQH;Retroescavadeira sobre pneus, pot. nom. no volante do motor: 92 hp, diesel, fator de carga médio, com caçamba paralela de múltiplas aplicações, com capacidade nominal de 1,03m³, braço padrão, profundidade de escavação de 4850mm - vida útil 8.000 h;MAT;Óleo diesel;L;;1,00;11,03;1,00;1,00;33,08;11,025781;;;;3,00;33,08;;;;;;
;01.019.000003;36.007.000030.EQH;Retroescavadeira sobre pneus, pot. nom. no volante do motor: 92 hp, diesel, fator de carga médio, com caçamba paralela de múltiplas aplicações, com capacidade nominal de 1,03m³, braço padrão, profundidade de escavação de 4850mm - vida útil 8.000 h;MOD;Operador de terraplenagem;H;;1,00;1,00;1,00;1,00;6,79;;1,002344;;;6,77;;6,79;;;;;
;01.028.000041;36.007.000030.EQH;Retroescavadeira sobre pneus, pot. nom. no volante do motor: 92 hp, diesel, fator de carga médio, com caçamba paralela de múltiplas aplicações, com capacidade nominal de 1,03m³, braço padrão, profundidade de escavação de 4850mm - vida útil 8.000 h;EQL;Retroescavadeira sobre pneus diesel braço tipo padrão caçamba tipo paralela de múltiplas aplicações (alcance de carregamento: 1742 mm / capacidade nominal da caçamba: 1,03 m³ / potência nominal no volante do motor: 92 HP / profundidade de escavação: 4850;UN;;1,00;0,03;1,00;1,00;0,03;;;0,027975;;1,00;;;0,03;;;;
;36.007.000031.EQH;36.007.000031.EQH;Retroescavadeira sobre pneus, pot. nom. no volante do motor: 92 hp, diesel, fator de carga alto, com caçamba paralela de múltiplas aplicações, com capacidade nominal de 1,03m³, braço padrão, profundidade de escavação de 4850mm - vida útil 7.200 h;;Retroescavadeira sobre pneus, pot. nom. no volante do motor: 92 hp, diesel, fator de carga alto, com caçamba paralela de múltiplas aplicações, com capacidade nominal de 1,03m³, braço padrão, profundidade de escavação de 4850mm - vida útil 7.200 h;h prod;1,00;1,00;;1,00;1,00;;Produção horária da equipe:;;1,00;;;39,47;6,79;0,03;- ;46,29;41,28;87,56
;29.002.000062;36.007.000031.EQH;Retroescavadeira sobre pneus, pot. nom. no volante do motor: 92 hp, diesel, fator de carga alto, com caçamba paralela de múltiplas aplicações, com capacidade nominal de 1,03m³, braço padrão, profundidade de escavação de 4850mm - vida útil 7.200 h;MAT;Pneu 340x80x18 com câmara AWD dianteiro;UN;;1,00;0,00;1,00;1,00;0,00;0,000802;;;;3,00;0,00;;;;;;
;29.002.000061;36.007.000031.EQH;Retroescavadeira sobre pneus, pot. nom. no volante do motor: 92 hp, diesel, fator de carga alto, com caçamba paralela de múltiplas aplicações, com capacidade nominal de 1,03m³, braço padrão, profundidade de escavação de 4850mm - vida útil 7.200 h;MAT;Pneu 16.9x28 com câmara AWD traseiro;UN;;1,00;0,00;1,00;1,00;0,00;0,000802;;;;3,00;0,00;;;;;;
;12.029.000004;36.007.000031.EQH;Retroescavadeira sobre pneus, pot. nom. no volante do motor: 92 hp, diesel, fator de carga alto, com caçamba paralela de múltiplas aplicações, com capacidade nominal de 1,03m³, braço padrão, profundidade de escavação de 4850mm - vida útil 7.200 h;MAT;Graxa;KG;;1,00;0,02;1,00;1,00;0,06;0,020052;;;;3,00;0,06;;;;;;
;12.031.000002;36.007.000031.EQH;Retroescavadeira sobre pneus, pot. nom. no volante do motor: 92 hp, diesel, fator de carga alto, com caçamba paralela de múltiplas aplicações, com capacidade nominal de 1,03m³, braço padrão, profundidade de escavação de 4850mm - vida útil 7.200 h;MAT;Óleo diesel;L;;1,00;13,13;1,00;1,00;39,40;13,134115;;;;3,00;39,40;;;;;;
;01.019.000003;36.007.000031.EQH;Retroescavadeira sobre pneus, pot. nom. no volante do motor: 92 hp, diesel, fator de carga alto, com caçamba paralela de múltiplas aplicações, com capacidade nominal de 1,03m³, braço padrão, profundidade de escavação de 4850mm - vida útil 7.200 h;MOD;Operador de terraplenagem;H;;1,00;1,00;1,00;1,00;6,79;;1,002604;;;6,77;;6,79;;;;;
;01.028.000041;36.007.000031.EQH;Retroescavadeira sobre pneus, pot. nom. no volante do motor: 92 hp, diesel, fator de carga alto, com caçamba paralela de múltiplas aplicações, com capacidade nominal de 1,03m³, braço padrão, profundidade de escavação de 4850mm - vida útil 7.200 h;EQL;Retroescavadeira sobre pneus diesel braço tipo padrão caçamba tipo paralela de múltiplas aplicações (alcance de carregamento: 1742 mm / capacidade nominal da caçamba: 1,03 m³ / potência nominal no volante do motor: 92 HP / profundidade de escavação: 4850;UN;;1,00;0,03;1,00;1,00;0,03;;;0,031084;;1,00;;;0,03;;;;
;36.007.000032.EQH;36.007.000032.EQH;Retroescavadeira sobre pneus, pot. nom. no volante do motor: 92 hp, diesel, com caçamba paralela de múltiplas aplicações, com capacidade nominal de 1,03m³, braço padrão, profundidade de escavação de 4850mm - vida útil 8.000 h;;Retroescavadeira sobre pneus, pot. nom. no volante do motor: 92 hp, diesel, com caçamba paralela de múltiplas aplicações, com capacidade nominal de 1,03m³, braço padrão, profundidade de escavação de 4850mm - vida útil 8.000 h;h imp;1,00;1,00;;1,00;1,00;;Produção horária da equipe:;;1,00;;;- ;6,79;0,02;- ;6,80;6,07;12,87
;01.019.000003;36.007.000032.EQH;Retroescavadeira sobre pneus, pot. nom. no volante do motor: 92 hp, diesel, com caçamba paralela de múltiplas aplicações, com capacidade nominal de 1,03m³, braço padrão, profundidade de escavação de 4850mm - vida útil 8.000 h;MOD;Operador de terraplenagem;H;;1,00;1,00;1,00;1,00;6,79;;1,002344;;;6,77;;6,79;;;;;
;01.028.000041;36.007.000032.EQH;Retroescavadeira sobre pneus, pot. nom. no volante do motor: 92 hp, diesel, com caçamba paralela de múltiplas aplicações, com capacidade nominal de 1,03m³, braço padrão, profundidade de escavação de 4850mm - vida útil 8.000 h;EQL;Retroescavadeira sobre pneus diesel braço tipo padrão caçamba tipo paralela de múltiplas aplicações (alcance de carregamento: 1742 mm / capacidade nominal da caçamba: 1,03 m³ / potência nominal no volante do motor: 92 HP / profundidade de escavação: 4850;UN;;1,00;0,02;1,00;1,00;0,02;;;0,015475;;1,00;;;0,02;;;;
;36.007.000033.EQH;36.007.000033.EQH;Retroescavadeira sobre pneus, pot. nom. no volante do motor: 100 hp, diesel, fator de carga baixo, com caçamba dianteira de inclinação simples e aplicação geral, com capacidade nominal de 1,07m³, braço padrão, profundidade de escavação de 4624mm - vida útil 8.800 h;;Retroescavadeira sobre pneus, pot. nom. no volante do motor: 100 hp, diesel, fator de carga baixo, com caçamba dianteira de inclinação simples e aplicação geral, com capacidade nominal de 1,07m³, braço padrão, profundidade de escavação de 4624mm - vida útil 8.800 h;h prod;1,00;1,00;;1,00;1,00;;Produção horária da equipe:;;1,00;;;30,43;6,78;0,03;- ;37,24;33,21;70,45
;29.002.000062;36.007.000033.EQH;Retroescavadeira sobre pneus, pot. nom. no volante do motor: 100 hp, diesel, fator de carga baixo, com caçamba dianteira de inclinação simples e aplicação geral, com capacidade nominal de 1,07m³, braço padrão, profundidade de escavação de 4624mm - vida útil 8.800 h;MAT;Pneu 340x80x18 com câmara AWD dianteiro;UN;;1,00;0,00;1,00;1,00;0,00;0,000802;;;;3,00;0,00;;;;;;
;29.002.000063;36.007.000033.EQH;Retroescavadeira sobre pneus, pot. nom. no volante do motor: 100 hp, diesel, fator de carga baixo, com caçamba dianteira de inclinação simples e aplicação geral, com capacidade nominal de 1,07m³, braço padrão, profundidade de escavação de 4624mm - vida útil 8.800 h;MAT;Pneu 19.5x24 com câmara AWD traseiro;UN;;1,00;0,00;1,00;1,00;0,00;0,000802;;;;3,00;0,00;;;;;;
;12.029.000004;36.007.000033.EQH;Retroescavadeira sobre pneus, pot. nom. no volante do motor: 100 hp, diesel, fator de carga baixo, com caçamba dianteira de inclinação simples e aplicação geral, com capacidade nominal de 1,07m³, braço padrão, profundidade de escavação de 4624mm - vida útil 8.800 h;MAT;Graxa;KG;;1,00;0,02;1,00;1,00;0,06;0,020043;;;;3,00;0,06;;;;;;
;12.031.000002;36.007.000033.EQH;Retroescavadeira sobre pneus, pot. nom. no volante do motor: 100 hp, diesel, fator de carga baixo, com caçamba dianteira de inclinação simples e aplicação geral, com capacidade nominal de 1,07m³, braço padrão, profundidade de escavação de 4624mm - vida útil 8.800 h;MAT;Óleo diesel;L;;1,00;10,12;1,00;1,00;30,36;10,121520;;;;3,00;30,36;;;;;;
;01.019.000003;36.007.000033.EQH;Retroescavadeira sobre pneus, pot. nom. no volante do motor: 100 hp, diesel, fator de carga baixo, com caçamba dianteira de inclinação simples e aplicação geral, com capacidade nominal de 1,07m³, braço padrão, profundidade de escavação de 4624mm - vida útil 8.800 h;MOD;Operador de terraplenagem;H;;1,00;1,00;1,00;1,00;6,78;;1,002131;;;6,77;;6,78;;;;;
;01.028.000051;36.007.000033.EQH;Retroescavadeira sobre pneus, pot. nom. no volante do motor: 100 hp, diesel, fator de carga baixo, com caçamba dianteira de inclinação simples e aplicação geral, com capacidade nominal de 1,07m³, braço padrão, profundidade de escavação de 4624mm - vida útil 8.800 h;EQL;Retroescavadeira sobre pneus diesel braço tipo padrão caçamba tipo dianteira de inclinação simples e aplicação geral (alcance de carregamento: 1823 mm / capacidade nominal da caçamba: 1,07 m³ / potência nominal no volante do motor: 100 HP / profundidade d;UN;;1,00;0,03;1,00;1,00;0,03;;;0,025432;;1,00;;;0,03;;;;
;36.007.000035.EQH;36.007.000035.EQH;Retroescavadeira sobre pneus, pot. nom. no volante do motor: 100 hp, diesel, fator de carga médio, com caçamba dianteira de inclinação simples e aplicação geral, com capacidade nominal de 1,07m³, braço padrão, profundidade de escavação de 4624mm - vida útil 8.000 h;;Retroescavadeira sobre pneus, pot. nom. no volante do motor: 100 hp, diesel, fator de carga médio, com caçamba dianteira de inclinação simples e aplicação geral, com capacidade nominal de 1,07m³, braço padrão, profundidade de escavação de 4624mm - vida útil 8.000 h;h prod;1,00;1,00;;1,00;1,00;;Produção horária da equipe:;;1,00;;;36,75;6,79;0,03;- ;43,56;38,85;82,41
;29.002.000062;36.007.000035.EQH;Retroescavadeira sobre pneus, pot. nom. no volante do motor: 100 hp, diesel, fator de carga médio, com caçamba dianteira de inclinação simples e aplicação geral, com capacidade nominal de 1,07m³, braço padrão, profundidade de escavação de 4624mm - vida útil 8.000 h;MAT;Pneu 340x80x18 com câmara AWD dianteiro;UN;;1,00;0,00;1,00;1,00;0,00;0,000802;;;;3,00;0,00;;;;;;
;29.002.000063;36.007.000035.EQH;Retroescavadeira sobre pneus, pot. nom. no volante do motor: 100 hp, diesel, fator de carga médio, com caçamba dianteira de inclinação simples e aplicação geral, com capacidade nominal de 1,07m³, braço padrão, profundidade de escavação de 4624mm - vida útil 8.000 h;MAT;Pneu 19.5x24 com câmara AWD traseiro;UN;;1,00;0,00;1,00;1,00;0,00;0,000802;;;;3,00;0,00;;;;;;
;12.029.000004;36.007.000035.EQH;Retroescavadeira sobre pneus, pot. nom. no volante do motor: 100 hp, diesel, fator de carga médio, com caçamba dianteira de inclinação simples e aplicação geral, com capacidade nominal de 1,07m³, braço padrão, profundidade de escavação de 4624mm - vida útil 8.000 h;MAT;Graxa;KG;;1,00;0,02;1,00;1,00;0,06;0,020047;;;;3,00;0,06;;;;;;
;12.031.000002;36.007.000035.EQH;Retroescavadeira sobre pneus, pot. nom. no volante do motor: 100 hp, diesel, fator de carga médio, com caçamba dianteira de inclinação simples e aplicação geral, com capacidade nominal de 1,07m³, braço padrão, profundidade de escavação de 4624mm - vida útil 8.000 h;MAT;Óleo diesel;L;;1,00;12,23;1,00;1,00;36,69;12,228594;;;;3,00;36,69;;;;;;
;01.019.000003;36.007.000035.EQH;Retroescavadeira sobre pneus, pot. nom. no volante do motor: 100 hp, diesel, fator de carga médio, com caçamba dianteira de inclinação simples e aplicação geral, com capacidade nominal de 1,07m³, braço padrão, profundidade de escavação de 4624mm - vida útil 8.000 h;MOD;Operador de terraplenagem;H;;1,00;1,00;1,00;1,00;6,79;;1,002344;;;6,77;;6,79;;;;;
;01.028.000051;36.007.000035.EQH;Retroescavadeira sobre pneus, pot. nom. no volante do motor: 100 hp, diesel, fator de carga médio, com caçamba dianteira de inclinação simples e aplicação geral, com capacidade nominal de 1,07m³, braço padrão, profundidade de escavação de 4624mm - vida útil 8.000 h;EQL;Retroescavadeira sobre pneus diesel braço tipo padrão caçamba tipo dianteira de inclinação simples e aplicação geral (alcance de carregamento: 1823 mm / capacidade nominal da caçamba: 1,07 m³ / potência nominal no volante do motor: 100 HP / profundidade d;UN;;1,00;0,03;1,00;1,00;0,03;;;0,027975;;1,00;;;0,03;;;;
;36.007.000036.EQH;36.007.000036.EQH;Retroescavadeira sobre pneus, pot. nom. no volante do motor: 100 hp, diesel, fator de carga alto, com caçamba dianteira de inclinação simples e aplicação geral, com capacidade nominal de 1,07m³, braço padrão, profundidade de escavação de 4624mm - vida útil 7.200 h;;Retroescavadeira sobre pneus, pot. nom. no volante do motor: 100 hp, diesel, fator de carga alto, com caçamba dianteira de inclinação simples e aplicação geral, com capacidade nominal de 1,07m³, braço padrão, profundidade de escavação de 4624mm - vida útil 7.200 h;h prod;1,00;1,00;;1,00;1,00;;Produção horária da equipe:;;1,00;;;42,78;6,79;0,03;- ;49,59;44,23;93,82
;29.002.000062;36.007.000036.EQH;Retroescavadeira sobre pneus, pot. nom. no volante do motor: 100 hp, diesel, fator de carga alto, com caçamba dianteira de inclinação simples e aplicação geral, com capacidade nominal de 1,07m³, braço padrão, profundidade de escavação de 4624mm - vida útil 7.200 h;MAT;Pneu 340x80x18 com câmara AWD dianteiro;UN;;1,00;0,00;1,00;1,00;0,00;0,000802;;;;3,00;0,00;;;;;;
;29.002.000063;36.007.000036.EQH;Retroescavadeira sobre pneus, pot. nom. no volante do motor: 100 hp, diesel, fator de carga alto, com caçamba dianteira de inclinação simples e aplicação geral, com capacidade nominal de 1,07m³, braço padrão, profundidade de escavação de 4624mm - vida útil 7.200 h;MAT;Pneu 19.5x24 com câmara AWD traseiro;UN;;1,00;0,00;1,00;1,00;0,00;0,000802;;;;3,00;0,00;;;;;;
;12.029.000004;36.007.000036.EQH;Retroescavadeira sobre pneus, pot. nom. no volante do motor: 100 hp, diesel, fator de carga alto, com caçamba dianteira de inclinação simples e aplicação geral, com capacidade nominal de 1,07m³, braço padrão, profundidade de escavação de 4624mm - vida útil 7.200 h;MAT;Graxa;KG;;1,00;0,02;1,00;1,00;0,06;0,020052;;;;3,00;0,06;;;;;;
;12.031.000002;36.007.000036.EQH;Retroescavadeira sobre pneus, pot. nom. no volante do motor: 100 hp, diesel, fator de carga alto, com caçamba dianteira de inclinação simples e aplicação geral, com capacidade nominal de 1,07m³, braço padrão, profundidade de escavação de 4624mm - vida útil 7.200 h;MAT;Óleo diesel;L;;1,00;14,24;1,00;1,00;42,71;14,236979;;;;3,00;42,71;;;;;;
;01.019.000003;36.007.000036.EQH;Retroescavadeira sobre pneus, pot. nom. no volante do motor: 100 hp, diesel, fator de carga alto, com caçamba dianteira de inclinação simples e aplicação geral, com capacidade nominal de 1,07m³, braço padrão, profundidade de escavação de 4624mm - vida útil 7.200 h;MOD;Operador de terraplenagem;H;;1,00;1,00;1,00;1,00;6,79;;1,002604;;;6,77;;6,79;;;;;
;01.028.000051;36.007.000036.EQH;Retroescavadeira sobre pneus, pot. nom. no volante do motor: 100 hp, diesel, fator de carga alto, com caçamba dianteira de inclinação simples e aplicação geral, com capacidade nominal de 1,07m³, braço padrão, profundidade de escavação de 4624mm - vida útil 7.200 h;EQL;Retroescavadeira sobre pneus diesel braço tipo padrão caçamba tipo dianteira de inclinação simples e aplicação geral (alcance de carregamento: 1823 mm / capacidade nominal da caçamba: 1,07 m³ / potência nominal no volante do motor: 100 HP / profundidade d;UN;;1,00;0,03;1,00;1,00;0,03;;;0,031084;;1,00;;;0,03;;;;
;36.007.000037.EQH;36.007.000037.EQH;Retroescavadeira sobre pneus, pot. nom. no volante do motor: 100 hp, diesel, com caçamba dianteira de inclinação simples e aplicação geral, com capacidade nominal de 1,07m³, braço padrão, profundidade de escavação de 4624mm - vida útil 8.000 h;;Retroescavadeira sobre pneus, pot. nom. no volante do motor: 100 hp, diesel, com caçamba dianteira de inclinação simples e aplicação geral, com capacidade nominal de 1,07m³, braço padrão, profundidade de escavação de 4624mm - vida útil 8.000 h;h imp;1,00;1,00;;1,00;1,00;;Produção horária da equipe:;;1,00;;;- ;6,79;0,02;- ;6,80;6,07;12,87
;01.019.000003;36.007.000037.EQH;Retroescavadeira sobre pneus, pot. nom. no volante do motor: 100 hp, diesel, com caçamba dianteira de inclinação simples e aplicação geral, com capacidade nominal de 1,07m³, braço padrão, profundidade de escavação de 4624mm - vida útil 8.000 h;MOD;Operador de terraplenagem;H;;1,00;1,00;1,00;1,00;6,79;;1,002344;;;6,77;;6,79;;;;;
;01.028.000051;36.007.000037.EQH;Retroescavadeira sobre pneus, pot. nom. no volante do motor: 100 hp, diesel, com caçamba dianteira de inclinação simples e aplicação geral, com capacidade nominal de 1,07m³, braço padrão, profundidade de escavação de 4624mm - vida útil 8.000 h;EQL;Retroescavadeira sobre pneus diesel braço tipo padrão caçamba tipo dianteira de inclinação simples e aplicação geral (alcance de carregamento: 1823 mm / capacidade nominal da caçamba: 1,07 m³ / potência nominal no volante do motor: 100 HP / profundidade d;UN;;1,00;0,02;1,00;1,00;0,02;;;0,015475;;1,00;;;0,02;;;;
;36.007.000042.EQH;36.007.000042.EQH;Retroescavadeira sobre pneus, pot. nom. no volante do motor: 76 hp, diesel, fator de carga baixo, com caçamba dianteira de inclinação simples e aplicação geral, com capacidade nominal de 0,96m³, braço padrão, profundidade de escavação de 4362mm - vida útil 8.800 h;;Retroescavadeira sobre pneus, pot. nom. no volante do motor: 76 hp, diesel, fator de carga baixo, com caçamba dianteira de inclinação simples e aplicação geral, com capacidade nominal de 0,96m³, braço padrão, profundidade de escavação de 4362mm - vida útil 8.800 h;h prod;1,00;1,00;;1,00;1,00;;Produção horária da equipe:;;1,00;;;22,16;6,78;0,03;- ;28,97;25,84;54,81
;29.002.000060;36.007.000042.EQH;Retroescavadeira sobre pneus, pot. nom. no volante do motor: 76 hp, diesel, fator de carga baixo, com caçamba dianteira de inclinação simples e aplicação geral, com capacidade nominal de 0,96m³, braço padrão, profundidade de escavação de 4362mm - vida útil 8.800 h;MAT;Pneu 19.5x24,10 com câmara AWD traseiro;UN;;1,00;0,00;1,00;1,00;0,00;0,000802;;;;3,00;0,00;;;;;;
;12.029.000004;36.007.000042.EQH;Retroescavadeira sobre pneus, pot. nom. no volante do motor: 76 hp, diesel, fator de carga baixo, com caçamba dianteira de inclinação simples e aplicação geral, com capacidade nominal de 0,96m³, braço padrão, profundidade de escavação de 4362mm - vida útil 8.800 h;MAT;Graxa;KG;;1,00;0,02;1,00;1,00;0,06;0,020043;;;;3,00;0,06;;;;;;
;12.031.000002;36.007.000042.EQH;Retroescavadeira sobre pneus, pot. nom. no volante do motor: 76 hp, diesel, fator de carga baixo, com caçamba dianteira de inclinação simples e aplicação geral, com capacidade nominal de 0,96m³, braço padrão, profundidade de escavação de 4362mm - vida útil 8.800 h;MAT;Óleo diesel;L;;1,00;7,37;1,00;1,00;22,10;7,365661;;;;3,00;22,10;;;;;;
;01.019.000003;36.007.000042.EQH;Retroescavadeira sobre pneus, pot. nom. no volante do motor: 76 hp, diesel, fator de carga baixo, com caçamba dianteira de inclinação simples e aplicação geral, com capacidade nominal de 0,96m³, braço padrão, profundidade de escavação de 4362mm - vida útil 8.800 h;MOD;Operador de terraplenagem;H;;1,00;1,00;1,00;1,00;6,78;;1,002131;;;6,77;;6,78;;;;;
;01.028.000043;36.007.000042.EQH;Retroescavadeira sobre pneus, pot. nom. no volante do motor: 76 hp, diesel, fator de carga baixo, com caçamba dianteira de inclinação simples e aplicação geral, com capacidade nominal de 0,96m³, braço padrão, profundidade de escavação de 4362mm - vida útil 8.800 h;EQA;Retroescavadeira sobre pneus diesel braço tipo padrão caçamba tipo dianteira de inclinação simples e aplicação geral (alcance de carregamento: 1732 mm / capacidade nominal da caçamba: 0,96 m³ / potência nominal no volante do motor: 76 HP / profundidade de;UN;;1,00;0,03;1,00;1,00;0,03;;;0,025432;;1,00;;;0,03;;;;
;29.002.000059;36.007.000042.EQH;Retroescavadeira sobre pneus, pot. nom. no volante do motor: 76 hp, diesel, fator de carga baixo, com caçamba dianteira de inclinação simples e aplicação geral, com capacidade nominal de 0,96m³, braço padrão, profundidade de escavação de 4362mm - vida útil 8.800 h;MAT;Pneu 340x80x18 com câmara AWD combinação dianteira;UN;;1,00;0,00;1,00;1,00;0,00;0,000802;;;;3,00;0,00;;;;;;
;36.007.000043.EQH;36.007.000043.EQH;Retroescavadeira sobre pneus, pot. nom. no volante do motor: 76 hp, diesel, fator de carga médio, com caçamba dianteira de inclinação simples e aplicação geral, com capacidade nominal de 0,96m³, braço padrão, profundidade de escavação de 4362mm - vida útil 8.000 h;;Retroescavadeira sobre pneus, pot. nom. no volante do motor: 76 hp, diesel, fator de carga médio, com caçamba dianteira de inclinação simples e aplicação geral, com capacidade nominal de 0,96m³, braço padrão, profundidade de escavação de 4362mm - vida útil 8.000 h;h prod;1,00;1,00;;1,00;1,00;;Produção horária da equipe:;;1,00;;;27,88;6,79;0,03;- ;34,69;30,94;65,63
;29.002.000060;36.007.000043.EQH;Retroescavadeira sobre pneus, pot. nom. no volante do motor: 76 hp, diesel, fator de carga médio, com caçamba dianteira de inclinação simples e aplicação geral, com capacidade nominal de 0,96m³, braço padrão, profundidade de escavação de 4362mm - vida útil 8.000 h;MAT;Pneu 19.5x24,10 com câmara AWD traseiro;UN;;1,00;0,00;1,00;1,00;0,00;0,000802;;;;3,00;0,00;;;;;;
;12.029.000004;36.007.000043.EQH;Retroescavadeira sobre pneus, pot. nom. no volante do motor: 76 hp, diesel, fator de carga médio, com caçamba dianteira de inclinação simples e aplicação geral, com capacidade nominal de 0,96m³, braço padrão, profundidade de escavação de 4362mm - vida útil 8.000 h;MAT;Graxa;KG;;1,00;0,02;1,00;1,00;0,06;0,020047;;;;3,00;0,06;;;;;;
;12.031.000002;36.007.000043.EQH;Retroescavadeira sobre pneus, pot. nom. no volante do motor: 76 hp, diesel, fator de carga médio, com caçamba dianteira de inclinação simples e aplicação geral, com capacidade nominal de 0,96m³, braço padrão, profundidade de escavação de 4362mm - vida útil 8.000 h;MAT;Óleo diesel;L;;1,00;9,27;1,00;1,00;27,82;9,271680;;;;3,00;27,82;;;;;;
;01.019.000003;36.007.000043.EQH;Retroescavadeira sobre pneus, pot. nom. no volante do motor: 76 hp, diesel, fator de carga médio, com caçamba dianteira de inclinação simples e aplicação geral, com capacidade nominal de 0,96m³, braço padrão, profundidade de escavação de 4362mm - vida útil 8.000 h;MOD;Operador de terraplenagem;H;;1,00;1,00;1,00;1,00;6,79;;1,002344;;;6,77;;6,79;;;;;
;01.028.000043;36.007.000043.EQH;Retroescavadeira sobre pneus, pot. nom. no volante do motor: 76 hp, diesel, fator de carga médio, com caçamba dianteira de inclinação simples e aplicação geral, com capacidade nominal de 0,96m³, braço padrão, profundidade de escavação de 4362mm - vida útil 8.000 h;EQA;Retroescavadeira sobre pneus diesel braço tipo padrão caçamba tipo dianteira de inclinação simples e aplicação geral (alcance de carregamento: 1732 mm / capacidade nominal da caçamba: 0,96 m³ / potência nominal no volante do motor: 76 HP / profundidade de;UN;;1,00;0,03;1,00;1,00;0,03;;;0,027975;;1,00;;;0,03;;;;
;29.002.000059;36.007.000043.EQH;Retroescavadeira sobre pneus, pot. nom. no volante do motor: 76 hp, diesel, fator de carga médio, com caçamba dianteira de inclinação simples e aplicação geral, com capacidade nominal de 0,96m³, braço padrão, profundidade de escavação de 4362mm - vida útil 8.000 h;MAT;Pneu 340x80x18 com câmara AWD combinação dianteira;UN;;1,00;0,00;1,00;1,00;0,00;0,000802;;;;3,00;0,00;;;;;;
;36.007.000044.EQH;36.007.000044.EQH;Retroescavadeira sobre pneus, pot. nom. no volante do motor: 76 hp, diesel, fator de carga alto, com caçamba dianteira de inclinação simples e aplicação geral, com capacidade nominal de 0,96m³, braço padrão, profundidade de escavação de 4362mm - vida útil 7.200 h;;Retroescavadeira sobre pneus, pot. nom. no volante do motor: 76 hp, diesel, fator de carga alto, com caçamba dianteira de inclinação simples e aplicação geral, com capacidade nominal de 0,96m³, braço padrão, profundidade de escavação de 4362mm - vida útil 7.200 h;h prod;1,00;1,00;;1,00;1,00;;Produção horária da equipe:;;1,00;;;33,75;6,79;0,03;- ;40,57;36,18;76,75
;29.002.000060;36.007.000044.EQH;Retroescavadeira sobre pneus, pot. nom. no volante do motor: 76 hp, diesel, fator de carga alto, com caçamba dianteira de inclinação simples e aplicação geral, com capacidade nominal de 0,96m³, braço padrão, profundidade de escavação de 4362mm - vida útil 7.200 h;MAT;Pneu 19.5x24,10 com câmara AWD traseiro;UN;;1,00;0,00;1,00;1,00;0,00;0,000802;;;;3,00;0,00;;;;;;
;12.029.000004;36.007.000044.EQH;Retroescavadeira sobre pneus, pot. nom. no volante do motor: 76 hp, diesel, fator de carga alto, com caçamba dianteira de inclinação simples e aplicação geral, com capacidade nominal de 0,96m³, braço padrão, profundidade de escavação de 4362mm - vida útil 7.200 h;MAT;Graxa;KG;;1,00;0,02;1,00;1,00;0,06;0,020052;;;;3,00;0,06;;;;;;
;12.031.000002;36.007.000044.EQH;Retroescavadeira sobre pneus, pot. nom. no volante do motor: 76 hp, diesel, fator de carga alto, com caçamba dianteira de inclinação simples e aplicação geral, com capacidade nominal de 0,96m³, braço padrão, profundidade de escavação de 4362mm - vida útil 7.200 h;MAT;Óleo diesel;L;;1,00;11,23;1,00;1,00;33,69;11,229167;;;;3,00;33,69;;;;;;
;01.019.000003;36.007.000044.EQH;Retroescavadeira sobre pneus, pot. nom. no volante do motor: 76 hp, diesel, fator de carga alto, com caçamba dianteira de inclinação simples e aplicação geral, com capacidade nominal de 0,96m³, braço padrão, profundidade de escavação de 4362mm - vida útil 7.200 h;MOD;Operador de terraplenagem;H;;1,00;1,00;1,00;1,00;6,79;;1,002604;;;6,77;;6,79;;;;;
;01.028.000043;36.007.000044.EQH;Retroescavadeira sobre pneus, pot. nom. no volante do motor: 76 hp, diesel, fator de carga alto, com caçamba dianteira de inclinação simples e aplicação geral, com capacidade nominal de 0,96m³, braço padrão, profundidade de escavação de 4362mm - vida útil 7.200 h;EQA;Retroescavadeira sobre pneus diesel braço tipo padrão caçamba tipo dianteira de inclinação simples e aplicação geral (alcance de carregamento: 1732 mm / capacidade nominal da caçamba: 0,96 m³ / potência nominal no volante do motor: 76 HP / profundidade de;UN;;1,00;0,03;1,00;1,00;0,03;;;0,031084;;1,00;;;0,03;;;;
;29.002.000059;36.007.000044.EQH;Retroescavadeira sobre pneus, pot. nom. no volante do motor: 76 hp, diesel, fator de carga alto, com caçamba dianteira de inclinação simples e aplicação geral, com capacidade nominal de 0,96m³, braço padrão, profundidade de escavação de 4362mm - vida útil 7.200 h;MAT;Pneu 340x80x18 com câmara AWD combinação dianteira;UN;;1,00;0,00;1,00;1,00;0,00;0,000802;;;;3,00;0,00;;;;;;
;36.008.000001.EQH;36.008.000001.EQH;Bate-estacas, diesel, potência 13 hp (9,75 KW), martelo de 0,8 t - vida útil 20.000 h;;Bate-estacas, diesel, potência 13 hp (9,75 KW), martelo de 0,8 t - vida útil 20.000 h;h prod;1,00;1,00;;1,00;1,00;;Produção horária da equipe:;;1,00;;;7,93;27,12;0,01;- ;35,06;31,26;66,32
;12.029.000004;36.008.000001.EQH;Bate-estacas, diesel, potência 13 hp (9,75 KW), martelo de 0,8 t - vida útil 20.000 h;MAT;Graxa;KG;;1,00;0,04;1,00;1,00;0,12;0,040055;;;;3,00;0,12;;;;;;
;12.031.000002;36.008.000001.EQH;Bate-estacas, diesel, potência 13 hp (9,75 KW), martelo de 0,8 t - vida útil 20.000 h;MAT;Óleo diesel;L;;1,00;2,60;1,00;1,00;7,81;2,603575;;;;3,00;7,81;;;;;;
;01.001.000001;36.008.000001.EQH;Bate-estacas, diesel, potência 13 hp (9,75 KW), martelo de 0,8 t - vida útil 20.000 h;MOD;Ajudante;H;;1,00;3,00;1,00;1,00;20,34;;3,004125;;;6,77;;20,34;;;;;
;01.019.000001;36.008.000001.EQH;Bate-estacas, diesel, potência 13 hp (9,75 KW), martelo de 0,8 t - vida útil 20.000 h;MOD;Operador;H;;1,00;1,00;1,00;1,00;6,78;;1,001375;;;6,77;;6,78;;;;;
;01.012.000006;36.008.000001.EQH;Bate-estacas, diesel, potência 13 hp (9,75 KW), martelo de 0,8 t - vida útil 20.000 h;EQA;Bate-estacas com martelo de 0,8 t diesel (potência: 13 HP);UN;;1,00;0,01;1,00;1,00;0,01;;;0,011100;;1,00;;;0,01;;;;
;36.008.000002.EQH;36.008.000002.EQH;Bate-estacas, diesel, potência 120 hp (89 KW), martelo de 4 t - vida útil 20.000 h;;Bate-estacas, diesel, potência 120 hp (89 KW), martelo de 4 t - vida útil 20.000 h;h prod;1,00;1,00;;1,00;1,00;;Produção horária da equipe:;;1,00;;;72,22;27,12;0,01;- ;99,35;88,59;187,94
;12.029.000004;36.008.000002.EQH;Bate-estacas, diesel, potência 120 hp (89 KW), martelo de 4 t - vida útil 20.000 h;MAT;Graxa;KG;;1,00;0,04;1,00;1,00;0,12;0,040055;;;;3,00;0,12;;;;;;
;12.031.000002;36.008.000002.EQH;Bate-estacas, diesel, potência 120 hp (89 KW), martelo de 4 t - vida útil 20.000 h;MAT;Óleo diesel;L;;1,00;24,03;1,00;1,00;72,10;24,033000;;;;3,00;72,10;;;;;;
;01.001.000001;36.008.000002.EQH;Bate-estacas, diesel, potência 120 hp (89 KW), martelo de 4 t - vida útil 20.000 h;MOD;Ajudante;H;;1,00;3,00;1,00;1,00;20,34;;3,004125;;;6,77;;20,34;;;;;
;01.019.000001;36.008.000002.EQH;Bate-estacas, diesel, potência 120 hp (89 KW), martelo de 4 t - vida útil 20.000 h;MOD;Operador;H;;1,00;1,00;1,00;1,00;6,78;;1,001375;;;6,77;;6,78;;;;;
;01.012.000010;36.008.000002.EQH;Bate-estacas, diesel, potência 120 hp (89 KW), martelo de 4 t - vida útil 20.000 h;EQA;Bate-estacas com martelo de 4,0 t diesel (potência: 120 HP);UN;;1,00;0,01;1,00;1,00;0,01;;;0,011100;;1,00;;;0,01;;;;
;36.008.000003.EQH;36.008.000003.EQH;Bate-estacas, diesel, potência 120 hp (89 KW), martelo de 4 t - vida útil 20.000 h;;Bate-estacas, diesel, potência 120 hp (89 KW), martelo de 4 t - vida útil 20.000 h;h imp;1,00;1,00;;1,00;1,00;;Produção horária da equipe:;;1,00;;;- ;27,12;0,01;- ;27,12;24,19;51,31
;01.001.000001;36.008.000003.EQH;Bate-estacas, diesel, potência 120 hp (89 KW), martelo de 4 t - vida útil 20.000 h;MOD;Ajudante;H;;1,00;3,00;1,00;1,00;20,34;;3,004125;;;6,77;;20,34;;;;;
;01.019.000001;36.008.000003.EQH;Bate-estacas, diesel, potência 120 hp (89 KW), martelo de 4 t - vida útil 20.000 h;MOD;Operador;H;;1,00;1,00;1,00;1,00;6,78;;1,001375;;;6,77;;6,78;;;;;
;01.012.000010;36.008.000003.EQH;Bate-estacas, diesel, potência 120 hp (89 KW), martelo de 4 t - vida útil 20.000 h;EQA;Bate-estacas com martelo de 4,0 t diesel (potência: 120 HP);UN;;1,00;0,01;1,00;1,00;0,01;;;0,007100;;1,00;;;0,01;;;;
;36.008.000004.EQH;36.008.000004.EQH;Bate-estacas, diesel, potência 13 hp (9,75 KW), martelo de 0,8 t - vida útil 20.000 h;;Bate-estacas, diesel, potência 13 hp (9,75 KW), martelo de 0,8 t - vida útil 20.000 h;h imp;1,00;1,00;;1,00;1,00;;Produção horária da equipe:;;1,00;;;- ;27,12;0,01;- ;27,12;24,19;51,31
;01.001.000001;36.008.000004.EQH;Bate-estacas, diesel, potência 13 hp (9,75 KW), martelo de 0,8 t - vida útil 20.000 h;MOD;Ajudante;H;;1,00;3,00;1,00;1,00;20,34;;3,004125;;;6,77;;20,34;;;;;
;01.019.000001;36.008.000004.EQH;Bate-estacas, diesel, potência 13 hp (9,75 KW), martelo de 0,8 t - vida útil 20.000 h;MOD;Operador;H;;1,00;1,00;1,00;1,00;6,78;;1,001375;;;6,77;;6,78;;;;;
;01.012.000006;36.008.000004.EQH;Bate-estacas, diesel, potência 13 hp (9,75 KW), martelo de 0,8 t - vida útil 20.000 h;EQA;Bate-estacas com martelo de 0,8 t diesel (potência: 13 HP);UN;;1,00;0,01;1,00;1,00;0,01;;;0,007100;;1,00;;;0,01;;;;
;36.008.000005.EQH;36.008.000005.EQH;Bate-estacas, diesel, potência 29 hp (21,6 KW), martelo de 1,5 t - vida útil 20.000 h;;Bate-estacas, diesel, potência 29 hp (21,6 KW), martelo de 1,5 t - vida útil 20.000 h;h prod;1,00;1,00;;1,00;1,00;;Produção horária da equipe:;;1,00;;;17,54;27,12;0,01;- ;44,67;39,84;84,51
;12.029.000004;36.008.000005.EQH;Bate-estacas, diesel, potência 29 hp (21,6 KW), martelo de 1,5 t - vida útil 20.000 h;MAT;Graxa;KG;;1,00;0,04;1,00;1,00;0,12;0,040055;;;;3,00;0,12;;;;;;
;12.031.000002;36.008.000005.EQH;Bate-estacas, diesel, potência 29 hp (21,6 KW), martelo de 1,5 t - vida útil 20.000 h;MAT;Óleo diesel;L;;1,00;5,81;1,00;1,00;17,42;5,807975;;;;3,00;17,42;;;;;;
;01.001.000001;36.008.000005.EQH;Bate-estacas, diesel, potência 29 hp (21,6 KW), martelo de 1,5 t - vida útil 20.000 h;MOD;Ajudante;H;;1,00;3,00;1,00;1,00;20,34;;3,004125;;;6,77;;20,34;;;;;
;01.019.000001;36.008.000005.EQH;Bate-estacas, diesel, potência 29 hp (21,6 KW), martelo de 1,5 t - vida útil 20.000 h;MOD;Operador;H;;1,00;1,00;1,00;1,00;6,78;;1,001375;;;6,77;;6,78;;;;;
;01.012.000007;36.008.000005.EQH;Bate-estacas, diesel, potência 29 hp (21,6 KW), martelo de 1,5 t - vida útil 20.000 h;EQA;Bate-estacas com martelo de 1,5 t diesel (potência: 29 HP);UN;;1,00;0,01;1,00;1,00;0,01;;;0,011100;;1,00;;;0,01;;;;
;36.008.000006.EQH;36.008.000006.EQH;Bate-estacas, diesel, potência 29 hp (21,6 KW), martelo de 1,5 t - vida útil 20.000 h;;Bate-estacas, diesel, potência 29 hp (21,6 KW), martelo de 1,5 t - vida útil 20.000 h;h imp;1,00;1,00;;1,00;1,00;;Produção horária da equipe:;;1,00;;;- ;27,12;0,01;- ;27,12;24,19;51,31
;01.001.000001;36.008.000006.EQH;Bate-estacas, diesel, potência 29 hp (21,6 KW), martelo de 1,5 t - vida útil 20.000 h;MOD;Ajudante;H;;1,00;3,00;1,00;1,00;20,34;;3,004125;;;6,77;;20,34;;;;;
;01.019.000001;36.008.000006.EQH;Bate-estacas, diesel, potência 29 hp (21,6 KW), martelo de 1,5 t - vida útil 20.000 h;MOD;Operador;H;;1,00;1,00;1,00;1,00;6,78;;1,001375;;;6,77;;6,78;;;;;
;01.012.000007;36.008.000006.EQH;Bate-estacas, diesel, potência 29 hp (21,6 KW), martelo de 1,5 t - vida útil 20.000 h;EQA;Bate-estacas com martelo de 1,5 t diesel (potência: 29 HP);UN;;1,00;0,01;1,00;1,00;0,01;;;0,007100;;1,00;;;0,01;;;;
;36.008.000007.EQH;36.008.000007.EQH;Bate-estacas, diesel, potência 40 hp (30 KW), martelo de 2,2 t - vida útil 20.000 h;;Bate-estacas, diesel, potência 40 hp (30 KW), martelo de 2,2 t - vida útil 20.000 h;h prod;1,00;1,00;;1,00;1,00;;Produção horária da equipe:;;1,00;;;24,15;27,12;0,01;- ;51,28;45,73;97,01
;12.029.000004;36.008.000007.EQH;Bate-estacas, diesel, potência 40 hp (30 KW), martelo de 2,2 t - vida útil 20.000 h;MAT;Graxa;KG;;1,00;0,04;1,00;1,00;0,12;0,040055;;;;3,00;0,12;;;;;;
;12.031.000002;36.008.000007.EQH;Bate-estacas, diesel, potência 40 hp (30 KW), martelo de 2,2 t - vida útil 20.000 h;MAT;Óleo diesel;L;;1,00;8,01;1,00;1,00;24,03;8,011000;;;;3,00;24,03;;;;;;
;01.001.000001;36.008.000007.EQH;Bate-estacas, diesel, potência 40 hp (30 KW), martelo de 2,2 t - vida útil 20.000 h;MOD;Ajudante;H;;1,00;3,00;1,00;1,00;20,34;;3,004125;;;6,77;;20,34;;;;;
;01.019.000001;36.008.000007.EQH;Bate-estacas, diesel, potência 40 hp (30 KW), martelo de 2,2 t - vida útil 20.000 h;MOD;Operador;H;;1,00;1,00;1,00;1,00;6,78;;1,001375;;;6,77;;6,78;;;;;
;01.012.000008;36.008.000007.EQH;Bate-estacas, diesel, potência 40 hp (30 KW), martelo de 2,2 t - vida útil 20.000 h;EQA;Bate-estacas com martelo de 2,2 t diesel (potência: 40 HP);UN;;1,00;0,01;1,00;1,00;0,01;;;0,011100;;1,00;;;0,01;;;;
;36.008.000008.EQH;36.008.000008.EQH;Bate-estacas, diesel, potência 40 hp (30 KW), martelo de 2,2 t - vida útil 20.000 h;;Bate-estacas, diesel, potência 40 hp (30 KW), martelo de 2,2 t - vida útil 20.000 h;h imp;1,00;1,00;;1,00;1,00;;Produção horária da equipe:;;1,00;;;- ;27,12;0,01;- ;27,12;24,19;51,31
;01.001.000001;36.008.000008.EQH;Bate-estacas, diesel, potência 40 hp (30 KW), martelo de 2,2 t - vida útil 20.000 h;MOD;Ajudante;H;;1,00;3,00;1,00;1,00;20,34;;3,004125;;;6,77;;20,34;;;;;
;01.019.000001;36.008.000008.EQH;Bate-estacas, diesel, potência 40 hp (30 KW), martelo de 2,2 t - vida útil 20.000 h;MOD;Operador;H;;1,00;1,00;1,00;1,00;6,78;;1,001375;;;6,77;;6,78;;;;;
;01.012.000008;36.008.000008.EQH;Bate-estacas, diesel, potência 40 hp (30 KW), martelo de 2,2 t - vida útil 20.000 h;EQA;Bate-estacas com martelo de 2,2 t diesel (potência: 40 HP);UN;;1,00;0,01;1,00;1,00;0,01;;;0,007100;;1,00;;;0,01;;;;
;36.008.000009.EQH;36.008.000009.EQH;Bate-estacas, diesel, potência 58 hp (43,5 KW), martelo de 3 t - vida útil 20.000 h;;Bate-estacas, diesel, potência 58 hp (43,5 KW), martelo de 3 t - vida útil 20.000 h;h prod;1,00;1,00;;1,00;1,00;;Produção horária da equipe:;;1,00;;;34,97;27,12;0,01;- ;62,10;55,37;117,47
;12.029.000004;36.008.000009.EQH;Bate-estacas, diesel, potência 58 hp (43,5 KW), martelo de 3 t - vida útil 20.000 h;MAT;Graxa;KG;;1,00;0,04;1,00;1,00;0,12;0,040055;;;;3,00;0,12;;;;;;
;12.031.000002;36.008.000009.EQH;Bate-estacas, diesel, potência 58 hp (43,5 KW), martelo de 3 t - vida útil 20.000 h;MAT;Óleo diesel;L;;1,00;11,62;1,00;1,00;34,85;11,615950;;;;3,00;34,85;;;;;;
;01.001.000001;36.008.000009.EQH;Bate-estacas, diesel, potência 58 hp (43,5 KW), martelo de 3 t - vida útil 20.000 h;MOD;Ajudante;H;;1,00;3,00;1,00;1,00;20,34;;3,004125;;;6,77;;20,34;;;;;
;01.019.000001;36.008.000009.EQH;Bate-estacas, diesel, potência 58 hp (43,5 KW), martelo de 3 t - vida útil 20.000 h;MOD;Operador;H;;1,00;1,00;1,00;1,00;6,78;;1,001375;;;6,77;;6,78;;;;;
;01.012.000009;36.008.000009.EQH;Bate-estacas, diesel, potência 58 hp (43,5 KW), martelo de 3 t - vida útil 20.000 h;EQA;Bate-estacas com martelo de 3,0 t diesel (potência: 58 HP);UN;;1,00;0,01;1,00;1,00;0,01;;;0,011100;;1,00;;;0,01;;;;
;36.008.000010.EQH;36.008.000010.EQH;Bate-estacas, diesel, potência 58 hp (43,5 KW), martelo de 3 t - vida útil 20.000 h;;Bate-estacas, diesel, potência 58 hp (43,5 KW), martelo de 3 t - vida útil 20.000 h;h imp;1,00;1,00;;1,00;1,00;;Produção horária da equipe:;;1,00;;;- ;27,12;0,01;- ;27,12;24,19;51,31
;01.001.000001;36.008.000010.EQH;Bate-estacas, diesel, potência 58 hp (43,5 KW), martelo de 3 t - vida útil 20.000 h;MOD;Ajudante;H;;1,00;3,00;1,00;1,00;20,34;;3,004125;;;6,77;;20,34;;;;;
;01.019.000001;36.008.000010.EQH;Bate-estacas, diesel, potência 58 hp (43,5 KW), martelo de 3 t - vida útil 20.000 h;MOD;Operador;H;;1,00;1,00;1,00;1,00;6,78;;1,001375;;;6,77;;6,78;;;;;
;01.012.000009;36.008.000010.EQH;Bate-estacas, diesel, potência 58 hp (43,5 KW), martelo de 3 t - vida útil 20.000 h;EQA;Bate-estacas com martelo de 3,0 t diesel (potência: 58 HP);UN;;1,00;0,01;1,00;1,00;0,01;;;0,007100;;1,00;;;0,01;;;;
;36.008.000013.EQH;36.008.000013.EQH;Máquina para execução de estaca moldada "in loco", diesel, potência 40 hp (30 KW), pilão de 1 t - vida útil 8.000 h;;Máquina para execução de estaca moldada "in loco", diesel, potência 40 hp (30 KW), pilão de 1 t - vida útil 8.000 h;h prod;1,00;1,00;;1,00;1,00;;Produção horária da equipe:;;1,00;;;24,16;27,12;0,02;- ;51,30;45,75;97,05
;12.029.000004;36.008.000013.EQH;Máquina para execução de estaca moldada "in loco", diesel, potência 40 hp (30 KW), pilão de 1 t - vida útil 8.000 h;MAT;Graxa;KG;;1,00;0,04;1,00;1,00;0,12;0,040063;;;;3,00;0,12;;;;;;
;12.031.000002;36.008.000013.EQH;Máquina para execução de estaca moldada "in loco", diesel, potência 40 hp (30 KW), pilão de 1 t - vida útil 8.000 h;MAT;Óleo diesel;L;;1,00;8,01;1,00;1,00;24,04;8,012500;;;;3,00;24,04;;;;;;
;01.001.000001;36.008.000013.EQH;Máquina para execução de estaca moldada "in loco", diesel, potência 40 hp (30 KW), pilão de 1 t - vida útil 8.000 h;MOD;Ajudante;H;;1,00;3,00;1,00;1,00;20,34;;3,004688;;;6,77;;20,34;;;;;
;01.019.000002;36.008.000013.EQH;Máquina para execução de estaca moldada "in loco", diesel, potência 40 hp (30 KW), pilão de 1 t - vida útil 8.000 h;MOD;Operador de guincho;H;;1,00;1,00;1,00;1,00;6,78;;1,001563;;;6,77;;6,78;;;;;
;01.012.000012;36.008.000013.EQH;Máquina para execução de estaca moldada "in loco", diesel, potência 40 hp (30 KW), pilão de 1 t - vida útil 8.000 h;EQA;Bate-estacas "in loco" com pilão de 1 t diesel (potência: 40 HP);UN;;1,00;0,02;1,00;1,00;0,02;;;0,022200;;1,00;;;0,02;;;;
;36.008.000014.EQH;36.008.000014.EQH;Máquina para execução de estaca moldada "in loco", diesel, potência 40 hp (30 KW), pilão de 1 t - vida útil 8.000 h;;Máquina para execução de estaca moldada "in loco", diesel, potência 40 hp (30 KW), pilão de 1 t - vida útil 8.000 h;h imp;1,00;1,00;;1,00;1,00;;Produção horária da equipe:;;1,00;;;- ;27,12;0,01;- ;27,14;24,20;51,34
;01.001.000001;36.008.000014.EQH;Máquina para execução de estaca moldada "in loco", diesel, potência 40 hp (30 KW), pilão de 1 t - vida útil 8.000 h;MOD;Ajudante;H;;1,00;3,00;1,00;1,00;20,34;;3,004688;;;6,77;;20,34;;;;;
;01.019.000002;36.008.000014.EQH;Máquina para execução de estaca moldada "in loco", diesel, potência 40 hp (30 KW), pilão de 1 t - vida útil 8.000 h;MOD;Operador de guincho;H;;1,00;1,00;1,00;1,00;6,78;;1,001563;;;6,77;;6,78;;;;;
;01.012.000012;36.008.000014.EQH;Máquina para execução de estaca moldada "in loco", diesel, potência 40 hp (30 KW), pilão de 1 t - vida útil 8.000 h;EQA;Bate-estacas "in loco" com pilão de 1 t diesel (potência: 40 HP);UN;;1,00;0,01;1,00;1,00;0,01;;;0,014700;;1,00;;;0,01;;;;
;36.009.000001.EQH;36.009.000001.EQH;Grupo gerador para força, diesel, potência 47 hp (35 KW), capacidade 44 KVA - vida útil 20.000 h;;Grupo gerador para força, diesel, potência 47 hp (35 KW), capacidade 44 KVA - vida útil 20.000 h;h prod;1,00;1,00;;1,00;1,00;;Produção horária da equipe:;;1,00;;;28,24;- ;0,01;- ;28,25;25,19;53,44
;12.031.000002;36.009.000001.EQH;Grupo gerador para força, diesel, potência 47 hp (35 KW), capacidade 44 KVA - vida útil 20.000 h;MAT;Óleo diesel;L;;1,00;9,41;1,00;1,00;28,24;9,412925;;;;3,00;28,24;;;;;;
;01.007.000001;36.009.000001.EQH;Grupo gerador para força, diesel, potência 47 hp (35 KW), capacidade 44 KVA - vida útil 20.000 h;EQA;Grupo gerador diesel para força (capacidade: 44 kVA / potência: 35 kW);UN;;1,00;0,01;1,00;1,00;0,01;;;0,011500;;1,00;;;0,01;;;;
;36.009.000002.EQH;36.009.000002.EQH;Grupo gerador para força, diesel, potência 268 hp (200 KW), capacidade 250 KVA - vida útil 20.000 h;;Grupo gerador para força, diesel, potência 268 hp (200 KW), capacidade 250 KVA - vida útil 20.000 h;h imp;1,00;1,00;;1,00;1,00;;Produção horária da equipe:;;1,00;;;- ;- ;0,01;- ;0,01;0,01;0,01
;01.007.000005;36.009.000002.EQH;Grupo gerador para força, diesel, potência 268 hp (200 KW), capacidade 250 KVA - vida útil 20.000 h;EQA;Grupo gerador diesel para força (capacidade: 250 kVA / potência: 200 kW);UN;;1,00;0,01;1,00;1,00;0,01;;;0,007500;;1,00;;;0,01;;;;
;36.009.000003.EQH;36.009.000003.EQH;Grupo gerador para força, diesel, potência 355 hp (265 KW), capacidade 313 KVA - vida útil 20.000 h;;Grupo gerador para força, diesel, potência 355 hp (265 KW), capacidade 313 KVA - vida útil 20.000 h;h prod;1,00;1,00;;1,00;1,00;;Produção horária da equipe:;;1,00;;;213,29;- ;0,01;- ;213,30;190,21;403,52
;12.031.000002;36.009.000003.EQH;Grupo gerador para força, diesel, potência 355 hp (265 KW), capacidade 313 KVA - vida útil 20.000 h;MAT;Óleo diesel;L;;1,00;71,10;1,00;1,00;213,29;71,097625;;;;3,00;213,29;;;;;;
;01.007.000006;36.009.000003.EQH;Grupo gerador para força, diesel, potência 355 hp (265 KW), capacidade 313 KVA - vida útil 20.000 h;EQA;Grupo gerador diesel para força (capacidade: 313 kVA / potência: 265 kW);UN;;1,00;0,01;1,00;1,00;0,01;;;0,011500;;1,00;;;0,01;;;;
;36.009.000004.EQH;36.009.000004.EQH;Grupo gerador para força, diesel, potência 355 hp (265 KW), capacidade 313 KVA - vida útil 20.000 h;;Grupo gerador para força, diesel, potência 355 hp (265 KW), capacidade 313 KVA - vida útil 20.000 h;h imp;1,00;1,00;;1,00;1,00;;Produção horária da equipe:;;1,00;;;- ;- ;0,01;- ;0,01;0,01;0,01
;01.007.000006;36.009.000004.EQH;Grupo gerador para força, diesel, potência 355 hp (265 KW), capacidade 313 KVA - vida útil 20.000 h;EQA;Grupo gerador diesel para força (capacidade: 313 kVA / potência: 265 kW);UN;;1,00;0,01;1,00;1,00;0,01;;;0,007500;;1,00;;;0,01;;;;
;36.009.000005.EQH;36.009.000005.EQH;Grupo gerador para força, diesel, potência 402 hp (300 KW), capacidade 344 KVA - vida útil 20.000 h;;Grupo gerador para força, diesel, potência 402 hp (300 KW), capacidade 344 KVA - vida útil 20.000 h;h prod;1,00;1,00;;1,00;1,00;;Produção horária da equipe:;;1,00;;;241,83;- ;0,01;- ;241,84;215,66;457,51
;12.031.000002;36.009.000005.EQH;Grupo gerador para força, diesel, potência 402 hp (300 KW), capacidade 344 KVA - vida útil 20.000 h;MAT;Óleo diesel;L;;1,00;80,61;1,00;1,00;241,83;80,610688;;;;3,00;241,83;;;;;;
;01.007.000007;36.009.000005.EQH;Grupo gerador para força, diesel, potência 402 hp (300 KW), capacidade 344 KVA - vida útil 20.000 h;EQA;Grupo gerador diesel para força (capacidade: 344 kVA / potência: 300 kW);UN;;1,00;0,01;1,00;1,00;0,01;;;0,011500;;1,00;;;0,01;;;;
;36.009.000006.EQH;36.009.000006.EQH;Grupo gerador para força, diesel, potência 402 hp (300 KW), capacidade 344 KVA - vida útil 20.000 h;;Grupo gerador para força, diesel, potência 402 hp (300 KW), capacidade 344 KVA - vida útil 20.000 h;h imp;1,00;1,00;;1,00;1,00;;Produção horária da equipe:;;1,00;;;- ;- ;0,01;- ;0,01;0,01;0,01
;01.007.000007;36.009.000006.EQH;Grupo gerador para força, diesel, potência 402 hp (300 KW), capacidade 344 KVA - vida útil 20.000 h;EQA;Grupo gerador diesel para força (capacidade: 344 kVA / potência: 300 kW);UN;;1,00;0,01;1,00;1,00;0,01;;;0,007500;;1,00;;;0,01;;;;
;36.009.000007.EQH;36.009.000007.EQH;Grupo gerador para força, diesel, potência 47 hp (35 KW), capacidade 44 KVA - vida útil 20.000 h;;Grupo gerador para força, diesel, potência 47 hp (35 KW), capacidade 44 KVA - vida útil 20.000 h;h imp;1,00;1,00;;1,00;1,00;;Produção horária da equipe:;;1,00;;;- ;- ;0,01;- ;0,01;0,01;0,01
;01.007.000001;36.009.000007.EQH;Grupo gerador para força, diesel, potência 47 hp (35 KW), capacidade 44 KVA - vida útil 20.000 h;EQA;Grupo gerador diesel para força (capacidade: 44 kVA / potência: 35 kW);UN;;1,00;0,01;1,00;1,00;0,01;;;0,007500;;1,00;;;0,01;;;;
;36.009.000008.EQH;36.009.000008.EQH;Grupo gerador para força, diesel, potência 67 hp (50 KW), capacidade 65 KVA - vida útil 20.000 h;;Grupo gerador para força, diesel, potência 67 hp (50 KW), capacidade 65 KVA - vida útil 20.000 h;h prod;1,00;1,00;;1,00;1,00;;Produção horária da equipe:;;1,00;;;40,56;- ;0,01;- ;40,57;36,18;76,74
;12.031.000002;36.009.000008.EQH;Grupo gerador para força, diesel, potência 67 hp (50 KW), capacidade 65 KVA - vida útil 20.000 h;MAT;Óleo diesel;L;;1,00;13,52;1,00;1,00;40,56;13,518563;;;;3,00;40,56;;;;;;
;01.007.000002;36.009.000008.EQH;Grupo gerador para força, diesel, potência 67 hp (50 KW), capacidade 65 KVA - vida útil 20.000 h;EQA;Grupo gerador diesel para força (capacidade: 65 kVA / potência: 50 kW);UN;;1,00;0,01;1,00;1,00;0,01;;;0,011500;;1,00;;;0,01;;;;
;36.009.000009.EQH;36.009.000009.EQH;Grupo gerador para força, diesel, potência 67 hp (50 KW), capacidade 65 KVA - vida útil 20.000 h;;Grupo gerador para força, diesel, potência 67 hp (50 KW), capacidade 65 KVA - vida útil 20.000 h;h imp;1,00;1,00;;1,00;1,00;;Produção horária da equipe:;;1,00;;;- ;- ;0,01;- ;0,01;0,01;0,01
;01.007.000002;36.009.000009.EQH;Grupo gerador para força, diesel, potência 67 hp (50 KW), capacidade 65 KVA - vida útil 20.000 h;EQA;Grupo gerador diesel para força (capacidade: 65 kVA / potência: 50 kW);UN;;1,00;0,01;1,00;1,00;0,01;;;0,007500;;1,00;;;0,01;;;;
;36.009.000010.EQH;36.009.000010.EQH;Grupo gerador para força, diesel, potência 80 hp (60 KW), capacidade 75 KVA - vida útil 20.000 h;;Grupo gerador para força, diesel, potência 80 hp (60 KW), capacidade 75 KVA - vida útil 20.000 h;h prod;1,00;1,00;;1,00;1,00;;Produção horária da equipe:;;1,00;;;48,07;- ;0,01;- ;48,08;42,87;90,95
;12.031.000002;36.009.000010.EQH;Grupo gerador para força, diesel, potência 80 hp (60 KW), capacidade 75 KVA - vida útil 20.000 h;MAT;Óleo diesel;L;;1,00;16,02;1,00;1,00;48,07;16,022000;;;;3,00;48,07;;;;;;
;01.007.000003;36.009.000010.EQH;Grupo gerador para força, diesel, potência 80 hp (60 KW), capacidade 75 KVA - vida útil 20.000 h;EQA;Grupo gerador diesel para força (capacidade: 75 kVA / potência: 60 kW);UN;;1,00;0,01;1,00;1,00;0,01;;;0,011500;;1,00;;;0,01;;;;
;36.009.000011.EQH;36.009.000011.EQH;Grupo gerador para força, diesel, potência 80 hp (60 KW), capacidade 75 KVA - vida útil 20.000 h;;Grupo gerador para força, diesel, potência 80 hp (60 KW), capacidade 75 KVA - vida útil 20.000 h;h imp;1,00;1,00;;1,00;1,00;;Produção horária da equipe:;;1,00;;;- ;- ;0,01;- ;0,01;0,01;0,01
;01.007.000003;36.009.000011.EQH;Grupo gerador para força, diesel, potência 80 hp (60 KW), capacidade 75 KVA - vida útil 20.000 h;EQA;Grupo gerador diesel para força (capacidade: 75 kVA / potência: 60 kW);UN;;1,00;0,01;1,00;1,00;0,01;;;0,007500;;1,00;;;0,01;;;;
;36.009.000012.EQH;36.009.000012.EQH;Grupo gerador para força, diesel, potência 201 hp (150 KW), capacidade 188 KVA - vida útil 20.000 h;;Grupo gerador para força, diesel, potência 201 hp (150 KW), capacidade 188 KVA - vida útil 20.000 h;h prod;1,00;1,00;;1,00;1,00;;Produção horária da equipe:;;1,00;;;120,17;- ;0,01;- ;120,18;107,17;227,34
;12.031.000002;36.009.000012.EQH;Grupo gerador para força, diesel, potência 201 hp (150 KW), capacidade 188 KVA - vida útil 20.000 h;MAT;Óleo diesel;L;;1,00;40,06;1,00;1,00;120,17;40,055000;;;;3,00;120,17;;;;;;
;01.007.000004;36.009.000012.EQH;Grupo gerador para força, diesel, potência 201 hp (150 KW), capacidade 188 KVA - vida útil 20.000 h;EQA;Grupo gerador diesel para força (capacidade: 188 kVA / potência: 150 kW);UN;;1,00;0,01;1,00;1,00;0,01;;;0,011500;;1,00;;;0,01;;;;
;36.009.000013.EQH;36.009.000013.EQH;Grupo gerador para força, diesel, potência 201 hp (150 KW), capacidade 188 KVA - vida útil 20.000 h;;Grupo gerador para força, diesel, potência 201 hp (150 KW), capacidade 188 KVA - vida útil 20.000 h;h imp;1,00;1,00;;1,00;1,00;;Produção horária da equipe:;;1,00;;;- ;- ;0,01;- ;0,01;0,01;0,01
;01.007.000004;36.009.000013.EQH;Grupo gerador para força, diesel, potência 201 hp (150 KW), capacidade 188 KVA - vida útil 20.000 h;EQA;Grupo gerador diesel para força (capacidade: 188 kVA / potência: 150 kW);UN;;1,00;0,01;1,00;1,00;0,01;;;0,007500;;1,00;;;0,01;;;;
;36.009.000014.EQH;36.009.000014.EQH;Grupo gerador para força, diesel, potência 268 hp (200 KW), capacidade 250 KVA - vida útil 20.000 h;;Grupo gerador para força, diesel, potência 268 hp (200 KW), capacidade 250 KVA - vida útil 20.000 h;h prod;1,00;1,00;;1,00;1,00;;Produção horária da equipe:;;1,00;;;161,32;- ;0,01;- ;161,33;143,87;305,20
;12.031.000002;36.009.000014.EQH;Grupo gerador para força, diesel, potência 268 hp (200 KW), capacidade 250 KVA - vida útil 20.000 h;MAT;Óleo diesel;L;;1,00;53,77;1,00;1,00;161,32;53,773838;;;;3,00;161,32;;;;;;
;01.007.000005;36.009.000014.EQH;Grupo gerador para força, diesel, potência 268 hp (200 KW), capacidade 250 KVA - vida útil 20.000 h;EQA;Grupo gerador diesel para força (capacidade: 250 kVA / potência: 200 kW);UN;;1,00;0,01;1,00;1,00;0,01;;;0,011500;;1,00;;;0,01;;;;
;36.009.000015.EQH;36.009.000015.EQH;Grupo gerador para solda, diesel, potência 42 hp (31 KW), capacidade 40 a 375 a - vida útil 20.000 h;;Grupo gerador para solda, diesel, potência 42 hp (31 KW), capacidade 40 a 375 a - vida útil 20.000 h;h prod;1,00;1,00;;1,00;1,00;;Produção horária da equipe:;;1,00;;;25,23;6,78;0,01;- ;32,03;28,56;60,58
;12.031.000002;36.009.000015.EQH;Grupo gerador para solda, diesel, potência 42 hp (31 KW), capacidade 40 a 375 a - vida útil 20.000 h;MAT;Óleo diesel;L;;1,00;8,41;1,00;1,00;25,23;8,411550;;;;3,00;25,23;;;;;;
;01.027.000001;36.009.000015.EQH;Grupo gerador para solda, diesel, potência 42 hp (31 KW), capacidade 40 a 375 a - vida útil 20.000 h;MOD;Soldador;H;;1,00;1,00;1,00;1,00;6,78;;1,001375;;;6,77;;6,78;;;;;
;01.007.000008;36.009.000015.EQH;Grupo gerador para solda, diesel, potência 42 hp (31 KW), capacidade 40 a 375 a - vida útil 20.000 h;EQA;Grupo gerador diesel para solda (capacidade: 40/375 A / potência: 31 kW);UN;;1,00;0,01;1,00;1,00;0,01;;;0,011500;;1,00;;;0,01;;;;
;36.009.000016.EQH;36.009.000016.EQH;Grupo gerador para solda, diesel, potência 42 hp (31 KW), capacidade 40 a 375 a - vida útil 20.000 h;;Grupo gerador para solda, diesel, potência 42 hp (31 KW), capacidade 40 a 375 a - vida útil 20.000 h;h imp;1,00;1,00;;1,00;1,00;;Produção horária da equipe:;;1,00;;;- ;6,78;0,01;- ;6,79;6,05;12,84
;01.027.000001;36.009.000016.EQH;Grupo gerador para solda, diesel, potência 42 hp (31 KW), capacidade 40 a 375 a - vida útil 20.000 h;MOD;Soldador;H;;1,00;1,00;1,00;1,00;6,78;;1,001375;;;6,77;;6,78;;;;;
;01.007.000008;36.009.000016.EQH;Grupo gerador para solda, diesel, potência 42 hp (31 KW), capacidade 40 a 375 a - vida útil 20.000 h;EQA;Grupo gerador diesel para solda (capacidade: 40/375 A / potência: 31 kW);UN;;1,00;0,01;1,00;1,00;0,01;;;0,007500;;1,00;;;0,01;;;;
;36.009.000017.EQH;36.009.000017.EQH;Grupo gerador para solda, diesel, potência 50 hp (37 KW), capacidade 60 a 600 a - vida útil 20.000 h;;Grupo gerador para solda, diesel, potência 50 hp (37 KW), capacidade 60 a 600 a - vida útil 20.000 h;h prod;1,00;1,00;;1,00;1,00;;Produção horária da equipe:;;1,00;;;30,04;6,78;0,01;- ;36,83;32,84;69,68
;12.031.000002;36.009.000017.EQH;Grupo gerador para solda, diesel, potência 50 hp (37 KW), capacidade 60 a 600 a - vida útil 20.000 h;MAT;Óleo diesel;L;;1,00;10,01;1,00;1,00;30,04;10,013750;;;;3,00;30,04;;;;;;
;01.027.000001;36.009.000017.EQH;Grupo gerador para solda, diesel, potência 50 hp (37 KW), capacidade 60 a 600 a - vida útil 20.000 h;MOD;Soldador;H;;1,00;1,00;1,00;1,00;6,78;;1,001375;;;6,77;;6,78;;;;;
;01.007.000009;36.009.000017.EQH;Grupo gerador para solda, diesel, potência 50 hp (37 KW), capacidade 60 a 600 a - vida útil 20.000 h;EQA;Grupo gerador diesel para solda (capacidade: 60/600 A / potência: 37 kW);UN;;1,00;0,01;1,00;1,00;0,01;;;0,011500;;1,00;;;0,01;;;;
;36.009.000018.EQH;36.009.000018.EQH;Grupo gerador para solda, diesel, potência 50 hp (37 KW), capacidade 60 a 600 a - vida útil 20.000 h;;Grupo gerador para solda, diesel, potência 50 hp (37 KW), capacidade 60 a 600 a - vida útil 20.000 h;h imp;1,00;1,00;;1,00;1,00;;Produção horária da equipe:;;1,00;;;- ;6,78;0,01;- ;6,79;6,05;12,84
;01.027.000001;36.009.000018.EQH;Grupo gerador para solda, diesel, potência 50 hp (37 KW), capacidade 60 a 600 a - vida útil 20.000 h;MOD;Soldador;H;;1,00;1,00;1,00;1,00;6,78;;1,001375;;;6,77;;6,78;;;;;
;01.007.000009;36.009.000018.EQH;Grupo gerador para solda, diesel, potência 50 hp (37 KW), capacidade 60 a 600 a - vida útil 20.000 h;EQA;Grupo gerador diesel para solda (capacidade: 60/600 A / potência: 37 kW);UN;;1,00;0,01;1,00;1,00;0,01;;;0,007500;;1,00;;;0,01;;;;
;36.010.000001.EQH;36.010.000001.EQH;Grua fixa, elétrica, potência 16 hp (12 KW), capacidade 4 t - vida útil 20.000 h;;Grua fixa, elétrica, potência 16 hp (12 KW), capacidade 4 t - vida útil 20.000 h;h prod;1,00;1,00;;1,00;1,00;;Produção horária da equipe:;;1,00;;;36,05;6,78;0,01;- ;42,84;38,20;81,05
;28.002.000001;36.010.000001.EQH;Grua fixa, elétrica, potência 16 hp (12 KW), capacidade 4 t - vida útil 20.000 h;MAT;Energia elétrica;KW;;1,00;12,02;1,00;1,00;36,05;12,016500;;;;3,00;36,05;;;;;;
;01.019.000001;36.010.000001.EQH;Grua fixa, elétrica, potência 16 hp (12 KW), capacidade 4 t - vida útil 20.000 h;MOD;Operador;H;;1,00;1,00;1,00;1,00;6,78;;1,001375;;;6,77;;6,78;;;;;
;01.037.000009;36.010.000001.EQH;Grua fixa, elétrica, potência 16 hp (12 KW), capacidade 4 t - vida útil 20.000 h;EQA;Grua fixa elétrica (capacidade: 4 t / potência: 16 HP);UN;;1,00;0,01;1,00;1,00;0,01;;;0,012500;;1,00;;;0,01;;;;
;36.010.000002.EQH;36.010.000002.EQH;Grua fixa, elétrica, potência 16 hp (12 KW), capacidade 4 t - vida útil 20.000 h;;Grua fixa, elétrica, potência 16 hp (12 KW), capacidade 4 t - vida útil 20.000 h;h imp;1,00;1,00;;1,00;1,00;;Produção horária da equipe:;;1,00;;;- ;6,78;0,01;- ;6,79;6,05;12,84
;01.019.000001;36.010.000002.EQH;Grua fixa, elétrica, potência 16 hp (12 KW), capacidade 4 t - vida útil 20.000 h;MOD;Operador;H;;1,00;1,00;1,00;1,00;6,78;;1,001375;;;6,77;;6,78;;;;;
;01.037.000009;36.010.000002.EQH;Grua fixa, elétrica, potência 16 hp (12 KW), capacidade 4 t - vida útil 20.000 h;EQA;Grua fixa elétrica (capacidade: 4 t / potência: 16 HP);UN;;1,00;0,01;1,00;1,00;0,01;;;0,007500;;1,00;;;0,01;;;;
;36.010.000003.EQH;36.010.000003.EQH;Grua fixa, elétrica, potência 33 hp (24,6 KW), capacidade 5 t - vida útil 20.000 h;;Grua fixa, elétrica, potência 33 hp (24,6 KW), capacidade 5 t - vida útil 20.000 h;h prod;1,00;1,00;;1,00;1,00;;Produção horária da equipe:;;1,00;;;73,90;6,78;0,01;- ;80,69;71,96;152,65
;28.002.000001;36.010.000003.EQH;Grua fixa, elétrica, potência 33 hp (24,6 KW), capacidade 5 t - vida útil 20.000 h;MAT;Energia elétrica;KW;;1,00;24,63;1,00;1,00;73,90;24,633825;;;;3,00;73,90;;;;;;
;01.019.000001;36.010.000003.EQH;Grua fixa, elétrica, potência 33 hp (24,6 KW), capacidade 5 t - vida útil 20.000 h;MOD;Operador;H;;1,00;1,00;1,00;1,00;6,78;;1,001375;;;6,77;;6,78;;;;;
;01.037.000010;36.010.000003.EQH;Grua fixa, elétrica, potência 33 hp (24,6 KW), capacidade 5 t - vida útil 20.000 h;EQA;Grua fixa elétrica (capacidade: 5 t / potência: 33 HP);UN;;1,00;0,01;1,00;1,00;0,01;;;0,012500;;1,00;;;0,01;;;;
;36.010.000004.EQH;36.010.000004.EQH;Grua fixa, elétrica, potência 33 hp (24,6 KW), capacidade 5 t - vida útil 20.000 h;;Grua fixa, elétrica, potência 33 hp (24,6 KW), capacidade 5 t - vida útil 20.000 h;h imp;1,00;1,00;;1,00;1,00;;Produção horária da equipe:;;1,00;;;- ;6,78;0,01;- ;6,79;6,05;12,84
;01.019.000001;36.010.000004.EQH;Grua fixa, elétrica, potência 33 hp (24,6 KW), capacidade 5 t - vida útil 20.000 h;MOD;Operador;H;;1,00;1,00;1,00;1,00;6,78;;1,001375;;;6,77;;6,78;;;;;
;01.037.000010;36.010.000004.EQH;Grua fixa, elétrica, potência 33 hp (24,6 KW), capacidade 5 t - vida útil 20.000 h;EQA;Grua fixa elétrica (capacidade: 5 t / potência: 33 HP);UN;;1,00;0,01;1,00;1,00;0,01;;;0,007500;;1,00;;;0,01;;;;
;36.010.000005.EQH;36.010.000005.EQH;Grua móvel, elétrica, potência 5 hp (3,7 KW), capacidade 0,8 t - vida útil 20.000 h;;Grua móvel, elétrica, potência 5 hp (3,7 KW), capacidade 0,8 t - vida útil 20.000 h;h prod;1,00;1,00;;1,00;1,00;;Produção horária da equipe:;;1,00;;;11,12;6,78;0,01;- ;17,91;15,97;33,88
;28.002.000001;36.010.000005.EQH;Grua móvel, elétrica, potência 5 hp (3,7 KW), capacidade 0,8 t - vida útil 20.000 h;MAT;Energia elétrica;KW;;1,00;3,71;1,00;1,00;11,12;3,705088;;;;3,00;11,12;;;;;;
;01.019.000001;36.010.000005.EQH;Grua móvel, elétrica, potência 5 hp (3,7 KW), capacidade 0,8 t - vida útil 20.000 h;MOD;Operador;H;;1,00;1,00;1,00;1,00;6,78;;1,001375;;;6,77;;6,78;;;;;
;01.037.000006;36.010.000005.EQH;Grua móvel, elétrica, potência 5 hp (3,7 KW), capacidade 0,8 t - vida útil 20.000 h;EQA;Grua móvel elétrica (capacidade: 0,8 t / potência: 5 HP);UN;;1,00;0,01;1,00;1,00;0,01;;;0,012500;;1,00;;;0,01;;;;
;36.010.000006.EQH;36.010.000006.EQH;Grua móvel, elétrica, potência 5 hp (3,7 KW), capacidade 0,8 t - vida útil 20.000 h;;Grua móvel, elétrica, potência 5 hp (3,7 KW), capacidade 0,8 t - vida útil 20.000 h;h imp;1,00;1,00;;1,00;1,00;;Produção horária da equipe:;;1,00;;;- ;6,78;0,01;- ;6,79;6,05;12,84
;01.019.000001;36.010.000006.EQH;Grua móvel, elétrica, potência 5 hp (3,7 KW), capacidade 0,8 t - vida útil 20.000 h;MOD;Operador;H;;1,00;1,00;1,00;1,00;6,78;;1,001375;;;6,77;;6,78;;;;;
;01.037.000006;36.010.000006.EQH;Grua móvel, elétrica, potência 5 hp (3,7 KW), capacidade 0,8 t - vida útil 20.000 h;EQA;Grua móvel elétrica (capacidade: 0,8 t / potência: 5 HP);UN;;1,00;0,01;1,00;1,00;0,01;;;0,007500;;1,00;;;0,01;;;;
;36.010.000007.EQH;36.010.000007.EQH;Grua móvel, elétrica, potência 7,5 hp (5,6 KW), capacidade 1,2 t - vida útil 20.000 h;;Grua móvel, elétrica, potência 7,5 hp (5,6 KW), capacidade 1,2 t - vida útil 20.000 h;h prod;1,00;1,00;;1,00;1,00;;Produção horária da equipe:;;1,00;;;16,82;6,78;0,01;- ;23,62;21,06;44,67
;28.002.000001;36.010.000007.EQH;Grua móvel, elétrica, potência 7,5 hp (5,6 KW), capacidade 1,2 t - vida útil 20.000 h;MAT;Energia elétrica;KW;;1,00;5,61;1,00;1,00;16,82;5,607700;;;;3,00;16,82;;;;;;
;01.019.000001;36.010.000007.EQH;Grua móvel, elétrica, potência 7,5 hp (5,6 KW), capacidade 1,2 t - vida útil 20.000 h;MOD;Operador;H;;1,00;1,00;1,00;1,00;6,78;;1,001375;;;6,77;;6,78;;;;;
;01.037.000007;36.010.000007.EQH;Grua móvel, elétrica, potência 7,5 hp (5,6 KW), capacidade 1,2 t - vida útil 20.000 h;EQA;Grua móvel elétrica (capacidade: 1,2 t / potência: 7,5 HP);UN;;1,00;0,01;1,00;1,00;0,01;;;0,012500;;1,00;;;0,01;;;;
;36.010.000008.EQH;36.010.000008.EQH;Grua móvel, elétrica, potência 7,5 hp (5,6 KW), capacidade 1,2 t - vida útil 20.000 h;;Grua móvel, elétrica, potência 7,5 hp (5,6 KW), capacidade 1,2 t - vida útil 20.000 h;h imp;1,00;1,00;;1,00;1,00;;Produção horária da equipe:;;1,00;;;- ;6,78;0,01;- ;6,79;6,05;12,84
;01.019.000001;36.010.000008.EQH;Grua móvel, elétrica, potência 7,5 hp (5,6 KW), capacidade 1,2 t - vida útil 20.000 h;MOD;Operador;H;;1,00;1,00;1,00;1,00;6,78;;1,001375;;;6,77;;6,78;;;;;
;01.037.000007;36.010.000008.EQH;Grua móvel, elétrica, potência 7,5 hp (5,6 KW), capacidade 1,2 t - vida útil 20.000 h;EQA;Grua móvel elétrica (capacidade: 1,2 t / potência: 7,5 HP);UN;;1,00;0,01;1,00;1,00;0,01;;;0,007500;;1,00;;;0,01;;;;
;36.010.000009.EQH;36.010.000009.EQH;Grua móvel, elétrica, potência 15 hp (11,2 KW), capacidade 3 t - vida útil 20.000 h;;Grua móvel, elétrica, potência 15 hp (11,2 KW), capacidade 3 t - vida útil 20.000 h;h prod;1,00;1,00;;1,00;1,00;;Produção horária da equipe:;;1,00;;;33,65;6,78;0,01;- ;40,44;36,06;76,50
;28.002.000001;36.010.000009.EQH;Grua móvel, elétrica, potência 15 hp (11,2 KW), capacidade 3 t - vida útil 20.000 h;MAT;Energia elétrica;KW;;1,00;11,22;1,00;1,00;33,65;11,215400;;;;3,00;33,65;;;;;;
;01.019.000001;36.010.000009.EQH;Grua móvel, elétrica, potência 15 hp (11,2 KW), capacidade 3 t - vida útil 20.000 h;MOD;Operador;H;;1,00;1,00;1,00;1,00;6,78;;1,001375;;;6,77;;6,78;;;;;
;01.037.000008;36.010.000009.EQH;Grua móvel, elétrica, potência 15 hp (11,2 KW), capacidade 3 t - vida útil 20.000 h;EQA;Grua móvel elétrica (capacidade: 3 t / potência: 15 HP);UN;;1,00;0,01;1,00;1,00;0,01;;;0,012500;;1,00;;;0,01;;;;
;36.010.000010.EQH;36.010.000010.EQH;Grua móvel, elétrica, potência 15 hp (11,2 KW), capacidade 3 t - vida útil 20.000 h;;Grua móvel, elétrica, potência 15 hp (11,2 KW), capacidade 3 t - vida útil 20.000 h;h imp;1,00;1,00;;1,00;1,00;;Produção horária da equipe:;;1,00;;;- ;6,78;0,01;- ;6,79;6,05;12,84
;01.019.000001;36.010.000010.EQH;Grua móvel, elétrica, potência 15 hp (11,2 KW), capacidade 3 t - vida útil 20.000 h;MOD;Operador;H;;1,00;1,00;1,00;1,00;6,78;;1,001375;;;6,77;;6,78;;;;;
;01.037.000008;36.010.000010.EQH;Grua móvel, elétrica, potência 15 hp (11,2 KW), capacidade 3 t - vida útil 20.000 h;EQA;Grua móvel elétrica (capacidade: 3 t / potência: 15 HP);UN;;1,00;0,01;1,00;1,00;0,01;;;0,007500;;1,00;;;0,01;;;;
;36.010.000011.EQH;36.010.000011.EQH;Guincho automático, elétrico, potência 15 hp (11 KW), capacidade 1,2 t - vida útil 20.000 h;;Guincho automático, elétrico, potência 15 hp (11 KW), capacidade 1,2 t - vida útil 20.000 h;h prod;1,00;1,00;;1,00;1,00;;Produção horária da equipe:;;1,00;;;33,06;6,78;0,01;- ;39,85;35,54;75,38
;07.028.000001;36.010.000011.EQH;Guincho automático, elétrico, potência 15 hp (11 KW), capacidade 1,2 t - vida útil 20.000 h;MAT;Cabo de aço para guincho;M;;1,00;0,00;1,00;1,00;0,01;0,003004;;;;3,00;0,01;;;;;;
;28.002.000001;36.010.000011.EQH;Guincho automático, elétrico, potência 15 hp (11 KW), capacidade 1,2 t - vida útil 20.000 h;MAT;Energia elétrica;KW;;1,00;11,02;1,00;1,00;33,05;11,015125;;;;3,00;33,05;;;;;;
;12.029.000004;36.010.000011.EQH;Guincho automático, elétrico, potência 15 hp (11 KW), capacidade 1,2 t - vida útil 20.000 h;MAT;Graxa;KG;;1,00;0,00;1,00;1,00;0,00;0,001001;;;;3,00;0,00;;;;;;
;01.019.000002;36.010.000011.EQH;Guincho automático, elétrico, potência 15 hp (11 KW), capacidade 1,2 t - vida útil 20.000 h;MOD;Operador de guincho;H;;1,00;1,00;1,00;1,00;6,78;;1,001375;;;6,77;;6,78;;;;;
;01.037.000012;36.010.000011.EQH;Guincho automático, elétrico, potência 15 hp (11 KW), capacidade 1,2 t - vida útil 20.000 h;EQA;Guincho automático elétrico (potência: 15 HP / capacidade: 1,2 t);UN;;1,00;0,01;1,00;1,00;0,01;;;0,012500;;1,00;;;0,01;;;;
;36.010.000012.EQH;36.010.000012.EQH;Guincho automático, elétrico, potência 15 hp (11 KW), capacidade 1,2 t - vida útil 20.000 h;;Guincho automático, elétrico, potência 15 hp (11 KW), capacidade 1,2 t - vida útil 20.000 h;h imp;1,00;1,00;;1,00;1,00;;Produção horária da equipe:;;1,00;;;- ;6,78;0,01;- ;6,79;6,05;12,84
;01.019.000002;36.010.000012.EQH;Guincho automático, elétrico, potência 15 hp (11 KW), capacidade 1,2 t - vida útil 20.000 h;MOD;Operador de guincho;H;;1,00;1,00;1,00;1,00;6,78;;1,001375;;;6,77;;6,78;;;;;
;01.037.000012;36.010.000012.EQH;Guincho automático, elétrico, potência 15 hp (11 KW), capacidade 1,2 t - vida útil 20.000 h;EQA;Guincho automático elétrico (potência: 15 HP / capacidade: 1,2 t);UN;;1,00;0,01;1,00;1,00;0,01;;;0,007500;;1,00;;;0,01;;;;
;36.010.000013.EQH;36.010.000013.EQH;Guincho automático, elétrico, potência 20 hp (15 KW), capacidade 1,2 t - vida útil 20.000 h;;Guincho automático, elétrico, potência 20 hp (15 KW), capacidade 1,2 t - vida útil 20.000 h;h prod;1,00;1,00;;1,00;1,00;;Produção horária da equipe:;;1,00;;;45,07;6,78;0,01;- ;51,87;46,25;98,12
;07.028.000001;36.010.000013.EQH;Guincho automático, elétrico, potência 20 hp (15 KW), capacidade 1,2 t - vida útil 20.000 h;MAT;Cabo de aço para guincho;M;;1,00;0,00;1,00;1,00;0,01;0,003004;;;;3,00;0,01;;;;;;
;28.002.000001;36.010.000013.EQH;Guincho automático, elétrico, potência 20 hp (15 KW), capacidade 1,2 t - vida útil 20.000 h;MAT;Energia elétrica;KW;;1,00;15,02;1,00;1,00;45,06;15,020625;;;;3,00;45,06;;;;;;
;12.029.000004;36.010.000013.EQH;Guincho automático, elétrico, potência 20 hp (15 KW), capacidade 1,2 t - vida útil 20.000 h;MAT;Graxa;KG;;1,00;0,00;1,00;1,00;0,00;0,001001;;;;3,00;0,00;;;;;;
;01.019.000002;36.010.000013.EQH;Guincho automático, elétrico, potência 20 hp (15 KW), capacidade 1,2 t - vida útil 20.000 h;MOD;Operador de guincho;H;;1,00;1,00;1,00;1,00;6,78;;1,001375;;;6,77;;6,78;;;;;
;01.037.000014;36.010.000013.EQH;Guincho automático, elétrico, potência 20 hp (15 KW), capacidade 1,2 t - vida útil 20.000 h;EQA;Guincho automático elétrico (potência: 20 HP / capacidade: 1,2 t);UN;;1,00;0,01;1,00;1,00;0,01;;;0,012500;;1,00;;;0,01;;;;
;36.010.000014.EQH;36.010.000014.EQH;Guincho automático, elétrico, potência 20 hp (15 KW), capacidade 1,2 t - vida útil 20.000 h;;Guincho automático, elétrico, potência 20 hp (15 KW), capacidade 1,2 t - vida útil 20.000 h;h imp;1,00;1,00;;1,00;1,00;;Produção horária da equipe:;;1,00;;;- ;6,78;0,01;- ;6,79;6,05;12,84
;01.019.000002;36.010.000014.EQH;Guincho automático, elétrico, potência 20 hp (15 KW), capacidade 1,2 t - vida útil 20.000 h;MOD;Operador de guincho;H;;1,00;1,00;1,00;1,00;6,78;;1,001375;;;6,77;;6,78;;;;;
;01.037.000014;36.010.000014.EQH;Guincho automático, elétrico, potência 20 hp (15 KW), capacidade 1,2 t - vida útil 20.000 h;EQA;Guincho automático elétrico (potência: 20 HP / capacidade: 1,2 t);UN;;1,00;0,01;1,00;1,00;0,01;;;0,007500;;1,00;;;0,01;;;;
;36.010.000017.EQH;36.010.000017.EQH;Guindaste hidráulico autopropelido sobre pneus, diesel, potência 175 hp (130 KW), capacidade 30 t - vida útil 20.000 h;;Guindaste hidráulico autopropelido sobre pneus, diesel, potência 175 hp (130 KW), capacidade 30 t - vida útil 20.000 h;h prod;1,00;1,00;;1,00;1,00;;Produção horária da equipe:;;1,00;;;84,14;6,78;0,01;- ;90,93;81,09;172,02
;29.002.000032;36.010.000017.EQH;Guindaste hidráulico autopropelido sobre pneus, diesel, potência 175 hp (130 KW), capacidade 30 t - vida útil 20.000 h;MAT;Pneu 16x24x16 sem câmara;UN;;1,00;0,00;1,00;1,00;0,00;0,001602;;;;3,00;0,00;;;;;;
;12.029.000004;36.010.000017.EQH;Guindaste hidráulico autopropelido sobre pneus, diesel, potência 175 hp (130 KW), capacidade 30 t - vida útil 20.000 h;MAT;Graxa;KG;;1,00;0,01;1,00;1,00;0,02;0,006008;;;;3,00;0,02;;;;;;
;12.031.000002;36.010.000017.EQH;Guindaste hidráulico autopropelido sobre pneus, diesel, potência 175 hp (130 KW), capacidade 30 t - vida útil 20.000 h;MAT;Óleo diesel;L;;1,00;28,04;1,00;1,00;84,12;28,038500;;;;3,00;84,12;;;;;;
;01.019.000001;36.010.000017.EQH;Guindaste hidráulico autopropelido sobre pneus, diesel, potência 175 hp (130 KW), capacidade 30 t - vida útil 20.000 h;MOD;Operador;H;;1,00;1,00;1,00;1,00;6,78;;1,001375;;;6,77;;6,78;;;;;
;01.037.000004;36.010.000017.EQH;Guindaste hidráulico autopropelido sobre pneus, diesel, potência 175 hp (130 KW), capacidade 30 t - vida útil 20.000 h;EQA;Guindaste hidráulico autopropelido sobre pneus (capacidade: 30 t / potência: 175 HP);UN;;1,00;0,01;1,00;1,00;0,01;;;0,012500;;1,00;;;0,01;;;;
;36.010.000018.EQH;36.010.000018.EQH;Guindaste hidráulico autopropelido sobre pneus, diesel, potência 175 hp (130 KW), capacidade 30 t - vida útil 20.000 h;;Guindaste hidráulico autopropelido sobre pneus, diesel, potência 175 hp (130 KW), capacidade 30 t - vida útil 20.000 h;h imp;1,00;1,00;;1,00;1,00;;Produção horária da equipe:;;1,00;;;- ;6,78;0,01;- ;6,79;6,05;12,84
;01.019.000001;36.010.000018.EQH;Guindaste hidráulico autopropelido sobre pneus, diesel, potência 175 hp (130 KW), capacidade 30 t - vida útil 20.000 h;MOD;Operador;H;;1,00;1,00;1,00;1,00;6,78;;1,001375;;;6,77;;6,78;;;;;
;01.037.000004;36.010.000018.EQH;Guindaste hidráulico autopropelido sobre pneus, diesel, potência 175 hp (130 KW), capacidade 30 t - vida útil 20.000 h;EQA;Guindaste hidráulico autopropelido sobre pneus (capacidade: 30 t / potência: 175 HP);UN;;1,00;0,01;1,00;1,00;0,01;;;0,007500;;1,00;;;0,01;;;;
;36.010.000019.EQH;36.010.000019.EQH;Guindaste hidráulico montado sobre chassi de caminhão, diesel, potência 228 hp (170 KW), capacidade 30 t - vida útil 20.000 h;;Guindaste hidráulico montado sobre chassi de caminhão, diesel, potência 228 hp (170 KW), capacidade 30 t - vida útil 20.000 h;h prod;1,00;1,00;;1,00;1,00;;Produção horária da equipe:;;1,00;;;109,69;6,78;0,03;- ;116,50;103,89;220,38
;29.002.000020;36.010.000019.EQH;Guindaste hidráulico montado sobre chassi de caminhão, diesel, potência 228 hp (170 KW), capacidade 30 t - vida útil 20.000 h;MAT;Pneu 10x20x16 com câmara;UN;;1,00;0,00;1,00;1,00;0,01;0,004006;;;;3,00;0,01;;;;;;
;12.029.000004;36.010.000019.EQH;Guindaste hidráulico montado sobre chassi de caminhão, diesel, potência 228 hp (170 KW), capacidade 30 t - vida útil 20.000 h;MAT;Graxa;KG;;1,00;0,01;1,00;1,00;0,03;0,010014;;;;3,00;0,03;;;;;;
;12.031.000002;36.010.000019.EQH;Guindaste hidráulico montado sobre chassi de caminhão, diesel, potência 228 hp (170 KW), capacidade 30 t - vida útil 20.000 h;MAT;Óleo diesel;L;;1,00;36,55;1,00;1,00;109,65;36,550188;;;;3,00;109,65;;;;;;
;01.019.000001;36.010.000019.EQH;Guindaste hidráulico montado sobre chassi de caminhão, diesel, potência 228 hp (170 KW), capacidade 30 t - vida útil 20.000 h;MOD;Operador;H;;1,00;1,00;1,00;1,00;6,78;;1,001375;;;6,77;;6,78;;;;;
;01.036.000008;36.010.000019.EQH;Guindaste hidráulico montado sobre chassi de caminhão, diesel, potência 228 hp (170 KW), capacidade 30 t - vida útil 20.000 h;EQA;Caminhão toco diesel (capacidade: 19,8 t/ potência: 231 CV);UN;;1,00;0,01;1,00;1,00;0,01;;;0,012500;;1,00;;;0,01;;;;
;01.037.000015;36.010.000019.EQH;Guindaste hidráulico montado sobre chassi de caminhão, diesel, potência 228 hp (170 KW), capacidade 30 t - vida útil 20.000 h;EQA;Guindaste hidráulico montado sobre chassi de caminhão diesel (potência: 228 HP / capacidade: 30 t);UN;;1,00;0,01;1,00;1,00;0,01;;;0,012500;;1,00;;;0,01;;;;
;36.010.000020.EQH;36.010.000020.EQH;Guindaste hidráulico montado sobre chassi de caminhão, diesel, potência 228 hp (170 KW), capacidade 30 t - vida útil 20.000 h;;Guindaste hidráulico montado sobre chassi de caminhão, diesel, potência 228 hp (170 KW), capacidade 30 t - vida útil 20.000 h;h imp;1,00;1,00;;1,00;1,00;;Produção horária da equipe:;;1,00;;;- ;6,78;0,02;- ;6,79;6,06;12,85
;01.019.000001;36.010.000020.EQH;Guindaste hidráulico montado sobre chassi de caminhão, diesel, potência 228 hp (170 KW), capacidade 30 t - vida útil 20.000 h;MOD;Operador;H;;1,00;1,00;1,00;1,00;6,78;;1,001375;;;6,77;;6,78;;;;;
;01.036.000008;36.010.000020.EQH;Guindaste hidráulico montado sobre chassi de caminhão, diesel, potência 228 hp (170 KW), capacidade 30 t - vida útil 20.000 h;EQA;Caminhão toco diesel (capacidade: 19,8 t/ potência: 231 CV);UN;;1,00;0,01;1,00;1,00;0,01;;;0,007500;;1,00;;;0,01;;;;
;01.037.000015;36.010.000020.EQH;Guindaste hidráulico montado sobre chassi de caminhão, diesel, potência 228 hp (170 KW), capacidade 30 t - vida útil 20.000 h;EQA;Guindaste hidráulico montado sobre chassi de caminhão diesel (potência: 228 HP / capacidade: 30 t);UN;;1,00;0,01;1,00;1,00;0,01;;;0,007500;;1,00;;;0,01;;;;
;36.010.000025.EQH;36.010.000025.EQH;Guindauto, capacidade 4,5 t - vida útil 20.000 h;;Guindauto, capacidade 4,5 t - vida útil 20.000 h;h prod;1,00;1,00;;1,00;1,00;;Produção horária da equipe:;;1,00;;;- ;- ;0,01;- ;0,01;0,01;0,02
;01.037.000017;36.010.000025.EQH;Guindauto, capacidade 4,5 t - vida útil 20.000 h;EQA;Guindauto (capacidade: 4,5 t);UN;;1,00;0,01;1,00;1,00;0,01;;;0,012500;;1,00;;;0,01;;;;
;36.010.000026.EQH;36.010.000026.EQH;Guindauto, capacidade 4,5 t - vida útil 20.000 h;;Guindauto, capacidade 4,5 t - vida útil 20.000 h;h imp;1,00;1,00;;1,00;1,00;;Produção horária da equipe:;;1,00;;;- ;- ;0,01;- ;0,01;0,01;0,01
;01.037.000017;36.010.000026.EQH;Guindauto, capacidade 4,5 t - vida útil 20.000 h;EQA;Guindauto (capacidade: 4,5 t);UN;;1,00;0,01;1,00;1,00;0,01;;;0,007500;;1,00;;;0,01;;;;
;36.010.000027.EQH;36.010.000027.EQH;Guindauto, capacidade 7 t - vida útil 20.000 h;;Guindauto, capacidade 7 t - vida útil 20.000 h;h prod;1,00;1,00;;1,00;1,00;;Produção horária da equipe:;;1,00;;;- ;- ;0,01;- ;0,01;0,01;0,02
;01.037.000016;36.010.000027.EQH;Guindauto, capacidade 7 t - vida útil 20.000 h;EQA;Guindauto (capacidade: 7 t);UN;;1,00;0,01;1,00;1,00;0,01;;;0,012500;;1,00;;;0,01;;;;
;36.010.000028.EQH;36.010.000028.EQH;Guindauto, capacidade 7 t - vida útil 20.000 h;;Guindauto, capacidade 7 t - vida útil 20.000 h;h imp;1,00;1,00;;1,00;1,00;;Produção horária da equipe:;;1,00;;;- ;- ;0,01;- ;0,01;0,01;0,01
;01.037.000016;36.010.000028.EQH;Guindauto, capacidade 7 t - vida útil 20.000 h;EQA;Guindauto (capacidade: 7 t);UN;;1,00;0,01;1,00;1,00;0,01;;;0,007500;;1,00;;;0,01;;;;
;36.011.000001.EQH;36.011.000001.EQH;Microtrator com aparador de grama, diesel, potência 11 hp (8 KW) - vida útil 20.000 h;;Microtrator com aparador de grama, diesel, potência 11 hp (8 KW) - vida útil 20.000 h;h prod;1,00;1,00;;1,00;1,00;;Produção horária da equipe:;;1,00;;;4,83;6,78;0,01;- ;11,62;10,36;21,99
;29.002.000046;36.011.000001.EQH;Microtrator com aparador de grama, diesel, potência 11 hp (8 KW) - vida útil 20.000 h;MAT;Pneu 5.00x6x12 sem câmara;UN;;1,00;0,00;1,00;1,00;0,00;0,000801;;;;3,00;0,00;;;;;;
;12.029.000004;36.011.000001.EQH;Microtrator com aparador de grama, diesel, potência 11 hp (8 KW) - vida útil 20.000 h;MAT;Graxa;KG;;1,00;0,01;1,00;1,00;0,02;0,008011;;;;3,00;0,02;;;;;;
;12.031.000002;36.011.000001.EQH;Microtrator com aparador de grama, diesel, potência 11 hp (8 KW) - vida útil 20.000 h;MAT;Óleo diesel;L;;1,00;1,60;1,00;1,00;4,81;1,602200;;;;3,00;4,81;;;;;;
;01.019.000001;36.011.000001.EQH;Microtrator com aparador de grama, diesel, potência 11 hp (8 KW) - vida útil 20.000 h;MOD;Operador;H;;1,00;1,00;1,00;1,00;6,78;;1,001375;;;6,77;;6,78;;;;;
;01.004.000026;36.011.000001.EQH;Microtrator com aparador de grama, diesel, potência 11 hp (8 KW) - vida útil 20.000 h;EQA;Microtrator com aparador de grama (potência: 11 HP);UN;;1,00;0,01;1,00;1,00;0,01;;;0,010700;;1,00;;;0,01;;;;
;36.011.000002.EQH;36.011.000002.EQH;Microtrator com aparador de grama, diesel, potência 11 hp (8 KW) - vida útil 20.000 h;;Microtrator com aparador de grama, diesel, potência 11 hp (8 KW) - vida útil 20.000 h;h imp;1,00;1,00;;1,00;1,00;;Produção horária da equipe:;;1,00;;;- ;6,78;0,01;- ;6,79;6,05;12,84
;01.019.000001;36.011.000002.EQH;Microtrator com aparador de grama, diesel, potência 11 hp (8 KW) - vida útil 20.000 h;MOD;Operador;H;;1,00;1,00;1,00;1,00;6,78;;1,001375;;;6,77;;6,78;;;;;
;01.004.000026;36.011.000002.EQH;Microtrator com aparador de grama, diesel, potência 11 hp (8 KW) - vida útil 20.000 h;EQA;Microtrator com aparador de grama (potência: 11 HP);UN;;1,00;0,01;1,00;1,00;0,01;;;0,006700;;1,00;;;0,01;;;;
;36.012.000001.EQH;36.012.000001.EQH;Esmeril de chicote, elétrico, potência 1 hp (0,75 KW) - vida útil 10.000 h;;Esmeril de chicote, elétrico, potência 1 hp (0,75 KW) - vida útil 10.000 h;h prod;1,00;1,00;;1,00;1,00;;Produção horária da equipe:;;1,00;;;2,28;6,78;0,02;- ;9,08;8,10;17,18
;29.001.000031;36.012.000001.EQH;Esmeril de chicote, elétrico, potência 1 hp (0,75 KW) - vida útil 10.000 h;MAT;Rebolo para esmeril (diâmetro: 6 " / diâmetro do furo: 1 1/4 " / espessura: 1 ");UN;;1,00;0,01;1,00;1,00;0,03;0,010015;;;;3,00;0,03;;;;;;
;28.002.000001;36.012.000001.EQH;Esmeril de chicote, elétrico, potência 1 hp (0,75 KW) - vida útil 10.000 h;MAT;Energia elétrica;KW;;1,00;0,75;1,00;1,00;2,25;0,751125;;;;3,00;2,25;;;;;;
;01.001.000001;36.012.000001.EQH;Esmeril de chicote, elétrico, potência 1 hp (0,75 KW) - vida útil 10.000 h;MOD;Ajudante;H;;1,00;1,00;1,00;1,00;6,78;;1,001500;;;6,77;;6,78;;;;;
;01.019.000002;36.012.000001.EQH;Esmeril de chicote, elétrico, potência 1 hp (0,75 KW) - vida útil 10.000 h;EQA;Esmeril de chicote elétrico (potência: 1 HP);UN;;1,00;0,02;1,00;1,00;0,02;;;0,019950;;1,00;;;0,02;;;;
;36.012.000002.EQH;36.012.000002.EQH;Esmeril de chicote, elétrico, potência 1 hp (0,75 KW) - vida útil 10.000 h;;Esmeril de chicote, elétrico, potência 1 hp (0,75 KW) - vida útil 10.000 h;h imp;1,00;1,00;;1,00;1,00;;Produção horária da equipe:;;1,00;;;- ;6,78;0,01;- ;6,79;6,06;12,85
;01.001.000001;36.012.000002.EQH;Esmeril de chicote, elétrico, potência 1 hp (0,75 KW) - vida útil 10.000 h;MOD;Ajudante;H;;1,00;1,00;1,00;1,00;6,78;;1,001500;;;6,77;;6,78;;;;;
;01.019.000002;36.012.000002.EQH;Esmeril de chicote, elétrico, potência 1 hp (0,75 KW) - vida útil 10.000 h;EQA;Esmeril de chicote elétrico (potência: 1 HP);UN;;1,00;0,01;1,00;1,00;0,01;;;0,012950;;1,00;;;0,01;;;;
;36.012.000003.EQH;36.012.000003.EQH;Furadeira de impacto, elétrica, potência: 0,9 hp (0,65 KW), diâmetro do mandril: 5/8 " - vida útil: 10.000 h;;Furadeira de impacto, elétrica, potência: 0,9 hp (0,65 KW), diâmetro do mandril: 5/8 " - vida útil: 10.000 h;h prod;1,00;1,00;;1,00;1,00;;Produção horária da equipe:;;1,00;;;1,95;6,78;0,02;- ;8,75;7,81;16,56
;28.002.000001;36.012.000003.EQH;Furadeira de impacto, elétrica, potência: 0,9 hp (0,65 KW), diâmetro do mandril: 5/8 " - vida útil: 10.000 h;MAT;Energia elétrica;KW;;1,00;0,65;1,00;1,00;1,95;0,650975;;;;3,00;1,95;;;;;;
;01.001.000001;36.012.000003.EQH;Furadeira de impacto, elétrica, potência: 0,9 hp (0,65 KW), diâmetro do mandril: 5/8 " - vida útil: 10.000 h;MOD;Ajudante;H;;1,00;1,00;1,00;1,00;6,78;;1,001500;;;6,77;;6,78;;;;;
;01.019.000003;36.012.000003.EQH;Furadeira de impacto, elétrica, potência: 0,9 hp (0,65 KW), diâmetro do mandril: 5/8 " - vida útil: 10.000 h;EQA;Furadeira de impacto elétrica (potência: 0,65 kW / diâmetro do mandril: 5/8");UN;;1,00;0,02;1,00;1,00;0,02;;;0,020950;;1,00;;;0,02;;;;
;36.012.000004.EQH;36.012.000004.EQH;Furadeira de impacto, elétrica, potência: 0,9 hp (0,65 KW), diâmetro do mandril: 5/8 " - vida útil: 10.000 h;;Furadeira de impacto, elétrica, potência: 0,9 hp (0,65 KW), diâmetro do mandril: 5/8 " - vida útil: 10.000 h;h imp;1,00;1,00;;1,00;1,00;;Produção horária da equipe:;;1,00;;;- ;6,78;0,01;- ;6,79;6,06;12,85
;01.001.000001;36.012.000004.EQH;Furadeira de impacto, elétrica, potência: 0,9 hp (0,65 KW), diâmetro do mandril: 5/8 " - vida útil: 10.000 h;MOD;Ajudante;H;;1,00;1,00;1,00;1,00;6,78;;1,001500;;;6,77;;6,78;;;;;
;01.019.000003;36.012.000004.EQH;Furadeira de impacto, elétrica, potência: 0,9 hp (0,65 KW), diâmetro do mandril: 5/8 " - vida útil: 10.000 h;EQA;Furadeira de impacto elétrica (potência: 0,65 kW / diâmetro do mandril: 5/8");UN;;1,00;0,01;1,00;1,00;0,01;;;0,012950;;1,00;;;0,01;;;;
;36.012.000005.EQH;36.012.000005.EQH;Martelete rompedor, elétrico, potência: 1,34 hp (1KW), capacidade para furos de 30 mm de diâmetro - vida útil: 10.000 h;;Martelete rompedor, elétrico, potência: 1,34 hp (1KW), capacidade para furos de 30 mm de diâmetro - vida útil: 10.000 h;h prod;1,00;1,00;;1,00;1,00;;Produção horária da equipe:;;1,00;;;3,00;6,78;0,02;- ;9,80;8,74;18,54
;28.002.000001;36.012.000005.EQH;Martelete rompedor, elétrico, potência: 1,34 hp (1KW), capacidade para furos de 30 mm de diâmetro - vida útil: 10.000 h;MAT;Energia elétrica;KW;;1,00;1,00;1,00;1,00;3,00;1,001500;;;;3,00;3,00;;;;;;
;01.001.000001;36.012.000005.EQH;Martelete rompedor, elétrico, potência: 1,34 hp (1KW), capacidade para furos de 30 mm de diâmetro - vida útil: 10.000 h;MOD;Ajudante;H;;1,00;1,00;1,00;1,00;6,78;;1,001500;;;6,77;;6,78;;;;;
;01.027.000001;36.012.000005.EQH;Martelete rompedor, elétrico, potência: 1,34 hp (1KW), capacidade para furos de 30 mm de diâmetro - vida útil: 10.000 h;EQL;Martelete elétrico (potência: 1 kW / capacidade para furos diâmetro: 30 mm);UN;;1,00;0,02;1,00;1,00;0,02;;;0,017950;;1,00;;;0,02;;;;
;36.012.000006.EQH;36.012.000006.EQH;Martelete rompedor, elétrico, potência: 1,34 hp (1KW), capacidade para furos de 30 mm de diâmetro - vida útil: 10.000 h;;Martelete rompedor, elétrico, potência: 1,34 hp (1KW), capacidade para furos de 30 mm de diâmetro - vida útil: 10.000 h;h imp;1,00;1,00;;1,00;1,00;;Produção horária da equipe:;;1,00;;;- ;6,78;0,01;- ;6,79;6,06;12,85
;01.001.000001;36.012.000006.EQH;Martelete rompedor, elétrico, potência: 1,34 hp (1KW), capacidade para furos de 30 mm de diâmetro - vida útil: 10.000 h;MOD;Ajudante;H;;1,00;1,00;1,00;1,00;6,78;;1,001500;;;6,77;;6,78;;;;;
;01.027.000001;36.012.000006.EQH;Martelete rompedor, elétrico, potência: 1,34 hp (1KW), capacidade para furos de 30 mm de diâmetro - vida útil: 10.000 h;EQL;Martelete elétrico (potência: 1 kW / capacidade para furos diâmetro: 30 mm);UN;;1,00;0,01;1,00;1,00;0,01;;;0,012950;;1,00;;;0,01;;;;
;36.012.000007.EQH;36.012.000007.EQH;Motoserra, gasolina, potência 3,8 hp (2,8 KW), cilindrada 60,3 cm³ - vida útil 20.000 h;;Motoserra, gasolina, potência 3,8 hp (2,8 KW), cilindrada 60,3 cm³ - vida útil 20.000 h;h prod;1,00;1,00;;1,00;1,00;;Produção horária da equipe:;;1,00;;;3,00;6,78;0,01;- ;9,80;8,74;18,53
;12.031.000004;36.012.000007.EQH;Motoserra, gasolina, potência 3,8 hp (2,8 KW), cilindrada 60,3 cm³ - vida útil 20.000 h;MAT;Gasolina;L;;1,00;1,00;1,00;1,00;3,00;1,001375;;;;3,00;3,00;;;;;;
;01.001.000001;36.012.000007.EQH;Motoserra, gasolina, potência 3,8 hp (2,8 KW), cilindrada 60,3 cm³ - vida útil 20.000 h;MOD;Ajudante;H;;1,00;1,00;1,00;1,00;6,78;;1,001375;;;6,77;;6,78;;;;;
;01.005.000009;36.012.000007.EQH;Motoserra, gasolina, potência 3,8 hp (2,8 KW), cilindrada 60,3 cm³ - vida útil 20.000 h;EQA;Motosserra gasolina (cilindrada: 60,3 CM³ / potência: 2,8 kW);UN;;1,00;0,01;1,00;1,00;0,01;;;0,012400;;1,00;;;0,01;;;;
;36.012.000008.EQH;36.012.000008.EQH;Motoserra, gasolina, potência 3,8 hp (2,8 KW), cilindrada 60,3 cm³ - vida útil 20.000 h;;Motoserra, gasolina, potência 3,8 hp (2,8 KW), cilindrada 60,3 cm³ - vida útil 20.000 h;h imp;1,00;1,00;;1,00;1,00;;Produção horária da equipe:;;1,00;;;- ;6,78;0,01;- ;6,79;6,05;12,84
;01.001.000001;36.012.000008.EQH;Motoserra, gasolina, potência 3,8 hp (2,8 KW), cilindrada 60,3 cm³ - vida útil 20.000 h;MOD;Ajudante;H;;1,00;1,00;1,00;1,00;6,78;;1,001375;;;6,77;;6,78;;;;;
;01.005.000009;36.012.000008.EQH;Motoserra, gasolina, potência 3,8 hp (2,8 KW), cilindrada 60,3 cm³ - vida útil 20.000 h;EQA;Motosserra gasolina (cilindrada: 60,3 CM³ / potência: 2,8 kW);UN;;1,00;0,01;1,00;1,00;0,01;;;0,007900;;1,00;;;0,01;;;;
;36.012.000009.EQH;36.012.000009.EQH;Motoserra, gasolina, potência 5,2 hp (3,9 KW), cilindrada 72,2 cm³ - vida útil 20.000 h;;Motoserra, gasolina, potência 5,2 hp (3,9 KW), cilindrada 72,2 cm³ - vida útil 20.000 h;h prod;1,00;1,00;;1,00;1,00;;Produção horária da equipe:;;1,00;;;3,91;6,78;0,01;- ;10,70;9,54;20,24
;12.031.000004;36.012.000009.EQH;Motoserra, gasolina, potência 5,2 hp (3,9 KW), cilindrada 72,2 cm³ - vida útil 20.000 h;MAT;Gasolina;L;;1,00;1,30;1,00;1,00;3,91;1,301788;;;;3,00;3,91;;;;;;
;01.001.000001;36.012.000009.EQH;Motoserra, gasolina, potência 5,2 hp (3,9 KW), cilindrada 72,2 cm³ - vida útil 20.000 h;MOD;Ajudante;H;;1,00;1,00;1,00;1,00;6,78;;1,001375;;;6,77;;6,78;;;;;
;01.005.000012;36.012.000009.EQH;Motoserra, gasolina, potência 5,2 hp (3,9 KW), cilindrada 72,2 cm³ - vida útil 20.000 h;EQA;Motosserra gasolina (cilindrada: 72,2 CM³ / potência: 3,9 kW);UN;;1,00;0,01;1,00;1,00;0,01;;;0,012400;;1,00;;;0,01;;;;
;36.012.000010.EQH;36.012.000010.EQH;Motoserra, gasolina, potência 5,2 hp (3,9 KW), cilindrada 72,2 cm³ - vida útil 20.000 h;;Motoserra, gasolina, potência 5,2 hp (3,9 KW), cilindrada 72,2 cm³ - vida útil 20.000 h;h imp;1,00;1,00;;1,00;1,00;;Produção horária da equipe:;;1,00;;;- ;6,78;0,01;- ;6,79;6,05;12,84
;01.001.000001;36.012.000010.EQH;Motoserra, gasolina, potência 5,2 hp (3,9 KW), cilindrada 72,2 cm³ - vida útil 20.000 h;MOD;Ajudante;H;;1,00;1,00;1,00;1,00;6,78;;1,001375;;;6,77;;6,78;;;;;
;01.005.000012;36.012.000010.EQH;Motoserra, gasolina, potência 5,2 hp (3,9 KW), cilindrada 72,2 cm³ - vida útil 20.000 h;EQA;Motosserra gasolina (cilindrada: 72,2 CM³ / potência: 3,9 kW);UN;;1,00;0,01;1,00;1,00;0,01;;;0,007900;;1,00;;;0,01;;;;
;36.012.000011.EQH;36.012.000011.EQH;Motoserra, gasolina, potência 5,8 hp (4,3 KW), cilindrada 89,2 cm³ - vida útil 20.000 h;;Motoserra, gasolina, potência 5,8 hp (4,3 KW), cilindrada 89,2 cm³ - vida útil 20.000 h;h prod;1,00;1,00;;1,00;1,00;;Produção horária da equipe:;;1,00;;;4,36;6,78;0,01;- ;11,15;9,94;21,09
;12.031.000004;36.012.000011.EQH;Motoserra, gasolina, potência 5,8 hp (4,3 KW), cilindrada 89,2 cm³ - vida útil 20.000 h;MAT;Gasolina;L;;1,00;1,45;1,00;1,00;4,36;1,451994;;;;3,00;4,36;;;;;;
;01.001.000001;36.012.000011.EQH;Motoserra, gasolina, potência 5,8 hp (4,3 KW), cilindrada 89,2 cm³ - vida útil 20.000 h;MOD;Ajudante;H;;1,00;1,00;1,00;1,00;6,78;;1,001375;;;6,77;;6,78;;;;;
;01.005.000014;36.012.000011.EQH;Motoserra, gasolina, potência 5,8 hp (4,3 KW), cilindrada 89,2 cm³ - vida útil 20.000 h;EQA;Motosserra gasolina (cilindrada: 89,2 CM³ / potência: 4,3 kW);UN;;1,00;0,01;1,00;1,00;0,01;;;0,012400;;1,00;;;0,01;;;;
;36.012.000012.EQH;36.012.000012.EQH;Motoserra, gasolina, potência 5,8 hp (4,3 KW), cilindrada 89,2 cm³ - vida útil 20.000 h;;Motoserra, gasolina, potência 5,8 hp (4,3 KW), cilindrada 89,2 cm³ - vida útil 20.000 h;h imp;1,00;1,00;;1,00;1,00;;Produção horária da equipe:;;1,00;;;- ;6,78;0,01;- ;6,79;6,05;12,84
;01.001.000001;36.012.000012.EQH;Motoserra, gasolina, potência 5,8 hp (4,3 KW), cilindrada 89,2 cm³ - vida útil 20.000 h;MOD;Ajudante;H;;1,00;1,00;1,00;1,00;6,78;;1,001375;;;6,77;;6,78;;;;;
;01.005.000014;36.012.000012.EQH;Motoserra, gasolina, potência 5,8 hp (4,3 KW), cilindrada 89,2 cm³ - vida útil 20.000 h;EQA;Motosserra gasolina (cilindrada: 89,2 CM³ / potência: 4,3 kW);UN;;1,00;0,01;1,00;1,00;0,01;;;0,007900;;1,00;;;0,01;;;;
;36.012.000013.EQH;36.012.000013.EQH;Motoserra, gasolina, potência 7,0 hp (5,2 KW), cilindrada 91,6 cm³ - vida útil 20.000 h;;Motoserra, gasolina, potência 7,0 hp (5,2 KW), cilindrada 91,6 cm³ - vida útil 20.000 h;h prod;1,00;1,00;;1,00;1,00;;Produção horária da equipe:;;1,00;;;5,26;6,78;0,01;- ;12,05;10,74;22,79
;12.031.000004;36.012.000013.EQH;Motoserra, gasolina, potência 7,0 hp (5,2 KW), cilindrada 91,6 cm³ - vida útil 20.000 h;MAT;Gasolina;L;;1,00;1,75;1,00;1,00;5,26;1,752406;;;;3,00;5,26;;;;;;
;01.001.000001;36.012.000013.EQH;Motoserra, gasolina, potência 7,0 hp (5,2 KW), cilindrada 91,6 cm³ - vida útil 20.000 h;MOD;Ajudante;H;;1,00;1,00;1,00;1,00;6,78;;1,001375;;;6,77;;6,78;;;;;
;01.005.000004;36.012.000013.EQH;Motoserra, gasolina, potência 7,0 hp (5,2 KW), cilindrada 91,6 cm³ - vida útil 20.000 h;EQA;Motosserra gasolina (cilindrada: 91,6 CM³ / potência: 5,2 kW);UN;;1,00;0,01;1,00;1,00;0,01;;;0,012400;;1,00;;;0,01;;;;
;36.012.000014.EQH;36.012.000014.EQH;Motoserra, gasolina, potência 7,0 hp (5,2 KW), cilindrada 91,6 cm³ - vida útil 20.000 h;;Motoserra, gasolina, potência 7,0 hp (5,2 KW), cilindrada 91,6 cm³ - vida útil 20.000 h;h imp;1,00;1,00;;1,00;1,00;;Produção horária da equipe:;;1,00;;;- ;6,78;0,01;- ;6,79;6,05;12,84
;01.001.000001;36.012.000014.EQH;Motoserra, gasolina, potência 7,0 hp (5,2 KW), cilindrada 91,6 cm³ - vida útil 20.000 h;MOD;Ajudante;H;;1,00;1,00;1,00;1,00;6,78;;1,001375;;;6,77;;6,78;;;;;
;01.005.000004;36.012.000014.EQH;Motoserra, gasolina, potência 7,0 hp (5,2 KW), cilindrada 91,6 cm³ - vida útil 20.000 h;EQA;Motosserra gasolina (cilindrada: 91,6 CM³ / potência: 5,2 kW);UN;;1,00;0,01;1,00;1,00;0,01;;;0,007900;;1,00;;;0,01;;;;
;36.012.000035.EQH;36.012.000035.EQH;Roçadeira costal, gasolina, potência 2 hp (1,5 KW) - vida útil 20.000 h;;Roçadeira costal, gasolina, potência 2 hp (1,5 KW) - vida útil 20.000 h;h prod;1,00;1,00;;1,00;1,00;;Produção horária da equipe:;;1,00;;;1,57;6,78;0,01;- ;8,36;7,45;15,81
;12.029.000002;36.012.000035.EQH;Roçadeira costal, gasolina, potência 2 hp (1,5 KW) - vida útil 20.000 h;MAT;Lubrificante para motor 2 tempos;L;;1,00;0,02;1,00;1,00;0,06;0,020028;;;;3,00;0,06;;;;;;
;12.031.000004;36.012.000035.EQH;Roçadeira costal, gasolina, potência 2 hp (1,5 KW) - vida útil 20.000 h;MAT;Gasolina;L;;1,00;0,50;1,00;1,00;1,50;0,500688;;;;3,00;1,50;;;;;;
;12.029.000004;36.012.000035.EQH;Roçadeira costal, gasolina, potência 2 hp (1,5 KW) - vida útil 20.000 h;MAT;Graxa;KG;;1,00;0,00;1,00;1,00;0,00;0,001001;;;;3,00;0,00;;;;;;
;01.001.000001;36.012.000035.EQH;Roçadeira costal, gasolina, potência 2 hp (1,5 KW) - vida útil 20.000 h;MOD;Ajudante;H;;1,00;1,00;1,00;1,00;6,78;;1,001375;;;6,77;;6,78;;;;;
;01.005.000006;36.012.000035.EQH;Roçadeira costal, gasolina, potência 2 hp (1,5 KW) - vida útil 20.000 h;EQA;Roçadeira costal gasolina (potência: 2 HP);UN;;1,00;0,01;1,00;1,00;0,01;;;0,011400;;1,00;;;0,01;;;;
;36.012.000036.EQH;36.012.000036.EQH;Roçadeira costal, gasolina, potência 2 hp (1,5 KW) - vida útil 20.000 h;;Roçadeira costal, gasolina, potência 2 hp (1,5 KW) - vida útil 20.000 h;h imp;1,00;1,00;;1,00;1,00;;Produção horária da equipe:;;1,00;;;- ;6,78;0,01;- ;6,79;6,05;12,84
;01.001.000001;36.012.000036.EQH;Roçadeira costal, gasolina, potência 2 hp (1,5 KW) - vida útil 20.000 h;MOD;Ajudante;H;;1,00;1,00;1,00;1,00;6,78;;1,001375;;;6,77;;6,78;;;;;
;01.005.000006;36.012.000036.EQH;Roçadeira costal, gasolina, potência 2 hp (1,5 KW) - vida útil 20.000 h;EQA;Roçadeira costal gasolina (potência: 2 HP);UN;;1,00;0,01;1,00;1,00;0,01;;;0,007900;;1,00;;;0,01;;;;
;36.012.000037.EQH;36.012.000037.EQH;Roçadeira rebocável, faixa de trabalho 2 m - vida útil 20.000 h;;Roçadeira rebocável, faixa de trabalho 2 m - vida útil 20.000 h;h prod;1,00;1,00;;1,00;1,00;;Produção horária da equipe:;;1,00;;;- ;- ;0,01;- ;0,01;0,01;0,02
;01.005.000011;36.012.000037.EQH;Roçadeira rebocável, faixa de trabalho 2 m - vida útil 20.000 h;EQA;Roçadeira rebocável (faixa de trabalho: 2m);UN;;1,00;0,01;1,00;1,00;0,01;;;0,011400;;1,00;;;0,01;;;;
;36.012.000038.EQH;36.012.000038.EQH;Roçadeira rebocável, faixa de trabalho 2 m - vida útil 20.000 h;;Roçadeira rebocável, faixa de trabalho 2 m - vida útil 20.000 h;h imp;1,00;1,00;;1,00;1,00;;Produção horária da equipe:;;1,00;;;- ;- ;0,01;- ;0,01;0,01;0,01
;01.005.000011;36.012.000038.EQH;Roçadeira rebocável, faixa de trabalho 2 m - vida útil 20.000 h;EQA;Roçadeira rebocável (faixa de trabalho: 2m);UN;;1,00;0,01;1,00;1,00;0,01;;;0,007900;;1,00;;;0,01;;;;
;36.012.000015.EQH;36.012.000015.EQH;Serra para corte de pavimento, elétrica, potência 7,5 hp (5,6 KW) - vida útil 10.000 h;;Serra para corte de pavimento, elétrica, potência 7,5 hp (5,6 KW) - vida útil 10.000 h;h prod;1,00;1,00;;1,00;1,00;;Produção horária da equipe:;;1,00;;;16,84;6,79;0,02;- ;23,64;21,08;44,73
;28.002.000001;36.012.000015.EQH;Serra para corte de pavimento, elétrica, potência 7,5 hp (5,6 KW) - vida útil 10.000 h;MAT;Energia elétrica;KW;;1,00;5,61;1,00;1,00;16,84;5,612600;;;;3,00;16,84;;;;;;
;01.001.000001;36.012.000015.EQH;Serra para corte de pavimento, elétrica, potência 7,5 hp (5,6 KW) - vida útil 10.000 h;MOD;Ajudante;H;;1,00;1,00;1,00;1,00;6,79;;1,002250;;;6,77;;6,79;;;;;
;01.005.000010;36.012.000015.EQH;Serra para corte de pavimento, elétrica, potência 7,5 hp (5,6 KW) - vida útil 10.000 h;EQA;Serra elétrica para corte de pavimento (potência: 7,5 HP);UN;;1,00;0,02;1,00;1,00;0,02;;;0,020920;;1,00;;;0,02;;;;
;36.012.000016.EQH;36.012.000016.EQH;Serra para corte de pavimento, elétrica, potência 7,5 hp (5,6 KW) - vida útil 10.000 h;;Serra para corte de pavimento, elétrica, potência 7,5 hp (5,6 KW) - vida útil 10.000 h;h imp;1,00;1,00;;1,00;1,00;;Produção horária da equipe:;;1,00;;;- ;6,79;0,01;- ;6,80;6,06;12,86
;01.001.000001;36.012.000016.EQH;Serra para corte de pavimento, elétrica, potência 7,5 hp (5,6 KW) - vida útil 10.000 h;MOD;Ajudante;H;;1,00;1,00;1,00;1,00;6,79;;1,002250;;;6,77;;6,79;;;;;
;01.005.000010;36.012.000016.EQH;Serra para corte de pavimento, elétrica, potência 7,5 hp (5,6 KW) - vida útil 10.000 h;EQA;Serra elétrica para corte de pavimento (potência: 7,5 HP);UN;;1,00;0,01;1,00;1,00;0,01;;;0,013920;;1,00;;;0,01;;;;
;36.012.000019.EQH;36.012.000019.EQH;Serra para corte de pavimento, gasolina, potência 13 hp (9,7 KW) - vida útil 8.000 h;;Serra para corte de pavimento, gasolina, potência 13 hp (9,7 KW) - vida útil 8.000 h;h prod;1,00;1,00;;1,00;1,00;;Produção horária da equipe:;;1,00;;;9,78;6,79;0,03;- ;16,59;14,80;31,39
;12.031.000004;36.012.000019.EQH;Serra para corte de pavimento, gasolina, potência 13 hp (9,7 KW) - vida útil 8.000 h;MAT;Gasolina;L;;1,00;3,26;1,00;1,00;9,78;3,259141;;;;3,00;9,78;;;;;;
;01.001.000001;36.012.000019.EQH;Serra para corte de pavimento, gasolina, potência 13 hp (9,7 KW) - vida útil 8.000 h;MOD;Ajudante;H;;1,00;1,00;1,00;1,00;6,79;;1,002813;;;6,77;;6,79;;;;;
;01.005.000015;36.012.000019.EQH;Serra para corte de pavimento, gasolina, potência 13 hp (9,7 KW) - vida útil 8.000 h;EQA;Serra gasolina para corte de pavimento (potência: 13 HP);UN;;1,00;0,03;1,00;1,00;0,03;;;0,026151;;1,00;;;0,03;;;;
;36.012.000020.EQH;36.012.000020.EQH;Serra para corte de pavimento, gasolina, potência 13 hp (9,7 KW) - vida útil 8.000 h;;Serra para corte de pavimento, gasolina, potência 13 hp (9,7 KW) - vida útil 8.000 h;h imp;1,00;1,00;;1,00;1,00;;Produção horária da equipe:;;1,00;;;- ;6,79;0,02;- ;6,81;6,07;12,88
;01.001.000001;36.012.000020.EQH;Serra para corte de pavimento, gasolina, potência 13 hp (9,7 KW) - vida útil 8.000 h;MOD;Ajudante;H;;1,00;1,00;1,00;1,00;6,79;;1,002813;;;6,77;;6,79;;;;;
;01.005.000015;36.012.000020.EQH;Serra para corte de pavimento, gasolina, potência 13 hp (9,7 KW) - vida útil 8.000 h;EQA;Serra gasolina para corte de pavimento (potência: 13 HP);UN;;1,00;0,02;1,00;1,00;0,02;;;0,017400;;1,00;;;0,02;;;;
;36.012.000021.EQH;36.012.000021.EQH;Serra circular manual, elétrica, potência 1,3 hp (1 KW) - vida útil 10.000 h;;Serra circular manual, elétrica, potência 1,3 hp (1 KW) - vida útil 10.000 h;h prod;1,00;1,00;;1,00;1,00;;Produção horária da equipe:;;1,00;;;3,00;6,78;0,02;- ;9,80;8,74;18,54
;28.002.000001;36.012.000021.EQH;Serra circular manual, elétrica, potência 1,3 hp (1 KW) - vida útil 10.000 h;MAT;Energia elétrica;KW;;1,00;1,00;1,00;1,00;3,00;1,001500;;;;3,00;3,00;;;;;;
;01.001.000001;36.012.000021.EQH;Serra circular manual, elétrica, potência 1,3 hp (1 KW) - vida útil 10.000 h;MOD;Ajudante;H;;1,00;1,00;1,00;1,00;6,78;;1,001500;;;6,77;;6,78;;;;;
;01.005.000005;36.012.000021.EQH;Serra circular manual, elétrica, potência 1,3 hp (1 KW) - vida útil 10.000 h;EQL;Serra circular manual elétrica (potência: 1 kW);UN;;1,00;0,02;1,00;1,00;0,02;;;0,017950;;1,00;;;0,02;;;;
;36.012.000022.EQH;36.012.000022.EQH;Serra circular manual, elétrica, potência 1,3 hp (1 KW) - vida útil 10.000 h;;Serra circular manual, elétrica, potência 1,3 hp (1 KW) - vida útil 10.000 h;h imp;1,00;1,00;;1,00;1,00;;Produção horária da equipe:;;1,00;;;- ;6,78;0,01;- ;6,79;6,06;12,85
;01.001.000001;36.012.000022.EQH;Serra circular manual, elétrica, potência 1,3 hp (1 KW) - vida útil 10.000 h;MOD;Ajudante;H;;1,00;1,00;1,00;1,00;6,78;;1,001500;;;6,77;;6,78;;;;;
;01.005.000005;36.012.000022.EQH;Serra circular manual, elétrica, potência 1,3 hp (1 KW) - vida útil 10.000 h;EQL;Serra circular manual elétrica (potência: 1 kW);UN;;1,00;0,01;1,00;1,00;0,01;;;0,012950;;1,00;;;0,01;;;;
;36.012.000023.EQH;36.012.000023.EQH;Maçarico de corte e solda com cabeça cortadora - vida útil 10.000 h;;Maçarico de corte e solda com cabeça cortadora - vida útil 10.000 h;h prod;1,00;1,00;;1,00;1,00;;Produção horária da equipe:;;1,00;;;12,79;6,78;0,02;- ;19,58;17,46;37,05
;01.001.000008;36.012.000023.EQH;Maçarico de corte e solda com cabeça cortadora - vida útil 10.000 h;MAT;Mangueira dupla para oxi-acetileno (diâmetro: 5/16 ");M;;1,00;0,02;1,00;1,00;0,06;0,020030;;;;3,00;0,06;;;;;;
;29.001.000014;36.012.000023.EQH;Maçarico de corte e solda com cabeça cortadora - vida útil 10.000 h;MAT;Cabeça cortadora para maçarico;UN;;1,00;0,02;1,00;1,00;0,05;0,017950;;;;3,00;0,05;;;;;;
;29.001.000015;36.012.000023.EQH;Maçarico de corte e solda com cabeça cortadora - vida útil 10.000 h;MAT;Bico para maçarico oxigênio / acetileno;UN;;1,00;0,02;1,00;1,00;0,05;0,017950;;;;3,00;0,05;;;;;;
;12.001.000007;36.012.000023.EQH;Maçarico de corte e solda com cabeça cortadora - vida útil 10.000 h;MAT;Oxigênio;M³;;1,00;3,00;1,00;1,00;9,01;3,004500;;;;3,00;9,01;;;;;;
;12.001.000004;36.012.000023.EQH;Maçarico de corte e solda com cabeça cortadora - vida útil 10.000 h;MAT;Acetileno;KG;;1,00;1,20;1,00;1,00;3,61;1,201800;;;;3,00;3,61;;;;;;
;01.001.000001;36.012.000023.EQH;Maçarico de corte e solda com cabeça cortadora - vida útil 10.000 h;MOD;Ajudante;H;;1,00;1,00;1,00;1,00;6,78;;1,001500;;;6,77;;6,78;;;;;
;01.005.000007;36.012.000023.EQH;Maçarico de corte e solda com cabeça cortadora - vida útil 10.000 h;EQA;Maçarico de corte e solda;UN;;1,00;0,02;1,00;1,00;0,02;;;0,017950;;1,00;;;0,02;;;;
;36.012.000024.EQH;36.012.000024.EQH;Maçarico de corte e solda com cabeça cortadora - vida útil 10.000 h;;Maçarico de corte e solda com cabeça cortadora - vida útil 10.000 h;h imp;1,00;1,00;;1,00;1,00;;Produção horária da equipe:;;1,00;;;0,08;6,78;0,01;- ;6,87;6,13;13,00
;29.001.000014;36.012.000024.EQH;Maçarico de corte e solda com cabeça cortadora - vida útil 10.000 h;MAT;Cabeça cortadora para maçarico;UN;;1,00;0,01;1,00;1,00;0,04;0,012950;;;;3,00;0,04;;;;;;
;29.001.000015;36.012.000024.EQH;Maçarico de corte e solda com cabeça cortadora - vida útil 10.000 h;MAT;Bico para maçarico oxigênio / acetileno;UN;;1,00;0,01;1,00;1,00;0,04;0,012950;;;;3,00;0,04;;;;;;
;01.001.000001;36.012.000024.EQH;Maçarico de corte e solda com cabeça cortadora - vida útil 10.000 h;MOD;Ajudante;H;;1,00;1,00;1,00;1,00;6,78;;1,001500;;;6,77;;6,78;;;;;
;01.005.000007;36.012.000024.EQH;Maçarico de corte e solda com cabeça cortadora - vida útil 10.000 h;EQA;Maçarico de corte e solda;UN;;1,00;0,01;1,00;1,00;0,01;;;0,012950;;1,00;;;0,01;;;;
;36.012.000025.EQH;36.012.000025.EQH;Máquina de solda, elétrica, potência 118 hp (88 KW), capacidade 400 a - vida útil 20.000 h;;Máquina de solda, elétrica, potência 118 hp (88 KW), capacidade 400 a - vida útil 20.000 h;h prod;1,00;1,00;;1,00;1,00;;Produção horária da equipe:;;1,00;;;264,36;6,78;0,01;- ;271,15;241,80;512,95
;28.002.000001;36.012.000025.EQH;Máquina de solda, elétrica, potência 118 hp (88 KW), capacidade 400 a - vida útil 20.000 h;MAT;Energia elétrica;KW;;1,00;88,12;1,00;1,00;264,36;88,121000;;;;3,00;264,36;;;;;;
;01.027.000001;36.012.000025.EQH;Máquina de solda, elétrica, potência 118 hp (88 KW), capacidade 400 a - vida útil 20.000 h;MOD;Soldador;H;;1,00;1,00;1,00;1,00;6,78;;1,001375;;;6,77;;6,78;;;;;
;01.005.000008;36.012.000025.EQH;Máquina de solda, elétrica, potência 118 hp (88 KW), capacidade 400 a - vida útil 20.000 h;EQL;Soldadora elétrica (capacidade: 400 A / potência: 88 kW);UN;;1,00;0,01;1,00;1,00;0,01;;;0,010400;;1,00;;;0,01;;;;
;36.012.000026.EQH;36.012.000026.EQH;Máquina de solda, elétrica, potência 118 hp (88 KW), capacidade 400 a - vida útil 20.000 h;;Máquina de solda, elétrica, potência 118 hp (88 KW), capacidade 400 a - vida útil 20.000 h;h imp;1,00;1,00;;1,00;1,00;;Produção horária da equipe:;;1,00;;;- ;6,78;0,01;- ;6,79;6,05;12,84
;01.027.000001;36.012.000026.EQH;Máquina de solda, elétrica, potência 118 hp (88 KW), capacidade 400 a - vida útil 20.000 h;MOD;Soldador;H;;1,00;1,00;1,00;1,00;6,78;;1,001375;;;6,77;;6,78;;;;;
;01.005.000008;36.012.000026.EQH;Máquina de solda, elétrica, potência 118 hp (88 KW), capacidade 400 a - vida útil 20.000 h;EQL;Soldadora elétrica (capacidade: 400 A / potência: 88 kW);UN;;1,00;0,01;1,00;1,00;0,01;;;0,007900;;1,00;;;0,01;;;;
;36.012.000027.EQH;36.012.000027.EQH;Talha manual, capacidade 1,5 t - vida útil 20.000 h;;Talha manual, capacidade 1,5 t - vida útil 20.000 h;h prod;1,00;1,00;;1,00;1,00;;Produção horária da equipe:;;1,00;;;- ;6,78;0,01;- ;6,79;6,06;12,85
;01.001.000001;36.012.000027.EQH;Talha manual, capacidade 1,5 t - vida útil 20.000 h;MOD;Ajudante;H;;1,00;1,00;1,00;1,00;6,78;;1,001375;;;6,77;;6,78;;;;;
;01.037.000019;36.012.000027.EQH;Talha manual, capacidade 1,5 t - vida útil 20.000 h;EQA;Talha manual (capacidade: 1,5 t);UN;;1,00;0,01;1,00;1,00;0,01;;;0,010900;;1,00;;;0,01;;;;
;36.012.000028.EQH;36.012.000028.EQH;Talha manual, capacidade 1,5 t - vida útil 20.000 h;;Talha manual, capacidade 1,5 t - vida útil 20.000 h;h imp;1,00;1,00;;1,00;1,00;;Produção horária da equipe:;;1,00;;;- ;6,78;0,01;- ;6,79;6,05;12,84
;01.001.000001;36.012.000028.EQH;Talha manual, capacidade 1,5 t - vida útil 20.000 h;MOD;Ajudante;H;;1,00;1,00;1,00;1,00;6,78;;1,001375;;;6,77;;6,78;;;;;
;01.037.000019;36.012.000028.EQH;Talha manual, capacidade 1,5 t - vida útil 20.000 h;EQA;Talha manual (capacidade: 1,5 t);UN;;1,00;0,01;1,00;1,00;0,01;;;0,007900;;1,00;;;0,01;;;;
;36.012.000029.EQH;36.012.000029.EQH;Termofusor básico, sem bocais 20/63, 220v, 800w - vida útil 10.000 h;;Termofusor básico, sem bocais 20/63, 220v, 800w - vida útil 10.000 h;h prod;1,00;1,00;;1,00;1,00;;Produção horária da equipe:;;1,00;;;2,40;6,78;0,02;- ;9,20;8,21;17,41
;28.002.000001;36.012.000029.EQH;Termofusor básico, sem bocais 20/63, 220v, 800w - vida útil 10.000 h;MAT;Energia elétrica;KW;;1,00;0,80;1,00;1,00;2,40;0,801200;;;;3,00;2,40;;;;;;
;01.001.000001;36.012.000029.EQH;Termofusor básico, sem bocais 20/63, 220v, 800w - vida útil 10.000 h;MOD;Ajudante;H;;1,00;1,00;1,00;1,00;6,78;;1,001500;;;6,77;;6,78;;;;;
;01.011.000001;36.012.000029.EQH;Termofusor básico, sem bocais 20/63, 220v, 800w - vida útil 10.000 h;EQA;Termofusor básico sem bocais (diâmetro do bocal: 20/63 mm / potência: 800 W / tensão: 220 V);UN;;1,00;0,02;1,00;1,00;0,02;;;0,017950;;1,00;;;0,02;;;;
;36.012.000030.EQH;36.012.000030.EQH;Termofusor básico, sem bocais 20/90, 220v, 1400w - vida útil 10.000 h;;Termofusor básico, sem bocais 20/90, 220v, 1400w - vida útil 10.000 h;h prod;1,00;1,00;;1,00;1,00;;Produção horária da equipe:;;1,00;;;4,21;6,78;0,02;- ;11,00;9,81;20,82
;28.002.000001;36.012.000030.EQH;Termofusor básico, sem bocais 20/90, 220v, 1400w - vida útil 10.000 h;MAT;Energia elétrica;KW;;1,00;1,40;1,00;1,00;4,21;1,402100;;;;3,00;4,21;;;;;;
;01.001.000001;36.012.000030.EQH;Termofusor básico, sem bocais 20/90, 220v, 1400w - vida útil 10.000 h;MOD;Ajudante;H;;1,00;1,00;1,00;1,00;6,78;;1,001500;;;6,77;;6,78;;;;;
;01.011.000002;36.012.000030.EQH;Termofusor básico, sem bocais 20/90, 220v, 1400w - vida útil 10.000 h;EQA;Termofusor básico sem bocais (diâmetro do bocal: 20/110 mm / potência: 1400 W / tensão: 220 V);UN;;1,00;0,02;1,00;1,00;0,02;;;0,017950;;1,00;;;0,02;;;;
;36.012.000031.EQH;36.012.000031.EQH;Termofusor de bancada, básico, sem bocais 20/90, 220v, 1000w - vida útil 10.000 h;;Termofusor de bancada, básico, sem bocais 20/90, 220v, 1000w - vida útil 10.000 h;h prod;1,00;1,00;;1,00;1,00;;Produção horária da equipe:;;1,00;;;3,00;6,78;0,02;- ;9,80;8,74;18,54
;28.002.000001;36.012.000031.EQH;Termofusor de bancada, básico, sem bocais 20/90, 220v, 1000w - vida útil 10.000 h;MAT;Energia elétrica;KW;;1,00;1,00;1,00;1,00;3,00;1,001500;;;;3,00;3,00;;;;;;
;01.001.000001;36.012.000031.EQH;Termofusor de bancada, básico, sem bocais 20/90, 220v, 1000w - vida útil 10.000 h;MOD;Ajudante;H;;1,00;1,00;1,00;1,00;6,78;;1,001500;;;6,77;;6,78;;;;;
;01.011.000003;36.012.000031.EQH;Termofusor de bancada, básico, sem bocais 20/90, 220v, 1000w - vida útil 10.000 h;EQA;Termofusor de bancada básico (diâmetro do bocal: 20/90 mm / potência: 1000 W / tensão: 220 V);UN;;1,00;0,02;1,00;1,00;0,02;;;0,017950;;1,00;;;0,02;;;;
;36.012.000032.EQH;36.012.000032.EQH;Termofusor básico, sem bocais 20/63, 220v, 800w - vida útil 10.000 h;;Termofusor básico, sem bocais 20/63, 220v, 800w - vida útil 10.000 h;h imp;1,00;1,00;;1,00;1,00;;Produção horária da equipe:;;1,00;;;- ;6,78;0,01;- ;6,79;6,06;12,85
;01.001.000001;36.012.000032.EQH;Termofusor básico, sem bocais 20/63, 220v, 800w - vida útil 10.000 h;MOD;Ajudante;H;;1,00;1,00;1,00;1,00;6,78;;1,001500;;;6,77;;6,78;;;;;
;01.011.000001;36.012.000032.EQH;Termofusor básico, sem bocais 20/63, 220v, 800w - vida útil 10.000 h;EQA;Termofusor básico sem bocais (diâmetro do bocal: 20/63 mm / potência: 800 W / tensão: 220 V);UN;;1,00;0,01;1,00;1,00;0,01;;;0,012950;;1,00;;;0,01;;;;
;36.012.000033.EQH;36.012.000033.EQH;Termofusor básico, sem bocais 20/90, 220v, 1400w - vida útil 10.000 h;;Termofusor básico, sem bocais 20/90, 220v, 1400w - vida útil 10.000 h;h imp;1,00;1,00;;1,00;1,00;;Produção horária da equipe:;;1,00;;;- ;6,78;0,01;- ;6,79;6,06;12,85
;01.001.000001;36.012.000033.EQH;Termofusor básico, sem bocais 20/90, 220v, 1400w - vida útil 10.000 h;MOD;Ajudante;H;;1,00;1,00;1,00;1,00;6,78;;1,001500;;;6,77;;6,78;;;;;
;01.011.000002;36.012.000033.EQH;Termofusor básico, sem bocais 20/90, 220v, 1400w - vida útil 10.000 h;EQA;Termofusor básico sem bocais (diâmetro do bocal: 20/110 mm / potência: 1400 W / tensão: 220 V);UN;;1,00;0,01;1,00;1,00;0,01;;;0,012950;;1,00;;;0,01;;;;
;36.012.000034.EQH;36.012.000034.EQH;Termofusor de bancada, básico, sem bocais 20/90, 220v, 1000w - vida útil 10.000 h;;Termofusor de bancada, básico, sem bocais 20/90, 220v, 1000w - vida útil 10.000 h;h imp;1,00;1,00;;1,00;1,00;;Produção horária da equipe:;;1,00;;;- ;6,78;0,01;- ;6,79;6,06;12,85
;01.001.000001;36.012.000034.EQH;Termofusor de bancada, básico, sem bocais 20/90, 220v, 1000w - vida útil 10.000 h;MOD;Ajudante;H;;1,00;1,00;1,00;1,00;6,78;;1,001500;;;6,77;;6,78;;;;;
;01.011.000003;36.012.000034.EQH;Termofusor de bancada, básico, sem bocais 20/90, 220v, 1000w - vida útil 10.000 h;EQA;Termofusor de bancada básico (diâmetro do bocal: 20/90 mm / potência: 1000 W / tensão: 220 V);UN;;1,00;0,01;1,00;1,00;0,01;;;0,012950;;1,00;;;0,01;;;;
;36.013.000001.EQH;36.013.000001.EQH;Perfuratriz hidráulica autopropelida sobre esteiras, diesel, potência 431hp (321KW), capacidade para furos com diâmetro de 110 a 165mm - vida útil: 20.000h;;Perfuratriz hidráulica autopropelida sobre esteiras, diesel, potência 431hp (321KW), capacidade para furos com diâmetro de 110 a 165mm - vida útil: 20.000h;h prod;1,00;1,00;;1,00;1,00;;Produção horária da equipe:;;1,00;;;190,22;6,78;0,01;- ;197,01;175,68;372,70
;12.029.000004;36.013.000001.EQH;Perfuratriz hidráulica autopropelida sobre esteiras, diesel, potência 431hp (321KW), capacidade para furos com diâmetro de 110 a 165mm - vida útil: 20.000h;MAT;Graxa;KG;;1,00;0,02;1,00;1,00;0,06;0,020028;;;;3,00;0,06;;;;;;
;12.031.000002;36.013.000001.EQH;Perfuratriz hidráulica autopropelida sobre esteiras, diesel, potência 431hp (321KW), capacidade para furos com diâmetro de 110 a 165mm - vida útil: 20.000h;MAT;Óleo diesel;L;;1,00;63,39;1,00;1,00;190,16;63,387038;;;;3,00;190,16;;;;;;
;01.019.000001;36.013.000001.EQH;Perfuratriz hidráulica autopropelida sobre esteiras, diesel, potência 431hp (321KW), capacidade para furos com diâmetro de 110 a 165mm - vida útil: 20.000h;MOD;Operador;H;;1,00;1,00;1,00;1,00;6,78;;1,001375;;;6,77;;6,78;;;;;
;01.027.000005;36.013.000001.EQH;Perfuratriz hidráulica autopropelida sobre esteiras, diesel, potência 431hp (321KW), capacidade para furos com diâmetro de 110 a 165mm - vida útil: 20.000h;EQA;Perfuratriz hidráulica autopropelida sobre esteiras diesel (potência 431 HP / capacidade de furos diâmetro: 110 a 165 mm);UN;;1,00;0,01;1,00;1,00;0,01;;;0,011500;;1,00;;;0,01;;;;
;36.013.000002.EQH;36.013.000002.EQH;Perfuratriz hidráulica autopropelida sobre esteiras, diesel, potência 431hp (321KW), capacidade para furos com diâmetro de 110 a 165mm - vida útil: 20.000h;;Perfuratriz hidráulica autopropelida sobre esteiras, diesel, potência 431hp (321KW), capacidade para furos com diâmetro de 110 a 165mm - vida útil: 20.000h;h imp;1,00;1,00;;1,00;1,00;;Produção horária da equipe:;;1,00;;;- ;6,78;0,01;- ;6,79;6,05;12,84
;01.019.000001;36.013.000002.EQH;Perfuratriz hidráulica autopropelida sobre esteiras, diesel, potência 431hp (321KW), capacidade para furos com diâmetro de 110 a 165mm - vida útil: 20.000h;MOD;Operador;H;;1,00;1,00;1,00;1,00;6,78;;1,001375;;;6,77;;6,78;;;;;
;01.027.000005;36.013.000002.EQH;Perfuratriz hidráulica autopropelida sobre esteiras, diesel, potência 431hp (321KW), capacidade para furos com diâmetro de 110 a 165mm - vida útil: 20.000h;EQA;Perfuratriz hidráulica autopropelida sobre esteiras diesel (potência 431 HP / capacidade de furos diâmetro: 110 a 165 mm);UN;;1,00;0,01;1,00;1,00;0,01;;;0,007500;;1,00;;;0,01;;;;
;36.013.000003.EQH;36.013.000003.EQH;Perfuratriz pneumática manual, capacidade para furos com diâmetro de 27 a 40 mm - vida útil: 20.000 h;;Perfuratriz pneumática manual, capacidade para furos com diâmetro de 27 a 40 mm - vida útil: 20.000 h;h prod;1,00;1,00;;1,00;1,00;;Produção horária da equipe:;;1,00;;;0,18;6,78;0,01;- ;6,97;6,22;13,19
;01.001.000009;36.013.000003.EQH;Perfuratriz pneumática manual, capacidade para furos com diâmetro de 27 a 40 mm - vida útil: 20.000 h;MAT;Mangueira flexível para perfuratriz (diâmetro: 3/4 ");M;;1,00;0,06;1,00;1,00;0,18;0,060083;;;;3,00;0,18;;;;;;
;01.019.000001;36.013.000003.EQH;Perfuratriz pneumática manual, capacidade para furos com diâmetro de 27 a 40 mm - vida útil: 20.000 h;MOD;Operador;H;;1,00;1,00;1,00;1,00;6,78;;1,001375;;;6,77;;6,78;;;;;
;01.027.000006;36.013.000003.EQH;Perfuratriz pneumática manual, capacidade para furos com diâmetro de 27 a 40 mm - vida útil: 20.000 h;EQA;Perfuratriz pneumática manual (capacidade de furos diâmetro: 27 a 40 mm);UN;;1,00;0,01;1,00;1,00;0,01;;;0,011500;;1,00;;;0,01;;;;
;36.013.000004.EQH;36.013.000004.EQH;Perfuratriz pneumática manual, capacidade para furos com diâmetro de 27 a 40 mm - vida útil: 20.000 h;;Perfuratriz pneumática manual, capacidade para furos com diâmetro de 27 a 40 mm - vida útil: 20.000 h;h imp;1,00;1,00;;1,00;1,00;;Produção horária da equipe:;;1,00;;;- ;6,78;0,01;- ;6,79;6,05;12,84
;01.019.000001;36.013.000004.EQH;Perfuratriz pneumática manual, capacidade para furos com diâmetro de 27 a 40 mm - vida útil: 20.000 h;MOD;Operador;H;;1,00;1,00;1,00;1,00;6,78;;1,001375;;;6,77;;6,78;;;;;
;01.027.000006;36.013.000004.EQH;Perfuratriz pneumática manual, capacidade para furos com diâmetro de 27 a 40 mm - vida útil: 20.000 h;EQA;Perfuratriz pneumática manual (capacidade de furos diâmetro: 27 a 40 mm);UN;;1,00;0,01;1,00;1,00;0,01;;;0,007500;;1,00;;;0,01;;;;
;36.013.000005.EQH;36.013.000005.EQH;Perfuratriz pneumática sobre trator de esteiras, capacidade para furos com diâmetro de até 115 mm - vida útil 20.000 h;;Perfuratriz pneumática sobre trator de esteiras, capacidade para furos com diâmetro de até 115 mm - vida útil 20.000 h;h prod;1,00;1,00;;1,00;1,00;;Produção horária da equipe:;;1,00;;;0,06;6,78;0,01;- ;6,85;6,11;12,96
;12.029.000004;36.013.000005.EQH;Perfuratriz pneumática sobre trator de esteiras, capacidade para furos com diâmetro de até 115 mm - vida útil 20.000 h;MAT;Graxa;KG;;1,00;0,02;1,00;1,00;0,06;0,020028;;;;3,00;0,06;;;;;;
;01.019.000001;36.013.000005.EQH;Perfuratriz pneumática sobre trator de esteiras, capacidade para furos com diâmetro de até 115 mm - vida útil 20.000 h;MOD;Operador;H;;1,00;1,00;1,00;1,00;6,78;;1,001375;;;6,77;;6,78;;;;;
;01.027.000007;36.013.000005.EQH;Perfuratriz pneumática sobre trator de esteiras, capacidade para furos com diâmetro de até 115 mm - vida útil 20.000 h;EQA;Perfuratriz pneumática sobre esteiras (capacidade de furos diâmetro: até 115 mm);UN;;1,00;0,01;1,00;1,00;0,01;;;0,011500;;1,00;;;0,01;;;;
;36.013.000006.EQH;36.013.000006.EQH;Perfuratriz pneumática sobre trator de esteiras, capacidade para furos com diâmetro de até 115 mm - vida útil 20.000 h.;;Perfuratriz pneumática sobre trator de esteiras, capacidade para furos com diâmetro de até 115 mm - vida útil 20.000 h.;h imp;1,00;1,00;;1,00;1,00;;Produção horária da equipe:;;1,00;;;- ;6,78;0,01;- ;6,79;6,05;12,84
;01.019.000001;36.013.000006.EQH;Perfuratriz pneumática sobre trator de esteiras, capacidade para furos com diâmetro de até 115 mm - vida útil 20.000 h.;MOD;Operador;H;;1,00;1,00;1,00;1,00;6,78;;1,001375;;;6,77;;6,78;;;;;
;01.027.000007;36.013.000006.EQH;Perfuratriz pneumática sobre trator de esteiras, capacidade para furos com diâmetro de até 115 mm - vida útil 20.000 h.;EQA;Perfuratriz pneumática sobre esteiras (capacidade de furos diâmetro: até 115 mm);UN;;1,00;0,01;1,00;1,00;0,01;;;0,007500;;1,00;;;0,01;;;;
;36.014.000001.EQH;36.014.000001.EQH;Distribuidor de agregados rebocável, faixa de trabalho 3,60 m - vida útil 10.000 h;;Distribuidor de agregados rebocável, faixa de trabalho 3,60 m - vida útil 10.000 h;h prod;1,00;1,00;;1,00;1,00;;Produção horária da equipe:;;1,00;;;0,00;- ;0,02;- ;0,03;0,02;0,05
;29.002.000040;36.014.000001.EQH;Distribuidor de agregados rebocável, faixa de trabalho 3,60 m - vida útil 10.000 h;MAT;Pneu 6x9x10 com câmara;UN;;1,00;0,00;1,00;1,00;0,00;0,001604;;;;3,00;0,00;;;;;;
;01.014.000015;36.014.000001.EQH;Distribuidor de agregados rebocável, faixa de trabalho 3,60 m - vida útil 10.000 h;EQA;Distribuidor de agregados rebocável (faixa de trabalho: 3,6 m);UN;;1,00;0,02;1,00;1,00;0,02;;;0,020920;;1,00;;;0,02;;;;
;36.014.000002.EQH;36.014.000002.EQH;Distribuidor de agregados rebocável, faixa de trabalho 3,60 m - vida útil 10.000 h;;Distribuidor de agregados rebocável, faixa de trabalho 3,60 m - vida útil 10.000 h;h imp;1,00;1,00;;1,00;1,00;;Produção horária da equipe:;;1,00;;;- ;- ;0,01;- ;0,01;0,01;0,03
;01.014.000015;36.014.000002.EQH;Distribuidor de agregados rebocável, faixa de trabalho 3,60 m - vida útil 10.000 h;EQA;Distribuidor de agregados rebocável (faixa de trabalho: 3,6 m);UN;;1,00;0,01;1,00;1,00;0,01;;;0,013920;;1,00;;;0,01;;;;
;36.014.000003.EQH;36.014.000003.EQH;Distribuidor de betume com aquecedor rebocável, descarga por bomba, potência 3,4 hp (2,5 KW), capacidade 600 l - vida útil 10.000 h;;Distribuidor de betume com aquecedor rebocável, descarga por bomba, potência 3,4 hp (2,5 KW), capacidade 600 l - vida útil 10.000 h;h prod;1,00;1,00;;1,00;1,00;;Produção horária da equipe:;;1,00;;;48,12;6,79;0,02;- ;54,93;48,98;103,91
;01.001.000007;36.014.000003.EQH;Distribuidor de betume com aquecedor rebocável, descarga por bomba, potência 3,4 hp (2,5 KW), capacidade 600 l - vida útil 10.000 h;MAT;Mangueira para distribuidor de betume (diâmetro: 1 ");M;;1,00;0,00;1,00;1,00;0,01;0,004009;;;;3,00;0,01;;;;;;
;29.002.000043;36.014.000003.EQH;Distribuidor de betume com aquecedor rebocável, descarga por bomba, potência 3,4 hp (2,5 KW), capacidade 600 l - vida útil 10.000 h;MAT;Pneu 7x16x8 com câmara;UN;;1,00;0,00;1,00;1,00;0,00;0,000802;;;;3,00;0,00;;;;;;
;12.031.000002;36.014.000003.EQH;Distribuidor de betume com aquecedor rebocável, descarga por bomba, potência 3,4 hp (2,5 KW), capacidade 600 l - vida útil 10.000 h;MAT;Óleo diesel;L;;1,00;16,04;1,00;1,00;48,11;16,036000;;;;3,00;48,11;;;;;;
;01.001.000001;36.014.000003.EQH;Distribuidor de betume com aquecedor rebocável, descarga por bomba, potência 3,4 hp (2,5 KW), capacidade 600 l - vida útil 10.000 h;MOD;Ajudante;H;;1,00;1,00;1,00;1,00;6,79;;1,002250;;;6,77;;6,79;;;;;
;01.014.000019;36.014.000003.EQH;Distribuidor de betume com aquecedor rebocável, descarga por bomba, potência 3,4 hp (2,5 KW), capacidade 600 l - vida útil 10.000 h;EQA;Distribuidor de betume rebocável com aquecedor descarga por bomba (capacidade: 600 l / potência: 3,4 HP);UN;;1,00;0,02;1,00;1,00;0,02;;;0,020920;;1,00;;;0,02;;;;
;36.014.000004.EQH;36.014.000004.EQH;Distribuidor de betume com aquecedor rebocável, descarga por gravidade, capacidade 1200 l - vida útil 10.000 h;;Distribuidor de betume com aquecedor rebocável, descarga por gravidade, capacidade 1200 l - vida útil 10.000 h;h imp;1,00;1,00;;1,00;1,00;;Produção horária da equipe:;;1,00;;;- ;6,79;0,01;- ;6,80;6,06;12,86
;01.001.000001;36.014.000004.EQH;Distribuidor de betume com aquecedor rebocável, descarga por gravidade, capacidade 1200 l - vida útil 10.000 h;MOD;Ajudante;H;;1,00;1,00;1,00;1,00;6,79;;1,002250;;;6,77;;6,79;;;;;
;01.014.000027;36.014.000004.EQH;Distribuidor de betume com aquecedor rebocável, descarga por gravidade, capacidade 1200 l - vida útil 10.000 h;EQA;Distribuidor de betume rebocável com aquecedor descarga por gravidade (capacidade: 1200 l);UN;;1,00;0,01;1,00;1,00;0,01;;;0,013920;;1,00;;;0,01;;;;
;36.014.000005.EQH;36.014.000005.EQH;Distribuidor de betume com aquecedor rebocável, descarga por bomba, potência 3,4 hp (2,5 KW), capacidade 600 l - vida útil 10.000 h;;Distribuidor de betume com aquecedor rebocável, descarga por bomba, potência 3,4 hp (2,5 KW), capacidade 600 l - vida útil 10.000 h;h imp;1,00;1,00;;1,00;1,00;;Produção horária da equipe:;;1,00;;;- ;6,79;0,01;- ;6,80;6,06;12,86
;01.001.000001;36.014.000005.EQH;Distribuidor de betume com aquecedor rebocável, descarga por bomba, potência 3,4 hp (2,5 KW), capacidade 600 l - vida útil 10.000 h;MOD;Ajudante;H;;1,00;1,00;1,00;1,00;6,79;;1,002250;;;6,77;;6,79;;;;;
;01.014.000019;36.014.000005.EQH;Distribuidor de betume com aquecedor rebocável, descarga por bomba, potência 3,4 hp (2,5 KW), capacidade 600 l - vida útil 10.000 h;EQA;Distribuidor de betume rebocável com aquecedor descarga por bomba (capacidade: 600 l / potência: 3,4 HP);UN;;1,00;0,01;1,00;1,00;0,01;;;0,013920;;1,00;;;0,01;;;;
;36.014.000006.EQH;36.014.000006.EQH;Distribuidor de betume com aquecedor rebocável, descarga por bomba, potência 3,4 hp (2,5 KW), capacidade 1200 l - vida útil 10.000 h;;Distribuidor de betume com aquecedor rebocável, descarga por bomba, potência 3,4 hp (2,5 KW), capacidade 1200 l - vida útil 10.000 h;h prod;1,00;1,00;;1,00;1,00;;Produção horária da equipe:;;1,00;;;63,16;6,79;0,02;- ;69,96;62,39;132,35
;01.001.000007;36.014.000006.EQH;Distribuidor de betume com aquecedor rebocável, descarga por bomba, potência 3,4 hp (2,5 KW), capacidade 1200 l - vida útil 10.000 h;MAT;Mangueira para distribuidor de betume (diâmetro: 1 ");M;;1,00;0,00;1,00;1,00;0,01;0,004009;;;;3,00;0,01;;;;;;
;29.002.000043;36.014.000006.EQH;Distribuidor de betume com aquecedor rebocável, descarga por bomba, potência 3,4 hp (2,5 KW), capacidade 1200 l - vida útil 10.000 h;MAT;Pneu 7x16x8 com câmara;UN;;1,00;0,00;1,00;1,00;0,00;0,000802;;;;3,00;0,00;;;;;;
;12.031.000002;36.014.000006.EQH;Distribuidor de betume com aquecedor rebocável, descarga por bomba, potência 3,4 hp (2,5 KW), capacidade 1200 l - vida útil 10.000 h;MAT;Óleo diesel;L;;1,00;21,05;1,00;1,00;63,14;21,047250;;;;3,00;63,14;;;;;;
;01.001.000001;36.014.000006.EQH;Distribuidor de betume com aquecedor rebocável, descarga por bomba, potência 3,4 hp (2,5 KW), capacidade 1200 l - vida útil 10.000 h;MOD;Ajudante;H;;1,00;1,00;1,00;1,00;6,79;;1,002250;;;6,77;;6,79;;;;;
;01.014.000024;36.014.000006.EQH;Distribuidor de betume com aquecedor rebocável, descarga por bomba, potência 3,4 hp (2,5 KW), capacidade 1200 l - vida útil 10.000 h;EQA;Distribuidor de betume rebocável com aquecedor descarga por bomba (capacidade: 1200 l / potência: 3,4 HP);UN;;1,00;0,02;1,00;1,00;0,02;;;0,020920;;1,00;;;0,02;;;;
;36.014.000007.EQH;36.014.000007.EQH;Distribuidor de betume com aquecedor rebocável, descarga por bomba, potência 3,4 hp (2,5 KW), capacidade 1200 l - vida útil 10.000 h;;Distribuidor de betume com aquecedor rebocável, descarga por bomba, potência 3,4 hp (2,5 KW), capacidade 1200 l - vida útil 10.000 h;h imp;1,00;1,00;;1,00;1,00;;Produção horária da equipe:;;1,00;;;- ;6,79;0,01;- ;6,80;6,06;12,86
;01.001.000001;36.014.000007.EQH;Distribuidor de betume com aquecedor rebocável, descarga por bomba, potência 3,4 hp (2,5 KW), capacidade 1200 l - vida útil 10.000 h;MOD;Ajudante;H;;1,00;1,00;1,00;1,00;6,79;;1,002250;;;6,77;;6,79;;;;;
;01.014.000024;36.014.000007.EQH;Distribuidor de betume com aquecedor rebocável, descarga por bomba, potência 3,4 hp (2,5 KW), capacidade 1200 l - vida útil 10.000 h;EQA;Distribuidor de betume rebocável com aquecedor descarga por bomba (capacidade: 1200 l / potência: 3,4 HP);UN;;1,00;0,01;1,00;1,00;0,01;;;0,013920;;1,00;;;0,01;;;;
;36.014.000008.EQH;36.014.000008.EQH;Distribuidor de betume com aquecedor rebocável, descarga por bomba, potência 10 hp (7,5 KW), capacidade 2400 l - vida útil 10.000 h;;Distribuidor de betume com aquecedor rebocável, descarga por bomba, potência 10 hp (7,5 KW), capacidade 2400 l - vida útil 10.000 h;h prod;1,00;1,00;;1,00;1,00;;Produção horária da equipe:;;1,00;;;69,17;6,79;0,02;- ;75,98;67,75;143,73
;01.001.000007;36.014.000008.EQH;Distribuidor de betume com aquecedor rebocável, descarga por bomba, potência 10 hp (7,5 KW), capacidade 2400 l - vida útil 10.000 h;MAT;Mangueira para distribuidor de betume (diâmetro: 1 ");M;;1,00;0,00;1,00;1,00;0,01;0,004009;;;;3,00;0,01;;;;;;
;29.002.000043;36.014.000008.EQH;Distribuidor de betume com aquecedor rebocável, descarga por bomba, potência 10 hp (7,5 KW), capacidade 2400 l - vida útil 10.000 h;MAT;Pneu 7x16x8 com câmara;UN;;1,00;0,00;1,00;1,00;0,00;0,000802;;;;3,00;0,00;;;;;;
;12.031.000002;36.014.000008.EQH;Distribuidor de betume com aquecedor rebocável, descarga por bomba, potência 10 hp (7,5 KW), capacidade 2400 l - vida útil 10.000 h;MAT;Óleo diesel;L;;1,00;23,05;1,00;1,00;69,16;23,051750;;;;3,00;69,16;;;;;;
;01.001.000001;36.014.000008.EQH;Distribuidor de betume com aquecedor rebocável, descarga por bomba, potência 10 hp (7,5 KW), capacidade 2400 l - vida útil 10.000 h;MOD;Ajudante;H;;1,00;1,00;1,00;1,00;6,79;;1,002250;;;6,77;;6,79;;;;;
;01.014.000026;36.014.000008.EQH;Distribuidor de betume com aquecedor rebocável, descarga por bomba, potência 10 hp (7,5 KW), capacidade 2400 l - vida útil 10.000 h;EQA;Distribuidor de betume rebocável com aquecedor descarga por bomba (capacidade: 2400 l / potência: 10 HP);UN;;1,00;0,02;1,00;1,00;0,02;;;0,020920;;1,00;;;0,02;;;;
;36.014.000009.EQH;36.014.000009.EQH;Distribuidor de betume com aquecedor rebocável, descarga por bomba, potência 10 hp (7,5 KW), capacidade 2400 l - vida útil 10.000 h;;Distribuidor de betume com aquecedor rebocável, descarga por bomba, potência 10 hp (7,5 KW), capacidade 2400 l - vida útil 10.000 h;h imp;1,00;1,00;;1,00;1,00;;Produção horária da equipe:;;1,00;;;- ;6,79;0,01;- ;6,80;6,06;12,86
;01.001.000001;36.014.000009.EQH;Distribuidor de betume com aquecedor rebocável, descarga por bomba, potência 10 hp (7,5 KW), capacidade 2400 l - vida útil 10.000 h;MOD;Ajudante;H;;1,00;1,00;1,00;1,00;6,79;;1,002250;;;6,77;;6,79;;;;;
;01.014.000026;36.014.000009.EQH;Distribuidor de betume com aquecedor rebocável, descarga por bomba, potência 10 hp (7,5 KW), capacidade 2400 l - vida útil 10.000 h;EQA;Distribuidor de betume rebocável com aquecedor descarga por bomba (capacidade: 2400 l / potência: 10 HP);UN;;1,00;0,01;1,00;1,00;0,01;;;0,013920;;1,00;;;0,01;;;;
;36.014.000010.EQH;36.014.000010.EQH;Distribuidor de betume com aquecedor rebocável, descarga por gravidade, capacidade 600 l - vida útil 10.000 h;;Distribuidor de betume com aquecedor rebocável, descarga por gravidade, capacidade 600 l - vida útil 10.000 h;h prod;1,00;1,00;;1,00;1,00;;Produção horária da equipe:;;1,00;;;45,12;6,79;0,02;- ;51,92;46,30;98,22
;01.001.000007;36.014.000010.EQH;Distribuidor de betume com aquecedor rebocável, descarga por gravidade, capacidade 600 l - vida útil 10.000 h;MAT;Mangueira para distribuidor de betume (diâmetro: 1 ");M;;1,00;0,00;1,00;1,00;0,01;0,004009;;;;3,00;0,01;;;;;;
;29.002.000043;36.014.000010.EQH;Distribuidor de betume com aquecedor rebocável, descarga por gravidade, capacidade 600 l - vida útil 10.000 h;MAT;Pneu 7x16x8 com câmara;UN;;1,00;0,00;1,00;1,00;0,00;0,000802;;;;3,00;0,00;;;;;;
;12.031.000002;36.014.000010.EQH;Distribuidor de betume com aquecedor rebocável, descarga por gravidade, capacidade 600 l - vida útil 10.000 h;MAT;Óleo diesel;L;;1,00;15,03;1,00;1,00;45,10;15,033750;;;;3,00;45,10;;;;;;
;01.001.000001;36.014.000010.EQH;Distribuidor de betume com aquecedor rebocável, descarga por gravidade, capacidade 600 l - vida útil 10.000 h;MOD;Ajudante;H;;1,00;1,00;1,00;1,00;6,79;;1,002250;;;6,77;;6,79;;;;;
;01.014.000022;36.014.000010.EQH;Distribuidor de betume com aquecedor rebocável, descarga por gravidade, capacidade 600 l - vida útil 10.000 h;EQA;Distribuidor de betume rebocável com aquecedor descarga por gravidade (capacidade: 600 l);UN;;1,00;0,02;1,00;1,00;0,02;;;0,020920;;1,00;;;0,02;;;;
;36.014.000011.EQH;36.014.000011.EQH;Distribuidor de betume com aquecedor rebocável, descarga por gravidade, capacidade 600 l - vida útil 10.000 h;;Distribuidor de betume com aquecedor rebocável, descarga por gravidade, capacidade 600 l - vida útil 10.000 h;h imp;1,00;1,00;;1,00;1,00;;Produção horária da equipe:;;1,00;;;- ;6,79;0,01;- ;6,80;6,06;12,86
;01.001.000001;36.014.000011.EQH;Distribuidor de betume com aquecedor rebocável, descarga por gravidade, capacidade 600 l - vida útil 10.000 h;MOD;Ajudante;H;;1,00;1,00;1,00;1,00;6,79;;1,002250;;;6,77;;6,79;;;;;
;01.014.000022;36.014.000011.EQH;Distribuidor de betume com aquecedor rebocável, descarga por gravidade, capacidade 600 l - vida útil 10.000 h;EQA;Distribuidor de betume rebocável com aquecedor descarga por gravidade (capacidade: 600 l);UN;;1,00;0,01;1,00;1,00;0,01;;;0,013920;;1,00;;;0,01;;;;
;36.014.000012.EQH;36.014.000012.EQH;Distribuidor de betume com aquecedor rebocável, descarga por gravidade, capacidade 1200 l - vida útil 10.000 h;;Distribuidor de betume com aquecedor rebocável, descarga por gravidade, capacidade 1200 l - vida útil 10.000 h;h prod;1,00;1,00;;1,00;1,00;;Produção horária da equipe:;;1,00;;;60,15;6,79;0,02;- ;66,96;59,71;126,66
;01.001.000007;36.014.000012.EQH;Distribuidor de betume com aquecedor rebocável, descarga por gravidade, capacidade 1200 l - vida útil 10.000 h;MAT;Mangueira para distribuidor de betume (diâmetro: 1 ");M;;1,00;0,00;1,00;1,00;0,01;0,004009;;;;3,00;0,01;;;;;;
;29.002.000043;36.014.000012.EQH;Distribuidor de betume com aquecedor rebocável, descarga por gravidade, capacidade 1200 l - vida útil 10.000 h;MAT;Pneu 7x16x8 com câmara;UN;;1,00;0,00;1,00;1,00;0,00;0,000802;;;;3,00;0,00;;;;;;
;12.031.000002;36.014.000012.EQH;Distribuidor de betume com aquecedor rebocável, descarga por gravidade, capacidade 1200 l - vida útil 10.000 h;MAT;Óleo diesel;L;;1,00;20,05;1,00;1,00;60,14;20,045000;;;;3,00;60,14;;;;;;
;01.001.000001;36.014.000012.EQH;Distribuidor de betume com aquecedor rebocável, descarga por gravidade, capacidade 1200 l - vida útil 10.000 h;MOD;Ajudante;H;;1,00;1,00;1,00;1,00;6,79;;1,002250;;;6,77;;6,79;;;;;
;01.014.000027;36.014.000012.EQH;Distribuidor de betume com aquecedor rebocável, descarga por gravidade, capacidade 1200 l - vida útil 10.000 h;EQA;Distribuidor de betume rebocável com aquecedor descarga por gravidade (capacidade: 1200 l);UN;;1,00;0,02;1,00;1,00;0,02;;;0,020920;;1,00;;;0,02;;;;
;36.014.000017.EQH;36.014.000017.EQH;Escavadeira hidráulica sobre esteiras, diesel, potência no volante do motor 90 hp (67 KW), fator de carga baixo, com caçamba de escavação - capacidade coroada 0,72 m³ - vida útil 8.800 h;;Escavadeira hidráulica sobre esteiras, diesel, potência no volante do motor 90 hp (67 KW), fator de carga baixo, com caçamba de escavação - capacidade coroada 0,72 m³ - vida útil 8.800 h;h prod;1,00;1,00;;1,00;1,00;;Produção horária da equipe:;;1,00;;;15,09;6,78;0,02;- ;21,89;19,52;41,41
;12.029.000004;36.014.000017.EQH;Escavadeira hidráulica sobre esteiras, diesel, potência no volante do motor 90 hp (67 KW), fator de carga baixo, com caçamba de escavação - capacidade coroada 0,72 m³ - vida útil 8.800 h;MAT;Graxa;KG;;1,00;0,02;1,00;1,00;0,06;0,020034;;;;3,00;0,06;;;;;;
;12.031.000002;36.014.000017.EQH;Escavadeira hidráulica sobre esteiras, diesel, potência no volante do motor 90 hp (67 KW), fator de carga baixo, com caçamba de escavação - capacidade coroada 0,72 m³ - vida útil 8.800 h;MAT;Óleo diesel;L;;1,00;5,01;1,00;1,00;15,03;5,008523;;;;3,00;15,03;;;;;;
;01.019.000003;36.014.000017.EQH;Escavadeira hidráulica sobre esteiras, diesel, potência no volante do motor 90 hp (67 KW), fator de carga baixo, com caçamba de escavação - capacidade coroada 0,72 m³ - vida útil 8.800 h;MOD;Operador de terraplenagem;H;;1,00;1,00;1,00;1,00;6,78;;1,001705;;;6,77;;6,78;;;;;
;01.028.000033;36.014.000017.EQH;Escavadeira hidráulica sobre esteiras, diesel, potência no volante do motor 90 hp (67 KW), fator de carga baixo, com caçamba de escavação - capacidade coroada 0,72 m³ - vida útil 8.800 h;EQA;Escavadeira hidráulica sobre esteiras diesel com caçamba de escavação (capacidade da caçamba coroada: 0,72 m³ / potência: 90 HP);UN;;1,00;0,02;1,00;1,00;0,02;;;0,022728;;1,00;;;0,02;;;;
;36.014.000018.EQH;36.014.000018.EQH;Escavadeira hidráulica sobre esteiras, diesel, potência no volante do motor 90 hp (67 KW), fator de carga médio, com caçamba de escavação - capacidade coroada 0,72 m³ - vida útil 8.000 h;;Escavadeira hidráulica sobre esteiras, diesel, potência no volante do motor 90 hp (67 KW), fator de carga médio, com caçamba de escavação - capacidade coroada 0,72 m³ - vida útil 8.000 h;h prod;1,00;1,00;;1,00;1,00;;Produção horária da equipe:;;1,00;;;22,60;6,78;0,03;- ;29,41;26,23;55,64
;12.029.000004;36.014.000018.EQH;Escavadeira hidráulica sobre esteiras, diesel, potência no volante do motor 90 hp (67 KW), fator de carga médio, com caçamba de escavação - capacidade coroada 0,72 m³ - vida útil 8.000 h;MAT;Graxa;KG;;1,00;0,02;1,00;1,00;0,06;0,020038;;;;3,00;0,06;;;;;;
;12.031.000002;36.014.000018.EQH;Escavadeira hidráulica sobre esteiras, diesel, potência no volante do motor 90 hp (67 KW), fator de carga médio, com caçamba de escavação - capacidade coroada 0,72 m³ - vida útil 8.000 h;MAT;Óleo diesel;L;;1,00;7,51;1,00;1,00;22,54;7,514063;;;;3,00;22,54;;;;;;
;01.019.000003;36.014.000018.EQH;Escavadeira hidráulica sobre esteiras, diesel, potência no volante do motor 90 hp (67 KW), fator de carga médio, com caçamba de escavação - capacidade coroada 0,72 m³ - vida útil 8.000 h;MOD;Operador de terraplenagem;H;;1,00;1,00;1,00;1,00;6,78;;1,001875;;;6,77;;6,78;;;;;
;01.028.000033;36.014.000018.EQH;Escavadeira hidráulica sobre esteiras, diesel, potência no volante do motor 90 hp (67 KW), fator de carga médio, com caçamba de escavação - capacidade coroada 0,72 m³ - vida útil 8.000 h;EQA;Escavadeira hidráulica sobre esteiras diesel com caçamba de escavação (capacidade da caçamba coroada: 0,72 m³ / potência: 90 HP);UN;;1,00;0,03;1,00;1,00;0,03;;;0,025000;;1,00;;;0,03;;;;
;36.014.000019.EQH;36.014.000019.EQH;Escavadeira hidráulica sobre esteiras, diesel, potência no volante do motor 90 hp (67 KW), fator de carga alto, com caçamba de escavação - capacidade coroada 0,72 m³ - vida útil 7.200 h;;Escavadeira hidráulica sobre esteiras, diesel, potência no volante do motor 90 hp (67 KW), fator de carga alto, com caçamba de escavação - capacidade coroada 0,72 m³ - vida útil 7.200 h;h prod;1,00;1,00;;1,00;1,00;;Produção horária da equipe:;;1,00;;;34,63;6,78;0,03;- ;41,44;36,96;78,40
;12.029.000004;36.014.000019.EQH;Escavadeira hidráulica sobre esteiras, diesel, potência no volante do motor 90 hp (67 KW), fator de carga alto, com caçamba de escavação - capacidade coroada 0,72 m³ - vida útil 7.200 h;MAT;Graxa;KG;;1,00;0,02;1,00;1,00;0,06;0,020042;;;;3,00;0,06;;;;;;
;12.031.000002;36.014.000019.EQH;Escavadeira hidráulica sobre esteiras, diesel, potência no volante do motor 90 hp (67 KW), fator de carga alto, com caçamba de escavação - capacidade coroada 0,72 m³ - vida útil 7.200 h;MAT;Óleo diesel;L;;1,00;11,52;1,00;1,00;34,57;11,523958;;;;3,00;34,57;;;;;;
;01.019.000003;36.014.000019.EQH;Escavadeira hidráulica sobre esteiras, diesel, potência no volante do motor 90 hp (67 KW), fator de carga alto, com caçamba de escavação - capacidade coroada 0,72 m³ - vida útil 7.200 h;MOD;Operador de terraplenagem;H;;1,00;1,00;1,00;1,00;6,78;;1,002083;;;6,77;;6,78;;;;;
;01.028.000033;36.014.000019.EQH;Escavadeira hidráulica sobre esteiras, diesel, potência no volante do motor 90 hp (67 KW), fator de carga alto, com caçamba de escavação - capacidade coroada 0,72 m³ - vida útil 7.200 h;EQA;Escavadeira hidráulica sobre esteiras diesel com caçamba de escavação (capacidade da caçamba coroada: 0,72 m³ / potência: 90 HP);UN;;1,00;0,03;1,00;1,00;0,03;;;0,027778;;1,00;;;0,03;;;;
;36.014.000020.EQH;36.014.000020.EQH;Escavadeira hidráulica sobre esteiras, diesel, potência no volante do motor 90 hp (67 KW), com caçamba de escavação - capacidade coroada 0,72 m³ - vida útil 8.000 h;;Escavadeira hidráulica sobre esteiras, diesel, potência no volante do motor 90 hp (67 KW), com caçamba de escavação - capacidade coroada 0,72 m³ - vida útil 8.000 h;h imp;1,00;1,00;;1,00;1,00;;Produção horária da equipe:;;1,00;;;- ;6,78;0,01;- ;6,80;6,06;12,86
;01.019.000003;36.014.000020.EQH;Escavadeira hidráulica sobre esteiras, diesel, potência no volante do motor 90 hp (67 KW), com caçamba de escavação - capacidade coroada 0,72 m³ - vida útil 8.000 h;MOD;Operador de terraplenagem;H;;1,00;1,00;1,00;1,00;6,78;;1,001875;;;6,77;;6,78;;;;;
;01.028.000033;36.014.000020.EQH;Escavadeira hidráulica sobre esteiras, diesel, potência no volante do motor 90 hp (67 KW), com caçamba de escavação - capacidade coroada 0,72 m³ - vida útil 8.000 h;EQA;Escavadeira hidráulica sobre esteiras diesel com caçamba de escavação (capacidade da caçamba coroada: 0,72 m³ / potência: 90 HP);UN;;1,00;0,01;1,00;1,00;0,01;;;0,013750;;1,00;;;0,01;;;;
;36.014.000021.EQH;36.014.000021.EQH;Escavadeira hidráulica sobre esteiras, diesel, potência no volante do motor 110 hp (82 KW), fator de carga baixo, com caçamba de escavação - capacidade coroada 0,86 m³ - vida útil 8.800 h;;Escavadeira hidráulica sobre esteiras, diesel, potência no volante do motor 110 hp (82 KW), fator de carga baixo, com caçamba de escavação - capacidade coroada 0,86 m³ - vida útil 8.800 h;h prod;1,00;1,00;;1,00;1,00;;Produção horária da equipe:;;1,00;;;21,10;6,78;0,02;- ;27,90;24,88;52,78
;12.029.000004;36.014.000021.EQH;Escavadeira hidráulica sobre esteiras, diesel, potência no volante do motor 110 hp (82 KW), fator de carga baixo, com caçamba de escavação - capacidade coroada 0,86 m³ - vida útil 8.800 h;MAT;Graxa;KG;;1,00;0,02;1,00;1,00;0,06;0,020034;;;;3,00;0,06;;;;;;
;12.031.000002;36.014.000021.EQH;Escavadeira hidráulica sobre esteiras, diesel, potência no volante do motor 110 hp (82 KW), fator de carga baixo, com caçamba de escavação - capacidade coroada 0,86 m³ - vida útil 8.800 h;MAT;Óleo diesel;L;;1,00;7,01;1,00;1,00;21,04;7,011932;;;;3,00;21,04;;;;;;
;01.019.000003;36.014.000021.EQH;Escavadeira hidráulica sobre esteiras, diesel, potência no volante do motor 110 hp (82 KW), fator de carga baixo, com caçamba de escavação - capacidade coroada 0,86 m³ - vida útil 8.800 h;MOD;Operador de terraplenagem;H;;1,00;1,00;1,00;1,00;6,78;;1,001705;;;6,77;;6,78;;;;;
;01.028.000034;36.014.000021.EQH;Escavadeira hidráulica sobre esteiras, diesel, potência no volante do motor 110 hp (82 KW), fator de carga baixo, com caçamba de escavação - capacidade coroada 0,86 m³ - vida útil 8.800 h;EQA;Escavadeira hidráulica sobre esteiras diesel com caçamba de escavação (capacidade da caçamba coroada: 0,86 m³ / potência: 110 HP);UN;;1,00;0,02;1,00;1,00;0,02;;;0,022728;;1,00;;;0,02;;;;
;36.014.000022.EQH;36.014.000022.EQH;Escavadeira hidráulica sobre esteiras, diesel, potência no volante do motor 110 hp (82 KW), fator de carga médio, com caçamba de escavação - capacidade coroada 0,86 m³ - vida útil 8.000 h;;Escavadeira hidráulica sobre esteiras, diesel, potência no volante do motor 110 hp (82 KW), fator de carga médio, com caçamba de escavação - capacidade coroada 0,86 m³ - vida útil 8.000 h;h prod;1,00;1,00;;1,00;1,00;;Produção horária da equipe:;;1,00;;;33,12;6,78;0,03;- ;39,93;35,61;75,54
;12.029.000004;36.014.000022.EQH;Escavadeira hidráulica sobre esteiras, diesel, potência no volante do motor 110 hp (82 KW), fator de carga médio, com caçamba de escavação - capacidade coroada 0,86 m³ - vida útil 8.000 h;MAT;Graxa;KG;;1,00;0,02;1,00;1,00;0,06;0,020038;;;;3,00;0,06;;;;;;
;12.031.000002;36.014.000022.EQH;Escavadeira hidráulica sobre esteiras, diesel, potência no volante do motor 110 hp (82 KW), fator de carga médio, com caçamba de escavação - capacidade coroada 0,86 m³ - vida útil 8.000 h;MAT;Óleo diesel;L;;1,00;11,02;1,00;1,00;33,06;11,020625;;;;3,00;33,06;;;;;;
;01.019.000003;36.014.000022.EQH;Escavadeira hidráulica sobre esteiras, diesel, potência no volante do motor 110 hp (82 KW), fator de carga médio, com caçamba de escavação - capacidade coroada 0,86 m³ - vida útil 8.000 h;MOD;Operador de terraplenagem;H;;1,00;1,00;1,00;1,00;6,78;;1,001875;;;6,77;;6,78;;;;;
;01.028.000034;36.014.000022.EQH;Escavadeira hidráulica sobre esteiras, diesel, potência no volante do motor 110 hp (82 KW), fator de carga médio, com caçamba de escavação - capacidade coroada 0,86 m³ - vida útil 8.000 h;EQA;Escavadeira hidráulica sobre esteiras diesel com caçamba de escavação (capacidade da caçamba coroada: 0,86 m³ / potência: 110 HP);UN;;1,00;0,03;1,00;1,00;0,03;;;0,025000;;1,00;;;0,03;;;;
;36.014.000023.EQH;36.014.000023.EQH;Escavadeira hidráulica sobre esteiras, diesel, potência no volante do motor 110 hp (82 KW), fator de carga alto, com caçamba de escavação - capacidade coroada 0,86 m³ - vida útil 7.200 h;;Escavadeira hidráulica sobre esteiras, diesel, potência no volante do motor 110 hp (82 KW), fator de carga alto, com caçamba de escavação - capacidade coroada 0,86 m³ - vida útil 7.200 h;h prod;1,00;1,00;;1,00;1,00;;Produção horária da equipe:;;1,00;;;42,15;6,78;0,03;- ;48,96;43,66;92,62
;12.029.000004;36.014.000023.EQH;Escavadeira hidráulica sobre esteiras, diesel, potência no volante do motor 110 hp (82 KW), fator de carga alto, com caçamba de escavação - capacidade coroada 0,86 m³ - vida útil 7.200 h;MAT;Graxa;KG;;1,00;0,02;1,00;1,00;0,06;0,020042;;;;3,00;0,06;;;;;;
;12.031.000002;36.014.000023.EQH;Escavadeira hidráulica sobre esteiras, diesel, potência no volante do motor 110 hp (82 KW), fator de carga alto, com caçamba de escavação - capacidade coroada 0,86 m³ - vida útil 7.200 h;MAT;Óleo diesel;L;;1,00;14,03;1,00;1,00;42,09;14,029167;;;;3,00;42,09;;;;;;
;01.019.000003;36.014.000023.EQH;Escavadeira hidráulica sobre esteiras, diesel, potência no volante do motor 110 hp (82 KW), fator de carga alto, com caçamba de escavação - capacidade coroada 0,86 m³ - vida útil 7.200 h;MOD;Operador de terraplenagem;H;;1,00;1,00;1,00;1,00;6,78;;1,002083;;;6,77;;6,78;;;;;
;01.028.000034;36.014.000023.EQH;Escavadeira hidráulica sobre esteiras, diesel, potência no volante do motor 110 hp (82 KW), fator de carga alto, com caçamba de escavação - capacidade coroada 0,86 m³ - vida útil 7.200 h;EQA;Escavadeira hidráulica sobre esteiras diesel com caçamba de escavação (capacidade da caçamba coroada: 0,86 m³ / potência: 110 HP);UN;;1,00;0,03;1,00;1,00;0,03;;;0,027778;;1,00;;;0,03;;;;
;36.014.000025.EQH;36.014.000025.EQH;Escavadeira hidráulica sobre esteiras, diesel, potência no volante do motor 110 hp (82 KW), com caçamba de escavação - capacidade coroada 0,86 m³ - vida útil 8.000 h;;Escavadeira hidráulica sobre esteiras, diesel, potência no volante do motor 110 hp (82 KW), com caçamba de escavação - capacidade coroada 0,86 m³ - vida útil 8.000 h;h imp;1,00;1,00;;1,00;1,00;;Produção horária da equipe:;;1,00;;;- ;6,78;0,01;- ;6,80;6,06;12,86
;01.019.000003;36.014.000025.EQH;Escavadeira hidráulica sobre esteiras, diesel, potência no volante do motor 110 hp (82 KW), com caçamba de escavação - capacidade coroada 0,86 m³ - vida útil 8.000 h;MOD;Operador de terraplenagem;H;;1,00;1,00;1,00;1,00;6,78;;1,001875;;;6,77;;6,78;;;;;
;01.028.000034;36.014.000025.EQH;Escavadeira hidráulica sobre esteiras, diesel, potência no volante do motor 110 hp (82 KW), com caçamba de escavação - capacidade coroada 0,86 m³ - vida útil 8.000 h;EQA;Escavadeira hidráulica sobre esteiras diesel com caçamba de escavação (capacidade da caçamba coroada: 0,86 m³ / potência: 110 HP);UN;;1,00;0,01;1,00;1,00;0,01;;;0,013750;;1,00;;;0,01;;;;
;36.014.000026.EQH;36.014.000026.EQH;Escavadeira hidráulica sobre esteiras, diesel, potência no volante do motor 138 hp (103 KW), fator de carga baixo, com caçamba de escavação - capacidade coroada 1,61 m³ - vida útil 8.800 h;;Escavadeira hidráulica sobre esteiras, diesel, potência no volante do motor 138 hp (103 KW), fator de carga baixo, com caçamba de escavação - capacidade coroada 1,61 m³ - vida útil 8.800 h;h prod;1,00;1,00;;1,00;1,00;;Produção horária da equipe:;;1,00;;;36,12;6,78;0,02;- ;42,93;38,28;81,20
;12.029.000004;36.014.000026.EQH;Escavadeira hidráulica sobre esteiras, diesel, potência no volante do motor 138 hp (103 KW), fator de carga baixo, com caçamba de escavação - capacidade coroada 1,61 m³ - vida útil 8.800 h;MAT;Graxa;KG;;1,00;0,02;1,00;1,00;0,06;0,020034;;;;3,00;0,06;;;;;;
;12.031.000002;36.014.000026.EQH;Escavadeira hidráulica sobre esteiras, diesel, potência no volante do motor 138 hp (103 KW), fator de carga baixo, com caçamba de escavação - capacidade coroada 1,61 m³ - vida útil 8.800 h;MAT;Óleo diesel;L;;1,00;12,02;1,00;1,00;36,06;12,020455;;;;3,00;36,06;;;;;;
;01.019.000003;36.014.000026.EQH;Escavadeira hidráulica sobre esteiras, diesel, potência no volante do motor 138 hp (103 KW), fator de carga baixo, com caçamba de escavação - capacidade coroada 1,61 m³ - vida útil 8.800 h;MOD;Operador de terraplenagem;H;;1,00;1,00;1,00;1,00;6,78;;1,001705;;;6,77;;6,78;;;;;
;01.028.000035;36.014.000026.EQH;Escavadeira hidráulica sobre esteiras, diesel, potência no volante do motor 138 hp (103 KW), fator de carga baixo, com caçamba de escavação - capacidade coroada 1,61 m³ - vida útil 8.800 h;EQA;Escavadeira hidráulica sobre esteiras diesel com caçamba de escavação (capacidade da caçamba coroada: 1,61 m³ / potência: 138 HP);UN;;1,00;0,02;1,00;1,00;0,02;;;0,022728;;1,00;;;0,02;;;;
;36.014.000027.EQH;36.014.000027.EQH;Escavadeira hidráulica sobre esteiras, diesel, potência no volante do motor 138 hp (103 KW), fator de carga médio, com caçamba de escavação - capacidade coroada 1,61 m³ - vida útil 8.000 h;;Escavadeira hidráulica sobre esteiras, diesel, potência no volante do motor 138 hp (103 KW), fator de carga médio, com caçamba de escavação - capacidade coroada 1,61 m³ - vida útil 8.000 h;h prod;1,00;1,00;;1,00;1,00;;Produção horária da equipe:;;1,00;;;55,66;6,78;0,03;- ;62,47;55,71;118,18
;12.029.000004;36.014.000027.EQH;Escavadeira hidráulica sobre esteiras, diesel, potência no volante do motor 138 hp (103 KW), fator de carga médio, com caçamba de escavação - capacidade coroada 1,61 m³ - vida útil 8.000 h;MAT;Graxa;KG;;1,00;0,02;1,00;1,00;0,06;0,020038;;;;3,00;0,06;;;;;;
;12.031.000002;36.014.000027.EQH;Escavadeira hidráulica sobre esteiras, diesel, potência no volante do motor 138 hp (103 KW), fator de carga médio, com caçamba de escavação - capacidade coroada 1,61 m³ - vida útil 8.000 h;MAT;Óleo diesel;L;;1,00;18,53;1,00;1,00;55,60;18,534688;;;;3,00;55,60;;;;;;
;01.019.000003;36.014.000027.EQH;Escavadeira hidráulica sobre esteiras, diesel, potência no volante do motor 138 hp (103 KW), fator de carga médio, com caçamba de escavação - capacidade coroada 1,61 m³ - vida útil 8.000 h;MOD;Operador de terraplenagem;H;;1,00;1,00;1,00;1,00;6,78;;1,001875;;;6,77;;6,78;;;;;
;01.028.000035;36.014.000027.EQH;Escavadeira hidráulica sobre esteiras, diesel, potência no volante do motor 138 hp (103 KW), fator de carga médio, com caçamba de escavação - capacidade coroada 1,61 m³ - vida útil 8.000 h;EQA;Escavadeira hidráulica sobre esteiras diesel com caçamba de escavação (capacidade da caçamba coroada: 1,61 m³ / potência: 138 HP);UN;;1,00;0,03;1,00;1,00;0,03;;;0,025000;;1,00;;;0,03;;;;
;36.014.000028.EQH;36.014.000028.EQH;Escavadeira hidráulica sobre esteiras, diesel, potência no volante do motor 138 hp (103 KW), fator de carga alto, com caçamba de escavação - capacidade coroada 1,61 m³ - vida útil 7.200 h;;Escavadeira hidráulica sobre esteiras, diesel, potência no volante do motor 138 hp (103 KW), fator de carga alto, com caçamba de escavação - capacidade coroada 1,61 m³ - vida útil 7.200 h;h prod;1,00;1,00;;1,00;1,00;;Produção horária da equipe:;;1,00;;;64,69;6,78;0,03;- ;71,51;63,77;135,27
;12.029.000004;36.014.000028.EQH;Escavadeira hidráulica sobre esteiras, diesel, potência no volante do motor 138 hp (103 KW), fator de carga alto, com caçamba de escavação - capacidade coroada 1,61 m³ - vida útil 7.200 h;MAT;Graxa;KG;;1,00;0,02;1,00;1,00;0,06;0,020042;;;;3,00;0,06;;;;;;
;12.031.000002;36.014.000028.EQH;Escavadeira hidráulica sobre esteiras, diesel, potência no volante do motor 138 hp (103 KW), fator de carga alto, com caçamba de escavação - capacidade coroada 1,61 m³ - vida útil 7.200 h;MAT;Óleo diesel;L;;1,00;21,54;1,00;1,00;64,63;21,544792;;;;3,00;64,63;;;;;;
;01.019.000003;36.014.000028.EQH;Escavadeira hidráulica sobre esteiras, diesel, potência no volante do motor 138 hp (103 KW), fator de carga alto, com caçamba de escavação - capacidade coroada 1,61 m³ - vida útil 7.200 h;MOD;Operador de terraplenagem;H;;1,00;1,00;1,00;1,00;6,78;;1,002083;;;6,77;;6,78;;;;;
;01.028.000035;36.014.000028.EQH;Escavadeira hidráulica sobre esteiras, diesel, potência no volante do motor 138 hp (103 KW), fator de carga alto, com caçamba de escavação - capacidade coroada 1,61 m³ - vida útil 7.200 h;EQA;Escavadeira hidráulica sobre esteiras diesel com caçamba de escavação (capacidade da caçamba coroada: 1,61 m³ / potência: 138 HP);UN;;1,00;0,03;1,00;1,00;0,03;;;0,027778;;1,00;;;0,03;;;;
;36.014.000029.EQH;36.014.000029.EQH;Escavadeira hidráulica sobre esteiras, diesel, potência no volante do motor 138 hp (103 KW), com caçamba de escavação - capacidade coroada 1,61 m³ - vida útil 8.000 h;;Escavadeira hidráulica sobre esteiras, diesel, potência no volante do motor 138 hp (103 KW), com caçamba de escavação - capacidade coroada 1,61 m³ - vida útil 8.000 h;h imp;1,00;1,00;;1,00;1,00;;Produção horária da equipe:;;1,00;;;- ;6,78;0,01;- ;6,80;6,06;12,86
;01.019.000003;36.014.000029.EQH;Escavadeira hidráulica sobre esteiras, diesel, potência no volante do motor 138 hp (103 KW), com caçamba de escavação - capacidade coroada 1,61 m³ - vida útil 8.000 h;MOD;Operador de terraplenagem;H;;1,00;1,00;1,00;1,00;6,78;;1,001875;;;6,77;;6,78;;;;;
;01.028.000035;36.014.000029.EQH;Escavadeira hidráulica sobre esteiras, diesel, potência no volante do motor 138 hp (103 KW), com caçamba de escavação - capacidade coroada 1,61 m³ - vida útil 8.000 h;EQA;Escavadeira hidráulica sobre esteiras diesel com caçamba de escavação (capacidade da caçamba coroada: 1,61 m³ / potência: 138 HP);UN;;1,00;0,01;1,00;1,00;0,01;;;0,013750;;1,00;;;0,01;;;;
;36.014.000030.EQH;36.014.000030.EQH;Escavadeira hidráulica sobre esteiras, diesel, potência no volante do motor 162 hp (121 KW), fator de carga baixo, com caçamba de escavação - capacidade coroada 1,30 m³ - vida útil 8.800 h;;Escavadeira hidráulica sobre esteiras, diesel, potência no volante do motor 162 hp (121 KW), fator de carga baixo, com caçamba de escavação - capacidade coroada 1,30 m³ - vida útil 8.800 h;h prod;1,00;1,00;;1,00;1,00;;Produção horária da equipe:;;1,00;;;42,13;6,78;0,02;- ;48,94;43,64;92,57
;12.029.000004;36.014.000030.EQH;Escavadeira hidráulica sobre esteiras, diesel, potência no volante do motor 162 hp (121 KW), fator de carga baixo, com caçamba de escavação - capacidade coroada 1,30 m³ - vida útil 8.800 h;MAT;Graxa;KG;;1,00;0,02;1,00;1,00;0,06;0,020034;;;;3,00;0,06;;;;;;
;12.031.000002;36.014.000030.EQH;Escavadeira hidráulica sobre esteiras, diesel, potência no volante do motor 162 hp (121 KW), fator de carga baixo, com caçamba de escavação - capacidade coroada 1,30 m³ - vida útil 8.800 h;MAT;Óleo diesel;L;;1,00;14,02;1,00;1,00;42,07;14,023864;;;;3,00;42,07;;;;;;
;01.019.000003;36.014.000030.EQH;Escavadeira hidráulica sobre esteiras, diesel, potência no volante do motor 162 hp (121 KW), fator de carga baixo, com caçamba de escavação - capacidade coroada 1,30 m³ - vida útil 8.800 h;MOD;Operador de terraplenagem;H;;1,00;1,00;1,00;1,00;6,78;;1,001705;;;6,77;;6,78;;;;;
;01.028.000022;36.014.000030.EQH;Escavadeira hidráulica sobre esteiras, diesel, potência no volante do motor 162 hp (121 KW), fator de carga baixo, com caçamba de escavação - capacidade coroada 1,30 m³ - vida útil 8.800 h;EQA;Escavadeira hidráulica sobre esteiras diesel com caçamba de escavação (capacidade da caçamba coroada: 1,30 m³ / potência: 162 HP);UN;;1,00;0,02;1,00;1,00;0,02;;;0,022728;;1,00;;;0,02;;;;
;36.014.000031.EQH;36.014.000031.EQH;Escavadeira hidráulica sobre esteiras, diesel, potência no volante do motor 162 hp (121 KW), fator de carga médio, com caçamba de escavação - capacidade coroada 1,30 m³ - vida útil 8.000 h;;Escavadeira hidráulica sobre esteiras, diesel, potência no volante do motor 162 hp (121 KW), fator de carga médio, com caçamba de escavação - capacidade coroada 1,30 m³ - vida útil 8.000 h;h prod;1,00;1,00;;1,00;1,00;;Produção horária da equipe:;;1,00;;;64,68;6,78;0,03;- ;71,49;63,75;135,24
;12.029.000004;36.014.000031.EQH;Escavadeira hidráulica sobre esteiras, diesel, potência no volante do motor 162 hp (121 KW), fator de carga médio, com caçamba de escavação - capacidade coroada 1,30 m³ - vida útil 8.000 h;MAT;Graxa;KG;;1,00;0,02;1,00;1,00;0,06;0,020038;;;;3,00;0,06;;;;;;
;12.031.000002;36.014.000031.EQH;Escavadeira hidráulica sobre esteiras, diesel, potência no volante do motor 162 hp (121 KW), fator de carga médio, com caçamba de escavação - capacidade coroada 1,30 m³ - vida útil 8.000 h;MAT;Óleo diesel;L;;1,00;21,54;1,00;1,00;64,62;21,540313;;;;3,00;64,62;;;;;;
;01.019.000003;36.014.000031.EQH;Escavadeira hidráulica sobre esteiras, diesel, potência no volante do motor 162 hp (121 KW), fator de carga médio, com caçamba de escavação - capacidade coroada 1,30 m³ - vida útil 8.000 h;MOD;Operador de terraplenagem;H;;1,00;1,00;1,00;1,00;6,78;;1,001875;;;6,77;;6,78;;;;;
;01.028.000022;36.014.000031.EQH;Escavadeira hidráulica sobre esteiras, diesel, potência no volante do motor 162 hp (121 KW), fator de carga médio, com caçamba de escavação - capacidade coroada 1,30 m³ - vida útil 8.000 h;EQA;Escavadeira hidráulica sobre esteiras diesel com caçamba de escavação (capacidade da caçamba coroada: 1,30 m³ / potência: 162 HP);UN;;1,00;0,03;1,00;1,00;0,03;;;0,025000;;1,00;;;0,03;;;;
;36.014.000032.EQH;36.014.000032.EQH;Escavadeira hidráulica sobre esteiras, diesel, potência no volante do motor 162 hp (121 KW), fator de carga alto, com caçamba de escavação - capacidade coroada 1,30 m³ - vida útil 7.200 h;;Escavadeira hidráulica sobre esteiras, diesel, potência no volante do motor 162 hp (121 KW), fator de carga alto, com caçamba de escavação - capacidade coroada 1,30 m³ - vida útil 7.200 h;h prod;1,00;1,00;;1,00;1,00;;Produção horária da equipe:;;1,00;;;75,22;6,78;0,03;- ;82,03;73,15;155,18
;12.029.000004;36.014.000032.EQH;Escavadeira hidráulica sobre esteiras, diesel, potência no volante do motor 162 hp (121 KW), fator de carga alto, com caçamba de escavação - capacidade coroada 1,30 m³ - vida útil 7.200 h;MAT;Graxa;KG;;1,00;0,02;1,00;1,00;0,06;0,020042;;;;3,00;0,06;;;;;;
;12.031.000002;36.014.000032.EQH;Escavadeira hidráulica sobre esteiras, diesel, potência no volante do motor 162 hp (121 KW), fator de carga alto, com caçamba de escavação - capacidade coroada 1,30 m³ - vida útil 7.200 h;MAT;Óleo diesel;L;;1,00;25,05;1,00;1,00;75,16;25,052083;;;;3,00;75,16;;;;;;
;01.019.000003;36.014.000032.EQH;Escavadeira hidráulica sobre esteiras, diesel, potência no volante do motor 162 hp (121 KW), fator de carga alto, com caçamba de escavação - capacidade coroada 1,30 m³ - vida útil 7.200 h;MOD;Operador de terraplenagem;H;;1,00;1,00;1,00;1,00;6,78;;1,002083;;;6,77;;6,78;;;;;
;01.028.000022;36.014.000032.EQH;Escavadeira hidráulica sobre esteiras, diesel, potência no volante do motor 162 hp (121 KW), fator de carga alto, com caçamba de escavação - capacidade coroada 1,30 m³ - vida útil 7.200 h;EQA;Escavadeira hidráulica sobre esteiras diesel com caçamba de escavação (capacidade da caçamba coroada: 1,30 m³ / potência: 162 HP);UN;;1,00;0,03;1,00;1,00;0,03;;;0,027778;;1,00;;;0,03;;;;
;36.014.000033.EQH;36.014.000033.EQH;Escavadeira hidráulica sobre esteiras, diesel, potência no volante do motor 162 hp (121 KW), com caçamba de escavação - capacidade coroada 1,30 m³ - vida útil 8.000 h;;Escavadeira hidráulica sobre esteiras, diesel, potência no volante do motor 162 hp (121 KW), com caçamba de escavação - capacidade coroada 1,30 m³ - vida útil 8.000 h;h imp;1,00;1,00;;1,00;1,00;;Produção horária da equipe:;;1,00;;;- ;6,78;0,01;- ;6,80;6,06;12,86
;01.019.000003;36.014.000033.EQH;Escavadeira hidráulica sobre esteiras, diesel, potência no volante do motor 162 hp (121 KW), com caçamba de escavação - capacidade coroada 1,30 m³ - vida útil 8.000 h;MOD;Operador de terraplenagem;H;;1,00;1,00;1,00;1,00;6,78;;1,001875;;;6,77;;6,78;;;;;
;01.028.000022;36.014.000033.EQH;Escavadeira hidráulica sobre esteiras, diesel, potência no volante do motor 162 hp (121 KW), com caçamba de escavação - capacidade coroada 1,30 m³ - vida útil 8.000 h;EQA;Escavadeira hidráulica sobre esteiras diesel com caçamba de escavação (capacidade da caçamba coroada: 1,30 m³ / potência: 162 HP);UN;;1,00;0,01;1,00;1,00;0,01;;;0,013750;;1,00;;;0,01;;;;
;36.014.000034.EQH;36.014.000034.EQH;Escavadeira hidráulica sobre esteiras, diesel, potência no volante do motor 188 hp (140 KW), fator de carga baixo, com caçamba de escavação - capacidade coroada 1,61 m³ - vida útil 8.800 h;;Escavadeira hidráulica sobre esteiras, diesel, potência no volante do motor 188 hp (140 KW), fator de carga baixo, com caçamba de escavação - capacidade coroada 1,61 m³ - vida útil 8.800 h;h prod;1,00;1,00;;1,00;1,00;;Produção horária da equipe:;;1,00;;;49,64;6,78;0,02;- ;56,45;50,34;106,79
;12.029.000004;36.014.000034.EQH;Escavadeira hidráulica sobre esteiras, diesel, potência no volante do motor 188 hp (140 KW), fator de carga baixo, com caçamba de escavação - capacidade coroada 1,61 m³ - vida útil 8.800 h;MAT;Graxa;KG;;1,00;0,02;1,00;1,00;0,06;0,020034;;;;3,00;0,06;;;;;;
;12.031.000002;36.014.000034.EQH;Escavadeira hidráulica sobre esteiras, diesel, potência no volante do motor 188 hp (140 KW), fator de carga baixo, com caçamba de escavação - capacidade coroada 1,61 m³ - vida útil 8.800 h;MAT;Óleo diesel;L;;1,00;16,53;1,00;1,00;49,58;16,528125;;;;3,00;49,58;;;;;;
;01.019.000003;36.014.000034.EQH;Escavadeira hidráulica sobre esteiras, diesel, potência no volante do motor 188 hp (140 KW), fator de carga baixo, com caçamba de escavação - capacidade coroada 1,61 m³ - vida útil 8.800 h;MOD;Operador de terraplenagem;H;;1,00;1,00;1,00;1,00;6,78;;1,001705;;;6,77;;6,78;;;;;
;01.028.000023;36.014.000034.EQH;Escavadeira hidráulica sobre esteiras, diesel, potência no volante do motor 188 hp (140 KW), fator de carga baixo, com caçamba de escavação - capacidade coroada 1,61 m³ - vida útil 8.800 h;EQA;Escavadeira hidráulica sobre esteiras diesel com caçamba de escavação (capacidade da caçamba coroada: 1,61 m³ / potência: 188 HP);UN;;1,00;0,02;1,00;1,00;0,02;;;0,022728;;1,00;;;0,02;;;;
;36.014.000036.EQH;36.014.000036.EQH;Escavadeira hidráulica sobre esteiras, diesel, potência no volante do motor 188 hp (140 KW), fator de carga médio, com caçamba de escavação - capacidade coroada 1,61 m³ - vida útil 8.000 h;;Escavadeira hidráulica sobre esteiras, diesel, potência no volante do motor 188 hp (140 KW), fator de carga médio, com caçamba de escavação - capacidade coroada 1,61 m³ - vida útil 8.000 h;h prod;1,00;1,00;;1,00;1,00;;Produção horária da equipe:;;1,00;;;75,20;6,78;0,03;- ;82,01;73,13;155,14
;12.029.000004;36.014.000036.EQH;Escavadeira hidráulica sobre esteiras, diesel, potência no volante do motor 188 hp (140 KW), fator de carga médio, com caçamba de escavação - capacidade coroada 1,61 m³ - vida útil 8.000 h;MAT;Graxa;KG;;1,00;0,02;1,00;1,00;0,06;0,020038;;;;3,00;0,06;;;;;;
;12.031.000002;36.014.000036.EQH;Escavadeira hidráulica sobre esteiras, diesel, potência no volante do motor 188 hp (140 KW), fator de carga médio, com caçamba de escavação - capacidade coroada 1,61 m³ - vida útil 8.000 h;MAT;Óleo diesel;L;;1,00;25,05;1,00;1,00;75,14;25,046875;;;;3,00;75,14;;;;;;
;01.019.000003;36.014.000036.EQH;Escavadeira hidráulica sobre esteiras, diesel, potência no volante do motor 188 hp (140 KW), fator de carga médio, com caçamba de escavação - capacidade coroada 1,61 m³ - vida útil 8.000 h;MOD;Operador de terraplenagem;H;;1,00;1,00;1,00;1,00;6,78;;1,001875;;;6,77;;6,78;;;;;
;01.028.000023;36.014.000036.EQH;Escavadeira hidráulica sobre esteiras, diesel, potência no volante do motor 188 hp (140 KW), fator de carga médio, com caçamba de escavação - capacidade coroada 1,61 m³ - vida útil 8.000 h;EQA;Escavadeira hidráulica sobre esteiras diesel com caçamba de escavação (capacidade da caçamba coroada: 1,61 m³ / potência: 188 HP);UN;;1,00;0,03;1,00;1,00;0,03;;;0,025000;;1,00;;;0,03;;;;
;36.014.000037.EQH;36.014.000037.EQH;Escavadeira hidráulica sobre esteiras, diesel, potência no volante do motor 188 hp (140 KW), fator de carga alto, com caçamba de escavação - capacidade coroada 1,61 m³ - vida útil 7.200 h;;Escavadeira hidráulica sobre esteiras, diesel, potência no volante do motor 188 hp (140 KW), fator de carga alto, com caçamba de escavação - capacidade coroada 1,61 m³ - vida útil 7.200 h;h prod;1,00;1,00;;1,00;1,00;;Produção horária da equipe:;;1,00;;;88,74;6,78;0,03;- ;95,56;85,21;180,77
;12.029.000004;36.014.000037.EQH;Escavadeira hidráulica sobre esteiras, diesel, potência no volante do motor 188 hp (140 KW), fator de carga alto, com caçamba de escavação - capacidade coroada 1,61 m³ - vida útil 7.200 h;MAT;Graxa;KG;;1,00;0,02;1,00;1,00;0,06;0,020042;;;;3,00;0,06;;;;;;
;12.031.000002;36.014.000037.EQH;Escavadeira hidráulica sobre esteiras, diesel, potência no volante do motor 188 hp (140 KW), fator de carga alto, com caçamba de escavação - capacidade coroada 1,61 m³ - vida útil 7.200 h;MAT;Óleo diesel;L;;1,00;29,56;1,00;1,00;88,68;29,561458;;;;3,00;88,68;;;;;;
;01.019.000003;36.014.000037.EQH;Escavadeira hidráulica sobre esteiras, diesel, potência no volante do motor 188 hp (140 KW), fator de carga alto, com caçamba de escavação - capacidade coroada 1,61 m³ - vida útil 7.200 h;MOD;Operador de terraplenagem;H;;1,00;1,00;1,00;1,00;6,78;;1,002083;;;6,77;;6,78;;;;;
;01.028.000023;36.014.000037.EQH;Escavadeira hidráulica sobre esteiras, diesel, potência no volante do motor 188 hp (140 KW), fator de carga alto, com caçamba de escavação - capacidade coroada 1,61 m³ - vida útil 7.200 h;EQA;Escavadeira hidráulica sobre esteiras diesel com caçamba de escavação (capacidade da caçamba coroada: 1,61 m³ / potência: 188 HP);UN;;1,00;0,03;1,00;1,00;0,03;;;0,027778;;1,00;;;0,03;;;;
;36.014.000038.EQH;36.014.000038.EQH;Escavadeira hidráulica sobre esteiras, diesel, potência no volante do motor 188 hp (140 KW), com caçamba de escavação - capacidade coroada 1,61 m³ - vida útil 8.000 h;;Escavadeira hidráulica sobre esteiras, diesel, potência no volante do motor 188 hp (140 KW), com caçamba de escavação - capacidade coroada 1,61 m³ - vida útil 8.000 h;h imp;1,00;1,00;;1,00;1,00;;Produção horária da equipe:;;1,00;;;- ;6,78;0,01;- ;6,80;6,06;12,86
;01.019.000003;36.014.000038.EQH;Escavadeira hidráulica sobre esteiras, diesel, potência no volante do motor 188 hp (140 KW), com caçamba de escavação - capacidade coroada 1,61 m³ - vida útil 8.000 h;MOD;Operador de terraplenagem;H;;1,00;1,00;1,00;1,00;6,78;;1,001875;;;6,77;;6,78;;;;;
;01.028.000023;36.014.000038.EQH;Escavadeira hidráulica sobre esteiras, diesel, potência no volante do motor 188 hp (140 KW), com caçamba de escavação - capacidade coroada 1,61 m³ - vida útil 8.000 h;EQA;Escavadeira hidráulica sobre esteiras diesel com caçamba de escavação (capacidade da caçamba coroada: 1,61 m³ / potência: 188 HP);UN;;1,00;0,01;1,00;1,00;0,01;;;0,013750;;1,00;;;0,01;;;;
;36.014.000039.EQH;36.014.000039.EQH;Escavadeira hidráulica sobre esteiras, diesel, potência no volante do motor 247 hp (184 KW), fator de carga baixo, com caçamba de escavação - capacidade coroada 2,20 m³ - vida útil 8.800 h;;Escavadeira hidráulica sobre esteiras, diesel, potência no volante do motor 247 hp (184 KW), fator de carga baixo, com caçamba de escavação - capacidade coroada 2,20 m³ - vida útil 8.800 h;h prod;1,00;1,00;;1,00;1,00;;Produção horária da equipe:;;1,00;;;64,67;6,78;0,02;- ;71,47;63,74;135,21
;12.029.000004;36.014.000039.EQH;Escavadeira hidráulica sobre esteiras, diesel, potência no volante do motor 247 hp (184 KW), fator de carga baixo, com caçamba de escavação - capacidade coroada 2,20 m³ - vida útil 8.800 h;MAT;Graxa;KG;;1,00;0,02;1,00;1,00;0,06;0,020034;;;;3,00;0,06;;;;;;
;12.031.000002;36.014.000039.EQH;Escavadeira hidráulica sobre esteiras, diesel, potência no volante do motor 247 hp (184 KW), fator de carga baixo, com caçamba de escavação - capacidade coroada 2,20 m³ - vida útil 8.800 h;MAT;Óleo diesel;L;;1,00;21,54;1,00;1,00;64,61;21,536648;;;;3,00;64,61;;;;;;
;01.019.000003;36.014.000039.EQH;Escavadeira hidráulica sobre esteiras, diesel, potência no volante do motor 247 hp (184 KW), fator de carga baixo, com caçamba de escavação - capacidade coroada 2,20 m³ - vida útil 8.800 h;MOD;Operador de terraplenagem;H;;1,00;1,00;1,00;1,00;6,78;;1,001705;;;6,77;;6,78;;;;;
;01.028.000024;36.014.000039.EQH;Escavadeira hidráulica sobre esteiras, diesel, potência no volante do motor 247 hp (184 KW), fator de carga baixo, com caçamba de escavação - capacidade coroada 2,20 m³ - vida útil 8.800 h;EQA;Escavadeira hidráulica sobre esteiras diesel com caçamba de escavação (capacidade da caçamba coroada: 2,20 m³ / potência: 247 HP);UN;;1,00;0,02;1,00;1,00;0,02;;;0,022728;;1,00;;;0,02;;;;
;36.014.000040.EQH;36.014.000040.EQH;Escavadeira hidráulica sobre esteiras, diesel, potência no volante do motor 247 hp (184 KW), fator de carga médio, com caçamba de escavação - capacidade coroada 2,20 m³ - vida útil 8.000 h;;Escavadeira hidráulica sobre esteiras, diesel, potência no volante do motor 247 hp (184 KW), fator de carga médio, com caçamba de escavação - capacidade coroada 2,20 m³ - vida útil 8.000 h;h prod;1,00;1,00;;1,00;1,00;;Produção horária da equipe:;;1,00;;;93,23;6,78;0,03;- ;100,04;89,21;189,25
;12.029.000004;36.014.000040.EQH;Escavadeira hidráulica sobre esteiras, diesel, potência no volante do motor 247 hp (184 KW), fator de carga médio, com caçamba de escavação - capacidade coroada 2,20 m³ - vida útil 8.000 h;MAT;Graxa;KG;;1,00;0,02;1,00;1,00;0,06;0,020038;;;;3,00;0,06;;;;;;
;12.031.000002;36.014.000040.EQH;Escavadeira hidráulica sobre esteiras, diesel, potência no volante do motor 247 hp (184 KW), fator de carga médio, com caçamba de escavação - capacidade coroada 2,20 m³ - vida útil 8.000 h;MAT;Óleo diesel;L;;1,00;31,06;1,00;1,00;93,17;31,058125;;;;3,00;93,17;;;;;;
;01.019.000003;36.014.000040.EQH;Escavadeira hidráulica sobre esteiras, diesel, potência no volante do motor 247 hp (184 KW), fator de carga médio, com caçamba de escavação - capacidade coroada 2,20 m³ - vida útil 8.000 h;MOD;Operador de terraplenagem;H;;1,00;1,00;1,00;1,00;6,78;;1,001875;;;6,77;;6,78;;;;;
;01.028.000024;36.014.000040.EQH;Escavadeira hidráulica sobre esteiras, diesel, potência no volante do motor 247 hp (184 KW), fator de carga médio, com caçamba de escavação - capacidade coroada 2,20 m³ - vida útil 8.000 h;EQA;Escavadeira hidráulica sobre esteiras diesel com caçamba de escavação (capacidade da caçamba coroada: 2,20 m³ / potência: 247 HP);UN;;1,00;0,03;1,00;1,00;0,03;;;0,025000;;1,00;;;0,03;;;;
;36.014.000041.EQH;36.014.000041.EQH;Escavadeira hidráulica sobre esteiras, diesel, potência no volante do motor 247 hp (184 KW), fator de carga alto, com caçamba de escavação - capacidade coroada 2,20 m³ - vida útil 7.200 h;;Escavadeira hidráulica sobre esteiras, diesel, potência no volante do motor 247 hp (184 KW), fator de carga alto, com caçamba de escavação - capacidade coroada 2,20 m³ - vida útil 7.200 h;h prod;1,00;1,00;;1,00;1,00;;Produção horária da equipe:;;1,00;;;109,79;6,78;0,03;- ;116,60;103,98;220,58
;12.029.000004;36.014.000041.EQH;Escavadeira hidráulica sobre esteiras, diesel, potência no volante do motor 247 hp (184 KW), fator de carga alto, com caçamba de escavação - capacidade coroada 2,20 m³ - vida útil 7.200 h;MAT;Graxa;KG;;1,00;0,02;1,00;1,00;0,06;0,020042;;;;3,00;0,06;;;;;;
;12.031.000002;36.014.000041.EQH;Escavadeira hidráulica sobre esteiras, diesel, potência no volante do motor 247 hp (184 KW), fator de carga alto, com caçamba de escavação - capacidade coroada 2,20 m³ - vida útil 7.200 h;MAT;Óleo diesel;L;;1,00;36,58;1,00;1,00;109,73;36,576042;;;;3,00;109,73;;;;;;
;01.019.000003;36.014.000041.EQH;Escavadeira hidráulica sobre esteiras, diesel, potência no volante do motor 247 hp (184 KW), fator de carga alto, com caçamba de escavação - capacidade coroada 2,20 m³ - vida útil 7.200 h;MOD;Operador de terraplenagem;H;;1,00;1,00;1,00;1,00;6,78;;1,002083;;;6,77;;6,78;;;;;
;01.028.000024;36.014.000041.EQH;Escavadeira hidráulica sobre esteiras, diesel, potência no volante do motor 247 hp (184 KW), fator de carga alto, com caçamba de escavação - capacidade coroada 2,20 m³ - vida útil 7.200 h;EQA;Escavadeira hidráulica sobre esteiras diesel com caçamba de escavação (capacidade da caçamba coroada: 2,20 m³ / potência: 247 HP);UN;;1,00;0,03;1,00;1,00;0,03;;;0,027778;;1,00;;;0,03;;;;
;36.014.000042.EQH;36.014.000042.EQH;Escavadeira hidráulica sobre esteiras, diesel, potência no volante do motor 247 hp (184 KW), com caçamba de escavação - capacidade coroada 2,20 m³ - vida útil 8.000 h;;Escavadeira hidráulica sobre esteiras, diesel, potência no volante do motor 247 hp (184 KW), com caçamba de escavação - capacidade coroada 2,20 m³ - vida útil 8.000 h;h imp;1,00;1,00;;1,00;1,00;;Produção horária da equipe:;;1,00;;;- ;6,78;0,01;- ;6,80;6,06;12,86
;01.019.000003;36.014.000042.EQH;Escavadeira hidráulica sobre esteiras, diesel, potência no volante do motor 247 hp (184 KW), com caçamba de escavação - capacidade coroada 2,20 m³ - vida útil 8.000 h;MOD;Operador de terraplenagem;H;;1,00;1,00;1,00;1,00;6,78;;1,001875;;;6,77;;6,78;;;;;
;01.028.000024;36.014.000042.EQH;Escavadeira hidráulica sobre esteiras, diesel, potência no volante do motor 247 hp (184 KW), com caçamba de escavação - capacidade coroada 2,20 m³ - vida útil 8.000 h;EQA;Escavadeira hidráulica sobre esteiras diesel com caçamba de escavação (capacidade da caçamba coroada: 2,20 m³ / potência: 247 HP);UN;;1,00;0,01;1,00;1,00;0,01;;;0,013750;;1,00;;;0,01;;;;
;36.014.000043.EQH;36.014.000043.EQH;Escavadeira hidráulica sobre esteiras, diesel, potência no volante do motor 321 hp (239 KW), fator de carga baixo, com caçamba de escavação muito rigorosa - capacidade coroada 3,10 m³ - vida útil 8.800 h;;Escavadeira hidráulica sobre esteiras, diesel, potência no volante do motor 321 hp (239 KW), fator de carga baixo, com caçamba de escavação muito rigorosa - capacidade coroada 3,10 m³ - vida útil 8.800 h;h prod;1,00;1,00;;1,00;1,00;;Produção horária da equipe:;;1,00;;;82,70;6,78;0,02;- ;89,51;79,82;169,32
;12.029.000004;36.014.000043.EQH;Escavadeira hidráulica sobre esteiras, diesel, potência no volante do motor 321 hp (239 KW), fator de carga baixo, com caçamba de escavação muito rigorosa - capacidade coroada 3,10 m³ - vida útil 8.800 h;MAT;Graxa;KG;;1,00;0,02;1,00;1,00;0,06;0,020034;;;;3,00;0,06;;;;;;
;12.031.000002;36.014.000043.EQH;Escavadeira hidráulica sobre esteiras, diesel, potência no volante do motor 321 hp (239 KW), fator de carga baixo, com caçamba de escavação muito rigorosa - capacidade coroada 3,10 m³ - vida útil 8.800 h;MAT;Óleo diesel;L;;1,00;27,55;1,00;1,00;82,64;27,546875;;;;3,00;82,64;;;;;;
;01.019.000003;36.014.000043.EQH;Escavadeira hidráulica sobre esteiras, diesel, potência no volante do motor 321 hp (239 KW), fator de carga baixo, com caçamba de escavação muito rigorosa - capacidade coroada 3,10 m³ - vida útil 8.800 h;MOD;Operador de terraplenagem;H;;1,00;1,00;1,00;1,00;6,78;;1,001705;;;6,77;;6,78;;;;;
;01.028.000025;36.014.000043.EQH;Escavadeira hidráulica sobre esteiras, diesel, potência no volante do motor 321 hp (239 KW), fator de carga baixo, com caçamba de escavação muito rigorosa - capacidade coroada 3,10 m³ - vida útil 8.800 h;EQA;Escavadeira hidráulica sobre esteiras diesel com caçamba de escavação muito rigorosa (capacidade da caçamba coroada: 3,10 m³ / potência: 321 HP);UN;;1,00;0,02;1,00;1,00;0,02;;;0,022728;;1,00;;;0,02;;;;
;36.014.000044.EQH;36.014.000044.EQH;Escavadeira hidráulica sobre esteiras, diesel, potência no volante do motor 321 hp (239 KW), fator de carga médio, com caçamba de escavação muito rigorosa - capacidade coroada 3,10 m³ - vida útil 8.000 h;;Escavadeira hidráulica sobre esteiras, diesel, potência no volante do motor 321 hp (239 KW), fator de carga médio, com caçamba de escavação muito rigorosa - capacidade coroada 3,10 m³ - vida útil 8.000 h;h prod;1,00;1,00;;1,00;1,00;;Produção horária da equipe:;;1,00;;;120,29;6,78;0,03;- ;127,09;113,33;240,43
;12.029.000004;36.014.000044.EQH;Escavadeira hidráulica sobre esteiras, diesel, potência no volante do motor 321 hp (239 KW), fator de carga médio, com caçamba de escavação muito rigorosa - capacidade coroada 3,10 m³ - vida útil 8.000 h;MAT;Graxa;KG;;1,00;0,02;1,00;1,00;0,06;0,020038;;;;3,00;0,06;;;;;;
;12.031.000002;36.014.000044.EQH;Escavadeira hidráulica sobre esteiras, diesel, potência no volante do motor 321 hp (239 KW), fator de carga médio, com caçamba de escavação muito rigorosa - capacidade coroada 3,10 m³ - vida útil 8.000 h;MAT;Óleo diesel;L;;1,00;40,08;1,00;1,00;120,23;40,075000;;;;3,00;120,23;;;;;;
;01.019.000003;36.014.000044.EQH;Escavadeira hidráulica sobre esteiras, diesel, potência no volante do motor 321 hp (239 KW), fator de carga médio, com caçamba de escavação muito rigorosa - capacidade coroada 3,10 m³ - vida útil 8.000 h;MOD;Operador de terraplenagem;H;;1,00;1,00;1,00;1,00;6,78;;1,001875;;;6,77;;6,78;;;;;
;01.028.000025;36.014.000044.EQH;Escavadeira hidráulica sobre esteiras, diesel, potência no volante do motor 321 hp (239 KW), fator de carga médio, com caçamba de escavação muito rigorosa - capacidade coroada 3,10 m³ - vida útil 8.000 h;EQA;Escavadeira hidráulica sobre esteiras diesel com caçamba de escavação muito rigorosa (capacidade da caçamba coroada: 3,10 m³ / potência: 321 HP);UN;;1,00;0,03;1,00;1,00;0,03;;;0,025000;;1,00;;;0,03;;;;
;36.014.000045.EQH;36.014.000045.EQH;Escavadeira hidráulica sobre esteiras, diesel, potência no volante do motor 321 hp (239 KW), fator de carga alto, com caçamba de escavação muito rigorosa - capacidade coroada 3,10 m³ - vida útil 7.200 h;;Escavadeira hidráulica sobre esteiras, diesel, potência no volante do motor 321 hp (239 KW), fator de carga alto, com caçamba de escavação muito rigorosa - capacidade coroada 3,10 m³ - vida útil 7.200 h;h prod;1,00;1,00;;1,00;1,00;;Produção horária da equipe:;;1,00;;;142,86;6,78;0,03;- ;149,67;133,47;283,14
;12.029.000004;36.014.000045.EQH;Escavadeira hidráulica sobre esteiras, diesel, potência no volante do motor 321 hp (239 KW), fator de carga alto, com caçamba de escavação muito rigorosa - capacidade coroada 3,10 m³ - vida útil 7.200 h;MAT;Graxa;KG;;1,00;0,02;1,00;1,00;0,06;0,020042;;;;3,00;0,06;;;;;;
;12.031.000002;36.014.000045.EQH;Escavadeira hidráulica sobre esteiras, diesel, potência no volante do motor 321 hp (239 KW), fator de carga alto, com caçamba de escavação muito rigorosa - capacidade coroada 3,10 m³ - vida útil 7.200 h;MAT;Óleo diesel;L;;1,00;47,60;1,00;1,00;142,80;47,598958;;;;3,00;142,80;;;;;;
;01.019.000003;36.014.000045.EQH;Escavadeira hidráulica sobre esteiras, diesel, potência no volante do motor 321 hp (239 KW), fator de carga alto, com caçamba de escavação muito rigorosa - capacidade coroada 3,10 m³ - vida útil 7.200 h;MOD;Operador de terraplenagem;H;;1,00;1,00;1,00;1,00;6,78;;1,002083;;;6,77;;6,78;;;;;
;01.028.000025;36.014.000045.EQH;Escavadeira hidráulica sobre esteiras, diesel, potência no volante do motor 321 hp (239 KW), fator de carga alto, com caçamba de escavação muito rigorosa - capacidade coroada 3,10 m³ - vida útil 7.200 h;EQA;Escavadeira hidráulica sobre esteiras diesel com caçamba de escavação muito rigorosa (capacidade da caçamba coroada: 3,10 m³ / potência: 321 HP);UN;;1,00;0,03;1,00;1,00;0,03;;;0,027778;;1,00;;;0,03;;;;
;36.014.000047.EQH;36.014.000047.EQH;Escavadeira hidráulica sobre esteiras, diesel, potência no volante do motor 321 hp (239 KW), com caçamba de escavação muito rigorosa - capacidade coroada 3,10 m³ - vida útil 8.000 h;;Escavadeira hidráulica sobre esteiras, diesel, potência no volante do motor 321 hp (239 KW), com caçamba de escavação muito rigorosa - capacidade coroada 3,10 m³ - vida útil 8.000 h;h imp;1,00;1,00;;1,00;1,00;;Produção horária da equipe:;;1,00;;;- ;6,78;0,01;- ;6,80;6,06;12,86
;01.019.000003;36.014.000047.EQH;Escavadeira hidráulica sobre esteiras, diesel, potência no volante do motor 321 hp (239 KW), com caçamba de escavação muito rigorosa - capacidade coroada 3,10 m³ - vida útil 8.000 h;MOD;Operador de terraplenagem;H;;1,00;1,00;1,00;1,00;6,78;;1,001875;;;6,77;;6,78;;;;;
;01.028.000025;36.014.000047.EQH;Escavadeira hidráulica sobre esteiras, diesel, potência no volante do motor 321 hp (239 KW), com caçamba de escavação muito rigorosa - capacidade coroada 3,10 m³ - vida útil 8.000 h;EQA;Escavadeira hidráulica sobre esteiras diesel com caçamba de escavação muito rigorosa (capacidade da caçamba coroada: 3,10 m³ / potência: 321 HP);UN;;1,00;0,01;1,00;1,00;0,01;;;0,013750;;1,00;;;0,01;;;;
;36.014.000048.EQH;36.014.000048.EQH;Escavadeira hidráulica sobre esteiras, diesel, potência no volante do motor 404 hp (301 KW), fator de carga baixo, com caçamba de escavação - capacidade coroada 3,50 m³ - vida útil 8.800 h;;Escavadeira hidráulica sobre esteiras, diesel, potência no volante do motor 404 hp (301 KW), fator de carga baixo, com caçamba de escavação - capacidade coroada 3,50 m³ - vida útil 8.800 h;h prod;1,00;1,00;;1,00;1,00;;Produção horária da equipe:;;1,00;;;106,74;6,78;0,02;- ;113,55;101,25;214,80
;12.029.000004;36.014.000048.EQH;Escavadeira hidráulica sobre esteiras, diesel, potência no volante do motor 404 hp (301 KW), fator de carga baixo, com caçamba de escavação - capacidade coroada 3,50 m³ - vida útil 8.800 h;MAT;Graxa;KG;;1,00;0,02;1,00;1,00;0,06;0,020034;;;;3,00;0,06;;;;;;
;12.031.000002;36.014.000048.EQH;Escavadeira hidráulica sobre esteiras, diesel, potência no volante do motor 404 hp (301 KW), fator de carga baixo, com caçamba de escavação - capacidade coroada 3,50 m³ - vida útil 8.800 h;MAT;Óleo diesel;L;;1,00;35,56;1,00;1,00;106,68;35,560511;;;;3,00;106,68;;;;;;
;01.019.000003;36.014.000048.EQH;Escavadeira hidráulica sobre esteiras, diesel, potência no volante do motor 404 hp (301 KW), fator de carga baixo, com caçamba de escavação - capacidade coroada 3,50 m³ - vida útil 8.800 h;MOD;Operador de terraplenagem;H;;1,00;1,00;1,00;1,00;6,78;;1,001705;;;6,77;;6,78;;;;;
;01.028.000026;36.014.000048.EQH;Escavadeira hidráulica sobre esteiras, diesel, potência no volante do motor 404 hp (301 KW), fator de carga baixo, com caçamba de escavação - capacidade coroada 3,50 m³ - vida útil 8.800 h;EQA;Escavadeira hidráulica sobre esteiras diesel com caçamba de escavação (capacidade da caçamba coroada: 3,50 m³ / potência: 404 HP);UN;;1,00;0,02;1,00;1,00;0,02;;;0,022728;;1,00;;;0,02;;;;
;36.014.000049.EQH;36.014.000049.EQH;Escavadeira hidráulica sobre esteiras, diesel, potência no volante do motor 404 hp (301 KW), fator de carga médio, com caçamba de escavação - capacidade coroada 3,50 m³ - vida útil 8.000 h;;Escavadeira hidráulica sobre esteiras, diesel, potência no volante do motor 404 hp (301 KW), fator de carga médio, com caçamba de escavação - capacidade coroada 3,50 m³ - vida útil 8.000 h;h prod;1,00;1,00;;1,00;1,00;;Produção horária da equipe:;;1,00;;;157,86;6,78;0,03;- ;164,66;146,84;311,50
;12.029.000004;36.014.000049.EQH;Escavadeira hidráulica sobre esteiras, diesel, potência no volante do motor 404 hp (301 KW), fator de carga médio, com caçamba de escavação - capacidade coroada 3,50 m³ - vida útil 8.000 h;MAT;Graxa;KG;;1,00;0,02;1,00;1,00;0,06;0,020038;;;;3,00;0,06;;;;;;
;12.031.000002;36.014.000049.EQH;Escavadeira hidráulica sobre esteiras, diesel, potência no volante do motor 404 hp (301 KW), fator de carga médio, com caçamba de escavação - capacidade coroada 3,50 m³ - vida útil 8.000 h;MAT;Óleo diesel;L;;1,00;52,60;1,00;1,00;157,80;52,598438;;;;3,00;157,80;;;;;;
;01.019.000003;36.014.000049.EQH;Escavadeira hidráulica sobre esteiras, diesel, potência no volante do motor 404 hp (301 KW), fator de carga médio, com caçamba de escavação - capacidade coroada 3,50 m³ - vida útil 8.000 h;MOD;Operador de terraplenagem;H;;1,00;1,00;1,00;1,00;6,78;;1,001875;;;6,77;;6,78;;;;;
;01.028.000026;36.014.000049.EQH;Escavadeira hidráulica sobre esteiras, diesel, potência no volante do motor 404 hp (301 KW), fator de carga médio, com caçamba de escavação - capacidade coroada 3,50 m³ - vida útil 8.000 h;EQA;Escavadeira hidráulica sobre esteiras diesel com caçamba de escavação (capacidade da caçamba coroada: 3,50 m³ / potência: 404 HP);UN;;1,00;0,03;1,00;1,00;0,03;;;0,025000;;1,00;;;0,03;;;;
;36.014.000050.EQH;36.014.000050.EQH;Escavadeira hidráulica sobre esteiras, diesel, potência no volante do motor 404 hp (301 KW), fator de carga alto, com caçamba de escavação - capacidade coroada 3,50 m³ - vida útil 7.200 h;;Escavadeira hidráulica sobre esteiras, diesel, potência no volante do motor 404 hp (301 KW), fator de carga alto, com caçamba de escavação - capacidade coroada 3,50 m³ - vida útil 7.200 h;h prod;1,00;1,00;;1,00;1,00;;Produção horária da equipe:;;1,00;;;190,96;6,78;0,03;- ;197,77;176,36;374,13
;12.029.000004;36.014.000050.EQH;Escavadeira hidráulica sobre esteiras, diesel, potência no volante do motor 404 hp (301 KW), fator de carga alto, com caçamba de escavação - capacidade coroada 3,50 m³ - vida útil 7.200 h;MAT;Graxa;KG;;1,00;0,02;1,00;1,00;0,06;0,020042;;;;3,00;0,06;;;;;;
;12.031.000002;36.014.000050.EQH;Escavadeira hidráulica sobre esteiras, diesel, potência no volante do motor 404 hp (301 KW), fator de carga alto, com caçamba de escavação - capacidade coroada 3,50 m³ - vida útil 7.200 h;MAT;Óleo diesel;L;;1,00;63,63;1,00;1,00;190,90;63,632292;;;;3,00;190,90;;;;;;
;01.019.000003;36.014.000050.EQH;Escavadeira hidráulica sobre esteiras, diesel, potência no volante do motor 404 hp (301 KW), fator de carga alto, com caçamba de escavação - capacidade coroada 3,50 m³ - vida útil 7.200 h;MOD;Operador de terraplenagem;H;;1,00;1,00;1,00;1,00;6,78;;1,002083;;;6,77;;6,78;;;;;
;01.028.000026;36.014.000050.EQH;Escavadeira hidráulica sobre esteiras, diesel, potência no volante do motor 404 hp (301 KW), fator de carga alto, com caçamba de escavação - capacidade coroada 3,50 m³ - vida útil 7.200 h;EQA;Escavadeira hidráulica sobre esteiras diesel com caçamba de escavação (capacidade da caçamba coroada: 3,50 m³ / potência: 404 HP);UN;;1,00;0,03;1,00;1,00;0,03;;;0,027778;;1,00;;;0,03;;;;
;36.014.000051.EQH;36.014.000051.EQH;Escavadeira hidráulica sobre esteiras, diesel, potência no volante do motor 404 hp (301 KW), com caçamba de escavação - capacidade coroada 3,50 m³ - vida útil 8.000 h;;Escavadeira hidráulica sobre esteiras, diesel, potência no volante do motor 404 hp (301 KW), com caçamba de escavação - capacidade coroada 3,50 m³ - vida útil 8.000 h;h imp;1,00;1,00;;1,00;1,00;;Produção horária da equipe:;;1,00;;;- ;6,78;0,01;- ;6,80;6,06;12,86
;01.019.000003;36.014.000051.EQH;Escavadeira hidráulica sobre esteiras, diesel, potência no volante do motor 404 hp (301 KW), com caçamba de escavação - capacidade coroada 3,50 m³ - vida útil 8.000 h;MOD;Operador de terraplenagem;H;;1,00;1,00;1,00;1,00;6,78;;1,001875;;;6,77;;6,78;;;;;
;01.028.000026;36.014.000051.EQH;Escavadeira hidráulica sobre esteiras, diesel, potência no volante do motor 404 hp (301 KW), com caçamba de escavação - capacidade coroada 3,50 m³ - vida útil 8.000 h;EQA;Escavadeira hidráulica sobre esteiras diesel com caçamba de escavação (capacidade da caçamba coroada: 3,50 m³ / potência: 404 HP);UN;;1,00;0,01;1,00;1,00;0,01;;;0,013750;;1,00;;;0,01;;;;
;36.014.000052.EQH;36.014.000052.EQH;Escavadeira hidráulica sobre esteiras, diesel, potência no volante do motor 513 hp (382 KW), fator de carga baixo, com caçamba de escavação de grande volume - capacidade coroada 5,80 m³ - vida útil 8.800 h;;Escavadeira hidráulica sobre esteiras, diesel, potência no volante do motor 513 hp (382 KW), fator de carga baixo, com caçamba de escavação de grande volume - capacidade coroada 5,80 m³ - vida útil 8.800 h;h prod;1,00;1,00;;1,00;1,00;;Produção horária da equipe:;;1,00;;;136,79;6,78;0,02;- ;143,60;128,05;271,65
;12.029.000004;36.014.000052.EQH;Escavadeira hidráulica sobre esteiras, diesel, potência no volante do motor 513 hp (382 KW), fator de carga baixo, com caçamba de escavação de grande volume - capacidade coroada 5,80 m³ - vida útil 8.800 h;MAT;Graxa;KG;;1,00;0,02;1,00;1,00;0,06;0,020034;;;;3,00;0,06;;;;;;
;12.031.000002;36.014.000052.EQH;Escavadeira hidráulica sobre esteiras, diesel, potência no volante do motor 513 hp (382 KW), fator de carga baixo, com caçamba de escavação de grande volume - capacidade coroada 5,80 m³ - vida útil 8.800 h;MAT;Óleo diesel;L;;1,00;45,58;1,00;1,00;136,73;45,577557;;;;3,00;136,73;;;;;;
;01.019.000003;36.014.000052.EQH;Escavadeira hidráulica sobre esteiras, diesel, potência no volante do motor 513 hp (382 KW), fator de carga baixo, com caçamba de escavação de grande volume - capacidade coroada 5,80 m³ - vida útil 8.800 h;MOD;Operador de terraplenagem;H;;1,00;1,00;1,00;1,00;6,78;;1,001705;;;6,77;;6,78;;;;;
;01.028.000027;36.014.000052.EQH;Escavadeira hidráulica sobre esteiras, diesel, potência no volante do motor 513 hp (382 KW), fator de carga baixo, com caçamba de escavação de grande volume - capacidade coroada 5,80 m³ - vida útil 8.800 h;EQA;Escavadeira hidráulica sobre esteiras diesel com caçamba de escavação de grande volume (capacidade da caçamba coroada: 5,80 m³ / potência: 513 HP);UN;;1,00;0,02;1,00;1,00;0,02;;;0,022728;;1,00;;;0,02;;;;
;36.014.000053.EQH;36.014.000053.EQH;Escavadeira hidráulica sobre esteiras, diesel, potência no volante do motor 513 hp (382 KW), fator de carga médio, com caçamba de escavação de grande volume - capacidade coroada 5,80 m³ - vida útil 8.000 h;;Escavadeira hidráulica sobre esteiras, diesel, potência no volante do motor 513 hp (382 KW), fator de carga médio, com caçamba de escavação de grande volume - capacidade coroada 5,80 m³ - vida útil 8.000 h;h prod;1,00;1,00;;1,00;1,00;;Produção horária da equipe:;;1,00;;;195,43;6,78;0,03;- ;202,23;180,34;382,57
;12.029.000004;36.014.000053.EQH;Escavadeira hidráulica sobre esteiras, diesel, potência no volante do motor 513 hp (382 KW), fator de carga médio, com caçamba de escavação de grande volume - capacidade coroada 5,80 m³ - vida útil 8.000 h;MAT;Graxa;KG;;1,00;0,02;1,00;1,00;0,06;0,020038;;;;3,00;0,06;;;;;;
;12.031.000002;36.014.000053.EQH;Escavadeira hidráulica sobre esteiras, diesel, potência no volante do motor 513 hp (382 KW), fator de carga médio, com caçamba de escavação de grande volume - capacidade coroada 5,80 m³ - vida útil 8.000 h;MAT;Óleo diesel;L;;1,00;65,12;1,00;1,00;195,37;65,121875;;;;3,00;195,37;;;;;;
;01.019.000003;36.014.000053.EQH;Escavadeira hidráulica sobre esteiras, diesel, potência no volante do motor 513 hp (382 KW), fator de carga médio, com caçamba de escavação de grande volume - capacidade coroada 5,80 m³ - vida útil 8.000 h;MOD;Operador de terraplenagem;H;;1,00;1,00;1,00;1,00;6,78;;1,001875;;;6,77;;6,78;;;;;
;01.028.000027;36.014.000053.EQH;Escavadeira hidráulica sobre esteiras, diesel, potência no volante do motor 513 hp (382 KW), fator de carga médio, com caçamba de escavação de grande volume - capacidade coroada 5,80 m³ - vida útil 8.000 h;EQA;Escavadeira hidráulica sobre esteiras diesel com caçamba de escavação de grande volume (capacidade da caçamba coroada: 5,80 m³ / potência: 513 HP);UN;;1,00;0,03;1,00;1,00;0,03;;;0,025000;;1,00;;;0,03;;;;
;36.014.000054.EQH;36.014.000054.EQH;Escavadeira hidráulica sobre esteiras, diesel, potência no volante do motor 513 hp (382 KW), fator de carga alto, com caçamba de escavação de grande volume - capacidade coroada 5,80 m³ - vida útil 7.200 h;;Escavadeira hidráulica sobre esteiras, diesel, potência no volante do motor 513 hp (382 KW), fator de carga alto, com caçamba de escavação de grande volume - capacidade coroada 5,80 m³ - vida útil 7.200 h;h prod;1,00;1,00;;1,00;1,00;;Produção horária da equipe:;;1,00;;;224,03;6,78;0,03;- ;230,84;205,85;436,69
;12.029.000004;36.014.000054.EQH;Escavadeira hidráulica sobre esteiras, diesel, potência no volante do motor 513 hp (382 KW), fator de carga alto, com caçamba de escavação de grande volume - capacidade coroada 5,80 m³ - vida útil 7.200 h;MAT;Graxa;KG;;1,00;0,02;1,00;1,00;0,06;0,020042;;;;3,00;0,06;;;;;;
;12.031.000002;36.014.000054.EQH;Escavadeira hidráulica sobre esteiras, diesel, potência no volante do motor 513 hp (382 KW), fator de carga alto, com caçamba de escavação de grande volume - capacidade coroada 5,80 m³ - vida útil 7.200 h;MAT;Óleo diesel;L;;1,00;74,66;1,00;1,00;223,97;74,655208;;;;3,00;223,97;;;;;;
;01.019.000003;36.014.000054.EQH;Escavadeira hidráulica sobre esteiras, diesel, potência no volante do motor 513 hp (382 KW), fator de carga alto, com caçamba de escavação de grande volume - capacidade coroada 5,80 m³ - vida útil 7.200 h;MOD;Operador de terraplenagem;H;;1,00;1,00;1,00;1,00;6,78;;1,002083;;;6,77;;6,78;;;;;
;01.028.000027;36.014.000054.EQH;Escavadeira hidráulica sobre esteiras, diesel, potência no volante do motor 513 hp (382 KW), fator de carga alto, com caçamba de escavação de grande volume - capacidade coroada 5,80 m³ - vida útil 7.200 h;EQA;Escavadeira hidráulica sobre esteiras diesel com caçamba de escavação de grande volume (capacidade da caçamba coroada: 5,80 m³ / potência: 513 HP);UN;;1,00;0,03;1,00;1,00;0,03;;;0,027778;;1,00;;;0,03;;;;
;36.014.000055.EQH;36.014.000055.EQH;Escavadeira hidráulica sobre esteiras, diesel, potência no volante do motor 513 hp (382 KW), com caçamba de escavação de grande volume - capacidade coroada 5,80 m³ - vida útil 8.000 h;;Escavadeira hidráulica sobre esteiras, diesel, potência no volante do motor 513 hp (382 KW), com caçamba de escavação de grande volume - capacidade coroada 5,80 m³ - vida útil 8.000 h;h imp;1,00;1,00;;1,00;1,00;;Produção horária da equipe:;;1,00;;;- ;6,78;0,01;- ;6,80;6,06;12,86
;01.019.000003;36.014.000055.EQH;Escavadeira hidráulica sobre esteiras, diesel, potência no volante do motor 513 hp (382 KW), com caçamba de escavação de grande volume - capacidade coroada 5,80 m³ - vida útil 8.000 h;MOD;Operador de terraplenagem;H;;1,00;1,00;1,00;1,00;6,78;;1,001875;;;6,77;;6,78;;;;;
;01.028.000027;36.014.000055.EQH;Escavadeira hidráulica sobre esteiras, diesel, potência no volante do motor 513 hp (382 KW), com caçamba de escavação de grande volume - capacidade coroada 5,80 m³ - vida útil 8.000 h;EQA;Escavadeira hidráulica sobre esteiras diesel com caçamba de escavação de grande volume (capacidade da caçamba coroada: 5,80 m³ / potência: 513 HP);UN;;1,00;0,01;1,00;1,00;0,01;;;0,013750;;1,00;;;0,01;;;;
;36.014.000061.EQH;36.014.000061.EQH;Grade de disco rebocável, faixa de trabalho 3,5 m - vida útil 20.000 h;;Grade de disco rebocável, faixa de trabalho 3,5 m - vida útil 20.000 h;h prod;1,00;1,00;;1,00;1,00;;Produção horária da equipe:;;1,00;;;0,00;- ;0,01;- ;0,01;0,01;0,03
;12.029.000004;36.014.000061.EQH;Grade de disco rebocável, faixa de trabalho 3,5 m - vida útil 20.000 h;MAT;Graxa;KG;;1,00;0,00;1,00;1,00;0,00;0,001001;;;;3,00;0,00;;;;;;
;01.028.000036;36.014.000061.EQH;Grade de disco rebocável, faixa de trabalho 3,5 m - vida útil 20.000 h;EQA;Grade de disco ( faixa de trabalho: 3,5 m);UN;;1,00;0,01;1,00;1,00;0,01;;;0,010900;;1,00;;;0,01;;;;
;36.014.000062.EQH;36.014.000062.EQH;Grade de disco rebocável, faixa de trabalho 3,5 m - vida útil 20.000 h;;Grade de disco rebocável, faixa de trabalho 3,5 m - vida útil 20.000 h;h imp;1,00;1,00;;1,00;1,00;;Produção horária da equipe:;;1,00;;;- ;- ;0,01;- ;0,01;0,01;0,01
;01.028.000036;36.014.000062.EQH;Grade de disco rebocável, faixa de trabalho 3,5 m - vida útil 20.000 h;EQA;Grade de disco ( faixa de trabalho: 3,5 m);UN;;1,00;0,01;1,00;1,00;0,01;;;0,007900;;1,00;;;0,01;;;;
;36.014.000064.EQH;36.014.000064.EQH;Motoescreiper sobre pneus, diesel, escrêiper padrão, potência no volante do motor 365 hp (272 KW), capacidade coroada do escrêiper: 17 m³ - vida útil 8.000 h;;Motoescreiper sobre pneus, diesel, escrêiper padrão, potência no volante do motor 365 hp (272 KW), capacidade coroada do escrêiper: 17 m³ - vida útil 8.000 h;h imp;1,00;1,00;;1,00;1,00;;Produção horária da equipe:;;1,00;;;- ;6,78;0,01;- ;6,79;6,06;12,85
;01.019.000003;36.014.000064.EQH;Motoescreiper sobre pneus, diesel, escrêiper padrão, potência no volante do motor 365 hp (272 KW), capacidade coroada do escrêiper: 17 m³ - vida útil 8.000 h;MOD;Operador de terraplenagem;H;;1,00;1,00;1,00;1,00;6,78;;1,001563;;;6,77;;6,78;;;;;
;01.015.000023;36.014.000064.EQH;Motoescreiper sobre pneus, diesel, escrêiper padrão, potência no volante do motor 365 hp (272 KW), capacidade coroada do escrêiper: 17 m³ - vida útil 8.000 h;EQA;Motoescreiper sobre pneus diesel escrêiper tipo padrão (capacidade coroada do escrêiper: 17 m³ / potência nominal no volante do motor: 365 HP);UN;;1,00;0,01;1,00;1,00;0,01;;;0,013925;;1,00;;;0,01;;;;
;36.014.000065.EQH;36.014.000065.EQH;Motoescreiper sobre pneus, diesel, escrêiper acionado em tandem, potência no volante do trator 500 hp (373 KW) / potência do escrêiper 283 hp (211 KW), fator de carga baixo, capacidade coroada do escrêiper: 26 m³ - vida útil 9.200 h;;Motoescreiper sobre pneus, diesel, escrêiper acionado em tandem, potência no volante do trator 500 hp (373 KW) / potência do escrêiper 283 hp (211 KW), fator de carga baixo, capacidade coroada do escrêiper: 26 m³ - vida útil 9.200 h;h prod;1,00;1,00;;1,00;1,00;;Produção horária da equipe:;;1,00;;;201,49;6,78;0,02;- ;208,29;185,74;394,03
;29.002.000008;36.014.000065.EQH;Motoescreiper sobre pneus, diesel, escrêiper acionado em tandem, potência no volante do trator 500 hp (373 KW) / potência do escrêiper 283 hp (211 KW), fator de carga baixo, capacidade coroada do escrêiper: 26 m³ - vida útil 9.200 h;MAT;Pneu 37x25x35;UN;;1,00;0,00;1,00;1,00;0,00;0,001602;;;;3,00;0,00;;;;;;
;12.029.000004;36.014.000065.EQH;Motoescreiper sobre pneus, diesel, escrêiper acionado em tandem, potência no volante do trator 500 hp (373 KW) / potência do escrêiper 283 hp (211 KW), fator de carga baixo, capacidade coroada do escrêiper: 26 m³ - vida útil 9.200 h;MAT;Graxa;KG;;1,00;0,07;1,00;1,00;0,21;0,070095;;;;3,00;0,21;;;;;;
;12.031.000002;36.014.000065.EQH;Motoescreiper sobre pneus, diesel, escrêiper acionado em tandem, potência no volante do trator 500 hp (373 KW) / potência do escrêiper 283 hp (211 KW), fator de carga baixo, capacidade coroada do escrêiper: 26 m³ - vida útil 9.200 h;MAT;Óleo diesel;L;;1,00;67,09;1,00;1,00;201,27;67,091033;;;;3,00;201,27;;;;;;
;01.019.000003;36.014.000065.EQH;Motoescreiper sobre pneus, diesel, escrêiper acionado em tandem, potência no volante do trator 500 hp (373 KW) / potência do escrêiper 283 hp (211 KW), fator de carga baixo, capacidade coroada do escrêiper: 26 m³ - vida útil 9.200 h;MOD;Operador de terraplenagem;H;;1,00;1,00;1,00;1,00;6,78;;1,001359;;;6,77;;6,78;;;;;
;01.015.000029;36.014.000065.EQH;Motoescreiper sobre pneus, diesel, escrêiper acionado em tandem, potência no volante do trator 500 hp (373 KW) / potência do escrêiper 283 hp (211 KW), fator de carga baixo, capacidade coroada do escrêiper: 26 m³ - vida útil 9.200 h;EQL;Motoescreiper sobre pneus diesel escrêiper tipo acionado em tandem (capacidade coroada do escrêiper: 26 m³ / potência do escrêiper: 283 HP / potência nominal no volante do motor: 500 HP);UN;;1,00;0,02;1,00;1,00;0,02;;;0,021892;;1,00;;;0,02;;;;
;36.014.000066.EQH;36.014.000066.EQH;Motoescreiper sobre pneus, diesel, escrêiper acionado em tandem, potência no volante do trator 500 hp (373 KW) / potência do escrêiper 283 hp (211 KW), fator de carga médio, capacidade coroada do escrêiper: 26 m³ - vida útil 8.000 h;;Motoescreiper sobre pneus, diesel, escrêiper acionado em tandem, potência no volante do trator 500 hp (373 KW) / potência do escrêiper 283 hp (211 KW), fator de carga médio, capacidade coroada do escrêiper: 26 m³ - vida útil 8.000 h;h prod;1,00;1,00;;1,00;1,00;;Produção horária da equipe:;;1,00;;;270,64;6,78;0,03;- ;277,44;247,41;524,85
;29.002.000008;36.014.000066.EQH;Motoescreiper sobre pneus, diesel, escrêiper acionado em tandem, potência no volante do trator 500 hp (373 KW) / potência do escrêiper 283 hp (211 KW), fator de carga médio, capacidade coroada do escrêiper: 26 m³ - vida útil 8.000 h;MAT;Pneu 37x25x35;UN;;1,00;0,00;1,00;1,00;0,00;0,001603;;;;3,00;0,00;;;;;;
;12.029.000004;36.014.000066.EQH;Motoescreiper sobre pneus, diesel, escrêiper acionado em tandem, potência no volante do trator 500 hp (373 KW) / potência do escrêiper 283 hp (211 KW), fator de carga médio, capacidade coroada do escrêiper: 26 m³ - vida útil 8.000 h;MAT;Graxa;KG;;1,00;0,07;1,00;1,00;0,21;0,070109;;;;3,00;0,21;;;;;;
;12.031.000002;36.014.000066.EQH;Motoescreiper sobre pneus, diesel, escrêiper acionado em tandem, potência no volante do trator 500 hp (373 KW) / potência do escrêiper 283 hp (211 KW), fator de carga médio, capacidade coroada do escrêiper: 26 m³ - vida útil 8.000 h;MAT;Óleo diesel;L;;1,00;90,14;1,00;1,00;270,42;90,140625;;;;3,00;270,42;;;;;;
;01.019.000003;36.014.000066.EQH;Motoescreiper sobre pneus, diesel, escrêiper acionado em tandem, potência no volante do trator 500 hp (373 KW) / potência do escrêiper 283 hp (211 KW), fator de carga médio, capacidade coroada do escrêiper: 26 m³ - vida útil 8.000 h;MOD;Operador de terraplenagem;H;;1,00;1,00;1,00;1,00;6,78;;1,001563;;;6,77;;6,78;;;;;
;01.015.000029;36.014.000066.EQH;Motoescreiper sobre pneus, diesel, escrêiper acionado em tandem, potência no volante do trator 500 hp (373 KW) / potência do escrêiper 283 hp (211 KW), fator de carga médio, capacidade coroada do escrêiper: 26 m³ - vida útil 8.000 h;EQL;Motoescreiper sobre pneus diesel escrêiper tipo acionado em tandem (capacidade coroada do escrêiper: 26 m³ / potência do escrêiper: 283 HP / potência nominal no volante do motor: 500 HP);UN;;1,00;0,03;1,00;1,00;0,03;;;0,025175;;1,00;;;0,03;;;;
;36.014.000067.EQH;36.014.000067.EQH;Motoescreiper sobre pneus, diesel, escrêiper acionado em tandem, potência no volante do trator 500 hp (373 KW) / potência do escrêiper 283 hp (211 KW), fator de carga alto, capacidade coroada do escrêiper: 26 m³ - vida útil 6.800 h;;Motoescreiper sobre pneus, diesel, escrêiper acionado em tandem, potência no volante do trator 500 hp (373 KW) / potência do escrêiper 283 hp (211 KW), fator de carga alto, capacidade coroada do escrêiper: 26 m³ - vida útil 6.800 h;h prod;1,00;1,00;;1,00;1,00;;Produção horária da equipe:;;1,00;;;351,86;6,78;0,03;- ;358,67;319,84;678,52
;29.002.000008;36.014.000067.EQH;Motoescreiper sobre pneus, diesel, escrêiper acionado em tandem, potência no volante do trator 500 hp (373 KW) / potência do escrêiper 283 hp (211 KW), fator de carga alto, capacidade coroada do escrêiper: 26 m³ - vida útil 6.800 h;MAT;Pneu 37x25x35;UN;;1,00;0,00;1,00;1,00;0,00;0,001603;;;;3,00;0,00;;;;;;
;12.029.000004;36.014.000067.EQH;Motoescreiper sobre pneus, diesel, escrêiper acionado em tandem, potência no volante do trator 500 hp (373 KW) / potência do escrêiper 283 hp (211 KW), fator de carga alto, capacidade coroada do escrêiper: 26 m³ - vida útil 6.800 h;MAT;Graxa;KG;;1,00;0,07;1,00;1,00;0,21;0,070129;;;;3,00;0,21;;;;;;
;12.031.000002;36.014.000067.EQH;Motoescreiper sobre pneus, diesel, escrêiper acionado em tandem, potência no volante do trator 500 hp (373 KW) / potência do escrêiper 283 hp (211 KW), fator de carga alto, capacidade coroada do escrêiper: 26 m³ - vida útil 6.800 h;MAT;Óleo diesel;L;;1,00;117,22;1,00;1,00;351,65;117,215074;;;;3,00;351,65;;;;;;
;01.019.000003;36.014.000067.EQH;Motoescreiper sobre pneus, diesel, escrêiper acionado em tandem, potência no volante do trator 500 hp (373 KW) / potência do escrêiper 283 hp (211 KW), fator de carga alto, capacidade coroada do escrêiper: 26 m³ - vida útil 6.800 h;MOD;Operador de terraplenagem;H;;1,00;1,00;1,00;1,00;6,78;;1,001838;;;6,77;;6,78;;;;;
;01.015.000029;36.014.000067.EQH;Motoescreiper sobre pneus, diesel, escrêiper acionado em tandem, potência no volante do trator 500 hp (373 KW) / potência do escrêiper 283 hp (211 KW), fator de carga alto, capacidade coroada do escrêiper: 26 m³ - vida útil 6.800 h;EQL;Motoescreiper sobre pneus diesel escrêiper tipo acionado em tandem (capacidade coroada do escrêiper: 26 m³ / potência do escrêiper: 283 HP / potência nominal no volante do motor: 500 HP);UN;;1,00;0,03;1,00;1,00;0,03;;;0,029618;;1,00;;;0,03;;;;
;36.014.000068.EQH;36.014.000068.EQH;Motoescreiper sobre pneus, diesel, escrêiper acionado em tandem, potência no volante do trator 500 hp (373 KW) / potência do escrêiper 283 hp (211 KW), capacidade coroada do escrêiper: 26 m³ - vida útil 8.000 h;;Motoescreiper sobre pneus, diesel, escrêiper acionado em tandem, potência no volante do trator 500 hp (373 KW) / potência do escrêiper 283 hp (211 KW), capacidade coroada do escrêiper: 26 m³ - vida útil 8.000 h;h imp;1,00;1,00;;1,00;1,00;;Produção horária da equipe:;;1,00;;;- ;6,78;0,01;- ;6,79;6,06;12,85
;01.019.000003;36.014.000068.EQH;Motoescreiper sobre pneus, diesel, escrêiper acionado em tandem, potência no volante do trator 500 hp (373 KW) / potência do escrêiper 283 hp (211 KW), capacidade coroada do escrêiper: 26 m³ - vida útil 8.000 h;MOD;Operador de terraplenagem;H;;1,00;1,00;1,00;1,00;6,78;;1,001563;;;6,77;;6,78;;;;;
;01.015.000029;36.014.000068.EQH;Motoescreiper sobre pneus, diesel, escrêiper acionado em tandem, potência no volante do trator 500 hp (373 KW) / potência do escrêiper 283 hp (211 KW), capacidade coroada do escrêiper: 26 m³ - vida útil 8.000 h;EQL;Motoescreiper sobre pneus diesel escrêiper tipo acionado em tandem (capacidade coroada do escrêiper: 26 m³ / potência do escrêiper: 283 HP / potência nominal no volante do motor: 500 HP);UN;;1,00;0,01;1,00;1,00;0,01;;;0,013925;;1,00;;;0,01;;;;
;36.014.000070.EQH;36.014.000070.EQH;Motoescreiper sobre pneus, diesel, escrêiper de elevação, potência no volante do motor 265 hp (198 KW), fator de carga baixo, capacidade coroada do escrêiper: 13 m³ - vida útil 9.200 h;;Motoescreiper sobre pneus, diesel, escrêiper de elevação, potência no volante do motor 265 hp (198 KW), fator de carga baixo, capacidade coroada do escrêiper: 13 m³ - vida útil 9.200 h;h prod;1,00;1,00;;1,00;1,00;;Produção horária da equipe:;;1,00;;;73,81;6,78;0,02;- ;80,62;71,89;152,51
;29.002.000009;36.014.000070.EQH;Motoescreiper sobre pneus, diesel, escrêiper de elevação, potência no volante do motor 265 hp (198 KW), fator de carga baixo, capacidade coroada do escrêiper: 13 m³ - vida útil 9.200 h;MAT;Pneu 29.5x35;UN;;1,00;0,00;1,00;1,00;0,00;0,001602;;;;3,00;0,00;;;;;;
;12.029.000004;36.014.000070.EQH;Motoescreiper sobre pneus, diesel, escrêiper de elevação, potência no volante do motor 265 hp (198 KW), fator de carga baixo, capacidade coroada do escrêiper: 13 m³ - vida útil 9.200 h;MAT;Graxa;KG;;1,00;0,07;1,00;1,00;0,21;0,070095;;;;3,00;0,21;;;;;;
;12.031.000002;36.014.000070.EQH;Motoescreiper sobre pneus, diesel, escrêiper de elevação, potência no volante do motor 265 hp (198 KW), fator de carga baixo, capacidade coroada do escrêiper: 13 m³ - vida útil 9.200 h;MAT;Óleo diesel;L;;1,00;24,53;1,00;1,00;73,60;24,533288;;;;3,00;73,60;;;;;;
;01.019.000003;36.014.000070.EQH;Motoescreiper sobre pneus, diesel, escrêiper de elevação, potência no volante do motor 265 hp (198 KW), fator de carga baixo, capacidade coroada do escrêiper: 13 m³ - vida útil 9.200 h;MOD;Operador de terraplenagem;H;;1,00;1,00;1,00;1,00;6,78;;1,001359;;;6,77;;6,78;;;;;
;01.015.000015;36.014.000070.EQH;Motoescreiper sobre pneus, diesel, escrêiper de elevação, potência no volante do motor 265 hp (198 KW), fator de carga baixo, capacidade coroada do escrêiper: 13 m³ - vida útil 9.200 h;EQL;Motoescreiper sobre pneus diesel (potência: 265 HP / capacidade: 13 m³);UN;;1,00;0,02;1,00;1,00;0,02;;;0,021892;;1,00;;;0,02;;;;
;36.014.000071.EQH;36.014.000071.EQH;Motoescreiper sobre pneus, diesel, escrêiper de elevação, potência no volante do motor 265 hp (198 KW), fator de carga médio, capacidade coroada do escrêiper: 13 m³ - vida útil 8.000 h;;Motoescreiper sobre pneus, diesel, escrêiper de elevação, potência no volante do motor 265 hp (198 KW), fator de carga médio, capacidade coroada do escrêiper: 13 m³ - vida útil 8.000 h;h prod;1,00;1,00;;1,00;1,00;;Produção horária da equipe:;;1,00;;;99,37;6,78;0,03;- ;106,18;94,68;200,86
;29.002.000009;36.014.000071.EQH;Motoescreiper sobre pneus, diesel, escrêiper de elevação, potência no volante do motor 265 hp (198 KW), fator de carga médio, capacidade coroada do escrêiper: 13 m³ - vida útil 8.000 h;MAT;Pneu 29.5x35;UN;;1,00;0,00;1,00;1,00;0,00;0,001603;;;;3,00;0,00;;;;;;
;12.029.000004;36.014.000071.EQH;Motoescreiper sobre pneus, diesel, escrêiper de elevação, potência no volante do motor 265 hp (198 KW), fator de carga médio, capacidade coroada do escrêiper: 13 m³ - vida útil 8.000 h;MAT;Graxa;KG;;1,00;0,07;1,00;1,00;0,21;0,070109;;;;3,00;0,21;;;;;;
;12.031.000002;36.014.000071.EQH;Motoescreiper sobre pneus, diesel, escrêiper de elevação, potência no volante do motor 265 hp (198 KW), fator de carga médio, capacidade coroada do escrêiper: 13 m³ - vida útil 8.000 h;MAT;Óleo diesel;L;;1,00;33,05;1,00;1,00;99,15;33,051563;;;;3,00;99,15;;;;;;
;01.019.000003;36.014.000071.EQH;Motoescreiper sobre pneus, diesel, escrêiper de elevação, potência no volante do motor 265 hp (198 KW), fator de carga médio, capacidade coroada do escrêiper: 13 m³ - vida útil 8.000 h;MOD;Operador de terraplenagem;H;;1,00;1,00;1,00;1,00;6,78;;1,001563;;;6,77;;6,78;;;;;
;01.015.000015;36.014.000071.EQH;Motoescreiper sobre pneus, diesel, escrêiper de elevação, potência no volante do motor 265 hp (198 KW), fator de carga médio, capacidade coroada do escrêiper: 13 m³ - vida útil 8.000 h;EQL;Motoescreiper sobre pneus diesel (potência: 265 HP / capacidade: 13 m³);UN;;1,00;0,03;1,00;1,00;0,03;;;0,025175;;1,00;;;0,03;;;;
;36.014.000072.EQH;36.014.000072.EQH;Motoescreiper sobre pneus, diesel, escrêiper de elevação, potência no volante do motor 265 hp (198 KW), fator de carga alto, capacidade coroada do escrêiper: 13 m³ - vida útil 6.800 h;;Motoescreiper sobre pneus, diesel, escrêiper de elevação, potência no volante do motor 265 hp (198 KW), fator de carga alto, capacidade coroada do escrêiper: 13 m³ - vida útil 6.800 h;h prod;1,00;1,00;;1,00;1,00;;Produção horária da equipe:;;1,00;;;134,86;6,78;0,03;- ;141,67;126,34;268,01
;29.002.000009;36.014.000072.EQH;Motoescreiper sobre pneus, diesel, escrêiper de elevação, potência no volante do motor 265 hp (198 KW), fator de carga alto, capacidade coroada do escrêiper: 13 m³ - vida útil 6.800 h;MAT;Pneu 29.5x35;UN;;1,00;0,00;1,00;1,00;0,00;0,001603;;;;3,00;0,00;;;;;;
;12.029.000004;36.014.000072.EQH;Motoescreiper sobre pneus, diesel, escrêiper de elevação, potência no volante do motor 265 hp (198 KW), fator de carga alto, capacidade coroada do escrêiper: 13 m³ - vida útil 6.800 h;MAT;Graxa;KG;;1,00;0,07;1,00;1,00;0,21;0,070129;;;;3,00;0,21;;;;;;
;12.031.000002;36.014.000072.EQH;Motoescreiper sobre pneus, diesel, escrêiper de elevação, potência no volante do motor 265 hp (198 KW), fator de carga alto, capacidade coroada do escrêiper: 13 m³ - vida útil 6.800 h;MAT;Óleo diesel;L;;1,00;44,88;1,00;1,00;134,65;44,882353;;;;3,00;134,65;;;;;;
;01.019.000003;36.014.000072.EQH;Motoescreiper sobre pneus, diesel, escrêiper de elevação, potência no volante do motor 265 hp (198 KW), fator de carga alto, capacidade coroada do escrêiper: 13 m³ - vida útil 6.800 h;MOD;Operador de terraplenagem;H;;1,00;1,00;1,00;1,00;6,78;;1,001838;;;6,77;;6,78;;;;;
;01.015.000015;36.014.000072.EQH;Motoescreiper sobre pneus, diesel, escrêiper de elevação, potência no volante do motor 265 hp (198 KW), fator de carga alto, capacidade coroada do escrêiper: 13 m³ - vida útil 6.800 h;EQL;Motoescreiper sobre pneus diesel (potência: 265 HP / capacidade: 13 m³);UN;;1,00;0,03;1,00;1,00;0,03;;;0,029618;;1,00;;;0,03;;;;
;36.014.000073.EQH;36.014.000073.EQH;Motoescreiper sobre pneus, diesel, escrêiper de elevação, potência no volante do motor 265 hp (198 KW), capacidade coroada do escrêiper: 13 m³ - vida útil 8.000 h;;Motoescreiper sobre pneus, diesel, escrêiper de elevação, potência no volante do motor 265 hp (198 KW), capacidade coroada do escrêiper: 13 m³ - vida útil 8.000 h;h imp;1,00;1,00;;1,00;1,00;;Produção horária da equipe:;;1,00;;;- ;6,78;0,01;- ;6,79;6,06;12,85
;01.019.000003;36.014.000073.EQH;Motoescreiper sobre pneus, diesel, escrêiper de elevação, potência no volante do motor 265 hp (198 KW), capacidade coroada do escrêiper: 13 m³ - vida útil 8.000 h;MOD;Operador de terraplenagem;H;;1,00;1,00;1,00;1,00;6,78;;1,001563;;;6,77;;6,78;;;;;
;01.015.000015;36.014.000073.EQH;Motoescreiper sobre pneus, diesel, escrêiper de elevação, potência no volante do motor 265 hp (198 KW), capacidade coroada do escrêiper: 13 m³ - vida útil 8.000 h;EQL;Motoescreiper sobre pneus diesel (potência: 265 HP / capacidade: 13 m³);UN;;1,00;0,01;1,00;1,00;0,01;;;0,013925;;1,00;;;0,01;;;;
;36.014.000074.EQH;36.014.000074.EQH;Motoescreiper sobre pneus, diesel, escrêiper padrão, potência no volante do motor 365 hp (272 KW), fator de carga baixo, capacidade coroada do escrêiper: 17 m³ - vida útil 9.200 h;;Motoescreiper sobre pneus, diesel, escrêiper padrão, potência no volante do motor 365 hp (272 KW), fator de carga baixo, capacidade coroada do escrêiper: 17 m³ - vida útil 9.200 h;h prod;1,00;1,00;;1,00;1,00;;Produção horária da equipe:;;1,00;;;88,84;6,78;0,02;- ;95,64;85,28;180,92
;29.002.000007;36.014.000074.EQH;Motoescreiper sobre pneus, diesel, escrêiper padrão, potência no volante do motor 365 hp (272 KW), fator de carga baixo, capacidade coroada do escrêiper: 17 m³ - vida útil 9.200 h;MAT;Pneu 33x25x29;UN;;1,00;0,00;1,00;1,00;0,00;0,001602;;;;3,00;0,00;;;;;;
;12.029.000004;36.014.000074.EQH;Motoescreiper sobre pneus, diesel, escrêiper padrão, potência no volante do motor 365 hp (272 KW), fator de carga baixo, capacidade coroada do escrêiper: 17 m³ - vida útil 9.200 h;MAT;Graxa;KG;;1,00;0,07;1,00;1,00;0,21;0,070095;;;;3,00;0,21;;;;;;
;12.031.000002;36.014.000074.EQH;Motoescreiper sobre pneus, diesel, escrêiper padrão, potência no volante do motor 365 hp (272 KW), fator de carga baixo, capacidade coroada do escrêiper: 17 m³ - vida útil 9.200 h;MAT;Óleo diesel;L;;1,00;29,54;1,00;1,00;88,62;29,540082;;;;3,00;88,62;;;;;;
;01.019.000003;36.014.000074.EQH;Motoescreiper sobre pneus, diesel, escrêiper padrão, potência no volante do motor 365 hp (272 KW), fator de carga baixo, capacidade coroada do escrêiper: 17 m³ - vida útil 9.200 h;MOD;Operador de terraplenagem;H;;1,00;1,00;1,00;1,00;6,78;;1,001359;;;6,77;;6,78;;;;;
;01.015.000023;36.014.000074.EQH;Motoescreiper sobre pneus, diesel, escrêiper padrão, potência no volante do motor 365 hp (272 KW), fator de carga baixo, capacidade coroada do escrêiper: 17 m³ - vida útil 9.200 h;EQA;Motoescreiper sobre pneus diesel escrêiper tipo padrão (capacidade coroada do escrêiper: 17 m³ / potência nominal no volante do motor: 365 HP);UN;;1,00;0,02;1,00;1,00;0,02;;;0,021892;;1,00;;;0,02;;;;
;36.014.000075.EQH;36.014.000075.EQH;Motoescreiper sobre pneus, diesel, escrêiper padrão, potência no volante do motor 365 hp (272 KW), fator de carga médio, capacidade coroada do escrêiper: 17 m³ - vida útil 8.000 h;;Motoescreiper sobre pneus, diesel, escrêiper padrão, potência no volante do motor 365 hp (272 KW), fator de carga médio, capacidade coroada do escrêiper: 17 m³ - vida útil 8.000 h;h prod;1,00;1,00;;1,00;1,00;;Produção horária da equipe:;;1,00;;;123,41;6,78;0,03;- ;130,21;116,12;246,33
;29.002.000007;36.014.000075.EQH;Motoescreiper sobre pneus, diesel, escrêiper padrão, potência no volante do motor 365 hp (272 KW), fator de carga médio, capacidade coroada do escrêiper: 17 m³ - vida útil 8.000 h;MAT;Pneu 33x25x29;UN;;1,00;0,00;1,00;1,00;0,00;0,001603;;;;3,00;0,00;;;;;;
;12.029.000004;36.014.000075.EQH;Motoescreiper sobre pneus, diesel, escrêiper padrão, potência no volante do motor 365 hp (272 KW), fator de carga médio, capacidade coroada do escrêiper: 17 m³ - vida útil 8.000 h;MAT;Graxa;KG;;1,00;0,07;1,00;1,00;0,21;0,070109;;;;3,00;0,21;;;;;;
;12.031.000002;36.014.000075.EQH;Motoescreiper sobre pneus, diesel, escrêiper padrão, potência no volante do motor 365 hp (272 KW), fator de carga médio, capacidade coroada do escrêiper: 17 m³ - vida útil 8.000 h;MAT;Óleo diesel;L;;1,00;41,06;1,00;1,00;123,19;41,064063;;;;3,00;123,19;;;;;;
;01.019.000003;36.014.000075.EQH;Motoescreiper sobre pneus, diesel, escrêiper padrão, potência no volante do motor 365 hp (272 KW), fator de carga médio, capacidade coroada do escrêiper: 17 m³ - vida útil 8.000 h;MOD;Operador de terraplenagem;H;;1,00;1,00;1,00;1,00;6,78;;1,001563;;;6,77;;6,78;;;;;
;01.015.000023;36.014.000075.EQH;Motoescreiper sobre pneus, diesel, escrêiper padrão, potência no volante do motor 365 hp (272 KW), fator de carga médio, capacidade coroada do escrêiper: 17 m³ - vida útil 8.000 h;EQA;Motoescreiper sobre pneus diesel escrêiper tipo padrão (capacidade coroada do escrêiper: 17 m³ / potência nominal no volante do motor: 365 HP);UN;;1,00;0,03;1,00;1,00;0,03;;;0,025175;;1,00;;;0,03;;;;
;36.014.000076.EQH;36.014.000076.EQH;Motoescreiper sobre pneus, diesel, escrêiper padrão, potência no volante do motor 365 hp (272 KW), fator de carga alto, capacidade coroada do escrêiper: 17 m³ - vida útil 6.800 h;;Motoescreiper sobre pneus, diesel, escrêiper padrão, potência no volante do motor 365 hp (272 KW), fator de carga alto, capacidade coroada do escrêiper: 17 m³ - vida útil 6.800 h;h prod;1,00;1,00;;1,00;1,00;;Produção horária da equipe:;;1,00;;;159,51;6,78;0,03;- ;166,32;148,31;314,63
;29.002.000007;36.014.000076.EQH;Motoescreiper sobre pneus, diesel, escrêiper padrão, potência no volante do motor 365 hp (272 KW), fator de carga alto, capacidade coroada do escrêiper: 17 m³ - vida útil 6.800 h;MAT;Pneu 33x25x29;UN;;1,00;0,00;1,00;1,00;0,00;0,001603;;;;3,00;0,00;;;;;;
;12.029.000004;36.014.000076.EQH;Motoescreiper sobre pneus, diesel, escrêiper padrão, potência no volante do motor 365 hp (272 KW), fator de carga alto, capacidade coroada do escrêiper: 17 m³ - vida útil 6.800 h;MAT;Graxa;KG;;1,00;0,07;1,00;1,00;0,21;0,070129;;;;3,00;0,21;;;;;;
;12.031.000002;36.014.000076.EQH;Motoescreiper sobre pneus, diesel, escrêiper padrão, potência no volante do motor 365 hp (272 KW), fator de carga alto, capacidade coroada do escrêiper: 17 m³ - vida útil 6.800 h;MAT;Óleo diesel;L;;1,00;53,10;1,00;1,00;159,29;53,097426;;;;3,00;159,29;;;;;;
;01.019.000003;36.014.000076.EQH;Motoescreiper sobre pneus, diesel, escrêiper padrão, potência no volante do motor 365 hp (272 KW), fator de carga alto, capacidade coroada do escrêiper: 17 m³ - vida útil 6.800 h;MOD;Operador de terraplenagem;H;;1,00;1,00;1,00;1,00;6,78;;1,001838;;;6,77;;6,78;;;;;
;01.015.000023;36.014.000076.EQH;Motoescreiper sobre pneus, diesel, escrêiper padrão, potência no volante do motor 365 hp (272 KW), fator de carga alto, capacidade coroada do escrêiper: 17 m³ - vida útil 6.800 h;EQA;Motoescreiper sobre pneus diesel escrêiper tipo padrão (capacidade coroada do escrêiper: 17 m³ / potência nominal no volante do motor: 365 HP);UN;;1,00;0,03;1,00;1,00;0,03;;;0,029618;;1,00;;;0,03;;;;
;36.014.000078.EQH;36.014.000078.EQH;Motoniveladora sobre pneus, potência no volante do motor: 135 hp (101 KW), diesel, fator de carga médio, com lâmina reta - vida útil 8.000 h;;Motoniveladora sobre pneus, potência no volante do motor: 135 hp (101 KW), diesel, fator de carga médio, com lâmina reta - vida útil 8.000 h;h prod;1,00;1,00;;1,00;1,00;;Produção horária da equipe:;;1,00;;;45,23;6,79;0,02;- ;52,04;46,41;98,45
;29.002.000004;36.014.000078.EQH;Motoniveladora sobre pneus, potência no volante do motor: 135 hp (101 KW), diesel, fator de carga médio, com lâmina reta - vida útil 8.000 h;MAT;Pneu 13.00x24 com câmara;UN;;1,00;0,00;1,00;1,00;0,01;0,002406;;;;3,00;0,01;;;;;;
;12.029.000004;36.014.000078.EQH;Motoniveladora sobre pneus, potência no volante do motor: 135 hp (101 KW), diesel, fator de carga médio, com lâmina reta - vida útil 8.000 h;MAT;Graxa;KG;;1,00;0,04;1,00;1,00;0,12;0,040094;;;;3,00;0,12;;;;;;
;12.031.000002;36.014.000078.EQH;Motoniveladora sobre pneus, potência no volante do motor: 135 hp (101 KW), diesel, fator de carga médio, com lâmina reta - vida útil 8.000 h;MAT;Óleo diesel;L;;1,00;15,04;1,00;1,00;45,11;15,035156;;;;3,00;45,11;;;;;;
;01.019.000003;36.014.000078.EQH;Motoniveladora sobre pneus, potência no volante do motor: 135 hp (101 KW), diesel, fator de carga médio, com lâmina reta - vida útil 8.000 h;MOD;Operador de terraplenagem;H;;1,00;1,00;1,00;1,00;6,79;;1,002344;;;6,77;;6,79;;;;;
;01.015.000039;36.014.000078.EQH;Motoniveladora sobre pneus, potência no volante do motor: 135 hp (101 KW), diesel, fator de carga médio, com lâmina reta - vida útil 8.000 h;EQL;Motoniveladora sobre pneus diesel lâmina tipo reta (potência nominal no volante do motor: 135 HP);UN;;1,00;0,02;1,00;1,00;0,02;;;0,024400;;1,00;;;0,02;;;;
;36.014.000079.EQH;36.014.000079.EQH;Motoniveladora sobre pneus, potência no volante do motor: 135 hp (101 KW), diesel, fator de carga alto, com lâmina reta, - vida útil 6.800 h;;Motoniveladora sobre pneus, potência no volante do motor: 135 hp (101 KW), diesel, fator de carga alto, com lâmina reta, - vida útil 6.800 h;h prod;1,00;1,00;;1,00;1,00;;Produção horária da equipe:;;1,00;;;57,28;6,79;0,03;- ;64,10;57,16;121,27
;29.002.000004;36.014.000079.EQH;Motoniveladora sobre pneus, potência no volante do motor: 135 hp (101 KW), diesel, fator de carga alto, com lâmina reta, - vida útil 6.800 h;MAT;Pneu 13.00x24 com câmara;UN;;1,00;0,00;1,00;1,00;0,01;0,002407;;;;3,00;0,01;;;;;;
;12.029.000004;36.014.000079.EQH;Motoniveladora sobre pneus, potência no volante do motor: 135 hp (101 KW), diesel, fator de carga alto, com lâmina reta, - vida útil 6.800 h;MAT;Graxa;KG;;1,00;0,04;1,00;1,00;0,12;0,040110;;;;3,00;0,12;;;;;;
;12.031.000002;36.014.000079.EQH;Motoniveladora sobre pneus, potência no volante do motor: 135 hp (101 KW), diesel, fator de carga alto, com lâmina reta, - vida útil 6.800 h;MAT;Óleo diesel;L;;1,00;19,05;1,00;1,00;57,16;19,052390;;;;3,00;57,16;;;;;;
;01.019.000003;36.014.000079.EQH;Motoniveladora sobre pneus, potência no volante do motor: 135 hp (101 KW), diesel, fator de carga alto, com lâmina reta, - vida útil 6.800 h;MOD;Operador de terraplenagem;H;;1,00;1,00;1,00;1,00;6,79;;1,002757;;;6,77;;6,79;;;;;
;01.015.000039;36.014.000079.EQH;Motoniveladora sobre pneus, potência no volante do motor: 135 hp (101 KW), diesel, fator de carga alto, com lâmina reta, - vida útil 6.800 h;EQL;Motoniveladora sobre pneus diesel lâmina tipo reta (potência nominal no volante do motor: 135 HP);UN;;1,00;0,03;1,00;1,00;0,03;;;0,028706;;1,00;;;0,03;;;;
;36.014.000080.EQH;36.014.000080.EQH;Motoniveladora sobre pneus, potência no volante do motor: 135 hp (101 KW), diesel, com lâmina reta - vida útil 8.000 h;;Motoniveladora sobre pneus, potência no volante do motor: 135 hp (101 KW), diesel, com lâmina reta - vida útil 8.000 h;h imp;1,00;1,00;;1,00;1,00;;Produção horária da equipe:;;1,00;;;- ;6,79;0,01;- ;6,80;6,06;12,86
;01.019.000003;36.014.000080.EQH;Motoniveladora sobre pneus, potência no volante do motor: 135 hp (101 KW), diesel, com lâmina reta - vida útil 8.000 h;MOD;Operador de terraplenagem;H;;1,00;1,00;1,00;1,00;6,79;;1,002344;;;6,77;;6,79;;;;;
;01.015.000039;36.014.000080.EQH;Motoniveladora sobre pneus, potência no volante do motor: 135 hp (101 KW), diesel, com lâmina reta - vida útil 8.000 h;EQL;Motoniveladora sobre pneus diesel lâmina tipo reta (potência nominal no volante do motor: 135 HP);UN;;1,00;0,01;1,00;1,00;0,01;;;0,013150;;1,00;;;0,01;;;;
;36.014.000081.EQH;36.014.000081.EQH;Motoniveladora sobre pneus, potência no volante do motor: 140 hp (104 KW), diesel, fator de carga baixo, com lâmina reta - vida útil 9.200 h;;Motoniveladora sobre pneus, potência no volante do motor: 140 hp (104 KW), diesel, fator de carga baixo, com lâmina reta - vida útil 9.200 h;h prod;1,00;1,00;;1,00;1,00;;Produção horária da equipe:;;1,00;;;33,19;6,78;0,02;- ;40,00;35,67;75,67
;29.002.000006;36.014.000081.EQH;Motoniveladora sobre pneus, potência no volante do motor: 140 hp (104 KW), diesel, fator de carga baixo, com lâmina reta - vida útil 9.200 h;MAT;Pneu 14.00x24 com câmara;UN;;1,00;0,00;1,00;1,00;0,01;0,002405;;;;3,00;0,01;;;;;;
;12.029.000004;36.014.000081.EQH;Motoniveladora sobre pneus, potência no volante do motor: 140 hp (104 KW), diesel, fator de carga baixo, com lâmina reta - vida útil 9.200 h;MAT;Graxa;KG;;1,00;0,04;1,00;1,00;0,12;0,040082;;;;3,00;0,12;;;;;;
;12.031.000002;36.014.000081.EQH;Motoniveladora sobre pneus, potência no volante do motor: 140 hp (104 KW), diesel, fator de carga baixo, com lâmina reta - vida útil 9.200 h;MAT;Óleo diesel;L;;1,00;11,02;1,00;1,00;33,07;11,022418;;;;3,00;33,07;;;;;;
;01.019.000003;36.014.000081.EQH;Motoniveladora sobre pneus, potência no volante do motor: 140 hp (104 KW), diesel, fator de carga baixo, com lâmina reta - vida útil 9.200 h;MOD;Operador de terraplenagem;H;;1,00;1,00;1,00;1,00;6,78;;1,002038;;;6,77;;6,78;;;;;
;01.015.000024;36.014.000081.EQH;Motoniveladora sobre pneus, potência no volante do motor: 140 hp (104 KW), diesel, fator de carga baixo, com lâmina reta - vida útil 9.200 h;EQL;Motoniveladora sobre pneus diesel lâmina tipo reta (potência nominal no volante do motor: 140 HP);UN;;1,00;0,02;1,00;1,00;0,02;;;0,021218;;1,00;;;0,02;;;;
;36.014.000082.EQH;36.014.000082.EQH;Motoniveladora sobre pneus, potência no volante do motor: 140 hp (104 KW), diesel, fator de carga médio, com lâmina reta - vida útil 8.000 h;;Motoniveladora sobre pneus, potência no volante do motor: 140 hp (104 KW), diesel, fator de carga médio, com lâmina reta - vida útil 8.000 h;h prod;1,00;1,00;;1,00;1,00;;Produção horária da equipe:;;1,00;;;45,23;6,79;0,02;- ;52,04;46,41;98,45
;29.002.000006;36.014.000082.EQH;Motoniveladora sobre pneus, potência no volante do motor: 140 hp (104 KW), diesel, fator de carga médio, com lâmina reta - vida útil 8.000 h;MAT;Pneu 14.00x24 com câmara;UN;;1,00;0,00;1,00;1,00;0,01;0,002406;;;;3,00;0,01;;;;;;
;12.029.000004;36.014.000082.EQH;Motoniveladora sobre pneus, potência no volante do motor: 140 hp (104 KW), diesel, fator de carga médio, com lâmina reta - vida útil 8.000 h;MAT;Graxa;KG;;1,00;0,04;1,00;1,00;0,12;0,040094;;;;3,00;0,12;;;;;;
;12.031.000002;36.014.000082.EQH;Motoniveladora sobre pneus, potência no volante do motor: 140 hp (104 KW), diesel, fator de carga médio, com lâmina reta - vida útil 8.000 h;MAT;Óleo diesel;L;;1,00;15,04;1,00;1,00;45,11;15,035156;;;;3,00;45,11;;;;;;
;01.019.000003;36.014.000082.EQH;Motoniveladora sobre pneus, potência no volante do motor: 140 hp (104 KW), diesel, fator de carga médio, com lâmina reta - vida útil 8.000 h;MOD;Operador de terraplenagem;H;;1,00;1,00;1,00;1,00;6,79;;1,002344;;;6,77;;6,79;;;;;
;01.015.000024;36.014.000082.EQH;Motoniveladora sobre pneus, potência no volante do motor: 140 hp (104 KW), diesel, fator de carga médio, com lâmina reta - vida útil 8.000 h;EQL;Motoniveladora sobre pneus diesel lâmina tipo reta (potência nominal no volante do motor: 140 HP);UN;;1,00;0,02;1,00;1,00;0,02;;;0,024400;;1,00;;;0,02;;;;
;36.014.000083.EQH;36.014.000083.EQH;Motoniveladora sobre pneus, potência no volante do motor: 140 hp (104 KW), diesel, fator de carga alto, com lâmina reta - vida útil 6.800 h;;Motoniveladora sobre pneus, potência no volante do motor: 140 hp (104 KW), diesel, fator de carga alto, com lâmina reta - vida útil 6.800 h;h prod;1,00;1,00;;1,00;1,00;;Produção horária da equipe:;;1,00;;;63,30;6,79;0,03;- ;70,12;62,53;132,65
;29.002.000006;36.014.000083.EQH;Motoniveladora sobre pneus, potência no volante do motor: 140 hp (104 KW), diesel, fator de carga alto, com lâmina reta - vida útil 6.800 h;MAT;Pneu 14.00x24 com câmara;UN;;1,00;0,00;1,00;1,00;0,01;0,002407;;;;3,00;0,01;;;;;;
;12.029.000004;36.014.000083.EQH;Motoniveladora sobre pneus, potência no volante do motor: 140 hp (104 KW), diesel, fator de carga alto, com lâmina reta - vida útil 6.800 h;MAT;Graxa;KG;;1,00;0,04;1,00;1,00;0,12;0,040110;;;;3,00;0,12;;;;;;
;12.031.000002;36.014.000083.EQH;Motoniveladora sobre pneus, potência no volante do motor: 140 hp (104 KW), diesel, fator de carga alto, com lâmina reta - vida útil 6.800 h;MAT;Óleo diesel;L;;1,00;21,06;1,00;1,00;63,17;21,057904;;;;3,00;63,17;;;;;;
;01.019.000003;36.014.000083.EQH;Motoniveladora sobre pneus, potência no volante do motor: 140 hp (104 KW), diesel, fator de carga alto, com lâmina reta - vida útil 6.800 h;MOD;Operador de terraplenagem;H;;1,00;1,00;1,00;1,00;6,79;;1,002757;;;6,77;;6,79;;;;;
;01.015.000024;36.014.000083.EQH;Motoniveladora sobre pneus, potência no volante do motor: 140 hp (104 KW), diesel, fator de carga alto, com lâmina reta - vida útil 6.800 h;EQL;Motoniveladora sobre pneus diesel lâmina tipo reta (potência nominal no volante do motor: 140 HP);UN;;1,00;0,03;1,00;1,00;0,03;;;0,028706;;1,00;;;0,03;;;;
;36.014.000084.EQH;36.014.000084.EQH;Motoniveladora sobre pneus, potência no volante do motor: 140 hp (104 KW), diesel, com lâmina reta - vida útil 8.000 h;;Motoniveladora sobre pneus, potência no volante do motor: 140 hp (104 KW), diesel, com lâmina reta - vida útil 8.000 h;h imp;1,00;1,00;;1,00;1,00;;Produção horária da equipe:;;1,00;;;- ;6,79;0,01;- ;6,80;6,06;12,86
;01.019.000003;36.014.000084.EQH;Motoniveladora sobre pneus, potência no volante do motor: 140 hp (104 KW), diesel, com lâmina reta - vida útil 8.000 h;MOD;Operador de terraplenagem;H;;1,00;1,00;1,00;1,00;6,79;;1,002344;;;6,77;;6,79;;;;;
;01.015.000024;36.014.000084.EQH;Motoniveladora sobre pneus, potência no volante do motor: 140 hp (104 KW), diesel, com lâmina reta - vida útil 8.000 h;EQL;Motoniveladora sobre pneus diesel lâmina tipo reta (potência nominal no volante do motor: 140 HP);UN;;1,00;0,01;1,00;1,00;0,01;;;0,013150;;1,00;;;0,01;;;;
;36.014.000085.EQH;36.014.000085.EQH;Motoniveladora sobre pneus, potência no volante do motor: 165 hp (123 KW), diesel, fator de carga baixo, com lâmina reta - vida útil 9.200 h;;Motoniveladora sobre pneus, potência no volante do motor: 165 hp (123 KW), diesel, fator de carga baixo, com lâmina reta - vida útil 9.200 h;h prod;1,00;1,00;;1,00;1,00;;Produção horária da equipe:;;1,00;;;36,20;6,78;0,02;- ;43,01;38,35;81,36
;29.002.000006;36.014.000085.EQH;Motoniveladora sobre pneus, potência no volante do motor: 165 hp (123 KW), diesel, fator de carga baixo, com lâmina reta - vida útil 9.200 h;MAT;Pneu 14.00x24 com câmara;UN;;1,00;0,00;1,00;1,00;0,01;0,002405;;;;3,00;0,01;;;;;;
;12.029.000004;36.014.000085.EQH;Motoniveladora sobre pneus, potência no volante do motor: 165 hp (123 KW), diesel, fator de carga baixo, com lâmina reta - vida útil 9.200 h;MAT;Graxa;KG;;1,00;0,04;1,00;1,00;0,12;0,040082;;;;3,00;0,12;;;;;;
;12.031.000002;36.014.000085.EQH;Motoniveladora sobre pneus, potência no volante do motor: 165 hp (123 KW), diesel, fator de carga baixo, com lâmina reta - vida útil 9.200 h;MAT;Óleo diesel;L;;1,00;12,02;1,00;1,00;36,07;12,024457;;;;3,00;36,07;;;;;;
;01.019.000003;36.014.000085.EQH;Motoniveladora sobre pneus, potência no volante do motor: 165 hp (123 KW), diesel, fator de carga baixo, com lâmina reta - vida útil 9.200 h;MOD;Operador de terraplenagem;H;;1,00;1,00;1,00;1,00;6,78;;1,002038;;;6,77;;6,78;;;;;
;01.015.000030;36.014.000085.EQH;Motoniveladora sobre pneus, potência no volante do motor: 165 hp (123 KW), diesel, fator de carga baixo, com lâmina reta - vida útil 9.200 h;EQA;Motoniveladora sobre pneus diesel lâmina tipo reta (potência nominal no volante do motor: 165 HP);UN;;1,00;0,02;1,00;1,00;0,02;;;0,021218;;1,00;;;0,02;;;;
;36.014.000086.EQH;36.014.000086.EQH;Motoniveladora sobre pneus, potência no volante do motor: 165 hp (123 KW), diesel, fator de carga médio, com lâmina reta - vida útil 8.000 h;;Motoniveladora sobre pneus, potência no volante do motor: 165 hp (123 KW), diesel, fator de carga médio, com lâmina reta - vida útil 8.000 h;h prod;1,00;1,00;;1,00;1,00;;Produção horária da equipe:;;1,00;;;51,25;6,79;0,02;- ;58,06;51,77;109,83
;29.002.000006;36.014.000086.EQH;Motoniveladora sobre pneus, potência no volante do motor: 165 hp (123 KW), diesel, fator de carga médio, com lâmina reta - vida útil 8.000 h;MAT;Pneu 14.00x24 com câmara;UN;;1,00;0,00;1,00;1,00;0,01;0,002406;;;;3,00;0,01;;;;;;
;12.029.000004;36.014.000086.EQH;Motoniveladora sobre pneus, potência no volante do motor: 165 hp (123 KW), diesel, fator de carga médio, com lâmina reta - vida útil 8.000 h;MAT;Graxa;KG;;1,00;0,04;1,00;1,00;0,12;0,040094;;;;3,00;0,12;;;;;;
;12.031.000002;36.014.000086.EQH;Motoniveladora sobre pneus, potência no volante do motor: 165 hp (123 KW), diesel, fator de carga médio, com lâmina reta - vida útil 8.000 h;MAT;Óleo diesel;L;;1,00;17,04;1,00;1,00;51,12;17,039844;;;;3,00;51,12;;;;;;
;01.019.000003;36.014.000086.EQH;Motoniveladora sobre pneus, potência no volante do motor: 165 hp (123 KW), diesel, fator de carga médio, com lâmina reta - vida útil 8.000 h;MOD;Operador de terraplenagem;H;;1,00;1,00;1,00;1,00;6,79;;1,002344;;;6,77;;6,79;;;;;
;01.015.000030;36.014.000086.EQH;Motoniveladora sobre pneus, potência no volante do motor: 165 hp (123 KW), diesel, fator de carga médio, com lâmina reta - vida útil 8.000 h;EQA;Motoniveladora sobre pneus diesel lâmina tipo reta (potência nominal no volante do motor: 165 HP);UN;;1,00;0,02;1,00;1,00;0,02;;;0,024400;;1,00;;;0,02;;;;
;36.014.000087.EQH;36.014.000087.EQH;Motoniveladora sobre pneus, potência no volante do motor: 165 hp (123 KW), diesel, fator de carga alto, com lâmina reta - vida útil 6.800 h;;Motoniveladora sobre pneus, potência no volante do motor: 165 hp (123 KW), diesel, fator de carga alto, com lâmina reta - vida útil 6.800 h;h prod;1,00;1,00;;1,00;1,00;;Produção horária da equipe:;;1,00;;;66,31;6,79;0,03;- ;73,13;65,21;138,34
;29.002.000006;36.014.000087.EQH;Motoniveladora sobre pneus, potência no volante do motor: 165 hp (123 KW), diesel, fator de carga alto, com lâmina reta - vida útil 6.800 h;MAT;Pneu 14.00x24 com câmara;UN;;1,00;0,00;1,00;1,00;0,01;0,002407;;;;3,00;0,01;;;;;;
;12.029.000004;36.014.000087.EQH;Motoniveladora sobre pneus, potência no volante do motor: 165 hp (123 KW), diesel, fator de carga alto, com lâmina reta - vida útil 6.800 h;MAT;Graxa;KG;;1,00;0,04;1,00;1,00;0,12;0,040110;;;;3,00;0,12;;;;;;
;12.031.000002;36.014.000087.EQH;Motoniveladora sobre pneus, potência no volante do motor: 165 hp (123 KW), diesel, fator de carga alto, com lâmina reta - vida útil 6.800 h;MAT;Óleo diesel;L;;1,00;22,06;1,00;1,00;66,18;22,060662;;;;3,00;66,18;;;;;;
;01.019.000003;36.014.000087.EQH;Motoniveladora sobre pneus, potência no volante do motor: 165 hp (123 KW), diesel, fator de carga alto, com lâmina reta - vida útil 6.800 h;MOD;Operador de terraplenagem;H;;1,00;1,00;1,00;1,00;6,79;;1,002757;;;6,77;;6,79;;;;;
;01.015.000030;36.014.000087.EQH;Motoniveladora sobre pneus, potência no volante do motor: 165 hp (123 KW), diesel, fator de carga alto, com lâmina reta - vida útil 6.800 h;EQA;Motoniveladora sobre pneus diesel lâmina tipo reta (potência nominal no volante do motor: 165 HP);UN;;1,00;0,03;1,00;1,00;0,03;;;0,028706;;1,00;;;0,03;;;;
;36.014.000089.EQH;36.014.000089.EQH;Motoniveladora sobre pneus, potência no volante do motor: 165 hp (123 KW), diesel, com lâmina reta - vida útil 8.000 h;;Motoniveladora sobre pneus, potência no volante do motor: 165 hp (123 KW), diesel, com lâmina reta - vida útil 8.000 h;h imp;1,00;1,00;;1,00;1,00;;Produção horária da equipe:;;1,00;;;- ;6,79;0,01;- ;6,80;6,06;12,86
;01.019.000003;36.014.000089.EQH;Motoniveladora sobre pneus, potência no volante do motor: 165 hp (123 KW), diesel, com lâmina reta - vida útil 8.000 h;MOD;Operador de terraplenagem;H;;1,00;1,00;1,00;1,00;6,79;;1,002344;;;6,77;;6,79;;;;;
;01.015.000030;36.014.000089.EQH;Motoniveladora sobre pneus, potência no volante do motor: 165 hp (123 KW), diesel, com lâmina reta - vida útil 8.000 h;EQA;Motoniveladora sobre pneus diesel lâmina tipo reta (potência nominal no volante do motor: 165 HP);UN;;1,00;0,01;1,00;1,00;0,01;;;0,013150;;1,00;;;0,01;;;;
;36.014.000090.EQH;36.014.000090.EQH;Motoniveladora sobre pneus, potência no volante do motor: 180 hp (134 KW), diesel, fator de carga baixo, com lâmina reta - vida útil 9.200 h;;Motoniveladora sobre pneus, potência no volante do motor: 180 hp (134 KW), diesel, fator de carga baixo, com lâmina reta - vida útil 9.200 h;h prod;1,00;1,00;;1,00;1,00;;Produção horária da equipe:;;1,00;;;48,23;6,78;0,02;- ;55,03;49,07;104,10
;29.002.000006;36.014.000090.EQH;Motoniveladora sobre pneus, potência no volante do motor: 180 hp (134 KW), diesel, fator de carga baixo, com lâmina reta - vida útil 9.200 h;MAT;Pneu 14.00x24 com câmara;UN;;1,00;0,00;1,00;1,00;0,01;0,002405;;;;3,00;0,01;;;;;;
;12.029.000004;36.014.000090.EQH;Motoniveladora sobre pneus, potência no volante do motor: 180 hp (134 KW), diesel, fator de carga baixo, com lâmina reta - vida útil 9.200 h;MAT;Graxa;KG;;1,00;0,04;1,00;1,00;0,12;0,040082;;;;3,00;0,12;;;;;;
;12.031.000002;36.014.000090.EQH;Motoniveladora sobre pneus, potência no volante do motor: 180 hp (134 KW), diesel, fator de carga baixo, com lâmina reta - vida útil 9.200 h;MAT;Óleo diesel;L;;1,00;16,03;1,00;1,00;48,10;16,032609;;;;3,00;48,10;;;;;;
;01.019.000003;36.014.000090.EQH;Motoniveladora sobre pneus, potência no volante do motor: 180 hp (134 KW), diesel, fator de carga baixo, com lâmina reta - vida útil 9.200 h;MOD;Operador de terraplenagem;H;;1,00;1,00;1,00;1,00;6,78;;1,002038;;;6,77;;6,78;;;;;
;01.015.000035;36.014.000090.EQH;Motoniveladora sobre pneus, potência no volante do motor: 180 hp (134 KW), diesel, fator de carga baixo, com lâmina reta - vida útil 9.200 h;EQA;Motoniveladora sobre pneus diesel lâmina tipo reta (potência nominal no volante do motor: 180 HP);UN;;1,00;0,02;1,00;1,00;0,02;;;0,021218;;1,00;;;0,02;;;;
;36.014.000091.EQH;36.014.000091.EQH;Motoniveladora sobre pneus, potência no volante do motor: 180 hp (134 KW), diesel, fator de carga médio, com lâmina reta - vida útil 8.000 h;;Motoniveladora sobre pneus, potência no volante do motor: 180 hp (134 KW), diesel, fator de carga médio, com lâmina reta - vida útil 8.000 h;h prod;1,00;1,00;;1,00;1,00;;Produção horária da equipe:;;1,00;;;63,28;6,79;0,02;- ;70,09;62,50;132,58
;29.002.000006;36.014.000091.EQH;Motoniveladora sobre pneus, potência no volante do motor: 180 hp (134 KW), diesel, fator de carga médio, com lâmina reta - vida útil 8.000 h;MAT;Pneu 14.00x24 com câmara;UN;;1,00;0,00;1,00;1,00;0,01;0,002406;;;;3,00;0,01;;;;;;
;12.029.000004;36.014.000091.EQH;Motoniveladora sobre pneus, potência no volante do motor: 180 hp (134 KW), diesel, fator de carga médio, com lâmina reta - vida útil 8.000 h;MAT;Graxa;KG;;1,00;0,04;1,00;1,00;0,12;0,040094;;;;3,00;0,12;;;;;;
;12.031.000002;36.014.000091.EQH;Motoniveladora sobre pneus, potência no volante do motor: 180 hp (134 KW), diesel, fator de carga médio, com lâmina reta - vida útil 8.000 h;MAT;Óleo diesel;L;;1,00;21,05;1,00;1,00;63,15;21,049219;;;;3,00;63,15;;;;;;
;01.019.000003;36.014.000091.EQH;Motoniveladora sobre pneus, potência no volante do motor: 180 hp (134 KW), diesel, fator de carga médio, com lâmina reta - vida útil 8.000 h;MOD;Operador de terraplenagem;H;;1,00;1,00;1,00;1,00;6,79;;1,002344;;;6,77;;6,79;;;;;
;01.015.000035;36.014.000091.EQH;Motoniveladora sobre pneus, potência no volante do motor: 180 hp (134 KW), diesel, fator de carga médio, com lâmina reta - vida útil 8.000 h;EQA;Motoniveladora sobre pneus diesel lâmina tipo reta (potência nominal no volante do motor: 180 HP);UN;;1,00;0,02;1,00;1,00;0,02;;;0,024400;;1,00;;;0,02;;;;
;36.014.000092.EQH;36.014.000092.EQH;Motoniveladora sobre pneus, potência no volante do motor: 180 hp (134 KW), diesel, fator de carga alto, com lâmina reta - vida útil 6.800 h;;Motoniveladora sobre pneus, potência no volante do motor: 180 hp (134 KW), diesel, fator de carga alto, com lâmina reta - vida útil 6.800 h;h prod;1,00;1,00;;1,00;1,00;;Produção horária da equipe:;;1,00;;;82,86;6,79;0,03;- ;89,67;79,97;169,64
;29.002.000006;36.014.000092.EQH;Motoniveladora sobre pneus, potência no volante do motor: 180 hp (134 KW), diesel, fator de carga alto, com lâmina reta - vida útil 6.800 h;MAT;Pneu 14.00x24 com câmara;UN;;1,00;0,00;1,00;1,00;0,01;0,002407;;;;3,00;0,01;;;;;;
;12.029.000004;36.014.000092.EQH;Motoniveladora sobre pneus, potência no volante do motor: 180 hp (134 KW), diesel, fator de carga alto, com lâmina reta - vida útil 6.800 h;MAT;Graxa;KG;;1,00;0,04;1,00;1,00;0,12;0,040110;;;;3,00;0,12;;;;;;
;12.031.000002;36.014.000092.EQH;Motoniveladora sobre pneus, potência no volante do motor: 180 hp (134 KW), diesel, fator de carga alto, com lâmina reta - vida útil 6.800 h;MAT;Óleo diesel;L;;1,00;27,58;1,00;1,00;82,73;27,575827;;;;3,00;82,73;;;;;;
;01.019.000003;36.014.000092.EQH;Motoniveladora sobre pneus, potência no volante do motor: 180 hp (134 KW), diesel, fator de carga alto, com lâmina reta - vida útil 6.800 h;MOD;Operador de terraplenagem;H;;1,00;1,00;1,00;1,00;6,79;;1,002757;;;6,77;;6,79;;;;;
;01.015.000035;36.014.000092.EQH;Motoniveladora sobre pneus, potência no volante do motor: 180 hp (134 KW), diesel, fator de carga alto, com lâmina reta - vida útil 6.800 h;EQA;Motoniveladora sobre pneus diesel lâmina tipo reta (potência nominal no volante do motor: 180 HP);UN;;1,00;0,03;1,00;1,00;0,03;;;0,028706;;1,00;;;0,03;;;;
;36.014.000093.EQH;36.014.000093.EQH;Motoniveladora sobre pneus, potência no volante do motor: 180 hp (134 KW), diesel, com lâmina reta - vida útil 8.000 h;;Motoniveladora sobre pneus, potência no volante do motor: 180 hp (134 KW), diesel, com lâmina reta - vida útil 8.000 h;h imp;1,00;1,00;;1,00;1,00;;Produção horária da equipe:;;1,00;;;- ;6,79;0,01;- ;6,80;6,06;12,86
;01.019.000003;36.014.000093.EQH;Motoniveladora sobre pneus, potência no volante do motor: 180 hp (134 KW), diesel, com lâmina reta - vida útil 8.000 h;MOD;Operador de terraplenagem;H;;1,00;1,00;1,00;1,00;6,79;;1,002344;;;6,77;;6,79;;;;;
;01.015.000035;36.014.000093.EQH;Motoniveladora sobre pneus, potência no volante do motor: 180 hp (134 KW), diesel, com lâmina reta - vida útil 8.000 h;EQA;Motoniveladora sobre pneus diesel lâmina tipo reta (potência nominal no volante do motor: 180 HP);UN;;1,00;0,01;1,00;1,00;0,01;;;0,013150;;1,00;;;0,01;;;;
;36.014.000094.EQH;36.014.000094.EQH;Motoniveladora sobre pneus, potência no volante do motor: 220 hp (164 KW), diesel, fator de carga baixo, com lâmina reta - vida útil 9.200 h;;Motoniveladora sobre pneus, potência no volante do motor: 220 hp (164 KW), diesel, fator de carga baixo, com lâmina reta - vida útil 9.200 h;h prod;1,00;1,00;;1,00;1,00;;Produção horária da equipe:;;1,00;;;51,23;6,78;0,02;- ;58,04;51,75;109,79
;29.002.000005;36.014.000094.EQH;Motoniveladora sobre pneus, potência no volante do motor: 220 hp (164 KW), diesel, fator de carga baixo, com lâmina reta - vida útil 9.200 h;MAT;Pneu 16.00x24 com câmara;UN;;1,00;0,00;1,00;1,00;0,01;0,002405;;;;3,00;0,01;;;;;;
;12.029.000004;36.014.000094.EQH;Motoniveladora sobre pneus, potência no volante do motor: 220 hp (164 KW), diesel, fator de carga baixo, com lâmina reta - vida útil 9.200 h;MAT;Graxa;KG;;1,00;0,04;1,00;1,00;0,12;0,040082;;;;3,00;0,12;;;;;;
;12.031.000002;36.014.000094.EQH;Motoniveladora sobre pneus, potência no volante do motor: 220 hp (164 KW), diesel, fator de carga baixo, com lâmina reta - vida útil 9.200 h;MAT;Óleo diesel;L;;1,00;17,03;1,00;1,00;51,10;17,034647;;;;3,00;51,10;;;;;;
;01.019.000003;36.014.000094.EQH;Motoniveladora sobre pneus, potência no volante do motor: 220 hp (164 KW), diesel, fator de carga baixo, com lâmina reta - vida útil 9.200 h;MOD;Operador de terraplenagem;H;;1,00;1,00;1,00;1,00;6,78;;1,002038;;;6,77;;6,78;;;;;
;01.015.000043;36.014.000094.EQH;Motoniveladora sobre pneus, potência no volante do motor: 220 hp (164 KW), diesel, fator de carga baixo, com lâmina reta - vida útil 9.200 h;EQA;Motoniveladora sobre pneus diesel lâmina tipo reta (potência nominal no volante do motor: 220 HP);UN;;1,00;0,02;1,00;1,00;0,02;;;0,021218;;1,00;;;0,02;;;;
;36.014.000095.EQH;36.014.000095.EQH;Motoniveladora sobre pneus, potência no volante do motor: 220 hp (164 KW), diesel, fator de carga médio, com lâmina reta - vida útil 8.000 h;;Motoniveladora sobre pneus, potência no volante do motor: 220 hp (164 KW), diesel, fator de carga médio, com lâmina reta - vida útil 8.000 h;h prod;1,00;1,00;;1,00;1,00;;Produção horária da equipe:;;1,00;;;70,79;6,79;0,02;- ;77,60;69,20;146,81
;29.002.000005;36.014.000095.EQH;Motoniveladora sobre pneus, potência no volante do motor: 220 hp (164 KW), diesel, fator de carga médio, com lâmina reta - vida útil 8.000 h;MAT;Pneu 16.00x24 com câmara;UN;;1,00;0,00;1,00;1,00;0,01;0,002406;;;;3,00;0,01;;;;;;
;12.029.000004;36.014.000095.EQH;Motoniveladora sobre pneus, potência no volante do motor: 220 hp (164 KW), diesel, fator de carga médio, com lâmina reta - vida útil 8.000 h;MAT;Graxa;KG;;1,00;0,04;1,00;1,00;0,12;0,040094;;;;3,00;0,12;;;;;;
;12.031.000002;36.014.000095.EQH;Motoniveladora sobre pneus, potência no volante do motor: 220 hp (164 KW), diesel, fator de carga médio, com lâmina reta - vida útil 8.000 h;MAT;Óleo diesel;L;;1,00;23,56;1,00;1,00;70,67;23,555078;;;;3,00;70,67;;;;;;
;01.019.000003;36.014.000095.EQH;Motoniveladora sobre pneus, potência no volante do motor: 220 hp (164 KW), diesel, fator de carga médio, com lâmina reta - vida útil 8.000 h;MOD;Operador de terraplenagem;H;;1,00;1,00;1,00;1,00;6,79;;1,002344;;;6,77;;6,79;;;;;
;01.015.000043;36.014.000095.EQH;Motoniveladora sobre pneus, potência no volante do motor: 220 hp (164 KW), diesel, fator de carga médio, com lâmina reta - vida útil 8.000 h;EQA;Motoniveladora sobre pneus diesel lâmina tipo reta (potência nominal no volante do motor: 220 HP);UN;;1,00;0,02;1,00;1,00;0,02;;;0,024400;;1,00;;;0,02;;;;
;36.014.000096.EQH;36.014.000096.EQH;Motoniveladora sobre pneus, potência no volante do motor: 220 hp (164 KW), diesel, fator de carga alto, com lâmina reta - vida útil 6.800 h;;Motoniveladora sobre pneus, potência no volante do motor: 220 hp (164 KW), diesel, fator de carga alto, com lâmina reta - vida útil 6.800 h;h prod;1,00;1,00;;1,00;1,00;;Produção horária da equipe:;;1,00;;;87,37;6,79;0,03;- ;94,18;83,99;178,17
;29.002.000005;36.014.000096.EQH;Motoniveladora sobre pneus, potência no volante do motor: 220 hp (164 KW), diesel, fator de carga alto, com lâmina reta - vida útil 6.800 h;MAT;Pneu 16.00x24 com câmara;UN;;1,00;0,00;1,00;1,00;0,01;0,002407;;;;3,00;0,01;;;;;;
;12.029.000004;36.014.000096.EQH;Motoniveladora sobre pneus, potência no volante do motor: 220 hp (164 KW), diesel, fator de carga alto, com lâmina reta - vida útil 6.800 h;MAT;Graxa;KG;;1,00;0,04;1,00;1,00;0,12;0,040110;;;;3,00;0,12;;;;;;
;12.031.000002;36.014.000096.EQH;Motoniveladora sobre pneus, potência no volante do motor: 220 hp (164 KW), diesel, fator de carga alto, com lâmina reta - vida útil 6.800 h;MAT;Óleo diesel;L;;1,00;29,08;1,00;1,00;87,24;29,079963;;;;3,00;87,24;;;;;;
;01.019.000003;36.014.000096.EQH;Motoniveladora sobre pneus, potência no volante do motor: 220 hp (164 KW), diesel, fator de carga alto, com lâmina reta - vida útil 6.800 h;MOD;Operador de terraplenagem;H;;1,00;1,00;1,00;1,00;6,79;;1,002757;;;6,77;;6,79;;;;;
;01.015.000043;36.014.000096.EQH;Motoniveladora sobre pneus, potência no volante do motor: 220 hp (164 KW), diesel, fator de carga alto, com lâmina reta - vida útil 6.800 h;EQA;Motoniveladora sobre pneus diesel lâmina tipo reta (potência nominal no volante do motor: 220 HP);UN;;1,00;0,03;1,00;1,00;0,03;;;0,028706;;1,00;;;0,03;;;;
;36.014.000097.EQH;36.014.000097.EQH;Motoniveladora sobre pneus, potência no volante do motor: 220 hp (164 KW), diesel, com lâmina reta - vida útil 8.000 h;;Motoniveladora sobre pneus, potência no volante do motor: 220 hp (164 KW), diesel, com lâmina reta - vida útil 8.000 h;h imp;1,00;1,00;;1,00;1,00;;Produção horária da equipe:;;1,00;;;- ;6,79;0,01;- ;6,80;6,06;12,86
;01.019.000003;36.014.000097.EQH;Motoniveladora sobre pneus, potência no volante do motor: 220 hp (164 KW), diesel, com lâmina reta - vida útil 8.000 h;MOD;Operador de terraplenagem;H;;1,00;1,00;1,00;1,00;6,79;;1,002344;;;6,77;;6,79;;;;;
;01.015.000043;36.014.000097.EQH;Motoniveladora sobre pneus, potência no volante do motor: 220 hp (164 KW), diesel, com lâmina reta - vida útil 8.000 h;EQA;Motoniveladora sobre pneus diesel lâmina tipo reta (potência nominal no volante do motor: 220 HP);UN;;1,00;0,01;1,00;1,00;0,01;;;0,013150;;1,00;;;0,01;;;;
;36.014.000104.EQH;36.014.000104.EQH;Motoniveladora sobre pneus, potência no volante do motor: 135 hp (101 KW), diesel, fator de carga baixo, com lâmina reta, - vida útil 9.200 h;;Motoniveladora sobre pneus, potência no volante do motor: 135 hp (101 KW), diesel, fator de carga baixo, com lâmina reta, - vida útil 9.200 h;h prod;1,00;1,00;;1,00;1,00;;Produção horária da equipe:;;1,00;;;33,19;6,78;0,02;- ;40,00;35,67;75,67
;29.002.000004;36.014.000104.EQH;Motoniveladora sobre pneus, potência no volante do motor: 135 hp (101 KW), diesel, fator de carga baixo, com lâmina reta, - vida útil 9.200 h;MAT;Pneu 13.00x24 com câmara;UN;;1,00;0,00;1,00;1,00;0,01;0,002405;;;;3,00;0,01;;;;;;
;12.029.000004;36.014.000104.EQH;Motoniveladora sobre pneus, potência no volante do motor: 135 hp (101 KW), diesel, fator de carga baixo, com lâmina reta, - vida útil 9.200 h;MAT;Graxa;KG;;1,00;0,04;1,00;1,00;0,12;0,040082;;;;3,00;0,12;;;;;;
;12.031.000002;36.014.000104.EQH;Motoniveladora sobre pneus, potência no volante do motor: 135 hp (101 KW), diesel, fator de carga baixo, com lâmina reta, - vida útil 9.200 h;MAT;Óleo diesel;L;;1,00;11,02;1,00;1,00;33,07;11,022418;;;;3,00;33,07;;;;;;
;01.019.000003;36.014.000104.EQH;Motoniveladora sobre pneus, potência no volante do motor: 135 hp (101 KW), diesel, fator de carga baixo, com lâmina reta, - vida útil 9.200 h;MOD;Operador de terraplenagem;H;;1,00;1,00;1,00;1,00;6,78;;1,002038;;;6,77;;6,78;;;;;
;01.015.000039;36.014.000104.EQH;Motoniveladora sobre pneus, potência no volante do motor: 135 hp (101 KW), diesel, fator de carga baixo, com lâmina reta, - vida útil 9.200 h;EQL;Motoniveladora sobre pneus diesel lâmina tipo reta (potência nominal no volante do motor: 135 HP);UN;;1,00;0,02;1,00;1,00;0,02;;;0,021218;;1,00;;;0,02;;;;
;36.014.000105.EQH;36.014.000105.EQH;Carregadeira de rodas 129 hp, com caçamba para aplicação geral com bordas cortantes aparafusáveis, capacidade coroada de 2,10m³, fator de carga baixo - vida útil: 9.200 horas;;Carregadeira de rodas 129 hp, com caçamba para aplicação geral com bordas cortantes aparafusáveis, capacidade coroada de 2,10m³, fator de carga baixo - vida útil: 9.200 horas;h prod;1,00;1,00;;1,00;1,00;;Produção horária da equipe:;;1,00;;;19,57;6,78;0,02;- ;26,38;23,52;49,90
;29.002.000054;36.014.000105.EQH;Carregadeira de rodas 129 hp, com caçamba para aplicação geral com bordas cortantes aparafusáveis, capacidade coroada de 2,10m³, fator de carga baixo - vida útil: 9.200 horas;MAT;Pneu 23.5x25 com 204 revoluções por Km (área de contato: 2542 cm² / carga máxima: 12150 kg / diâmetro externo: 1623 mm / largura da seção sem carga: 612 mm / pressão de ar: 73 Lb/Pol² / profundidade de banda: 42 mm);UN;;1,00;0,00;1,00;1,00;0,00;0,001603;;;;3,00;0,00;;;;;;
;12.029.000004;36.014.000105.EQH;Carregadeira de rodas 129 hp, com caçamba para aplicação geral com bordas cortantes aparafusáveis, capacidade coroada de 2,10m³, fator de carga baixo - vida útil: 9.200 horas;MAT;Graxa;KG;;1,00;0,01;1,00;1,00;0,03;0,010020;;;;3,00;0,03;;;;;;
;12.031.000002;36.014.000105.EQH;Carregadeira de rodas 129 hp, com caçamba para aplicação geral com bordas cortantes aparafusáveis, capacidade coroada de 2,10m³, fator de carga baixo - vida útil: 9.200 horas;MAT;Óleo diesel;L;;1,00;6,51;1,00;1,00;19,54;6,513247;;;;3,00;19,54;;;;;;
;01.019.000003;36.014.000105.EQH;Carregadeira de rodas 129 hp, com caçamba para aplicação geral com bordas cortantes aparafusáveis, capacidade coroada de 2,10m³, fator de carga baixo - vida útil: 9.200 horas;MOD;Operador de terraplenagem;H;;1,00;1,00;1,00;1,00;6,78;;1,002038;;;6,77;;6,78;;;;;
;01.028.000038;36.014.000105.EQH;Carregadeira de rodas 129 hp, com caçamba para aplicação geral com bordas cortantes aparafusáveis, capacidade coroada de 2,10m³, fator de carga baixo - vida útil: 9.200 horas;EQA;Carregadeira de rodas com caçamba com bordas cortantes aparafusáveis diesel para aplicação geral (capacidade nominal da caçamba: 2,1 m³ / capacidade rasa da caçamba: 1,7 m³ / potência nominal no volante: 129 HP / profundidade de escavação: 50 mm);UN;;1,00;0,02;1,00;1,00;0,02;;;0,019044;;1,00;;;0,02;;;;
;36.014.000106.EQH;36.014.000106.EQH;Carregadeira de rodas 211 hp, com caçamba de aplicação geral de bordas cortantes aparafusáveis, capacidade nominal da caçamba 3,30m³, fator de carga baixo - vida útil: 9.200 horas;;Carregadeira de rodas 211 hp, com caçamba de aplicação geral de bordas cortantes aparafusáveis, capacidade nominal da caçamba 3,30m³, fator de carga baixo - vida útil: 9.200 horas;h prod;1,00;1,00;;1,00;1,00;;Produção horária da equipe:;;1,00;;;35,51;6,78;0,02;- ;42,31;37,73;80,04
;29.002.000058;36.014.000106.EQH;Carregadeira de rodas 211 hp, com caçamba de aplicação geral de bordas cortantes aparafusáveis, capacidade nominal da caçamba 3,30m³, fator de carga baixo - vida útil: 9.200 horas;MAT;Pneu 23.5x25 com anel de vedação (O´Ring) OR 325 T 16 lonas (área de contato: 3.202 cm² / capacidade de carga: 9.500 kg / diâmetro: 1.617 mm / largura da seção: 597 mm / pressão de ar: 45 Lb/Pol² / profundidade do desenho: 31 mm / raio estático: 681 mm);UN;;1,00;0,00;1,00;1,00;0,00;0,001603;;;;3,00;0,00;;;;;;
;12.029.000004;36.014.000106.EQH;Carregadeira de rodas 211 hp, com caçamba de aplicação geral de bordas cortantes aparafusáveis, capacidade nominal da caçamba 3,30m³, fator de carga baixo - vida útil: 9.200 horas;MAT;Graxa;KG;;1,00;0,01;1,00;1,00;0,03;0,010020;;;;3,00;0,03;;;;;;
;12.031.000002;36.014.000106.EQH;Carregadeira de rodas 211 hp, com caçamba de aplicação geral de bordas cortantes aparafusáveis, capacidade nominal da caçamba 3,30m³, fator de carga baixo - vida útil: 9.200 horas;MAT;Óleo diesel;L;;1,00;11,82;1,00;1,00;35,47;11,824049;;;;3,00;35,47;;;;;;
;01.019.000003;36.014.000106.EQH;Carregadeira de rodas 211 hp, com caçamba de aplicação geral de bordas cortantes aparafusáveis, capacidade nominal da caçamba 3,30m³, fator de carga baixo - vida útil: 9.200 horas;MOD;Operador de terraplenagem;H;;1,00;1,00;1,00;1,00;6,78;;1,002038;;;6,77;;6,78;;;;;
;01.028.000005;36.014.000106.EQH;Carregadeira de rodas 211 hp, com caçamba de aplicação geral de bordas cortantes aparafusáveis, capacidade nominal da caçamba 3,30m³, fator de carga baixo - vida útil: 9.200 horas;EQA;Carregadeira de rodas com caçamba com bordas cortantes aparafusáveis diesel para aplicação geral (capacidade nominal da caçamba: 3,30 m³ / capacidade rasa da caçamba: 2,82 m³ / potência nominal no volante: 211 HP / profundidade de escavação: 92 mm);UN;;1,00;0,02;1,00;1,00;0,02;;;0,019044;;1,00;;;0,02;;;;
;36.014.000107.EQH;36.014.000107.EQH;Carregadeira de rodas 211 hp, com caçamba de aplicação geral de bordas cortantes aparafusáveis, capacidade nominal da caçamba 3,30m³, fator de carga médio - vida útil: 8.000 horas;;Carregadeira de rodas 211 hp, com caçamba de aplicação geral de bordas cortantes aparafusáveis, capacidade nominal da caçamba 3,30m³, fator de carga médio - vida útil: 8.000 horas;h prod;1,00;1,00;;1,00;1,00;;Produção horária da equipe:;;1,00;;;50,55;6,79;0,02;- ;57,36;51,15;108,51
;29.002.000058;36.014.000107.EQH;Carregadeira de rodas 211 hp, com caçamba de aplicação geral de bordas cortantes aparafusáveis, capacidade nominal da caçamba 3,30m³, fator de carga médio - vida útil: 8.000 horas;MAT;Pneu 23.5x25 com anel de vedação (O´Ring) OR 325 T 16 lonas (área de contato: 3.202 cm² / capacidade de carga: 9.500 kg / diâmetro: 1.617 mm / largura da seção: 597 mm / pressão de ar: 45 Lb/Pol² / profundidade do desenho: 31 mm / raio estático: 681 mm);UN;;1,00;0,00;1,00;1,00;0,00;0,001604;;;;3,00;0,00;;;;;;
;12.029.000004;36.014.000107.EQH;Carregadeira de rodas 211 hp, com caçamba de aplicação geral de bordas cortantes aparafusáveis, capacidade nominal da caçamba 3,30m³, fator de carga médio - vida útil: 8.000 horas;MAT;Graxa;KG;;1,00;0,01;1,00;1,00;0,03;0,010023;;;;3,00;0,03;;;;;;
;12.031.000002;36.014.000107.EQH;Carregadeira de rodas 211 hp, com caçamba de aplicação geral de bordas cortantes aparafusáveis, capacidade nominal da caçamba 3,30m³, fator de carga médio - vida útil: 8.000 horas;MAT;Óleo diesel;L;;1,00;16,84;1,00;1,00;50,52;16,839375;;;;3,00;50,52;;;;;;
;01.019.000003;36.014.000107.EQH;Carregadeira de rodas 211 hp, com caçamba de aplicação geral de bordas cortantes aparafusáveis, capacidade nominal da caçamba 3,30m³, fator de carga médio - vida útil: 8.000 horas;MOD;Operador de terraplenagem;H;;1,00;1,00;1,00;1,00;6,79;;1,002344;;;6,77;;6,79;;;;;
;01.028.000005;36.014.000107.EQH;Carregadeira de rodas 211 hp, com caçamba de aplicação geral de bordas cortantes aparafusáveis, capacidade nominal da caçamba 3,30m³, fator de carga médio - vida útil: 8.000 horas;EQA;Carregadeira de rodas com caçamba com bordas cortantes aparafusáveis diesel para aplicação geral (capacidade nominal da caçamba: 3,30 m³ / capacidade rasa da caçamba: 2,82 m³ / potência nominal no volante: 211 HP / profundidade de escavação: 92 mm);UN;;1,00;0,02;1,00;1,00;0,02;;;0,021900;;1,00;;;0,02;;;;
;36.014.000108.EQH;36.014.000108.EQH;Carregadeira de rodas 211 hp, com caçamba de aplicação geral de bordas cortantes aparafusáveis, capacidade nominal da caçamba 3,30m³, fator de carga alto - vida útil: 6.800 horas;;Carregadeira de rodas 211 hp, com caçamba de aplicação geral de bordas cortantes aparafusáveis, capacidade nominal da caçamba 3,30m³, fator de carga alto - vida útil: 6.800 horas;h prod;1,00;1,00;;1,00;1,00;;Produção horária da equipe:;;1,00;;;67,12;6,79;0,03;- ;73,93;65,93;139,86
;29.002.000058;36.014.000108.EQH;Carregadeira de rodas 211 hp, com caçamba de aplicação geral de bordas cortantes aparafusáveis, capacidade nominal da caçamba 3,30m³, fator de carga alto - vida útil: 6.800 horas;MAT;Pneu 23.5x25 com anel de vedação (O´Ring) OR 325 T 16 lonas (área de contato: 3.202 cm² / capacidade de carga: 9.500 kg / diâmetro: 1.617 mm / largura da seção: 597 mm / pressão de ar: 45 Lb/Pol² / profundidade do desenho: 31 mm / raio estático: 681 mm);UN;;1,00;0,00;1,00;1,00;0,00;0,001604;;;;3,00;0,00;;;;;;
;12.029.000004;36.014.000108.EQH;Carregadeira de rodas 211 hp, com caçamba de aplicação geral de bordas cortantes aparafusáveis, capacidade nominal da caçamba 3,30m³, fator de carga alto - vida útil: 6.800 horas;MAT;Graxa;KG;;1,00;0,01;1,00;1,00;0,03;0,010028;;;;3,00;0,03;;;;;;
;12.031.000002;36.014.000108.EQH;Carregadeira de rodas 211 hp, com caçamba de aplicação geral de bordas cortantes aparafusáveis, capacidade nominal da caçamba 3,30m³, fator de carga alto - vida útil: 6.800 horas;MAT;Óleo diesel;L;;1,00;22,36;1,00;1,00;67,08;22,361489;;;;3,00;67,08;;;;;;
;01.019.000003;36.014.000108.EQH;Carregadeira de rodas 211 hp, com caçamba de aplicação geral de bordas cortantes aparafusáveis, capacidade nominal da caçamba 3,30m³, fator de carga alto - vida útil: 6.800 horas;MOD;Operador de terraplenagem;H;;1,00;1,00;1,00;1,00;6,79;;1,002757;;;6,77;;6,79;;;;;
;01.028.000005;36.014.000108.EQH;Carregadeira de rodas 211 hp, com caçamba de aplicação geral de bordas cortantes aparafusáveis, capacidade nominal da caçamba 3,30m³, fator de carga alto - vida útil: 6.800 horas;EQA;Carregadeira de rodas com caçamba com bordas cortantes aparafusáveis diesel para aplicação geral (capacidade nominal da caçamba: 3,30 m³ / capacidade rasa da caçamba: 2,82 m³ / potência nominal no volante: 211 HP / profundidade de escavação: 92 mm);UN;;1,00;0,03;1,00;1,00;0,03;;;0,025765;;1,00;;;0,03;;;;
;36.014.000109.EQH;36.014.000109.EQH;Carregadeira de rodas 262 hp, com caçamba de aplicação geral de bordas cortantes aparafusáveis, capacidade nominal da caçamba 4 m³, fator de carga baixo - vida útil: 9.200 horas;;Carregadeira de rodas 262 hp, com caçamba de aplicação geral de bordas cortantes aparafusáveis, capacidade nominal da caçamba 4 m³, fator de carga baixo - vida útil: 9.200 horas;h prod;1,00;1,00;;1,00;1,00;;Produção horária da equipe:;;1,00;;;49,03;6,78;0,02;- ;55,84;49,79;105,63
;29.002.000011;36.014.000109.EQH;Carregadeira de rodas 262 hp, com caçamba de aplicação geral de bordas cortantes aparafusáveis, capacidade nominal da caçamba 4 m³, fator de carga baixo - vida útil: 9.200 horas;MAT;Pneu 26.5x25;UN;;1,00;0,00;1,00;1,00;0,00;0,001603;;;;3,00;0,00;;;;;;
;12.029.000004;36.014.000109.EQH;Carregadeira de rodas 262 hp, com caçamba de aplicação geral de bordas cortantes aparafusáveis, capacidade nominal da caçamba 4 m³, fator de carga baixo - vida útil: 9.200 horas;MAT;Graxa;KG;;1,00;0,01;1,00;1,00;0,03;0,010020;;;;3,00;0,03;;;;;;
;12.031.000002;36.014.000109.EQH;Carregadeira de rodas 262 hp, com caçamba de aplicação geral de bordas cortantes aparafusáveis, capacidade nominal da caçamba 4 m³, fator de carga baixo - vida útil: 9.200 horas;MAT;Óleo diesel;L;;1,00;16,33;1,00;1,00;49,00;16,333220;;;;3,00;49,00;;;;;;
;01.019.000003;36.014.000109.EQH;Carregadeira de rodas 262 hp, com caçamba de aplicação geral de bordas cortantes aparafusáveis, capacidade nominal da caçamba 4 m³, fator de carga baixo - vida útil: 9.200 horas;MOD;Operador de terraplenagem;H;;1,00;1,00;1,00;1,00;6,78;;1,002038;;;6,77;;6,78;;;;;
;01.028.000046;36.014.000109.EQH;Carregadeira de rodas 262 hp, com caçamba de aplicação geral de bordas cortantes aparafusáveis, capacidade nominal da caçamba 4 m³, fator de carga baixo - vida útil: 9.200 horas;EQA;Carregadeira de rodas com caçamba com bordas cortantes aparafusáveis diesel para aplicação geral (capacidade nominal da caçamba: 4,00 m³ / capacidade rasa da caçamba: 3,43 m³ / potência nominal no volante: 262 HP / profundidade de escavação: 108 mm);H PROD;;1,00;0,02;1,00;1,00;0,02;;;0,019044;;1,00;;;0,02;;;;
;36.014.000110.EQH;36.014.000110.EQH;Carregadeira de rodas 262 hp, com caçamba de aplicação geral de bordas cortantes aparafusáveis, capacidade nominal da caçamba 4 m³, fator de carga médio- vida útil: 8.000 horas;;Carregadeira de rodas 262 hp, com caçamba de aplicação geral de bordas cortantes aparafusáveis, capacidade nominal da caçamba 4 m³, fator de carga médio- vida útil: 8.000 horas;h prod;1,00;1,00;;1,00;1,00;;Produção horária da equipe:;;1,00;;;64,99;6,79;0,02;- ;71,79;64,02;135,82
;29.002.000011;36.014.000110.EQH;Carregadeira de rodas 262 hp, com caçamba de aplicação geral de bordas cortantes aparafusáveis, capacidade nominal da caçamba 4 m³, fator de carga médio- vida útil: 8.000 horas;MAT;Pneu 26.5x25;UN;;1,00;0,00;1,00;1,00;0,00;0,001604;;;;3,00;0,00;;;;;;
;12.029.000004;36.014.000110.EQH;Carregadeira de rodas 262 hp, com caçamba de aplicação geral de bordas cortantes aparafusáveis, capacidade nominal da caçamba 4 m³, fator de carga médio- vida útil: 8.000 horas;MAT;Graxa;KG;;1,00;0,01;1,00;1,00;0,03;0,010023;;;;3,00;0,03;;;;;;
;12.031.000002;36.014.000110.EQH;Carregadeira de rodas 262 hp, com caçamba de aplicação geral de bordas cortantes aparafusáveis, capacidade nominal da caçamba 4 m³, fator de carga médio- vida útil: 8.000 horas;MAT;Óleo diesel;L;;1,00;21,65;1,00;1,00;64,95;21,650625;;;;3,00;64,95;;;;;;
;01.019.000003;36.014.000110.EQH;Carregadeira de rodas 262 hp, com caçamba de aplicação geral de bordas cortantes aparafusáveis, capacidade nominal da caçamba 4 m³, fator de carga médio- vida útil: 8.000 horas;MOD;Operador de terraplenagem;H;;1,00;1,00;1,00;1,00;6,79;;1,002344;;;6,77;;6,79;;;;;
;01.028.000046;36.014.000110.EQH;Carregadeira de rodas 262 hp, com caçamba de aplicação geral de bordas cortantes aparafusáveis, capacidade nominal da caçamba 4 m³, fator de carga médio- vida útil: 8.000 horas;EQA;Carregadeira de rodas com caçamba com bordas cortantes aparafusáveis diesel para aplicação geral (capacidade nominal da caçamba: 4,00 m³ / capacidade rasa da caçamba: 3,43 m³ / potência nominal no volante: 262 HP / profundidade de escavação: 108 mm);H PROD;;1,00;0,02;1,00;1,00;0,02;;;0,021900;;1,00;;;0,02;;;;
;36.014.000111.EQH;36.014.000111.EQH;Carregadeira de rodas 262 hp, com caçamba de aplicação geral de bordas cortantes aparafusáveis, capacidade nominal da caçamba 4 m³, fator de carga alto- vida útil: 6.800 horas;;Carregadeira de rodas 262 hp, com caçamba de aplicação geral de bordas cortantes aparafusáveis, capacidade nominal da caçamba 4 m³, fator de carga alto- vida útil: 6.800 horas;h prod;1,00;1,00;;1,00;1,00;;Produção horária da equipe:;;1,00;;;88,78;6,79;0,03;- ;95,59;85,25;180,84
;29.002.000011;36.014.000111.EQH;Carregadeira de rodas 262 hp, com caçamba de aplicação geral de bordas cortantes aparafusáveis, capacidade nominal da caçamba 4 m³, fator de carga alto- vida útil: 6.800 horas;MAT;Pneu 26.5x25;UN;;1,00;0,00;1,00;1,00;0,00;0,001604;;;;3,00;0,00;;;;;;
;12.029.000004;36.014.000111.EQH;Carregadeira de rodas 262 hp, com caçamba de aplicação geral de bordas cortantes aparafusáveis, capacidade nominal da caçamba 4 m³, fator de carga alto- vida útil: 6.800 horas;MAT;Graxa;KG;;1,00;0,01;1,00;1,00;0,03;0,010028;;;;3,00;0,03;;;;;;
;12.031.000002;36.014.000111.EQH;Carregadeira de rodas 262 hp, com caçamba de aplicação geral de bordas cortantes aparafusáveis, capacidade nominal da caçamba 4 m³, fator de carga alto- vida útil: 6.800 horas;MAT;Óleo diesel;L;;1,00;29,58;1,00;1,00;88,74;29,581342;;;;3,00;88,74;;;;;;
;01.019.000003;36.014.000111.EQH;Carregadeira de rodas 262 hp, com caçamba de aplicação geral de bordas cortantes aparafusáveis, capacidade nominal da caçamba 4 m³, fator de carga alto- vida útil: 6.800 horas;MOD;Operador de terraplenagem;H;;1,00;1,00;1,00;1,00;6,79;;1,002757;;;6,77;;6,79;;;;;
;01.028.000046;36.014.000111.EQH;Carregadeira de rodas 262 hp, com caçamba de aplicação geral de bordas cortantes aparafusáveis, capacidade nominal da caçamba 4 m³, fator de carga alto- vida útil: 6.800 horas;EQA;Carregadeira de rodas com caçamba com bordas cortantes aparafusáveis diesel para aplicação geral (capacidade nominal da caçamba: 4,00 m³ / capacidade rasa da caçamba: 3,43 m³ / potência nominal no volante: 262 HP / profundidade de escavação: 108 mm);H PROD;;1,00;0,03;1,00;1,00;0,03;;;0,025765;;1,00;;;0,03;;;;
;36.014.000112.EQH;36.014.000112.EQH;Carregadeira de rodas 800 hp, com caçamba para rocha de borda padrão tipo bico de pato, com dentes e segmentos padrão, capacidade nominal da caçamba 11,50m³, fator de carga baixo - vida útil: 9.200 horas;;Carregadeira de rodas 800 hp, com caçamba para rocha de borda padrão tipo bico de pato, com dentes e segmentos padrão, capacidade nominal da caçamba 11,50m³, fator de carga baixo - vida útil: 9.200 horas;h prod;1,00;1,00;;1,00;1,00;;Produção horária da equipe:;;1,00;;;186,41;6,78;0,02;- ;193,22;172,30;365,52
;29.002.000012;36.014.000112.EQH;Carregadeira de rodas 800 hp, com caçamba para rocha de borda padrão tipo bico de pato, com dentes e segmentos padrão, capacidade nominal da caçamba 11,50m³, fator de carga baixo - vida útil: 9.200 horas;MAT;Pneu 45x65x45 com 46 lonas;UN;;1,00;0,00;1,00;1,00;0,00;0,001603;;;;3,00;0,00;;;;;;
;12.029.000004;36.014.000112.EQH;Carregadeira de rodas 800 hp, com caçamba para rocha de borda padrão tipo bico de pato, com dentes e segmentos padrão, capacidade nominal da caçamba 11,50m³, fator de carga baixo - vida útil: 9.200 horas;MAT;Graxa;KG;;1,00;0,01;1,00;1,00;0,03;0,010020;;;;3,00;0,03;;;;;;
;12.031.000002;36.014.000112.EQH;Carregadeira de rodas 800 hp, com caçamba para rocha de borda padrão tipo bico de pato, com dentes e segmentos padrão, capacidade nominal da caçamba 11,50m³, fator de carga baixo - vida útil: 9.200 horas;MAT;Óleo diesel;L;;1,00;62,13;1,00;1,00;186,38;62,126359;;;;3,00;186,38;;;;;;
;01.019.000003;36.014.000112.EQH;Carregadeira de rodas 800 hp, com caçamba para rocha de borda padrão tipo bico de pato, com dentes e segmentos padrão, capacidade nominal da caçamba 11,50m³, fator de carga baixo - vida útil: 9.200 horas;MOD;Operador de terraplenagem;H;;1,00;1,00;1,00;1,00;6,78;;1,002038;;;6,77;;6,78;;;;;
;01.028.000007;36.014.000112.EQH;Carregadeira de rodas 800 hp, com caçamba para rocha de borda padrão tipo bico de pato, com dentes e segmentos padrão, capacidade nominal da caçamba 11,50m³, fator de carga baixo - vida útil: 9.200 horas;EQA;Carregadeira de rodas com caçamba com borda padrão bico-de-pato diesel para rocha (capacidade nominal da caçamba: 11,5 m³ / capacidade rasa da caçamba: 9,45 m³ / potência nominal no volante: 800 HP / profundidade de escavação: 165 mm);H PROD;;1,00;0,02;1,00;1,00;0,02;;;0,019044;;1,00;;;0,02;;;;
;36.014.000113.EQH;36.014.000113.EQH;Carregadeira de rodas 800 hp, com caçamba para rocha de borda padrão tipo bico de pato, com dentes e segmentos padrão, capacidade nominal da caçamba 11,50m³, fator de carga médio - vida útil: 8.000 horas;;Carregadeira de rodas 800 hp, com caçamba para rocha de borda padrão tipo bico de pato, com dentes e segmentos padrão, capacidade nominal da caçamba 11,50m³, fator de carga médio - vida útil: 8.000 horas;h prod;1,00;1,00;;1,00;1,00;;Produção horária da equipe:;;1,00;;;261,65;6,79;0,02;- ;268,45;239,39;507,85
;29.002.000012;36.014.000113.EQH;Carregadeira de rodas 800 hp, com caçamba para rocha de borda padrão tipo bico de pato, com dentes e segmentos padrão, capacidade nominal da caçamba 11,50m³, fator de carga médio - vida útil: 8.000 horas;MAT;Pneu 45x65x45 com 46 lonas;UN;;1,00;0,00;1,00;1,00;0,00;0,001604;;;;3,00;0,00;;;;;;
;12.029.000004;36.014.000113.EQH;Carregadeira de rodas 800 hp, com caçamba para rocha de borda padrão tipo bico de pato, com dentes e segmentos padrão, capacidade nominal da caçamba 11,50m³, fator de carga médio - vida útil: 8.000 horas;MAT;Graxa;KG;;1,00;0,01;1,00;1,00;0,03;0,010023;;;;3,00;0,03;;;;;;
;12.031.000002;36.014.000113.EQH;Carregadeira de rodas 800 hp, com caçamba para rocha de borda padrão tipo bico de pato, com dentes e segmentos padrão, capacidade nominal da caçamba 11,50m³, fator de carga médio - vida útil: 8.000 horas;MAT;Óleo diesel;L;;1,00;87,20;1,00;1,00;261,61;87,203906;;;;3,00;261,61;;;;;;
;01.019.000003;36.014.000113.EQH;Carregadeira de rodas 800 hp, com caçamba para rocha de borda padrão tipo bico de pato, com dentes e segmentos padrão, capacidade nominal da caçamba 11,50m³, fator de carga médio - vida útil: 8.000 horas;MOD;Operador de terraplenagem;H;;1,00;1,00;1,00;1,00;6,79;;1,002344;;;6,77;;6,79;;;;;
;01.028.000007;36.014.000113.EQH;Carregadeira de rodas 800 hp, com caçamba para rocha de borda padrão tipo bico de pato, com dentes e segmentos padrão, capacidade nominal da caçamba 11,50m³, fator de carga médio - vida útil: 8.000 horas;EQA;Carregadeira de rodas com caçamba com borda padrão bico-de-pato diesel para rocha (capacidade nominal da caçamba: 11,5 m³ / capacidade rasa da caçamba: 9,45 m³ / potência nominal no volante: 800 HP / profundidade de escavação: 165 mm);H PROD;;1,00;0,02;1,00;1,00;0,02;;;0,021900;;1,00;;;0,02;;;;
;36.014.000114.EQH;36.014.000114.EQH;Carregadeira de rodas 800 hp, com caçamba para rocha de borda padrão tipo bico de pato, com dentes e segmentos padrão, capacidade nominal da caçamba 11,50m³, fator de carga alto - vida útil: 6.800 horas;;Carregadeira de rodas 800 hp, com caçamba para rocha de borda padrão tipo bico de pato, com dentes e segmentos padrão, capacidade nominal da caçamba 11,50m³, fator de carga alto - vida útil: 6.800 horas;h prod;1,00;1,00;;1,00;1,00;;Produção horária da equipe:;;1,00;;;364,04;6,79;0,03;- ;370,85;330,70;701,55
;29.002.000012;36.014.000114.EQH;Carregadeira de rodas 800 hp, com caçamba para rocha de borda padrão tipo bico de pato, com dentes e segmentos padrão, capacidade nominal da caçamba 11,50m³, fator de carga alto - vida útil: 6.800 horas;MAT;Pneu 45x65x45 com 46 lonas;UN;;1,00;0,00;1,00;1,00;0,00;0,001604;;;;3,00;0,00;;;;;;
;12.029.000004;36.014.000114.EQH;Carregadeira de rodas 800 hp, com caçamba para rocha de borda padrão tipo bico de pato, com dentes e segmentos padrão, capacidade nominal da caçamba 11,50m³, fator de carga alto - vida útil: 6.800 horas;MAT;Graxa;KG;;1,00;0,01;1,00;1,00;0,03;0,010028;;;;3,00;0,03;;;;;;
;12.031.000002;36.014.000114.EQH;Carregadeira de rodas 800 hp, com caçamba para rocha de borda padrão tipo bico de pato, com dentes e segmentos padrão, capacidade nominal da caçamba 11,50m³, fator de carga alto - vida útil: 6.800 horas;MAT;Óleo diesel;L;;1,00;121,33;1,00;1,00;364,00;121,333640;;;;3,00;364,00;;;;;;
;01.019.000003;36.014.000114.EQH;Carregadeira de rodas 800 hp, com caçamba para rocha de borda padrão tipo bico de pato, com dentes e segmentos padrão, capacidade nominal da caçamba 11,50m³, fator de carga alto - vida útil: 6.800 horas;MOD;Operador de terraplenagem;H;;1,00;1,00;1,00;1,00;6,79;;1,002757;;;6,77;;6,79;;;;;
;01.028.000007;36.014.000114.EQH;Carregadeira de rodas 800 hp, com caçamba para rocha de borda padrão tipo bico de pato, com dentes e segmentos padrão, capacidade nominal da caçamba 11,50m³, fator de carga alto - vida útil: 6.800 horas;EQA;Carregadeira de rodas com caçamba com borda padrão bico-de-pato diesel para rocha (capacidade nominal da caçamba: 11,5 m³ / capacidade rasa da caçamba: 9,45 m³ / potência nominal no volante: 800 HP / profundidade de escavação: 165 mm);H PROD;;1,00;0,03;1,00;1,00;0,03;;;0,025765;;1,00;;;0,03;;;;
;36.014.000115.EQH;36.014.000115.EQH;Carregadeira de rodas 1250 hp, com caçamba para rochas tipo bico de pato, com dentes e segmentos, capacidade nominal da caçamba 15 m³, fator de carga baixo - vida útil: 9.200 horas;;Carregadeira de rodas 1250 hp, com caçamba para rochas tipo bico de pato, com dentes e segmentos, capacidade nominal da caçamba 15 m³, fator de carga baixo - vida útil: 9.200 horas;h prod;1,00;1,00;;1,00;1,00;;Produção horária da equipe:;;1,00;;;318,68;6,78;0,02;- ;325,49;290,25;615,74
;29.002.000055;36.014.000115.EQH;Carregadeira de rodas 1250 hp, com caçamba para rochas tipo bico de pato, com dentes e segmentos, capacidade nominal da caçamba 15 m³, fator de carga baixo - vida útil: 9.200 horas;MAT;Pneu 50x80x57 com câmara;UN;;1,00;0,00;1,00;1,00;0,00;0,001603;;;;3,00;0,00;;;;;;
;12.029.000004;36.014.000115.EQH;Carregadeira de rodas 1250 hp, com caçamba para rochas tipo bico de pato, com dentes e segmentos, capacidade nominal da caçamba 15 m³, fator de carga baixo - vida útil: 9.200 horas;MAT;Graxa;KG;;1,00;0,01;1,00;1,00;0,03;0,010020;;;;3,00;0,03;;;;;;
;12.031.000002;36.014.000115.EQH;Carregadeira de rodas 1250 hp, com caçamba para rochas tipo bico de pato, com dentes e segmentos, capacidade nominal da caçamba 15 m³, fator de carga baixo - vida útil: 9.200 horas;MAT;Óleo diesel;L;;1,00;106,22;1,00;1,00;318,65;106,216033;;;;3,00;318,65;;;;;;
;01.019.000003;36.014.000115.EQH;Carregadeira de rodas 1250 hp, com caçamba para rochas tipo bico de pato, com dentes e segmentos, capacidade nominal da caçamba 15 m³, fator de carga baixo - vida útil: 9.200 horas;MOD;Operador de terraplenagem;H;;1,00;1,00;1,00;1,00;6,78;;1,002038;;;6,77;;6,78;;;;;
;01.028.000010;36.014.000115.EQH;Carregadeira de rodas 1250 hp, com caçamba para rochas tipo bico de pato, com dentes e segmentos, capacidade nominal da caçamba 15 m³, fator de carga baixo - vida útil: 9.200 horas;EQA;Carregadeira de rodas com caçamba com borda padrão bico-de-pato diesel para rocha (capacidade nominal da caçamba: 15,00 m³ / capacidade rasa da caçamba: 12,80 m³ / potência nominal no volante: 1250 HP / profundidade de escavação: 68 mm);H PROD;;1,00;0,02;1,00;1,00;0,02;;;0,019044;;1,00;;;0,02;;;;
;36.014.000116.EQH;36.014.000116.EQH;Carregadeira de rodas 129 hp, com caçamba para aplicação geral com bordas cortantes aparafusáveis, capacidade coroada de 2,10m³, fator de carga médio - vida útil: 8.000 horas;;Carregadeira de rodas 129 hp, com caçamba para aplicação geral com bordas cortantes aparafusáveis, capacidade coroada de 2,10m³, fator de carga médio - vida útil: 8.000 horas;h prod;1,00;1,00;;1,00;1,00;;Produção horária da equipe:;;1,00;;;32,51;6,79;0,02;- ;39,32;35,06;74,38
;29.002.000054;36.014.000116.EQH;Carregadeira de rodas 129 hp, com caçamba para aplicação geral com bordas cortantes aparafusáveis, capacidade coroada de 2,10m³, fator de carga médio - vida útil: 8.000 horas;MAT;Pneu 23.5x25 com 204 revoluções por Km (área de contato: 2542 cm² / carga máxima: 12150 kg / diâmetro externo: 1623 mm / largura da seção sem carga: 612 mm / pressão de ar: 73 Lb/Pol² / profundidade de banda: 42 mm);UN;;1,00;0,00;1,00;1,00;0,00;0,001604;;;;3,00;0,00;;;;;;
;12.029.000004;36.014.000116.EQH;Carregadeira de rodas 129 hp, com caçamba para aplicação geral com bordas cortantes aparafusáveis, capacidade coroada de 2,10m³, fator de carga médio - vida útil: 8.000 horas;MAT;Graxa;KG;;1,00;0,01;1,00;1,00;0,03;0,010023;;;;3,00;0,03;;;;;;
;12.031.000002;36.014.000116.EQH;Carregadeira de rodas 129 hp, com caçamba para aplicação geral com bordas cortantes aparafusáveis, capacidade coroada de 2,10m³, fator de carga médio - vida útil: 8.000 horas;MAT;Óleo diesel;L;;1,00;10,83;1,00;1,00;32,48;10,825313;;;;3,00;32,48;;;;;;
;01.019.000003;36.014.000116.EQH;Carregadeira de rodas 129 hp, com caçamba para aplicação geral com bordas cortantes aparafusáveis, capacidade coroada de 2,10m³, fator de carga médio - vida útil: 8.000 horas;MOD;Operador de terraplenagem;H;;1,00;1,00;1,00;1,00;6,79;;1,002344;;;6,77;;6,79;;;;;
;01.028.000038;36.014.000116.EQH;Carregadeira de rodas 129 hp, com caçamba para aplicação geral com bordas cortantes aparafusáveis, capacidade coroada de 2,10m³, fator de carga médio - vida útil: 8.000 horas;EQA;Carregadeira de rodas com caçamba com bordas cortantes aparafusáveis diesel para aplicação geral (capacidade nominal da caçamba: 2,1 m³ / capacidade rasa da caçamba: 1,7 m³ / potência nominal no volante: 129 HP / profundidade de escavação: 50 mm);UN;;1,00;0,02;1,00;1,00;0,02;;;0,021900;;1,00;;;0,02;;;;
;36.014.000117.EQH;36.014.000117.EQH;Carregadeira de rodas 1250 hp, com caçamba para rochas tipo bico de pato, com dentes e segmentos, capacidade nominal da caçamba 15 m³, fator de carga médio - vida útil: 8.000 horas;;Carregadeira de rodas 1250 hp, com caçamba para rochas tipo bico de pato, com dentes e segmentos, capacidade nominal da caçamba 15 m³, fator de carga médio - vida útil: 8.000 horas;h prod;1,00;1,00;;1,00;1,00;;Produção horária da equipe:;;1,00;;;411,97;6,79;0,02;- ;418,78;373,44;792,22
;29.002.000055;36.014.000117.EQH;Carregadeira de rodas 1250 hp, com caçamba para rochas tipo bico de pato, com dentes e segmentos, capacidade nominal da caçamba 15 m³, fator de carga médio - vida útil: 8.000 horas;MAT;Pneu 50x80x57 com câmara;UN;;1,00;0,00;1,00;1,00;0,00;0,001604;;;;3,00;0,00;;;;;;
;12.029.000004;36.014.000117.EQH;Carregadeira de rodas 1250 hp, com caçamba para rochas tipo bico de pato, com dentes e segmentos, capacidade nominal da caçamba 15 m³, fator de carga médio - vida útil: 8.000 horas;MAT;Graxa;KG;;1,00;0,00;1,00;1,00;0,00;0,001002;;;;3,00;0,00;;;;;;
;12.031.000002;36.014.000117.EQH;Carregadeira de rodas 1250 hp, com caçamba para rochas tipo bico de pato, com dentes e segmentos, capacidade nominal da caçamba 15 m³, fator de carga médio - vida útil: 8.000 horas;MAT;Óleo diesel;L;;1,00;137,32;1,00;1,00;411,96;137,321094;;;;3,00;411,96;;;;;;
;01.019.000003;36.014.000117.EQH;Carregadeira de rodas 1250 hp, com caçamba para rochas tipo bico de pato, com dentes e segmentos, capacidade nominal da caçamba 15 m³, fator de carga médio - vida útil: 8.000 horas;MOD;Operador de terraplenagem;H;;1,00;1,00;1,00;1,00;6,79;;1,002344;;;6,77;;6,79;;;;;
;01.028.000010;36.014.000117.EQH;Carregadeira de rodas 1250 hp, com caçamba para rochas tipo bico de pato, com dentes e segmentos, capacidade nominal da caçamba 15 m³, fator de carga médio - vida útil: 8.000 horas;EQA;Carregadeira de rodas com caçamba com borda padrão bico-de-pato diesel para rocha (capacidade nominal da caçamba: 15,00 m³ / capacidade rasa da caçamba: 12,80 m³ / potência nominal no volante: 1250 HP / profundidade de escavação: 68 mm);H PROD;;1,00;0,02;1,00;1,00;0,02;;;0,021900;;1,00;;;0,02;;;;
;36.014.000118.EQH;36.014.000118.EQH;Carregadeira de rodas 1250 hp, com caçamba para rochas tipo bico de pato, com dentes e segmentos, capacidade nominal da caçamba 15 m³, fator de carga alto - vida útil: 6.800 horas;;Carregadeira de rodas 1250 hp, com caçamba para rochas tipo bico de pato, com dentes e segmentos, capacidade nominal da caçamba 15 m³, fator de carga alto - vida útil: 6.800 horas;h prod;1,00;1,00;;1,00;1,00;;Produção horária da equipe:;;1,00;;;514,45;6,79;0,03;- ;521,26;464,83;986,10
;29.002.000055;36.014.000118.EQH;Carregadeira de rodas 1250 hp, com caçamba para rochas tipo bico de pato, com dentes e segmentos, capacidade nominal da caçamba 15 m³, fator de carga alto - vida útil: 6.800 horas;MAT;Pneu 50x80x57 com câmara;UN;;1,00;0,00;1,00;1,00;0,00;0,001604;;;;3,00;0,00;;;;;;
;12.029.000004;36.014.000118.EQH;Carregadeira de rodas 1250 hp, com caçamba para rochas tipo bico de pato, com dentes e segmentos, capacidade nominal da caçamba 15 m³, fator de carga alto - vida útil: 6.800 horas;MAT;Graxa;KG;;1,00;0,01;1,00;1,00;0,03;0,010028;;;;3,00;0,03;;;;;;
;12.031.000002;36.014.000118.EQH;Carregadeira de rodas 1250 hp, com caçamba para rochas tipo bico de pato, com dentes e segmentos, capacidade nominal da caçamba 15 m³, fator de carga alto - vida útil: 6.800 horas;MAT;Óleo diesel;L;;1,00;171,47;1,00;1,00;514,41;171,471507;;;;3,00;514,41;;;;;;
;01.019.000003;36.014.000118.EQH;Carregadeira de rodas 1250 hp, com caçamba para rochas tipo bico de pato, com dentes e segmentos, capacidade nominal da caçamba 15 m³, fator de carga alto - vida útil: 6.800 horas;MOD;Operador de terraplenagem;H;;1,00;1,00;1,00;1,00;6,79;;1,002757;;;6,77;;6,79;;;;;
;01.028.000010;36.014.000118.EQH;Carregadeira de rodas 1250 hp, com caçamba para rochas tipo bico de pato, com dentes e segmentos, capacidade nominal da caçamba 15 m³, fator de carga alto - vida útil: 6.800 horas;EQA;Carregadeira de rodas com caçamba com borda padrão bico-de-pato diesel para rocha (capacidade nominal da caçamba: 15,00 m³ / capacidade rasa da caçamba: 12,80 m³ / potência nominal no volante: 1250 HP / profundidade de escavação: 68 mm);H PROD;;1,00;0,03;1,00;1,00;0,03;;;0,025765;;1,00;;;0,03;;;;
;36.014.000119.EQH;36.014.000119.EQH;Carregadeira de rodas 129 hp, com caçamba para aplicação geral com bordas cortantes aparafusáveis, capacidade coroada de 2,10m³ - vida útil: 8.000 horas;;Carregadeira de rodas 129 hp, com caçamba para aplicação geral com bordas cortantes aparafusáveis, capacidade coroada de 2,10m³ - vida útil: 8.000 horas;h imp;1,00;1,00;;1,00;1,00;;Produção horária da equipe:;;1,00;;;- ;6,79;0,01;- ;6,80;6,06;12,86
;01.019.000003;36.014.000119.EQH;Carregadeira de rodas 129 hp, com caçamba para aplicação geral com bordas cortantes aparafusáveis, capacidade coroada de 2,10m³ - vida útil: 8.000 horas;MOD;Operador de terraplenagem;H;;1,00;1,00;1,00;1,00;6,79;;1,002344;;;6,77;;6,79;;;;;
;01.028.000038;36.014.000119.EQH;Carregadeira de rodas 129 hp, com caçamba para aplicação geral com bordas cortantes aparafusáveis, capacidade coroada de 2,10m³ - vida útil: 8.000 horas;EQA;Carregadeira de rodas com caçamba com bordas cortantes aparafusáveis diesel para aplicação geral (capacidade nominal da caçamba: 2,1 m³ / capacidade rasa da caçamba: 1,7 m³ / potência nominal no volante: 129 HP / profundidade de escavação: 50 mm);UN;;1,00;0,01;1,00;1,00;0,01;;;0,013150;;1,00;;;0,01;;;;
;36.014.000120.EQH;36.014.000120.EQH;Carregadeira de rodas 160 hp, com caçamba de aplicação geral de bordas cortantes aparafusáveis, capacidade coroada de 2,80m³ - vida útil: 8.000;;Carregadeira de rodas 160 hp, com caçamba de aplicação geral de bordas cortantes aparafusáveis, capacidade coroada de 2,80m³ - vida útil: 8.000;h imp;1,00;1,00;;1,00;1,00;;Produção horária da equipe:;;1,00;;;- ;6,79;0,01;- ;6,80;6,06;12,86
;01.019.000003;36.014.000120.EQH;Carregadeira de rodas 160 hp, com caçamba de aplicação geral de bordas cortantes aparafusáveis, capacidade coroada de 2,80m³ - vida útil: 8.000;MOD;Operador de terraplenagem;H;;1,00;1,00;1,00;1,00;6,79;;1,002344;;;6,77;;6,79;;;;;
;01.028.000009;36.014.000120.EQH;Carregadeira de rodas 160 hp, com caçamba de aplicação geral de bordas cortantes aparafusáveis, capacidade coroada de 2,80m³ - vida útil: 8.000;EQA;Carregadeira de rodas com caçamba com bordas cortantes aparafusáveis diesel para aplicação geral (capacidade nominal da caçamba: 2,80 m³ / capacidade rasa da caçamba: 2,41 m³/ potência nominal no volante: 160 HP / profundidade: 50 mm);UN;;1,00;0,01;1,00;1,00;0,01;;;0,013150;;1,00;;;0,01;;;;
;36.014.000121.EQH;36.014.000121.EQH;Carregadeira de rodas 143 hp, com caçamba de aplicação geral de bordas cortantes aparafusáveis, capacidade nominal da caçamba 2 m³ - vida útil: 8.000 horas;;Carregadeira de rodas 143 hp, com caçamba de aplicação geral de bordas cortantes aparafusáveis, capacidade nominal da caçamba 2 m³ - vida útil: 8.000 horas;h imp;1,00;1,00;;1,00;1,00;;Produção horária da equipe:;;1,00;;;- ;6,79;0,01;- ;6,80;6,06;12,86
;01.019.000003;36.014.000121.EQH;Carregadeira de rodas 143 hp, com caçamba de aplicação geral de bordas cortantes aparafusáveis, capacidade nominal da caçamba 2 m³ - vida útil: 8.000 horas;MOD;Operador de terraplenagem;H;;1,00;1,00;1,00;1,00;6,79;;1,002344;;;6,77;;6,79;;;;;
;01.028.000053;36.014.000121.EQH;Carregadeira de rodas 143 hp, com caçamba de aplicação geral de bordas cortantes aparafusáveis, capacidade nominal da caçamba 2 m³ - vida útil: 8.000 horas;EQA;Carregadeira de rodas com caçamba com bordas cortantes aparafusáveis diesel para aplicação geral (capacidade nominal da caçamba: 2,00 m³ / capacidade rasa da caçamba: 1,70 m³ / potência nominal no volante: 143 HP / profundidade de escavação: 86 mm);UN;;1,00;0,01;1,00;1,00;0,01;;;0,013150;;1,00;;;0,01;;;;
;36.014.000122.EQH;36.014.000122.EQH;Carregadeira de rodas 211 hp, com caçamba de aplicação geral de bordas cortantes aparafusáveis, capacidade nominal da caçamba 3,30m³ - vida útil: 8.000 horas;;Carregadeira de rodas 211 hp, com caçamba de aplicação geral de bordas cortantes aparafusáveis, capacidade nominal da caçamba 3,30m³ - vida útil: 8.000 horas;h imp;1,00;1,00;;1,00;1,00;;Produção horária da equipe:;;1,00;;;- ;6,79;0,01;- ;6,80;6,06;12,86
;01.019.000003;36.014.000122.EQH;Carregadeira de rodas 211 hp, com caçamba de aplicação geral de bordas cortantes aparafusáveis, capacidade nominal da caçamba 3,30m³ - vida útil: 8.000 horas;MOD;Operador de terraplenagem;H;;1,00;1,00;1,00;1,00;6,79;;1,002344;;;6,77;;6,79;;;;;
;01.028.000005;36.014.000122.EQH;Carregadeira de rodas 211 hp, com caçamba de aplicação geral de bordas cortantes aparafusáveis, capacidade nominal da caçamba 3,30m³ - vida útil: 8.000 horas;EQA;Carregadeira de rodas com caçamba com bordas cortantes aparafusáveis diesel para aplicação geral (capacidade nominal da caçamba: 3,30 m³ / capacidade rasa da caçamba: 2,82 m³ / potência nominal no volante: 211 HP / profundidade de escavação: 92 mm);UN;;1,00;0,01;1,00;1,00;0,01;;;0,013150;;1,00;;;0,01;;;;
;36.014.000123.EQH;36.014.000123.EQH;Carregadeira de rodas 262 hp, com caçamba de aplicação geral de bordas cortantes aparafusáveis, capacidade nominal da caçamba 4 m³ - vida útil: 8.000 horas;;Carregadeira de rodas 262 hp, com caçamba de aplicação geral de bordas cortantes aparafusáveis, capacidade nominal da caçamba 4 m³ - vida útil: 8.000 horas;h imp;1,00;1,00;;1,00;1,00;;Produção horária da equipe:;;1,00;;;- ;6,79;0,01;- ;6,80;6,06;12,86
;01.019.000003;36.014.000123.EQH;Carregadeira de rodas 262 hp, com caçamba de aplicação geral de bordas cortantes aparafusáveis, capacidade nominal da caçamba 4 m³ - vida útil: 8.000 horas;MOD;Operador de terraplenagem;H;;1,00;1,00;1,00;1,00;6,79;;1,002344;;;6,77;;6,79;;;;;
;01.028.000046;36.014.000123.EQH;Carregadeira de rodas 262 hp, com caçamba de aplicação geral de bordas cortantes aparafusáveis, capacidade nominal da caçamba 4 m³ - vida útil: 8.000 horas;EQA;Carregadeira de rodas com caçamba com bordas cortantes aparafusáveis diesel para aplicação geral (capacidade nominal da caçamba: 4,00 m³ / capacidade rasa da caçamba: 3,43 m³ / potência nominal no volante: 262 HP / profundidade de escavação: 108 mm);H PROD;;1,00;0,01;1,00;1,00;0,01;;;0,013150;;1,00;;;0,01;;;;
;36.014.000124.EQH;36.014.000124.EQH;Carregadeira de rodas 800 hp, com caçamba para rocha de borda padrão tipo bico de pato, com dentes e segmentos padrão, capacidade nominal da caçamba 11,50m³ - vida útil: 8.000 horas;;Carregadeira de rodas 800 hp, com caçamba para rocha de borda padrão tipo bico de pato, com dentes e segmentos padrão, capacidade nominal da caçamba 11,50m³ - vida útil: 8.000 horas;h imp;1,00;1,00;;1,00;1,00;;Produção horária da equipe:;;1,00;;;- ;6,79;0,01;- ;6,80;6,06;12,86
;01.019.000003;36.014.000124.EQH;Carregadeira de rodas 800 hp, com caçamba para rocha de borda padrão tipo bico de pato, com dentes e segmentos padrão, capacidade nominal da caçamba 11,50m³ - vida útil: 8.000 horas;MOD;Operador de terraplenagem;H;;1,00;1,00;1,00;1,00;6,79;;1,002344;;;6,77;;6,79;;;;;
;01.028.000007;36.014.000124.EQH;Carregadeira de rodas 800 hp, com caçamba para rocha de borda padrão tipo bico de pato, com dentes e segmentos padrão, capacidade nominal da caçamba 11,50m³ - vida útil: 8.000 horas;EQA;Carregadeira de rodas com caçamba com borda padrão bico-de-pato diesel para rocha (capacidade nominal da caçamba: 11,5 m³ / capacidade rasa da caçamba: 9,45 m³ / potência nominal no volante: 800 HP / profundidade de escavação: 165 mm);H PROD;;1,00;0,01;1,00;1,00;0,01;;;0,013150;;1,00;;;0,01;;;;
;36.014.000125.EQH;36.014.000125.EQH;Carregadeira de rodas 1250 hp, com caçamba para rochas tipo bico de pato, com dentes e segmentos, capacidade nominal da caçamba 15 m³ - vida útil: 8.000 horas;;Carregadeira de rodas 1250 hp, com caçamba para rochas tipo bico de pato, com dentes e segmentos, capacidade nominal da caçamba 15 m³ - vida útil: 8.000 horas;h imp;1,00;1,00;;1,00;1,00;;Produção horária da equipe:;;1,00;;;- ;6,79;0,01;- ;6,80;6,06;12,86
;01.019.000003;36.014.000125.EQH;Carregadeira de rodas 1250 hp, com caçamba para rochas tipo bico de pato, com dentes e segmentos, capacidade nominal da caçamba 15 m³ - vida útil: 8.000 horas;MOD;Operador de terraplenagem;H;;1,00;1,00;1,00;1,00;6,79;;1,002344;;;6,77;;6,79;;;;;
;01.028.000010;36.014.000125.EQH;Carregadeira de rodas 1250 hp, com caçamba para rochas tipo bico de pato, com dentes e segmentos, capacidade nominal da caçamba 15 m³ - vida útil: 8.000 horas;EQA;Carregadeira de rodas com caçamba com borda padrão bico-de-pato diesel para rocha (capacidade nominal da caçamba: 15,00 m³ / capacidade rasa da caçamba: 12,80 m³ / potência nominal no volante: 1250 HP / profundidade de escavação: 68 mm);H PROD;;1,00;0,01;1,00;1,00;0,01;;;0,013150;;1,00;;;0,01;;;;
;36.014.000126.EQH;36.014.000126.EQH;Carregadeira de rodas 129 hp, com caçamba de aplicação geral com bordas cortantes aparafusáveis, capacidade coroada de 2,10m³, fator de carga alto - vida útil: 6.800 horas;;Carregadeira de rodas 129 hp, com caçamba de aplicação geral com bordas cortantes aparafusáveis, capacidade coroada de 2,10m³, fator de carga alto - vida útil: 6.800 horas;h prod;1,00;1,00;;1,00;1,00;;Produção horária da equipe:;;1,00;;;42,15;6,79;0,03;- ;48,97;43,66;92,63
;29.002.000054;36.014.000126.EQH;Carregadeira de rodas 129 hp, com caçamba de aplicação geral com bordas cortantes aparafusáveis, capacidade coroada de 2,10m³, fator de carga alto - vida útil: 6.800 horas;MAT;Pneu 23.5x25 com 204 revoluções por Km (área de contato: 2542 cm² / carga máxima: 12150 kg / diâmetro externo: 1623 mm / largura da seção sem carga: 612 mm / pressão de ar: 73 Lb/Pol² / profundidade de banda: 42 mm);UN;;1,00;0,00;1,00;1,00;0,00;0,001604;;;;3,00;0,00;;;;;;
;12.029.000004;36.014.000126.EQH;Carregadeira de rodas 129 hp, com caçamba de aplicação geral com bordas cortantes aparafusáveis, capacidade coroada de 2,10m³, fator de carga alto - vida útil: 6.800 horas;MAT;Graxa;KG;;1,00;0,01;1,00;1,00;0,03;0,010028;;;;3,00;0,03;;;;;;
;12.031.000002;36.014.000126.EQH;Carregadeira de rodas 129 hp, com caçamba de aplicação geral com bordas cortantes aparafusáveis, capacidade coroada de 2,10m³, fator de carga alto - vida útil: 6.800 horas;MAT;Óleo diesel;L;;1,00;14,04;1,00;1,00;42,12;14,038603;;;;3,00;42,12;;;;;;
;01.019.000003;36.014.000126.EQH;Carregadeira de rodas 129 hp, com caçamba de aplicação geral com bordas cortantes aparafusáveis, capacidade coroada de 2,10m³, fator de carga alto - vida útil: 6.800 horas;MOD;Operador de terraplenagem;H;;1,00;1,00;1,00;1,00;6,79;;1,002757;;;6,77;;6,79;;;;;
;01.028.000038;36.014.000126.EQH;Carregadeira de rodas 129 hp, com caçamba de aplicação geral com bordas cortantes aparafusáveis, capacidade coroada de 2,10m³, fator de carga alto - vida útil: 6.800 horas;EQA;Carregadeira de rodas com caçamba com bordas cortantes aparafusáveis diesel para aplicação geral (capacidade nominal da caçamba: 2,1 m³ / capacidade rasa da caçamba: 1,7 m³ / potência nominal no volante: 129 HP / profundidade de escavação: 50 mm);UN;;1,00;0,03;1,00;1,00;0,03;;;0,025765;;1,00;;;0,03;;;;
;36.014.000127.EQH;36.014.000127.EQH;Carregadeira de rodas 160 hp, com caçamba de aplicação geral de bordas cortantes aparafusáveis, capacidade coroada de 2,80m³, fator de carga baixo - vida útil: 9.200 horas;;Carregadeira de rodas 160 hp, com caçamba de aplicação geral de bordas cortantes aparafusáveis, capacidade coroada de 2,80m³, fator de carga baixo - vida útil: 9.200 horas;h prod;1,00;1,00;;1,00;1,00;;Produção horária da equipe:;;1,00;;;32,50;6,78;0,02;- ;39,30;35,05;74,35
;29.002.000056;36.014.000127.EQH;Carregadeira de rodas 160 hp, com caçamba de aplicação geral de bordas cortantes aparafusáveis, capacidade coroada de 2,80m³, fator de carga baixo - vida útil: 9.200 horas;MAT;Pneu 20.5x25 diagonal com anel de vedação (O´Ring) OR 325 T 12 lonas (área de contato: 2.542 m² / capacidade de carga: 6.700 kg / diâmetro: 1.493 mm / largura da seção: 521 mm);UN;;1,00;0,00;1,00;1,00;0,00;0,001603;;;;3,00;0,00;;;;;;
;12.029.000004;36.014.000127.EQH;Carregadeira de rodas 160 hp, com caçamba de aplicação geral de bordas cortantes aparafusáveis, capacidade coroada de 2,80m³, fator de carga baixo - vida útil: 9.200 horas;MAT;Graxa;KG;;1,00;0,01;1,00;1,00;0,03;0,010020;;;;3,00;0,03;;;;;;
;12.031.000002;36.014.000127.EQH;Carregadeira de rodas 160 hp, com caçamba de aplicação geral de bordas cortantes aparafusáveis, capacidade coroada de 2,80m³, fator de carga baixo - vida útil: 9.200 horas;MAT;Óleo diesel;L;;1,00;10,82;1,00;1,00;32,47;10,822011;;;;3,00;32,47;;;;;;
;01.019.000003;36.014.000127.EQH;Carregadeira de rodas 160 hp, com caçamba de aplicação geral de bordas cortantes aparafusáveis, capacidade coroada de 2,80m³, fator de carga baixo - vida útil: 9.200 horas;MOD;Operador de terraplenagem;H;;1,00;1,00;1,00;1,00;6,78;;1,002038;;;6,77;;6,78;;;;;
;01.028.000009;36.014.000127.EQH;Carregadeira de rodas 160 hp, com caçamba de aplicação geral de bordas cortantes aparafusáveis, capacidade coroada de 2,80m³, fator de carga baixo - vida útil: 9.200 horas;EQA;Carregadeira de rodas com caçamba com bordas cortantes aparafusáveis diesel para aplicação geral (capacidade nominal da caçamba: 2,80 m³ / capacidade rasa da caçamba: 2,41 m³/ potência nominal no volante: 160 HP / profundidade: 50 mm);UN;;1,00;0,02;1,00;1,00;0,02;;;0,019044;;1,00;;;0,02;;;;
;36.014.000128.EQH;36.014.000128.EQH;Carregadeira de rodas 160 hp, com caçamba de aplicação geral de bordas cortantes aparafusáveis, capacidade coroada de 2,80m³, fator de carga médio - vida útil: 8.000 horas;;Carregadeira de rodas 160 hp, com caçamba de aplicação geral de bordas cortantes aparafusáveis, capacidade coroada de 2,80m³, fator de carga médio - vida útil: 8.000 horas;h prod;1,00;1,00;;1,00;1,00;;Produção horária da equipe:;;1,00;;;45,14;6,79;0,02;- ;51,95;46,32;98,27
;29.002.000056;36.014.000128.EQH;Carregadeira de rodas 160 hp, com caçamba de aplicação geral de bordas cortantes aparafusáveis, capacidade coroada de 2,80m³, fator de carga médio - vida útil: 8.000 horas;MAT;Pneu 20.5x25 diagonal com anel de vedação (O´Ring) OR 325 T 12 lonas (área de contato: 2.542 m² / capacidade de carga: 6.700 kg / diâmetro: 1.493 mm / largura da seção: 521 mm);UN;;1,00;0,00;1,00;1,00;0,00;0,001604;;;;3,00;0,00;;;;;;
;12.029.000004;36.014.000128.EQH;Carregadeira de rodas 160 hp, com caçamba de aplicação geral de bordas cortantes aparafusáveis, capacidade coroada de 2,80m³, fator de carga médio - vida útil: 8.000 horas;MAT;Graxa;KG;;1,00;0,01;1,00;1,00;0,03;0,010023;;;;3,00;0,03;;;;;;
;12.031.000002;36.014.000128.EQH;Carregadeira de rodas 160 hp, com caçamba de aplicação geral de bordas cortantes aparafusáveis, capacidade coroada de 2,80m³, fator de carga médio - vida útil: 8.000 horas;MAT;Óleo diesel;L;;1,00;15,04;1,00;1,00;45,11;15,035156;;;;3,00;45,11;;;;;;
;01.019.000003;36.014.000128.EQH;Carregadeira de rodas 160 hp, com caçamba de aplicação geral de bordas cortantes aparafusáveis, capacidade coroada de 2,80m³, fator de carga médio - vida útil: 8.000 horas;MOD;Operador de terraplenagem;H;;1,00;1,00;1,00;1,00;6,79;;1,002344;;;6,77;;6,79;;;;;
;01.028.000009;36.014.000128.EQH;Carregadeira de rodas 160 hp, com caçamba de aplicação geral de bordas cortantes aparafusáveis, capacidade coroada de 2,80m³, fator de carga médio - vida útil: 8.000 horas;EQA;Carregadeira de rodas com caçamba com bordas cortantes aparafusáveis diesel para aplicação geral (capacidade nominal da caçamba: 2,80 m³ / capacidade rasa da caçamba: 2,41 m³/ potência nominal no volante: 160 HP / profundidade: 50 mm);UN;;1,00;0,02;1,00;1,00;0,02;;;0,021900;;1,00;;;0,02;;;;
;36.014.000129.EQH;36.014.000129.EQH;Carregadeira de rodas 160 hp, com caçamba de aplicação geral de bordas cortantes aparafusáveis, capacidade coroada de 2,80m³, fator de carga alto - vida útil: 6.800 horas;;Carregadeira de rodas 160 hp, com caçamba de aplicação geral de bordas cortantes aparafusáveis, capacidade coroada de 2,80m³, fator de carga alto - vida útil: 6.800 horas;h prod;1,00;1,00;;1,00;1,00;;Produção horária da equipe:;;1,00;;;60,20;6,79;0,03;- ;67,01;59,76;126,78
;29.002.000056;36.014.000129.EQH;Carregadeira de rodas 160 hp, com caçamba de aplicação geral de bordas cortantes aparafusáveis, capacidade coroada de 2,80m³, fator de carga alto - vida útil: 6.800 horas;MAT;Pneu 20.5x25 diagonal com anel de vedação (O´Ring) OR 325 T 12 lonas (área de contato: 2.542 m² / capacidade de carga: 6.700 kg / diâmetro: 1.493 mm / largura da seção: 521 mm);UN;;1,00;0,00;1,00;1,00;0,00;0,001604;;;;3,00;0,00;;;;;;
;12.029.000004;36.014.000129.EQH;Carregadeira de rodas 160 hp, com caçamba de aplicação geral de bordas cortantes aparafusáveis, capacidade coroada de 2,80m³, fator de carga alto - vida útil: 6.800 horas;MAT;Graxa;KG;;1,00;0,01;1,00;1,00;0,03;0,010028;;;;3,00;0,03;;;;;;
;12.031.000002;36.014.000129.EQH;Carregadeira de rodas 160 hp, com caçamba de aplicação geral de bordas cortantes aparafusáveis, capacidade coroada de 2,80m³, fator de carga alto - vida útil: 6.800 horas;MAT;Óleo diesel;L;;1,00;20,06;1,00;1,00;60,17;20,055147;;;;3,00;60,17;;;;;;
;01.019.000003;36.014.000129.EQH;Carregadeira de rodas 160 hp, com caçamba de aplicação geral de bordas cortantes aparafusáveis, capacidade coroada de 2,80m³, fator de carga alto - vida útil: 6.800 horas;MOD;Operador de terraplenagem;H;;1,00;1,00;1,00;1,00;6,79;;1,002757;;;6,77;;6,79;;;;;
;01.028.000009;36.014.000129.EQH;Carregadeira de rodas 160 hp, com caçamba de aplicação geral de bordas cortantes aparafusáveis, capacidade coroada de 2,80m³, fator de carga alto - vida útil: 6.800 horas;EQA;Carregadeira de rodas com caçamba com bordas cortantes aparafusáveis diesel para aplicação geral (capacidade nominal da caçamba: 2,80 m³ / capacidade rasa da caçamba: 2,41 m³/ potência nominal no volante: 160 HP / profundidade: 50 mm);UN;;1,00;0,03;1,00;1,00;0,03;;;0,025765;;1,00;;;0,03;;;;
;36.014.000130.EQH;36.014.000130.EQH;Carregadeira de rodas 143 hp, com caçamba de aplicação geral de bordas cortantes aparafusáveis, capacidade nominal da caçamba 2 m³, fator de carga baixo - vida útil: 9.200 horas;;Carregadeira de rodas 143 hp, com caçamba de aplicação geral de bordas cortantes aparafusáveis, capacidade nominal da caçamba 2 m³, fator de carga baixo - vida útil: 9.200 horas;h prod;1,00;1,00;;1,00;1,00;;Produção horária da equipe:;;1,00;;;27,84;6,78;0,02;- ;34,64;30,89;65,54
;29.002.000057;36.014.000130.EQH;Carregadeira de rodas 143 hp, com caçamba de aplicação geral de bordas cortantes aparafusáveis, capacidade nominal da caçamba 2 m³, fator de carga baixo - vida útil: 9.200 horas;MAT;Pneu 17.5x25 diagonal com anel de vedação (O´Ring) OR 25 TU 12 lonas (área de contato: 2.080 cm² / capacidade de carga: 6.150 kg / diâmetro: 1.348 mm / largura da seção: 445 mm);UN;;1,00;0,00;1,00;1,00;0,00;0,001603;;;;3,00;0,00;;;;;;
;12.029.000004;36.014.000130.EQH;Carregadeira de rodas 143 hp, com caçamba de aplicação geral de bordas cortantes aparafusáveis, capacidade nominal da caçamba 2 m³, fator de carga baixo - vida útil: 9.200 horas;MAT;Graxa;KG;;1,00;0,01;1,00;1,00;0,03;0,010020;;;;3,00;0,03;;;;;;
;12.031.000002;36.014.000130.EQH;Carregadeira de rodas 143 hp, com caçamba de aplicação geral de bordas cortantes aparafusáveis, capacidade nominal da caçamba 2 m³, fator de carga baixo - vida útil: 9.200 horas;MAT;Óleo diesel;L;;1,00;9,27;1,00;1,00;27,81;9,268852;;;;3,00;27,81;;;;;;
;01.019.000003;36.014.000130.EQH;Carregadeira de rodas 143 hp, com caçamba de aplicação geral de bordas cortantes aparafusáveis, capacidade nominal da caçamba 2 m³, fator de carga baixo - vida útil: 9.200 horas;MOD;Operador de terraplenagem;H;;1,00;1,00;1,00;1,00;6,78;;1,002038;;;6,77;;6,78;;;;;
;01.028.000053;36.014.000130.EQH;Carregadeira de rodas 143 hp, com caçamba de aplicação geral de bordas cortantes aparafusáveis, capacidade nominal da caçamba 2 m³, fator de carga baixo - vida útil: 9.200 horas;EQA;Carregadeira de rodas com caçamba com bordas cortantes aparafusáveis diesel para aplicação geral (capacidade nominal da caçamba: 2,00 m³ / capacidade rasa da caçamba: 1,70 m³ / potência nominal no volante: 143 HP / profundidade de escavação: 86 mm);UN;;1,00;0,02;1,00;1,00;0,02;;;0,019044;;1,00;;;0,02;;;;
;36.014.000131.EQH;36.014.000131.EQH;Carregadeira de rodas 143 hp, com caçamba de aplicação geral de bordas cortantes aparafusáveis, capacidade nominal da caçamba 2 m³, fator de carga médio - vida útil: 8.000 horas;;Carregadeira de rodas 143 hp, com caçamba de aplicação geral de bordas cortantes aparafusáveis, capacidade nominal da caçamba 2 m³, fator de carga médio - vida útil: 8.000 horas;h prod;1,00;1,00;;1,00;1,00;;Produção horária da equipe:;;1,00;;;39,13;6,79;0,02;- ;45,93;40,96;86,90
;29.002.000057;36.014.000131.EQH;Carregadeira de rodas 143 hp, com caçamba de aplicação geral de bordas cortantes aparafusáveis, capacidade nominal da caçamba 2 m³, fator de carga médio - vida útil: 8.000 horas;MAT;Pneu 17.5x25 diagonal com anel de vedação (O´Ring) OR 25 TU 12 lonas (área de contato: 2.080 cm² / capacidade de carga: 6.150 kg / diâmetro: 1.348 mm / largura da seção: 445 mm);UN;;1,00;0,00;1,00;1,00;0,00;0,001604;;;;3,00;0,00;;;;;;
;12.029.000004;36.014.000131.EQH;Carregadeira de rodas 143 hp, com caçamba de aplicação geral de bordas cortantes aparafusáveis, capacidade nominal da caçamba 2 m³, fator de carga médio - vida útil: 8.000 horas;MAT;Graxa;KG;;1,00;0,01;1,00;1,00;0,03;0,010023;;;;3,00;0,03;;;;;;
;12.031.000002;36.014.000131.EQH;Carregadeira de rodas 143 hp, com caçamba de aplicação geral de bordas cortantes aparafusáveis, capacidade nominal da caçamba 2 m³, fator de carga médio - vida útil: 8.000 horas;MAT;Óleo diesel;L;;1,00;13,03;1,00;1,00;39,09;13,030469;;;;3,00;39,09;;;;;;
;01.019.000003;36.014.000131.EQH;Carregadeira de rodas 143 hp, com caçamba de aplicação geral de bordas cortantes aparafusáveis, capacidade nominal da caçamba 2 m³, fator de carga médio - vida útil: 8.000 horas;MOD;Operador de terraplenagem;H;;1,00;1,00;1,00;1,00;6,79;;1,002344;;;6,77;;6,79;;;;;
;01.028.000053;36.014.000131.EQH;Carregadeira de rodas 143 hp, com caçamba de aplicação geral de bordas cortantes aparafusáveis, capacidade nominal da caçamba 2 m³, fator de carga médio - vida útil: 8.000 horas;EQA;Carregadeira de rodas com caçamba com bordas cortantes aparafusáveis diesel para aplicação geral (capacidade nominal da caçamba: 2,00 m³ / capacidade rasa da caçamba: 1,70 m³ / potência nominal no volante: 143 HP / profundidade de escavação: 86 mm);UN;;1,00;0,02;1,00;1,00;0,02;;;0,021900;;1,00;;;0,02;;;;
;36.014.000132.EQH;36.014.000132.EQH;Carregadeira de rodas 143 hp, com caçamba de aplicação geral de bordas cortantes aparafusáveis, capacidade nominal da caçamba 2 m³, fator de carga alto - vida útil: 6.800 horas;;Carregadeira de rodas 143 hp, com caçamba de aplicação geral de bordas cortantes aparafusáveis, capacidade nominal da caçamba 2 m³, fator de carga alto - vida útil: 6.800 horas;h prod;1,00;1,00;;1,00;1,00;;Produção horária da equipe:;;1,00;;;51,18;6,79;0,03;- ;57,99;51,71;109,70
;29.002.000057;36.014.000132.EQH;Carregadeira de rodas 143 hp, com caçamba de aplicação geral de bordas cortantes aparafusáveis, capacidade nominal da caçamba 2 m³, fator de carga alto - vida útil: 6.800 horas;MAT;Pneu 17.5x25 diagonal com anel de vedação (O´Ring) OR 25 TU 12 lonas (área de contato: 2.080 cm² / capacidade de carga: 6.150 kg / diâmetro: 1.348 mm / largura da seção: 445 mm);UN;;1,00;0,00;1,00;1,00;0,00;0,001604;;;;3,00;0,00;;;;;;
;12.029.000004;36.014.000132.EQH;Carregadeira de rodas 143 hp, com caçamba de aplicação geral de bordas cortantes aparafusáveis, capacidade nominal da caçamba 2 m³, fator de carga alto - vida útil: 6.800 horas;MAT;Graxa;KG;;1,00;0,01;1,00;1,00;0,03;0,010028;;;;3,00;0,03;;;;;;
;12.031.000002;36.014.000132.EQH;Carregadeira de rodas 143 hp, com caçamba de aplicação geral de bordas cortantes aparafusáveis, capacidade nominal da caçamba 2 m³, fator de carga alto - vida útil: 6.800 horas;MAT;Óleo diesel;L;;1,00;17,05;1,00;1,00;51,14;17,046875;;;;3,00;51,14;;;;;;
;01.019.000003;36.014.000132.EQH;Carregadeira de rodas 143 hp, com caçamba de aplicação geral de bordas cortantes aparafusáveis, capacidade nominal da caçamba 2 m³, fator de carga alto - vida útil: 6.800 horas;MOD;Operador de terraplenagem;H;;1,00;1,00;1,00;1,00;6,79;;1,002757;;;6,77;;6,79;;;;;
;01.028.000053;36.014.000132.EQH;Carregadeira de rodas 143 hp, com caçamba de aplicação geral de bordas cortantes aparafusáveis, capacidade nominal da caçamba 2 m³, fator de carga alto - vida útil: 6.800 horas;EQA;Carregadeira de rodas com caçamba com bordas cortantes aparafusáveis diesel para aplicação geral (capacidade nominal da caçamba: 2,00 m³ / capacidade rasa da caçamba: 1,70 m³ / potência nominal no volante: 143 HP / profundidade de escavação: 86 mm);UN;;1,00;0,03;1,00;1,00;0,03;;;0,025765;;1,00;;;0,03;;;;
;36.014.000146.EQH;36.014.000146.EQH;Rolo compactador autopropelido vibratório com pneus de tração, cilindro pé-de-carneiro em aço, diesel, potência 150 hp (112 KW), peso operacional 11,6 t - vida útil 8.000 h;;Rolo compactador autopropelido vibratório com pneus de tração, cilindro pé-de-carneiro em aço, diesel, potência 150 hp (112 KW), peso operacional 11,6 t - vida útil 8.000 h;h imp;1,00;1,00;;1,00;1,00;;Produção horária da equipe:;;1,00;;;- ;6,78;0,01;- ;6,80;6,06;12,86
;01.019.000003;36.014.000146.EQH;Rolo compactador autopropelido vibratório com pneus de tração, cilindro pé-de-carneiro em aço, diesel, potência 150 hp (112 KW), peso operacional 11,6 t - vida útil 8.000 h;MOD;Operador de terraplenagem;H;;1,00;1,00;1,00;1,00;6,78;;1,001563;;;6,77;;6,78;;;;;
;01.015.000047;36.014.000146.EQH;Rolo compactador autopropelido vibratório com pneus de tração, cilindro pé-de-carneiro em aço, diesel, potência 150 hp (112 KW), peso operacional 11,6 t - vida útil 8.000 h;EQA;Rolo compactador autopropelido vibratório com pneus de tração e cilindro pé-de-carneiro em aço diesel (Peso operacional: 11,6 t / potência: 150 HP);UN;;1,00;0,01;1,00;1,00;0,01;;;0,014700;;1,00;;;0,01;;;;
;36.014.000147.EQH;36.014.000147.EQH;Rolo compactador autopropelido vibratório com pneus de tração, cilindro pé-de-carneiro em aço, diesel, potência 150 hp (112 KW), peso operacional 15,25 t - vida útil 8.000 h;;Rolo compactador autopropelido vibratório com pneus de tração, cilindro pé-de-carneiro em aço, diesel, potência 150 hp (112 KW), peso operacional 15,25 t - vida útil 8.000 h;h prod;1,00;1,00;;1,00;1,00;;Produção horária da equipe:;;1,00;;;66,14;6,78;0,02;- ;72,94;65,04;137,98
;29.002.000014;36.014.000147.EQH;Rolo compactador autopropelido vibratório com pneus de tração, cilindro pé-de-carneiro em aço, diesel, potência 150 hp (112 KW), peso operacional 15,25 t - vida útil 8.000 h;MAT;Pneu 18,4x30x10 com câmara;UN;;1,00;0,00;1,00;1,00;0,00;0,000801;;;;3,00;0,00;;;;;;
;12.029.000004;36.014.000147.EQH;Rolo compactador autopropelido vibratório com pneus de tração, cilindro pé-de-carneiro em aço, diesel, potência 150 hp (112 KW), peso operacional 15,25 t - vida útil 8.000 h;MAT;Graxa;KG;;1,00;0,01;1,00;1,00;0,03;0,010016;;;;3,00;0,03;;;;;;
;12.031.000002;36.014.000147.EQH;Rolo compactador autopropelido vibratório com pneus de tração, cilindro pé-de-carneiro em aço, diesel, potência 150 hp (112 KW), peso operacional 15,25 t - vida útil 8.000 h;MAT;Óleo diesel;L;;1,00;22,03;1,00;1,00;66,10;22,034375;;;;3,00;66,10;;;;;;
;01.019.000003;36.014.000147.EQH;Rolo compactador autopropelido vibratório com pneus de tração, cilindro pé-de-carneiro em aço, diesel, potência 150 hp (112 KW), peso operacional 15,25 t - vida útil 8.000 h;MOD;Operador de terraplenagem;H;;1,00;1,00;1,00;1,00;6,78;;1,001563;;;6,77;;6,78;;;;;
;01.015.000008;36.014.000147.EQH;Rolo compactador autopropelido vibratório com pneus de tração, cilindro pé-de-carneiro em aço, diesel, potência 150 hp (112 KW), peso operacional 15,25 t - vida útil 8.000 h;EQA;Rolo compactador autopropelido vibratório com pneus de tração e cilindro pé-de-carneiro em aço diesel (Peso operacional: 15,25 t / potência: 150 HP);UN;;1,00;0,02;1,00;1,00;0,02;;;0,023925;;1,00;;;0,02;;;;
;36.014.000148.EQH;36.014.000148.EQH;Rolo compactador autopropelido vibratório com pneus de tração, cilindro pé-de-carneiro em aço, diesel, potência 150 hp (112 KW), peso operacional 15,25 t - vida útil 8.000 h;;Rolo compactador autopropelido vibratório com pneus de tração, cilindro pé-de-carneiro em aço, diesel, potência 150 hp (112 KW), peso operacional 15,25 t - vida útil 8.000 h;h imp;1,00;1,00;;1,00;1,00;;Produção horária da equipe:;;1,00;;;- ;6,78;0,01;- ;6,79;6,06;12,85
;01.019.000003;36.014.000148.EQH;Rolo compactador autopropelido vibratório com pneus de tração, cilindro pé-de-carneiro em aço, diesel, potência 150 hp (112 KW), peso operacional 15,25 t - vida útil 8.000 h;MOD;Operador de terraplenagem;H;;1,00;1,00;1,00;1,00;6,78;;1,001563;;;6,77;;6,78;;;;;
;01.015.000008;36.014.000148.EQH;Rolo compactador autopropelido vibratório com pneus de tração, cilindro pé-de-carneiro em aço, diesel, potência 150 hp (112 KW), peso operacional 15,25 t - vida útil 8.000 h;EQA;Rolo compactador autopropelido vibratório com pneus de tração e cilindro pé-de-carneiro em aço diesel (Peso operacional: 15,25 t / potência: 150 HP);UN;;1,00;0,01;1,00;1,00;0,01;;;0,013925;;1,00;;;0,01;;;;
;36.014.000150.EQH;36.014.000150.EQH;Rolo compactador autopropelido vibratório com pneus de tração, cilindro liso em aço, diesel, potência 150 hp (112 KW), peso operacional 11,20 t, fator de carga médio - vida útil 8.000 h;;Rolo compactador autopropelido vibratório com pneus de tração, cilindro liso em aço, diesel, potência 150 hp (112 KW), peso operacional 11,20 t, fator de carga médio - vida útil 8.000 h;h prod;1,00;1,00;;1,00;1,00;;Produção horária da equipe:;;1,00;;;46,61;6,78;0,02;- ;53,41;47,63;101,04
;29.002.000036;36.014.000150.EQH;Rolo compactador autopropelido vibratório com pneus de tração, cilindro liso em aço, diesel, potência 150 hp (112 KW), peso operacional 11,20 t, fator de carga médio - vida útil 8.000 h;MAT;Pneu 23,1x26x8 com câmara;UN;;1,00;0,00;1,00;1,00;0,00;0,000801;;;;3,00;0,00;;;;;;
;12.029.000004;36.014.000150.EQH;Rolo compactador autopropelido vibratório com pneus de tração, cilindro liso em aço, diesel, potência 150 hp (112 KW), peso operacional 11,20 t, fator de carga médio - vida útil 8.000 h;MAT;Graxa;KG;;1,00;0,01;1,00;1,00;0,03;0,010016;;;;3,00;0,03;;;;;;
;12.031.000002;36.014.000150.EQH;Rolo compactador autopropelido vibratório com pneus de tração, cilindro liso em aço, diesel, potência 150 hp (112 KW), peso operacional 11,20 t, fator de carga médio - vida útil 8.000 h;MAT;Óleo diesel;L;;1,00;15,52;1,00;1,00;46,57;15,524219;;;;3,00;46,57;;;;;;
;01.019.000003;36.014.000150.EQH;Rolo compactador autopropelido vibratório com pneus de tração, cilindro liso em aço, diesel, potência 150 hp (112 KW), peso operacional 11,20 t, fator de carga médio - vida útil 8.000 h;MOD;Operador de terraplenagem;H;;1,00;1,00;1,00;1,00;6,78;;1,001563;;;6,77;;6,78;;;;;
;01.015.000036;36.014.000150.EQH;Rolo compactador autopropelido vibratório com pneus de tração, cilindro liso em aço, diesel, potência 150 hp (112 KW), peso operacional 11,20 t, fator de carga médio - vida útil 8.000 h;EQA;Rolo compactador autopropelido vibratório com pneus de tração e cilindro liso em aço diesel (Peso operacional: 11,2 t / potência: 150 HP);UN;;1,00;0,02;1,00;1,00;0,02;;;0,023925;;1,00;;;0,02;;;;
;36.014.000151.EQH;36.014.000151.EQH;Rolo compactador autopropelido vibratório com pneus de tração, cilindro liso em aço, diesel, potência 150 hp (112 KW), peso operacional 11,20 t - vida útil 8.000 h;;Rolo compactador autopropelido vibratório com pneus de tração, cilindro liso em aço, diesel, potência 150 hp (112 KW), peso operacional 11,20 t - vida útil 8.000 h;h imp;1,00;1,00;;1,00;1,00;;Produção horária da equipe:;;1,00;;;- ;6,78;0,01;- ;6,79;6,06;12,85
;01.019.000003;36.014.000151.EQH;Rolo compactador autopropelido vibratório com pneus de tração, cilindro liso em aço, diesel, potência 150 hp (112 KW), peso operacional 11,20 t - vida útil 8.000 h;MOD;Operador de terraplenagem;H;;1,00;1,00;1,00;1,00;6,78;;1,001563;;;6,77;;6,78;;;;;
;01.015.000036;36.014.000151.EQH;Rolo compactador autopropelido vibratório com pneus de tração, cilindro liso em aço, diesel, potência 150 hp (112 KW), peso operacional 11,20 t - vida útil 8.000 h;EQA;Rolo compactador autopropelido vibratório com pneus de tração e cilindro liso em aço diesel (Peso operacional: 11,2 t / potência: 150 HP);UN;;1,00;0,01;1,00;1,00;0,01;;;0,013925;;1,00;;;0,01;;;;
;36.014.000152.EQH;36.014.000152.EQH;Rolo compactador autopropelido vibratório com pneus de tração, cilindro liso em aço, diesel, potência 150 hp (112 KW), peso operacional 15,35 t - vida útil 8.000 h;;Rolo compactador autopropelido vibratório com pneus de tração, cilindro liso em aço, diesel, potência 150 hp (112 KW), peso operacional 15,35 t - vida útil 8.000 h;h prod;1,00;1,00;;1,00;1,00;;Produção horária da equipe:;;1,00;;;66,14;6,78;0,02;- ;72,94;65,04;137,98
;29.002.000030;36.014.000152.EQH;Rolo compactador autopropelido vibratório com pneus de tração, cilindro liso em aço, diesel, potência 150 hp (112 KW), peso operacional 15,35 t - vida útil 8.000 h;MAT;Pneu 16,9x30x8 com câmara;UN;;1,00;0,00;1,00;1,00;0,00;0,000801;;;;3,00;0,00;;;;;;
;12.029.000004;36.014.000152.EQH;Rolo compactador autopropelido vibratório com pneus de tração, cilindro liso em aço, diesel, potência 150 hp (112 KW), peso operacional 15,35 t - vida útil 8.000 h;MAT;Graxa;KG;;1,00;0,01;1,00;1,00;0,03;0,010016;;;;3,00;0,03;;;;;;
;12.031.000002;36.014.000152.EQH;Rolo compactador autopropelido vibratório com pneus de tração, cilindro liso em aço, diesel, potência 150 hp (112 KW), peso operacional 15,35 t - vida útil 8.000 h;MAT;Óleo diesel;L;;1,00;22,03;1,00;1,00;66,10;22,034375;;;;3,00;66,10;;;;;;
;01.019.000003;36.014.000152.EQH;Rolo compactador autopropelido vibratório com pneus de tração, cilindro liso em aço, diesel, potência 150 hp (112 KW), peso operacional 15,35 t - vida útil 8.000 h;MOD;Operador de terraplenagem;H;;1,00;1,00;1,00;1,00;6,78;;1,001563;;;6,77;;6,78;;;;;
;01.015.000040;36.014.000152.EQH;Rolo compactador autopropelido vibratório com pneus de tração, cilindro liso em aço, diesel, potência 150 hp (112 KW), peso operacional 15,35 t - vida útil 8.000 h;EQA;Rolo compactador autopropelido vibratório com pneus de tração e cilindro liso em aço diesel (Peso operacional: 15,35 t / potência: 150 HP);UN;;1,00;0,02;1,00;1,00;0,02;;;0,023925;;1,00;;;0,02;;;;
;36.014.000153.EQH;36.014.000153.EQH;Rolo compactador autopropelido vibratório com pneus de tração, cilindro liso em aço, diesel, potência 150 hp (112 KW), peso operacional 15,35 t - vida útil 8.000 h;;Rolo compactador autopropelido vibratório com pneus de tração, cilindro liso em aço, diesel, potência 150 hp (112 KW), peso operacional 15,35 t - vida útil 8.000 h;h imp;1,00;1,00;;1,00;1,00;;Produção horária da equipe:;;1,00;;;- ;6,78;0,01;- ;6,79;6,06;12,85
;01.019.000003;36.014.000153.EQH;Rolo compactador autopropelido vibratório com pneus de tração, cilindro liso em aço, diesel, potência 150 hp (112 KW), peso operacional 15,35 t - vida útil 8.000 h;MOD;Operador de terraplenagem;H;;1,00;1,00;1,00;1,00;6,78;;1,001563;;;6,77;;6,78;;;;;
;01.015.000040;36.014.000153.EQH;Rolo compactador autopropelido vibratório com pneus de tração, cilindro liso em aço, diesel, potência 150 hp (112 KW), peso operacional 15,35 t - vida útil 8.000 h;EQA;Rolo compactador autopropelido vibratório com pneus de tração e cilindro liso em aço diesel (Peso operacional: 15,35 t / potência: 150 HP);UN;;1,00;0,01;1,00;1,00;0,01;;;0,013925;;1,00;;;0,01;;;;
;36.014.000154.EQH;36.014.000154.EQH;Rolo compactador autopropelido vibratório com pneus de tração, cilindro pé-de-carneiro em aço, diesel, potência 83 hp (62 KW), peso operacional 8,8 t, fator de carga: médio - vida útil 8.000 h;;Rolo compactador autopropelido vibratório com pneus de tração, cilindro pé-de-carneiro em aço, diesel, potência 83 hp (62 KW), peso operacional 8,8 t, fator de carga: médio - vida útil 8.000 h;h prod;1,00;1,00;;1,00;1,00;;Produção horária da equipe:;;1,00;;;45,10;6,78;0,02;- ;51,91;46,29;98,20
;29.002.000013;36.014.000154.EQH;Rolo compactador autopropelido vibratório com pneus de tração, cilindro pé-de-carneiro em aço, diesel, potência 83 hp (62 KW), peso operacional 8,8 t, fator de carga: médio - vida útil 8.000 h;MAT;Pneu 14x24x10 sem câmara;UN;;1,00;0,00;1,00;1,00;0,00;0,000801;;;;3,00;0,00;;;;;;
;12.029.000004;36.014.000154.EQH;Rolo compactador autopropelido vibratório com pneus de tração, cilindro pé-de-carneiro em aço, diesel, potência 83 hp (62 KW), peso operacional 8,8 t, fator de carga: médio - vida útil 8.000 h;MAT;Graxa;KG;;1,00;0,01;1,00;1,00;0,03;0,010016;;;;3,00;0,03;;;;;;
;12.031.000002;36.014.000154.EQH;Rolo compactador autopropelido vibratório com pneus de tração, cilindro pé-de-carneiro em aço, diesel, potência 83 hp (62 KW), peso operacional 8,8 t, fator de carga: médio - vida útil 8.000 h;MAT;Óleo diesel;L;;1,00;15,02;1,00;1,00;45,07;15,023438;;;;3,00;45,07;;;;;;
;01.019.000003;36.014.000154.EQH;Rolo compactador autopropelido vibratório com pneus de tração, cilindro pé-de-carneiro em aço, diesel, potência 83 hp (62 KW), peso operacional 8,8 t, fator de carga: médio - vida útil 8.000 h;MOD;Operador de terraplenagem;H;;1,00;1,00;1,00;1,00;6,78;;1,001563;;;6,77;;6,78;;;;;
;01.015.000044;36.014.000154.EQH;Rolo compactador autopropelido vibratório com pneus de tração, cilindro pé-de-carneiro em aço, diesel, potência 83 hp (62 KW), peso operacional 8,8 t, fator de carga: médio - vida útil 8.000 h;EQA;Rolo compactador autopropelido vibratório com pneus de tração e cilindro pé-de-carneiro em aço diesel (Peso operacional: 8,8 t / potência: 83 HP);UN;;1,00;0,02;1,00;1,00;0,02;;;0,023925;;1,00;;;0,02;;;;
;36.014.000155.EQH;36.014.000155.EQH;Rolo compactador autopropelido vibratório com pneus de tração, cilindro pé-de-carneiro em aço, diesel, potência 83 hp (62 KW), peso operacional 8,8 t - vida útil 8.000 h;;Rolo compactador autopropelido vibratório com pneus de tração, cilindro pé-de-carneiro em aço, diesel, potência 83 hp (62 KW), peso operacional 8,8 t - vida útil 8.000 h;h imp;1,00;1,00;;1,00;1,00;;Produção horária da equipe:;;1,00;;;- ;6,78;0,01;- ;6,79;6,06;12,85
;01.019.000003;36.014.000155.EQH;Rolo compactador autopropelido vibratório com pneus de tração, cilindro pé-de-carneiro em aço, diesel, potência 83 hp (62 KW), peso operacional 8,8 t - vida útil 8.000 h;MOD;Operador de terraplenagem;H;;1,00;1,00;1,00;1,00;6,78;;1,001563;;;6,77;;6,78;;;;;
;01.015.000044;36.014.000155.EQH;Rolo compactador autopropelido vibratório com pneus de tração, cilindro pé-de-carneiro em aço, diesel, potência 83 hp (62 KW), peso operacional 8,8 t - vida útil 8.000 h;EQA;Rolo compactador autopropelido vibratório com pneus de tração e cilindro pé-de-carneiro em aço diesel (Peso operacional: 8,8 t / potência: 83 HP);UN;;1,00;0,01;1,00;1,00;0,01;;;0,013925;;1,00;;;0,01;;;;
;36.014.000156.EQH;36.014.000156.EQH;Rolo compactador autopropelido vibratório com pneus de tração, cilindro pé-de-carneiro em aço, diesel, potência 150 hp (112 KW), peso operacional 11,6 t, fator de carga médio - vida útil 8.000 h;;Rolo compactador autopropelido vibratório com pneus de tração, cilindro pé-de-carneiro em aço, diesel, potência 150 hp (112 KW), peso operacional 11,6 t, fator de carga médio - vida útil 8.000 h;h prod;1,00;1,00;;1,00;1,00;;Produção horária da equipe:;;1,00;;;46,61;6,78;0,02;- ;53,41;47,63;101,04
;29.002.000036;36.014.000156.EQH;Rolo compactador autopropelido vibratório com pneus de tração, cilindro pé-de-carneiro em aço, diesel, potência 150 hp (112 KW), peso operacional 11,6 t, fator de carga médio - vida útil 8.000 h;MAT;Pneu 23,1x26x8 com câmara;UN;;1,00;0,00;1,00;1,00;0,00;0,000801;;;;3,00;0,00;;;;;;
;12.029.000004;36.014.000156.EQH;Rolo compactador autopropelido vibratório com pneus de tração, cilindro pé-de-carneiro em aço, diesel, potência 150 hp (112 KW), peso operacional 11,6 t, fator de carga médio - vida útil 8.000 h;MAT;Graxa;KG;;1,00;0,01;1,00;1,00;0,03;0,010016;;;;3,00;0,03;;;;;;
;12.031.000002;36.014.000156.EQH;Rolo compactador autopropelido vibratório com pneus de tração, cilindro pé-de-carneiro em aço, diesel, potência 150 hp (112 KW), peso operacional 11,6 t, fator de carga médio - vida útil 8.000 h;MAT;Óleo diesel;L;;1,00;15,52;1,00;1,00;46,57;15,524219;;;;3,00;46,57;;;;;;
;01.019.000003;36.014.000156.EQH;Rolo compactador autopropelido vibratório com pneus de tração, cilindro pé-de-carneiro em aço, diesel, potência 150 hp (112 KW), peso operacional 11,6 t, fator de carga médio - vida útil 8.000 h;MOD;Operador de terraplenagem;H;;1,00;1,00;1,00;1,00;6,78;;1,001563;;;6,77;;6,78;;;;;
;01.015.000047;36.014.000156.EQH;Rolo compactador autopropelido vibratório com pneus de tração, cilindro pé-de-carneiro em aço, diesel, potência 150 hp (112 KW), peso operacional 11,6 t, fator de carga médio - vida útil 8.000 h;EQA;Rolo compactador autopropelido vibratório com pneus de tração e cilindro pé-de-carneiro em aço diesel (Peso operacional: 11,6 t / potência: 150 HP);UN;;1,00;0,02;1,00;1,00;0,02;;;0,023925;;1,00;;;0,02;;;;
;36.014.000157.EQH;36.014.000157.EQH;Rolo compactador autopropelido vibratório tipo tandem, cilindros lisos em aço, diesel, potência 50 hp (37 KW), peso operacional 4 t - vida útil 8.000 h;;Rolo compactador autopropelido vibratório tipo tandem, cilindros lisos em aço, diesel, potência 50 hp (37 KW), peso operacional 4 t - vida útil 8.000 h;h prod;1,00;1,00;;1,00;1,00;;Produção horária da equipe:;;1,00;;;21,96;6,78;0,02;- ;28,77;25,65;54,42
;12.029.000004;36.014.000157.EQH;Rolo compactador autopropelido vibratório tipo tandem, cilindros lisos em aço, diesel, potência 50 hp (37 KW), peso operacional 4 t - vida útil 8.000 h;MAT;Graxa;KG;;1,00;0,01;1,00;1,00;0,03;0,010016;;;;3,00;0,03;;;;;;
;12.031.000002;36.014.000157.EQH;Rolo compactador autopropelido vibratório tipo tandem, cilindros lisos em aço, diesel, potência 50 hp (37 KW), peso operacional 4 t - vida útil 8.000 h;MAT;Óleo diesel;L;;1,00;7,31;1,00;1,00;21,93;7,311406;;;;3,00;21,93;;;;;;
;01.019.000003;36.014.000157.EQH;Rolo compactador autopropelido vibratório tipo tandem, cilindros lisos em aço, diesel, potência 50 hp (37 KW), peso operacional 4 t - vida útil 8.000 h;MOD;Operador de terraplenagem;H;;1,00;1,00;1,00;1,00;6,78;;1,001563;;;6,77;;6,78;;;;;
;01.015.000014;36.014.000157.EQH;Rolo compactador autopropelido vibratório tipo tandem, cilindros lisos em aço, diesel, potência 50 hp (37 KW), peso operacional 4 t - vida útil 8.000 h;EQA;Rolo compactador autopropelido vibratório tipo tandem com cilindros lisos em aço diesel (potência 50 HP / peso operacional: 4 t);UN;;1,00;0,02;1,00;1,00;0,02;;;0,023925;;1,00;;;0,02;;;;
;36.014.000158.EQH;36.014.000158.EQH;Rolo compactador autopropelido vibratório tipo tandem, cilindros lisos em aço, diesel, potência 50 hp (37 KW), peso operacional 4 t - vida útil 8.000 h;;Rolo compactador autopropelido vibratório tipo tandem, cilindros lisos em aço, diesel, potência 50 hp (37 KW), peso operacional 4 t - vida útil 8.000 h;h imp;1,00;1,00;;1,00;1,00;;Produção horária da equipe:;;1,00;;;- ;6,78;0,01;- ;6,79;6,06;12,85
;01.019.000003;36.014.000158.EQH;Rolo compactador autopropelido vibratório tipo tandem, cilindros lisos em aço, diesel, potência 50 hp (37 KW), peso operacional 4 t - vida útil 8.000 h;MOD;Operador de terraplenagem;H;;1,00;1,00;1,00;1,00;6,78;;1,001563;;;6,77;;6,78;;;;;
;01.015.000014;36.014.000158.EQH;Rolo compactador autopropelido vibratório tipo tandem, cilindros lisos em aço, diesel, potência 50 hp (37 KW), peso operacional 4 t - vida útil 8.000 h;EQA;Rolo compactador autopropelido vibratório tipo tandem com cilindros lisos em aço diesel (potência 50 HP / peso operacional: 4 t);UN;;1,00;0,01;1,00;1,00;0,01;;;0,013925;;1,00;;;0,01;;;;
;36.014.000159.EQH;36.014.000159.EQH;Rolo compactador autopropelido vibratório tipo tandem, cilindros lisos em aço, diesel, potência 83 hp (62 KW), peso operacional 7,4 t, fator de carga: médio - vida útil 8.000 h;;Rolo compactador autopropelido vibratório tipo tandem, cilindros lisos em aço, diesel, potência 83 hp (62 KW), peso operacional 7,4 t, fator de carga: médio - vida útil 8.000 h;h prod;1,00;1,00;;1,00;1,00;;Produção horária da equipe:;;1,00;;;45,10;6,78;0,02;- ;51,91;46,29;98,19
;12.029.000004;36.014.000159.EQH;Rolo compactador autopropelido vibratório tipo tandem, cilindros lisos em aço, diesel, potência 83 hp (62 KW), peso operacional 7,4 t, fator de carga: médio - vida útil 8.000 h;MAT;Graxa;KG;;1,00;0,01;1,00;1,00;0,03;0,010016;;;;3,00;0,03;;;;;;
;12.031.000002;36.014.000159.EQH;Rolo compactador autopropelido vibratório tipo tandem, cilindros lisos em aço, diesel, potência 83 hp (62 KW), peso operacional 7,4 t, fator de carga: médio - vida útil 8.000 h;MAT;Óleo diesel;L;;1,00;15,02;1,00;1,00;45,07;15,023438;;;;3,00;45,07;;;;;;
;01.019.000003;36.014.000159.EQH;Rolo compactador autopropelido vibratório tipo tandem, cilindros lisos em aço, diesel, potência 83 hp (62 KW), peso operacional 7,4 t, fator de carga: médio - vida útil 8.000 h;MOD;Operador de terraplenagem;H;;1,00;1,00;1,00;1,00;6,78;;1,001563;;;6,77;;6,78;;;;;
;01.015.000022;36.014.000159.EQH;Rolo compactador autopropelido vibratório tipo tandem, cilindros lisos em aço, diesel, potência 83 hp (62 KW), peso operacional 7,4 t, fator de carga: médio - vida útil 8.000 h;EQL;Rolo compactador autopropelido vibratório tipo tandem com cilindros lisos em aço diesel (potência 83 HP / peso operacional: 7,4 t);UN;;1,00;0,02;1,00;1,00;0,02;;;0,023925;;1,00;;;0,02;;;;
;36.014.000160.EQH;36.014.000160.EQH;Rolo compactador autopropelido vibratório tipo tandem, cilindros lisos em aço, diesel, potência 83 hp (62 KW), peso operacional 7,4 t - vida útil 8.000 h;;Rolo compactador autopropelido vibratório tipo tandem, cilindros lisos em aço, diesel, potência 83 hp (62 KW), peso operacional 7,4 t - vida útil 8.000 h;h imp;1,00;1,00;;1,00;1,00;;Produção horária da equipe:;;1,00;;;- ;6,78;0,01;- ;6,79;6,06;12,85
;01.019.000003;36.014.000160.EQH;Rolo compactador autopropelido vibratório tipo tandem, cilindros lisos em aço, diesel, potência 83 hp (62 KW), peso operacional 7,4 t - vida útil 8.000 h;MOD;Operador de terraplenagem;H;;1,00;1,00;1,00;1,00;6,78;;1,001563;;;6,77;;6,78;;;;;
;01.015.000022;36.014.000160.EQH;Rolo compactador autopropelido vibratório tipo tandem, cilindros lisos em aço, diesel, potência 83 hp (62 KW), peso operacional 7,4 t - vida útil 8.000 h;EQL;Rolo compactador autopropelido vibratório tipo tandem com cilindros lisos em aço diesel (potência 83 HP / peso operacional: 7,4 t);UN;;1,00;0,01;1,00;1,00;0,01;;;0,013925;;1,00;;;0,01;;;;
;36.014.000161.EQH;36.014.000161.EQH;Rolo compactador autopropelido vibratório tipo tandem, cilindros lisos em aço, diesel, potência 130 hp (97 KW), peso operacional 10 t, fator de carga: médio - vida útil 8.000 h;;Rolo compactador autopropelido vibratório tipo tandem, cilindros lisos em aço, diesel, potência 130 hp (97 KW), peso operacional 10 t, fator de carga: médio - vida útil 8.000 h;h prod;1,00;1,00;;1,00;1,00;;Produção horária da equipe:;;1,00;;;28,57;6,78;0,02;- ;35,38;31,55;66,93
;12.029.000004;36.014.000161.EQH;Rolo compactador autopropelido vibratório tipo tandem, cilindros lisos em aço, diesel, potência 130 hp (97 KW), peso operacional 10 t, fator de carga: médio - vida útil 8.000 h;MAT;Graxa;KG;;1,00;0,01;1,00;1,00;0,03;0,010016;;;;3,00;0,03;;;;;;
;12.031.000002;36.014.000161.EQH;Rolo compactador autopropelido vibratório tipo tandem, cilindros lisos em aço, diesel, potência 130 hp (97 KW), peso operacional 10 t, fator de carga: médio - vida útil 8.000 h;MAT;Óleo diesel;L;;1,00;9,51;1,00;1,00;28,54;9,514844;;;;3,00;28,54;;;;;;
;01.019.000003;36.014.000161.EQH;Rolo compactador autopropelido vibratório tipo tandem, cilindros lisos em aço, diesel, potência 130 hp (97 KW), peso operacional 10 t, fator de carga: médio - vida útil 8.000 h;MOD;Operador de terraplenagem;H;;1,00;1,00;1,00;1,00;6,78;;1,001563;;;6,77;;6,78;;;;;
;01.015.000028;36.014.000161.EQH;Rolo compactador autopropelido vibratório tipo tandem, cilindros lisos em aço, diesel, potência 130 hp (97 KW), peso operacional 10 t, fator de carga: médio - vida útil 8.000 h;EQA;Rolo compactador autopropelido vibratório tipo tandem com cilindros lisos em aço diesel (potência 130 HP / peso operacional: 10 t);UN;;1,00;0,02;1,00;1,00;0,02;;;0,023925;;1,00;;;0,02;;;;
;36.014.000162.EQH;36.014.000162.EQH;Rolo compactador autopropelido vibratório tipo tandem, cilindros lisos em aço, diesel, potência 130 hp (97 KW), peso operacional 10 t - vida útil 8.000 h;;Rolo compactador autopropelido vibratório tipo tandem, cilindros lisos em aço, diesel, potência 130 hp (97 KW), peso operacional 10 t - vida útil 8.000 h;h imp;1,00;1,00;;1,00;1,00;;Produção horária da equipe:;;1,00;;;- ;6,78;0,01;- ;6,79;6,06;12,85
;01.019.000003;36.014.000162.EQH;Rolo compactador autopropelido vibratório tipo tandem, cilindros lisos em aço, diesel, potência 130 hp (97 KW), peso operacional 10 t - vida útil 8.000 h;MOD;Operador de terraplenagem;H;;1,00;1,00;1,00;1,00;6,78;;1,001563;;;6,77;;6,78;;;;;
;01.015.000028;36.014.000162.EQH;Rolo compactador autopropelido vibratório tipo tandem, cilindros lisos em aço, diesel, potência 130 hp (97 KW), peso operacional 10 t - vida útil 8.000 h;EQA;Rolo compactador autopropelido vibratório tipo tandem com cilindros lisos em aço diesel (potência 130 HP / peso operacional: 10 t);UN;;1,00;0,01;1,00;1,00;0,01;;;0,013925;;1,00;;;0,01;;;;
;36.014.000173.EQH;36.014.000173.EQH;Rolo compactador autopropelido estático de pneus, diesel, potência 99 hp (74 KW), peso operacional 6 t - vida útil 8.000 h;;Rolo compactador autopropelido estático de pneus, diesel, potência 99 hp (74 KW), peso operacional 6 t - vida útil 8.000 h;h prod;1,00;1,00;;1,00;1,00;;Produção horária da equipe:;;1,00;;;44,24;6,79;0,02;- ;51,05;45,52;96,57
;29.002.000018;36.014.000173.EQH;Rolo compactador autopropelido estático de pneus, diesel, potência 99 hp (74 KW), peso operacional 6 t - vida útil 8.000 h;MAT;Pneu 11x20x18 sem câmara;UN;;1,00;0,00;1,00;1,00;0,01;0,002005;;;;3,00;0,01;;;;;;
;12.029.000004;36.014.000173.EQH;Rolo compactador autopropelido estático de pneus, diesel, potência 99 hp (74 KW), peso operacional 6 t - vida útil 8.000 h;MAT;Graxa;KG;;1,00;0,01;1,00;1,00;0,03;0,010023;;;;3,00;0,03;;;;;;
;12.031.000002;36.014.000173.EQH;Rolo compactador autopropelido estático de pneus, diesel, potência 99 hp (74 KW), peso operacional 6 t - vida útil 8.000 h;MAT;Óleo diesel;L;;1,00;14,73;1,00;1,00;44,20;14,734453;;;;3,00;44,20;;;;;;
;01.019.000003;36.014.000173.EQH;Rolo compactador autopropelido estático de pneus, diesel, potência 99 hp (74 KW), peso operacional 6 t - vida útil 8.000 h;MOD;Operador de terraplenagem;H;;1,00;1,00;1,00;1,00;6,79;;1,002344;;;6,77;;6,79;;;;;
;01.015.000025;36.014.000173.EQH;Rolo compactador autopropelido estático de pneus, diesel, potência 99 hp (74 KW), peso operacional 6 t - vida útil 8.000 h;EQA;Rolo compactador autopropelido estático de pneus diesel (Peso operacional: 6 t / potência: 99 HP);UN;;1,00;0,02;1,00;1,00;0,02;;;0,023925;;1,00;;;0,02;;;;
;36.014.000174.EQH;36.014.000174.EQH;Rolo compactador autopropelido estático de pneus, diesel, potência 99 hp (74 KW), peso operacional 6 t - vida útil 8.000 h;;Rolo compactador autopropelido estático de pneus, diesel, potência 99 hp (74 KW), peso operacional 6 t - vida útil 8.000 h;h imp;1,00;1,00;;1,00;1,00;;Produção horária da equipe:;;1,00;;;- ;6,78;0,01;- ;6,79;6,06;12,85
;01.019.000003;36.014.000174.EQH;Rolo compactador autopropelido estático de pneus, diesel, potência 99 hp (74 KW), peso operacional 6 t - vida útil 8.000 h;MOD;Operador de terraplenagem;H;;1,00;1,00;1,00;1,00;6,78;;1,001563;;;6,77;;6,78;;;;;
;01.015.000025;36.014.000174.EQH;Rolo compactador autopropelido estático de pneus, diesel, potência 99 hp (74 KW), peso operacional 6 t - vida útil 8.000 h;EQA;Rolo compactador autopropelido estático de pneus diesel (Peso operacional: 6 t / potência: 99 HP);UN;;1,00;0,01;1,00;1,00;0,01;;;0,013925;;1,00;;;0,01;;;;
;36.014.000177.EQH;36.014.000177.EQH;Trator sobre esteiras, diesel, potência 70 hp (52 KW), fator de carga baixo, com lâmina de angulagem e inclinação hidráulica variável, capacidade da lâmina de 1,53 m³ - vida útil 9.200 h;;Trator sobre esteiras, diesel, potência 70 hp (52 KW), fator de carga baixo, com lâmina de angulagem e inclinação hidráulica variável, capacidade da lâmina de 1,53 m³ - vida útil 9.200 h;h prod;1,00;1,00;;1,00;1,00;;Produção horária da equipe:;;1,00;;;30,11;6,78;0,02;- ;36,91;32,92;69,83
;12.029.000004;36.014.000177.EQH;Trator sobre esteiras, diesel, potência 70 hp (52 KW), fator de carga baixo, com lâmina de angulagem e inclinação hidráulica variável, capacidade da lâmina de 1,53 m³ - vida útil 9.200 h;MAT;Graxa;KG;;1,00;0,02;1,00;1,00;0,06;0,020033;;;;3,00;0,06;;;;;;
;12.031.000002;36.014.000177.EQH;Trator sobre esteiras, diesel, potência 70 hp (52 KW), fator de carga baixo, com lâmina de angulagem e inclinação hidráulica variável, capacidade da lâmina de 1,53 m³ - vida útil 9.200 h;MAT;Óleo diesel;L;;1,00;10,02;1,00;1,00;30,05;10,016304;;;;3,00;30,05;;;;;;
;01.019.000003;36.014.000177.EQH;Trator sobre esteiras, diesel, potência 70 hp (52 KW), fator de carga baixo, com lâmina de angulagem e inclinação hidráulica variável, capacidade da lâmina de 1,53 m³ - vida útil 9.200 h;MOD;Operador de terraplenagem;H;;1,00;1,00;1,00;1,00;6,78;;1,001630;;;6,77;;6,78;;;;;
;01.004.000002;36.014.000177.EQH;Trator sobre esteiras, diesel, potência 70 hp (52 KW), fator de carga baixo, com lâmina de angulagem e inclinação hidráulica variável, capacidade da lâmina de 1,53 m³ - vida útil 9.200 h;EQA;Trator sobre esteiras diesel lâmina tipo angulagem e inclinação hidráulica variável (capacidade da lâmina: 1,53 m³ / potência: 70 HP);UN;;1,00;0,02;1,00;1,00;0,02;;;0,021359;;1,00;;;0,02;;;;
;36.014.000178.EQH;36.014.000178.EQH;Trator sobre esteiras, diesel, potência 70 hp (52 KW), fator de carga médio, com lâmina de angulagem e inclinação hidráulica variável, capacidade da lâmina de 1,53 m³ - vida útil 8.000 h;;Trator sobre esteiras, diesel, potência 70 hp (52 KW), fator de carga médio, com lâmina de angulagem e inclinação hidráulica variável, capacidade da lâmina de 1,53 m³ - vida útil 8.000 h;h prod;1,00;1,00;;1,00;1,00;;Produção horária da equipe:;;1,00;;;36,13;6,78;0,02;- ;42,94;38,29;81,22
;12.029.000004;36.014.000178.EQH;Trator sobre esteiras, diesel, potência 70 hp (52 KW), fator de carga médio, com lâmina de angulagem e inclinação hidráulica variável, capacidade da lâmina de 1,53 m³ - vida útil 8.000 h;MAT;Graxa;KG;;1,00;0,02;1,00;1,00;0,06;0,020038;;;;3,00;0,06;;;;;;
;12.031.000002;36.014.000178.EQH;Trator sobre esteiras, diesel, potência 70 hp (52 KW), fator de carga médio, com lâmina de angulagem e inclinação hidráulica variável, capacidade da lâmina de 1,53 m³ - vida útil 8.000 h;MAT;Óleo diesel;L;;1,00;12,02;1,00;1,00;36,07;12,022500;;;;3,00;36,07;;;;;;
;01.019.000003;36.014.000178.EQH;Trator sobre esteiras, diesel, potência 70 hp (52 KW), fator de carga médio, com lâmina de angulagem e inclinação hidráulica variável, capacidade da lâmina de 1,53 m³ - vida útil 8.000 h;MOD;Operador de terraplenagem;H;;1,00;1,00;1,00;1,00;6,78;;1,001875;;;6,77;;6,78;;;;;
;01.004.000002;36.014.000178.EQH;Trator sobre esteiras, diesel, potência 70 hp (52 KW), fator de carga médio, com lâmina de angulagem e inclinação hidráulica variável, capacidade da lâmina de 1,53 m³ - vida útil 8.000 h;EQA;Trator sobre esteiras diesel lâmina tipo angulagem e inclinação hidráulica variável (capacidade da lâmina: 1,53 m³ / potência: 70 HP);UN;;1,00;0,02;1,00;1,00;0,02;;;0,024563;;1,00;;;0,02;;;;
;36.014.000179.EQH;36.014.000179.EQH;Trator sobre esteiras, diesel, potência 70 hp (52 KW), fator de carga alto, com lâmina de angulagem e inclinação hidráulica variável, capacidade da lâmina de 1,53 m³ - vida útil 6.800 h;;Trator sobre esteiras, diesel, potência 70 hp (52 KW), fator de carga alto, com lâmina de angulagem e inclinação hidráulica variável, capacidade da lâmina de 1,53 m³ - vida útil 6.800 h;h prod;1,00;1,00;;1,00;1,00;;Produção horária da equipe:;;1,00;;;42,15;6,79;0,03;- ;48,97;43,67;92,63
;12.029.000004;36.014.000179.EQH;Trator sobre esteiras, diesel, potência 70 hp (52 KW), fator de carga alto, com lâmina de angulagem e inclinação hidráulica variável, capacidade da lâmina de 1,53 m³ - vida útil 6.800 h;MAT;Graxa;KG;;1,00;0,02;1,00;1,00;0,06;0,020044;;;;3,00;0,06;;;;;;
;12.031.000002;36.014.000179.EQH;Trator sobre esteiras, diesel, potência 70 hp (52 KW), fator de carga alto, com lâmina de angulagem e inclinação hidráulica variável, capacidade da lâmina de 1,53 m³ - vida útil 6.800 h;MAT;Óleo diesel;L;;1,00;14,03;1,00;1,00;42,09;14,030882;;;;3,00;42,09;;;;;;
;01.019.000003;36.014.000179.EQH;Trator sobre esteiras, diesel, potência 70 hp (52 KW), fator de carga alto, com lâmina de angulagem e inclinação hidráulica variável, capacidade da lâmina de 1,53 m³ - vida útil 6.800 h;MOD;Operador de terraplenagem;H;;1,00;1,00;1,00;1,00;6,79;;1,002206;;;6,77;;6,79;;;;;
;01.004.000002;36.014.000179.EQH;Trator sobre esteiras, diesel, potência 70 hp (52 KW), fator de carga alto, com lâmina de angulagem e inclinação hidráulica variável, capacidade da lâmina de 1,53 m³ - vida útil 6.800 h;EQA;Trator sobre esteiras diesel lâmina tipo angulagem e inclinação hidráulica variável (capacidade da lâmina: 1,53 m³ / potência: 70 HP);UN;;1,00;0,03;1,00;1,00;0,03;;;0,028898;;1,00;;;0,03;;;;
;36.014.000180.EQH;36.014.000180.EQH;Trator sobre esteiras, diesel, potência 70 hp (52 KW), com lâmina de angulagem e inclinação hidráulica variável, capacidade da lâmina de 1,53 m³ - vida útil 8.000 h;;Trator sobre esteiras, diesel, potência 70 hp (52 KW), com lâmina de angulagem e inclinação hidráulica variável, capacidade da lâmina de 1,53 m³ - vida útil 8.000 h;h imp;1,00;1,00;;1,00;1,00;;Produção horária da equipe:;;1,00;;;- ;6,78;0,01;- ;6,80;6,06;12,86
;01.019.000003;36.014.000180.EQH;Trator sobre esteiras, diesel, potência 70 hp (52 KW), com lâmina de angulagem e inclinação hidráulica variável, capacidade da lâmina de 1,53 m³ - vida útil 8.000 h;MOD;Operador de terraplenagem;H;;1,00;1,00;1,00;1,00;6,78;;1,001875;;;6,77;;6,78;;;;;
;01.004.000002;36.014.000180.EQH;Trator sobre esteiras, diesel, potência 70 hp (52 KW), com lâmina de angulagem e inclinação hidráulica variável, capacidade da lâmina de 1,53 m³ - vida útil 8.000 h;EQA;Trator sobre esteiras diesel lâmina tipo angulagem e inclinação hidráulica variável (capacidade da lâmina: 1,53 m³ / potência: 70 HP);UN;;1,00;0,01;1,00;1,00;0,01;;;0,014563;;1,00;;;0,01;;;;
;36.014.000181.EQH;36.014.000181.EQH;Trator sobre esteiras, diesel, potência 80 hp (60 KW), fator de carga baixo, com lâmina de angulagem e inclinação hidráulica variável, capacidade da lâmina de 1,84 m³ - vida útil 9.200 h;;Trator sobre esteiras, diesel, potência 80 hp (60 KW), fator de carga baixo, com lâmina de angulagem e inclinação hidráulica variável, capacidade da lâmina de 1,84 m³ - vida útil 9.200 h;h prod;1,00;1,00;;1,00;1,00;;Produção horária da equipe:;;1,00;;;30,11;6,78;0,02;- ;36,91;32,92;69,83
;12.029.000004;36.014.000181.EQH;Trator sobre esteiras, diesel, potência 80 hp (60 KW), fator de carga baixo, com lâmina de angulagem e inclinação hidráulica variável, capacidade da lâmina de 1,84 m³ - vida útil 9.200 h;MAT;Graxa;KG;;1,00;0,02;1,00;1,00;0,06;0,020033;;;;3,00;0,06;;;;;;
;12.031.000002;36.014.000181.EQH;Trator sobre esteiras, diesel, potência 80 hp (60 KW), fator de carga baixo, com lâmina de angulagem e inclinação hidráulica variável, capacidade da lâmina de 1,84 m³ - vida útil 9.200 h;MAT;Óleo diesel;L;;1,00;10,02;1,00;1,00;30,05;10,016304;;;;3,00;30,05;;;;;;
;01.019.000003;36.014.000181.EQH;Trator sobre esteiras, diesel, potência 80 hp (60 KW), fator de carga baixo, com lâmina de angulagem e inclinação hidráulica variável, capacidade da lâmina de 1,84 m³ - vida útil 9.200 h;MOD;Operador de terraplenagem;H;;1,00;1,00;1,00;1,00;6,78;;1,001630;;;6,77;;6,78;;;;;
;01.004.000003;36.014.000181.EQH;Trator sobre esteiras, diesel, potência 80 hp (60 KW), fator de carga baixo, com lâmina de angulagem e inclinação hidráulica variável, capacidade da lâmina de 1,84 m³ - vida útil 9.200 h;EQA;Trator sobre esteiras diesel lâmina tipo angulagem e inclinação hidráulica variável (capacidade da lâmina: 1,84 m³ / potência: 80 HP);UN;;1,00;0,02;1,00;1,00;0,02;;;0,021359;;1,00;;;0,02;;;;
;36.014.000182.EQH;36.014.000182.EQH;Trator sobre esteiras, diesel, potência 80 hp (60 KW), fator de carga médio, com lâmina de angulagem e inclinação hidráulica variável, capacidade da lâmina de 1,84 m³ - vida útil 8.000 h;;Trator sobre esteiras, diesel, potência 80 hp (60 KW), fator de carga médio, com lâmina de angulagem e inclinação hidráulica variável, capacidade da lâmina de 1,84 m³ - vida útil 8.000 h;h prod;1,00;1,00;;1,00;1,00;;Produção horária da equipe:;;1,00;;;36,13;6,78;0,02;- ;42,94;38,29;81,22
;12.029.000004;36.014.000182.EQH;Trator sobre esteiras, diesel, potência 80 hp (60 KW), fator de carga médio, com lâmina de angulagem e inclinação hidráulica variável, capacidade da lâmina de 1,84 m³ - vida útil 8.000 h;MAT;Graxa;KG;;1,00;0,02;1,00;1,00;0,06;0,020038;;;;3,00;0,06;;;;;;
;12.031.000002;36.014.000182.EQH;Trator sobre esteiras, diesel, potência 80 hp (60 KW), fator de carga médio, com lâmina de angulagem e inclinação hidráulica variável, capacidade da lâmina de 1,84 m³ - vida útil 8.000 h;MAT;Óleo diesel;L;;1,00;12,02;1,00;1,00;36,07;12,022500;;;;3,00;36,07;;;;;;
;01.019.000003;36.014.000182.EQH;Trator sobre esteiras, diesel, potência 80 hp (60 KW), fator de carga médio, com lâmina de angulagem e inclinação hidráulica variável, capacidade da lâmina de 1,84 m³ - vida útil 8.000 h;MOD;Operador de terraplenagem;H;;1,00;1,00;1,00;1,00;6,78;;1,001875;;;6,77;;6,78;;;;;
;01.004.000003;36.014.000182.EQH;Trator sobre esteiras, diesel, potência 80 hp (60 KW), fator de carga médio, com lâmina de angulagem e inclinação hidráulica variável, capacidade da lâmina de 1,84 m³ - vida útil 8.000 h;EQA;Trator sobre esteiras diesel lâmina tipo angulagem e inclinação hidráulica variável (capacidade da lâmina: 1,84 m³ / potência: 80 HP);UN;;1,00;0,02;1,00;1,00;0,02;;;0,024563;;1,00;;;0,02;;;;
;36.014.000183.EQH;36.014.000183.EQH;Trator sobre esteiras, diesel, potência 80 hp (60 KW), fator de carga alto, com lâmina de angulagem e inclinação hidráulica variável, capacidade da lâmina de 1,84 m³ - vida útil 6.800 h;;Trator sobre esteiras, diesel, potência 80 hp (60 KW), fator de carga alto, com lâmina de angulagem e inclinação hidráulica variável, capacidade da lâmina de 1,84 m³ - vida útil 6.800 h;h prod;1,00;1,00;;1,00;1,00;;Produção horária da equipe:;;1,00;;;42,15;6,79;0,03;- ;48,97;43,67;92,63
;12.029.000004;36.014.000183.EQH;Trator sobre esteiras, diesel, potência 80 hp (60 KW), fator de carga alto, com lâmina de angulagem e inclinação hidráulica variável, capacidade da lâmina de 1,84 m³ - vida útil 6.800 h;MAT;Graxa;KG;;1,00;0,02;1,00;1,00;0,06;0,020044;;;;3,00;0,06;;;;;;
;12.031.000002;36.014.000183.EQH;Trator sobre esteiras, diesel, potência 80 hp (60 KW), fator de carga alto, com lâmina de angulagem e inclinação hidráulica variável, capacidade da lâmina de 1,84 m³ - vida útil 6.800 h;MAT;Óleo diesel;L;;1,00;14,03;1,00;1,00;42,09;14,030882;;;;3,00;42,09;;;;;;
;01.019.000003;36.014.000183.EQH;Trator sobre esteiras, diesel, potência 80 hp (60 KW), fator de carga alto, com lâmina de angulagem e inclinação hidráulica variável, capacidade da lâmina de 1,84 m³ - vida útil 6.800 h;MOD;Operador de terraplenagem;H;;1,00;1,00;1,00;1,00;6,79;;1,002206;;;6,77;;6,79;;;;;
;01.004.000003;36.014.000183.EQH;Trator sobre esteiras, diesel, potência 80 hp (60 KW), fator de carga alto, com lâmina de angulagem e inclinação hidráulica variável, capacidade da lâmina de 1,84 m³ - vida útil 6.800 h;EQA;Trator sobre esteiras diesel lâmina tipo angulagem e inclinação hidráulica variável (capacidade da lâmina: 1,84 m³ / potência: 80 HP);UN;;1,00;0,03;1,00;1,00;0,03;;;0,028898;;1,00;;;0,03;;;;
;36.014.000184.EQH;36.014.000184.EQH;Trator sobre esteiras, diesel, potência 80 hp (60 KW), com lâmina de angulagem e inclinação hidráulica variável, capacidade da lâmina de 1,84 m³ - vida útil 8.000 h;;Trator sobre esteiras, diesel, potência 80 hp (60 KW), com lâmina de angulagem e inclinação hidráulica variável, capacidade da lâmina de 1,84 m³ - vida útil 8.000 h;h imp;1,00;1,00;;1,00;1,00;;Produção horária da equipe:;;1,00;;;- ;6,78;0,01;- ;6,80;6,06;12,86
;01.019.000003;36.014.000184.EQH;Trator sobre esteiras, diesel, potência 80 hp (60 KW), com lâmina de angulagem e inclinação hidráulica variável, capacidade da lâmina de 1,84 m³ - vida útil 8.000 h;MOD;Operador de terraplenagem;H;;1,00;1,00;1,00;1,00;6,78;;1,001875;;;6,77;;6,78;;;;;
;01.004.000003;36.014.000184.EQH;Trator sobre esteiras, diesel, potência 80 hp (60 KW), com lâmina de angulagem e inclinação hidráulica variável, capacidade da lâmina de 1,84 m³ - vida útil 8.000 h;EQA;Trator sobre esteiras diesel lâmina tipo angulagem e inclinação hidráulica variável (capacidade da lâmina: 1,84 m³ / potência: 80 HP);UN;;1,00;0,01;1,00;1,00;0,01;;;0,014563;;1,00;;;0,01;;;;
;36.014.000185.EQH;36.014.000185.EQH;Trator sobre esteiras, diesel, potência 90 hp (67,1 KW), fator de carga baixo, com lâmina de angulagem e inclinação hidráulica, capacidade da lâmina de 2,34 m³ - vida útil 9.200 h;;Trator sobre esteiras, diesel, potência 90 hp (67,1 KW), fator de carga baixo, com lâmina de angulagem e inclinação hidráulica, capacidade da lâmina de 2,34 m³ - vida útil 9.200 h;h prod;1,00;1,00;;1,00;1,00;;Produção horária da equipe:;;1,00;;;36,12;6,78;0,02;- ;42,92;38,27;81,20
;12.029.000004;36.014.000185.EQH;Trator sobre esteiras, diesel, potência 90 hp (67,1 KW), fator de carga baixo, com lâmina de angulagem e inclinação hidráulica, capacidade da lâmina de 2,34 m³ - vida útil 9.200 h;MAT;Graxa;KG;;1,00;0,02;1,00;1,00;0,06;0,020033;;;;3,00;0,06;;;;;;
;12.031.000002;36.014.000185.EQH;Trator sobre esteiras, diesel, potência 90 hp (67,1 KW), fator de carga baixo, com lâmina de angulagem e inclinação hidráulica, capacidade da lâmina de 2,34 m³ - vida útil 9.200 h;MAT;Óleo diesel;L;;1,00;12,02;1,00;1,00;36,06;12,019565;;;;3,00;36,06;;;;;;
;01.019.000003;36.014.000185.EQH;Trator sobre esteiras, diesel, potência 90 hp (67,1 KW), fator de carga baixo, com lâmina de angulagem e inclinação hidráulica, capacidade da lâmina de 2,34 m³ - vida útil 9.200 h;MOD;Operador de terraplenagem;H;;1,00;1,00;1,00;1,00;6,78;;1,001630;;;6,77;;6,78;;;;;
;01.004.000005;36.014.000185.EQH;Trator sobre esteiras, diesel, potência 90 hp (67,1 KW), fator de carga baixo, com lâmina de angulagem e inclinação hidráulica, capacidade da lâmina de 2,34 m³ - vida útil 9.200 h;EQA;Trator sobre esteiras diesel lâmina tipo angulagem e inclinação hidráulica (capacidade da lâmina: 2,34 m³ / potência: 90 HP);UN;;1,00;0,02;1,00;1,00;0,02;;;0,021359;;1,00;;;0,02;;;;
;36.014.000187.EQH;36.014.000187.EQH;Trator sobre esteiras, diesel, potência 90 hp (67,1 KW), fator de carga médio, com lâmina de angulagem e inclinação hidráulica, capacidade da lâmina de 2,34 m³ - vida útil 8.000 h;;Trator sobre esteiras, diesel, potência 90 hp (67,1 KW), fator de carga médio, com lâmina de angulagem e inclinação hidráulica, capacidade da lâmina de 2,34 m³ - vida útil 8.000 h;h prod;1,00;1,00;;1,00;1,00;;Produção horária da equipe:;;1,00;;;45,14;6,78;0,02;- ;51,95;46,33;98,28
;12.029.000004;36.014.000187.EQH;Trator sobre esteiras, diesel, potência 90 hp (67,1 KW), fator de carga médio, com lâmina de angulagem e inclinação hidráulica, capacidade da lâmina de 2,34 m³ - vida útil 8.000 h;MAT;Graxa;KG;;1,00;0,02;1,00;1,00;0,06;0,020038;;;;3,00;0,06;;;;;;
;12.031.000002;36.014.000187.EQH;Trator sobre esteiras, diesel, potência 90 hp (67,1 KW), fator de carga médio, com lâmina de angulagem e inclinação hidráulica, capacidade da lâmina de 2,34 m³ - vida útil 8.000 h;MAT;Óleo diesel;L;;1,00;15,03;1,00;1,00;45,08;15,028125;;;;3,00;45,08;;;;;;
;01.019.000003;36.014.000187.EQH;Trator sobre esteiras, diesel, potência 90 hp (67,1 KW), fator de carga médio, com lâmina de angulagem e inclinação hidráulica, capacidade da lâmina de 2,34 m³ - vida útil 8.000 h;MOD;Operador de terraplenagem;H;;1,00;1,00;1,00;1,00;6,78;;1,001875;;;6,77;;6,78;;;;;
;01.004.000005;36.014.000187.EQH;Trator sobre esteiras, diesel, potência 90 hp (67,1 KW), fator de carga médio, com lâmina de angulagem e inclinação hidráulica, capacidade da lâmina de 2,34 m³ - vida útil 8.000 h;EQA;Trator sobre esteiras diesel lâmina tipo angulagem e inclinação hidráulica (capacidade da lâmina: 2,34 m³ / potência: 90 HP);UN;;1,00;0,02;1,00;1,00;0,02;;;0,024563;;1,00;;;0,02;;;;
;36.014.000188.EQH;36.014.000188.EQH;Trator sobre esteiras, diesel, potência 90 hp (67,1 KW), fator de carga alto, com lâmina de angulagem e inclinação hidráulica, capacidade da lâmina de 2,34 m³ - vida útil 6.800 h;;Trator sobre esteiras, diesel, potência 90 hp (67,1 KW), fator de carga alto, com lâmina de angulagem e inclinação hidráulica, capacidade da lâmina de 2,34 m³ - vida útil 6.800 h;h prod;1,00;1,00;;1,00;1,00;;Produção horária da equipe:;;1,00;;;51,17;6,79;0,03;- ;57,99;51,71;109,70
;12.029.000004;36.014.000188.EQH;Trator sobre esteiras, diesel, potência 90 hp (67,1 KW), fator de carga alto, com lâmina de angulagem e inclinação hidráulica, capacidade da lâmina de 2,34 m³ - vida útil 6.800 h;MAT;Graxa;KG;;1,00;0,02;1,00;1,00;0,06;0,020044;;;;3,00;0,06;;;;;;
;12.031.000002;36.014.000188.EQH;Trator sobre esteiras, diesel, potência 90 hp (67,1 KW), fator de carga alto, com lâmina de angulagem e inclinação hidráulica, capacidade da lâmina de 2,34 m³ - vida útil 6.800 h;MAT;Óleo diesel;L;;1,00;17,04;1,00;1,00;51,11;17,037500;;;;3,00;51,11;;;;;;
;01.019.000003;36.014.000188.EQH;Trator sobre esteiras, diesel, potência 90 hp (67,1 KW), fator de carga alto, com lâmina de angulagem e inclinação hidráulica, capacidade da lâmina de 2,34 m³ - vida útil 6.800 h;MOD;Operador de terraplenagem;H;;1,00;1,00;1,00;1,00;6,79;;1,002206;;;6,77;;6,79;;;;;
;01.004.000005;36.014.000188.EQH;Trator sobre esteiras, diesel, potência 90 hp (67,1 KW), fator de carga alto, com lâmina de angulagem e inclinação hidráulica, capacidade da lâmina de 2,34 m³ - vida útil 6.800 h;EQA;Trator sobre esteiras diesel lâmina tipo angulagem e inclinação hidráulica (capacidade da lâmina: 2,34 m³ / potência: 90 HP);UN;;1,00;0,03;1,00;1,00;0,03;;;0,028898;;1,00;;;0,03;;;;
;36.014.000189.EQH;36.014.000189.EQH;Trator sobre esteiras, diesel, potência 90 hp (67,1 KW), com lâmina de angulagem e inclinação hidráulica, capacidade da lâmina de 2,34 m³ - vida útil 8.000 h;;Trator sobre esteiras, diesel, potência 90 hp (67,1 KW), com lâmina de angulagem e inclinação hidráulica, capacidade da lâmina de 2,34 m³ - vida útil 8.000 h;h imp;1,00;1,00;;1,00;1,00;;Produção horária da equipe:;;1,00;;;- ;6,78;0,01;- ;6,80;6,06;12,86
;01.019.000003;36.014.000189.EQH;Trator sobre esteiras, diesel, potência 90 hp (67,1 KW), com lâmina de angulagem e inclinação hidráulica, capacidade da lâmina de 2,34 m³ - vida útil 8.000 h;MOD;Operador de terraplenagem;H;;1,00;1,00;1,00;1,00;6,78;;1,001875;;;6,77;;6,78;;;;;
;01.004.000005;36.014.000189.EQH;Trator sobre esteiras, diesel, potência 90 hp (67,1 KW), com lâmina de angulagem e inclinação hidráulica, capacidade da lâmina de 2,34 m³ - vida útil 8.000 h;EQA;Trator sobre esteiras diesel lâmina tipo angulagem e inclinação hidráulica (capacidade da lâmina: 2,34 m³ / potência: 90 HP);UN;;1,00;0,01;1,00;1,00;0,01;;;0,014563;;1,00;;;0,01;;;;
;36.014.000190.EQH;36.014.000190.EQH;Trator sobre esteiras, diesel, potência 121 hp (90 KW), fator de carga baixo, com lâmina de angulagem e inclinação hidráulica com passo variável, capacidade da lâmina de 2,60m³ - vida útil 9.200 h;;Trator sobre esteiras, diesel, potência 121 hp (90 KW), fator de carga baixo, com lâmina de angulagem e inclinação hidráulica com passo variável, capacidade da lâmina de 2,60m³ - vida útil 9.200 h;h prod;1,00;1,00;;1,00;1,00;;Produção horária da equipe:;;1,00;;;27,10;6,78;0,02;- ;33,91;30,24;64,14
;12.029.000004;36.014.000190.EQH;Trator sobre esteiras, diesel, potência 121 hp (90 KW), fator de carga baixo, com lâmina de angulagem e inclinação hidráulica com passo variável, capacidade da lâmina de 2,60m³ - vida útil 9.200 h;MAT;Graxa;KG;;1,00;0,02;1,00;1,00;0,06;0,020033;;;;3,00;0,06;;;;;;
;12.031.000002;36.014.000190.EQH;Trator sobre esteiras, diesel, potência 121 hp (90 KW), fator de carga baixo, com lâmina de angulagem e inclinação hidráulica com passo variável, capacidade da lâmina de 2,60m³ - vida útil 9.200 h;MAT;Óleo diesel;L;;1,00;9,01;1,00;1,00;27,04;9,014674;;;;3,00;27,04;;;;;;
;01.019.000003;36.014.000190.EQH;Trator sobre esteiras, diesel, potência 121 hp (90 KW), fator de carga baixo, com lâmina de angulagem e inclinação hidráulica com passo variável, capacidade da lâmina de 2,60m³ - vida útil 9.200 h;MOD;Operador de terraplenagem;H;;1,00;1,00;1,00;1,00;6,78;;1,001630;;;6,77;;6,78;;;;;
;01.004.000006;36.014.000190.EQH;Trator sobre esteiras, diesel, potência 121 hp (90 KW), fator de carga baixo, com lâmina de angulagem e inclinação hidráulica com passo variável, capacidade da lâmina de 2,60m³ - vida útil 9.200 h;EQA;Trator sobre esteiras diesel lâmina tipo angulagem e inclinação hidráulica com passo variável (capacidade da lâmina: 2,60 m³ / potência: 121 HP);UN;;1,00;0,02;1,00;1,00;0,02;;;0,021359;;1,00;;;0,02;;;;
;36.014.000191.EQH;36.014.000191.EQH;Trator sobre esteiras, diesel, potência 121 hp (90 KW), fator de carga médio, com lâmina de angulagem e inclinação hidráulica com passo variável, capacidade da lâmina de 2,60m³ - vida útil 8.000 h;;Trator sobre esteiras, diesel, potência 121 hp (90 KW), fator de carga médio, com lâmina de angulagem e inclinação hidráulica com passo variável, capacidade da lâmina de 2,60m³ - vida útil 8.000 h;h prod;1,00;1,00;;1,00;1,00;;Produção horária da equipe:;;1,00;;;41,54;6,78;0,02;- ;48,35;43,11;91,46
;12.029.000004;36.014.000191.EQH;Trator sobre esteiras, diesel, potência 121 hp (90 KW), fator de carga médio, com lâmina de angulagem e inclinação hidráulica com passo variável, capacidade da lâmina de 2,60m³ - vida útil 8.000 h;MAT;Graxa;KG;;1,00;0,02;1,00;1,00;0,06;0,020038;;;;3,00;0,06;;;;;;
;12.031.000002;36.014.000191.EQH;Trator sobre esteiras, diesel, potência 121 hp (90 KW), fator de carga médio, com lâmina de angulagem e inclinação hidráulica com passo variável, capacidade da lâmina de 2,60m³ - vida útil 8.000 h;MAT;Óleo diesel;L;;1,00;13,83;1,00;1,00;41,48;13,825875;;;;3,00;41,48;;;;;;
;01.019.000003;36.014.000191.EQH;Trator sobre esteiras, diesel, potência 121 hp (90 KW), fator de carga médio, com lâmina de angulagem e inclinação hidráulica com passo variável, capacidade da lâmina de 2,60m³ - vida útil 8.000 h;MOD;Operador de terraplenagem;H;;1,00;1,00;1,00;1,00;6,78;;1,001875;;;6,77;;6,78;;;;;
;01.004.000006;36.014.000191.EQH;Trator sobre esteiras, diesel, potência 121 hp (90 KW), fator de carga médio, com lâmina de angulagem e inclinação hidráulica com passo variável, capacidade da lâmina de 2,60m³ - vida útil 8.000 h;EQA;Trator sobre esteiras diesel lâmina tipo angulagem e inclinação hidráulica com passo variável (capacidade da lâmina: 2,60 m³ / potência: 121 HP);UN;;1,00;0,02;1,00;1,00;0,02;;;0,024563;;1,00;;;0,02;;;;
;36.014.000192.EQH;36.014.000192.EQH;Trator sobre esteiras, diesel, potência 121 hp (90 KW), fator de carga alto, com lâmina de angulagem e inclinação hidráulica com passo variável, capacidade da lâmina de 2,60m³ - vida útil 6.800 h;;Trator sobre esteiras, diesel, potência 121 hp (90 KW), fator de carga alto, com lâmina de angulagem e inclinação hidráulica com passo variável, capacidade da lâmina de 2,60m³ - vida útil 6.800 h;h prod;1,00;1,00;;1,00;1,00;;Produção horária da equipe:;;1,00;;;48,47;6,79;0,03;- ;55,28;49,30;104,58
;12.029.000004;36.014.000192.EQH;Trator sobre esteiras, diesel, potência 121 hp (90 KW), fator de carga alto, com lâmina de angulagem e inclinação hidráulica com passo variável, capacidade da lâmina de 2,60m³ - vida útil 6.800 h;MAT;Graxa;KG;;1,00;0,02;1,00;1,00;0,06;0,020044;;;;3,00;0,06;;;;;;
;12.031.000002;36.014.000192.EQH;Trator sobre esteiras, diesel, potência 121 hp (90 KW), fator de carga alto, com lâmina de angulagem e inclinação hidráulica com passo variável, capacidade da lâmina de 2,60m³ - vida útil 6.800 h;MAT;Óleo diesel;L;;1,00;16,14;1,00;1,00;48,41;16,135515;;;;3,00;48,41;;;;;;
;01.019.000003;36.014.000192.EQH;Trator sobre esteiras, diesel, potência 121 hp (90 KW), fator de carga alto, com lâmina de angulagem e inclinação hidráulica com passo variável, capacidade da lâmina de 2,60m³ - vida útil 6.800 h;MOD;Operador de terraplenagem;H;;1,00;1,00;1,00;1,00;6,79;;1,002206;;;6,77;;6,79;;;;;
;01.004.000006;36.014.000192.EQH;Trator sobre esteiras, diesel, potência 121 hp (90 KW), fator de carga alto, com lâmina de angulagem e inclinação hidráulica com passo variável, capacidade da lâmina de 2,60m³ - vida útil 6.800 h;EQA;Trator sobre esteiras diesel lâmina tipo angulagem e inclinação hidráulica com passo variável (capacidade da lâmina: 2,60 m³ / potência: 121 HP);UN;;1,00;0,03;1,00;1,00;0,03;;;0,028898;;1,00;;;0,03;;;;
;36.014.000193.EQH;36.014.000193.EQH;Trator sobre esteiras, diesel, potência 121 hp (90 KW), com lâmina de angulagem e inclinação hidráulica com passo variável, capacidade da lâmina de 2,60m³ - vida útil 8.000 h;;Trator sobre esteiras, diesel, potência 121 hp (90 KW), com lâmina de angulagem e inclinação hidráulica com passo variável, capacidade da lâmina de 2,60m³ - vida útil 8.000 h;h imp;1,00;1,00;;1,00;1,00;;Produção horária da equipe:;;1,00;;;- ;6,78;0,01;- ;6,80;6,06;12,86
;01.019.000003;36.014.000193.EQH;Trator sobre esteiras, diesel, potência 121 hp (90 KW), com lâmina de angulagem e inclinação hidráulica com passo variável, capacidade da lâmina de 2,60m³ - vida útil 8.000 h;MOD;Operador de terraplenagem;H;;1,00;1,00;1,00;1,00;6,78;;1,001875;;;6,77;;6,78;;;;;
;01.004.000006;36.014.000193.EQH;Trator sobre esteiras, diesel, potência 121 hp (90 KW), com lâmina de angulagem e inclinação hidráulica com passo variável, capacidade da lâmina de 2,60m³ - vida útil 8.000 h;EQA;Trator sobre esteiras diesel lâmina tipo angulagem e inclinação hidráulica com passo variável (capacidade da lâmina: 2,60 m³ / potência: 121 HP);UN;;1,00;0,01;1,00;1,00;0,01;;;0,014563;;1,00;;;0,01;;;;
;36.014.000194.EQH;36.014.000194.EQH;Trator sobre esteiras, diesel, potência 145 hp (108 KW), fator de carga baixo, com lâmina de angulagem e inclinação hidráulica com passo variável, capacidade da lâmina de 3,16m³ - vida útil 9.200 h;;Trator sobre esteiras, diesel, potência 145 hp (108 KW), fator de carga baixo, com lâmina de angulagem e inclinação hidráulica com passo variável, capacidade da lâmina de 3,16m³ - vida útil 9.200 h;h prod;1,00;1,00;;1,00;1,00;;Produção horária da equipe:;;1,00;;;43,03;6,78;0,02;- ;49,83;44,44;94,27
;12.029.000004;36.014.000194.EQH;Trator sobre esteiras, diesel, potência 145 hp (108 KW), fator de carga baixo, com lâmina de angulagem e inclinação hidráulica com passo variável, capacidade da lâmina de 3,16m³ - vida útil 9.200 h;MAT;Graxa;KG;;1,00;0,02;1,00;1,00;0,06;0,020033;;;;3,00;0,06;;;;;;
;12.031.000002;36.014.000194.EQH;Trator sobre esteiras, diesel, potência 145 hp (108 KW), fator de carga baixo, com lâmina de angulagem e inclinação hidráulica com passo variável, capacidade da lâmina de 3,16m³ - vida útil 9.200 h;MAT;Óleo diesel;L;;1,00;14,32;1,00;1,00;42,97;14,323315;;;;3,00;42,97;;;;;;
;01.019.000003;36.014.000194.EQH;Trator sobre esteiras, diesel, potência 145 hp (108 KW), fator de carga baixo, com lâmina de angulagem e inclinação hidráulica com passo variável, capacidade da lâmina de 3,16m³ - vida útil 9.200 h;MOD;Operador de terraplenagem;H;;1,00;1,00;1,00;1,00;6,78;;1,001630;;;6,77;;6,78;;;;;
;01.004.000007;36.014.000194.EQH;Trator sobre esteiras, diesel, potência 145 hp (108 KW), fator de carga baixo, com lâmina de angulagem e inclinação hidráulica com passo variável, capacidade da lâmina de 3,16m³ - vida útil 9.200 h;EQA;Trator sobre esteiras diesel lâmina tipo angulagem e inclinação hidráulica com passo variável (capacidade da lâmina: 3,16 m³ / potência: 145 HP);UN;;1,00;0,02;1,00;1,00;0,02;;;0,021359;;1,00;;;0,02;;;;
;36.014.000195.EQH;36.014.000195.EQH;Trator sobre esteiras, diesel, potência 145 hp (108 KW), fator de carga médio, com lâmina de angulagem e inclinação hidráulica com passo variável, capacidade da lâmina de 3,16m³ - vida útil 8.000 h;;Trator sobre esteiras, diesel, potência 145 hp (108 KW), fator de carga médio, com lâmina de angulagem e inclinação hidráulica com passo variável, capacidade da lâmina de 3,16m³ - vida útil 8.000 h;h prod;1,00;1,00;;1,00;1,00;;Produção horária da equipe:;;1,00;;;52,96;6,78;0,02;- ;59,77;53,30;113,06
;12.029.000004;36.014.000195.EQH;Trator sobre esteiras, diesel, potência 145 hp (108 KW), fator de carga médio, com lâmina de angulagem e inclinação hidráulica com passo variável, capacidade da lâmina de 3,16m³ - vida útil 8.000 h;MAT;Graxa;KG;;1,00;0,02;1,00;1,00;0,06;0,020038;;;;3,00;0,06;;;;;;
;12.031.000002;36.014.000195.EQH;Trator sobre esteiras, diesel, potência 145 hp (108 KW), fator de carga médio, com lâmina de angulagem e inclinação hidráulica com passo variável, capacidade da lâmina de 3,16m³ - vida útil 8.000 h;MAT;Óleo diesel;L;;1,00;17,63;1,00;1,00;52,90;17,633000;;;;3,00;52,90;;;;;;
;01.019.000003;36.014.000195.EQH;Trator sobre esteiras, diesel, potência 145 hp (108 KW), fator de carga médio, com lâmina de angulagem e inclinação hidráulica com passo variável, capacidade da lâmina de 3,16m³ - vida útil 8.000 h;MOD;Operador de terraplenagem;H;;1,00;1,00;1,00;1,00;6,78;;1,001875;;;6,77;;6,78;;;;;
;01.004.000007;36.014.000195.EQH;Trator sobre esteiras, diesel, potência 145 hp (108 KW), fator de carga médio, com lâmina de angulagem e inclinação hidráulica com passo variável, capacidade da lâmina de 3,16m³ - vida útil 8.000 h;EQA;Trator sobre esteiras diesel lâmina tipo angulagem e inclinação hidráulica com passo variável (capacidade da lâmina: 3,16 m³ / potência: 145 HP);UN;;1,00;0,02;1,00;1,00;0,02;;;0,024563;;1,00;;;0,02;;;;
;36.014.000196.EQH;36.014.000196.EQH;Trator sobre esteiras, diesel, potência 145 hp (108 KW), fator de carga alto, com lâmina de angulagem e inclinação hidráulica com passo variável, capacidade da lâmina de 3,16m³ - vida útil 6.800 h;;Trator sobre esteiras, diesel, potência 145 hp (108 KW), fator de carga alto, com lâmina de angulagem e inclinação hidráulica com passo variável, capacidade da lâmina de 3,16m³ - vida útil 6.800 h;h prod;1,00;1,00;;1,00;1,00;;Produção horária da equipe:;;1,00;;;67,71;6,79;0,03;- ;74,52;66,46;140,98
;12.029.000004;36.014.000196.EQH;Trator sobre esteiras, diesel, potência 145 hp (108 KW), fator de carga alto, com lâmina de angulagem e inclinação hidráulica com passo variável, capacidade da lâmina de 3,16m³ - vida útil 6.800 h;MAT;Graxa;KG;;1,00;0,02;1,00;1,00;0,06;0,020044;;;;3,00;0,06;;;;;;
;12.031.000002;36.014.000196.EQH;Trator sobre esteiras, diesel, potência 145 hp (108 KW), fator de carga alto, com lâmina de angulagem e inclinação hidráulica com passo variável, capacidade da lâmina de 3,16m³ - vida útil 6.800 h;MAT;Óleo diesel;L;;1,00;22,55;1,00;1,00;67,65;22,549632;;;;3,00;67,65;;;;;;
;01.019.000003;36.014.000196.EQH;Trator sobre esteiras, diesel, potência 145 hp (108 KW), fator de carga alto, com lâmina de angulagem e inclinação hidráulica com passo variável, capacidade da lâmina de 3,16m³ - vida útil 6.800 h;MOD;Operador de terraplenagem;H;;1,00;1,00;1,00;1,00;6,79;;1,002206;;;6,77;;6,79;;;;;
;01.004.000007;36.014.000196.EQH;Trator sobre esteiras, diesel, potência 145 hp (108 KW), fator de carga alto, com lâmina de angulagem e inclinação hidráulica com passo variável, capacidade da lâmina de 3,16m³ - vida útil 6.800 h;EQA;Trator sobre esteiras diesel lâmina tipo angulagem e inclinação hidráulica com passo variável (capacidade da lâmina: 3,16 m³ / potência: 145 HP);UN;;1,00;0,03;1,00;1,00;0,03;;;0,028898;;1,00;;;0,03;;;;
;36.014.000198.EQH;36.014.000198.EQH;Trator sobre esteiras, diesel, potência 145 hp (108 KW), com lâmina de angulagem e inclinação hidráulica com passo variável, capacidade da lâmina de 3,16m³ - vida útil 8.000 h;;Trator sobre esteiras, diesel, potência 145 hp (108 KW), com lâmina de angulagem e inclinação hidráulica com passo variável, capacidade da lâmina de 3,16m³ - vida útil 8.000 h;h imp;1,00;1,00;;1,00;1,00;;Produção horária da equipe:;;1,00;;;- ;6,78;0,01;- ;6,80;6,06;12,86
;01.019.000003;36.014.000198.EQH;Trator sobre esteiras, diesel, potência 145 hp (108 KW), com lâmina de angulagem e inclinação hidráulica com passo variável, capacidade da lâmina de 3,16m³ - vida útil 8.000 h;MOD;Operador de terraplenagem;H;;1,00;1,00;1,00;1,00;6,78;;1,001875;;;6,77;;6,78;;;;;
;01.004.000007;36.014.000198.EQH;Trator sobre esteiras, diesel, potência 145 hp (108 KW), com lâmina de angulagem e inclinação hidráulica com passo variável, capacidade da lâmina de 3,16m³ - vida útil 8.000 h;EQA;Trator sobre esteiras diesel lâmina tipo angulagem e inclinação hidráulica com passo variável (capacidade da lâmina: 3,16 m³ / potência: 145 HP);UN;;1,00;0,01;1,00;1,00;0,01;;;0,014563;;1,00;;;0,01;;;;
;36.014.000199.EQH;36.014.000199.EQH;Trator sobre esteiras, diesel, potência 150 hp (112 KW), fator de carga baixo, com lâmina semi-universal, capacidade da lâmina de 4,28m³ - vida útil 9.200 h;;Trator sobre esteiras, diesel, potência 150 hp (112 KW), fator de carga baixo, com lâmina semi-universal, capacidade da lâmina de 4,28m³ - vida útil 9.200 h;h prod;1,00;1,00;;1,00;1,00;;Produção horária da equipe:;;1,00;;;43,03;6,78;0,02;- ;49,83;44,44;94,27
;12.029.000004;36.014.000199.EQH;Trator sobre esteiras, diesel, potência 150 hp (112 KW), fator de carga baixo, com lâmina semi-universal, capacidade da lâmina de 4,28m³ - vida útil 9.200 h;MAT;Graxa;KG;;1,00;0,02;1,00;1,00;0,06;0,020033;;;;3,00;0,06;;;;;;
;12.031.000002;36.014.000199.EQH;Trator sobre esteiras, diesel, potência 150 hp (112 KW), fator de carga baixo, com lâmina semi-universal, capacidade da lâmina de 4,28m³ - vida útil 9.200 h;MAT;Óleo diesel;L;;1,00;14,32;1,00;1,00;42,97;14,323315;;;;3,00;42,97;;;;;;
;01.019.000003;36.014.000199.EQH;Trator sobre esteiras, diesel, potência 150 hp (112 KW), fator de carga baixo, com lâmina semi-universal, capacidade da lâmina de 4,28m³ - vida útil 9.200 h;MOD;Operador de terraplenagem;H;;1,00;1,00;1,00;1,00;6,78;;1,001630;;;6,77;;6,78;;;;;
;01.004.000008;36.014.000199.EQH;Trator sobre esteiras, diesel, potência 150 hp (112 KW), fator de carga baixo, com lâmina semi-universal, capacidade da lâmina de 4,28m³ - vida útil 9.200 h;EQA;Trator sobre esteiras diesel lâmina tipo semi-universal (capacidade da lâmina: 4,28 m³ / potência: 150 HP);UN;;1,00;0,02;1,00;1,00;0,02;;;0,021359;;1,00;;;0,02;;;;
;36.014.000200.EQH;36.014.000200.EQH;Trator sobre esteiras, diesel, potência 150 hp (112 KW), fator de carga médio, com lâmina semi-universal, capacidade da lâmina de 4,28m³ - vida útil 8.000 h;;Trator sobre esteiras, diesel, potência 150 hp (112 KW), fator de carga médio, com lâmina semi-universal, capacidade da lâmina de 4,28m³ - vida útil 8.000 h;h prod;1,00;1,00;;1,00;1,00;;Produção horária da equipe:;;1,00;;;64,68;6,78;0,02;- ;71,49;63,75;135,24
;12.029.000004;36.014.000200.EQH;Trator sobre esteiras, diesel, potência 150 hp (112 KW), fator de carga médio, com lâmina semi-universal, capacidade da lâmina de 4,28m³ - vida útil 8.000 h;MAT;Graxa;KG;;1,00;0,02;1,00;1,00;0,06;0,020038;;;;3,00;0,06;;;;;;
;12.031.000002;36.014.000200.EQH;Trator sobre esteiras, diesel, potência 150 hp (112 KW), fator de carga médio, com lâmina semi-universal, capacidade da lâmina de 4,28m³ - vida útil 8.000 h;MAT;Óleo diesel;L;;1,00;21,54;1,00;1,00;64,62;21,540313;;;;3,00;64,62;;;;;;
;01.019.000003;36.014.000200.EQH;Trator sobre esteiras, diesel, potência 150 hp (112 KW), fator de carga médio, com lâmina semi-universal, capacidade da lâmina de 4,28m³ - vida útil 8.000 h;MOD;Operador de terraplenagem;H;;1,00;1,00;1,00;1,00;6,78;;1,001875;;;6,77;;6,78;;;;;
;01.004.000008;36.014.000200.EQH;Trator sobre esteiras, diesel, potência 150 hp (112 KW), fator de carga médio, com lâmina semi-universal, capacidade da lâmina de 4,28m³ - vida útil 8.000 h;EQA;Trator sobre esteiras diesel lâmina tipo semi-universal (capacidade da lâmina: 4,28 m³ / potência: 150 HP);UN;;1,00;0,02;1,00;1,00;0,02;;;0,024563;;1,00;;;0,02;;;;
;36.014.000201.EQH;36.014.000201.EQH;Trator sobre esteiras, diesel, potência 150 hp (112 KW), fator de carga alto, com lâmina semi-universal, capacidade da lâmina de 4,28m³ - vida útil 6.800 h;;Trator sobre esteiras, diesel, potência 150 hp (112 KW), fator de carga alto, com lâmina semi-universal, capacidade da lâmina de 4,28m³ - vida útil 6.800 h;h prod;1,00;1,00;;1,00;1,00;;Produção horária da equipe:;;1,00;;;79,74;6,79;0,03;- ;86,55;77,18;163,73
;12.029.000004;36.014.000201.EQH;Trator sobre esteiras, diesel, potência 150 hp (112 KW), fator de carga alto, com lâmina semi-universal, capacidade da lâmina de 4,28m³ - vida útil 6.800 h;MAT;Graxa;KG;;1,00;0,02;1,00;1,00;0,06;0,020044;;;;3,00;0,06;;;;;;
;12.031.000002;36.014.000201.EQH;Trator sobre esteiras, diesel, potência 150 hp (112 KW), fator de carga alto, com lâmina semi-universal, capacidade da lâmina de 4,28m³ - vida útil 6.800 h;MAT;Óleo diesel;L;;1,00;26,56;1,00;1,00;79,68;26,558456;;;;3,00;79,68;;;;;;
;01.019.000003;36.014.000201.EQH;Trator sobre esteiras, diesel, potência 150 hp (112 KW), fator de carga alto, com lâmina semi-universal, capacidade da lâmina de 4,28m³ - vida útil 6.800 h;MOD;Operador de terraplenagem;H;;1,00;1,00;1,00;1,00;6,79;;1,002206;;;6,77;;6,79;;;;;
;01.004.000008;36.014.000201.EQH;Trator sobre esteiras, diesel, potência 150 hp (112 KW), fator de carga alto, com lâmina semi-universal, capacidade da lâmina de 4,28m³ - vida útil 6.800 h;EQA;Trator sobre esteiras diesel lâmina tipo semi-universal (capacidade da lâmina: 4,28 m³ / potência: 150 HP);UN;;1,00;0,03;1,00;1,00;0,03;;;0,028898;;1,00;;;0,03;;;;
;36.014.000202.EQH;36.014.000202.EQH;Trator sobre esteiras, diesel, potência 150 hp (112 KW), com lâmina semi-universal, capacidade da lâmina de 4,28m³ - vida útil 8.000 h;;Trator sobre esteiras, diesel, potência 150 hp (112 KW), com lâmina semi-universal, capacidade da lâmina de 4,28m³ - vida útil 8.000 h;h imp;1,00;1,00;;1,00;1,00;;Produção horária da equipe:;;1,00;;;- ;6,78;0,01;- ;6,80;6,06;12,86
;01.019.000003;36.014.000202.EQH;Trator sobre esteiras, diesel, potência 150 hp (112 KW), com lâmina semi-universal, capacidade da lâmina de 4,28m³ - vida útil 8.000 h;MOD;Operador de terraplenagem;H;;1,00;1,00;1,00;1,00;6,78;;1,001875;;;6,77;;6,78;;;;;
;01.004.000008;36.014.000202.EQH;Trator sobre esteiras, diesel, potência 150 hp (112 KW), com lâmina semi-universal, capacidade da lâmina de 4,28m³ - vida útil 8.000 h;EQA;Trator sobre esteiras diesel lâmina tipo semi-universal (capacidade da lâmina: 4,28 m³ / potência: 150 HP);UN;;1,00;0,01;1,00;1,00;0,01;;;0,014563;;1,00;;;0,01;;;;
;36.014.000203.EQH;36.014.000203.EQH;Trator sobre esteiras, diesel, potência 185 hp (138 KW), fator de carga baixo, com lâmina angulável e ríper paralelogramo, capacidade da lâmina de 3,93 m³ - vida útil 9.200 h;;Trator sobre esteiras, diesel, potência 185 hp (138 KW), fator de carga baixo, com lâmina angulável e ríper paralelogramo, capacidade da lâmina de 3,93 m³ - vida útil 9.200 h;h prod;1,00;1,00;;1,00;1,00;;Produção horária da equipe:;;1,00;;;52,04;6,78;0,02;- ;58,85;52,48;111,32
;12.029.000004;36.014.000203.EQH;Trator sobre esteiras, diesel, potência 185 hp (138 KW), fator de carga baixo, com lâmina angulável e ríper paralelogramo, capacidade da lâmina de 3,93 m³ - vida útil 9.200 h;MAT;Graxa;KG;;1,00;0,02;1,00;1,00;0,06;0,020033;;;;3,00;0,06;;;;;;
;12.031.000002;36.014.000203.EQH;Trator sobre esteiras, diesel, potência 185 hp (138 KW), fator de carga baixo, com lâmina angulável e ríper paralelogramo, capacidade da lâmina de 3,93 m³ - vida útil 9.200 h;MAT;Óleo diesel;L;;1,00;17,33;1,00;1,00;51,98;17,328207;;;;3,00;51,98;;;;;;
;01.019.000003;36.014.000203.EQH;Trator sobre esteiras, diesel, potência 185 hp (138 KW), fator de carga baixo, com lâmina angulável e ríper paralelogramo, capacidade da lâmina de 3,93 m³ - vida útil 9.200 h;MOD;Operador de terraplenagem;H;;1,00;1,00;1,00;1,00;6,78;;1,001630;;;6,77;;6,78;;;;;
;01.004.000009;36.014.000203.EQH;Trator sobre esteiras, diesel, potência 185 hp (138 KW), fator de carga baixo, com lâmina angulável e ríper paralelogramo, capacidade da lâmina de 3,93 m³ - vida útil 9.200 h;EQA;Trator sobre esteiras diesel lâmina tipo angulável (capacidade da lâmina: 3,93 m³ / potência: 185 HP);UN;;1,00;0,02;1,00;1,00;0,02;;;0,021359;;1,00;;;0,02;;;;
;36.014.000204.EQH;36.014.000204.EQH;Trator sobre esteiras, diesel, potência 185 hp (138 KW), fator de carga médio, com lâmina angulável e ríper paralelogramo, capacidade da lâmina de 3,93 m³ - vida útil 8.000 h;;Trator sobre esteiras, diesel, potência 185 hp (138 KW), fator de carga médio, com lâmina angulável e ríper paralelogramo, capacidade da lâmina de 3,93 m³ - vida útil 8.000 h;h prod;1,00;1,00;;1,00;1,00;;Produção horária da equipe:;;1,00;;;69,21;6,79;0,03;- ;76,03;67,80;143,82
;12.029.000004;36.014.000204.EQH;Trator sobre esteiras, diesel, potência 185 hp (138 KW), fator de carga médio, com lâmina angulável e ríper paralelogramo, capacidade da lâmina de 3,93 m³ - vida útil 8.000 h;MAT;Graxa;KG;;1,00;0,02;1,00;1,00;0,06;0,020044;;;;3,00;0,06;;;;;;
;12.031.000002;36.014.000204.EQH;Trator sobre esteiras, diesel, potência 185 hp (138 KW), fator de carga médio, com lâmina angulável e ríper paralelogramo, capacidade da lâmina de 3,93 m³ - vida útil 8.000 h;MAT;Óleo diesel;L;;1,00;23,05;1,00;1,00;69,15;23,050735;;;;3,00;69,15;;;;;;
;01.019.000003;36.014.000204.EQH;Trator sobre esteiras, diesel, potência 185 hp (138 KW), fator de carga médio, com lâmina angulável e ríper paralelogramo, capacidade da lâmina de 3,93 m³ - vida útil 8.000 h;MOD;Operador de terraplenagem;H;;1,00;1,00;1,00;1,00;6,79;;1,002206;;;6,77;;6,79;;;;;
;01.004.000009;36.014.000204.EQH;Trator sobre esteiras, diesel, potência 185 hp (138 KW), fator de carga médio, com lâmina angulável e ríper paralelogramo, capacidade da lâmina de 3,93 m³ - vida útil 8.000 h;EQA;Trator sobre esteiras diesel lâmina tipo angulável (capacidade da lâmina: 3,93 m³ / potência: 185 HP);UN;;1,00;0,03;1,00;1,00;0,03;;;0,028897;;1,00;;;0,03;;;;
;36.014.000205.EQH;36.014.000205.EQH;Trator sobre esteiras, diesel, potência 185 hp (138 KW), fator de carga alto, com lâmina angulável e ríper paralelogramo, capacidade da lâmina de 3,93 m³ - vida útil 6.800 h;;Trator sobre esteiras, diesel, potência 185 hp (138 KW), fator de carga alto, com lâmina angulável e ríper paralelogramo, capacidade da lâmina de 3,93 m³ - vida útil 6.800 h;h prod;1,00;1,00;;1,00;1,00;;Produção horária da equipe:;;1,00;;;88,15;6,79;0,03;- ;94,97;84,69;179,66
;12.029.000004;36.014.000205.EQH;Trator sobre esteiras, diesel, potência 185 hp (138 KW), fator de carga alto, com lâmina angulável e ríper paralelogramo, capacidade da lâmina de 3,93 m³ - vida útil 6.800 h;MAT;Graxa;KG;;1,00;0,02;1,00;1,00;0,06;0,020044;;;;3,00;0,06;;;;;;
;12.031.000002;36.014.000205.EQH;Trator sobre esteiras, diesel, potência 185 hp (138 KW), fator de carga alto, com lâmina angulável e ríper paralelogramo, capacidade da lâmina de 3,93 m³ - vida útil 6.800 h;MAT;Óleo diesel;L;;1,00;29,36;1,00;1,00;88,09;29,364632;;;;3,00;88,09;;;;;;
;01.019.000003;36.014.000205.EQH;Trator sobre esteiras, diesel, potência 185 hp (138 KW), fator de carga alto, com lâmina angulável e ríper paralelogramo, capacidade da lâmina de 3,93 m³ - vida útil 6.800 h;MOD;Operador de terraplenagem;H;;1,00;1,00;1,00;1,00;6,79;;1,002206;;;6,77;;6,79;;;;;
;01.004.000009;36.014.000205.EQH;Trator sobre esteiras, diesel, potência 185 hp (138 KW), fator de carga alto, com lâmina angulável e ríper paralelogramo, capacidade da lâmina de 3,93 m³ - vida útil 6.800 h;EQA;Trator sobre esteiras diesel lâmina tipo angulável (capacidade da lâmina: 3,93 m³ / potência: 185 HP);UN;;1,00;0,03;1,00;1,00;0,03;;;0,028898;;1,00;;;0,03;;;;
;36.014.000206.EQH;36.014.000206.EQH;Trator sobre esteiras, diesel, potência 185 hp (138 KW), com lâmina angulável e ríper paralelogramo, capacidade da lâmina de 3,93 m³ - vida útil 8.000 h;;Trator sobre esteiras, diesel, potência 185 hp (138 KW), com lâmina angulável e ríper paralelogramo, capacidade da lâmina de 3,93 m³ - vida útil 8.000 h;h imp;1,00;1,00;;1,00;1,00;;Produção horária da equipe:;;1,00;;;- ;6,78;0,01;- ;6,80;6,06;12,86
;01.019.000003;36.014.000206.EQH;Trator sobre esteiras, diesel, potência 185 hp (138 KW), com lâmina angulável e ríper paralelogramo, capacidade da lâmina de 3,93 m³ - vida útil 8.000 h;MOD;Operador de terraplenagem;H;;1,00;1,00;1,00;1,00;6,78;;1,001875;;;6,77;;6,78;;;;;
;01.004.000009;36.014.000206.EQH;Trator sobre esteiras, diesel, potência 185 hp (138 KW), com lâmina angulável e ríper paralelogramo, capacidade da lâmina de 3,93 m³ - vida útil 8.000 h;EQA;Trator sobre esteiras diesel lâmina tipo angulável (capacidade da lâmina: 3,93 m³ / potência: 185 HP);UN;;1,00;0,01;1,00;1,00;0,01;;;0,014563;;1,00;;;0,01;;;;
;36.014.000207.EQH;36.014.000207.EQH;Trator sobre esteiras, diesel, potência 200 hp (149 KW), fator de carga baixo, com lâmina reta, capacidade da lâmina de 3,70 m³ - vida útil 9.200 h;;Trator sobre esteiras, diesel, potência 200 hp (149 KW), fator de carga baixo, com lâmina reta, capacidade da lâmina de 3,70 m³ - vida útil 9.200 h;h prod;1,00;1,00;;1,00;1,00;;Produção horária da equipe:;;1,00;;;52,04;6,78;0,02;- ;58,85;52,48;111,32
;12.029.000004;36.014.000207.EQH;Trator sobre esteiras, diesel, potência 200 hp (149 KW), fator de carga baixo, com lâmina reta, capacidade da lâmina de 3,70 m³ - vida útil 9.200 h;MAT;Graxa;KG;;1,00;0,02;1,00;1,00;0,06;0,020033;;;;3,00;0,06;;;;;;
;12.031.000002;36.014.000207.EQH;Trator sobre esteiras, diesel, potência 200 hp (149 KW), fator de carga baixo, com lâmina reta, capacidade da lâmina de 3,70 m³ - vida útil 9.200 h;MAT;Óleo diesel;L;;1,00;17,33;1,00;1,00;51,98;17,328207;;;;3,00;51,98;;;;;;
;01.019.000003;36.014.000207.EQH;Trator sobre esteiras, diesel, potência 200 hp (149 KW), fator de carga baixo, com lâmina reta, capacidade da lâmina de 3,70 m³ - vida útil 9.200 h;MOD;Operador de terraplenagem;H;;1,00;1,00;1,00;1,00;6,78;;1,001630;;;6,77;;6,78;;;;;
;01.004.000010;36.014.000207.EQH;Trator sobre esteiras, diesel, potência 200 hp (149 KW), fator de carga baixo, com lâmina reta, capacidade da lâmina de 3,70 m³ - vida útil 9.200 h;EQA;Trator sobre esteiras diesel lâmina tipo reta (capacidade da lâmina: 3,70 m³ / potência: 200 HP);UN;;1,00;0,02;1,00;1,00;0,02;;;0,021359;;1,00;;;0,02;;;;
;36.014.000209.EQH;36.014.000209.EQH;Trator sobre esteiras, diesel, potência 200 hp (149 KW), fator de carga médio, com lâmina reta, capacidade da lâmina de 3,70 m³ - vida útil 8.000 h;;Trator sobre esteiras, diesel, potência 200 hp (149 KW), fator de carga médio, com lâmina reta, capacidade da lâmina de 3,70 m³ - vida útil 8.000 h;h prod;1,00;1,00;;1,00;1,00;;Produção horária da equipe:;;1,00;;;69,19;6,78;0,02;- ;76,00;67,77;143,77
;12.029.000004;36.014.000209.EQH;Trator sobre esteiras, diesel, potência 200 hp (149 KW), fator de carga médio, com lâmina reta, capacidade da lâmina de 3,70 m³ - vida útil 8.000 h;MAT;Graxa;KG;;1,00;0,02;1,00;1,00;0,06;0,020038;;;;3,00;0,06;;;;;;
;12.031.000002;36.014.000209.EQH;Trator sobre esteiras, diesel, potência 200 hp (149 KW), fator de carga médio, com lâmina reta, capacidade da lâmina de 3,70 m³ - vida útil 8.000 h;MAT;Óleo diesel;L;;1,00;23,04;1,00;1,00;69,13;23,043125;;;;3,00;69,13;;;;;;
;01.019.000003;36.014.000209.EQH;Trator sobre esteiras, diesel, potência 200 hp (149 KW), fator de carga médio, com lâmina reta, capacidade da lâmina de 3,70 m³ - vida útil 8.000 h;MOD;Operador de terraplenagem;H;;1,00;1,00;1,00;1,00;6,78;;1,001875;;;6,77;;6,78;;;;;
;01.004.000010;36.014.000209.EQH;Trator sobre esteiras, diesel, potência 200 hp (149 KW), fator de carga médio, com lâmina reta, capacidade da lâmina de 3,70 m³ - vida útil 8.000 h;EQA;Trator sobre esteiras diesel lâmina tipo reta (capacidade da lâmina: 3,70 m³ / potência: 200 HP);UN;;1,00;0,02;1,00;1,00;0,02;;;0,024563;;1,00;;;0,02;;;;
;36.014.000210.EQH;36.014.000210.EQH;Trator sobre esteiras, diesel, potência 200 hp (149 KW), fator de carga alto, com lâmina reta, capacidade da lâmina de 3,70 m³ - vida útil 6.800 h;;Trator sobre esteiras, diesel, potência 200 hp (149 KW), fator de carga alto, com lâmina reta, capacidade da lâmina de 3,70 m³ - vida útil 6.800 h;h prod;1,00;1,00;;1,00;1,00;;Produção horária da equipe:;;1,00;;;88,15;6,79;0,03;- ;94,97;84,69;179,66
;12.029.000004;36.014.000210.EQH;Trator sobre esteiras, diesel, potência 200 hp (149 KW), fator de carga alto, com lâmina reta, capacidade da lâmina de 3,70 m³ - vida útil 6.800 h;MAT;Graxa;KG;;1,00;0,02;1,00;1,00;0,06;0,020044;;;;3,00;0,06;;;;;;
;12.031.000002;36.014.000210.EQH;Trator sobre esteiras, diesel, potência 200 hp (149 KW), fator de carga alto, com lâmina reta, capacidade da lâmina de 3,70 m³ - vida útil 6.800 h;MAT;Óleo diesel;L;;1,00;29,36;1,00;1,00;88,09;29,364632;;;;3,00;88,09;;;;;;
;01.019.000003;36.014.000210.EQH;Trator sobre esteiras, diesel, potência 200 hp (149 KW), fator de carga alto, com lâmina reta, capacidade da lâmina de 3,70 m³ - vida útil 6.800 h;MOD;Operador de terraplenagem;H;;1,00;1,00;1,00;1,00;6,79;;1,002206;;;6,77;;6,79;;;;;
;01.004.000010;36.014.000210.EQH;Trator sobre esteiras, diesel, potência 200 hp (149 KW), fator de carga alto, com lâmina reta, capacidade da lâmina de 3,70 m³ - vida útil 6.800 h;EQA;Trator sobre esteiras diesel lâmina tipo reta (capacidade da lâmina: 3,70 m³ / potência: 200 HP);UN;;1,00;0,03;1,00;1,00;0,03;;;0,028898;;1,00;;;0,03;;;;
;36.014.000211.EQH;36.014.000211.EQH;Trator sobre esteiras, diesel, potência 200 hp (149 KW), com lâmina reta, capacidade da lâmina de 3,70 m³ - vida útil 8.000 h;;Trator sobre esteiras, diesel, potência 200 hp (149 KW), com lâmina reta, capacidade da lâmina de 3,70 m³ - vida útil 8.000 h;h imp;1,00;1,00;;1,00;1,00;;Produção horária da equipe:;;1,00;;;- ;6,78;0,01;- ;6,80;6,06;12,86
;01.019.000003;36.014.000211.EQH;Trator sobre esteiras, diesel, potência 200 hp (149 KW), com lâmina reta, capacidade da lâmina de 3,70 m³ - vida útil 8.000 h;MOD;Operador de terraplenagem;H;;1,00;1,00;1,00;1,00;6,78;;1,001875;;;6,77;;6,78;;;;;
;01.004.000010;36.014.000211.EQH;Trator sobre esteiras, diesel, potência 200 hp (149 KW), com lâmina reta, capacidade da lâmina de 3,70 m³ - vida útil 8.000 h;EQA;Trator sobre esteiras diesel lâmina tipo reta (capacidade da lâmina: 3,70 m³ / potência: 200 HP);UN;;1,00;0,01;1,00;1,00;0,01;;;0,014563;;1,00;;;0,01;;;;
;36.014.000212.EQH;36.014.000212.EQH;Trator sobre esteiras, diesel, potência 240 hp (179 KW), fator de carga baixo, com lâmina universal, capacidade da lâmina de 8,34 m³ - vida útil 9.200 h;;Trator sobre esteiras, diesel, potência 240 hp (179 KW), fator de carga baixo, com lâmina universal, capacidade da lâmina de 8,34 m³ - vida útil 9.200 h;h prod;1,00;1,00;;1,00;1,00;;Produção horária da equipe:;;1,00;;;62,56;6,78;0,02;- ;69,36;61,86;131,22
;12.029.000004;36.014.000212.EQH;Trator sobre esteiras, diesel, potência 240 hp (179 KW), fator de carga baixo, com lâmina universal, capacidade da lâmina de 8,34 m³ - vida útil 9.200 h;MAT;Graxa;KG;;1,00;0,02;1,00;1,00;0,06;0,020033;;;;3,00;0,06;;;;;;
;12.031.000002;36.014.000212.EQH;Trator sobre esteiras, diesel, potência 240 hp (179 KW), fator de carga baixo, com lâmina universal, capacidade da lâmina de 8,34 m³ - vida útil 9.200 h;MAT;Óleo diesel;L;;1,00;20,83;1,00;1,00;62,50;20,833913;;;;3,00;62,50;;;;;;
;01.019.000003;36.014.000212.EQH;Trator sobre esteiras, diesel, potência 240 hp (179 KW), fator de carga baixo, com lâmina universal, capacidade da lâmina de 8,34 m³ - vida útil 9.200 h;MOD;Operador de terraplenagem;H;;1,00;1,00;1,00;1,00;6,78;;1,001630;;;6,77;;6,78;;;;;
;01.004.000011;36.014.000212.EQH;Trator sobre esteiras, diesel, potência 240 hp (179 KW), fator de carga baixo, com lâmina universal, capacidade da lâmina de 8,34 m³ - vida útil 9.200 h;EQA;Trator sobre esteiras diesel lâmina tipo universal (capacidade da lâmina: 8,34 m³ / potência: 240 HP);UN;;1,00;0,02;1,00;1,00;0,02;;;0,021359;;1,00;;;0,02;;;;
;36.014.000213.EQH;36.014.000213.EQH;Trator sobre esteiras, diesel, potência 240 hp (179 KW), fator de carga médio, com lâmina universal, capacidade da lâmina de 8,34 m³ - vida útil 8.000 h;;Trator sobre esteiras, diesel, potência 240 hp (179 KW), fator de carga médio, com lâmina universal, capacidade da lâmina de 8,34 m³ - vida útil 8.000 h;h prod;1,00;1,00;;1,00;1,00;;Produção horária da equipe:;;1,00;;;84,22;6,78;0,02;- ;91,03;81,17;172,20
;12.029.000004;36.014.000213.EQH;Trator sobre esteiras, diesel, potência 240 hp (179 KW), fator de carga médio, com lâmina universal, capacidade da lâmina de 8,34 m³ - vida útil 8.000 h;MAT;Graxa;KG;;1,00;0,02;1,00;1,00;0,06;0,020038;;;;3,00;0,06;;;;;;
;12.031.000002;36.014.000213.EQH;Trator sobre esteiras, diesel, potência 240 hp (179 KW), fator de carga médio, com lâmina universal, capacidade da lâmina de 8,34 m³ - vida útil 8.000 h;MAT;Óleo diesel;L;;1,00;28,05;1,00;1,00;84,16;28,052500;;;;3,00;84,16;;;;;;
;01.019.000003;36.014.000213.EQH;Trator sobre esteiras, diesel, potência 240 hp (179 KW), fator de carga médio, com lâmina universal, capacidade da lâmina de 8,34 m³ - vida útil 8.000 h;MOD;Operador de terraplenagem;H;;1,00;1,00;1,00;1,00;6,78;;1,001875;;;6,77;;6,78;;;;;
;01.004.000011;36.014.000213.EQH;Trator sobre esteiras, diesel, potência 240 hp (179 KW), fator de carga médio, com lâmina universal, capacidade da lâmina de 8,34 m³ - vida útil 8.000 h;EQA;Trator sobre esteiras diesel lâmina tipo universal (capacidade da lâmina: 8,34 m³ / potência: 240 HP);UN;;1,00;0,02;1,00;1,00;0,02;;;0,024563;;1,00;;;0,02;;;;
;36.014.000214.EQH;36.014.000214.EQH;Trator sobre esteiras, diesel, potência 240 hp (179 KW), fator de carga alto, com lâmina universal, capacidade da lâmina de 8,34 m³ - vida útil 6.800 h;;Trator sobre esteiras, diesel, potência 240 hp (179 KW), fator de carga alto, com lâmina universal, capacidade da lâmina de 8,34 m³ - vida útil 6.800 h;h prod;1,00;1,00;;1,00;1,00;;Produção horária da equipe:;;1,00;;;106,19;6,79;0,03;- ;113,01;100,77;213,78
;12.029.000004;36.014.000214.EQH;Trator sobre esteiras, diesel, potência 240 hp (179 KW), fator de carga alto, com lâmina universal, capacidade da lâmina de 8,34 m³ - vida útil 6.800 h;MAT;Graxa;KG;;1,00;0,02;1,00;1,00;0,06;0,020044;;;;3,00;0,06;;;;;;
;12.031.000002;36.014.000214.EQH;Trator sobre esteiras, diesel, potência 240 hp (179 KW), fator de carga alto, com lâmina universal, capacidade da lâmina de 8,34 m³ - vida útil 6.800 h;MAT;Óleo diesel;L;;1,00;35,38;1,00;1,00;106,13;35,377868;;;;3,00;106,13;;;;;;
;01.019.000003;36.014.000214.EQH;Trator sobre esteiras, diesel, potência 240 hp (179 KW), fator de carga alto, com lâmina universal, capacidade da lâmina de 8,34 m³ - vida útil 6.800 h;MOD;Operador de terraplenagem;H;;1,00;1,00;1,00;1,00;6,79;;1,002206;;;6,77;;6,79;;;;;
;01.004.000011;36.014.000214.EQH;Trator sobre esteiras, diesel, potência 240 hp (179 KW), fator de carga alto, com lâmina universal, capacidade da lâmina de 8,34 m³ - vida útil 6.800 h;EQA;Trator sobre esteiras diesel lâmina tipo universal (capacidade da lâmina: 8,34 m³ / potência: 240 HP);UN;;1,00;0,03;1,00;1,00;0,03;;;0,028898;;1,00;;;0,03;;;;
;36.014.000215.EQH;36.014.000215.EQH;Trator sobre esteiras, diesel, potência 240 hp (179 KW), com lâmina universal, capacidade da lâmina de 8,34 m³ - vida útil 8.000 h;;Trator sobre esteiras, diesel, potência 240 hp (179 KW), com lâmina universal, capacidade da lâmina de 8,34 m³ - vida útil 8.000 h;h imp;1,00;1,00;;1,00;1,00;;Produção horária da equipe:;;1,00;;;- ;6,78;0,01;- ;6,80;6,06;12,86
;01.019.000003;36.014.000215.EQH;Trator sobre esteiras, diesel, potência 240 hp (179 KW), com lâmina universal, capacidade da lâmina de 8,34 m³ - vida útil 8.000 h;MOD;Operador de terraplenagem;H;;1,00;1,00;1,00;1,00;6,78;;1,001875;;;6,77;;6,78;;;;;
;01.004.000011;36.014.000215.EQH;Trator sobre esteiras, diesel, potência 240 hp (179 KW), com lâmina universal, capacidade da lâmina de 8,34 m³ - vida útil 8.000 h;EQA;Trator sobre esteiras diesel lâmina tipo universal (capacidade da lâmina: 8,34 m³ / potência: 240 HP);UN;;1,00;0,01;1,00;1,00;0,01;;;0,013750;;1,00;;;0,01;;;;
;36.014.000216.EQH;36.014.000216.EQH;Trator sobre esteiras, diesel, potência 305 hp (228 KW), fator de carga baixo, com lâmina universal, capacidade da lâmina de 11,70 m³ - vida útil 9.200 h;;Trator sobre esteiras, diesel, potência 305 hp (228 KW), fator de carga baixo, com lâmina universal, capacidade da lâmina de 11,70 m³ - vida útil 9.200 h;h prod;1,00;1,00;;1,00;1,00;;Produção horária da equipe:;;1,00;;;82,09;6,78;0,02;- ;88,90;79,27;168,17
;12.029.000004;36.014.000216.EQH;Trator sobre esteiras, diesel, potência 305 hp (228 KW), fator de carga baixo, com lâmina universal, capacidade da lâmina de 11,70 m³ - vida útil 9.200 h;MAT;Graxa;KG;;1,00;0,02;1,00;1,00;0,06;0,020033;;;;3,00;0,06;;;;;;
;12.031.000002;36.014.000216.EQH;Trator sobre esteiras, diesel, potência 305 hp (228 KW), fator de carga baixo, com lâmina universal, capacidade da lâmina de 11,70 m³ - vida útil 9.200 h;MAT;Óleo diesel;L;;1,00;27,34;1,00;1,00;82,03;27,344511;;;;3,00;82,03;;;;;;
;01.019.000003;36.014.000216.EQH;Trator sobre esteiras, diesel, potência 305 hp (228 KW), fator de carga baixo, com lâmina universal, capacidade da lâmina de 11,70 m³ - vida útil 9.200 h;MOD;Operador de terraplenagem;H;;1,00;1,00;1,00;1,00;6,78;;1,001630;;;6,77;;6,78;;;;;
;01.004.000012;36.014.000216.EQH;Trator sobre esteiras, diesel, potência 305 hp (228 KW), fator de carga baixo, com lâmina universal, capacidade da lâmina de 11,70 m³ - vida útil 9.200 h;EQA;Trator sobre esteiras diesel lâmina tipo universal (capacidade da lâmina: 11,70 m³ / potência: 305 HP);UN;;1,00;0,02;1,00;1,00;0,02;;;0,022826;;1,00;;;0,02;;;;
;36.014.000217.EQH;36.014.000217.EQH;Trator sobre esteiras, diesel, potência 305 hp (228 KW), fator de carga médio, com lâmina universal, capacidade da lâmina de 11,70 m³ - vida útil 8.000 h;;Trator sobre esteiras, diesel, potência 305 hp (228 KW), fator de carga médio, com lâmina universal, capacidade da lâmina de 11,70 m³ - vida útil 8.000 h;h prod;1,00;1,00;;1,00;1,00;;Produção horária da equipe:;;1,00;;;110,67;6,78;0,03;- ;117,48;104,76;222,24
;12.029.000004;36.014.000217.EQH;Trator sobre esteiras, diesel, potência 305 hp (228 KW), fator de carga médio, com lâmina universal, capacidade da lâmina de 11,70 m³ - vida útil 8.000 h;MAT;Graxa;KG;;1,00;0,02;1,00;1,00;0,06;0,020038;;;;3,00;0,06;;;;;;
;12.031.000002;36.014.000217.EQH;Trator sobre esteiras, diesel, potência 305 hp (228 KW), fator de carga médio, com lâmina universal, capacidade da lâmina de 11,70 m³ - vida útil 8.000 h;MAT;Óleo diesel;L;;1,00;36,87;1,00;1,00;110,61;36,869000;;;;3,00;110,61;;;;;;
;01.019.000003;36.014.000217.EQH;Trator sobre esteiras, diesel, potência 305 hp (228 KW), fator de carga médio, com lâmina universal, capacidade da lâmina de 11,70 m³ - vida útil 8.000 h;MOD;Operador de terraplenagem;H;;1,00;1,00;1,00;1,00;6,78;;1,001875;;;6,77;;6,78;;;;;
;01.004.000012;36.014.000217.EQH;Trator sobre esteiras, diesel, potência 305 hp (228 KW), fator de carga médio, com lâmina universal, capacidade da lâmina de 11,70 m³ - vida útil 8.000 h;EQA;Trator sobre esteiras diesel lâmina tipo universal (capacidade da lâmina: 11,70 m³ / potência: 305 HP);UN;;1,00;0,03;1,00;1,00;0,03;;;0,026250;;1,00;;;0,03;;;;
;36.014.000218.EQH;36.014.000218.EQH;Trator sobre esteiras, diesel, potência 305 hp (228 KW), fator de carga alto, com lâmina universal, capacidade da lâmina de 11,70 m³ - vida útil 6.800 h;;Trator sobre esteiras, diesel, potência 305 hp (228 KW), fator de carga alto, com lâmina universal, capacidade da lâmina de 11,70 m³ - vida útil 6.800 h;h prod;1,00;1,00;;1,00;1,00;;Produção horária da equipe:;;1,00;;;139,27;6,79;0,03;- ;146,08;130,27;276,35
;12.029.000004;36.014.000218.EQH;Trator sobre esteiras, diesel, potência 305 hp (228 KW), fator de carga alto, com lâmina universal, capacidade da lâmina de 11,70 m³ - vida útil 6.800 h;MAT;Graxa;KG;;1,00;0,02;1,00;1,00;0,06;0,020044;;;;3,00;0,06;;;;;;
;12.031.000002;36.014.000218.EQH;Trator sobre esteiras, diesel, potência 305 hp (228 KW), fator de carga alto, com lâmina universal, capacidade da lâmina de 11,70 m³ - vida útil 6.800 h;MAT;Óleo diesel;L;;1,00;46,40;1,00;1,00;139,21;46,402132;;;;3,00;139,21;;;;;;
;01.019.000003;36.014.000218.EQH;Trator sobre esteiras, diesel, potência 305 hp (228 KW), fator de carga alto, com lâmina universal, capacidade da lâmina de 11,70 m³ - vida útil 6.800 h;MOD;Operador de terraplenagem;H;;1,00;1,00;1,00;1,00;6,79;;1,002206;;;6,77;;6,79;;;;;
;01.004.000012;36.014.000218.EQH;Trator sobre esteiras, diesel, potência 305 hp (228 KW), fator de carga alto, com lâmina universal, capacidade da lâmina de 11,70 m³ - vida útil 6.800 h;EQA;Trator sobre esteiras diesel lâmina tipo universal (capacidade da lâmina: 11,70 m³ / potência: 305 HP);UN;;1,00;0,03;1,00;1,00;0,03;;;0,030883;;1,00;;;0,03;;;;
;36.014.000220.EQH;36.014.000220.EQH;Trator sobre esteiras, diesel, potência 305 hp (228 KW), com lâmina universal, capacidade da lâmina de 11,70 m³ - vida útil 8.000 h;;Trator sobre esteiras, diesel, potência 305 hp (228 KW), com lâmina universal, capacidade da lâmina de 11,70 m³ - vida útil 8.000 h;h imp;1,00;1,00;;1,00;1,00;;Produção horária da equipe:;;1,00;;;- ;6,78;0,01;- ;6,80;6,06;12,86
;01.019.000003;36.014.000220.EQH;Trator sobre esteiras, diesel, potência 305 hp (228 KW), com lâmina universal, capacidade da lâmina de 11,70 m³ - vida útil 8.000 h;MOD;Operador de terraplenagem;H;;1,00;1,00;1,00;1,00;6,78;;1,001875;;;6,77;;6,78;;;;;
;01.004.000012;36.014.000220.EQH;Trator sobre esteiras, diesel, potência 305 hp (228 KW), com lâmina universal, capacidade da lâmina de 11,70 m³ - vida útil 8.000 h;EQA;Trator sobre esteiras diesel lâmina tipo universal (capacidade da lâmina: 11,70 m³ / potência: 305 HP);UN;;1,00;0,01;1,00;1,00;0,01;;;0,013750;;1,00;;;0,01;;;;
;36.014.000221.EQH;36.014.000221.EQH;Trator sobre esteiras, diesel, potência 310 hp (231 KW), fator de carga baixo, com lâmina semi-universal, capacidade da lâmina de 8,70 m³ - vida útil 9.200 h;;Trator sobre esteiras, diesel, potência 310 hp (231 KW), fator de carga baixo, com lâmina semi-universal, capacidade da lâmina de 8,70 m³ - vida útil 9.200 h;h prod;1,00;1,00;;1,00;1,00;;Produção horária da equipe:;;1,00;;;86,00;6,78;0,02;- ;92,80;82,76;175,56
;12.029.000004;36.014.000221.EQH;Trator sobre esteiras, diesel, potência 310 hp (231 KW), fator de carga baixo, com lâmina semi-universal, capacidade da lâmina de 8,70 m³ - vida útil 9.200 h;MAT;Graxa;KG;;1,00;0,02;1,00;1,00;0,06;0,020033;;;;3,00;0,06;;;;;;
;12.031.000002;36.014.000221.EQH;Trator sobre esteiras, diesel, potência 310 hp (231 KW), fator de carga baixo, com lâmina semi-universal, capacidade da lâmina de 8,70 m³ - vida útil 9.200 h;MAT;Óleo diesel;L;;1,00;28,65;1,00;1,00;85,94;28,646630;;;;3,00;85,94;;;;;;
;01.019.000003;36.014.000221.EQH;Trator sobre esteiras, diesel, potência 310 hp (231 KW), fator de carga baixo, com lâmina semi-universal, capacidade da lâmina de 8,70 m³ - vida útil 9.200 h;MOD;Operador de terraplenagem;H;;1,00;1,00;1,00;1,00;6,78;;1,001630;;;6,77;;6,78;;;;;
;01.004.000013;36.014.000221.EQH;Trator sobre esteiras, diesel, potência 310 hp (231 KW), fator de carga baixo, com lâmina semi-universal, capacidade da lâmina de 8,70 m³ - vida útil 9.200 h;EQA;Trator sobre esteiras diesel lâmina tipo semi-universal (capacidade da lâmina: 8,70 m³ / potência: 310 HP);UN;;1,00;0,02;1,00;1,00;0,02;;;0,022826;;1,00;;;0,02;;;;
;36.014.000222.EQH;36.014.000222.EQH;Trator sobre esteiras, diesel, potência 310 hp (231 KW), fator de carga médio, com lâmina semi-universal, capacidade da lâmina de 8,70 m³ - vida útil 8.000 h;;Trator sobre esteiras, diesel, potência 310 hp (231 KW), fator de carga médio, com lâmina semi-universal, capacidade da lâmina de 8,70 m³ - vida útil 8.000 h;h prod;1,00;1,00;;1,00;1,00;;Produção horária da equipe:;;1,00;;;116,98;6,78;0,03;- ;123,79;110,39;234,18
;12.029.000004;36.014.000222.EQH;Trator sobre esteiras, diesel, potência 310 hp (231 KW), fator de carga médio, com lâmina semi-universal, capacidade da lâmina de 8,70 m³ - vida útil 8.000 h;MAT;Graxa;KG;;1,00;0,02;1,00;1,00;0,06;0,020038;;;;3,00;0,06;;;;;;
;12.031.000002;36.014.000222.EQH;Trator sobre esteiras, diesel, potência 310 hp (231 KW), fator de carga médio, com lâmina semi-universal, capacidade da lâmina de 8,70 m³ - vida útil 8.000 h;MAT;Óleo diesel;L;;1,00;38,97;1,00;1,00;116,92;38,972938;;;;3,00;116,92;;;;;;
;01.019.000003;36.014.000222.EQH;Trator sobre esteiras, diesel, potência 310 hp (231 KW), fator de carga médio, com lâmina semi-universal, capacidade da lâmina de 8,70 m³ - vida útil 8.000 h;MOD;Operador de terraplenagem;H;;1,00;1,00;1,00;1,00;6,78;;1,001875;;;6,77;;6,78;;;;;
;01.004.000013;36.014.000222.EQH;Trator sobre esteiras, diesel, potência 310 hp (231 KW), fator de carga médio, com lâmina semi-universal, capacidade da lâmina de 8,70 m³ - vida útil 8.000 h;EQA;Trator sobre esteiras diesel lâmina tipo semi-universal (capacidade da lâmina: 8,70 m³ / potência: 310 HP);UN;;1,00;0,03;1,00;1,00;0,03;;;0,026250;;1,00;;;0,03;;;;
;36.014.000223.EQH;36.014.000223.EQH;Trator sobre esteiras, diesel, potência 310 hp (231 KW), fator de carga alto, com lâmina semi-universal, capacidade da lâmina de 8,70 m³ - vida útil 6.800 h;;Trator sobre esteiras, diesel, potência 310 hp (231 KW), fator de carga alto, com lâmina semi-universal, capacidade da lâmina de 8,70 m³ - vida útil 6.800 h;h prod;1,00;1,00;;1,00;1,00;;Produção horária da equipe:;;1,00;;;147,08;6,79;0,03;- ;153,90;137,24;291,14
;12.029.000004;36.014.000223.EQH;Trator sobre esteiras, diesel, potência 310 hp (231 KW), fator de carga alto, com lâmina semi-universal, capacidade da lâmina de 8,70 m³ - vida útil 6.800 h;MAT;Graxa;KG;;1,00;0,02;1,00;1,00;0,06;0,020044;;;;3,00;0,06;;;;;;
;12.031.000002;36.014.000223.EQH;Trator sobre esteiras, diesel, potência 310 hp (231 KW), fator de carga alto, com lâmina semi-universal, capacidade da lâmina de 8,70 m³ - vida útil 6.800 h;MAT;Óleo diesel;L;;1,00;49,01;1,00;1,00;147,02;49,007868;;;;3,00;147,02;;;;;;
;01.019.000003;36.014.000223.EQH;Trator sobre esteiras, diesel, potência 310 hp (231 KW), fator de carga alto, com lâmina semi-universal, capacidade da lâmina de 8,70 m³ - vida útil 6.800 h;MOD;Operador de terraplenagem;H;;1,00;1,00;1,00;1,00;6,79;;1,002206;;;6,77;;6,79;;;;;
;01.004.000013;36.014.000223.EQH;Trator sobre esteiras, diesel, potência 310 hp (231 KW), fator de carga alto, com lâmina semi-universal, capacidade da lâmina de 8,70 m³ - vida útil 6.800 h;EQA;Trator sobre esteiras diesel lâmina tipo semi-universal (capacidade da lâmina: 8,70 m³ / potência: 310 HP);UN;;1,00;0,03;1,00;1,00;0,03;;;0,030883;;1,00;;;0,03;;;;
;36.014.000224.EQH;36.014.000224.EQH;Trator sobre esteiras, diesel, potência 310 hp (231 KW), com lâmina semi-universal, capacidade da lâmina de 8,70 m³ - vida útil 8.000 h;;Trator sobre esteiras, diesel, potência 310 hp (231 KW), com lâmina semi-universal, capacidade da lâmina de 8,70 m³ - vida útil 8.000 h;h imp;1,00;1,00;;1,00;1,00;;Produção horária da equipe:;;1,00;;;- ;6,78;0,01;- ;6,80;6,06;12,86
;01.019.000003;36.014.000224.EQH;Trator sobre esteiras, diesel, potência 310 hp (231 KW), com lâmina semi-universal, capacidade da lâmina de 8,70 m³ - vida útil 8.000 h;MOD;Operador de terraplenagem;H;;1,00;1,00;1,00;1,00;6,78;;1,001875;;;6,77;;6,78;;;;;
;01.004.000013;36.014.000224.EQH;Trator sobre esteiras, diesel, potência 310 hp (231 KW), com lâmina semi-universal, capacidade da lâmina de 8,70 m³ - vida útil 8.000 h;EQA;Trator sobre esteiras diesel lâmina tipo semi-universal (capacidade da lâmina: 8,70 m³ / potência: 310 HP);UN;;1,00;0,01;1,00;1,00;0,01;;;0,013750;;1,00;;;0,01;;;;
;36.014.000225.EQH;36.014.000225.EQH;Trator sobre esteiras, diesel, potência 410 hp (306 KW), fator de carga baixo, com lâmina universal, capacidade da lâmina de 16,40 m³ - vida útil 9.200 h;;Trator sobre esteiras, diesel, potência 410 hp (306 KW), fator de carga baixo, com lâmina universal, capacidade da lâmina de 16,40 m³ - vida útil 9.200 h;h prod;1,00;1,00;;1,00;1,00;;Produção horária da equipe:;;1,00;;;117,25;6,78;0,02;- ;124,05;110,63;234,68
;12.029.000004;36.014.000225.EQH;Trator sobre esteiras, diesel, potência 410 hp (306 KW), fator de carga baixo, com lâmina universal, capacidade da lâmina de 16,40 m³ - vida útil 9.200 h;MAT;Graxa;KG;;1,00;0,02;1,00;1,00;0,06;0,020033;;;;3,00;0,06;;;;;;
;12.031.000002;36.014.000225.EQH;Trator sobre esteiras, diesel, potência 410 hp (306 KW), fator de carga baixo, com lâmina universal, capacidade da lâmina de 16,40 m³ - vida útil 9.200 h;MAT;Óleo diesel;L;;1,00;39,06;1,00;1,00;117,19;39,063587;;;;3,00;117,19;;;;;;
;01.019.000003;36.014.000225.EQH;Trator sobre esteiras, diesel, potência 410 hp (306 KW), fator de carga baixo, com lâmina universal, capacidade da lâmina de 16,40 m³ - vida útil 9.200 h;MOD;Operador de terraplenagem;H;;1,00;1,00;1,00;1,00;6,78;;1,001630;;;6,77;;6,78;;;;;
;01.004.000014;36.014.000225.EQH;Trator sobre esteiras, diesel, potência 410 hp (306 KW), fator de carga baixo, com lâmina universal, capacidade da lâmina de 16,40 m³ - vida útil 9.200 h;EQA;Trator sobre esteiras diesel lâmina tipo universal (capacidade da lâmina: 16,40 m³ / potência: 410 HP);UN;;1,00;0,02;1,00;1,00;0,02;;;0,022826;;1,00;;;0,02;;;;
;36.014.000226.EQH;36.014.000226.EQH;Trator sobre esteiras, diesel, potência 410 hp (306 KW), fator de carga médio, com lâmina universal, capacidade da lâmina de 16,40 m³ - vida útil 8.000 h;;Trator sobre esteiras, diesel, potência 410 hp (306 KW), fator de carga médio, com lâmina universal, capacidade da lâmina de 16,40 m³ - vida útil 8.000 h;h prod;1,00;1,00;;1,00;1,00;;Produção horária da equipe:;;1,00;;;158,76;6,78;0,03;- ;165,57;147,64;313,21
;12.029.000004;36.014.000226.EQH;Trator sobre esteiras, diesel, potência 410 hp (306 KW), fator de carga médio, com lâmina universal, capacidade da lâmina de 16,40 m³ - vida útil 8.000 h;MAT;Graxa;KG;;1,00;0,02;1,00;1,00;0,06;0,020038;;;;3,00;0,06;;;;;;
;12.031.000002;36.014.000226.EQH;Trator sobre esteiras, diesel, potência 410 hp (306 KW), fator de carga médio, com lâmina universal, capacidade da lâmina de 16,40 m³ - vida útil 8.000 h;MAT;Óleo diesel;L;;1,00;52,90;1,00;1,00;158,70;52,899000;;;;3,00;158,70;;;;;;
;01.019.000003;36.014.000226.EQH;Trator sobre esteiras, diesel, potência 410 hp (306 KW), fator de carga médio, com lâmina universal, capacidade da lâmina de 16,40 m³ - vida útil 8.000 h;MOD;Operador de terraplenagem;H;;1,00;1,00;1,00;1,00;6,78;;1,001875;;;6,77;;6,78;;;;;
;01.004.000014;36.014.000226.EQH;Trator sobre esteiras, diesel, potência 410 hp (306 KW), fator de carga médio, com lâmina universal, capacidade da lâmina de 16,40 m³ - vida útil 8.000 h;EQA;Trator sobre esteiras diesel lâmina tipo universal (capacidade da lâmina: 16,40 m³ / potência: 410 HP);UN;;1,00;0,03;1,00;1,00;0,03;;;0,026250;;1,00;;;0,03;;;;
;36.014.000227.EQH;36.014.000227.EQH;Trator sobre esteiras, diesel, potência 410 hp (306 KW), fator de carga alto, com lâmina universal, capacidade da lâmina de 16,40 m³ - vida útil 6.800 h;;Trator sobre esteiras, diesel, potência 410 hp (306 KW), fator de carga alto, com lâmina universal, capacidade da lâmina de 16,40 m³ - vida útil 6.800 h;h prod;1,00;1,00;;1,00;1,00;;Produção horária da equipe:;;1,00;;;199,40;6,79;0,03;- ;206,21;183,89;390,11
;12.029.000004;36.014.000227.EQH;Trator sobre esteiras, diesel, potência 410 hp (306 KW), fator de carga alto, com lâmina universal, capacidade da lâmina de 16,40 m³ - vida útil 6.800 h;MAT;Graxa;KG;;1,00;0,02;1,00;1,00;0,06;0,020044;;;;3,00;0,06;;;;;;
;12.031.000002;36.014.000227.EQH;Trator sobre esteiras, diesel, potência 410 hp (306 KW), fator de carga alto, com lâmina universal, capacidade da lâmina de 16,40 m³ - vida útil 6.800 h;MAT;Óleo diesel;L;;1,00;66,45;1,00;1,00;199,34;66,446250;;;;3,00;199,34;;;;;;
;01.019.000003;36.014.000227.EQH;Trator sobre esteiras, diesel, potência 410 hp (306 KW), fator de carga alto, com lâmina universal, capacidade da lâmina de 16,40 m³ - vida útil 6.800 h;MOD;Operador de terraplenagem;H;;1,00;1,00;1,00;1,00;6,79;;1,002206;;;6,77;;6,79;;;;;
;01.004.000014;36.014.000227.EQH;Trator sobre esteiras, diesel, potência 410 hp (306 KW), fator de carga alto, com lâmina universal, capacidade da lâmina de 16,40 m³ - vida útil 6.800 h;EQA;Trator sobre esteiras diesel lâmina tipo universal (capacidade da lâmina: 16,40 m³ / potência: 410 HP);UN;;1,00;0,03;1,00;1,00;0,03;;;0,030883;;1,00;;;0,03;;;;
;36.014.000228.EQH;36.014.000228.EQH;Trator sobre esteiras, diesel, potência 410 hp (306 KW), com lâmina universal, capacidade da lâmina de 16,40 m³ - vida útil 8.000 h;;Trator sobre esteiras, diesel, potência 410 hp (306 KW), com lâmina universal, capacidade da lâmina de 16,40 m³ - vida útil 8.000 h;h imp;1,00;1,00;;1,00;1,00;;Produção horária da equipe:;;1,00;;;- ;6,78;0,01;- ;6,80;6,06;12,86
;01.019.000003;36.014.000228.EQH;Trator sobre esteiras, diesel, potência 410 hp (306 KW), com lâmina universal, capacidade da lâmina de 16,40 m³ - vida útil 8.000 h;MOD;Operador de terraplenagem;H;;1,00;1,00;1,00;1,00;6,78;;1,001875;;;6,77;;6,78;;;;;
;01.004.000014;36.014.000228.EQH;Trator sobre esteiras, diesel, potência 410 hp (306 KW), com lâmina universal, capacidade da lâmina de 16,40 m³ - vida útil 8.000 h;EQA;Trator sobre esteiras diesel lâmina tipo universal (capacidade da lâmina: 16,40 m³ / potência: 410 HP);UN;;1,00;0,01;1,00;1,00;0,01;;;0,013750;;1,00;;;0,01;;;;
;36.014.000234.EQH;36.014.000234.EQH;Trator sobre pneus, diesel, potência 99 hp (74 KW) - vida útil 8.000 h;;Trator sobre pneus, diesel, potência 99 hp (74 KW) - vida útil 8.000 h;h imp;1,00;1,00;;1,00;1,00;;Produção horária da equipe:;;1,00;;;- ;6,78;0,01;- ;6,80;6,06;12,86
;01.019.000003;36.014.000234.EQH;Trator sobre pneus, diesel, potência 99 hp (74 KW) - vida útil 8.000 h;MOD;Operador de terraplenagem;H;;1,00;1,00;1,00;1,00;6,78;;1,001885;;;6,77;;6,78;;;;;
;01.004.000022;36.014.000234.EQH;Trator sobre pneus, diesel, potência 99 hp (74 KW) - vida útil 8.000 h;EQA;Trator sobre pneus diesel (potência: 99 HP);UN;;1,00;0,01;1,00;1,00;0,01;;;0,014563;;1,00;;;0,01;;;;
;36.014.000235.EQH;36.014.000235.EQH;Trator sobre pneus, diesel, potência 120 hp (89,5 KW) - vida útil 8.000 h;;Trator sobre pneus, diesel, potência 120 hp (89,5 KW) - vida útil 8.000 h;h prod;1,00;1,00;;1,00;1,00;;Produção horária da equipe:;;1,00;;;53,01;6,79;0,02;- ;59,83;53,35;113,18
;29.002.000015;36.014.000235.EQH;Trator sobre pneus, diesel, potência 120 hp (89,5 KW) - vida útil 8.000 h;MAT;Pneu 18,4x34x10 com câmara;UN;;1,00;0,00;1,00;1,00;0,00;0,000802;;;;3,00;0,00;;;;;;
;29.002.000026;36.014.000235.EQH;Trator sobre pneus, diesel, potência 120 hp (89,5 KW) - vida útil 8.000 h;MAT;Pneu 14,9x24x6 com câmara;UN;;1,00;0,00;1,00;1,00;0,00;0,000802;;;;3,00;0,00;;;;;;
;12.029.000004;36.014.000235.EQH;Trator sobre pneus, diesel, potência 120 hp (89,5 KW) - vida útil 8.000 h;MAT;Graxa;KG;;1,00;0,02;1,00;1,00;0,06;0,020056;;;;3,00;0,06;;;;;;
;12.031.000002;36.014.000235.EQH;Trator sobre pneus, diesel, potência 120 hp (89,5 KW) - vida útil 8.000 h;MAT;Óleo diesel;L;;1,00;17,65;1,00;1,00;52,95;17,649500;;;;3,00;52,95;;;;;;
;01.019.000003;36.014.000235.EQH;Trator sobre pneus, diesel, potência 120 hp (89,5 KW) - vida útil 8.000 h;MOD;Operador de terraplenagem;H;;1,00;1,00;1,00;1,00;6,79;;1,002813;;;6,77;;6,79;;;;;
;01.004.000023;36.014.000235.EQH;Trator sobre pneus, diesel, potência 120 hp (89,5 KW) - vida útil 8.000 h;EQA;Trator sobre pneus diesel (potência: 120 HP);UN;;1,00;0,02;1,00;1,00;0,02;;;0,024563;;1,00;;;0,02;;;;
;36.014.000236.EQH;36.014.000236.EQH;Trator sobre pneus, diesel, potência 120 hp (89,5 KW) - vida útil 8.000 h;;Trator sobre pneus, diesel, potência 120 hp (89,5 KW) - vida útil 8.000 h;h imp;1,00;1,00;;1,00;1,00;;Produção horária da equipe:;;1,00;;;- ;6,78;0,01;- ;6,80;6,06;12,86
;01.019.000003;36.014.000236.EQH;Trator sobre pneus, diesel, potência 120 hp (89,5 KW) - vida útil 8.000 h;MOD;Operador de terraplenagem;H;;1,00;1,00;1,00;1,00;6,78;;1,001885;;;6,77;;6,78;;;;;
;01.004.000023;36.014.000236.EQH;Trator sobre pneus, diesel, potência 120 hp (89,5 KW) - vida útil 8.000 h;EQA;Trator sobre pneus diesel (potência: 120 HP);UN;;1,00;0,01;1,00;1,00;0,01;;;0,014563;;1,00;;;0,01;;;;
;36.014.000237.EQH;36.014.000237.EQH;Trator sobre pneus, diesel, potência 143 hp (107 KW) - vida útil 8.000 h;;Trator sobre pneus, diesel, potência 143 hp (107 KW) - vida útil 8.000 h;h prod;1,00;1,00;;1,00;1,00;;Produção horária da equipe:;;1,00;;;63,24;6,79;0,02;- ;70,06;62,47;132,53
;29.002.000027;36.014.000237.EQH;Trator sobre pneus, diesel, potência 143 hp (107 KW) - vida útil 8.000 h;MAT;Pneu 14,9x28x8 com câmara;UN;;1,00;0,00;1,00;1,00;0,00;0,000802;;;;3,00;0,00;;;;;;
;29.002.000034;36.014.000237.EQH;Trator sobre pneus, diesel, potência 143 hp (107 KW) - vida útil 8.000 h;MAT;Pneu 18,4x38x10 com câmara;UN;;1,00;0,00;1,00;1,00;0,00;0,000802;;;;3,00;0,00;;;;;;
;12.029.000004;36.014.000237.EQH;Trator sobre pneus, diesel, potência 143 hp (107 KW) - vida útil 8.000 h;MAT;Graxa;KG;;1,00;0,02;1,00;1,00;0,06;0,020056;;;;3,00;0,06;;;;;;
;12.031.000002;36.014.000237.EQH;Trator sobre pneus, diesel, potência 143 hp (107 KW) - vida útil 8.000 h;MAT;Óleo diesel;L;;1,00;21,06;1,00;1,00;63,18;21,059063;;;;3,00;63,18;;;;;;
;01.019.000003;36.014.000237.EQH;Trator sobre pneus, diesel, potência 143 hp (107 KW) - vida útil 8.000 h;MOD;Operador de terraplenagem;H;;1,00;1,00;1,00;1,00;6,79;;1,002813;;;6,77;;6,79;;;;;
;01.004.000024;36.014.000237.EQH;Trator sobre pneus, diesel, potência 143 hp (107 KW) - vida útil 8.000 h;EQA;Trator sobre pneus diesel (potência: 143 HP);UN;;1,00;0,02;1,00;1,00;0,02;;;0,024563;;1,00;;;0,02;;;;
;36.014.000238.EQH;36.014.000238.EQH;Trator sobre pneus, diesel, potência 143 hp (107 KW) - vida útil 8.000 h;;Trator sobre pneus, diesel, potência 143 hp (107 KW) - vida útil 8.000 h;h imp;1,00;1,00;;1,00;1,00;;Produção horária da equipe:;;1,00;;;- ;6,78;0,01;- ;6,80;6,06;12,86
;01.019.000003;36.014.000238.EQH;Trator sobre pneus, diesel, potência 143 hp (107 KW) - vida útil 8.000 h;MOD;Operador de terraplenagem;H;;1,00;1,00;1,00;1,00;6,78;;1,001885;;;6,77;;6,78;;;;;
;01.004.000024;36.014.000238.EQH;Trator sobre pneus, diesel, potência 143 hp (107 KW) - vida útil 8.000 h;EQA;Trator sobre pneus diesel (potência: 143 HP);UN;;1,00;0,01;1,00;1,00;0,01;;;0,014563;;1,00;;;0,01;;;;
;36.014.000239.EQH;36.014.000239.EQH;Trator sobre pneus, diesel, potência 163 hp (121 KW) - vida útil 8.000 h;;Trator sobre pneus, diesel, potência 163 hp (121 KW) - vida útil 8.000 h;h prod;1,00;1,00;;1,00;1,00;;Produção horária da equipe:;;1,00;;;71,97;6,79;0,02;- ;78,78;70,25;149,03
;29.002.000027;36.014.000239.EQH;Trator sobre pneus, diesel, potência 163 hp (121 KW) - vida útil 8.000 h;MAT;Pneu 14,9x28x8 com câmara;UN;;1,00;0,00;1,00;1,00;0,00;0,000802;;;;3,00;0,00;;;;;;
;29.002.000034;36.014.000239.EQH;Trator sobre pneus, diesel, potência 163 hp (121 KW) - vida útil 8.000 h;MAT;Pneu 18,4x38x10 com câmara;UN;;1,00;0,00;1,00;1,00;0,00;0,000802;;;;3,00;0,00;;;;;;
;12.029.000004;36.014.000239.EQH;Trator sobre pneus, diesel, potência 163 hp (121 KW) - vida útil 8.000 h;MAT;Graxa;KG;;1,00;0,02;1,00;1,00;0,06;0,020056;;;;3,00;0,06;;;;;;
;12.031.000002;36.014.000239.EQH;Trator sobre pneus, diesel, potência 163 hp (121 KW) - vida útil 8.000 h;MAT;Óleo diesel;L;;1,00;23,97;1,00;1,00;71,90;23,967219;;;;3,00;71,90;;;;;;
;01.019.000003;36.014.000239.EQH;Trator sobre pneus, diesel, potência 163 hp (121 KW) - vida útil 8.000 h;MOD;Operador de terraplenagem;H;;1,00;1,00;1,00;1,00;6,79;;1,002813;;;6,77;;6,79;;;;;
;01.004.000025;36.014.000239.EQH;Trator sobre pneus, diesel, potência 163 hp (121 KW) - vida útil 8.000 h;EQA;Trator sobre pneus diesel (potência: 163 HP);UN;;1,00;0,02;1,00;1,00;0,02;;;0,024563;;1,00;;;0,02;;;;
;36.014.000240.EQH;36.014.000240.EQH;Trator sobre pneus, diesel, potência 163 hp (121 KW) - vida útil 8.000 h;;Trator sobre pneus, diesel, potência 163 hp (121 KW) - vida útil 8.000 h;h imp;1,00;1,00;;1,00;1,00;;Produção horária da equipe:;;1,00;;;- ;6,78;0,01;- ;6,80;6,06;12,86
;01.019.000003;36.014.000240.EQH;Trator sobre pneus, diesel, potência 163 hp (121 KW) - vida útil 8.000 h;MOD;Operador de terraplenagem;H;;1,00;1,00;1,00;1,00;6,78;;1,001885;;;6,77;;6,78;;;;;
;01.004.000025;36.014.000240.EQH;Trator sobre pneus, diesel, potência 163 hp (121 KW) - vida útil 8.000 h;EQA;Trator sobre pneus diesel (potência: 163 HP);UN;;1,00;0,01;1,00;1,00;0,01;;;0,014563;;1,00;;;0,01;;;;
;36.014.000242.EQH;36.014.000242.EQH;Trator sobre pneus, diesel, potência 61 hp (45 KW) - vida útil 8.000 h;;Trator sobre pneus, diesel, potência 61 hp (45 KW) - vida útil 8.000 h;h prod;1,00;1,00;;1,00;1,00;;Produção horária da equipe:;;1,00;;;27,11;6,79;0,02;- ;33,92;30,25;64,18
;29.002.000019;36.014.000242.EQH;Trator sobre pneus, diesel, potência 61 hp (45 KW) - vida útil 8.000 h;MAT;Pneu 6x16x8 com câmara;UN;;1,00;0,00;1,00;1,00;0,00;0,000802;;;;3,00;0,00;;;;;;
;29.002.000049;36.014.000242.EQH;Trator sobre pneus, diesel, potência 61 hp (45 KW) - vida útil 8.000 h;MAT;Pneu 12,4x24x6 com câmara;UN;;1,00;0,00;1,00;1,00;0,00;0,000802;;;;3,00;0,00;;;;;;
;12.029.000004;36.014.000242.EQH;Trator sobre pneus, diesel, potência 61 hp (45 KW) - vida útil 8.000 h;MAT;Graxa;KG;;1,00;0,01;1,00;1,00;0,03;0,010028;;;;3,00;0,03;;;;;;
;12.031.000002;36.014.000242.EQH;Trator sobre pneus, diesel, potência 61 hp (45 KW) - vida útil 8.000 h;MAT;Óleo diesel;L;;1,00;9,03;1,00;1,00;27,08;9,025313;;;;3,00;27,08;;;;;;
;01.019.000003;36.014.000242.EQH;Trator sobre pneus, diesel, potência 61 hp (45 KW) - vida útil 8.000 h;MOD;Operador de terraplenagem;H;;1,00;1,00;1,00;1,00;6,79;;1,002813;;;6,77;;6,79;;;;;
;01.004.000019;36.014.000242.EQH;Trator sobre pneus, diesel, potência 61 hp (45 KW) - vida útil 8.000 h;EQL;Trator sobre pneus diesel (potência: 61 HP);UN;;1,00;0,02;1,00;1,00;0,02;;;0,024563;;1,00;;;0,02;;;;
;36.014.000243.EQH;36.014.000243.EQH;Trator sobre pneus, diesel, potência 61 hp (45 KW) - vida útil 8.000 h;;Trator sobre pneus, diesel, potência 61 hp (45 KW) - vida útil 8.000 h;h imp;1,00;1,00;;1,00;1,00;;Produção horária da equipe:;;1,00;;;- ;6,78;0,01;- ;6,80;6,06;12,86
;01.019.000003;36.014.000243.EQH;Trator sobre pneus, diesel, potência 61 hp (45 KW) - vida útil 8.000 h;MOD;Operador de terraplenagem;H;;1,00;1,00;1,00;1,00;6,78;;1,001885;;;6,77;;6,78;;;;;
;01.004.000019;36.014.000243.EQH;Trator sobre pneus, diesel, potência 61 hp (45 KW) - vida útil 8.000 h;EQL;Trator sobre pneus diesel (potência: 61 HP);UN;;1,00;0,01;1,00;1,00;0,01;;;0,014563;;1,00;;;0,01;;;;
;36.014.000244.EQH;36.014.000244.EQH;Trator sobre pneus, diesel, potência 74 hp (55 KW) - vida útil 8.000 h;;Trator sobre pneus, diesel, potência 74 hp (55 KW) - vida útil 8.000 h;h prod;1,00;1,00;;1,00;1,00;;Produção horária da equipe:;;1,00;;;32,83;6,79;0,02;- ;39,64;35,35;74,99
;29.002.000027;36.014.000244.EQH;Trator sobre pneus, diesel, potência 74 hp (55 KW) - vida útil 8.000 h;MAT;Pneu 14,9x28x8 com câmara;UN;;1,00;0,00;1,00;1,00;0,00;0,000802;;;;3,00;0,00;;;;;;
;29.002.000041;36.014.000244.EQH;Trator sobre pneus, diesel, potência 74 hp (55 KW) - vida útil 8.000 h;MAT;Pneu 7,5x16x8 com câmara;UN;;1,00;0,00;1,00;1,00;0,00;0,000802;;;;3,00;0,00;;;;;;
;12.029.000004;36.014.000244.EQH;Trator sobre pneus, diesel, potência 74 hp (55 KW) - vida útil 8.000 h;MAT;Graxa;KG;;1,00;0,01;1,00;1,00;0,03;0,010028;;;;3,00;0,03;;;;;;
;12.031.000002;36.014.000244.EQH;Trator sobre pneus, diesel, potência 74 hp (55 KW) - vida útil 8.000 h;MAT;Óleo diesel;L;;1,00;10,93;1,00;1,00;32,79;10,930656;;;;3,00;32,79;;;;;;
;01.019.000003;36.014.000244.EQH;Trator sobre pneus, diesel, potência 74 hp (55 KW) - vida útil 8.000 h;MOD;Operador de terraplenagem;H;;1,00;1,00;1,00;1,00;6,79;;1,002813;;;6,77;;6,79;;;;;
;01.004.000020;36.014.000244.EQH;Trator sobre pneus, diesel, potência 74 hp (55 KW) - vida útil 8.000 h;EQA;Trator sobre pneus diesel (potência: 74 HP);UN;;1,00;0,02;1,00;1,00;0,02;;;0,024563;;1,00;;;0,02;;;;
;36.014.000245.EQH;36.014.000245.EQH;Trator sobre pneus, diesel, potência 74 hp (55 KW) - vida útil 8.000 h;;Trator sobre pneus, diesel, potência 74 hp (55 KW) - vida útil 8.000 h;h imp;1,00;1,00;;1,00;1,00;;Produção horária da equipe:;;1,00;;;- ;6,78;0,01;- ;6,80;6,06;12,86
;01.019.000003;36.014.000245.EQH;Trator sobre pneus, diesel, potência 74 hp (55 KW) - vida útil 8.000 h;MOD;Operador de terraplenagem;H;;1,00;1,00;1,00;1,00;6,78;;1,001885;;;6,77;;6,78;;;;;
;01.004.000020;36.014.000245.EQH;Trator sobre pneus, diesel, potência 74 hp (55 KW) - vida útil 8.000 h;EQA;Trator sobre pneus diesel (potência: 74 HP);UN;;1,00;0,01;1,00;1,00;0,01;;;0,014563;;1,00;;;0,01;;;;
;36.014.000246.EQH;36.014.000246.EQH;Trator sobre pneus, diesel, potência 88 hp (65 KW) - vida útil 8.000 h;;Trator sobre pneus, diesel, potência 88 hp (65 KW) - vida útil 8.000 h;h prod;1,00;1,00;;1,00;1,00;;Produção horária da equipe:;;1,00;;;38,84;6,79;0,02;- ;45,66;40,71;86,37
;29.002.000001;36.014.000246.EQH;Trator sobre pneus, diesel, potência 88 hp (65 KW) - vida útil 8.000 h;MAT;Pneu 9x16x10 com câmara;UN;;1,00;0,00;1,00;1,00;0,00;0,000802;;;;3,00;0,00;;;;;;
;29.002.000015;36.014.000246.EQH;Trator sobre pneus, diesel, potência 88 hp (65 KW) - vida útil 8.000 h;MAT;Pneu 18,4x34x10 com câmara;UN;;1,00;0,00;1,00;1,00;0,00;0,000802;;;;3,00;0,00;;;;;;
;12.029.000004;36.014.000246.EQH;Trator sobre pneus, diesel, potência 88 hp (65 KW) - vida útil 8.000 h;MAT;Graxa;KG;;1,00;0,01;1,00;1,00;0,03;0,010028;;;;3,00;0,03;;;;;;
;12.031.000002;36.014.000246.EQH;Trator sobre pneus, diesel, potência 88 hp (65 KW) - vida útil 8.000 h;MAT;Óleo diesel;L;;1,00;12,94;1,00;1,00;38,81;12,936281;;;;3,00;38,81;;;;;;
;01.019.000003;36.014.000246.EQH;Trator sobre pneus, diesel, potência 88 hp (65 KW) - vida útil 8.000 h;MOD;Operador de terraplenagem;H;;1,00;1,00;1,00;1,00;6,79;;1,002813;;;6,77;;6,79;;;;;
;01.004.000021;36.014.000246.EQH;Trator sobre pneus, diesel, potência 88 hp (65 KW) - vida útil 8.000 h;EQA;Trator sobre pneus diesel (potência: 88 HP);UN;;1,00;0,02;1,00;1,00;0,02;;;0,024563;;1,00;;;0,02;;;;
;36.014.000247.EQH;36.014.000247.EQH;Trator sobre pneus, diesel, potência 88 hp (65 KW) - vida útil 8.000 h;;Trator sobre pneus, diesel, potência 88 hp (65 KW) - vida útil 8.000 h;h imp;1,00;1,00;;1,00;1,00;;Produção horária da equipe:;;1,00;;;- ;6,78;0,01;- ;6,80;6,06;12,86
;01.019.000003;36.014.000247.EQH;Trator sobre pneus, diesel, potência 88 hp (65 KW) - vida útil 8.000 h;MOD;Operador de terraplenagem;H;;1,00;1,00;1,00;1,00;6,78;;1,001885;;;6,77;;6,78;;;;;
;01.004.000021;36.014.000247.EQH;Trator sobre pneus, diesel, potência 88 hp (65 KW) - vida útil 8.000 h;EQA;Trator sobre pneus diesel (potência: 88 HP);UN;;1,00;0,01;1,00;1,00;0,01;;;0,014563;;1,00;;;0,01;;;;
;36.014.000248.EQH;36.014.000248.EQH;Trator sobre pneus, diesel, potência 99 hp (74 KW) - vida útil 8.000 h;;Trator sobre pneus, diesel, potência 99 hp (74 KW) - vida útil 8.000 h;h prod;1,00;1,00;;1,00;1,00;;Produção horária da equipe:;;1,00;;;43,66;6,79;0,02;- ;50,47;45,01;95,48
;29.002.000001;36.014.000248.EQH;Trator sobre pneus, diesel, potência 99 hp (74 KW) - vida útil 8.000 h;MAT;Pneu 9x16x10 com câmara;UN;;1,00;0,00;1,00;1,00;0,00;0,000802;;;;3,00;0,00;;;;;;
;29.002.000015;36.014.000248.EQH;Trator sobre pneus, diesel, potência 99 hp (74 KW) - vida útil 8.000 h;MAT;Pneu 18,4x34x10 com câmara;UN;;1,00;0,00;1,00;1,00;0,00;0,000802;;;;3,00;0,00;;;;;;
;12.029.000004;36.014.000248.EQH;Trator sobre pneus, diesel, potência 99 hp (74 KW) - vida útil 8.000 h;MAT;Graxa;KG;;1,00;0,01;1,00;1,00;0,03;0,010028;;;;3,00;0,03;;;;;;
;12.031.000002;36.014.000248.EQH;Trator sobre pneus, diesel, potência 99 hp (74 KW) - vida útil 8.000 h;MAT;Óleo diesel;L;;1,00;14,54;1,00;1,00;43,62;14,540781;;;;3,00;43,62;;;;;;
;01.019.000003;36.014.000248.EQH;Trator sobre pneus, diesel, potência 99 hp (74 KW) - vida útil 8.000 h;MOD;Operador de terraplenagem;H;;1,00;1,00;1,00;1,00;6,79;;1,002813;;;6,77;;6,79;;;;;
;01.004.000022;36.014.000248.EQH;Trator sobre pneus, diesel, potência 99 hp (74 KW) - vida útil 8.000 h;EQA;Trator sobre pneus diesel (potência: 99 HP);UN;;1,00;0,02;1,00;1,00;0,02;;;0,024563;;1,00;;;0,02;;;;
;36.014.000249.EQH;36.014.000249.EQH;Usina de asfalto, elétrica, potência 157 hp (117 KW), capacidade 80 t/h - vida útil 10.000 h;;Usina de asfalto, elétrica, potência 157 hp (117 KW), capacidade 80 t/h - vida útil 10.000 h;h prod;1,00;1,00;;1,00;1,00;;Produção horária da equipe:;;1,00;;;428,04;20,36;0,02;- ;448,42;399,87;848,29
;28.002.000001;36.014.000249.EQH;Usina de asfalto, elétrica, potência 157 hp (117 KW), capacidade 80 t/h - vida útil 10.000 h;MAT;Energia elétrica;KW;;1,00;117,26;1,00;1,00;351,79;117,263250;;;;3,00;351,79;;;;;;
;12.031.000005;36.014.000249.EQH;Usina de asfalto, elétrica, potência 157 hp (117 KW), capacidade 80 t/h - vida útil 10.000 h;MAT;Óleo combustível OC 1A/BPF;T;;1,00;0,36;1,00;1,00;1,08;0,360810;;;;3,00;1,08;;;;;;
;12.031.000002;36.014.000249.EQH;Usina de asfalto, elétrica, potência 157 hp (117 KW), capacidade 80 t/h - vida útil 10.000 h;MAT;Óleo diesel;L;;1,00;25,06;1,00;1,00;75,17;25,056250;;;;3,00;75,17;;;;;;
;01.001.000001;36.014.000249.EQH;Usina de asfalto, elétrica, potência 157 hp (117 KW), capacidade 80 t/h - vida útil 10.000 h;MOD;Ajudante;H;;1,00;2,00;1,00;1,00;13,57;;2,004500;;;6,77;;13,57;;;;;
;01.019.000001;36.014.000249.EQH;Usina de asfalto, elétrica, potência 157 hp (117 KW), capacidade 80 t/h - vida útil 10.000 h;MOD;Operador;H;;1,00;1,00;1,00;1,00;6,79;;1,002250;;;6,77;;6,79;;;;;
;01.015.000013;36.014.000249.EQH;Usina de asfalto, elétrica, potência 157 hp (117 KW), capacidade 80 t/h - vida útil 10.000 h;EQA;Usina de asfalto (capacidade: 80 t / potência: 117 kW);UN;;1,00;0,02;1,00;1,00;0,02;;;0,020920;;1,00;;;0,02;;;;
;36.014.000250.EQH;36.014.000250.EQH;Usina de asfalto, elétrica, potência 157 hp (117 KW), capacidade 80 t/h - vida útil 10.000 h;;Usina de asfalto, elétrica, potência 157 hp (117 KW), capacidade 80 t/h - vida útil 10.000 h;h imp;1,00;1,00;;1,00;1,00;;Produção horária da equipe:;;1,00;;;- ;20,36;0,01;- ;20,37;18,16;38,54
;01.001.000001;36.014.000250.EQH;Usina de asfalto, elétrica, potência 157 hp (117 KW), capacidade 80 t/h - vida útil 10.000 h;MOD;Ajudante;H;;1,00;2,00;1,00;1,00;13,57;;2,004500;;;6,77;;13,57;;;;;
;01.019.000001;36.014.000250.EQH;Usina de asfalto, elétrica, potência 157 hp (117 KW), capacidade 80 t/h - vida útil 10.000 h;MOD;Operador;H;;1,00;1,00;1,00;1,00;6,79;;1,002250;;;6,77;;6,79;;;;;
;01.015.000013;36.014.000250.EQH;Usina de asfalto, elétrica, potência 157 hp (117 KW), capacidade 80 t/h - vida útil 10.000 h;EQA;Usina de asfalto (capacidade: 80 t / potência: 117 kW);UN;;1,00;0,01;1,00;1,00;0,01;;;0,013920;;1,00;;;0,01;;;;
;36.014.000251.EQH;36.014.000251.EQH;Usina de asfalto, elétrica, potência 168 hp (125 KW), capacidade 110 t/h - vida útil 10.000 h;;Usina de asfalto, elétrica, potência 168 hp (125 KW), capacidade 110 t/h - vida útil 10.000 h;h prod;1,00;1,00;;1,00;1,00;;Produção horária da equipe:;;1,00;;;452,46;20,36;0,02;- ;472,83;421,65;894,48
;28.002.000001;36.014.000251.EQH;Usina de asfalto, elétrica, potência 168 hp (125 KW), capacidade 110 t/h - vida útil 10.000 h;MAT;Energia elétrica;KW;;1,00;125,28;1,00;1,00;375,84;125,281250;;;;3,00;375,84;;;;;;
;12.031.000005;36.014.000251.EQH;Usina de asfalto, elétrica, potência 168 hp (125 KW), capacidade 110 t/h - vida útil 10.000 h;MAT;Óleo combustível OC 1A/BPF;T;;1,00;0,48;1,00;1,00;1,44;0,481080;;;;3,00;1,44;;;;;;
;12.031.000002;36.014.000251.EQH;Usina de asfalto, elétrica, potência 168 hp (125 KW), capacidade 110 t/h - vida útil 10.000 h;MAT;Óleo diesel;L;;1,00;25,06;1,00;1,00;75,17;25,056250;;;;3,00;75,17;;;;;;
;01.001.000001;36.014.000251.EQH;Usina de asfalto, elétrica, potência 168 hp (125 KW), capacidade 110 t/h - vida útil 10.000 h;MOD;Ajudante;H;;1,00;2,00;1,00;1,00;13,57;;2,004500;;;6,77;;13,57;;;;;
;01.019.000001;36.014.000251.EQH;Usina de asfalto, elétrica, potência 168 hp (125 KW), capacidade 110 t/h - vida útil 10.000 h;MOD;Operador;H;;1,00;1,00;1,00;1,00;6,79;;1,002250;;;6,77;;6,79;;;;;
;01.015.000021;36.014.000251.EQH;Usina de asfalto, elétrica, potência 168 hp (125 KW), capacidade 110 t/h - vida útil 10.000 h;EQA;Usina de asfalto (potência: 125 kW / capacidade: 110 t/h);UN;;1,00;0,02;1,00;1,00;0,02;;;0,020920;;1,00;;;0,02;;;;
;36.014.000252.EQH;36.014.000252.EQH;Usina de asfalto, elétrica, potência 168 hp (125 KW), capacidade 110 t/h - vida útil 10.000 h;;Usina de asfalto, elétrica, potência 168 hp (125 KW), capacidade 110 t/h - vida útil 10.000 h;h imp;1,00;1,00;;1,00;1,00;;Produção horária da equipe:;;1,00;;;- ;20,36;0,01;- ;20,37;18,16;38,54
;01.001.000001;36.014.000252.EQH;Usina de asfalto, elétrica, potência 168 hp (125 KW), capacidade 110 t/h - vida útil 10.000 h;MOD;Ajudante;H;;1,00;2,00;1,00;1,00;13,57;;2,004500;;;6,77;;13,57;;;;;
;01.019.000001;36.014.000252.EQH;Usina de asfalto, elétrica, potência 168 hp (125 KW), capacidade 110 t/h - vida útil 10.000 h;MOD;Operador;H;;1,00;1,00;1,00;1,00;6,79;;1,002250;;;6,77;;6,79;;;;;
;01.015.000021;36.014.000252.EQH;Usina de asfalto, elétrica, potência 168 hp (125 KW), capacidade 110 t/h - vida útil 10.000 h;EQA;Usina de asfalto (potência: 125 kW / capacidade: 110 t/h);UN;;1,00;0,01;1,00;1,00;0,01;;;0,013920;;1,00;;;0,01;;;;
;36.014.000253.EQH;36.014.000253.EQH;Usina de solos, elétrica, potência 149 hp (111 KW), capacidade 300 t/h - vida útil 10.000 h;;Usina de solos, elétrica, potência 149 hp (111 KW), capacidade 300 t/h - vida útil 10.000 h;h prod;1,00;1,00;;1,00;1,00;;Produção horária da equipe:;;1,00;;;333,75;13,57;0,02;- ;347,34;309,74;657,08
;28.002.000001;36.014.000253.EQH;Usina de solos, elétrica, potência 149 hp (111 KW), capacidade 300 t/h - vida útil 10.000 h;MAT;Energia elétrica;KW;;1,00;111,25;1,00;1,00;333,75;111,249750;;;;3,00;333,75;;;;;;
;01.001.000001;36.014.000253.EQH;Usina de solos, elétrica, potência 149 hp (111 KW), capacidade 300 t/h - vida útil 10.000 h;MOD;Ajudante;H;;1,00;1,00;1,00;1,00;6,79;;1,002250;;;6,77;;6,79;;;;;
;01.019.000001;36.014.000253.EQH;Usina de solos, elétrica, potência 149 hp (111 KW), capacidade 300 t/h - vida útil 10.000 h;MOD;Operador;H;;1,00;1,00;1,00;1,00;6,79;;1,002250;;;6,77;;6,79;;;;;
;01.015.000027;36.014.000253.EQH;Usina de solos, elétrica, potência 149 hp (111 KW), capacidade 300 t/h - vida útil 10.000 h;EQA;Usina de solos elétrica (potência: 111 kW / capacidade: 300 t/h);UN;;1,00;0,02;1,00;1,00;0,02;;;0,020920;;1,00;;;0,02;;;;
;36.014.000254.EQH;36.014.000254.EQH;Usina de solos, elétrica, potência 149 hp (111 KW), capacidade 300 t/h - vida útil 10.000 h;;Usina de solos, elétrica, potência 149 hp (111 KW), capacidade 300 t/h - vida útil 10.000 h;h imp;1,00;1,00;;1,00;1,00;;Produção horária da equipe:;;1,00;;;- ;13,57;0,01;- ;13,58;12,11;25,70
;01.001.000001;36.014.000254.EQH;Usina de solos, elétrica, potência 149 hp (111 KW), capacidade 300 t/h - vida útil 10.000 h;MOD;Ajudante;H;;1,00;1,00;1,00;1,00;6,79;;1,002250;;;6,77;;6,79;;;;;
;01.019.000001;36.014.000254.EQH;Usina de solos, elétrica, potência 149 hp (111 KW), capacidade 300 t/h - vida útil 10.000 h;MOD;Operador;H;;1,00;1,00;1,00;1,00;6,79;;1,002250;;;6,77;;6,79;;;;;
;01.015.000027;36.014.000254.EQH;Usina de solos, elétrica, potência 149 hp (111 KW), capacidade 300 t/h - vida útil 10.000 h;EQA;Usina de solos elétrica (potência: 111 kW / capacidade: 300 t/h);UN;;1,00;0,01;1,00;1,00;0,01;;;0,013920;;1,00;;;0,01;;;;
;36.014.000255.EQH;36.014.000255.EQH;Usina de solos, elétrica, potência 236 hp (176 KW), capacidade 600 t/h - vida útil 10.000 h;;Usina de solos, elétrica, potência 236 hp (176 KW), capacidade 600 t/h - vida útil 10.000 h;h prod;1,00;1,00;;1,00;1,00;;Produção horária da equipe:;;1,00;;;529,19;13,57;0,02;- ;542,78;484,02;1.026,80
;28.002.000001;36.014.000255.EQH;Usina de solos, elétrica, potência 236 hp (176 KW), capacidade 600 t/h - vida útil 10.000 h;MAT;Energia elétrica;KW;;1,00;176,40;1,00;1,00;529,19;176,396000;;;;3,00;529,19;;;;;;
;01.001.000001;36.014.000255.EQH;Usina de solos, elétrica, potência 236 hp (176 KW), capacidade 600 t/h - vida útil 10.000 h;MOD;Ajudante;H;;1,00;1,00;1,00;1,00;6,79;;1,002250;;;6,77;;6,79;;;;;
;01.019.000001;36.014.000255.EQH;Usina de solos, elétrica, potência 236 hp (176 KW), capacidade 600 t/h - vida útil 10.000 h;MOD;Operador;H;;1,00;1,00;1,00;1,00;6,79;;1,002250;;;6,77;;6,79;;;;;
;01.015.000033;36.014.000255.EQH;Usina de solos, elétrica, potência 236 hp (176 KW), capacidade 600 t/h - vida útil 10.000 h;EQA;Usina de solos elétrica (potência: 176 kW / capacidade: 600 t/h);UN;;1,00;0,02;1,00;1,00;0,02;;;0,020920;;1,00;;;0,02;;;;
;36.014.000256.EQH;36.014.000256.EQH;Usina de solos, elétrica, potência 236 hp (176 KW), capacidade 600 t/h - vida útil 10.000 h;;Usina de solos, elétrica, potência 236 hp (176 KW), capacidade 600 t/h - vida útil 10.000 h;h imp;1,00;1,00;;1,00;1,00;;Produção horária da equipe:;;1,00;;;- ;13,57;0,01;- ;13,58;12,11;25,70
;01.001.000001;36.014.000256.EQH;Usina de solos, elétrica, potência 236 hp (176 KW), capacidade 600 t/h - vida útil 10.000 h;MOD;Ajudante;H;;1,00;1,00;1,00;1,00;6,79;;1,002250;;;6,77;;6,79;;;;;
;01.019.000001;36.014.000256.EQH;Usina de solos, elétrica, potência 236 hp (176 KW), capacidade 600 t/h - vida útil 10.000 h;MOD;Operador;H;;1,00;1,00;1,00;1,00;6,79;;1,002250;;;6,77;;6,79;;;;;
;01.015.000033;36.014.000256.EQH;Usina de solos, elétrica, potência 236 hp (176 KW), capacidade 600 t/h - vida útil 10.000 h;EQA;Usina de solos elétrica (potência: 176 kW / capacidade: 600 t/h);UN;;1,00;0,01;1,00;1,00;0,01;;;0,013920;;1,00;;;0,01;;;;
;36.014.000257.EQH;36.014.000257.EQH;Vassoura mecânica rebocável, faixa de trabalho 2,44 m - vida útil 8.000 h;;Vassoura mecânica rebocável, faixa de trabalho 2,44 m - vida útil 8.000 h;h prod;1,00;1,00;;1,00;1,00;;Produção horária da equipe:;;1,00;;;0,02;- ;0,03;- ;0,04;0,04;0,08
;29.001.000035;36.014.000257.EQH;Vassoura mecânica rebocável, faixa de trabalho 2,44 m - vida útil 8.000 h;MAT;Escova para vassoura mecânica (largura: 2,44 m);UN;;1,00;0,00;1,00;1,00;0,01;0,004014;;;;3,00;0,01;;;;;;
;29.002.000019;36.014.000257.EQH;Vassoura mecânica rebocável, faixa de trabalho 2,44 m - vida útil 8.000 h;MAT;Pneu 6x16x8 com câmara;UN;;1,00;0,00;1,00;1,00;0,00;0,001204;;;;3,00;0,00;;;;;;
;12.029.000004;36.014.000257.EQH;Vassoura mecânica rebocável, faixa de trabalho 2,44 m - vida útil 8.000 h;MAT;Graxa;KG;;1,00;0,00;1,00;1,00;0,00;0,000502;;;;3,00;0,00;;;;;;
;01.015.000037;36.014.000257.EQH;Vassoura mecânica rebocável, faixa de trabalho 2,44 m - vida útil 8.000 h;EQA;Vassoura mecânica mecânica rebocável (faixa de trabalho: 2,44 m);UN;;1,00;0,03;1,00;1,00;0,03;;;0,026251;;1,00;;;0,03;;;;
;36.014.000258.EQH;36.014.000258.EQH;Vassoura mecânica rebocável, faixa de trabalho 2,44 m - vida útil 8.000 h;;Vassoura mecânica rebocável, faixa de trabalho 2,44 m - vida útil 8.000 h;h imp;1,00;1,00;;1,00;1,00;;Produção horária da equipe:;;1,00;;;- ;- ;0,02;- ;0,02;0,02;0,04
;01.015.000037;36.014.000258.EQH;Vassoura mecânica rebocável, faixa de trabalho 2,44 m - vida útil 8.000 h;EQA;Vassoura mecânica mecânica rebocável (faixa de trabalho: 2,44 m);UN;;1,00;0,02;1,00;1,00;0,02;;;0,018750;;1,00;;;0,02;;;;
;36.014.000259.EQH;36.014.000259.EQH;Vibroacabadora sobre esteiras, diesel, potência 77 hp (57 KW) - vida útil 20.000 h;;Vibroacabadora sobre esteiras, diesel, potência 77 hp (57 KW) - vida útil 20.000 h;h prod;1,00;1,00;;1,00;1,00;;Produção horária da equipe:;;1,00;;;34,01;6,78;0,01;- ;40,80;36,38;77,18
;12.029.000004;36.014.000259.EQH;Vibroacabadora sobre esteiras, diesel, potência 77 hp (57 KW) - vida útil 20.000 h;MAT;Graxa;KG;;1,00;0,02;1,00;1,00;0,06;0,020028;;;;3,00;0,06;;;;;;
;12.031.000002;36.014.000259.EQH;Vibroacabadora sobre esteiras, diesel, potência 77 hp (57 KW) - vida útil 20.000 h;MAT;Óleo diesel;L;;1,00;11,32;1,00;1,00;33,95;11,315538;;;;3,00;33,95;;;;;;
;01.019.000003;36.014.000259.EQH;Vibroacabadora sobre esteiras, diesel, potência 77 hp (57 KW) - vida útil 20.000 h;MOD;Operador de terraplenagem;H;;1,00;1,00;1,00;1,00;6,78;;1,001375;;;6,77;;6,78;;;;;
;01.015.000041;36.014.000259.EQH;Vibroacabadora sobre esteiras, diesel, potência 77 hp (57 KW) - vida útil 20.000 h;EQA;Vibroacabadora sobre esteiras diesel (potência: 77 HP);UN;;1,00;0,01;1,00;1,00;0,01;;;0,012000;;1,00;;;0,01;;;;
;36.014.000260.EQH;36.014.000260.EQH;Vibroacabadora sobre esteiras, diesel, potência 77 hp (57 KW) - vida útil 20.000 h;;Vibroacabadora sobre esteiras, diesel, potência 77 hp (57 KW) - vida útil 20.000 h;h imp;1,00;1,00;;1,00;1,00;;Produção horária da equipe:;;1,00;;;- ;6,78;0,01;- ;6,79;6,05;12,84
;01.019.000003;36.014.000260.EQH;Vibroacabadora sobre esteiras, diesel, potência 77 hp (57 KW) - vida útil 20.000 h;MOD;Operador de terraplenagem;H;;1,00;1,00;1,00;1,00;6,78;;1,001375;;;6,77;;6,78;;;;;
;01.015.000041;36.014.000260.EQH;Vibroacabadora sobre esteiras, diesel, potência 77 hp (57 KW) - vida útil 20.000 h;EQA;Vibroacabadora sobre esteiras diesel (potência: 77 HP);UN;;1,00;0,01;1,00;1,00;0,01;;;0,007500;;1,00;;;0,01;;;;
;36.014.000261.EQH;36.014.000261.EQH;Vibroacabadora sobre pneus, diesel, potência 77 hp (57 KW) - vida útil 20.000 h;;Vibroacabadora sobre pneus, diesel, potência 77 hp (57 KW) - vida útil 20.000 h;h prod;1,00;1,00;;1,00;1,00;;Produção horária da equipe:;;1,00;;;33,98;6,78;0,01;- ;40,77;36,36;77,13
;29.002.000020;36.014.000261.EQH;Vibroacabadora sobre pneus, diesel, potência 77 hp (57 KW) - vida útil 20.000 h;MAT;Pneu 10x20x16 com câmara;UN;;1,00;0,00;1,00;1,00;0,00;0,000801;;;;3,00;0,00;;;;;;
;12.029.000004;36.014.000261.EQH;Vibroacabadora sobre pneus, diesel, potência 77 hp (57 KW) - vida útil 20.000 h;MAT;Graxa;KG;;1,00;0,01;1,00;1,00;0,03;0,010014;;;;3,00;0,03;;;;;;
;12.031.000002;36.014.000261.EQH;Vibroacabadora sobre pneus, diesel, potência 77 hp (57 KW) - vida útil 20.000 h;MAT;Óleo diesel;L;;1,00;11,32;1,00;1,00;33,95;11,315538;;;;3,00;33,95;;;;;;
;01.019.000003;36.014.000261.EQH;Vibroacabadora sobre pneus, diesel, potência 77 hp (57 KW) - vida útil 20.000 h;MOD;Operador de terraplenagem;H;;1,00;1,00;1,00;1,00;6,78;;1,001375;;;6,77;;6,78;;;;;
;01.015.000045;36.014.000261.EQH;Vibroacabadora sobre pneus, diesel, potência 77 hp (57 KW) - vida útil 20.000 h;EQA;Vibroacabadora sobre pneus diesel (potência: 77 HP);UN;;1,00;0,01;1,00;1,00;0,01;;;0,012000;;1,00;;;0,01;;;;
;36.014.000262.EQH;36.014.000262.EQH;Vibroacabadora sobre pneus, diesel, potência 77 hp (57 KW) - vida útil 20.000 h;;Vibroacabadora sobre pneus, diesel, potência 77 hp (57 KW) - vida útil 20.000 h;h imp;1,00;1,00;;1,00;1,00;;Produção horária da equipe:;;1,00;;;- ;6,78;0,01;- ;6,79;6,05;12,84
;01.019.000003;36.014.000262.EQH;Vibroacabadora sobre pneus, diesel, potência 77 hp (57 KW) - vida útil 20.000 h;MOD;Operador de terraplenagem;H;;1,00;1,00;1,00;1,00;6,78;;1,001375;;;6,77;;6,78;;;;;
;01.015.000045;36.014.000262.EQH;Vibroacabadora sobre pneus, diesel, potência 77 hp (57 KW) - vida útil 20.000 h;EQA;Vibroacabadora sobre pneus diesel (potência: 77 HP);UN;;1,00;0,01;1,00;1,00;0,01;;;0,007500;;1,00;;;0,01;;;;
;36.015.000001.EQH;36.015.000001.EQH;Caminhão basculante, diesel, potência 167 hp (125 KW), capacidade carga útil 8,6 t, caçamba 5 m³- vida útil 8.000 h;;Caminhão basculante, diesel, potência 167 hp (125 KW), capacidade carga útil 8,6 t, caçamba 5 m³- vida útil 8.000 h;h prod;1,00;1,00;;1,00;1,00;;Produção horária da equipe:;;1,00;;;80,31;6,79;0,05;- ;87,15;77,71;164,86
;29.002.000022;36.015.000001.EQH;Caminhão basculante, diesel, potência 167 hp (125 KW), capacidade carga útil 8,6 t, caçamba 5 m³- vida útil 8.000 h;MAT;Pneu 9x20x14 com câmara;UN;;1,00;0,00;1,00;1,00;0,01;0,002406;;;;3,00;0,01;;;;;;
;12.029.000004;36.015.000001.EQH;Caminhão basculante, diesel, potência 167 hp (125 KW), capacidade carga útil 8,6 t, caçamba 5 m³- vida útil 8.000 h;MAT;Graxa;KG;;1,00;0,01;1,00;1,00;0,02;0,006014;;;;3,00;0,02;;;;;;
;12.031.000002;36.015.000001.EQH;Caminhão basculante, diesel, potência 167 hp (125 KW), capacidade carga útil 8,6 t, caçamba 5 m³- vida útil 8.000 h;MAT;Óleo diesel;L;;1,00;26,76;1,00;1,00;80,29;26,762578;;;;3,00;80,29;;;;;;
;01.030.000001;36.015.000001.EQH;Caminhão basculante, diesel, potência 167 hp (125 KW), capacidade carga útil 8,6 t, caçamba 5 m³- vida útil 8.000 h;MOD;Motorista de caminhão;H;;1,00;1,00;1,00;1,00;6,79;;1,002344;;;6,77;;6,79;;;;;
;01.041.000002;36.015.000001.EQH;Caminhão basculante, diesel, potência 167 hp (125 KW), capacidade carga útil 8,6 t, caçamba 5 m³- vida útil 8.000 h;EQA;Caçamba (capacidade: 5 m³);UN;;1,00;0,02;1,00;1,00;0,02;;;0,024400;;1,00;;;0,02;;;;
;01.036.000015;36.015.000001.EQH;Caminhão basculante, diesel, potência 167 hp (125 KW), capacidade carga útil 8,6 t, caçamba 5 m³- vida útil 8.000 h;EQA;Caminhão truck diesel (capacidade: 8,6 t / potência: 170 CV);UN;;1,00;0,02;1,00;1,00;0,02;;;0,024400;;1,00;;;0,02;;;;
;36.015.000002.EQH;36.015.000002.EQH;Caminhão basculante, diesel, potência 167 hp (125 KW), capacidade carga útil 8,6 t, caçamba 5 m³- vida útil 8.000 h;;Caminhão basculante, diesel, potência 167 hp (125 KW), capacidade carga útil 8,6 t, caçamba 5 m³- vida útil 8.000 h;h imp;1,00;1,00;;1,00;1,00;;Produção horária da equipe:;;1,00;;;- ;6,79;0,03;- ;6,81;6,07;12,89
;01.030.000001;36.015.000002.EQH;Caminhão basculante, diesel, potência 167 hp (125 KW), capacidade carga útil 8,6 t, caçamba 5 m³- vida útil 8.000 h;MOD;Motorista de caminhão;H;;1,00;1,00;1,00;1,00;6,79;;1,002344;;;6,77;;6,79;;;;;
;01.041.000002;36.015.000002.EQH;Caminhão basculante, diesel, potência 167 hp (125 KW), capacidade carga útil 8,6 t, caçamba 5 m³- vida útil 8.000 h;EQA;Caçamba (capacidade: 5 m³);UN;;1,00;0,01;1,00;1,00;0,01;;;0,013150;;1,00;;;0,01;;;;
;01.036.000015;36.015.000002.EQH;Caminhão basculante, diesel, potência 167 hp (125 KW), capacidade carga útil 8,6 t, caçamba 5 m³- vida útil 8.000 h;EQA;Caminhão truck diesel (capacidade: 8,6 t / potência: 170 CV);UN;;1,00;0,01;1,00;1,00;0,01;;;0,013150;;1,00;;;0,01;;;;
;36.015.000003.EQH;36.015.000003.EQH;Caminhão basculante, diesel, potência 228 hp (170 KW), capacidade carga útil 15,46 t, caçamba 6 m³- vida útil 8.000 h;;Caminhão basculante, diesel, potência 228 hp (170 KW), capacidade carga útil 15,46 t, caçamba 6 m³- vida útil 8.000 h;h prod;1,00;1,00;;1,00;1,00;;Produção horária da equipe:;;1,00;;;109,80;6,79;0,05;- ;116,63;104,00;220,64
;29.002.000020;36.015.000003.EQH;Caminhão basculante, diesel, potência 228 hp (170 KW), capacidade carga útil 15,46 t, caçamba 6 m³- vida útil 8.000 h;MAT;Pneu 10x20x16 com câmara;UN;;1,00;0,00;1,00;1,00;0,01;0,004009;;;;3,00;0,01;;;;;;
;12.029.000004;36.015.000003.EQH;Caminhão basculante, diesel, potência 228 hp (170 KW), capacidade carga útil 15,46 t, caçamba 6 m³- vida útil 8.000 h;MAT;Graxa;KG;;1,00;0,01;1,00;1,00;0,03;0,009021;;;;3,00;0,03;;;;;;
;12.031.000002;36.015.000003.EQH;Caminhão basculante, diesel, potência 228 hp (170 KW), capacidade carga útil 15,46 t, caçamba 6 m³- vida útil 8.000 h;MAT;Óleo diesel;L;;1,00;36,59;1,00;1,00;109,76;36,585547;;;;3,00;109,76;;;;;;
;01.030.000001;36.015.000003.EQH;Caminhão basculante, diesel, potência 228 hp (170 KW), capacidade carga útil 15,46 t, caçamba 6 m³- vida útil 8.000 h;MOD;Motorista de caminhão;H;;1,00;1,00;1,00;1,00;6,79;;1,002344;;;6,77;;6,79;;;;;
;01.041.000004;36.015.000003.EQH;Caminhão basculante, diesel, potência 228 hp (170 KW), capacidade carga útil 15,46 t, caçamba 6 m³- vida útil 8.000 h;EQA;Caçamba (capacidade: 6 m³);UN;;1,00;0,02;1,00;1,00;0,02;;;0,024400;;1,00;;;0,02;;;;
;01.036.000018;36.015.000003.EQH;Caminhão basculante, diesel, potência 228 hp (170 KW), capacidade carga útil 15,46 t, caçamba 6 m³- vida útil 8.000 h;EQA;Caminhão toco diesel (capacidade: 15,46 t/ potência: 211 CV);UN;;1,00;0,02;1,00;1,00;0,02;;;0,024400;;1,00;;;0,02;;;;
;36.015.000004.EQH;36.015.000004.EQH;Caminhão basculante, diesel, potência 228 hp (170 KW), capacidade carga útil 15,46 t, caçamba 6 m³- vida útil 8.000 h;;Caminhão basculante, diesel, potência 228 hp (170 KW), capacidade carga útil 15,46 t, caçamba 6 m³- vida útil 8.000 h;h imp;1,00;1,00;;1,00;1,00;;Produção horária da equipe:;;1,00;;;- ;6,79;0,03;- ;6,81;6,07;12,89
;01.030.000001;36.015.000004.EQH;Caminhão basculante, diesel, potência 228 hp (170 KW), capacidade carga útil 15,46 t, caçamba 6 m³- vida útil 8.000 h;MOD;Motorista de caminhão;H;;1,00;1,00;1,00;1,00;6,79;;1,002344;;;6,77;;6,79;;;;;
;01.041.000004;36.015.000004.EQH;Caminhão basculante, diesel, potência 228 hp (170 KW), capacidade carga útil 15,46 t, caçamba 6 m³- vida útil 8.000 h;EQA;Caçamba (capacidade: 6 m³);UN;;1,00;0,01;1,00;1,00;0,01;;;0,013150;;1,00;;;0,01;;;;
;01.036.000018;36.015.000004.EQH;Caminhão basculante, diesel, potência 228 hp (170 KW), capacidade carga útil 15,46 t, caçamba 6 m³- vida útil 8.000 h;EQA;Caminhão toco diesel (capacidade: 15,46 t/ potência: 211 CV);UN;;1,00;0,01;1,00;1,00;0,01;;;0,013150;;1,00;;;0,01;;;;
;36.015.000005.EQH;36.015.000005.EQH;Caminhão basculante, diesel, potência 260 hp (194 KW), capacidade carga útil 14 t, caçamba 12 m³- vida útil 8.000 h;;Caminhão basculante, diesel, potência 260 hp (194 KW), capacidade carga útil 14 t, caçamba 12 m³- vida útil 8.000 h;h prod;1,00;1,00;;1,00;1,00;;Produção horária da equipe:;;1,00;;;125,13;6,79;0,05;- ;131,97;117,68;249,65
;29.002.000038;36.015.000005.EQH;Caminhão basculante, diesel, potência 260 hp (194 KW), capacidade carga útil 14 t, caçamba 12 m³- vida útil 8.000 h;MAT;Pneu 29,5x80x22,5 sem câmara;UN;;1,00;0,00;1,00;1,00;0,01;0,004009;;;;3,00;0,01;;;;;;
;12.029.000004;36.015.000005.EQH;Caminhão basculante, diesel, potência 260 hp (194 KW), capacidade carga útil 14 t, caçamba 12 m³- vida útil 8.000 h;MAT;Graxa;KG;;1,00;0,01;1,00;1,00;0,03;0,009021;;;;3,00;0,03;;;;;;
;12.031.000002;36.015.000005.EQH;Caminhão basculante, diesel, potência 260 hp (194 KW), capacidade carga útil 14 t, caçamba 12 m³- vida útil 8.000 h;MAT;Óleo diesel;L;;1,00;41,70;1,00;1,00;125,09;41,697500;;;;3,00;125,09;;;;;;
;01.030.000001;36.015.000005.EQH;Caminhão basculante, diesel, potência 260 hp (194 KW), capacidade carga útil 14 t, caçamba 12 m³- vida útil 8.000 h;MOD;Motorista de caminhão;H;;1,00;1,00;1,00;1,00;6,79;;1,002344;;;6,77;;6,79;;;;;
;01.041.000003;36.015.000005.EQH;Caminhão basculante, diesel, potência 260 hp (194 KW), capacidade carga útil 14 t, caçamba 12 m³- vida útil 8.000 h;EQA;Caçamba (capacidade: 12 m³);UN;;1,00;0,02;1,00;1,00;0,02;;;0,024400;;1,00;;;0,02;;;;
;01.036.000021;36.015.000005.EQH;Caminhão basculante, diesel, potência 260 hp (194 KW), capacidade carga útil 14 t, caçamba 12 m³- vida útil 8.000 h;EQA;Caminhão toco diesel (capacidade: 16 t/ potência: 264 CV);UN;;1,00;0,02;1,00;1,00;0,02;;;0,024400;;1,00;;;0,02;;;;
;36.015.000006.EQH;36.015.000006.EQH;Caminhão basculante, diesel, potência 260 hp (194 KW), capacidade carga útil 14 t, caçamba 12 m³- vida útil 8.000 h;;Caminhão basculante, diesel, potência 260 hp (194 KW), capacidade carga útil 14 t, caçamba 12 m³- vida útil 8.000 h;h imp;1,00;1,00;;1,00;1,00;;Produção horária da equipe:;;1,00;;;- ;6,79;0,03;- ;6,81;6,07;12,89
;01.030.000001;36.015.000006.EQH;Caminhão basculante, diesel, potência 260 hp (194 KW), capacidade carga útil 14 t, caçamba 12 m³- vida útil 8.000 h;MOD;Motorista de caminhão;H;;1,00;1,00;1,00;1,00;6,79;;1,002344;;;6,77;;6,79;;;;;
;01.041.000003;36.015.000006.EQH;Caminhão basculante, diesel, potência 260 hp (194 KW), capacidade carga útil 14 t, caçamba 12 m³- vida útil 8.000 h;EQA;Caçamba (capacidade: 12 m³);UN;;1,00;0,01;1,00;1,00;0,01;;;0,013150;;1,00;;;0,01;;;;
;01.036.000021;36.015.000006.EQH;Caminhão basculante, diesel, potência 260 hp (194 KW), capacidade carga útil 14 t, caçamba 12 m³- vida útil 8.000 h;EQA;Caminhão toco diesel (capacidade: 16 t/ potência: 264 CV);UN;;1,00;0,01;1,00;1,00;0,01;;;0,013150;;1,00;;;0,01;;;;
;36.015.000007.EQH;36.015.000007.EQH;Caminhão basculante fora-de-estrada, diesel, potência 264 hp (197 KW), capacidade carga útil 25,5 t, caçamba coroada 2:1: 13,5 m³ - vida útil 8.000 h;;Caminhão basculante fora-de-estrada, diesel, potência 264 hp (197 KW), capacidade carga útil 25,5 t, caçamba coroada 2:1: 13,5 m³ - vida útil 8.000 h;h prod;1,00;1,00;;1,00;1,00;;Produção horária da equipe:;;1,00;;;116,83;6,79;0,02;- ;123,64;110,26;233,90
;29.002.000033;36.015.000007.EQH;Caminhão basculante fora-de-estrada, diesel, potência 264 hp (197 KW), capacidade carga útil 25,5 t, caçamba coroada 2:1: 13,5 m³ - vida útil 8.000 h;MAT;Pneu 16x25x28 sem câmara;UN;;1,00;0,00;1,00;1,00;0,01;0,002406;;;;3,00;0,01;;;;;;
;12.029.000004;36.015.000007.EQH;Caminhão basculante fora-de-estrada, diesel, potência 264 hp (197 KW), capacidade carga útil 25,5 t, caçamba coroada 2:1: 13,5 m³ - vida útil 8.000 h;MAT;Graxa;KG;;1,00;0,05;1,00;1,00;0,15;0,050117;;;;3,00;0,15;;;;;;
;12.031.000002;36.015.000007.EQH;Caminhão basculante fora-de-estrada, diesel, potência 264 hp (197 KW), capacidade carga útil 25,5 t, caçamba coroada 2:1: 13,5 m³ - vida útil 8.000 h;MAT;Óleo diesel;L;;1,00;38,89;1,00;1,00;116,67;38,890938;;;;3,00;116,67;;;;;;
;01.019.000003;36.015.000007.EQH;Caminhão basculante fora-de-estrada, diesel, potência 264 hp (197 KW), capacidade carga útil 25,5 t, caçamba coroada 2:1: 13,5 m³ - vida útil 8.000 h;MOD;Operador de terraplenagem;H;;1,00;1,00;1,00;1,00;6,79;;1,002344;;;6,77;;6,79;;;;;
;01.036.000005;36.015.000007.EQH;Caminhão basculante fora-de-estrada, diesel, potência 264 hp (197 KW), capacidade carga útil 25,5 t, caçamba coroada 2:1: 13,5 m³ - vida útil 8.000 h;EQA;Caminhão fora-de-estrada diesel (potência: 264 HP / capacidade carga útil: 25,5 t/caçamba: 13,5 m³);UN;;1,00;0,02;1,00;1,00;0,02;;;0,024400;;1,00;;;0,02;;;;
;36.015.000008.EQH;36.015.000008.EQH;Caminhão basculante fora-de-estrada, diesel, potência 264 hp (197 KW), capacidade carga útil 25,5 t, caçamba coroada 2:1: 13,5 m³ - vida útil 8.000 h;;Caminhão basculante fora-de-estrada, diesel, potência 264 hp (197 KW), capacidade carga útil 25,5 t, caçamba coroada 2:1: 13,5 m³ - vida útil 8.000 h;h imp;1,00;1,00;;1,00;1,00;;Produção horária da equipe:;;1,00;;;- ;6,79;0,01;- ;6,80;6,06;12,86
;01.019.000003;36.015.000008.EQH;Caminhão basculante fora-de-estrada, diesel, potência 264 hp (197 KW), capacidade carga útil 25,5 t, caçamba coroada 2:1: 13,5 m³ - vida útil 8.000 h;MOD;Operador de terraplenagem;H;;1,00;1,00;1,00;1,00;6,79;;1,002344;;;6,77;;6,79;;;;;
;01.036.000005;36.015.000008.EQH;Caminhão basculante fora-de-estrada, diesel, potência 264 hp (197 KW), capacidade carga útil 25,5 t, caçamba coroada 2:1: 13,5 m³ - vida útil 8.000 h;EQA;Caminhão fora-de-estrada diesel (potência: 264 HP / capacidade carga útil: 25,5 t/caçamba: 13,5 m³);UN;;1,00;0,01;1,00;1,00;0,01;;;0,013150;;1,00;;;0,01;;;;
;36.015.000009.EQH;36.015.000009.EQH;Caminhão basculante fora-de-estrada, diesel, potência 311 hp (232 KW), capacidade carga útil 27,2 t, caçamba coroada 1:1: 18 m³ - vida útil 8.000 h;;Caminhão basculante fora-de-estrada, diesel, potência 311 hp (232 KW), capacidade carga útil 27,2 t, caçamba coroada 1:1: 18 m³ - vida útil 8.000 h;h prod;1,00;1,00;;1,00;1,00;;Produção horária da equipe:;;1,00;;;137,58;6,79;0,02;- ;144,39;128,76;273,15
;29.002.000033;36.015.000009.EQH;Caminhão basculante fora-de-estrada, diesel, potência 311 hp (232 KW), capacidade carga útil 27,2 t, caçamba coroada 1:1: 18 m³ - vida útil 8.000 h;MAT;Pneu 16x25x28 sem câmara;UN;;1,00;0,00;1,00;1,00;0,01;0,002406;;;;3,00;0,01;;;;;;
;12.029.000004;36.015.000009.EQH;Caminhão basculante fora-de-estrada, diesel, potência 311 hp (232 KW), capacidade carga útil 27,2 t, caçamba coroada 1:1: 18 m³ - vida útil 8.000 h;MAT;Graxa;KG;;1,00;0,05;1,00;1,00;0,15;0,050117;;;;3,00;0,15;;;;;;
;12.031.000002;36.015.000009.EQH;Caminhão basculante fora-de-estrada, diesel, potência 311 hp (232 KW), capacidade carga útil 27,2 t, caçamba coroada 1:1: 18 m³ - vida útil 8.000 h;MAT;Óleo diesel;L;;1,00;45,81;1,00;1,00;137,42;45,807109;;;;3,00;137,42;;;;;;
;01.019.000003;36.015.000009.EQH;Caminhão basculante fora-de-estrada, diesel, potência 311 hp (232 KW), capacidade carga útil 27,2 t, caçamba coroada 1:1: 18 m³ - vida útil 8.000 h;MOD;Operador de terraplenagem;H;;1,00;1,00;1,00;1,00;6,79;;1,002344;;;6,77;;6,79;;;;;
;01.036.000016;36.015.000009.EQH;Caminhão basculante fora-de-estrada, diesel, potência 311 hp (232 KW), capacidade carga útil 27,2 t, caçamba coroada 1:1: 18 m³ - vida útil 8.000 h;EQA;Caminhão fora-de-estrada diesel (potência: 311 HP / capacidade carga útil: 27,2 t/caçamba: 18 m³);UN;;1,00;0,02;1,00;1,00;0,02;;;0,024400;;1,00;;;0,02;;;;
;36.015.000010.EQH;36.015.000010.EQH;Caminhão basculante fora-de-estrada, diesel, potência 311 hp (232 KW), capacidade carga útil 27,2 t, caçamba coroada 1:1: 18 m³ - vida útil 8.000 h;;Caminhão basculante fora-de-estrada, diesel, potência 311 hp (232 KW), capacidade carga útil 27,2 t, caçamba coroada 1:1: 18 m³ - vida útil 8.000 h;h imp;1,00;1,00;;1,00;1,00;;Produção horária da equipe:;;1,00;;;- ;6,79;0,01;- ;6,80;6,06;12,86
;01.019.000003;36.015.000010.EQH;Caminhão basculante fora-de-estrada, diesel, potência 311 hp (232 KW), capacidade carga útil 27,2 t, caçamba coroada 1:1: 18 m³ - vida útil 8.000 h;MOD;Operador de terraplenagem;H;;1,00;1,00;1,00;1,00;6,79;;1,002344;;;6,77;;6,79;;;;;
;01.036.000016;36.015.000010.EQH;Caminhão basculante fora-de-estrada, diesel, potência 311 hp (232 KW), capacidade carga útil 27,2 t, caçamba coroada 1:1: 18 m³ - vida útil 8.000 h;EQA;Caminhão fora-de-estrada diesel (potência: 311 HP / capacidade carga útil: 27,2 t/caçamba: 18 m³);UN;;1,00;0,01;1,00;1,00;0,01;;;0,013150;;1,00;;;0,01;;;;
;36.015.000011.EQH;36.015.000011.EQH;Caminhão basculante fora-de-estrada, diesel, potência 400 hp (298 KW), capacidade carga útil 32 t, caçamba 24,8 m³ - vida útil 8.000 h;;Caminhão basculante fora-de-estrada, diesel, potência 400 hp (298 KW), capacidade carga útil 32 t, caçamba 24,8 m³ - vida útil 8.000 h;h prod;1,00;1,00;;1,00;1,00;;Produção horária da equipe:;;1,00;;;176,97;6,79;0,02;- ;183,78;163,89;347,67
;29.002.000035;36.015.000011.EQH;Caminhão basculante fora-de-estrada, diesel, potência 400 hp (298 KW), capacidade carga útil 32 t, caçamba 24,8 m³ - vida útil 8.000 h;MAT;Pneu 18x33x32 sem câmara;UN;;1,00;0,00;1,00;1,00;0,01;0,002406;;;;3,00;0,01;;;;;;
;12.029.000004;36.015.000011.EQH;Caminhão basculante fora-de-estrada, diesel, potência 400 hp (298 KW), capacidade carga útil 32 t, caçamba 24,8 m³ - vida útil 8.000 h;MAT;Graxa;KG;;1,00;0,05;1,00;1,00;0,15;0,050117;;;;3,00;0,15;;;;;;
;12.031.000002;36.015.000011.EQH;Caminhão basculante fora-de-estrada, diesel, potência 400 hp (298 KW), capacidade carga útil 32 t, caçamba 24,8 m³ - vida útil 8.000 h;MAT;Óleo diesel;L;;1,00;58,94;1,00;1,00;176,81;58,937813;;;;3,00;176,81;;;;;;
;01.019.000003;36.015.000011.EQH;Caminhão basculante fora-de-estrada, diesel, potência 400 hp (298 KW), capacidade carga útil 32 t, caçamba 24,8 m³ - vida útil 8.000 h;MOD;Operador de terraplenagem;H;;1,00;1,00;1,00;1,00;6,79;;1,002344;;;6,77;;6,79;;;;;
;01.036.000019;36.015.000011.EQH;Caminhão basculante fora-de-estrada, diesel, potência 400 hp (298 KW), capacidade carga útil 32 t, caçamba 24,8 m³ - vida útil 8.000 h;EQA;Caminhão fora-de-estrada diesel (potência: 400 HP / capacidade carga útil: 32 t/caçamba: 24,8 m³);UN;;1,00;0,02;1,00;1,00;0,02;;;0,024400;;1,00;;;0,02;;;;
;36.015.000012.EQH;36.015.000012.EQH;Caminhão basculante fora-de-estrada, diesel, potência 400 hp (298 KW), capacidade carga útil 32 t, caçamba 24,8 m³ - vida útil 8.000 h;;Caminhão basculante fora-de-estrada, diesel, potência 400 hp (298 KW), capacidade carga útil 32 t, caçamba 24,8 m³ - vida útil 8.000 h;h imp;1,00;1,00;;1,00;1,00;;Produção horária da equipe:;;1,00;;;- ;6,79;0,01;- ;6,80;6,06;12,86
;01.019.000003;36.015.000012.EQH;Caminhão basculante fora-de-estrada, diesel, potência 400 hp (298 KW), capacidade carga útil 32 t, caçamba 24,8 m³ - vida útil 8.000 h;MOD;Operador de terraplenagem;H;;1,00;1,00;1,00;1,00;6,79;;1,002344;;;6,77;;6,79;;;;;
;01.036.000019;36.015.000012.EQH;Caminhão basculante fora-de-estrada, diesel, potência 400 hp (298 KW), capacidade carga útil 32 t, caçamba 24,8 m³ - vida útil 8.000 h;EQA;Caminhão fora-de-estrada diesel (potência: 400 HP / capacidade carga útil: 32 t/caçamba: 24,8 m³);UN;;1,00;0,01;1,00;1,00;0,01;;;0,013150;;1,00;;;0,01;;;;
;36.015.000013.EQH;36.015.000013.EQH;Caminhão betoneira, diesel, potência 228 hp (170 KW), capacidade da betoneira 5 m³ - vida útil 8.000 h;;Caminhão betoneira, diesel, potência 228 hp (170 KW), capacidade da betoneira 5 m³ - vida útil 8.000 h;h prod;1,00;1,00;;1,00;1,00;;Produção horária da equipe:;;1,00;;;109,80;6,79;0,05;- ;116,64;104,01;220,65
;29.001.000028;36.015.000013.EQH;Caminhão betoneira, diesel, potência 228 hp (170 KW), capacidade da betoneira 5 m³ - vida útil 8.000 h;MAT;Lâmina para tambor de betoneira de 5 m³;CJ;;1,00;0,00;1,00;1,00;0,00;0,000601;;;;3,00;0,00;;;;;;
;29.002.000020;36.015.000013.EQH;Caminhão betoneira, diesel, potência 228 hp (170 KW), capacidade da betoneira 5 m³ - vida útil 8.000 h;MAT;Pneu 10x20x16 com câmara;UN;;1,00;0,00;1,00;1,00;0,01;0,004009;;;;3,00;0,01;;;;;;
;29.001.000010;36.015.000013.EQH;Caminhão betoneira, diesel, potência 228 hp (170 KW), capacidade da betoneira 5 m³ - vida útil 8.000 h;MAT;Tambor para betoneira (capacidade: 5 m³);UN;;1,00;0,00;1,00;1,00;0,00;0,000301;;;;3,00;0,00;;;;;;
;12.029.000004;36.015.000013.EQH;Caminhão betoneira, diesel, potência 228 hp (170 KW), capacidade da betoneira 5 m³ - vida útil 8.000 h;MAT;Graxa;KG;;1,00;0,01;1,00;1,00;0,03;0,010023;;;;3,00;0,03;;;;;;
;12.031.000002;36.015.000013.EQH;Caminhão betoneira, diesel, potência 228 hp (170 KW), capacidade da betoneira 5 m³ - vida útil 8.000 h;MAT;Óleo diesel;L;;1,00;36,59;1,00;1,00;109,76;36,585547;;;;3,00;109,76;;;;;;
;01.030.000001;36.015.000013.EQH;Caminhão betoneira, diesel, potência 228 hp (170 KW), capacidade da betoneira 5 m³ - vida útil 8.000 h;MOD;Motorista de caminhão;H;;1,00;1,00;1,00;1,00;6,79;;1,002344;;;6,77;;6,79;;;;;
;01.014.000012;36.015.000013.EQH;Caminhão betoneira, diesel, potência 228 hp (170 KW), capacidade da betoneira 5 m³ - vida útil 8.000 h;EQA;Betoneira para caminhão (capacidade: 5 m³);UN;;1,00;0,02;1,00;1,00;0,02;;;0,024400;;1,00;;;0,02;;;;
;01.036.000008;36.015.000013.EQH;Caminhão betoneira, diesel, potência 228 hp (170 KW), capacidade da betoneira 5 m³ - vida útil 8.000 h;EQA;Caminhão toco diesel (capacidade: 19,8 t/ potência: 231 CV);UN;;1,00;0,02;1,00;1,00;0,02;;;0,024400;;1,00;;;0,02;;;;
;36.015.000014.EQH;36.015.000014.EQH;Caminhão betoneira, diesel, potência 228 hp (170 KW), capacidade da betoneira 5 m³ - vida útil 8.000 h;;Caminhão betoneira, diesel, potência 228 hp (170 KW), capacidade da betoneira 5 m³ - vida útil 8.000 h;h imp;1,00;1,00;;1,00;1,00;;Produção horária da equipe:;;1,00;;;- ;6,79;0,03;- ;6,81;6,07;12,89
;01.030.000001;36.015.000014.EQH;Caminhão betoneira, diesel, potência 228 hp (170 KW), capacidade da betoneira 5 m³ - vida útil 8.000 h;MOD;Motorista de caminhão;H;;1,00;1,00;1,00;1,00;6,79;;1,002344;;;6,77;;6,79;;;;;
;01.014.000012;36.015.000014.EQH;Caminhão betoneira, diesel, potência 228 hp (170 KW), capacidade da betoneira 5 m³ - vida útil 8.000 h;EQA;Betoneira para caminhão (capacidade: 5 m³);UN;;1,00;0,01;1,00;1,00;0,01;;;0,013150;;1,00;;;0,01;;;;
;01.036.000008;36.015.000014.EQH;Caminhão betoneira, diesel, potência 228 hp (170 KW), capacidade da betoneira 5 m³ - vida útil 8.000 h;EQA;Caminhão toco diesel (capacidade: 19,8 t/ potência: 231 CV);UN;;1,00;0,01;1,00;1,00;0,01;;;0,013150;;1,00;;;0,01;;;;
;36.015.000017.EQH;36.015.000017.EQH;Caminhão carroceria de madeira, diesel, potência 118 hp (88 KW), capacidade carga útil 4 t, carroceria 4,2 m - vida útil 8.000 h;;Caminhão carroceria de madeira, diesel, potência 118 hp (88 KW), capacidade carga útil 4 t, carroceria 4,2 m - vida útil 8.000 h;h prod;1,00;1,00;;1,00;1,00;;Produção horária da equipe:;;1,00;;;56,86;6,79;0,05;- ;63,69;56,80;120,49
;29.002.000021;36.015.000017.EQH;Caminhão carroceria de madeira, diesel, potência 118 hp (88 KW), capacidade carga útil 4 t, carroceria 4,2 m - vida útil 8.000 h;MAT;Pneu 7,5x16x8 sem câmara;UN;;1,00;0,00;1,00;1,00;0,01;0,002406;;;;3,00;0,01;;;;;;
;12.029.000004;36.015.000017.EQH;Caminhão carroceria de madeira, diesel, potência 118 hp (88 KW), capacidade carga útil 4 t, carroceria 4,2 m - vida útil 8.000 h;MAT;Graxa;KG;;1,00;0,01;1,00;1,00;0,02;0,006014;;;;3,00;0,02;;;;;;
;12.031.000002;36.015.000017.EQH;Caminhão carroceria de madeira, diesel, potência 118 hp (88 KW), capacidade carga útil 4 t, carroceria 4,2 m - vida útil 8.000 h;MAT;Óleo diesel;L;;1,00;18,94;1,00;1,00;56,83;18,944297;;;;3,00;56,83;;;;;;
;01.030.000001;36.015.000017.EQH;Caminhão carroceria de madeira, diesel, potência 118 hp (88 KW), capacidade carga útil 4 t, carroceria 4,2 m - vida útil 8.000 h;MOD;Motorista de caminhão;H;;1,00;1,00;1,00;1,00;6,79;;1,002344;;;6,77;;6,79;;;;;
;01.036.000004;36.015.000017.EQH;Caminhão carroceria de madeira, diesel, potência 118 hp (88 KW), capacidade carga útil 4 t, carroceria 4,2 m - vida útil 8.000 h;EQA;Caminhão toco diesel (capacidade: 4 t/ potência: 120 CV);UN;;1,00;0,02;1,00;1,00;0,02;;;0,023150;;1,00;;;0,02;;;;
;01.036.000014;36.015.000017.EQH;Caminhão carroceria de madeira, diesel, potência 118 hp (88 KW), capacidade carga útil 4 t, carroceria 4,2 m - vida útil 8.000 h;EQA;Carroceria de madeira (comprimento: 4,2 m);UN;;1,00;0,02;1,00;1,00;0,02;;;0,023150;;1,00;;;0,02;;;;
;36.015.000018.EQH;36.015.000018.EQH;Caminhão carroceria de madeira, diesel, potência 118 hp (88 KW), capacidade carga útil 4 t, carroceria 4,2 m - vida útil 8.000 h;;Caminhão carroceria de madeira, diesel, potência 118 hp (88 KW), capacidade carga útil 4 t, carroceria 4,2 m - vida útil 8.000 h;h imp;1,00;1,00;;1,00;1,00;;Produção horária da equipe:;;1,00;;;- ;6,79;0,03;- ;6,81;6,07;12,89
;01.030.000001;36.015.000018.EQH;Caminhão carroceria de madeira, diesel, potência 118 hp (88 KW), capacidade carga útil 4 t, carroceria 4,2 m - vida útil 8.000 h;MOD;Motorista de caminhão;H;;1,00;1,00;1,00;1,00;6,79;;1,002344;;;6,77;;6,79;;;;;
;01.036.000004;36.015.000018.EQH;Caminhão carroceria de madeira, diesel, potência 118 hp (88 KW), capacidade carga útil 4 t, carroceria 4,2 m - vida útil 8.000 h;EQA;Caminhão toco diesel (capacidade: 4 t/ potência: 120 CV);UN;;1,00;0,01;1,00;1,00;0,01;;;0,013150;;1,00;;;0,01;;;;
;01.036.000014;36.015.000018.EQH;Caminhão carroceria de madeira, diesel, potência 118 hp (88 KW), capacidade carga útil 4 t, carroceria 4,2 m - vida útil 8.000 h;EQA;Carroceria de madeira (comprimento: 4,2 m);UN;;1,00;0,01;1,00;1,00;0,01;;;0,013150;;1,00;;;0,01;;;;
;36.015.000019.EQH;36.015.000019.EQH;Caminhão carroceria de madeira, diesel, potência 167 hp (125 KW), capacidade útil 8,6 t, carroceria 5,8 m - vida útil 8.000 h;;Caminhão carroceria de madeira, diesel, potência 167 hp (125 KW), capacidade útil 8,6 t, carroceria 5,8 m - vida útil 8.000 h;h prod;1,00;1,00;;1,00;1,00;;Produção horária da equipe:;;1,00;;;77,01;6,79;0,05;- ;83,84;74,76;158,60
;29.002.000022;36.015.000019.EQH;Caminhão carroceria de madeira, diesel, potência 167 hp (125 KW), capacidade útil 8,6 t, carroceria 5,8 m - vida útil 8.000 h;MAT;Pneu 9x20x14 com câmara;UN;;1,00;0,00;1,00;1,00;0,01;0,002406;;;;3,00;0,01;;;;;;
;12.029.000004;36.015.000019.EQH;Caminhão carroceria de madeira, diesel, potência 167 hp (125 KW), capacidade útil 8,6 t, carroceria 5,8 m - vida útil 8.000 h;MAT;Graxa;KG;;1,00;0,01;1,00;1,00;0,02;0,006014;;;;3,00;0,02;;;;;;
;12.031.000002;36.015.000019.EQH;Caminhão carroceria de madeira, diesel, potência 167 hp (125 KW), capacidade útil 8,6 t, carroceria 5,8 m - vida útil 8.000 h;MAT;Óleo diesel;L;;1,00;25,66;1,00;1,00;76,98;25,660000;;;;3,00;76,98;;;;;;
;01.030.000001;36.015.000019.EQH;Caminhão carroceria de madeira, diesel, potência 167 hp (125 KW), capacidade útil 8,6 t, carroceria 5,8 m - vida útil 8.000 h;MOD;Motorista de caminhão;H;;1,00;1,00;1,00;1,00;6,79;;1,002344;;;6,77;;6,79;;;;;
;01.036.000015;36.015.000019.EQH;Caminhão carroceria de madeira, diesel, potência 167 hp (125 KW), capacidade útil 8,6 t, carroceria 5,8 m - vida útil 8.000 h;EQA;Caminhão truck diesel (capacidade: 8,6 t / potência: 170 CV);UN;;1,00;0,02;1,00;1,00;0,02;;;0,023150;;1,00;;;0,02;;;;
;01.036.000017;36.015.000019.EQH;Caminhão carroceria de madeira, diesel, potência 167 hp (125 KW), capacidade útil 8,6 t, carroceria 5,8 m - vida útil 8.000 h;EQA;Carroceria de madeira (comprimento: 5,8 m);UN;;1,00;0,02;1,00;1,00;0,02;;;0,023150;;1,00;;;0,02;;;;
;36.015.000020.EQH;36.015.000020.EQH;Caminhão carroceria de madeira, diesel, potência 167 hp (125 KW), capacidade útil 8,6 t, carroceria 5,8 m - vida útil 8.000 h;;Caminhão carroceria de madeira, diesel, potência 167 hp (125 KW), capacidade útil 8,6 t, carroceria 5,8 m - vida útil 8.000 h;h imp;1,00;1,00;;1,00;1,00;;Produção horária da equipe:;;1,00;;;- ;6,79;0,03;- ;6,81;6,07;12,89
;01.030.000001;36.015.000020.EQH;Caminhão carroceria de madeira, diesel, potência 167 hp (125 KW), capacidade útil 8,6 t, carroceria 5,8 m - vida útil 8.000 h;MOD;Motorista de caminhão;H;;1,00;1,00;1,00;1,00;6,79;;1,002344;;;6,77;;6,79;;;;;
;01.036.000015;36.015.000020.EQH;Caminhão carroceria de madeira, diesel, potência 167 hp (125 KW), capacidade útil 8,6 t, carroceria 5,8 m - vida útil 8.000 h;EQA;Caminhão truck diesel (capacidade: 8,6 t / potência: 170 CV);UN;;1,00;0,01;1,00;1,00;0,01;;;0,013150;;1,00;;;0,01;;;;
;01.036.000017;36.015.000020.EQH;Caminhão carroceria de madeira, diesel, potência 167 hp (125 KW), capacidade útil 8,6 t, carroceria 5,8 m - vida útil 8.000 h;EQA;Carroceria de madeira (comprimento: 5,8 m);UN;;1,00;0,01;1,00;1,00;0,01;;;0,013150;;1,00;;;0,01;;;;
;36.015.000021.EQH;36.015.000021.EQH;Caminhão carroceria de madeira, diesel, potência 228 hp (170 KW), capacidade útil 15,46 t, carroceria 7,1 m - vida útil 8.000 h;;Caminhão carroceria de madeira, diesel, potência 228 hp (170 KW), capacidade útil 15,46 t, carroceria 7,1 m - vida útil 8.000 h;h prod;1,00;1,00;;1,00;1,00;;Produção horária da equipe:;;1,00;;;100,17;6,79;0,05;- ;107,01;95,42;202,43
;29.002.000020;36.015.000021.EQH;Caminhão carroceria de madeira, diesel, potência 228 hp (170 KW), capacidade útil 15,46 t, carroceria 7,1 m - vida útil 8.000 h;MAT;Pneu 10x20x16 com câmara;UN;;1,00;0,00;1,00;1,00;0,01;0,004009;;;;3,00;0,01;;;;;;
;12.029.000004;36.015.000021.EQH;Caminhão carroceria de madeira, diesel, potência 228 hp (170 KW), capacidade útil 15,46 t, carroceria 7,1 m - vida útil 8.000 h;MAT;Graxa;KG;;1,00;0,01;1,00;1,00;0,03;0,009021;;;;3,00;0,03;;;;;;
;12.031.000002;36.015.000021.EQH;Caminhão carroceria de madeira, diesel, potência 228 hp (170 KW), capacidade útil 15,46 t, carroceria 7,1 m - vida útil 8.000 h;MAT;Óleo diesel;L;;1,00;33,38;1,00;1,00;100,13;33,378047;;;;3,00;100,13;;;;;;
;01.030.000001;36.015.000021.EQH;Caminhão carroceria de madeira, diesel, potência 228 hp (170 KW), capacidade útil 15,46 t, carroceria 7,1 m - vida útil 8.000 h;MOD;Motorista de caminhão;H;;1,00;1,00;1,00;1,00;6,79;;1,002344;;;6,77;;6,79;;;;;
;01.036.000018;36.015.000021.EQH;Caminhão carroceria de madeira, diesel, potência 228 hp (170 KW), capacidade útil 15,46 t, carroceria 7,1 m - vida útil 8.000 h;EQA;Caminhão toco diesel (capacidade: 15,46 t/ potência: 211 CV);UN;;1,00;0,02;1,00;1,00;0,02;;;0,023150;;1,00;;;0,02;;;;
;01.036.000020;36.015.000021.EQH;Caminhão carroceria de madeira, diesel, potência 228 hp (170 KW), capacidade útil 15,46 t, carroceria 7,1 m - vida útil 8.000 h;EQA;Carroceria de madeira (comprimento: 7,1 m);UN;;1,00;0,02;1,00;1,00;0,02;;;0,023150;;1,00;;;0,02;;;;
;36.015.000022.EQH;36.015.000022.EQH;Caminhão carroceria de madeira, diesel, potência 228 hp (170 KW), capacidade útil 15,46 t, carroceria 7,1 m - vida útil 8.000 h;;Caminhão carroceria de madeira, diesel, potência 228 hp (170 KW), capacidade útil 15,46 t, carroceria 7,1 m - vida útil 8.000 h;h imp;1,00;1,00;;1,00;1,00;;Produção horária da equipe:;;1,00;;;- ;6,79;0,03;- ;6,81;6,07;12,89
;01.030.000001;36.015.000022.EQH;Caminhão carroceria de madeira, diesel, potência 228 hp (170 KW), capacidade útil 15,46 t, carroceria 7,1 m - vida útil 8.000 h;MOD;Motorista de caminhão;H;;1,00;1,00;1,00;1,00;6,79;;1,002344;;;6,77;;6,79;;;;;
;01.036.000018;36.015.000022.EQH;Caminhão carroceria de madeira, diesel, potência 228 hp (170 KW), capacidade útil 15,46 t, carroceria 7,1 m - vida útil 8.000 h;EQA;Caminhão toco diesel (capacidade: 15,46 t/ potência: 211 CV);UN;;1,00;0,01;1,00;1,00;0,01;;;0,013150;;1,00;;;0,01;;;;
;01.036.000020;36.015.000022.EQH;Caminhão carroceria de madeira, diesel, potência 228 hp (170 KW), capacidade útil 15,46 t, carroceria 7,1 m - vida útil 8.000 h;EQA;Carroceria de madeira (comprimento: 7,1 m);UN;;1,00;0,01;1,00;1,00;0,01;;;0,013150;;1,00;;;0,01;;;;
;36.015.000023.EQH;36.015.000023.EQH;Caminhão carroceria de madeira, diesel, potência 260 hp (194 KW), capacidade útil 16 t, carroceria 9 m - vida útil 8.000 h;;Caminhão carroceria de madeira, diesel, potência 260 hp (194 KW), capacidade útil 16 t, carroceria 9 m - vida útil 8.000 h;h prod;1,00;1,00;;1,00;1,00;;Produção horária da equipe:;;1,00;;;125,13;6,79;0,05;- ;131,96;117,68;249,64
;29.002.000038;36.015.000023.EQH;Caminhão carroceria de madeira, diesel, potência 260 hp (194 KW), capacidade útil 16 t, carroceria 9 m - vida útil 8.000 h;MAT;Pneu 29,5x80x22,5 sem câmara;UN;;1,00;0,00;1,00;1,00;0,01;0,004009;;;;3,00;0,01;;;;;;
;12.029.000004;36.015.000023.EQH;Caminhão carroceria de madeira, diesel, potência 260 hp (194 KW), capacidade útil 16 t, carroceria 9 m - vida útil 8.000 h;MAT;Graxa;KG;;1,00;0,01;1,00;1,00;0,03;0,009021;;;;3,00;0,03;;;;;;
;12.031.000002;36.015.000023.EQH;Caminhão carroceria de madeira, diesel, potência 260 hp (194 KW), capacidade útil 16 t, carroceria 9 m - vida útil 8.000 h;MAT;Óleo diesel;L;;1,00;41,70;1,00;1,00;125,09;41,697500;;;;3,00;125,09;;;;;;
;01.030.000001;36.015.000023.EQH;Caminhão carroceria de madeira, diesel, potência 260 hp (194 KW), capacidade útil 16 t, carroceria 9 m - vida útil 8.000 h;MOD;Motorista de caminhão;H;;1,00;1,00;1,00;1,00;6,79;;1,002344;;;6,77;;6,79;;;;;
;01.036.000021;36.015.000023.EQH;Caminhão carroceria de madeira, diesel, potência 260 hp (194 KW), capacidade útil 16 t, carroceria 9 m - vida útil 8.000 h;EQA;Caminhão toco diesel (capacidade: 16 t/ potência: 264 CV);UN;;1,00;0,02;1,00;1,00;0,02;;;0,023150;;1,00;;;0,02;;;;
;01.036.000010;36.015.000023.EQH;Caminhão carroceria de madeira, diesel, potência 260 hp (194 KW), capacidade útil 16 t, carroceria 9 m - vida útil 8.000 h;EQA;Carroceria de madeira (comprimento: 9 m);UN;;1,00;0,02;1,00;1,00;0,02;;;0,023150;;1,00;;;0,02;;;;
;36.015.000024.EQH;36.015.000024.EQH;Caminhão carroceria de madeira, diesel, potência 260 hp (194 KW), capacidade útil 16 t, carroceria 9 m - vida útil 8.000 h;;Caminhão carroceria de madeira, diesel, potência 260 hp (194 KW), capacidade útil 16 t, carroceria 9 m - vida útil 8.000 h;h imp;1,00;1,00;;1,00;1,00;;Produção horária da equipe:;;1,00;;;- ;6,79;0,03;- ;6,81;6,07;12,89
;01.030.000001;36.015.000024.EQH;Caminhão carroceria de madeira, diesel, potência 260 hp (194 KW), capacidade útil 16 t, carroceria 9 m - vida útil 8.000 h;MOD;Motorista de caminhão;H;;1,00;1,00;1,00;1,00;6,79;;1,002344;;;6,77;;6,79;;;;;
;01.036.000021;36.015.000024.EQH;Caminhão carroceria de madeira, diesel, potência 260 hp (194 KW), capacidade útil 16 t, carroceria 9 m - vida útil 8.000 h;EQA;Caminhão toco diesel (capacidade: 16 t/ potência: 264 CV);UN;;1,00;0,01;1,00;1,00;0,01;;;0,013150;;1,00;;;0,01;;;;
;01.036.000010;36.015.000024.EQH;Caminhão carroceria de madeira, diesel, potência 260 hp (194 KW), capacidade útil 16 t, carroceria 9 m - vida útil 8.000 h;EQA;Carroceria de madeira (comprimento: 9 m);UN;;1,00;0,01;1,00;1,00;0,01;;;0,013150;;1,00;;;0,01;;;;
;36.015.000025.EQH;36.015.000025.EQH;Caminhão espargidor com bomba, diesel, potência 167 hp (125 KW), capacidade 6000 l - vida útil 8.000 h;;Caminhão espargidor com bomba, diesel, potência 167 hp (125 KW), capacidade 6000 l - vida útil 8.000 h;h prod;1,00;1,00;;1,00;1,00;;Produção horária da equipe:;;1,00;;;143,16;6,79;0,05;- ;149,99;133,75;283,75
;29.002.000022;36.015.000025.EQH;Caminhão espargidor com bomba, diesel, potência 167 hp (125 KW), capacidade 6000 l - vida útil 8.000 h;MAT;Pneu 9x20x14 com câmara;UN;;1,00;0,00;1,00;1,00;0,01;0,002406;;;;3,00;0,01;;;;;;
;12.029.000004;36.015.000025.EQH;Caminhão espargidor com bomba, diesel, potência 167 hp (125 KW), capacidade 6000 l - vida útil 8.000 h;MAT;Graxa;KG;;1,00;0,01;1,00;1,00;0,02;0,006014;;;;3,00;0,02;;;;;;
;12.031.000002;36.015.000025.EQH;Caminhão espargidor com bomba, diesel, potência 167 hp (125 KW), capacidade 6000 l - vida útil 8.000 h;MAT;Óleo diesel;L;;1,00;47,71;1,00;1,00;143,13;47,711563;;;;3,00;143,13;;;;;;
;01.030.000001;36.015.000025.EQH;Caminhão espargidor com bomba, diesel, potência 167 hp (125 KW), capacidade 6000 l - vida útil 8.000 h;MOD;Motorista de caminhão;H;;1,00;1,00;1,00;1,00;6,79;;1,002344;;;6,77;;6,79;;;;;
;01.036.000015;36.015.000025.EQH;Caminhão espargidor com bomba, diesel, potência 167 hp (125 KW), capacidade 6000 l - vida útil 8.000 h;EQA;Caminhão truck diesel (capacidade: 8,6 t / potência: 170 CV);UN;;1,00;0,02;1,00;1,00;0,02;;;0,023150;;1,00;;;0,02;;;;
;01.015.000020;36.015.000025.EQH;Caminhão espargidor com bomba, diesel, potência 167 hp (125 KW), capacidade 6000 l - vida útil 8.000 h;EQA;Tanque espargidor com bomba (capacidade: 6000 l);UN;;1,00;0,02;1,00;1,00;0,02;;;0,023150;;1,00;;;0,02;;;;
;36.015.000026.EQH;36.015.000026.EQH;Caminhão espargidor com bomba, diesel, potência 167 hp (125 KW), capacidade 6000 l - vida útil 8.000 h;;Caminhão espargidor com bomba, diesel, potência 167 hp (125 KW), capacidade 6000 l - vida útil 8.000 h;h imp;1,00;1,00;;1,00;1,00;;Produção horária da equipe:;;1,00;;;- ;6,79;0,03;- ;6,81;6,07;12,89
;01.030.000001;36.015.000026.EQH;Caminhão espargidor com bomba, diesel, potência 167 hp (125 KW), capacidade 6000 l - vida útil 8.000 h;MOD;Motorista de caminhão;H;;1,00;1,00;1,00;1,00;6,79;;1,002344;;;6,77;;6,79;;;;;
;01.036.000015;36.015.000026.EQH;Caminhão espargidor com bomba, diesel, potência 167 hp (125 KW), capacidade 6000 l - vida útil 8.000 h;EQA;Caminhão truck diesel (capacidade: 8,6 t / potência: 170 CV);UN;;1,00;0,01;1,00;1,00;0,01;;;0,013150;;1,00;;;0,01;;;;
;01.015.000020;36.015.000026.EQH;Caminhão espargidor com bomba, diesel, potência 167 hp (125 KW), capacidade 6000 l - vida útil 8.000 h;EQA;Tanque espargidor com bomba (capacidade: 6000 l);UN;;1,00;0,01;1,00;1,00;0,01;;;0,013150;;1,00;;;0,01;;;;
;36.015.000027.EQH;36.015.000027.EQH;Caminhão irrigadeira, diesel, potência 167 hp (125 KW), capacidade 8000 l - vida útil 8.000 h;;Caminhão irrigadeira, diesel, potência 167 hp (125 KW), capacidade 8000 l - vida útil 8.000 h;h prod;1,00;1,00;;1,00;1,00;;Produção horária da equipe:;;1,00;;;92,94;6,79;0,05;- ;99,77;88,97;188,75
;29.002.000022;36.015.000027.EQH;Caminhão irrigadeira, diesel, potência 167 hp (125 KW), capacidade 8000 l - vida útil 8.000 h;MAT;Pneu 9x20x14 com câmara;UN;;1,00;0,00;1,00;1,00;0,01;0,002406;;;;3,00;0,01;;;;;;
;12.029.000004;36.015.000027.EQH;Caminhão irrigadeira, diesel, potência 167 hp (125 KW), capacidade 8000 l - vida útil 8.000 h;MAT;Graxa;KG;;1,00;0,01;1,00;1,00;0,02;0,006014;;;;3,00;0,02;;;;;;
;12.031.000002;36.015.000027.EQH;Caminhão irrigadeira, diesel, potência 167 hp (125 KW), capacidade 8000 l - vida útil 8.000 h;MAT;Óleo diesel;L;;1,00;30,97;1,00;1,00;92,92;30,972422;;;;3,00;92,92;;;;;;
;01.030.000001;36.015.000027.EQH;Caminhão irrigadeira, diesel, potência 167 hp (125 KW), capacidade 8000 l - vida útil 8.000 h;MOD;Motorista de caminhão;H;;1,00;1,00;1,00;1,00;6,79;;1,002344;;;6,77;;6,79;;;;;
;01.036.000015;36.015.000027.EQH;Caminhão irrigadeira, diesel, potência 167 hp (125 KW), capacidade 8000 l - vida útil 8.000 h;EQA;Caminhão truck diesel (capacidade: 8,6 t / potência: 170 CV);UN;;1,00;0,02;1,00;1,00;0,02;;;0,023150;;1,00;;;0,02;;;;
;01.015.000012;36.015.000027.EQH;Caminhão irrigadeira, diesel, potência 167 hp (125 KW), capacidade 8000 l - vida útil 8.000 h;EQA;Tanque irrigador com barra de irrigação e bico de pato (capacidade: 8000 l);UN;;1,00;0,02;1,00;1,00;0,02;;;0,023150;;1,00;;;0,02;;;;
;36.015.000028.EQH;36.015.000028.EQH;Caminhão irrigadeira, diesel, potência 167 hp (125 KW), capacidade 8000 l - vida útil 8.000 h;;Caminhão irrigadeira, diesel, potência 167 hp (125 KW), capacidade 8000 l - vida útil 8.000 h;h imp;1,00;1,00;;1,00;1,00;;Produção horária da equipe:;;1,00;;;0,07;6,78;0,03;- ;6,87;6,13;13,00
;29.002.000022;36.015.000028.EQH;Caminhão irrigadeira, diesel, potência 167 hp (125 KW), capacidade 8000 l - vida útil 8.000 h;MAT;Pneu 9x20x14 com câmara;UN;;1,00;0,00;1,00;1,00;0,00;0,000002;;;;3,00;0,00;;;;;;
;12.029.000004;36.015.000028.EQH;Caminhão irrigadeira, diesel, potência 167 hp (125 KW), capacidade 8000 l - vida útil 8.000 h;MAT;Graxa;KG;;1,00;0,00;1,00;1,00;0,00;0,000005;;;;3,00;0,00;;;;;;
;12.031.000002;36.015.000028.EQH;Caminhão irrigadeira, diesel, potência 167 hp (125 KW), capacidade 8000 l - vida útil 8.000 h;MAT;Óleo diesel;L;;1,00;0,02;1,00;1,00;0,07;0,024141;;;;3,00;0,07;;;;;;
;01.030.000001;36.015.000028.EQH;Caminhão irrigadeira, diesel, potência 167 hp (125 KW), capacidade 8000 l - vida útil 8.000 h;MOD;Motorista de caminhão;H;;1,00;1,00;1,00;1,00;6,78;;1,000806;;;6,77;;6,78;;;;;
;01.036.000015;36.015.000028.EQH;Caminhão irrigadeira, diesel, potência 167 hp (125 KW), capacidade 8000 l - vida útil 8.000 h;EQA;Caminhão truck diesel (capacidade: 8,6 t / potência: 170 CV);UN;;1,00;0,01;1,00;1,00;0,01;;;0,013150;;1,00;;;0,01;;;;
;01.015.000012;36.015.000028.EQH;Caminhão irrigadeira, diesel, potência 167 hp (125 KW), capacidade 8000 l - vida útil 8.000 h;EQA;Tanque irrigador com barra de irrigação e bico de pato (capacidade: 8000 l);UN;;1,00;0,01;1,00;1,00;0,01;;;0,013150;;1,00;;;0,01;;;;
;36.015.000029.EQH;36.015.000029.EQH;Carreta carrega tudo, semi-reboque rebaixado, 2 eixos, capacidade carga útil 35 t - vida útil 8.000 h;;Carreta carrega tudo, semi-reboque rebaixado, 2 eixos, capacidade carga útil 35 t - vida útil 8.000 h;h prod;1,00;1,00;;1,00;1,00;;Produção horária da equipe:;;1,00;;;0,02;- ;0,02;- ;0,04;0,04;0,08
;29.002.000025;36.015.000029.EQH;Carreta carrega tudo, semi-reboque rebaixado, 2 eixos, capacidade carga útil 35 t - vida útil 8.000 h;MAT;Pneu 11x22,5 sem câmara;UN;;1,00;0,00;1,00;1,00;0,01;0,003208;;;;3,00;0,01;;;;;;
;12.029.000004;36.015.000029.EQH;Carreta carrega tudo, semi-reboque rebaixado, 2 eixos, capacidade carga útil 35 t - vida útil 8.000 h;MAT;Graxa;KG;;1,00;0,00;1,00;1,00;0,01;0,002005;;;;3,00;0,01;;;;;;
;01.036.000013;36.015.000029.EQH;Carreta carrega tudo, semi-reboque rebaixado, 2 eixos, capacidade carga útil 35 t - vida útil 8.000 h;EQA;Carreta carrega tudo semi-reboque rebaixado 2 eixos (capacidade carga útil: 35 t);UN;;1,00;0,02;1,00;1,00;0,02;;;0,024400;;1,00;;;0,02;;;;
;36.015.000030.EQH;36.015.000030.EQH;Carreta carrega tudo, semi-reboque rebaixado, 2 eixos, capacidade carga útil 35 t - vida útil 8.000 h;;Carreta carrega tudo, semi-reboque rebaixado, 2 eixos, capacidade carga útil 35 t - vida útil 8.000 h;h imp;1,00;1,00;;1,00;1,00;;Produção horária da equipe:;;1,00;;;- ;- ;0,01;- ;0,01;0,01;0,02
;01.036.000013;36.015.000030.EQH;Carreta carrega tudo, semi-reboque rebaixado, 2 eixos, capacidade carga útil 35 t - vida útil 8.000 h;EQA;Carreta carrega tudo semi-reboque rebaixado 2 eixos (capacidade carga útil: 35 t);UN;;1,00;0,01;1,00;1,00;0,01;;;0,013150;;1,00;;;0,01;;;;
;36.015.000031.EQH;36.015.000031.EQH;Carreta carrega tudo, semi-reboque rebaixado, 3 eixos, capacidade carga útil 45 t - vida útil 8.000 h;;Carreta carrega tudo, semi-reboque rebaixado, 3 eixos, capacidade carga útil 45 t - vida útil 8.000 h;h prod;1,00;1,00;;1,00;1,00;;Produção horária da equipe:;;1,00;;;0,02;- ;0,02;- ;0,04;0,04;0,08
;29.002.000025;36.015.000031.EQH;Carreta carrega tudo, semi-reboque rebaixado, 3 eixos, capacidade carga útil 45 t - vida útil 8.000 h;MAT;Pneu 11x22,5 sem câmara;UN;;1,00;0,00;1,00;1,00;0,01;0,004811;;;;3,00;0,01;;;;;;
;12.029.000004;36.015.000031.EQH;Carreta carrega tudo, semi-reboque rebaixado, 3 eixos, capacidade carga útil 45 t - vida útil 8.000 h;MAT;Graxa;KG;;1,00;0,00;1,00;1,00;0,01;0,002005;;;;3,00;0,01;;;;;;
;01.036.000023;36.015.000031.EQH;Carreta carrega tudo, semi-reboque rebaixado, 3 eixos, capacidade carga útil 45 t - vida útil 8.000 h;EQA;Carreta carrega tudo semi-reboque rebaixado (capacidade carga útil: 45 t);UN;;1,00;0,02;1,00;1,00;0,02;;;0,024400;;1,00;;;0,02;;;;
;36.015.000032.EQH;36.015.000032.EQH;Carreta carrega tudo, semi-reboque rebaixado, 3 eixos, capacidade carga útil 45 t - vida útil 8.000 h;;Carreta carrega tudo, semi-reboque rebaixado, 3 eixos, capacidade carga útil 45 t - vida útil 8.000 h;h imp;1,00;1,00;;1,00;1,00;;Produção horária da equipe:;;1,00;;;- ;- ;0,01;- ;0,01;0,01;0,02
;01.036.000023;36.015.000032.EQH;Carreta carrega tudo, semi-reboque rebaixado, 3 eixos, capacidade carga útil 45 t - vida útil 8.000 h;EQA;Carreta carrega tudo semi-reboque rebaixado (capacidade carga útil: 45 t);UN;;1,00;0,01;1,00;1,00;0,01;;;0,013150;;1,00;;;0,01;;;;
;36.015.000033.EQH;36.015.000033.EQH;Carreta com caçamba basculante, semi-reboque rebaixado, 3 eixos, capacidade carga útil 35 t, caçamba 25 m³ - vida útil 8.000 h;;Carreta com caçamba basculante, semi-reboque rebaixado, 3 eixos, capacidade carga útil 35 t, caçamba 25 m³ - vida útil 8.000 h;h prod;1,00;1,00;;1,00;1,00;;Produção horária da equipe:;;1,00;;;0,02;- ;0,02;- ;0,04;0,04;0,08
;29.002.000025;36.015.000033.EQH;Carreta com caçamba basculante, semi-reboque rebaixado, 3 eixos, capacidade carga útil 35 t, caçamba 25 m³ - vida útil 8.000 h;MAT;Pneu 11x22,5 sem câmara;UN;;1,00;0,00;1,00;1,00;0,01;0,004811;;;;3,00;0,01;;;;;;
;12.029.000004;36.015.000033.EQH;Carreta com caçamba basculante, semi-reboque rebaixado, 3 eixos, capacidade carga útil 35 t, caçamba 25 m³ - vida útil 8.000 h;MAT;Graxa;KG;;1,00;0,00;1,00;1,00;0,01;0,002005;;;;3,00;0,01;;;;;;
;01.036.000007;36.015.000033.EQH;Carreta com caçamba basculante, semi-reboque rebaixado, 3 eixos, capacidade carga útil 35 t, caçamba 25 m³ - vida útil 8.000 h;EQA;Carreta com caçamba basculante semi-reboque rebaixado 3 eixos (capacidade carga útil: 35 t / caçamba: 25 m³);UN;;1,00;0,02;1,00;1,00;0,02;;;0,024400;;1,00;;;0,02;;;;
;36.015.000034.EQH;36.015.000034.EQH;Carreta com caçamba basculante, semi-reboque rebaixado, 3 eixos, capacidade carga útil 35 t, caçamba 25 m³ - vida útil 8.000 h;;Carreta com caçamba basculante, semi-reboque rebaixado, 3 eixos, capacidade carga útil 35 t, caçamba 25 m³ - vida útil 8.000 h;h imp;1,00;1,00;;1,00;1,00;;Produção horária da equipe:;;1,00;;;- ;- ;0,01;- ;0,01;0,01;0,02
;01.036.000007;36.015.000034.EQH;Carreta com caçamba basculante, semi-reboque rebaixado, 3 eixos, capacidade carga útil 35 t, caçamba 25 m³ - vida útil 8.000 h;EQA;Carreta com caçamba basculante semi-reboque rebaixado 3 eixos (capacidade carga útil: 35 t / caçamba: 25 m³);UN;;1,00;0,01;1,00;1,00;0,01;;;0,013150;;1,00;;;0,01;;;;
;36.015.000036.EQH;36.015.000036.EQH;Cavalo mecânico, diesel, potência 335 hp (250 KW) , capacidade carga útil 15 t - vida útil 8.000 h;;Cavalo mecânico, diesel, potência 335 hp (250 KW) , capacidade carga útil 15 t - vida útil 8.000 h;h imp;1,00;1,00;;1,00;1,00;;Produção horária da equipe:;;1,00;;;- ;6,79;0,01;- ;6,80;6,06;12,86
;01.030.000001;36.015.000036.EQH;Cavalo mecânico, diesel, potência 335 hp (250 KW) , capacidade carga útil 15 t - vida útil 8.000 h;MOD;Motorista de caminhão;H;;1,00;1,00;1,00;1,00;6,79;;1,002344;;;6,77;;6,79;;;;;
;01.036.000009;36.015.000036.EQH;Cavalo mecânico, diesel, potência 335 hp (250 KW) , capacidade carga útil 15 t - vida útil 8.000 h;EQA;Cavalo mecânico diesel (capacidade: 15 t / potência: 335 HP);UN;;1,00;0,01;1,00;1,00;0,01;;;0,013150;;1,00;;;0,01;;;;
;36.015.000037.EQH;36.015.000037.EQH;Cavalo mecânico, diesel, potência 396 hp (295 KW), capacidade carga útil 16 t - vida útil 8.000 h;;Cavalo mecânico, diesel, potência 396 hp (295 KW), capacidade carga útil 16 t - vida útil 8.000 h;h prod;1,00;1,00;;1,00;1,00;;Produção horária da equipe:;;1,00;;;190,68;6,79;0,02;- ;197,49;176,11;373,61
;29.002.000031;36.015.000037.EQH;Cavalo mecânico, diesel, potência 396 hp (295 KW), capacidade carga útil 16 t - vida útil 8.000 h;MAT;Pneu 11x22x16 com câmara;UN;;1,00;0,00;1,00;1,00;0,01;0,002406;;;;3,00;0,01;;;;;;
;12.029.000004;36.015.000037.EQH;Cavalo mecânico, diesel, potência 396 hp (295 KW), capacidade carga útil 16 t - vida útil 8.000 h;MAT;Graxa;KG;;1,00;0,01;1,00;1,00;0,03;0,010023;;;;3,00;0,03;;;;;;
;12.031.000002;36.015.000037.EQH;Cavalo mecânico, diesel, potência 396 hp (295 KW), capacidade carga útil 16 t - vida útil 8.000 h;MAT;Óleo diesel;L;;1,00;63,55;1,00;1,00;190,65;63,548594;;;;3,00;190,65;;;;;;
;01.030.000001;36.015.000037.EQH;Cavalo mecânico, diesel, potência 396 hp (295 KW), capacidade carga útil 16 t - vida útil 8.000 h;MOD;Motorista de caminhão;H;;1,00;1,00;1,00;1,00;6,79;;1,002344;;;6,77;;6,79;;;;;
;01.036.000012;36.015.000037.EQH;Cavalo mecânico, diesel, potência 396 hp (295 KW), capacidade carga útil 16 t - vida útil 8.000 h;EQA;Cavalo mecânico diesel (capacidade: 16 t / potência: 396 HP);UN;;1,00;0,02;1,00;1,00;0,02;;;0,024400;;1,00;;;0,02;;;;
;36.015.000038.EQH;36.015.000038.EQH;Cavalo mecânico, diesel, potência 396 hp (295 KW) , capacidade carga útil 16 t - vida útil 8.000 h;;Cavalo mecânico, diesel, potência 396 hp (295 KW) , capacidade carga útil 16 t - vida útil 8.000 h;h imp;1,00;1,00;;1,00;1,00;;Produção horária da equipe:;;1,00;;;- ;6,79;0,01;- ;6,80;6,06;12,86
;01.030.000001;36.015.000038.EQH;Cavalo mecânico, diesel, potência 396 hp (295 KW) , capacidade carga útil 16 t - vida útil 8.000 h;MOD;Motorista de caminhão;H;;1,00;1,00;1,00;1,00;6,79;;1,002344;;;6,77;;6,79;;;;;
;01.036.000012;36.015.000038.EQH;Cavalo mecânico, diesel, potência 396 hp (295 KW) , capacidade carga útil 16 t - vida útil 8.000 h;EQA;Cavalo mecânico diesel (capacidade: 16 t / potência: 396 HP);UN;;1,00;0,01;1,00;1,00;0,01;;;0,013150;;1,00;;;0,01;;;;
;36.015.000039.EQH;36.015.000039.EQH;Cavalo mecânico tandem duplo, diesel, potência 396 hp (295 KW), capacidade carga útil 23 t - vida útil 8.000 h;;Cavalo mecânico tandem duplo, diesel, potência 396 hp (295 KW), capacidade carga útil 23 t - vida útil 8.000 h;h prod;1,00;1,00;;1,00;1,00;;Produção horária da equipe:;;1,00;;;190,69;6,79;0,02;- ;197,50;176,12;373,63
;29.002.000031;36.015.000039.EQH;Cavalo mecânico tandem duplo, diesel, potência 396 hp (295 KW), capacidade carga útil 23 t - vida útil 8.000 h;MAT;Pneu 11x22x16 com câmara;UN;;1,00;0,00;1,00;1,00;0,01;0,004009;;;;3,00;0,01;;;;;;
;12.029.000004;36.015.000039.EQH;Cavalo mecânico tandem duplo, diesel, potência 396 hp (295 KW), capacidade carga útil 23 t - vida útil 8.000 h;MAT;Graxa;KG;;1,00;0,01;1,00;1,00;0,04;0,012028;;;;3,00;0,04;;;;;;
;12.031.000002;36.015.000039.EQH;Cavalo mecânico tandem duplo, diesel, potência 396 hp (295 KW), capacidade carga útil 23 t - vida útil 8.000 h;MAT;Óleo diesel;L;;1,00;63,55;1,00;1,00;190,65;63,548594;;;;3,00;190,65;;;;;;
;01.030.000001;36.015.000039.EQH;Cavalo mecânico tandem duplo, diesel, potência 396 hp (295 KW), capacidade carga útil 23 t - vida útil 8.000 h;MOD;Motorista de caminhão;H;;1,00;1,00;1,00;1,00;6,79;;1,002344;;;6,77;;6,79;;;;;
;01.036.000022;36.015.000039.EQH;Cavalo mecânico tandem duplo, diesel, potência 396 hp (295 KW), capacidade carga útil 23 t - vida útil 8.000 h;EQA;Cavalo mecânico diesel tandem duplo (capacidade: 23 t / potência: 396 HP);UN;;1,00;0,02;1,00;1,00;0,02;;;0,024400;;1,00;;;0,02;;;;
;36.015.000040.EQH;36.015.000040.EQH;Cavalo mecânico tandem duplo, diesel, potência 396 hp (295 KW) , capacidade carga útil 23 t - vida útil 8.000 h;;Cavalo mecânico tandem duplo, diesel, potência 396 hp (295 KW) , capacidade carga útil 23 t - vida útil 8.000 h;h imp;1,00;1,00;;1,00;1,00;;Produção horária da equipe:;;1,00;;;- ;6,79;0,01;- ;6,80;6,06;12,86
;01.030.000001;36.015.000040.EQH;Cavalo mecânico tandem duplo, diesel, potência 396 hp (295 KW) , capacidade carga útil 23 t - vida útil 8.000 h;MOD;Motorista de caminhão;H;;1,00;1,00;1,00;1,00;6,79;;1,002344;;;6,77;;6,79;;;;;
;01.036.000022;36.015.000040.EQH;Cavalo mecânico tandem duplo, diesel, potência 396 hp (295 KW) , capacidade carga útil 23 t - vida útil 8.000 h;EQA;Cavalo mecânico diesel tandem duplo (capacidade: 23 t / potência: 396 HP);UN;;1,00;0,01;1,00;1,00;0,01;;;0,013150;;1,00;;;0,01;;;;
;36.015.000041.EQH;36.015.000041.EQH;Empilhadeira, diesel, potência 57 hp (43 KW), capacidade 3 t - vida útil 20.000 h;;Empilhadeira, diesel, potência 57 hp (43 KW), capacidade 3 t - vida útil 20.000 h;h prod;1,00;1,00;;1,00;1,00;;Produção horária da equipe:;;1,00;;;6,55;6,78;0,01;- ;13,34;11,90;25,24
;29.002.000040;36.015.000041.EQH;Empilhadeira, diesel, potência 57 hp (43 KW), capacidade 3 t - vida útil 20.000 h;MAT;Pneu 6x9x10 com câmara;UN;;1,00;0,00;1,00;1,00;0,00;0,000801;;;;3,00;0,00;;;;;;
;29.002.000042;36.015.000041.EQH;Empilhadeira, diesel, potência 57 hp (43 KW), capacidade 3 t - vida útil 20.000 h;MAT;Pneu 7x15x14 sem câmara;UN;;1,00;0,00;1,00;1,00;0,00;0,000801;;;;3,00;0,00;;;;;;
;12.029.000004;36.015.000041.EQH;Empilhadeira, diesel, potência 57 hp (43 KW), capacidade 3 t - vida útil 20.000 h;MAT;Graxa;KG;;1,00;0,04;1,00;1,00;0,12;0,040055;;;;3,00;0,12;;;;;;
;12.031.000002;36.015.000041.EQH;Empilhadeira, diesel, potência 57 hp (43 KW), capacidade 3 t - vida útil 20.000 h;MAT;Óleo diesel;L;;1,00;2,14;1,00;1,00;6,43;2,142943;;;;3,00;6,43;;;;;;
;01.019.000001;36.015.000041.EQH;Empilhadeira, diesel, potência 57 hp (43 KW), capacidade 3 t - vida útil 20.000 h;MOD;Operador;H;;1,00;1,00;1,00;1,00;6,78;;1,001375;;;6,77;;6,78;;;;;
;01.041.000006;36.015.000041.EQH;Empilhadeira, diesel, potência 57 hp (43 KW), capacidade 3 t - vida útil 20.000 h;EQA;Empilhadeira diesel (capacidade: 3 t / potência: 57 HP);UN;;1,00;0,01;1,00;1,00;0,01;;;0,010700;;1,00;;;0,01;;;;
;36.015.000042.EQH;36.015.000042.EQH;Empilhadeira, diesel, potência 57 hp (43 KW), capacidade 3 t - vida útil 20.000 h;;Empilhadeira, diesel, potência 57 hp (43 KW), capacidade 3 t - vida útil 20.000 h;h imp;1,00;1,00;;1,00;1,00;;Produção horária da equipe:;;1,00;;;- ;6,78;0,01;- ;6,79;6,05;12,84
;01.019.000001;36.015.000042.EQH;Empilhadeira, diesel, potência 57 hp (43 KW), capacidade 3 t - vida útil 20.000 h;MOD;Operador;H;;1,00;1,00;1,00;1,00;6,78;;1,001375;;;6,77;;6,78;;;;;
;01.041.000006;36.015.000042.EQH;Empilhadeira, diesel, potência 57 hp (43 KW), capacidade 3 t - vida útil 20.000 h;EQA;Empilhadeira diesel (capacidade: 3 t / potência: 57 HP);UN;;1,00;0,01;1,00;1,00;0,01;;;0,006700;;1,00;;;0,01;;;;
;36.015.000043.EQH;36.015.000043.EQH;Empilhadeira, diesel, potência 82 hp (61 KW), capacidade 7,5 t - vida útil 20.000 h;;Empilhadeira, diesel, potência 82 hp (61 KW), capacidade 7,5 t - vida útil 20.000 h;h prod;1,00;1,00;;1,00;1,00;;Produção horária da equipe:;;1,00;;;9,26;6,78;0,01;- ;16,05;14,31;30,36
;29.002.000044;36.015.000043.EQH;Empilhadeira, diesel, potência 82 hp (61 KW), capacidade 7,5 t - vida útil 20.000 h;MAT;Pneu 9x20x14 sem câmara;UN;;1,00;0,00;1,00;1,00;0,01;0,002403;;;;3,00;0,01;;;;;;
;12.029.000004;36.015.000043.EQH;Empilhadeira, diesel, potência 82 hp (61 KW), capacidade 7,5 t - vida útil 20.000 h;MAT;Graxa;KG;;1,00;0,04;1,00;1,00;0,12;0,040055;;;;3,00;0,12;;;;;;
;12.031.000002;36.015.000043.EQH;Empilhadeira, diesel, potência 82 hp (61 KW), capacidade 7,5 t - vida útil 20.000 h;MAT;Óleo diesel;L;;1,00;3,04;1,00;1,00;9,13;3,044180;;;;3,00;9,13;;;;;;
;01.019.000001;36.015.000043.EQH;Empilhadeira, diesel, potência 82 hp (61 KW), capacidade 7,5 t - vida útil 20.000 h;MOD;Operador;H;;1,00;1,00;1,00;1,00;6,78;;1,001375;;;6,77;;6,78;;;;;
;01.041.000005;36.015.000043.EQH;Empilhadeira, diesel, potência 82 hp (61 KW), capacidade 7,5 t - vida útil 20.000 h;EQA;Empilhadeira diesel (capacidade: 7,5 t / potência: 82 HP);UN;;1,00;0,01;1,00;1,00;0,01;;;0,010700;;1,00;;;0,01;;;;
;36.015.000044.EQH;36.015.000044.EQH;Empilhadeira, diesel, potência 82 hp (61 KW), capacidade 7,5 t - vida útil 20.000 h;;Empilhadeira, diesel, potência 82 hp (61 KW), capacidade 7,5 t - vida útil 20.000 h;h imp;1,00;1,00;;1,00;1,00;;Produção horária da equipe:;;1,00;;;- ;6,78;0,01;- ;6,79;6,05;12,84
;01.019.000001;36.015.000044.EQH;Empilhadeira, diesel, potência 82 hp (61 KW), capacidade 7,5 t - vida útil 20.000 h;MOD;Operador;H;;1,00;1,00;1,00;1,00;6,78;;1,001375;;;6,77;;6,78;;;;;
;01.041.000005;36.015.000044.EQH;Empilhadeira, diesel, potência 82 hp (61 KW), capacidade 7,5 t - vida útil 20.000 h;EQA;Empilhadeira diesel (capacidade: 7,5 t / potência: 82 HP);UN;;1,00;0,01;1,00;1,00;0,01;;;0,006700;;1,00;;;0,01;;;;
;36.015.000045.EQH;36.015.000045.EQH;Kombi, álcool, potência 80 hp (60 KW), capacidade de carga útil 1 t - vida útil 8.000 h;;Kombi, álcool, potência 80 hp (60 KW), capacidade de carga útil 1 t - vida útil 8.000 h;h prod;1,00;1,00;;1,00;1,00;;Produção horária da equipe:;;1,00;;;49,63;6,79;0,02;- ;56,44;50,33;106,77
;29.002.000047;36.015.000045.EQH;Kombi, álcool, potência 80 hp (60 KW), capacidade de carga útil 1 t - vida útil 8.000 h;MAT;Pneu 185x70x14 sem câmara;UN;;1,00;0,00;1,00;1,00;0,00;0,001604;;;;3,00;0,00;;;;;;
;12.029.000004;36.015.000045.EQH;Kombi, álcool, potência 80 hp (60 KW), capacidade de carga útil 1 t - vida útil 8.000 h;MAT;Graxa;KG;;1,00;0,00;1,00;1,00;0,01;0,003007;;;;3,00;0,01;;;;;;
;27.001.000008;36.015.000045.EQH;Kombi, álcool, potência 80 hp (60 KW), capacidade de carga útil 1 t - vida útil 8.000 h;MAT;Álcool hidratado;L;;1,00;16,54;1,00;1,00;49,62;16,538672;;;;3,00;49,62;;;;;;
;01.030.000001;36.015.000045.EQH;Kombi, álcool, potência 80 hp (60 KW), capacidade de carga útil 1 t - vida útil 8.000 h;MOD;Motorista de caminhão;H;;1,00;1,00;1,00;1,00;6,79;;1,002344;;;6,77;;6,79;;;;;
;01.038.000001;36.015.000045.EQH;Kombi, álcool, potência 80 hp (60 KW), capacidade de carga útil 1 t - vida útil 8.000 h;EQA;Kombi álcool (capacidade: 1 t / potência: 80 HP);UN;;1,00;0,02;1,00;1,00;0,02;;;0,022375;;1,00;;;0,02;;;;
;36.015.000046.EQH;36.015.000046.EQH;Kombi, álcool, potência 80 hp (60 KW), capacidade de carga útil 1 t - vida útil 8.000 h;;Kombi, álcool, potência 80 hp (60 KW), capacidade de carga útil 1 t - vida útil 8.000 h;h imp;1,00;1,00;;1,00;1,00;;Produção horária da equipe:;;1,00;;;- ;6,79;0,01;- ;6,80;6,06;12,86
;01.030.000001;36.015.000046.EQH;Kombi, álcool, potência 80 hp (60 KW), capacidade de carga útil 1 t - vida útil 8.000 h;MOD;Motorista de caminhão;H;;1,00;1,00;1,00;1,00;6,79;;1,002344;;;6,77;;6,79;;;;;
;01.038.000001;36.015.000046.EQH;Kombi, álcool, potência 80 hp (60 KW), capacidade de carga útil 1 t - vida útil 8.000 h;EQA;Kombi álcool (capacidade: 1 t / potência: 80 HP);UN;;1,00;0,01;1,00;1,00;0,01;;;0,012375;;1,00;;;0,01;;;;
;36.015.000047.EQH;36.015.000047.EQH;Kombi, gasolina, potência 78 hp (58 KW), capacidade de carga útil 1 t - vida útil 8.000 h;;Kombi, gasolina, potência 78 hp (58 KW), capacidade de carga útil 1 t - vida útil 8.000 h;h prod;1,00;1,00;;1,00;1,00;;Produção horária da equipe:;;1,00;;;41,81;6,79;0,02;- ;48,62;43,36;91,98
;29.002.000047;36.015.000047.EQH;Kombi, gasolina, potência 78 hp (58 KW), capacidade de carga útil 1 t - vida útil 8.000 h;MAT;Pneu 185x70x14 sem câmara;UN;;1,00;0,00;1,00;1,00;0,00;0,001604;;;;3,00;0,00;;;;;;
;12.031.000004;36.015.000047.EQH;Kombi, gasolina, potência 78 hp (58 KW), capacidade de carga útil 1 t - vida útil 8.000 h;MAT;Gasolina;L;;1,00;13,93;1,00;1,00;41,80;13,932578;;;;3,00;41,80;;;;;;
;12.029.000004;36.015.000047.EQH;Kombi, gasolina, potência 78 hp (58 KW), capacidade de carga útil 1 t - vida útil 8.000 h;MAT;Graxa;KG;;1,00;0,00;1,00;1,00;0,01;0,003007;;;;3,00;0,01;;;;;;
;01.030.000001;36.015.000047.EQH;Kombi, gasolina, potência 78 hp (58 KW), capacidade de carga útil 1 t - vida útil 8.000 h;MOD;Motorista de caminhão;H;;1,00;1,00;1,00;1,00;6,79;;1,002344;;;6,77;;6,79;;;;;
;01.038.000002;36.015.000047.EQH;Kombi, gasolina, potência 78 hp (58 KW), capacidade de carga útil 1 t - vida útil 8.000 h;EQA;Kombi gasolina (capacidade: 1 t / potência: 78 HP);UN;;1,00;0,02;1,00;1,00;0,02;;;0,022375;;1,00;;;0,02;;;;
;36.015.000048.EQH;36.015.000048.EQH;Kombi, gasolina, potência 78 hp (58 KW), capacidade de carga útil 1 t - vida útil 8.000 h;;Kombi, gasolina, potência 78 hp (58 KW), capacidade de carga útil 1 t - vida útil 8.000 h;h imp;1,00;1,00;;1,00;1,00;;Produção horária da equipe:;;1,00;;;- ;6,79;0,01;- ;6,80;6,06;12,86
;01.030.000001;36.015.000048.EQH;Kombi, gasolina, potência 78 hp (58 KW), capacidade de carga útil 1 t - vida útil 8.000 h;MOD;Motorista de caminhão;H;;1,00;1,00;1,00;1,00;6,79;;1,002344;;;6,77;;6,79;;;;;
;01.038.000002;36.015.000048.EQH;Kombi, gasolina, potência 78 hp (58 KW), capacidade de carga útil 1 t - vida útil 8.000 h;EQA;Kombi gasolina (capacidade: 1 t / potência: 78 HP);UN;;1,00;0,01;1,00;1,00;0,01;;;0,012375;;1,00;;;0,01;;;;
;36.015.000049.EQH;36.015.000049.EQH;Pick-up, álcool, potência 103 hp (77 KW), capacidade carga útil 0,7 t - vida útil 8.000 h;;Pick-up, álcool, potência 103 hp (77 KW), capacidade carga útil 0,7 t - vida útil 8.000 h;h prod;1,00;1,00;;1,00;1,00;;Produção horária da equipe:;;1,00;;;30,99;6,79;0,02;- ;37,79;33,70;71,50
;29.002.000048;36.015.000049.EQH;Pick-up, álcool, potência 103 hp (77 KW), capacidade carga útil 0,7 t - vida útil 8.000 h;MAT;Pneu 175x70x13 sem câmara;UN;;1,00;0,00;1,00;1,00;0,00;0,001604;;;;3,00;0,00;;;;;;
;12.029.000004;36.015.000049.EQH;Pick-up, álcool, potência 103 hp (77 KW), capacidade carga útil 0,7 t - vida útil 8.000 h;MAT;Graxa;KG;;1,00;0,00;1,00;1,00;0,01;0,003007;;;;3,00;0,01;;;;;;
;27.001.000008;36.015.000049.EQH;Pick-up, álcool, potência 103 hp (77 KW), capacidade carga útil 0,7 t - vida útil 8.000 h;MAT;Álcool hidratado;L;;1,00;10,32;1,00;1,00;30,97;10,324141;;;;3,00;30,97;;;;;;
;01.030.000001;36.015.000049.EQH;Pick-up, álcool, potência 103 hp (77 KW), capacidade carga útil 0,7 t - vida útil 8.000 h;MOD;Motorista de caminhão;H;;1,00;1,00;1,00;1,00;6,79;;1,002344;;;6,77;;6,79;;;;;
;01.038.000003;36.015.000049.EQH;Pick-up, álcool, potência 103 hp (77 KW), capacidade carga útil 0,7 t - vida útil 8.000 h;EQL;Pick-up álcool (potência: 103 HP / capacidade carga útil: 0,7 t);UN;;1,00;0,02;1,00;1,00;0,02;;;0,022375;;1,00;;;0,02;;;;
;36.015.000050.EQH;36.015.000050.EQH;Pick-up, álcool, potência 103 hp (77 KW), capacidade carga útil 0,7 t - vida útil 8.000 h;;Pick-up, álcool, potência 103 hp (77 KW), capacidade carga útil 0,7 t - vida útil 8.000 h;h imp;1,00;1,00;;1,00;1,00;;Produção horária da equipe:;;1,00;;;- ;6,79;0,01;- ;6,80;6,06;12,86
;01.030.000001;36.015.000050.EQH;Pick-up, álcool, potência 103 hp (77 KW), capacidade carga útil 0,7 t - vida útil 8.000 h;MOD;Motorista de caminhão;H;;1,00;1,00;1,00;1,00;6,79;;1,002344;;;6,77;;6,79;;;;;
;01.038.000003;36.015.000050.EQH;Pick-up, álcool, potência 103 hp (77 KW), capacidade carga útil 0,7 t - vida útil 8.000 h;EQL;Pick-up álcool (potência: 103 HP / capacidade carga útil: 0,7 t);UN;;1,00;0,01;1,00;1,00;0,01;;;0,012375;;1,00;;;0,01;;;;
;36.015.000051.EQH;36.015.000051.EQH;Pick-up, diesel, potência 133 hp (97 KW), capacidade carga útil 1 t - vida útil 8.000 h;;Pick-up, diesel, potência 133 hp (97 KW), capacidade carga útil 1 t - vida útil 8.000 h;h prod;1,00;1,00;;1,00;1,00;;Produção horária da equipe:;;1,00;;;21,66;6,79;0,02;- ;28,47;25,39;53,86
;29.002.000050;36.015.000051.EQH;Pick-up, diesel, potência 133 hp (97 KW), capacidade carga útil 1 t - vida útil 8.000 h;MAT;Pneu 225x75x15 sem câmara;UN;;1,00;0,00;1,00;1,00;0,00;0,001604;;;;3,00;0,00;;;;;;
;12.029.000004;36.015.000051.EQH;Pick-up, diesel, potência 133 hp (97 KW), capacidade carga útil 1 t - vida útil 8.000 h;MAT;Graxa;KG;;1,00;0,00;1,00;1,00;0,01;0,003007;;;;3,00;0,01;;;;;;
;12.031.000002;36.015.000051.EQH;Pick-up, diesel, potência 133 hp (97 KW), capacidade carga útil 1 t - vida útil 8.000 h;MAT;Óleo diesel;L;;1,00;7,22;1,00;1,00;21,65;7,216875;;;;3,00;21,65;;;;;;
;01.030.000001;36.015.000051.EQH;Pick-up, diesel, potência 133 hp (97 KW), capacidade carga útil 1 t - vida útil 8.000 h;MOD;Motorista de caminhão;H;;1,00;1,00;1,00;1,00;6,79;;1,002344;;;6,77;;6,79;;;;;
;01.038.000004;36.015.000051.EQH;Pick-up, diesel, potência 133 hp (97 KW), capacidade carga útil 1 t - vida útil 8.000 h;EQL;Pick-up diesel (potência: 133 HP / capacidade carga útil: 1 t);UN;;1,00;0,02;1,00;1,00;0,02;;;0,022375;;1,00;;;0,02;;;;
;36.015.000052.EQH;36.015.000052.EQH;Pick-up, diesel, potência 133 hp (97 KW), capacidade carga útil 1 t - vida útil 8.000 h;;Pick-up, diesel, potência 133 hp (97 KW), capacidade carga útil 1 t - vida útil 8.000 h;h imp;1,00;1,00;;1,00;1,00;;Produção horária da equipe:;;1,00;;;- ;6,79;0,01;- ;6,80;6,06;12,86
;01.030.000001;36.015.000052.EQH;Pick-up, diesel, potência 133 hp (97 KW), capacidade carga útil 1 t - vida útil 8.000 h;MOD;Motorista de caminhão;H;;1,00;1,00;1,00;1,00;6,79;;1,002344;;;6,77;;6,79;;;;;
;01.038.000004;36.015.000052.EQH;Pick-up, diesel, potência 133 hp (97 KW), capacidade carga útil 1 t - vida útil 8.000 h;EQL;Pick-up diesel (potência: 133 HP / capacidade carga útil: 1 t);UN;;1,00;0,01;1,00;1,00;0,01;;;0,012375;;1,00;;;0,01;;;;
;36.015.000053.EQH;36.015.000053.EQH;Pick-up, gasolina, potência 150 hp (111 KW), capacidade carga útil 0,8 t - vida útil 8.000 h;;Pick-up, gasolina, potência 150 hp (111 KW), capacidade carga útil 0,8 t - vida útil 8.000 h;h prod;1,00;1,00;;1,00;1,00;;Produção horária da equipe:;;1,00;;;33,39;6,79;0,02;- ;40,20;35,85;76,05
;29.002.000050;36.015.000053.EQH;Pick-up, gasolina, potência 150 hp (111 KW), capacidade carga útil 0,8 t - vida útil 8.000 h;MAT;Pneu 225x75x15 sem câmara;UN;;1,00;0,00;1,00;1,00;0,00;0,001604;;;;3,00;0,00;;;;;;
;12.031.000004;36.015.000053.EQH;Pick-up, gasolina, potência 150 hp (111 KW), capacidade carga útil 0,8 t - vida útil 8.000 h;MAT;Gasolina;L;;1,00;11,13;1,00;1,00;33,38;11,126016;;;;3,00;33,38;;;;;;
;12.029.000004;36.015.000053.EQH;Pick-up, gasolina, potência 150 hp (111 KW), capacidade carga útil 0,8 t - vida útil 8.000 h;MAT;Graxa;KG;;1,00;0,00;1,00;1,00;0,01;0,003007;;;;3,00;0,01;;;;;;
;01.030.000001;36.015.000053.EQH;Pick-up, gasolina, potência 150 hp (111 KW), capacidade carga útil 0,8 t - vida útil 8.000 h;MOD;Motorista de caminhão;H;;1,00;1,00;1,00;1,00;6,79;;1,002344;;;6,77;;6,79;;;;;
;01.038.000005;36.015.000053.EQH;Pick-up, gasolina, potência 150 hp (111 KW), capacidade carga útil 0,8 t - vida útil 8.000 h;EQL;Pick-up gasolina (potência: 150 HP / capacidade carga útil: 0,8 t);UN;;1,00;0,02;1,00;1,00;0,02;;;0,022375;;1,00;;;0,02;;;;
;36.015.000054.EQH;36.015.000054.EQH;Pick-up, gasolina, potência 150 hp (111 KW), capacidade carga útil 0,8 t - vida útil 8.000 h;;Pick-up, gasolina, potência 150 hp (111 KW), capacidade carga útil 0,8 t - vida útil 8.000 h;h imp;1,00;1,00;;1,00;1,00;;Produção horária da equipe:;;1,00;;;- ;6,79;0,01;- ;6,80;6,06;12,86
;01.030.000001;36.015.000054.EQH;Pick-up, gasolina, potência 150 hp (111 KW), capacidade carga útil 0,8 t - vida útil 8.000 h;MOD;Motorista de caminhão;H;;1,00;1,00;1,00;1,00;6,79;;1,002344;;;6,77;;6,79;;;;;
;01.038.000005;36.015.000054.EQH;Pick-up, gasolina, potência 150 hp (111 KW), capacidade carga útil 0,8 t - vida útil 8.000 h;EQL;Pick-up gasolina (potência: 150 HP / capacidade carga útil: 0,8 t);UN;;1,00;0,01;1,00;1,00;0,01;;;0,012375;;1,00;;;0,01;;;;
;36.015.000055.EQH;36.015.000055.EQH;Pick-up, gasolina, potência 101 hp (75 KW), capacidade carga útil 0,7 t - vida útil 8.000 h;;Pick-up, gasolina, potência 101 hp (75 KW), capacidade carga útil 0,7 t - vida útil 8.000 h;h prod;1,00;1,00;;1,00;1,00;;Produção horária da equipe:;;1,00;;;22,36;6,79;0,02;- ;29,16;26,01;55,17
;29.002.000048;36.015.000055.EQH;Pick-up, gasolina, potência 101 hp (75 KW), capacidade carga útil 0,7 t - vida útil 8.000 h;MAT;Pneu 175x70x13 sem câmara;UN;;1,00;0,00;1,00;1,00;0,00;0,001604;;;;3,00;0,00;;;;;;
;12.031.000004;36.015.000055.EQH;Pick-up, gasolina, potência 101 hp (75 KW), capacidade carga útil 0,7 t - vida útil 8.000 h;MAT;Gasolina;L;;1,00;7,45;1,00;1,00;22,34;7,447414;;;;3,00;22,34;;;;;;
;12.029.000004;36.015.000055.EQH;Pick-up, gasolina, potência 101 hp (75 KW), capacidade carga útil 0,7 t - vida útil 8.000 h;MAT;Graxa;KG;;1,00;0,00;1,00;1,00;0,01;0,003007;;;;3,00;0,01;;;;;;
;01.030.000001;36.015.000055.EQH;Pick-up, gasolina, potência 101 hp (75 KW), capacidade carga útil 0,7 t - vida útil 8.000 h;MOD;Motorista de caminhão;H;;1,00;1,00;1,00;1,00;6,79;;1,002344;;;6,77;;6,79;;;;;
;01.038.000006;36.015.000055.EQH;Pick-up, gasolina, potência 101 hp (75 KW), capacidade carga útil 0,7 t - vida útil 8.000 h;EQL;Pick-up gasolina (potência: 101 HP / capacidade carga útil: 0,7 t);UN;;1,00;0,02;1,00;1,00;0,02;;;0,022375;;1,00;;;0,02;;;;
;36.015.000056.EQH;36.015.000056.EQH;Pick-up, gasolina, potência 101 hp (75 KW), capacidade carga útil 0,7 t - vida útil 8.000 h;;Pick-up, gasolina, potência 101 hp (75 KW), capacidade carga útil 0,7 t - vida útil 8.000 h;h imp;1,00;1,00;;1,00;1,00;;Produção horária da equipe:;;1,00;;;- ;6,79;0,01;- ;6,80;6,06;12,86
;01.030.000001;36.015.000056.EQH;Pick-up, gasolina, potência 101 hp (75 KW), capacidade carga útil 0,7 t - vida útil 8.000 h;MOD;Motorista de caminhão;H;;1,00;1,00;1,00;1,00;6,79;;1,002344;;;6,77;;6,79;;;;;
;01.038.000006;36.015.000056.EQH;Pick-up, gasolina, potência 101 hp (75 KW), capacidade carga útil 0,7 t - vida útil 8.000 h;EQL;Pick-up gasolina (potência: 101 HP / capacidade carga útil: 0,7 t);UN;;1,00;0,01;1,00;1,00;0,01;;;0,012375;;1,00;;;0,01;;;;
;99.001.000001.EQD;99.001.000001.EQD;Depreciação de equipamentos para agricultura (microtrator com aparador de grama, diesel, potência 11 hp);;Depreciação de equipamentos para agricultura (microtrator com aparador de grama, diesel, potência 11 hp);ND;1,00;1,00;;1,00;1,00;;Produção horária da equipe:;;1,00;;;- ;- ;1,00;- ;1,00;0,89;1,89
;01.004.000026;99.001.000001.EQD;Depreciação de equipamentos para agricultura (microtrator com aparador de grama, diesel, potência 11 hp);EQA;Microtrator com aparador de grama (potência: 11 HP);UN;;1,00;1,00;1,00;1,00;1,00;;;1,000000;;1,00;;;1,00;;;;
;99.001.000002.EQD;99.001.000002.EQD;Depreciação de equipamentos para agricultura (roçadeira costal, gasolina, potência 2 hp);;Depreciação de equipamentos para agricultura (roçadeira costal, gasolina, potência 2 hp);ND;1,00;1,00;;1,00;1,00;;Produção horária da equipe:;;1,00;;;- ;- ;1,00;- ;1,00;0,89;1,89
;01.005.000006;99.001.000002.EQD;Depreciação de equipamentos para agricultura (roçadeira costal, gasolina, potência 2 hp);EQA;Roçadeira costal gasolina (potência: 2 HP);UN;;1,00;1,00;1,00;1,00;1,00;;;1,000000;;1,00;;;1,00;;;;
;99.001.000003.EQD;99.001.000003.EQD;Depreciação de equipamentos para agricultura (roçadeira rebocável, faixa de trabalho 2 m);;Depreciação de equipamentos para agricultura (roçadeira rebocável, faixa de trabalho 2 m);ND;1,00;1,00;;1,00;1,00;;Produção horária da equipe:;;1,00;;;- ;- ;1,00;- ;1,00;0,89;1,89
;01.005.000011;99.001.000003.EQD;Depreciação de equipamentos para agricultura (roçadeira rebocável, faixa de trabalho 2 m);EQA;Roçadeira rebocável (faixa de trabalho: 2m);UN;;1,00;1,00;1,00;1,00;1,00;;;1,000000;;1,00;;;1,00;;;;
;99.001.000004.EQD;99.001.000004.EQD;Depreciação de equipamentos básicos (compressor de ar portátil rebocável, diesel, potência 63 hp, capacidade 116 pcm);;Depreciação de equipamentos básicos (compressor de ar portátil rebocável, diesel, potência 63 hp, capacidade 116 pcm);ND;1,00;1,00;;1,00;1,00;;Produção horária da equipe:;;1,00;;;- ;- ;1,00;- ;1,00;0,89;1,89
;01.006.000001;99.001.000004.EQD;Depreciação de equipamentos básicos (compressor de ar portátil rebocável, diesel, potência 63 hp, capacidade 116 pcm);EQA;Compressor de ar de ar portátil rebocável diesel (capacidade: 116 pcm / potência: 63 HP);UN;;1,00;1,00;1,00;1,00;1,00;;;1,000000;;1,00;;;1,00;;;;
;99.001.000005.EQD;99.001.000005.EQD;Depreciação de equipamentos básicos (grupo gerador para força, diesel, potência 50 KW, capacidade 65 KVA);;Depreciação de equipamentos básicos (grupo gerador para força, diesel, potência 50 KW, capacidade 65 KVA);ND;1,00;1,00;;1,00;1,00;;Produção horária da equipe:;;1,00;;;- ;- ;1,00;- ;1,00;0,89;1,89
;01.007.000002;99.001.000005.EQD;Depreciação de equipamentos básicos (grupo gerador para força, diesel, potência 50 KW, capacidade 65 KVA);EQA;Grupo gerador diesel para força (capacidade: 65 kVA / potência: 50 kW);UN;;1,00;1,00;1,00;1,00;1,00;;;1,000000;;1,00;;;1,00;;;;
;99.001.000006.EQD;99.001.000006.EQD;Depreciação de equipamentos básicos (grupo gerador para força, diesel, potência 60 KW, capacidade 75 KVA);;Depreciação de equipamentos básicos (grupo gerador para força, diesel, potência 60 KW, capacidade 75 KVA);ND;1,00;1,00;;1,00;1,00;;Produção horária da equipe:;;1,00;;;- ;- ;1,00;- ;1,00;0,89;1,89
;01.007.000003;99.001.000006.EQD;Depreciação de equipamentos básicos (grupo gerador para força, diesel, potência 60 KW, capacidade 75 KVA);EQA;Grupo gerador diesel para força (capacidade: 75 kVA / potência: 60 kW);UN;;1,00;1,00;1,00;1,00;1,00;;;1,000000;;1,00;;;1,00;;;;
;99.001.000007.EQD;99.001.000007.EQD;Depreciação de equipamentos básicos (grupo gerador para força, diesel, potência 150 KW, capacidade 188 KVA);;Depreciação de equipamentos básicos (grupo gerador para força, diesel, potência 150 KW, capacidade 188 KVA);ND;1,00;1,00;;1,00;1,00;;Produção horária da equipe:;;1,00;;;- ;- ;1,00;- ;1,00;0,89;1,89
;01.007.000004;99.001.000007.EQD;Depreciação de equipamentos básicos (grupo gerador para força, diesel, potência 150 KW, capacidade 188 KVA);EQA;Grupo gerador diesel para força (capacidade: 188 kVA / potência: 150 kW);UN;;1,00;1,00;1,00;1,00;1,00;;;1,000000;;1,00;;;1,00;;;;
;99.001.000008.EQD;99.001.000008.EQD;Depreciação de equipamentos básicos (grupo gerador para força, diesel, potência 200 KW, capacidade 250 KVA);;Depreciação de equipamentos básicos (grupo gerador para força, diesel, potência 200 KW, capacidade 250 KVA);ND;1,00;1,00;;1,00;1,00;;Produção horária da equipe:;;1,00;;;- ;- ;1,00;- ;1,00;0,89;1,89
;01.007.000005;99.001.000008.EQD;Depreciação de equipamentos básicos (grupo gerador para força, diesel, potência 200 KW, capacidade 250 KVA);EQA;Grupo gerador diesel para força (capacidade: 250 kVA / potência: 200 kW);UN;;1,00;1,00;1,00;1,00;1,00;;;1,000000;;1,00;;;1,00;;;;
;99.001.000009.EQD;99.001.000009.EQD;Depreciação de equipamentos básicos (grupo gerador para força, diesel, potência 265 KW, capacidade 313 KVA);;Depreciação de equipamentos básicos (grupo gerador para força, diesel, potência 265 KW, capacidade 313 KVA);ND;1,00;1,00;;1,00;1,00;;Produção horária da equipe:;;1,00;;;- ;- ;1,00;- ;1,00;0,89;1,89
;01.007.000006;99.001.000009.EQD;Depreciação de equipamentos básicos (grupo gerador para força, diesel, potência 265 KW, capacidade 313 KVA);EQA;Grupo gerador diesel para força (capacidade: 313 kVA / potência: 265 kW);UN;;1,00;1,00;1,00;1,00;1,00;;;1,000000;;1,00;;;1,00;;;;
;99.001.000010.EQD;99.001.000010.EQD;Depreciação de equipamentos básicos (grupo gerador para força, diesel, potência 300 KW, capacidade 344 KVA);;Depreciação de equipamentos básicos (grupo gerador para força, diesel, potência 300 KW, capacidade 344 KVA);ND;1,00;1,00;;1,00;1,00;;Produção horária da equipe:;;1,00;;;- ;- ;1,00;- ;1,00;0,89;1,89
;01.007.000007;99.001.000010.EQD;Depreciação de equipamentos básicos (grupo gerador para força, diesel, potência 300 KW, capacidade 344 KVA);EQA;Grupo gerador diesel para força (capacidade: 344 kVA / potência: 300 kW);UN;;1,00;1,00;1,00;1,00;1,00;;;1,000000;;1,00;;;1,00;;;;
;99.001.000011.EQD;99.001.000011.EQD;Depreciação de equipamentos básicos (grupo gerador para solda, diesel, potência 31 KW, capacidade 40 a 375 a);;Depreciação de equipamentos básicos (grupo gerador para solda, diesel, potência 31 KW, capacidade 40 a 375 a);ND;1,00;1,00;;1,00;1,00;;Produção horária da equipe:;;1,00;;;- ;- ;1,00;- ;1,00;0,89;1,89
;01.007.000008;99.001.000011.EQD;Depreciação de equipamentos básicos (grupo gerador para solda, diesel, potência 31 KW, capacidade 40 a 375 a);EQA;Grupo gerador diesel para solda (capacidade: 40/375 A / potência: 31 kW);UN;;1,00;1,00;1,00;1,00;1,00;;;1,000000;;1,00;;;1,00;;;;
;99.001.000012.EQD;99.001.000012.EQD;Depreciação de equipamentos básicos (grupo gerador para solda, diesel, potência 37 KW, capacidade 60 a 600 a);;Depreciação de equipamentos básicos (grupo gerador para solda, diesel, potência 37 KW, capacidade 60 a 600 a);ND;1,00;1,00;;1,00;1,00;;Produção horária da equipe:;;1,00;;;- ;- ;1,00;- ;1,00;0,89;1,89
;01.007.000009;99.001.000012.EQD;Depreciação de equipamentos básicos (grupo gerador para solda, diesel, potência 37 KW, capacidade 60 a 600 a);EQA;Grupo gerador diesel para solda (capacidade: 60/600 A / potência: 37 kW);UN;;1,00;1,00;1,00;1,00;1,00;;;1,000000;;1,00;;;1,00;;;;
;99.001.000013.EQD;99.001.000013.EQD;Depreciação de equipamentos básicos (máquina de solda, elétrica, potência 88 KW, capacidade 400 a);;Depreciação de equipamentos básicos (máquina de solda, elétrica, potência 88 KW, capacidade 400 a);ND;1,00;1,00;;1,00;1,00;;Produção horária da equipe:;;1,00;;;- ;- ;1,00;- ;1,00;0,89;1,89
;01.005.000008;99.001.000013.EQD;Depreciação de equipamentos básicos (máquina de solda, elétrica, potência 88 KW, capacidade 400 a);EQL;Soldadora elétrica (capacidade: 400 A / potência: 88 kW);UN;;1,00;1,00;1,00;1,00;1,00;;;1,000000;;1,00;;;1,00;;;;
;99.001.000014.EQD;99.001.000014.EQD;Depreciação de equipamentos básicos (maçarico de corte e solda com cabeça cortadora);;Depreciação de equipamentos básicos (maçarico de corte e solda com cabeça cortadora);ND;1,00;1,00;;1,00;1,00;;Produção horária da equipe:;;1,00;;;6,00;- ;1,00;- ;7,00;6,24;13,24
;29.001.000015;99.001.000014.EQD;Depreciação de equipamentos básicos (maçarico de corte e solda com cabeça cortadora);MAT;Bico para maçarico oxigênio / acetileno;UN;;1,00;1,00;1,00;1,00;3,00;1,000000;;;;3,00;3,00;;;;;;
;01.005.000007;99.001.000014.EQD;Depreciação de equipamentos básicos (maçarico de corte e solda com cabeça cortadora);EQA;Maçarico de corte e solda;UN;;1,00;1,00;1,00;1,00;1,00;;;1,000000;;1,00;;;1,00;;;;
;29.001.000014;99.001.000014.EQD;Depreciação de equipamentos básicos (maçarico de corte e solda com cabeça cortadora);MAT;Cabeça cortadora para maçarico;UN;;1,00;1,00;1,00;1,00;3,00;1,000000;;;;3,00;3,00;;;;;;
;99.001.000015.EQD;99.001.000015.EQD;Depreciação de equipamentos básicos (compressor de ar portátil rebocável, diesel, potência 62 hp, capacidade 149 pcm);;Depreciação de equipamentos básicos (compressor de ar portátil rebocável, diesel, potência 62 hp, capacidade 149 pcm);ND;1,00;1,00;;1,00;1,00;;Produção horária da equipe:;;1,00;;;- ;- ;1,00;- ;1,00;0,89;1,89
;01.006.000002;99.001.000015.EQD;Depreciação de equipamentos básicos (compressor de ar portátil rebocável, diesel, potência 62 hp, capacidade 149 pcm);EQA;Compressor de ar de ar portátil rebocável diesel (capacidade: 149 pcm / potência: 62 HP);UN;;1,00;1,00;1,00;1,00;1,00;;;1,000000;;1,00;;;1,00;;;;
;99.001.000016.EQD;99.001.000016.EQD;Depreciação de equipamentos básicos (máquina para jateamento de areia, pneumática, capacidade 270 l);;Depreciação de equipamentos básicos (máquina para jateamento de areia, pneumática, capacidade 270 l);ND;1,00;1,00;;1,00;1,00;;Produção horária da equipe:;;1,00;;;- ;- ;1,00;- ;1,00;0,89;1,89
;01.009.000001;99.001.000016.EQD;Depreciação de equipamentos básicos (máquina para jateamento de areia, pneumática, capacidade 270 l);EQL;Jateadora de areia pneumática (capacidade: 270 l);UN;;1,00;1,00;1,00;1,00;1,00;;;1,000000;;1,00;;;1,00;;;;
;99.001.000017.EQD;99.001.000017.EQD;Depreciação de equipamentos básicos (compressor de ar portátil rebocável, diesel, potência 78 hp, capacidade 200 pcm);;Depreciação de equipamentos básicos (compressor de ar portátil rebocável, diesel, potência 78 hp, capacidade 200 pcm);ND;1,00;1,00;;1,00;1,00;;Produção horária da equipe:;;1,00;;;- ;- ;1,00;- ;1,00;0,89;1,89
;01.006.000003;99.001.000017.EQD;Depreciação de equipamentos básicos (compressor de ar portátil rebocável, diesel, potência 78 hp, capacidade 200 pcm);EQA;Compressor de ar de ar portátil rebocável diesel (capacidade: 200 pcm / potência: 78 HP);UN;;1,00;1,00;1,00;1,00;1,00;;;1,000000;;1,00;;;1,00;;;;
;99.001.000018.EQD;99.001.000018.EQD;Depreciação de equipamentos básicos (compressor de ar portátil rebocável, diesel, potência 78 hp, capacidade 295 pcm);;Depreciação de equipamentos básicos (compressor de ar portátil rebocável, diesel, potência 78 hp, capacidade 295 pcm);ND;1,00;1,00;;1,00;1,00;;Produção horária da equipe:;;1,00;;;- ;- ;1,00;- ;1,00;0,89;1,89
;01.006.000004;99.001.000018.EQD;Depreciação de equipamentos básicos (compressor de ar portátil rebocável, diesel, potência 78 hp, capacidade 295 pcm);EQA;Compressor de ar de ar portátil rebocável diesel (capacidade: 295 pcm/ potência: 78 HP);UN;;1,00;1,00;1,00;1,00;1,00;;;1,000000;;1,00;;;1,00;;;;
;99.001.000019.EQD;99.001.000019.EQD;Depreciação de equipamentos básicos (compressor de ar portátil rebocável, diesel, potência 119 hp, capacidade 360 pcm);;Depreciação de equipamentos básicos (compressor de ar portátil rebocável, diesel, potência 119 hp, capacidade 360 pcm);ND;1,00;1,00;;1,00;1,00;;Produção horária da equipe:;;1,00;;;- ;- ;1,00;- ;1,00;0,89;1,89
;01.006.000005;99.001.000019.EQD;Depreciação de equipamentos básicos (compressor de ar portátil rebocável, diesel, potência 119 hp, capacidade 360 pcm);EQA;Compressor de ar de ar portátil rebocável diesel (capacidade: 360 pcm / potência: 119 HP);UN;;1,00;1,00;1,00;1,00;1,00;;;1,000000;;1,00;;;1,00;;;;
;99.001.000020.EQD;99.001.000020.EQD;Depreciação de equipamentos básicos (compressor de ar portátil rebocável, diesel, potência 269 hp, capacidade 678 pcm);;Depreciação de equipamentos básicos (compressor de ar portátil rebocável, diesel, potência 269 hp, capacidade 678 pcm);ND;1,00;1,00;;1,00;1,00;;Produção horária da equipe:;;1,00;;;- ;- ;1,00;- ;1,00;0,89;1,89
;01.006.000006;99.001.000020.EQD;Depreciação de equipamentos básicos (compressor de ar portátil rebocável, diesel, potência 269 hp, capacidade 678 pcm);EQA;Compressor de ar de ar portátil rebocável diesel (capacidade: 678 pcm / potência: 269 HP);UN;;1,00;1,00;1,00;1,00;1,00;;;1,000000;;1,00;;;1,00;;;;
;99.001.000021.EQD;99.001.000021.EQD;Depreciação de equipamentos básicos (compressor de ar portátil rebocável, diesel, potência 269 hp, capacidade 762 pcm);;Depreciação de equipamentos básicos (compressor de ar portátil rebocável, diesel, potência 269 hp, capacidade 762 pcm);ND;1,00;1,00;;1,00;1,00;;Produção horária da equipe:;;1,00;;;- ;- ;1,00;- ;1,00;0,89;1,89
;01.006.000007;99.001.000021.EQD;Depreciação de equipamentos básicos (compressor de ar portátil rebocável, diesel, potência 269 hp, capacidade 762 pcm);EQA;Compressor de ar de ar portátil rebocável diesel (capacidade: 762 pcm / potência: 269 HP);UN;;1,00;1,00;1,00;1,00;1,00;;;1,000000;;1,00;;;1,00;;;;
;99.001.000022.EQD;99.001.000022.EQD;Depreciação de equipamentos básicos (compressor de ar portátil rebocável, diesel, potência 269 hp, capacidade 891 pcm);;Depreciação de equipamentos básicos (compressor de ar portátil rebocável, diesel, potência 269 hp, capacidade 891 pcm);ND;1,00;1,00;;1,00;1,00;;Produção horária da equipe:;;1,00;;;- ;- ;1,00;- ;1,00;0,89;1,89
;01.006.000008;99.001.000022.EQD;Depreciação de equipamentos básicos (compressor de ar portátil rebocável, diesel, potência 269 hp, capacidade 891 pcm);EQA;Compressor de ar de ar portátil rebocável diesel (capacidade: 891 pcm / potência: 269 HP);UN;;1,00;1,00;1,00;1,00;1,00;;;1,000000;;1,00;;;1,00;;;;
;99.001.000023.EQD;99.001.000023.EQD;Depreciação de equipamentos básicos (grupo gerador para força, diesel, potência 35 KW, capacidade 44 KVA);;Depreciação de equipamentos básicos (grupo gerador para força, diesel, potência 35 KW, capacidade 44 KVA);ND;1,00;1,00;;1,00;1,00;;Produção horária da equipe:;;1,00;;;- ;- ;1,00;- ;1,00;0,89;1,89
;01.007.000001;99.001.000023.EQD;Depreciação de equipamentos básicos (grupo gerador para força, diesel, potência 35 KW, capacidade 44 KVA);EQA;Grupo gerador diesel para força (capacidade: 44 kVA / potência: 35 kW);UN;;1,00;1,00;1,00;1,00;1,00;;;1,000000;;1,00;;;1,00;;;;
;99.001.000024.EQD;99.001.000024.EQD;Depreciação de equipamentos para tubos (termofusor básico, sem bocais 20/63, 220v, 800w);;Depreciação de equipamentos para tubos (termofusor básico, sem bocais 20/63, 220v, 800w);ND;1,00;1,00;;1,00;1,00;;Produção horária da equipe:;;1,00;;;- ;- ;1,00;- ;1,00;0,89;1,89
;01.011.000001;99.001.000024.EQD;Depreciação de equipamentos para tubos (termofusor básico, sem bocais 20/63, 220v, 800w);EQA;Termofusor básico sem bocais (diâmetro do bocal: 20/63 mm / potência: 800 W / tensão: 220 V);UN;;1,00;1,00;1,00;1,00;1,00;;;1,000000;;1,00;;;1,00;;;;
;99.001.000025.EQD;99.001.000025.EQD;Depreciação de equipamentos para tubos (termofusor básico, sem bocais 20/90, 220v, 1400w);;Depreciação de equipamentos para tubos (termofusor básico, sem bocais 20/90, 220v, 1400w);ND;1,00;1,00;;1,00;1,00;;Produção horária da equipe:;;1,00;;;- ;- ;1,00;- ;1,00;0,89;1,89
;01.011.000002;99.001.000025.EQD;Depreciação de equipamentos para tubos (termofusor básico, sem bocais 20/90, 220v, 1400w);EQA;Termofusor básico sem bocais (diâmetro do bocal: 20/110 mm / potência: 1400 W / tensão: 220 V);UN;;1,00;1,00;1,00;1,00;1,00;;;1,000000;;1,00;;;1,00;;;;
;99.001.000026.EQD;99.001.000026.EQD;Depreciação de equipamentos para tubos (termofusor de bancada, básico, sem bocais 20/90, 220v, 1000w);;Depreciação de equipamentos para tubos (termofusor de bancada, básico, sem bocais 20/90, 220v, 1000w);ND;1,00;1,00;;1,00;1,00;;Produção horária da equipe:;;1,00;;;- ;- ;1,00;- ;1,00;0,89;1,89
;01.011.000003;99.001.000026.EQD;Depreciação de equipamentos para tubos (termofusor de bancada, básico, sem bocais 20/90, 220v, 1000w);EQA;Termofusor de bancada básico (diâmetro do bocal: 20/90 mm / potência: 1000 W / tensão: 220 V);UN;;1,00;1,00;1,00;1,00;1,00;;;1,000000;;1,00;;;1,00;;;;
;99.001.000027.EQD;99.001.000027.EQD;Depreciação de equipamentos para cortar e dobrar ferro (máquina de cortar ferro, elétrica, potência 5 hp, capacidade de corte de aço ca-25 até 32 mm e ca-50 até 25 mm);;Depreciação de equipamentos para cortar e dobrar ferro (máquina de cortar ferro, elétrica, potência 5 hp, capacidade de corte de aço ca-25 até 32 mm e ca-50 até 25 mm);ND;1,00;1,00;;1,00;1,00;;Produção horária da equipe:;;1,00;;;- ;- ;1,00;- ;1,00;0,89;1,89
;01.012.000001;99.001.000027.EQD;Depreciação de equipamentos para cortar e dobrar ferro (máquina de cortar ferro, elétrica, potência 5 hp, capacidade de corte de aço ca-25 até 32 mm e ca-50 até 25 mm);EQA;Cortardora de ferro elétrica (potência: 5 HP / capacidade de corte: CA-25 até 32 mm e CA-50 até 25 mm);UN;;1,00;1,00;1,00;1,00;1,00;;;1,000000;;1,00;;;1,00;;;;
;99.001.000028.EQD;99.001.000028.EQD;Depreciação de equipamentos para cortar e dobrar ferro (máquina de cortar ferro, elétrica, potência 7,5 hp, capacidade de corte de aço ca-25 até 40 mm e ca-50 até 32 mm);;Depreciação de equipamentos para cortar e dobrar ferro (máquina de cortar ferro, elétrica, potência 7,5 hp, capacidade de corte de aço ca-25 até 40 mm e ca-50 até 32 mm);ND;1,00;1,00;;1,00;1,00;;Produção horária da equipe:;;1,00;;;- ;- ;1,00;- ;1,00;0,89;1,89
;01.012.000002;99.001.000028.EQD;Depreciação de equipamentos para cortar e dobrar ferro (máquina de cortar ferro, elétrica, potência 7,5 hp, capacidade de corte de aço ca-25 até 40 mm e ca-50 até 32 mm);EQA;Cortardora de ferro elétrica (potência: 7,5 HP / capacidade de corte: CA-25 até 40 mm e CA-50 até 32 mm);UN;;1,00;1,00;1,00;1,00;1,00;;;1,000000;;1,00;;;1,00;;;;
;99.001.000029.EQD;99.001.000029.EQD;Depreciação de equipamentos para cortar e dobrar ferro (máquina de cortar ferro, manual, capacidade de corte de aço ca-25 até 32 mm e ca-50 até 25 mm);;Depreciação de equipamentos para cortar e dobrar ferro (máquina de cortar ferro, manual, capacidade de corte de aço ca-25 até 32 mm e ca-50 até 25 mm);ND;1,00;1,00;;1,00;1,00;;Produção horária da equipe:;;1,00;;;- ;- ;1,00;- ;1,00;0,89;1,89
;01.012.000003;99.001.000029.EQD;Depreciação de equipamentos para cortar e dobrar ferro (máquina de cortar ferro, manual, capacidade de corte de aço ca-25 até 32 mm e ca-50 até 25 mm);EQA;Cortardora de ferro manual (capacidade de corte: CA-25 até 32 mm e CA-50 até 25 mm);UN;;1,00;1,00;1,00;1,00;1,00;;;1,000000;;1,00;;;1,00;;;;
;99.001.000030.EQD;99.001.000030.EQD;Depreciação de equipamentos para cortar e dobrar ferro (máquina de dobrar ferro, elétrica, potência 3 hp, capacidade de dobrar aço ca-25 até 25 mm e ca-50 até 20 mm);;Depreciação de equipamentos para cortar e dobrar ferro (máquina de dobrar ferro, elétrica, potência 3 hp, capacidade de dobrar aço ca-25 até 25 mm e ca-50 até 20 mm);ND;1,00;1,00;;1,00;1,00;;Produção horária da equipe:;;1,00;;;- ;- ;1,00;- ;1,00;0,89;1,89
;01.012.000004;99.001.000030.EQD;Depreciação de equipamentos para cortar e dobrar ferro (máquina de dobrar ferro, elétrica, potência 3 hp, capacidade de dobrar aço ca-25 até 25 mm e ca-50 até 20 mm);EQA;Dobradora de ferro elétrica (potência: 3 HP / capacidade de dobra: CA-25 até 25 mm e CA-50 até 20 mm);UN;;1,00;1,00;1,00;1,00;1,00;;;1,000000;;1,00;;;1,00;;;;
;99.001.000031.EQD;99.001.000031.EQD;Depreciação de equipamentos para cortar e dobrar ferro (máquina de dobrar ferro, elétrica, potência 5 hp, capacidade de dobrar aço ca-25 até 32 mm e ca-50 até 25 mm);;Depreciação de equipamentos para cortar e dobrar ferro (máquina de dobrar ferro, elétrica, potência 5 hp, capacidade de dobrar aço ca-25 até 32 mm e ca-50 até 25 mm);ND;1,00;1,00;;1,00;1,00;;Produção horária da equipe:;;1,00;;;- ;- ;1,00;- ;1,00;0,89;1,89
;01.012.000005;99.001.000031.EQD;Depreciação de equipamentos para cortar e dobrar ferro (máquina de dobrar ferro, elétrica, potência 5 hp, capacidade de dobrar aço ca-25 até 32 mm e ca-50 até 25 mm);EQA;Dobradora de ferro elétrica (potência: 5 HP / capacidade de dobra: CA-25 até 32 mm e CA-50 até 25 mm);UN;;1,00;1,00;1,00;1,00;1,00;;;1,000000;;1,00;;;1,00;;;;
;99.001.000032.EQD;99.001.000032.EQD;Depreciação de equipamentos para fundação (bate-estacas, diesel, potência 13 hp, martelo de 0,8 t);;Depreciação de equipamentos para fundação (bate-estacas, diesel, potência 13 hp, martelo de 0,8 t);ND;1,00;1,00;;1,00;1,00;;Produção horária da equipe:;;1,00;;;- ;- ;1,00;- ;1,00;0,89;1,89
;01.012.000006;99.001.000032.EQD;Depreciação de equipamentos para fundação (bate-estacas, diesel, potência 13 hp, martelo de 0,8 t);EQA;Bate-estacas com martelo de 0,8 t diesel (potência: 13 HP);UN;;1,00;1,00;1,00;1,00;1,00;;;1,000000;;1,00;;;1,00;;;;
;99.001.000033.EQD;99.001.000033.EQD;Depreciação de equipamentos para fundação (bate-estacas, diesel, potência 29 hp, martelo de 1,5 t);;Depreciação de equipamentos para fundação (bate-estacas, diesel, potência 29 hp, martelo de 1,5 t);ND;1,00;1,00;;1,00;1,00;;Produção horária da equipe:;;1,00;;;- ;- ;1,00;- ;1,00;0,89;1,89
;01.012.000007;99.001.000033.EQD;Depreciação de equipamentos para fundação (bate-estacas, diesel, potência 29 hp, martelo de 1,5 t);EQA;Bate-estacas com martelo de 1,5 t diesel (potência: 29 HP);UN;;1,00;1,00;1,00;1,00;1,00;;;1,000000;;1,00;;;1,00;;;;
;99.001.000034.EQD;99.001.000034.EQD;Depreciação de equipamentos para fundação (bate-estacas, diesel, potência 40 hp, martelo de 2,2 t);;Depreciação de equipamentos para fundação (bate-estacas, diesel, potência 40 hp, martelo de 2,2 t);ND;1,00;1,00;;1,00;1,00;;Produção horária da equipe:;;1,00;;;- ;- ;1,00;- ;1,00;0,89;1,89
;01.012.000008;99.001.000034.EQD;Depreciação de equipamentos para fundação (bate-estacas, diesel, potência 40 hp, martelo de 2,2 t);EQA;Bate-estacas com martelo de 2,2 t diesel (potência: 40 HP);UN;;1,00;1,00;1,00;1,00;1,00;;;1,000000;;1,00;;;1,00;;;;
;99.001.000035.EQD;99.001.000035.EQD;Depreciação de equipamentos para fundação (bate-estacas, diesel, potência 58 hp, martelo de 3 t);;Depreciação de equipamentos para fundação (bate-estacas, diesel, potência 58 hp, martelo de 3 t);ND;1,00;1,00;;1,00;1,00;;Produção horária da equipe:;;1,00;;;- ;- ;1,00;- ;1,00;0,89;1,89
;01.012.000009;99.001.000035.EQD;Depreciação de equipamentos para fundação (bate-estacas, diesel, potência 58 hp, martelo de 3 t);EQA;Bate-estacas com martelo de 3,0 t diesel (potência: 58 HP);UN;;1,00;1,00;1,00;1,00;1,00;;;1,000000;;1,00;;;1,00;;;;
;99.001.000036.EQD;99.001.000036.EQD;Depreciação de equipamentos para fundação (bate-estacas, diesel, potência 120 hp, martelo de 4 t);;Depreciação de equipamentos para fundação (bate-estacas, diesel, potência 120 hp, martelo de 4 t);ND;1,00;1,00;;1,00;1,00;;Produção horária da equipe:;;1,00;;;- ;- ;1,00;- ;1,00;0,89;1,89
;01.012.000010;99.001.000036.EQD;Depreciação de equipamentos para fundação (bate-estacas, diesel, potência 120 hp, martelo de 4 t);EQA;Bate-estacas com martelo de 4,0 t diesel (potência: 120 HP);UN;;1,00;1,00;1,00;1,00;1,00;;;1,000000;;1,00;;;1,00;;;;
;99.001.000037.EQD;99.001.000037.EQD;Depreciação de equipamentos para fundação (campânula para ar comprimido);;Depreciação de equipamentos para fundação (campânula para ar comprimido);ND;1,00;1,00;;1,00;1,00;;Produção horária da equipe:;;1,00;;;- ;- ;1,00;- ;1,00;0,89;1,89
;01.012.000011;99.001.000037.EQD;Depreciação de equipamentos para fundação (campânula para ar comprimido);EQA;Campânula para ar comprimido;UN;;1,00;1,00;1,00;1,00;1,00;;;1,000000;;1,00;;;1,00;;;;
;99.001.000038.EQD;99.001.000038.EQD;Depreciação de equipamentos para fundação (máquina para execução de estaca moldada "in loco", diesel, potência 40 hp, pilão de 1 t);;Depreciação de equipamentos para fundação (máquina para execução de estaca moldada "in loco", diesel, potência 40 hp, pilão de 1 t);ND;1,00;1,00;;1,00;1,00;;Produção horária da equipe:;;1,00;;;- ;- ;1,00;- ;1,00;0,89;1,89
;01.012.000012;99.001.000038.EQD;Depreciação de equipamentos para fundação (máquina para execução de estaca moldada "in loco", diesel, potência 40 hp, pilão de 1 t);EQA;Bate-estacas "in loco" com pilão de 1 t diesel (potência: 40 HP);UN;;1,00;1,00;1,00;1,00;1,00;;;1,000000;;1,00;;;1,00;;;;
;99.001.000039.EQD;99.001.000039.EQD;Depreciação de equipamentos de drenagem (bomba de drenagem submersa, elétrica, potência 1,2 KW, capacidade 7 l/s);;Depreciação de equipamentos de drenagem (bomba de drenagem submersa, elétrica, potência 1,2 KW, capacidade 7 l/s);ND;1,00;1,00;;1,00;1,00;;Produção horária da equipe:;;1,00;;;- ;- ;1,00;- ;1,00;0,89;1,89
;01.002.000003;99.001.000039.EQD;Depreciação de equipamentos de drenagem (bomba de drenagem submersa, elétrica, potência 1,2 KW, capacidade 7 l/s);EQA;Bomba de drenagem submersa elétrica (capacidade: 7 l/s / potência: 1,2 kW);UN;;1,00;1,00;1,00;1,00;1,00;;;1,000000;;1,00;;;1,00;;;;
;99.001.000040.EQD;99.001.000040.EQD;Depreciação de equipamentos de drenagem (bomba de drenagem submersa, elétrica, potência 2,7 KW, capacidade 16 l/s);;Depreciação de equipamentos de drenagem (bomba de drenagem submersa, elétrica, potência 2,7 KW, capacidade 16 l/s);ND;1,00;1,00;;1,00;1,00;;Produção horária da equipe:;;1,00;;;- ;- ;1,00;- ;1,00;0,89;1,89
;01.002.000010;99.001.000040.EQD;Depreciação de equipamentos de drenagem (bomba de drenagem submersa, elétrica, potência 2,7 KW, capacidade 16 l/s);EQA;Bomba de drenagem submersa elétrica (capacidade: 16 l/s / potência: 2,7 kW);UN;;1,00;1,00;1,00;1,00;1,00;;;1,000000;;1,00;;;1,00;;;;
;99.001.000041.EQD;99.001.000041.EQD;Depreciação de equipamentos de drenagem (bomba de drenagem submersa, elétrica, potência 4,3 KW, capacidade 28 l/s);;Depreciação de equipamentos de drenagem (bomba de drenagem submersa, elétrica, potência 4,3 KW, capacidade 28 l/s);ND;1,00;1,00;;1,00;1,00;;Produção horária da equipe:;;1,00;;;- ;- ;1,00;- ;1,00;0,89;1,89
;01.002.000005;99.001.000041.EQD;Depreciação de equipamentos de drenagem (bomba de drenagem submersa, elétrica, potência 4,3 KW, capacidade 28 l/s);EQA;Bomba de drenagem submersa elétrica (capacidade: 28 l/s / potência: 4,3 kW);UN;;1,00;1,00;1,00;1,00;1,00;;;1,000000;;1,00;;;1,00;;;;
;99.001.000042.EQD;99.001.000042.EQD;Depreciação de equipamentos de drenagem (bomba de drenagem submersa, elétrica, potência 9,2 KW, capacidade 50 l/s);;Depreciação de equipamentos de drenagem (bomba de drenagem submersa, elétrica, potência 9,2 KW, capacidade 50 l/s);ND;1,00;1,00;;1,00;1,00;;Produção horária da equipe:;;1,00;;;- ;- ;1,00;- ;1,00;0,89;1,89
;01.002.000012;99.001.000042.EQD;Depreciação de equipamentos de drenagem (bomba de drenagem submersa, elétrica, potência 9,2 KW, capacidade 50 l/s);EQA;Bomba de drenagem submersa elétrica (capacidade: 50 l/s / potência: 9,2 kW);UN;;1,00;1,00;1,00;1,00;1,00;;;1,000000;;1,00;;;1,00;;;;
;99.001.000043.EQD;99.001.000043.EQD;Depreciação de equipamentos de drenagem (bomba de drenagem submersa, diesel, potência 3,7 KW, capacidade 16,6 l/s);;Depreciação de equipamentos de drenagem (bomba de drenagem submersa, diesel, potência 3,7 KW, capacidade 16,6 l/s);ND;1,00;1,00;;1,00;1,00;;Produção horária da equipe:;;1,00;;;- ;- ;1,00;- ;1,00;0,89;1,89
;01.002.000014;99.001.000043.EQD;Depreciação de equipamentos de drenagem (bomba de drenagem submersa, diesel, potência 3,7 KW, capacidade 16,6 l/s);EQA;Bomba de drenagem submersa diesel (capacidade: 16,6 l/s / potência: 3,7 kW);UN;;1,00;1,00;1,00;1,00;1,00;;;1,000000;;1,00;;;1,00;;;;
;99.001.000044.EQD;99.001.000044.EQD;Depreciação de equipamentos de drenagem (bomba de drenagem submersa, gasolina, potência 4,1 KW, capacidade 16,6 l/s);;Depreciação de equipamentos de drenagem (bomba de drenagem submersa, gasolina, potência 4,1 KW, capacidade 16,6 l/s);ND;1,00;1,00;;1,00;1,00;;Produção horária da equipe:;;1,00;;;- ;- ;1,00;- ;1,00;0,89;1,89
;01.002.000016;99.001.000044.EQD;Depreciação de equipamentos de drenagem (bomba de drenagem submersa, gasolina, potência 4,1 KW, capacidade 16,6 l/s);EQA;Bomba de drenagem submersa gasolina (capacidade: 16,6 l/s / potência: 4,1 kW);UN;;1,00;1,00;1,00;1,00;1,00;;;1,000000;;1,00;;;1,00;;;;
;99.001.000045.EQD;99.001.000045.EQD;Depreciação de equipamentos para concreto e argamassa (acabadora de superfície, elétrica, potência 2 hp, peso 50 kg, rendimento 100 m²);;Depreciação de equipamentos para concreto e argamassa (acabadora de superfície, elétrica, potência 2 hp, peso 50 kg, rendimento 100 m²);ND;1,00;1,00;;1,00;1,00;;Produção horária da equipe:;;1,00;;;- ;- ;1,00;- ;1,00;0,89;1,89
;01.015.000018;99.001.000045.EQD;Depreciação de equipamentos para concreto e argamassa (acabadora de superfície, elétrica, potência 2 hp, peso 50 kg, rendimento 100 m²);EQA;Acabadora de superfície elétrica (potência: 2 HP);UN;;1,00;1,00;1,00;1,00;1,00;;;1,000000;;1,00;;;1,00;;;;
;99.001.000046.EQD;99.001.000046.EQD;Depreciação de equipamentos para concreto e argamassa (bomba de concreto rebocável, elétrica, potência 154 hp, capacidade 53 m³/h);;Depreciação de equipamentos para concreto e argamassa (bomba de concreto rebocável, elétrica, potência 154 hp, capacidade 53 m³/h);ND;1,00;1,00;;1,00;1,00;;Produção horária da equipe:;;1,00;;;- ;- ;1,00;- ;1,00;0,89;1,89
;01.014.000008;99.001.000046.EQD;Depreciação de equipamentos para concreto e argamassa (bomba de concreto rebocável, elétrica, potência 154 hp, capacidade 53 m³/h);EQA;Bomba de concreto rebocável elétrica (capacidade: 53 m³/h / potência: 154 HP);UN;;1,00;1,00;1,00;1,00;1,00;;;1,000000;;1,00;;;1,00;;;;
;99.001.000047.EQD;99.001.000047.EQD;Depreciação de equipamentos para concreto e argamassa (bomba rebocável para projetar argamassa, elétrica, potência 5,4 hp, tipo helicoidal, capacidade 0,4 a 2,4 m³/h);;Depreciação de equipamentos para concreto e argamassa (bomba rebocável para projetar argamassa, elétrica, potência 5,4 hp, tipo helicoidal, capacidade 0,4 a 2,4 m³/h);ND;1,00;1,00;;1,00;1,00;;Produção horária da equipe:;;1,00;;;- ;- ;1,00;- ;1,00;0,89;1,89
;01.014.000009;99.001.000047.EQD;Depreciação de equipamentos para concreto e argamassa (bomba rebocável para projetar argamassa, elétrica, potência 5,4 hp, tipo helicoidal, capacidade 0,4 a 2,4 m³/h);EQA;Bomba de argamassa rebocável elétrica tipo helicoidal (potência: 5,4 HP / capacidade: 0,4 a 2,4 m³/h);UN;;1,00;1,00;1,00;1,00;1,00;;;1,000000;;1,00;;;1,00;;;;
;99.001.000048.EQD;99.001.000048.EQD;Depreciação de equipamentos para concreto e argamassa (misturador de argamassa, elétrica, potência 3 hp, capacidade 3,5 m³/h);;Depreciação de equipamentos para concreto e argamassa (misturador de argamassa, elétrica, potência 3 hp, capacidade 3,5 m³/h);ND;1,00;1,00;;1,00;1,00;;Produção horária da equipe:;;1,00;;;- ;- ;1,00;- ;1,00;0,89;1,89
;01.014.000011;99.001.000048.EQD;Depreciação de equipamentos para concreto e argamassa (misturador de argamassa, elétrica, potência 3 hp, capacidade 3,5 m³/h);EQA;Argamassadeira elétrica (capacidade: 3,5 m³/h / potência: 3 HP);UN;;1,00;1,00;1,00;1,00;1,00;;;1,000000;;1,00;;;1,00;;;;
;99.001.000049.EQD;99.001.000049.EQD;Depreciação de equipamentos para concreto e argamassa (régua vibratória simples para concreto, elétrica, potência 0,5 hp, faixa de trabalho 2,8 m);;Depreciação de equipamentos para concreto e argamassa (régua vibratória simples para concreto, elétrica, potência 0,5 hp, faixa de trabalho 2,8 m);ND;1,00;1,00;;1,00;1,00;;Produção horária da equipe:;;1,00;;;- ;- ;1,00;- ;1,00;0,89;1,89
;01.015.000009;99.001.000049.EQD;Depreciação de equipamentos para concreto e argamassa (régua vibratória simples para concreto, elétrica, potência 0,5 hp, faixa de trabalho 2,8 m);EQA;Régua vibratória simples elétrica para concreto (potência: 0,5 HP / faixa de trabalho: 2,8 m);UN;;1,00;1,00;1,00;1,00;1,00;;;1,000000;;1,00;;;1,00;;;;
;99.001.000050.EQD;99.001.000050.EQD;Depreciação de equipamentos para concreto e argamassa (régua vibratória dupla para concreto, elétrica, potência 1 hp, faixa de trabalho 3 m);;Depreciação de equipamentos para concreto e argamassa (régua vibratória dupla para concreto, elétrica, potência 1 hp, faixa de trabalho 3 m);ND;1,00;1,00;;1,00;1,00;;Produção horária da equipe:;;1,00;;;- ;- ;1,00;- ;1,00;0,89;1,89
;01.015.000010;99.001.000050.EQD;Depreciação de equipamentos para concreto e argamassa (régua vibratória dupla para concreto, elétrica, potência 1 hp, faixa de trabalho 3 m);EQA;Régua vibratória dupla elétrica para concreto (potência: 1 HP / faixa de trabalho: 3 m);UN;;1,00;1,00;1,00;1,00;1,00;;;1,000000;;1,00;;;1,00;;;;
;99.001.000051.EQD;99.001.000051.EQD;Depreciação de equipamentos para concreto e argamassa (régua vibratória dupla para concreto, elétrica, potência 1 hp, faixa de trabalho 4 m);;Depreciação de equipamentos para concreto e argamassa (régua vibratória dupla para concreto, elétrica, potência 1 hp, faixa de trabalho 4 m);ND;1,00;1,00;;1,00;1,00;;Produção horária da equipe:;;1,00;;;- ;- ;1,00;- ;1,00;0,89;1,89
;01.015.000019;99.001.000051.EQD;Depreciação de equipamentos para concreto e argamassa (régua vibratória dupla para concreto, elétrica, potência 1 hp, faixa de trabalho 4 m);EQA;Régua vibratória dupla elétrica para concreto (potência: 1 HP / faixa de trabalho: 4 m);UN;;1,00;1,00;1,00;1,00;1,00;;;1,000000;;1,00;;;1,00;;;;
;99.001.000052.EQD;99.001.000052.EQD;Depreciação de equipamentos para concreto e argamassa (usina de concreto, elétrica, potência 62 hp, capacidade 75 m³/h);;Depreciação de equipamentos para concreto e argamassa (usina de concreto, elétrica, potência 62 hp, capacidade 75 m³/h);ND;1,00;1,00;;1,00;1,00;;Produção horária da equipe:;;1,00;;;- ;- ;1,00;- ;1,00;0,89;1,89
;01.014.000014;99.001.000052.EQD;Depreciação de equipamentos para concreto e argamassa (usina de concreto, elétrica, potência 62 hp, capacidade 75 m³/h);EQA;Usina de concreto (capacidade: 75 m³/h / potência: 62 HP);UN;;1,00;1,00;1,00;1,00;1,00;;;1,000000;;1,00;;;1,00;;;;
;99.001.000053.EQD;99.001.000053.EQD;Depreciação de equipamentos para concreto e argamassa (usina de concreto, elétrica, potência 91 hp, capacidade 90 m³/h);;Depreciação de equipamentos para concreto e argamassa (usina de concreto, elétrica, potência 91 hp, capacidade 90 m³/h);ND;1,00;1,00;;1,00;1,00;;Produção horária da equipe:;;1,00;;;- ;- ;1,00;- ;1,00;0,89;1,89
;01.014.000018;99.001.000053.EQD;Depreciação de equipamentos para concreto e argamassa (usina de concreto, elétrica, potência 91 hp, capacidade 90 m³/h);EQA;Usina de concreto (capacidade: 90 m³/h / potência: 91 HP);UN;;1,00;1,00;1,00;1,00;1,00;;;1,000000;;1,00;;;1,00;;;;
;99.001.000054.EQD;99.001.000054.EQD;Depreciação de equipamentos para concreto e argamassa (acabadora de superfície, elétrica, potência 3 hp, peso 75 kg, rendimento 120 m²);;Depreciação de equipamentos para concreto e argamassa (acabadora de superfície, elétrica, potência 3 hp, peso 75 kg, rendimento 120 m²);ND;1,00;1,00;;1,00;1,00;;Produção horária da equipe:;;1,00;;;- ;- ;1,00;- ;1,00;0,89;1,89
;01.015.000026;99.001.000054.EQD;Depreciação de equipamentos para concreto e argamassa (acabadora de superfície, elétrica, potência 3 hp, peso 75 kg, rendimento 120 m²);EQA;Acabadora de superfície elétrica (potência: 3 HP);UN;;1,00;1,00;1,00;1,00;1,00;;;1,000000;;1,00;;;1,00;;;;
;99.001.000055.EQD;99.001.000055.EQD;Depreciação de equipamentos para concreto e argamassa (vibrador de imersão, elétrico, potência 1 hp);;Depreciação de equipamentos para concreto e argamassa (vibrador de imersão, elétrico, potência 1 hp);ND;1,00;1,00;;1,00;1,00;;Produção horária da equipe:;;1,00;;;- ;- ;1,00;- ;1,00;0,89;1,89
;01.014.000004;99.001.000055.EQD;Depreciação de equipamentos para concreto e argamassa (vibrador de imersão, elétrico, potência 1 hp);EQA;Vibrador de imersão elétrico (potência: 1 HP);UN;;1,00;1,00;1,00;1,00;1,00;;;1,000000;;1,00;;;1,00;;;;
;99.001.000056.EQD;99.001.000056.EQD;Depreciação de equipamentos para concreto e argamassa (vibrador de imersão, gasolina, potência 3 hp);;Depreciação de equipamentos para concreto e argamassa (vibrador de imersão, gasolina, potência 3 hp);ND;1,00;1,00;;1,00;1,00;;Produção horária da equipe:;;1,00;;;- ;- ;1,00;- ;1,00;0,89;1,89
;01.014.000020;99.001.000056.EQD;Depreciação de equipamentos para concreto e argamassa (vibrador de imersão, gasolina, potência 3 hp);EQA;Vibrador de imersão gasolina (potência: 3 HP);UN;;1,00;1,00;1,00;1,00;1,00;;;1,000000;;1,00;;;1,00;;;;
;99.001.000057.EQD;99.001.000057.EQD;Depreciação de equipamentos para concreto e argamassa (betoneira, elétrica, potência 1 hp, capacidade 250 l);;Depreciação de equipamentos para concreto e argamassa (betoneira, elétrica, potência 1 hp, capacidade 250 l);ND;1,00;1,00;;1,00;1,00;;Produção horária da equipe:;;1,00;;;- ;- ;1,00;- ;1,00;0,89;1,89
;01.014.000017;99.001.000057.EQD;Depreciação de equipamentos para concreto e argamassa (betoneira, elétrica, potência 1 hp, capacidade 250 l);EQA;Betoneira elétrica (potência: 1 HP / capacidade: 250 l);UN;;1,00;1,00;1,00;1,00;1,00;;;1,000000;;1,00;;;1,00;;;;
;99.001.000058.EQD;99.001.000058.EQD;Depreciação de equipamentos para concreto e argamassa (bomba rebocável misturadora para projeção de gesso, elétrica, potência 7,4 hp, capacidade 1,30 m³/h);;Depreciação de equipamentos para concreto e argamassa (bomba rebocável misturadora para projeção de gesso, elétrica, potência 7,4 hp, capacidade 1,30 m³/h);ND;1,00;1,00;;1,00;1,00;;Produção horária da equipe:;;1,00;;;- ;- ;1,00;- ;1,00;0,89;1,89
;01.014.000010;99.001.000058.EQD;Depreciação de equipamentos para concreto e argamassa (bomba rebocável misturadora para projeção de gesso, elétrica, potência 7,4 hp, capacidade 1,30 m³/h);EQA;Bomba de argamassa rebocável elétrica misturadora para projeção de gesso (potência: 7,4 HP/capacidade: 1,30 m³/h);UN;;1,00;1,00;1,00;1,00;1,00;;;1,000000;;1,00;;;1,00;;;;
;99.001.000059.EQD;99.001.000059.EQD;Depreciação de equipamentos para concreto e argamassa (acabadora de superfície, gasolina, potência 4 hp, peso 75 kg, rendimento 120 m²);;Depreciação de equipamentos para concreto e argamassa (acabadora de superfície, gasolina, potência 4 hp, peso 75 kg, rendimento 120 m²);ND;1,00;1,00;;1,00;1,00;;Produção horária da equipe:;;1,00;;;- ;- ;1,00;- ;1,00;0,89;1,89
;01.015.000032;99.001.000059.EQD;Depreciação de equipamentos para concreto e argamassa (acabadora de superfície, gasolina, potência 4 hp, peso 75 kg, rendimento 120 m²);EQA;Acabadora de superfície gasolina (potência: 4 HP);UN;;1,00;1,00;1,00;1,00;1,00;;;1,000000;;1,00;;;1,00;;;;
;99.001.000060.EQD;99.001.000060.EQD;Depreciação de equipamentos para concreto e argamassa (betoneira, elétrica, potência 0,33 hp, capacidade 120 l);;Depreciação de equipamentos para concreto e argamassa (betoneira, elétrica, potência 0,33 hp, capacidade 120 l);ND;1,00;1,00;;1,00;1,00;;Produção horária da equipe:;;1,00;;;- ;- ;1,00;- ;1,00;0,89;1,89
;01.014.000013;99.001.000060.EQD;Depreciação de equipamentos para concreto e argamassa (betoneira, elétrica, potência 0,33 hp, capacidade 120 l);EQA;Betoneira elétrica trifásico (potência: 0,33 HP / capacidade: 120 l);UN;;1,00;1,00;1,00;1,00;1,00;;;1,000000;;1,00;;;1,00;;;;
;99.001.000061.EQD;99.001.000061.EQD;Depreciação de equipamentos para concreto e argamassa (betoneira, elétrica, potência 2 hp, capacidade 400 l);;Depreciação de equipamentos para concreto e argamassa (betoneira, elétrica, potência 2 hp, capacidade 400 l);ND;1,00;1,00;;1,00;1,00;;Produção horária da equipe:;;1,00;;;- ;- ;1,00;- ;1,00;0,89;1,89
;01.014.000023;99.001.000061.EQD;Depreciação de equipamentos para concreto e argamassa (betoneira, elétrica, potência 2 hp, capacidade 400 l);EQA;Betoneira elétrica monofásico (potência: 2 HP / capacidade: 400 l);UN;;1,00;1,00;1,00;1,00;1,00;;;1,000000;;1,00;;;1,00;;;;
;99.001.000062.EQD;99.001.000062.EQD;Depreciação de equipamentos para concreto e argamassa (betoneira, elétrica, potência 6 hp, capacidade 600 l);;Depreciação de equipamentos para concreto e argamassa (betoneira, elétrica, potência 6 hp, capacidade 600 l);ND;1,00;1,00;;1,00;1,00;;Produção horária da equipe:;;1,00;;;- ;- ;1,00;- ;1,00;0,89;1,89
;01.014.000021;99.001.000062.EQD;Depreciação de equipamentos para concreto e argamassa (betoneira, elétrica, potência 6 hp, capacidade 600 l);EQA;Betoneira elétrica bimotor (potência: 6 HP / capacidade: 600 l);UN;;1,00;1,00;1,00;1,00;1,00;;;1,000000;;1,00;;;1,00;;;;
;99.001.000063.EQD;99.001.000063.EQD;Depreciação de equipamentos para concreto e argamassa (bomba de concreto rebocável, diesel, potência 67 hp, capacidade 30 m³/h);;Depreciação de equipamentos para concreto e argamassa (bomba de concreto rebocável, diesel, potência 67 hp, capacidade 30 m³/h);ND;1,00;1,00;;1,00;1,00;;Produção horária da equipe:;;1,00;;;- ;- ;1,00;- ;1,00;0,89;1,89
;01.014.000006;99.001.000063.EQD;Depreciação de equipamentos para concreto e argamassa (bomba de concreto rebocável, diesel, potência 67 hp, capacidade 30 m³/h);EQA;Bomba de concreto rebocável diesel (capacidade: 30 m³/h / potência: 67 HP);UN;;1,00;1,00;1,00;1,00;1,00;;;1,000000;;1,00;;;1,00;;;;
;99.001.000064.EQD;99.001.000064.EQD;Depreciação de equipamentos para concreto e argamassa (bomba de concreto rebocável, diesel, potência 100 hp, capacidade 57 m³/h);;Depreciação de equipamentos para concreto e argamassa (bomba de concreto rebocável, diesel, potência 100 hp, capacidade 57 m³/h);ND;1,00;1,00;;1,00;1,00;;Produção horária da equipe:;;1,00;;;- ;- ;1,00;- ;1,00;0,89;1,89
;01.014.000025;99.001.000064.EQD;Depreciação de equipamentos para concreto e argamassa (bomba de concreto rebocável, diesel, potência 100 hp, capacidade 57 m³/h);EQA;Bomba de concreto rebocável diesel (capacidade: 57 m³/h / potência: 100 HP);UN;;1,00;1,00;1,00;1,00;1,00;;;1,000000;;1,00;;;1,00;;;;
;99.001.000065.EQD;99.001.000065.EQD;Depreciação de equipamentos para concreto e argamassa (bomba de concreto rebocável, elétrica, potência 74 hp, capacidade 35 m³/h);;Depreciação de equipamentos para concreto e argamassa (bomba de concreto rebocável, elétrica, potência 74 hp, capacidade 35 m³/h);ND;1,00;1,00;;1,00;1,00;;Produção horária da equipe:;;1,00;;;- ;- ;1,00;- ;1,00;0,89;1,89
;01.014.000007;99.001.000065.EQD;Depreciação de equipamentos para concreto e argamassa (bomba de concreto rebocável, elétrica, potência 74 hp, capacidade 35 m³/h);EQA;Bomba de concreto rebocável elétrica (capacidade: 35 m³/h / potência: 74 HP);UN;;1,00;1,00;1,00;1,00;1,00;;;1,000000;;1,00;;;1,00;;;;
;99.001.000066.EQD;99.001.000066.EQD;Depreciação de máquinas operatrizes (desempenadeira, elétrica, potência 3 hp);;Depreciação de máquinas operatrizes (desempenadeira, elétrica, potência 3 hp);ND;1,00;1,00;;1,00;1,00;;Produção horária da equipe:;;1,00;;;- ;- ;1,00;- ;1,00;0,89;1,89
;01.015.000011;99.001.000066.EQD;Depreciação de máquinas operatrizes (desempenadeira, elétrica, potência 3 hp);EQA;Desempenadeira elétrica (potência: 3 HP);UN;;1,00;1,00;1,00;1,00;1,00;;;1,000000;;1,00;;;1,00;;;;
;99.001.000067.EQD;99.001.000067.EQD;Depreciação de máquinas operatrizes (esmeril de chicote, elétrico, potência 1 hp);;Depreciação de máquinas operatrizes (esmeril de chicote, elétrico, potência 1 hp);ND;1,00;1,00;;1,00;1,00;;Produção horária da equipe:;;1,00;;;- ;- ;1,00;- ;1,00;0,89;1,89
;01.019.000002;99.001.000067.EQD;Depreciação de máquinas operatrizes (esmeril de chicote, elétrico, potência 1 hp);EQA;Esmeril de chicote elétrico (potência: 1 HP);UN;;1,00;1,00;1,00;1,00;1,00;;;1,000000;;1,00;;;1,00;;;;
;99.001.000068.EQD;99.001.000068.EQD;Depreciação de máquinas operatrizes (motosserra, gasolina, potência 2,8 KW, cilindrada 60,3 m³);;Depreciação de máquinas operatrizes (motosserra, gasolina, potência 2,8 KW, cilindrada 60,3 m³);ND;1,00;1,00;;1,00;1,00;;Produção horária da equipe:;;1,00;;;- ;- ;1,00;- ;1,00;0,89;1,89
;01.005.000009;99.001.000068.EQD;Depreciação de máquinas operatrizes (motosserra, gasolina, potência 2,8 KW, cilindrada 60,3 m³);EQA;Motosserra gasolina (cilindrada: 60,3 CM³ / potência: 2,8 kW);UN;;1,00;1,00;1,00;1,00;1,00;;;1,000000;;1,00;;;1,00;;;;
;99.001.000069.EQD;99.001.000069.EQD;Depreciação de máquinas operatrizes (motosserra, gasolina, potência 3,9 KW, cilindrada 72,2 cm³);;Depreciação de máquinas operatrizes (motosserra, gasolina, potência 3,9 KW, cilindrada 72,2 cm³);ND;1,00;1,00;;1,00;1,00;;Produção horária da equipe:;;1,00;;;- ;- ;1,00;- ;1,00;0,89;1,89
;01.005.000012;99.001.000069.EQD;Depreciação de máquinas operatrizes (motosserra, gasolina, potência 3,9 KW, cilindrada 72,2 cm³);EQA;Motosserra gasolina (cilindrada: 72,2 CM³ / potência: 3,9 kW);UN;;1,00;1,00;1,00;1,00;1,00;;;1,000000;;1,00;;;1,00;;;;
;99.001.000070.EQD;99.001.000070.EQD;Depreciação de máquinas operatrizes (motosserra, gasolina, potência 4,3 KW, cilindrada 89,2 cm³);;Depreciação de máquinas operatrizes (motosserra, gasolina, potência 4,3 KW, cilindrada 89,2 cm³);ND;1,00;1,00;;1,00;1,00;;Produção horária da equipe:;;1,00;;;- ;- ;1,00;- ;1,00;0,89;1,89
;01.005.000014;99.001.000070.EQD;Depreciação de máquinas operatrizes (motosserra, gasolina, potência 4,3 KW, cilindrada 89,2 cm³);EQA;Motosserra gasolina (cilindrada: 89,2 CM³ / potência: 4,3 kW);UN;;1,00;1,00;1,00;1,00;1,00;;;1,000000;;1,00;;;1,00;;;;
;99.001.000071.EQD;99.001.000071.EQD;Depreciação de máquinas operatrizes (motosserra, gasolina, potência 5,2 KW, cilindrada 91,6 cm³);;Depreciação de máquinas operatrizes (motosserra, gasolina, potência 5,2 KW, cilindrada 91,6 cm³);ND;1,00;1,00;;1,00;1,00;;Produção horária da equipe:;;1,00;;;- ;- ;1,00;- ;1,00;0,89;1,89
;01.005.000004;99.001.000071.EQD;Depreciação de máquinas operatrizes (motosserra, gasolina, potência 5,2 KW, cilindrada 91,6 cm³);EQA;Motosserra gasolina (cilindrada: 91,6 CM³ / potência: 5,2 kW);UN;;1,00;1,00;1,00;1,00;1,00;;;1,000000;;1,00;;;1,00;;;;
;99.001.000072.EQD;99.001.000072.EQD;Depreciação de máquinas operatrizes (serra circular manual, elétrica, potência 1 KW);;Depreciação de máquinas operatrizes (serra circular manual, elétrica, potência 1 KW);ND;1,00;1,00;;1,00;1,00;;Produção horária da equipe:;;1,00;;;- ;- ;1,00;- ;1,00;0,89;1,89
;01.005.000005;99.001.000072.EQD;Depreciação de máquinas operatrizes (serra circular manual, elétrica, potência 1 KW);EQL;Serra circular manual elétrica (potência: 1 kW);UN;;1,00;1,00;1,00;1,00;1,00;;;1,000000;;1,00;;;1,00;;;;
;99.001.000073.EQD;99.001.000073.EQD;Depreciação de equipamentos para pavimentação (distribuidor de agregados rebocável, faixa de trabalho 3,6 m);;Depreciação de equipamentos para pavimentação (distribuidor de agregados rebocável, faixa de trabalho 3,6 m);ND;1,00;1,00;;1,00;1,00;;Produção horária da equipe:;;1,00;;;- ;- ;1,00;- ;1,00;0,89;1,89
;01.014.000015;99.001.000073.EQD;Depreciação de equipamentos para pavimentação (distribuidor de agregados rebocável, faixa de trabalho 3,6 m);EQA;Distribuidor de agregados rebocável (faixa de trabalho: 3,6 m);UN;;1,00;1,00;1,00;1,00;1,00;;;1,000000;;1,00;;;1,00;;;;
;99.001.000074.EQD;99.001.000074.EQD;Depreciação de equipamentos para pavimentação (usina de solos, elétrica, potência 176 KW, capacidade 600 t/h);;Depreciação de equipamentos para pavimentação (usina de solos, elétrica, potência 176 KW, capacidade 600 t/h);ND;1,00;1,00;;1,00;1,00;;Produção horária da equipe:;;1,00;;;- ;- ;1,00;- ;1,00;0,89;1,89
;01.015.000033;99.001.000074.EQD;Depreciação de equipamentos para pavimentação (usina de solos, elétrica, potência 176 KW, capacidade 600 t/h);EQA;Usina de solos elétrica (potência: 176 kW / capacidade: 600 t/h);UN;;1,00;1,00;1,00;1,00;1,00;;;1,000000;;1,00;;;1,00;;;;
;99.001.000075.EQD;99.001.000075.EQD;Depreciação de equipamentos para pavimentação (vibroacabadora sobre esteiras, diesel, potência 77 hp);;Depreciação de equipamentos para pavimentação (vibroacabadora sobre esteiras, diesel, potência 77 hp);ND;1,00;1,00;;1,00;1,00;;Produção horária da equipe:;;1,00;;;- ;- ;1,00;- ;1,00;0,89;1,89
;01.015.000041;99.001.000075.EQD;Depreciação de equipamentos para pavimentação (vibroacabadora sobre esteiras, diesel, potência 77 hp);EQA;Vibroacabadora sobre esteiras diesel (potência: 77 HP);UN;;1,00;1,00;1,00;1,00;1,00;;;1,000000;;1,00;;;1,00;;;;
;99.001.000076.EQD;99.001.000076.EQD;Depreciação de equipamentos para pavimentação (vibroacabadora sobre pneus, diesel, potência 77 hp);;Depreciação de equipamentos para pavimentação (vibroacabadora sobre pneus, diesel, potência 77 hp);ND;1,00;1,00;;1,00;1,00;;Produção horária da equipe:;;1,00;;;- ;- ;1,00;- ;1,00;0,89;1,89
;01.015.000045;99.001.000076.EQD;Depreciação de equipamentos para pavimentação (vibroacabadora sobre pneus, diesel, potência 77 hp);EQA;Vibroacabadora sobre pneus diesel (potência: 77 HP);UN;;1,00;1,00;1,00;1,00;1,00;;;1,000000;;1,00;;;1,00;;;;
;99.001.000077.EQD;99.001.000077.EQD;Depreciação de equipamentos para pavimentação (serra para corte de pavimento, elétrica, potência 7,5 hp);;Depreciação de equipamentos para pavimentação (serra para corte de pavimento, elétrica, potência 7,5 hp);ND;1,00;1,00;;1,00;1,00;;Produção horária da equipe:;;1,00;;;- ;- ;1,00;- ;1,00;0,89;1,89
;01.005.000010;99.001.000077.EQD;Depreciação de equipamentos para pavimentação (serra para corte de pavimento, elétrica, potência 7,5 hp);EQA;Serra elétrica para corte de pavimento (potência: 7,5 HP);UN;;1,00;1,00;1,00;1,00;1,00;;;1,000000;;1,00;;;1,00;;;;
;99.001.000078.EQD;99.001.000078.EQD;Depreciação de equipamentos para pavimentação (serra para corte de pavimento, gasolina, potência 13 hp);;Depreciação de equipamentos para pavimentação (serra para corte de pavimento, gasolina, potência 13 hp);ND;1,00;1,00;;1,00;1,00;;Produção horária da equipe:;;1,00;;;- ;- ;1,00;- ;1,00;0,89;1,89
;01.005.000015;99.001.000078.EQD;Depreciação de equipamentos para pavimentação (serra para corte de pavimento, gasolina, potência 13 hp);EQA;Serra gasolina para corte de pavimento (potência: 13 HP);UN;;1,00;1,00;1,00;1,00;1,00;;;1,000000;;1,00;;;1,00;;;;
;99.001.000079.EQD;99.001.000079.EQD;Depreciação de equipamentos para pavimentação (serra para corte de pavimento, gasolina, potência 7,4 hp);;Depreciação de equipamentos para pavimentação (serra para corte de pavimento, gasolina, potência 7,4 hp);ND;1,00;1,00;;1,00;1,00;;Produção horária da equipe:;;1,00;;;- ;- ;1,00;- ;1,00;0,89;1,89
;01.005.000013;99.001.000079.EQD;Depreciação de equipamentos para pavimentação (serra para corte de pavimento, gasolina, potência 7,4 hp);EQA;Serra gasolina para corte de pavimento (potência: 8 HP);UN;;1,00;1,00;1,00;1,00;1,00;;;1,000000;;1,00;;;1,00;;;;
;99.001.000081.EQD;99.001.000081.EQD;Depreciação de equipamentos para pavimentação (caminhão espargidor com bomba, diesel, potência 167 hp, capacidade 6000 l);;Depreciação de equipamentos para pavimentação (caminhão espargidor com bomba, diesel, potência 167 hp, capacidade 6000 l);ND;1,00;1,00;;1,00;1,00;;Produção horária da equipe:;;1,00;;;- ;- ;2,00;- ;2,00;1,78;3,78
;01.015.000020;99.001.000081.EQD;Depreciação de equipamentos para pavimentação (caminhão espargidor com bomba, diesel, potência 167 hp, capacidade 6000 l);EQA;Tanque espargidor com bomba (capacidade: 6000 l);UN;;1,00;1,00;1,00;1,00;1,00;;;1,000000;;1,00;;;1,00;;;;
;01.036.000015;99.001.000081.EQD;Depreciação de equipamentos para pavimentação (caminhão espargidor com bomba, diesel, potência 167 hp, capacidade 6000 l);EQA;Caminhão truck diesel (capacidade: 8,6 t / potência: 170 CV);UN;;1,00;1,00;1,00;1,00;1,00;;;1,000000;;1,00;;;1,00;;;;
;99.001.000082.EQD;99.001.000082.EQD;Depreciação de equipamentos para pavimentação (caminhão irrigadeira, diesel, potência 167 hp, capacidade 8000 l);;Depreciação de equipamentos para pavimentação (caminhão irrigadeira, diesel, potência 167 hp, capacidade 8000 l);ND;1,00;1,00;;1,00;1,00;;Produção horária da equipe:;;1,00;;;- ;- ;2,00;- ;2,00;1,78;3,78
;01.015.000012;99.001.000082.EQD;Depreciação de equipamentos para pavimentação (caminhão irrigadeira, diesel, potência 167 hp, capacidade 8000 l);EQA;Tanque irrigador com barra de irrigação e bico de pato (capacidade: 8000 l);UN;;1,00;1,00;1,00;1,00;1,00;;;1,000000;;1,00;;;1,00;;;;
;01.036.000015;99.001.000082.EQD;Depreciação de equipamentos para pavimentação (caminhão irrigadeira, diesel, potência 167 hp, capacidade 8000 l);EQA;Caminhão truck diesel (capacidade: 8,6 t / potência: 170 CV);UN;;1,00;1,00;1,00;1,00;1,00;;;1,000000;;1,00;;;1,00;;;;
;99.001.000083.EQD;99.001.000083.EQD;Depreciação de equipamentos para pavimentação (caminhão irrigadeira, diesel, potência 260 hp, capacidade 10.000 l);;Depreciação de equipamentos para pavimentação (caminhão irrigadeira, diesel, potência 260 hp, capacidade 10.000 l);ND;1,00;1,00;;1,00;1,00;;Produção horária da equipe:;;1,00;;;- ;- ;1,00;- ;1,00;0,89;1,89
;01.036.000011;99.001.000083.EQD;Depreciação de equipamentos para pavimentação (caminhão irrigadeira, diesel, potência 260 hp, capacidade 10.000 l);EQA;Caminhão toco diesel (capacidade: 14 t /potência: 264 CV);UN;;1,00;1,00;1,00;1,00;1,00;;;1,000000;;1,00;;;1,00;;;;
;99.001.000084.EQD;99.001.000084.EQD;Depreciação de equipamentos para pavimentação (distribuidor de betume com aquecedor rebocável, descarga por bomba, potência 10 hp, capacidade 2400 l);;Depreciação de equipamentos para pavimentação (distribuidor de betume com aquecedor rebocável, descarga por bomba, potência 10 hp, capacidade 2400 l);ND;1,00;1,00;;1,00;1,00;;Produção horária da equipe:;;1,00;;;- ;- ;1,00;- ;1,00;0,89;1,89
;01.014.000026;99.001.000084.EQD;Depreciação de equipamentos para pavimentação (distribuidor de betume com aquecedor rebocável, descarga por bomba, potência 10 hp, capacidade 2400 l);EQA;Distribuidor de betume rebocável com aquecedor descarga por bomba (capacidade: 2400 l / potência: 10 HP);UN;;1,00;1,00;1,00;1,00;1,00;;;1,000000;;1,00;;;1,00;;;;
;99.001.000085.EQD;99.001.000085.EQD;Depreciação de equipamentos para pavimentação (distribuidor de betume com aquecedor rebocável, descarga por bomba, potência 3,4 hp, capacidade 1200 l);;Depreciação de equipamentos para pavimentação (distribuidor de betume com aquecedor rebocável, descarga por bomba, potência 3,4 hp, capacidade 1200 l);ND;1,00;1,00;;1,00;1,00;;Produção horária da equipe:;;1,00;;;- ;- ;1,00;- ;1,00;0,89;1,89
;01.014.000024;99.001.000085.EQD;Depreciação de equipamentos para pavimentação (distribuidor de betume com aquecedor rebocável, descarga por bomba, potência 3,4 hp, capacidade 1200 l);EQA;Distribuidor de betume rebocável com aquecedor descarga por bomba (capacidade: 1200 l / potência: 3,4 HP);UN;;1,00;1,00;1,00;1,00;1,00;;;1,000000;;1,00;;;1,00;;;;
;99.001.000086.EQD;99.001.000086.EQD;Depreciação de equipamentos para pavimentação (distribuidor de betume com aquecedor rebocável, descarga por bomba, potência 3,4 hp, capacidade 600 l);;Depreciação de equipamentos para pavimentação (distribuidor de betume com aquecedor rebocável, descarga por bomba, potência 3,4 hp, capacidade 600 l);ND;1,00;1,00;;1,00;1,00;;Produção horária da equipe:;;1,00;;;- ;- ;1,00;- ;1,00;0,89;1,89
;01.014.000019;99.001.000086.EQD;Depreciação de equipamentos para pavimentação (distribuidor de betume com aquecedor rebocável, descarga por bomba, potência 3,4 hp, capacidade 600 l);EQA;Distribuidor de betume rebocável com aquecedor descarga por bomba (capacidade: 600 l / potência: 3,4 HP);UN;;1,00;1,00;1,00;1,00;1,00;;;1,000000;;1,00;;;1,00;;;;
;99.001.000087.EQD;99.001.000087.EQD;Depreciação de equipamentos para pavimentação (distribuidor de betume com aquecedor rebocável, descarga por gravidade, capacidade 1200 l);;Depreciação de equipamentos para pavimentação (distribuidor de betume com aquecedor rebocável, descarga por gravidade, capacidade 1200 l);ND;1,00;1,00;;1,00;1,00;;Produção horária da equipe:;;1,00;;;- ;- ;1,00;- ;1,00;0,89;1,89
;01.014.000027;99.001.000087.EQD;Depreciação de equipamentos para pavimentação (distribuidor de betume com aquecedor rebocável, descarga por gravidade, capacidade 1200 l);EQA;Distribuidor de betume rebocável com aquecedor descarga por gravidade (capacidade: 1200 l);UN;;1,00;1,00;1,00;1,00;1,00;;;1,000000;;1,00;;;1,00;;;;
;99.001.000088.EQD;99.001.000088.EQD;Depreciação de equipamentos para pavimentação (distribuidor de betume com aquecedor rebocável, descarga por gravidade, capacidade 600 l);;Depreciação de equipamentos para pavimentação (distribuidor de betume com aquecedor rebocável, descarga por gravidade, capacidade 600 l);ND;1,00;1,00;;1,00;1,00;;Produção horária da equipe:;;1,00;;;- ;- ;1,00;- ;1,00;0,89;1,89
;01.014.000022;99.001.000088.EQD;Depreciação de equipamentos para pavimentação (distribuidor de betume com aquecedor rebocável, descarga por gravidade, capacidade 600 l);EQA;Distribuidor de betume rebocável com aquecedor descarga por gravidade (capacidade: 600 l);UN;;1,00;1,00;1,00;1,00;1,00;;;1,000000;;1,00;;;1,00;;;;
;99.001.000089.EQD;99.001.000089.EQD;Depreciação de equipamentos para pavimentação (usina de asfalto, elétrica, potência 117 KW, capacidade 80 t/h);;Depreciação de equipamentos para pavimentação (usina de asfalto, elétrica, potência 117 KW, capacidade 80 t/h);ND;1,00;1,00;;1,00;1,00;;Produção horária da equipe:;;1,00;;;- ;- ;1,00;- ;1,00;0,89;1,89
;01.015.000013;99.001.000089.EQD;Depreciação de equipamentos para pavimentação (usina de asfalto, elétrica, potência 117 KW, capacidade 80 t/h);EQA;Usina de asfalto (capacidade: 80 t / potência: 117 kW);UN;;1,00;1,00;1,00;1,00;1,00;;;1,000000;;1,00;;;1,00;;;;
;99.001.000090.EQD;99.001.000090.EQD;Depreciação de equipamentos para pavimentação (usina de asfalto, elétrica, potência 125 KW, capacidade 110 t/h);;Depreciação de equipamentos para pavimentação (usina de asfalto, elétrica, potência 125 KW, capacidade 110 t/h);ND;1,00;1,00;;1,00;1,00;;Produção horária da equipe:;;1,00;;;- ;- ;1,00;- ;1,00;0,89;1,89
;01.015.000021;99.001.000090.EQD;Depreciação de equipamentos para pavimentação (usina de asfalto, elétrica, potência 125 KW, capacidade 110 t/h);EQA;Usina de asfalto (potência: 125 kW / capacidade: 110 t/h);UN;;1,00;1,00;1,00;1,00;1,00;;;1,000000;;1,00;;;1,00;;;;
;99.001.000091.EQD;99.001.000091.EQD;Depreciação de equipamentos para pavimentação (usina de solos, elétrica, potência 111 KW, capacidade 300 t/h);;Depreciação de equipamentos para pavimentação (usina de solos, elétrica, potência 111 KW, capacidade 300 t/h);ND;1,00;1,00;;1,00;1,00;;Produção horária da equipe:;;1,00;;;- ;- ;1,00;- ;1,00;0,89;1,89
;01.015.000027;99.001.000091.EQD;Depreciação de equipamentos para pavimentação (usina de solos, elétrica, potência 111 KW, capacidade 300 t/h);EQA;Usina de solos elétrica (potência: 111 kW / capacidade: 300 t/h);UN;;1,00;1,00;1,00;1,00;1,00;;;1,000000;;1,00;;;1,00;;;;
;99.001.000092.EQD;99.001.000092.EQD;Depreciação de equipamentos para perfuração e demolição (furadeira de impacto, elétrica, potência 0,65 KW, diâmetro do mandril 5/8");;Depreciação de equipamentos para perfuração e demolição (furadeira de impacto, elétrica, potência 0,65 KW, diâmetro do mandril 5/8");ND;1,00;1,00;;1,00;1,00;;Produção horária da equipe:;;1,00;;;- ;- ;1,00;- ;1,00;0,89;1,89
;01.019.000003;99.001.000092.EQD;Depreciação de equipamentos para perfuração e demolição (furadeira de impacto, elétrica, potência 0,65 KW, diâmetro do mandril 5/8");EQA;Furadeira de impacto elétrica (potência: 0,65 kW / diâmetro do mandril: 5/8");UN;;1,00;1,00;1,00;1,00;1,00;;;1,000000;;1,00;;;1,00;;;;
;99.001.000093.EQD;99.001.000093.EQD;Depreciação de equipamentos para perfuração e demolição (martelete rompedor, elétrico, potência 1 KW, capacidade para furos com diâmetro de até 30 mm);;Depreciação de equipamentos para perfuração e demolição (martelete rompedor, elétrico, potência 1 KW, capacidade para furos com diâmetro de até 30 mm);ND;1,00;1,00;;1,00;1,00;;Produção horária da equipe:;;1,00;;;- ;- ;1,00;- ;1,00;0,89;1,89
;01.027.000001;99.001.000093.EQD;Depreciação de equipamentos para perfuração e demolição (martelete rompedor, elétrico, potência 1 KW, capacidade para furos com diâmetro de até 30 mm);EQL;Martelete elétrico (potência: 1 kW / capacidade para furos diâmetro: 30 mm);UN;;1,00;1,00;1,00;1,00;1,00;;;1,000000;;1,00;;;1,00;;;;
;99.001.000094.EQD;99.001.000094.EQD;Depreciação de equipamentos para perfuração e demolição (martelo rompedor, elétrico, potência 1,5 KW, capacidade para furos com diâmetro de até 28 mm);;Depreciação de equipamentos para perfuração e demolição (martelo rompedor, elétrico, potência 1,5 KW, capacidade para furos com diâmetro de até 28 mm);ND;1,00;1,00;;1,00;1,00;;Produção horária da equipe:;;1,00;;;- ;- ;1,00;- ;1,00;0,89;1,89
;01.027.000002;99.001.000094.EQD;Depreciação de equipamentos para perfuração e demolição (martelo rompedor, elétrico, potência 1,5 KW, capacidade para furos com diâmetro de até 28 mm);EQL;Martelete elétrico (potência: 1,5 kW / capacidade para furos diâmetro: 28 mm);UN;;1,00;1,00;1,00;1,00;1,00;;;1,000000;;1,00;;;1,00;;;;
;99.001.000095.EQD;99.001.000095.EQD;Depreciação de equipamentos para perfuração e demolição (martelo rompedor, gasolina, potência 2 KW, capacidade para furos com diâmetro de até 32 mm);;Depreciação de equipamentos para perfuração e demolição (martelo rompedor, gasolina, potência 2 KW, capacidade para furos com diâmetro de até 32 mm);ND;1,00;1,00;;1,00;1,00;;Produção horária da equipe:;;1,00;;;- ;- ;1,00;- ;1,00;0,89;1,89
;01.027.000003;99.001.000095.EQD;Depreciação de equipamentos para perfuração e demolição (martelo rompedor, gasolina, potência 2 KW, capacidade para furos com diâmetro de até 32 mm);EQA;Martelete gasolina (potência: 2 kW / capacidade para furos diâmetro: 32 mm);UN;;1,00;1,00;1,00;1,00;1,00;;;1,000000;;1,00;;;1,00;;;;
;99.001.000096.EQD;99.001.000096.EQD;Depreciação de equipamentos para perfuração e demolição (martelo rompedor, pneumático, capacidade para furos com diâmetro de até 32 mm);;Depreciação de equipamentos para perfuração e demolição (martelo rompedor, pneumático, capacidade para furos com diâmetro de até 32 mm);ND;1,00;1,00;;1,00;1,00;;Produção horária da equipe:;;1,00;;;- ;- ;1,00;- ;1,00;0,89;1,89
;01.027.000004;99.001.000096.EQD;Depreciação de equipamentos para perfuração e demolição (martelo rompedor, pneumático, capacidade para furos com diâmetro de até 32 mm);EQA;Martelete pneumático (capacidade de furos diâmetro: 32 mm);UN;;1,00;1,00;1,00;1,00;1,00;;;1,000000;;1,00;;;1,00;;;;
;99.001.000097.EQD;99.001.000097.EQD;Depreciação de equipamentos para perfuração e demolição (perfuratriz hidráulica autopropelida sobre esteiras, diesel, potência 431 hp, capacidade para furos com diâmetro de 110 a 165 mm);;Depreciação de equipamentos para perfuração e demolição (perfuratriz hidráulica autopropelida sobre esteiras, diesel, potência 431 hp, capacidade para furos com diâmetro de 110 a 165 mm);ND;1,00;1,00;;1,00;1,00;;Produção horária da equipe:;;1,00;;;- ;- ;1,00;- ;1,00;0,89;1,89
;01.027.000005;99.001.000097.EQD;Depreciação de equipamentos para perfuração e demolição (perfuratriz hidráulica autopropelida sobre esteiras, diesel, potência 431 hp, capacidade para furos com diâmetro de 110 a 165 mm);EQA;Perfuratriz hidráulica autopropelida sobre esteiras diesel (potência 431 HP / capacidade de furos diâmetro: 110 a 165 mm);UN;;1,00;1,00;1,00;1,00;1,00;;;1,000000;;1,00;;;1,00;;;;
;99.001.000098.EQD;99.001.000098.EQD;Depreciação de equipamentos para perfuração e demolição (perfuratriz pneumática manual, capacidade para furos com diâmetro de 27 a 40 mm);;Depreciação de equipamentos para perfuração e demolição (perfuratriz pneumática manual, capacidade para furos com diâmetro de 27 a 40 mm);ND;1,00;1,00;;1,00;1,00;;Produção horária da equipe:;;1,00;;;- ;- ;1,00;- ;1,00;0,89;1,89
;01.027.000006;99.001.000098.EQD;Depreciação de equipamentos para perfuração e demolição (perfuratriz pneumática manual, capacidade para furos com diâmetro de 27 a 40 mm);EQA;Perfuratriz pneumática manual (capacidade de furos diâmetro: 27 a 40 mm);UN;;1,00;1,00;1,00;1,00;1,00;;;1,000000;;1,00;;;1,00;;;;
;99.001.000099.EQD;99.001.000099.EQD;Depreciação de equipamentos para perfuração e demolição (perfuratriz pneumática sobre trator de esteiras, capacidade para furos com diâmetro de até 115 mm);;Depreciação de equipamentos para perfuração e demolição (perfuratriz pneumática sobre trator de esteiras, capacidade para furos com diâmetro de até 115 mm);ND;1,00;1,00;;1,00;1,00;;Produção horária da equipe:;;1,00;;;- ;- ;1,00;- ;1,00;0,89;1,89
;01.027.000007;99.001.000099.EQD;Depreciação de equipamentos para perfuração e demolição (perfuratriz pneumática sobre trator de esteiras, capacidade para furos com diâmetro de até 115 mm);EQA;Perfuratriz pneumática sobre esteiras (capacidade de furos diâmetro: até 115 mm);UN;;1,00;1,00;1,00;1,00;1,00;;;1,000000;;1,00;;;1,00;;;;
;99.001.000100.EQD;99.001.000100.EQD;Depreciação de equipamentos de terraplenagem (carregadeira dumper, diesel, potência 18 hp, capacidade 2 t);;Depreciação de equipamentos de terraplenagem (carregadeira dumper, diesel, potência 18 hp, capacidade 2 t);ND;1,00;1,00;;1,00;1,00;;Produção horária da equipe:;;1,00;;;- ;- ;1,00;- ;1,00;0,89;1,89
;01.028.000037;99.001.000100.EQD;Depreciação de equipamentos de terraplenagem (carregadeira dumper, diesel, potência 18 hp, capacidade 2 t);EQA;Carregadeira dumper diesel (potência: 18 HP / capacidade: 2 t);UN;;1,00;1,00;1,00;1,00;1,00;;;1,000000;;1,00;;;1,00;;;;
;99.001.000101.EQD;99.001.000101.EQD;Depreciação de equipamentos de terraplenagem (escavadeira hidráulica sobre esteiras, diesel, potência 138 hp, capacidade 1,5 m³);;Depreciação de equipamentos de terraplenagem (escavadeira hidráulica sobre esteiras, diesel, potência 138 hp, capacidade 1,5 m³);ND;1,00;1,00;;1,00;1,00;;Produção horária da equipe:;;1,00;;;- ;- ;1,00;- ;1,00;0,89;1,89
;01.028.000029;99.001.000101.EQD;Depreciação de equipamentos de terraplenagem (escavadeira hidráulica sobre esteiras, diesel, potência 138 hp, capacidade 1,5 m³);EQA;Escavadeira hidráulica sobre esteiras diesel (potência: 138 HP / capacidade: 1,5 m³);UN;;1,00;1,00;1,00;1,00;1,00;;;1,000000;;1,00;;;1,00;;;;
;99.001.000102.EQD;99.001.000102.EQD;Depreciação de equipamentos de terraplenagem (trator sobre esteiras, diesel, potência 185 hp, capacidade 3,93 m³);;Depreciação de equipamentos de terraplenagem (trator sobre esteiras, diesel, potência 185 hp, capacidade 3,93 m³);ND;1,00;1,00;;1,00;1,00;;Produção horária da equipe:;;1,00;;;- ;- ;1,00;- ;1,00;0,89;1,89
;01.004.000009;99.001.000102.EQD;Depreciação de equipamentos de terraplenagem (trator sobre esteiras, diesel, potência 185 hp, capacidade 3,93 m³);EQA;Trator sobre esteiras diesel lâmina tipo angulável (capacidade da lâmina: 3,93 m³ / potência: 185 HP);UN;;1,00;1,00;1,00;1,00;1,00;;;1,000000;;1,00;;;1,00;;;;
;99.001.000103.EQD;99.001.000103.EQD;Depreciação de equipamentos de terraplenagem (trator sobre esteiras, diesel, potência 200 hp, capacidade 3,70 m³);;Depreciação de equipamentos de terraplenagem (trator sobre esteiras, diesel, potência 200 hp, capacidade 3,70 m³);ND;1,00;1,00;;1,00;1,00;;Produção horária da equipe:;;1,00;;;- ;- ;1,00;- ;1,00;0,89;1,89
;01.004.000010;99.001.000103.EQD;Depreciação de equipamentos de terraplenagem (trator sobre esteiras, diesel, potência 200 hp, capacidade 3,70 m³);EQA;Trator sobre esteiras diesel lâmina tipo reta (capacidade da lâmina: 3,70 m³ / potência: 200 HP);UN;;1,00;1,00;1,00;1,00;1,00;;;1,000000;;1,00;;;1,00;;;;
;99.001.000104.EQD;99.001.000104.EQD;Depreciação de equipamentos de terraplenagem (trator sobre esteiras, diesel, potência 240 hp, capacidade 8,34 m³);;Depreciação de equipamentos de terraplenagem (trator sobre esteiras, diesel, potência 240 hp, capacidade 8,34 m³);ND;1,00;1,00;;1,00;1,00;;Produção horária da equipe:;;1,00;;;- ;- ;1,00;- ;1,00;0,89;1,89
;01.004.000011;99.001.000104.EQD;Depreciação de equipamentos de terraplenagem (trator sobre esteiras, diesel, potência 240 hp, capacidade 8,34 m³);EQA;Trator sobre esteiras diesel lâmina tipo universal (capacidade da lâmina: 8,34 m³ / potência: 240 HP);UN;;1,00;1,00;1,00;1,00;1,00;;;1,000000;;1,00;;;1,00;;;;
;99.001.000105.EQD;99.001.000105.EQD;Depreciação de equipamentos de terraplenagem (trator sobre esteiras, diesel, potência 305 hp, capacidade 11,70 m³);;Depreciação de equipamentos de terraplenagem (trator sobre esteiras, diesel, potência 305 hp, capacidade 11,70 m³);ND;1,00;1,00;;1,00;1,00;;Produção horária da equipe:;;1,00;;;- ;- ;1,00;- ;1,00;0,89;1,89
;01.004.000012;99.001.000105.EQD;Depreciação de equipamentos de terraplenagem (trator sobre esteiras, diesel, potência 305 hp, capacidade 11,70 m³);EQA;Trator sobre esteiras diesel lâmina tipo universal (capacidade da lâmina: 11,70 m³ / potência: 305 HP);UN;;1,00;1,00;1,00;1,00;1,00;;;1,000000;;1,00;;;1,00;;;;
;99.001.000106.EQD;99.001.000106.EQD;Depreciação de equipamentos de terraplenagem (trator sobre esteiras, diesel, potência 310 hp, capacidade 8,70 m³);;Depreciação de equipamentos de terraplenagem (trator sobre esteiras, diesel, potência 310 hp, capacidade 8,70 m³);ND;1,00;1,00;;1,00;1,00;;Produção horária da equipe:;;1,00;;;- ;- ;1,00;- ;1,00;0,89;1,89
;01.004.000013;99.001.000106.EQD;Depreciação de equipamentos de terraplenagem (trator sobre esteiras, diesel, potência 310 hp, capacidade 8,70 m³);EQA;Trator sobre esteiras diesel lâmina tipo semi-universal (capacidade da lâmina: 8,70 m³ / potência: 310 HP);UN;;1,00;1,00;1,00;1,00;1,00;;;1,000000;;1,00;;;1,00;;;;
;99.001.000107.EQD;99.001.000107.EQD;Depreciação de equipamentos de terraplenagem (trator sobre esteiras, diesel, potência 410 hp, capacidade 16,40 m³);;Depreciação de equipamentos de terraplenagem (trator sobre esteiras, diesel, potência 410 hp, capacidade 16,40 m³);ND;1,00;1,00;;1,00;1,00;;Produção horária da equipe:;;1,00;;;- ;- ;1,00;- ;1,00;0,89;1,89
;01.004.000014;99.001.000107.EQD;Depreciação de equipamentos de terraplenagem (trator sobre esteiras, diesel, potência 410 hp, capacidade 16,40 m³);EQA;Trator sobre esteiras diesel lâmina tipo universal (capacidade da lâmina: 16,40 m³ / potência: 410 HP);UN;;1,00;1,00;1,00;1,00;1,00;;;1,000000;;1,00;;;1,00;;;;
;99.001.000108.EQD;99.001.000108.EQD;Depreciação de equipamentos de terraplenagem (motoescreiper sobre pneus, diesel, potência 365 hp, capacidade coroada do escrêiper: 17 m³);;Depreciação de equipamentos de terraplenagem (motoescreiper sobre pneus, diesel, potência 365 hp, capacidade coroada do escrêiper: 17 m³);ND;1,00;1,00;;1,00;1,00;;Produção horária da equipe:;;1,00;;;- ;- ;1,00;- ;1,00;0,89;1,89
;01.015.000023;99.001.000108.EQD;Depreciação de equipamentos de terraplenagem (motoescreiper sobre pneus, diesel, potência 365 hp, capacidade coroada do escrêiper: 17 m³);EQA;Motoescreiper sobre pneus diesel escrêiper tipo padrão (capacidade coroada do escrêiper: 17 m³ / potência nominal no volante do motor: 365 HP);UN;;1,00;1,00;1,00;1,00;1,00;;;1,000000;;1,00;;;1,00;;;;
;99.001.000109.EQD;99.001.000109.EQD;Depreciação de equipamentos de terraplenagem (motoescreiper sobre pneus, diesel, potência do trator: 500 hp / potência do escrêiper: 283 hp, capacidade coroada do escrêiper: 26 m³);;Depreciação de equipamentos de terraplenagem (motoescreiper sobre pneus, diesel, potência do trator: 500 hp / potência do escrêiper: 283 hp, capacidade coroada do escrêiper: 26 m³);ND;1,00;1,00;;1,00;1,00;;Produção horária da equipe:;;1,00;;;- ;- ;1,00;- ;1,00;0,89;1,89
;01.015.000029;99.001.000109.EQD;Depreciação de equipamentos de terraplenagem (motoescreiper sobre pneus, diesel, potência do trator: 500 hp / potência do escrêiper: 283 hp, capacidade coroada do escrêiper: 26 m³);EQL;Motoescreiper sobre pneus diesel escrêiper tipo acionado em tandem (capacidade coroada do escrêiper: 26 m³ / potência do escrêiper: 283 HP / potência nominal no volante do motor: 500 HP);UN;;1,00;1,00;1,00;1,00;1,00;;;1,000000;;1,00;;;1,00;;;;
;99.001.000110.EQD;99.001.000110.EQD;Depreciação de equipamentos de terraplenagem (carregadeira de rodas, diesel, potência 143 hp);;Depreciação de equipamentos de terraplenagem (carregadeira de rodas, diesel, potência 143 hp);ND;1,00;1,00;;1,00;1,00;;Produção horária da equipe:;;1,00;;;- ;- ;1,00;- ;1,00;0,89;1,89
;01.028.000053;99.001.000110.EQD;Depreciação de equipamentos de terraplenagem (carregadeira de rodas, diesel, potência 143 hp);EQA;Carregadeira de rodas com caçamba com bordas cortantes aparafusáveis diesel para aplicação geral (capacidade nominal da caçamba: 2,00 m³ / capacidade rasa da caçamba: 1,70 m³ / potência nominal no volante: 143 HP / profundidade de escavação: 86 mm);UN;;1,00;1,00;1,00;1,00;1,00;;;1,000000;;1,00;;;1,00;;;;
;99.001.000111.EQD;99.001.000111.EQD;Depreciação de equipamentos de terraplenagem (carregadeira de rodas, diesel, potência 211 hp);;Depreciação de equipamentos de terraplenagem (carregadeira de rodas, diesel, potência 211 hp);ND;1,00;1,00;;1,00;1,00;;Produção horária da equipe:;;1,00;;;- ;- ;1,00;- ;1,00;0,89;1,89
;01.028.000005;99.001.000111.EQD;Depreciação de equipamentos de terraplenagem (carregadeira de rodas, diesel, potência 211 hp);EQA;Carregadeira de rodas com caçamba com bordas cortantes aparafusáveis diesel para aplicação geral (capacidade nominal da caçamba: 3,30 m³ / capacidade rasa da caçamba: 2,82 m³ / potência nominal no volante: 211 HP / profundidade de escavação: 92 mm);UN;;1,00;1,00;1,00;1,00;1,00;;;1,000000;;1,00;;;1,00;;;;
;99.001.000112.EQD;99.001.000112.EQD;Depreciação de equipamentos de terraplenagem (escavadeira hidráulica sobre esteiras, diesel, potência 222 hp, capacidade 2,1 m³);;Depreciação de equipamentos de terraplenagem (escavadeira hidráulica sobre esteiras, diesel, potência 222 hp, capacidade 2,1 m³);ND;1,00;1,00;;1,00;1,00;;Produção horária da equipe:;;1,00;;;- ;- ;1,00;- ;1,00;0,89;1,89
;01.028.000031;99.001.000112.EQD;Depreciação de equipamentos de terraplenagem (escavadeira hidráulica sobre esteiras, diesel, potência 222 hp, capacidade 2,1 m³);EQA;Escavadeira hidráulica sobre esteiras diesel (potência: 222 HP / capacidade: 2,1 m³);UN;;1,00;1,00;1,00;1,00;1,00;;;1,000000;;1,00;;;1,00;;;;
;99.001.000113.EQD;99.001.000113.EQD;Depreciação de equipamentos de terraplenagem (carregadeira de rodas, diesel, potência 262 hp);;Depreciação de equipamentos de terraplenagem (carregadeira de rodas, diesel, potência 262 hp);ND;1,00;1,00;;1,00;1,00;;Produção horária da equipe:;;1,00;;;- ;- ;1,00;- ;1,00;0,89;1,89
;01.028.000046;99.001.000113.EQD;Depreciação de equipamentos de terraplenagem (carregadeira de rodas, diesel, potência 262 hp);EQA;Carregadeira de rodas com caçamba com bordas cortantes aparafusáveis diesel para aplicação geral (capacidade nominal da caçamba: 4,00 m³ / capacidade rasa da caçamba: 3,43 m³ / potência nominal no volante: 262 HP / profundidade de escavação: 108 mm);H PROD;;1,00;1,00;1,00;1,00;1,00;;;1,000000;;1,00;;;1,00;;;;
;99.001.000114.EQD;99.001.000114.EQD;Depreciação de equipamentos de terraplenagem (escavadeira hidráulica sobre esteiras, diesel, potência 290 hp, capacidade 2,6 m³);;Depreciação de equipamentos de terraplenagem (escavadeira hidráulica sobre esteiras, diesel, potência 290 hp, capacidade 2,6 m³);ND;1,00;1,00;;1,00;1,00;;Produção horária da equipe:;;1,00;;;- ;- ;1,00;- ;1,00;0,89;1,89
;01.028.000032;99.001.000114.EQD;Depreciação de equipamentos de terraplenagem (escavadeira hidráulica sobre esteiras, diesel, potência 290 hp, capacidade 2,6 m³);EQA;Escavadeira hidráulica sobre esteiras diesel (potência: 290 HP / capacidade: 2,6 m³);UN;;1,00;1,00;1,00;1,00;1,00;;;1,000000;;1,00;;;1,00;;;;
;99.001.000115.EQD;99.001.000115.EQD;Depreciação de equipamentos de terraplenagem (escavadeira hidráulica sobre esteiras, diesel, potência 84 hp, capacidade 0,78 m³);;Depreciação de equipamentos de terraplenagem (escavadeira hidráulica sobre esteiras, diesel, potência 84 hp, capacidade 0,78 m³);ND;1,00;1,00;;1,00;1,00;;Produção horária da equipe:;;1,00;;;- ;- ;1,00;- ;1,00;0,89;1,89
;01.028.000021;99.001.000115.EQD;Depreciação de equipamentos de terraplenagem (escavadeira hidráulica sobre esteiras, diesel, potência 84 hp, capacidade 0,78 m³);EQA;Escavadeira hidráulica sobre esteiras diesel (potência: 84 HP / capacidade: 0,78 m³);UN;;1,00;1,00;1,00;1,00;1,00;;;1,000000;;1,00;;;1,00;;;;
;99.001.000116.EQD;99.001.000116.EQD;Depreciação de equipamentos de terraplenagem (escavadeira hidráulica sobre esteiras, diesel, potência 99 hp, capacidade 0,84 m³);;Depreciação de equipamentos de terraplenagem (escavadeira hidráulica sobre esteiras, diesel, potência 99 hp, capacidade 0,84 m³);ND;1,00;1,00;;1,00;1,00;;Produção horária da equipe:;;1,00;;;- ;- ;1,00;- ;1,00;0,89;1,89
;01.028.000028;99.001.000116.EQD;Depreciação de equipamentos de terraplenagem (escavadeira hidráulica sobre esteiras, diesel, potência 99 hp, capacidade 0,84 m³);EQA;Escavadeira hidráulica sobre esteiras diesel (potência: 99 HP / capacidade: 0,84 m³);UN;;1,00;1,00;1,00;1,00;1,00;;;1,000000;;1,00;;;1,00;;;;
;99.001.000117.EQD;99.001.000117.EQD;Depreciação de equipamentos de terraplenagem (escavadeira hidráulica sobre esteiras, diesel, potência 168 hp, capacidade 1,9 m³);;Depreciação de equipamentos de terraplenagem (escavadeira hidráulica sobre esteiras, diesel, potência 168 hp, capacidade 1,9 m³);ND;1,00;1,00;;1,00;1,00;;Produção horária da equipe:;;1,00;;;- ;- ;1,00;- ;1,00;0,89;1,89
;01.028.000030;99.001.000117.EQD;Depreciação de equipamentos de terraplenagem (escavadeira hidráulica sobre esteiras, diesel, potência 168 hp, capacidade 1,9 m³);EQA;Escavadeira hidráulica sobre esteiras diesel (potência: 168 HP / capacidade: 1,9 m³);UN;;1,00;1,00;1,00;1,00;1,00;;;1,000000;;1,00;;;1,00;;;;
;99.001.000118.EQD;99.001.000118.EQD;Depreciação de equipamentos de terraplenagem (grade de disco, faixa de trabalho 3,5 m);;Depreciação de equipamentos de terraplenagem (grade de disco, faixa de trabalho 3,5 m);ND;1,00;1,00;;1,00;1,00;;Produção horária da equipe:;;1,00;;;- ;- ;1,00;- ;1,00;0,89;1,89
;01.028.000036;99.001.000118.EQD;Depreciação de equipamentos de terraplenagem (grade de disco, faixa de trabalho 3,5 m);EQA;Grade de disco ( faixa de trabalho: 3,5 m);UN;;1,00;1,00;1,00;1,00;1,00;;;1,000000;;1,00;;;1,00;;;;
;99.001.000119.EQD;99.001.000119.EQD;Depreciação de equipamentos de terraplenagem (motoniveladora sobre pneus, diesel, potência 125 hp);;Depreciação de equipamentos de terraplenagem (motoniveladora sobre pneus, diesel, potência 125 hp);ND;1,00;1,00;;1,00;1,00;;Produção horária da equipe:;;1,00;;;- ;- ;1,00;- ;1,00;0,89;1,89
;01.015.000016;99.001.000119.EQD;Depreciação de equipamentos de terraplenagem (motoniveladora sobre pneus, diesel, potência 125 hp);EQL;Motoniveladora sobre pneus diesel (potência nominal no volante do motor: 125 HP);UN;;1,00;1,00;1,00;1,00;1,00;;;1,000000;;1,00;;;1,00;;;;
;99.001.000120.EQD;99.001.000120.EQD;Depreciação de equipamentos de terraplenagem (motoniveladora sobre pneus, diesel, potência 140 hp);;Depreciação de equipamentos de terraplenagem (motoniveladora sobre pneus, diesel, potência 140 hp);ND;1,00;1,00;;1,00;1,00;;Produção horária da equipe:;;1,00;;;- ;- ;1,00;- ;1,00;0,89;1,89
;01.015.000024;99.001.000120.EQD;Depreciação de equipamentos de terraplenagem (motoniveladora sobre pneus, diesel, potência 140 hp);EQL;Motoniveladora sobre pneus diesel lâmina tipo reta (potência nominal no volante do motor: 140 HP);UN;;1,00;1,00;1,00;1,00;1,00;;;1,000000;;1,00;;;1,00;;;;
;99.001.000121.EQD;99.001.000121.EQD;Depreciação de equipamentos de terraplenagem (motoniveladora sobre pneus, diesel, potência 165 hp);;Depreciação de equipamentos de terraplenagem (motoniveladora sobre pneus, diesel, potência 165 hp);ND;1,00;1,00;;1,00;1,00;;Produção horária da equipe:;;1,00;;;- ;- ;1,00;- ;1,00;0,89;1,89
;01.015.000030;99.001.000121.EQD;Depreciação de equipamentos de terraplenagem (motoniveladora sobre pneus, diesel, potência 165 hp);EQA;Motoniveladora sobre pneus diesel lâmina tipo reta (potência nominal no volante do motor: 165 HP);UN;;1,00;1,00;1,00;1,00;1,00;;;1,000000;;1,00;;;1,00;;;;
;99.001.000122.EQD;99.001.000122.EQD;Depreciação de equipamentos de terraplenagem (compactador de placa vibratória, elétrica, potência 7,5 hp);;Depreciação de equipamentos de terraplenagem (compactador de placa vibratória, elétrica, potência 7,5 hp);ND;1,00;1,00;;1,00;1,00;;Produção horária da equipe:;;1,00;;;- ;- ;1,00;- ;1,00;0,89;1,89
;01.028.000012;99.001.000122.EQD;Depreciação de equipamentos de terraplenagem (compactador de placa vibratória, elétrica, potência 7,5 hp);EQA;Compactador de placa vibratória elétrica (potência: 7,5 HP);UN;;1,00;1,00;1,00;1,00;1,00;;;1,000000;;1,00;;;1,00;;;;
;99.001.000123.EQD;99.001.000123.EQD;Depreciação de equipamentos de terraplenagem (motoniveladora sobre pneus, diesel, potência 180 hp);;Depreciação de equipamentos de terraplenagem (motoniveladora sobre pneus, diesel, potência 180 hp);ND;1,00;1,00;;1,00;1,00;;Produção horária da equipe:;;1,00;;;- ;- ;1,00;- ;1,00;0,89;1,89
;01.015.000035;99.001.000123.EQD;Depreciação de equipamentos de terraplenagem (motoniveladora sobre pneus, diesel, potência 180 hp);EQA;Motoniveladora sobre pneus diesel lâmina tipo reta (potência nominal no volante do motor: 180 HP);UN;;1,00;1,00;1,00;1,00;1,00;;;1,000000;;1,00;;;1,00;;;;
;99.001.000124.EQD;99.001.000124.EQD;Depreciação de equipamentos de terraplenagem (pá-carregadeira sobre pneus, diesel, potência 300 hp, capacidade 5,7 m³);;Depreciação de equipamentos de terraplenagem (pá-carregadeira sobre pneus, diesel, potência 300 hp, capacidade 5,7 m³);ND;1,00;1,00;;1,00;1,00;;Produção horária da equipe:;;1,00;;;- ;- ;1,00;- ;1,00;0,89;1,89
;01.028.000054;99.001.000124.EQD;Depreciação de equipamentos de terraplenagem (pá-carregadeira sobre pneus, diesel, potência 300 hp, capacidade 5,7 m³);EQA;Pá-carregadeira sobre pneus diesel (capacidade: 5,7 m³ / potência: 300 HP);UN;;1,00;1,00;1,00;1,00;1,00;;;1,000000;;1,00;;;1,00;;;;
;99.001.000125.EQD;99.001.000125.EQD;Depreciação de equipamentos de terraplenagem (pá-carregadeira sobre pneus, diesel, potência 114 hp, capacidade 2,1 m³);;Depreciação de equipamentos de terraplenagem (pá-carregadeira sobre pneus, diesel, potência 114 hp, capacidade 2,1 m³);ND;1,00;1,00;;1,00;1,00;;Produção horária da equipe:;;1,00;;;- ;- ;1,00;- ;1,00;0,89;1,89
;01.028.000039;99.001.000125.EQD;Depreciação de equipamentos de terraplenagem (pá-carregadeira sobre pneus, diesel, potência 114 hp, capacidade 2,1 m³);EQA;Pá-carregadeira sobre pneus diesel (capacidade: 2,1 m³ / potência: 114 HP);UN;;1,00;1,00;1,00;1,00;1,00;;;1,000000;;1,00;;;1,00;;;;
;99.001.000126.EQD;99.001.000126.EQD;Depreciação de equipamentos de terraplenagem (pá-carregadeira sobre pneus, diesel, potência 145 hp, capacidade 2,8 m³);;Depreciação de equipamentos de terraplenagem (pá-carregadeira sobre pneus, diesel, potência 145 hp, capacidade 2,8 m³);ND;1,00;1,00;;1,00;1,00;;Produção horária da equipe:;;1,00;;;- ;- ;1,00;- ;1,00;0,89;1,89
;01.028.000045;99.001.000126.EQD;Depreciação de equipamentos de terraplenagem (pá-carregadeira sobre pneus, diesel, potência 145 hp, capacidade 2,8 m³);EQA;Pá-carregadeira sobre pneus diesel (capacidade: 2,8 m³ / potência: 145 HP);UN;;1,00;1,00;1,00;1,00;1,00;;;1,000000;;1,00;;;1,00;;;;
;99.001.000127.EQD;99.001.000127.EQD;Depreciação de equipamentos de terraplenagem (pá-carregadeira sobre pneus, diesel, potência 180 hp, capacidade 3,3 m³);;Depreciação de equipamentos de terraplenagem (pá-carregadeira sobre pneus, diesel, potência 180 hp, capacidade 3,3 m³);ND;1,00;1,00;;1,00;1,00;;Produção horária da equipe:;;1,00;;;- ;- ;1,00;- ;1,00;0,89;1,89
;01.028.000047;99.001.000127.EQD;Depreciação de equipamentos de terraplenagem (pá-carregadeira sobre pneus, diesel, potência 180 hp, capacidade 3,3 m³);EQA;Pá-carregadeira sobre pneus diesel (capacidade: 3,3 m³ / potência: 180 HP);UN;;1,00;1,00;1,00;1,00;1,00;;;1,000000;;1,00;;;1,00;;;;
;99.001.000128.EQD;99.001.000128.EQD;Depreciação de equipamentos de terraplenagem (pá-carregadeira sobre pneus, diesel, potência 200 hp, capacidade 3,8 m³);;Depreciação de equipamentos de terraplenagem (pá-carregadeira sobre pneus, diesel, potência 200 hp, capacidade 3,8 m³);ND;1,00;1,00;;1,00;1,00;;Produção horária da equipe:;;1,00;;;- ;- ;1,00;- ;1,00;0,89;1,89
;01.028.000052;99.001.000128.EQD;Depreciação de equipamentos de terraplenagem (pá-carregadeira sobre pneus, diesel, potência 200 hp, capacidade 3,8 m³);EQA;Pá-carregadeira sobre pneus diesel (capacidade: 3,8 m³ / potência: 200 HP);UN;;1,00;1,00;1,00;1,00;1,00;;;1,000000;;1,00;;;1,00;;;;
;99.001.000129.EQD;99.001.000129.EQD;Depreciação de equipamentos de terraplenagem (pá-carregadeira sobre pneus, diesel, potência 235 hp, capacidade 4 m³);;Depreciação de equipamentos de terraplenagem (pá-carregadeira sobre pneus, diesel, potência 235 hp, capacidade 4 m³);ND;1,00;1,00;;1,00;1,00;;Produção horária da equipe:;;1,00;;;- ;- ;1,00;- ;1,00;0,89;1,89
;01.028.000044;99.001.000129.EQD;Depreciação de equipamentos de terraplenagem (pá-carregadeira sobre pneus, diesel, potência 235 hp, capacidade 4 m³);EQA;Pá-carregadeira sobre pneus diesel (capacidade: 4 m³ / potência: 235 HP);UN;;1,00;1,00;1,00;1,00;1,00;;;1,000000;;1,00;;;1,00;;;;
;99.001.000130.EQD;99.001.000130.EQD;Depreciação de equipamentos de terraplenagem (retroescavadeira sobre pneus, diesel, potência 77 hp, capacidade 0,18 e 0,76 m³);;Depreciação de equipamentos de terraplenagem (retroescavadeira sobre pneus, diesel, potência 77 hp, capacidade 0,18 e 0,76 m³);ND;1,00;1,00;;1,00;1,00;;Produção horária da equipe:;;1,00;;;- ;- ;1,00;- ;1,00;0,89;1,89
;01.028.000013;99.001.000130.EQD;Depreciação de equipamentos de terraplenagem (retroescavadeira sobre pneus, diesel, potência 77 hp, capacidade 0,18 e 0,76 m³);EQA;Retroescavadeira sobre pneus diesel (capacidade: 0,18 e 0,76 m³ / potência: 77 HP);UN;;1,00;1,00;1,00;1,00;1,00;;;1,000000;;1,00;;;1,00;;;;
;99.001.000131.EQD;99.001.000131.EQD;Depreciação de equipamentos de terraplenagem (retroescavadeira sobre pneus, diesel, potência 85 hp, capacidade 0,24 e 0,88 m³);;Depreciação de equipamentos de terraplenagem (retroescavadeira sobre pneus, diesel, potência 85 hp, capacidade 0,24 e 0,88 m³);ND;1,00;1,00;;1,00;1,00;;Produção horária da equipe:;;1,00;;;- ;- ;1,00;- ;1,00;0,89;1,89
;01.028.000056;99.001.000131.EQD;Depreciação de equipamentos de terraplenagem (retroescavadeira sobre pneus, diesel, potência 85 hp, capacidade 0,24 e 0,88 m³);EQA;Retroescavadeira sobre pneus diesel (capacidade: 0,24 e 0,88 m³ / potência: 85 HP);UN;;1,00;1,00;1,00;1,00;1,00;;;1,000000;;1,00;;;1,00;;;;
;99.001.000132.EQD;99.001.000132.EQD;Depreciação de equipamentos de terraplenagem (retroescavadeira sobre pneus, diesel, potência 98 hp, capacidade 0,3 e 1 m³);;Depreciação de equipamentos de terraplenagem (retroescavadeira sobre pneus, diesel, potência 98 hp, capacidade 0,3 e 1 m³);ND;1,00;1,00;;1,00;1,00;;Produção horária da equipe:;;1,00;;;- ;- ;1,00;- ;1,00;0,89;1,89
;01.028.000049;99.001.000132.EQD;Depreciação de equipamentos de terraplenagem (retroescavadeira sobre pneus, diesel, potência 98 hp, capacidade 0,3 e 1 m³);EQA;Retroescavadeira sobre pneus diesel (capacidade: 0,3 e 1 m³ / potência: 98 HP);UN;;1,00;1,00;1,00;1,00;1,00;;;1,000000;;1,00;;;1,00;;;;
;99.001.000133.EQD;99.001.000133.EQD;Depreciação de equipamentos de terraplenagem (compactador de placa vibratória, diesel, potência 10 hp);;Depreciação de equipamentos de terraplenagem (compactador de placa vibratória, diesel, potência 10 hp);ND;1,00;1,00;;1,00;1,00;;Produção horária da equipe:;;1,00;;;- ;- ;1,00;- ;1,00;0,89;1,89
;01.028.000048;99.001.000133.EQD;Depreciação de equipamentos de terraplenagem (compactador de placa vibratória, diesel, potência 10 hp);EQA;Compactador de placa vibratória diesel (impacto: 5624 kg / peso: 440 kg / potência: 10 HP);UN;;1,00;1,00;1,00;1,00;1,00;;;1,000000;;1,00;;;1,00;;;;
;99.001.000134.EQD;99.001.000134.EQD;Depreciação de equipamentos de terraplenagem (rolo compactador autopropelido estático de pneus, diesel, potência 99 hp, peso operacional 6 t);;Depreciação de equipamentos de terraplenagem (rolo compactador autopropelido estático de pneus, diesel, potência 99 hp, peso operacional 6 t);ND;1,00;1,00;;1,00;1,00;;Produção horária da equipe:;;1,00;;;- ;- ;1,00;- ;1,00;0,89;1,89
;01.015.000025;99.001.000134.EQD;Depreciação de equipamentos de terraplenagem (rolo compactador autopropelido estático de pneus, diesel, potência 99 hp, peso operacional 6 t);EQA;Rolo compactador autopropelido estático de pneus diesel (Peso operacional: 6 t / potência: 99 HP);UN;;1,00;1,00;1,00;1,00;1,00;;;1,000000;;1,00;;;1,00;;;;
;99.001.000135.EQD;99.001.000135.EQD;Depreciação de equipamentos de terraplenagem (rolo compactador autopropelido estático de pneus, diesel, potência 80 hp, peso operacional 9,2 t);;Depreciação de equipamentos de terraplenagem (rolo compactador autopropelido estático de pneus, diesel, potência 80 hp, peso operacional 9,2 t);ND;1,00;1,00;;1,00;1,00;;Produção horária da equipe:;;1,00;;;- ;- ;1,00;- ;1,00;0,89;1,89
;01.015.000017;99.001.000135.EQD;Depreciação de equipamentos de terraplenagem (rolo compactador autopropelido estático de pneus, diesel, potência 80 hp, peso operacional 9,2 t);EQL;Rolo compactador autopropelido estático de pneus diesel (peso operacional: 6,5 t / potência: 74 HP);UN;;1,00;1,00;1,00;1,00;1,00;;;1,000000;;1,00;;;1,00;;;;
;99.001.000136.EQD;99.001.000136.EQD;Depreciação de equipamentos de terraplenagem (rolo compactador autopropelido vibratório com pneus de tração, cilindro liso em aço, diesel, potência 150 hp, peso operacional 11,2 t);;Depreciação de equipamentos de terraplenagem (rolo compactador autopropelido vibratório com pneus de tração, cilindro liso em aço, diesel, potência 150 hp, peso operacional 11,2 t);ND;1,00;1,00;;1,00;1,00;;Produção horária da equipe:;;1,00;;;- ;- ;1,00;- ;1,00;0,89;1,89
;01.015.000036;99.001.000136.EQD;Depreciação de equipamentos de terraplenagem (rolo compactador autopropelido vibratório com pneus de tração, cilindro liso em aço, diesel, potência 150 hp, peso operacional 11,2 t);EQA;Rolo compactador autopropelido vibratório com pneus de tração e cilindro liso em aço diesel (Peso operacional: 11,2 t / potência: 150 HP);UN;;1,00;1,00;1,00;1,00;1,00;;;1,000000;;1,00;;;1,00;;;;
;99.001.000137.EQD;99.001.000137.EQD;Depreciação de equipamentos de terraplenagem (rolo compactador autopropelido vibratório com pneus de tração, cilindro liso em aço, diesel, potência 150 hp, peso operacional 15,35 t);;Depreciação de equipamentos de terraplenagem (rolo compactador autopropelido vibratório com pneus de tração, cilindro liso em aço, diesel, potência 150 hp, peso operacional 15,35 t);ND;1,00;1,00;;1,00;1,00;;Produção horária da equipe:;;1,00;;;- ;- ;1,00;- ;1,00;0,89;1,89
;01.015.000040;99.001.000137.EQD;Depreciação de equipamentos de terraplenagem (rolo compactador autopropelido vibratório com pneus de tração, cilindro liso em aço, diesel, potência 150 hp, peso operacional 15,35 t);EQA;Rolo compactador autopropelido vibratório com pneus de tração e cilindro liso em aço diesel (Peso operacional: 15,35 t / potência: 150 HP);UN;;1,00;1,00;1,00;1,00;1,00;;;1,000000;;1,00;;;1,00;;;;
;99.001.000138.EQD;99.001.000138.EQD;Depreciação de equipamentos de terraplenagem (rolo compactador autopropelido vibratório com pneus de tração, cilindro liso em aço, diesel, potência 80 hp, peso operacional 7,1 t);;Depreciação de equipamentos de terraplenagem (rolo compactador autopropelido vibratório com pneus de tração, cilindro liso em aço, diesel, potência 80 hp, peso operacional 7,1 t);ND;1,00;1,00;;1,00;1,00;;Produção horária da equipe:;;1,00;;;- ;- ;1,00;- ;1,00;0,89;1,89
;01.015.000031;99.001.000138.EQD;Depreciação de equipamentos de terraplenagem (rolo compactador autopropelido vibratório com pneus de tração, cilindro liso em aço, diesel, potência 80 hp, peso operacional 7,1 t);EQA;Rolo compactador autopropelido vibratório com pneus de tração e cilindro liso em aço diesel (Peso operacional: 7,1 t / potência: 80 HP);UN;;1,00;1,00;1,00;1,00;1,00;;;1,000000;;1,00;;;1,00;;;;
;99.001.000139.EQD;99.001.000139.EQD;Depreciação de equipamentos de terraplenagem (rolo compactador autopropelido vibratório com pneus de tração, cilindro pé-de-carneiro em aço, diesel, potência 150 hp, peso operacional 11,6 t);;Depreciação de equipamentos de terraplenagem (rolo compactador autopropelido vibratório com pneus de tração, cilindro pé-de-carneiro em aço, diesel, potência 150 hp, peso operacional 11,6 t);ND;1,00;1,00;;1,00;1,00;;Produção horária da equipe:;;1,00;;;- ;- ;1,00;- ;1,00;0,89;1,89
;01.015.000047;99.001.000139.EQD;Depreciação de equipamentos de terraplenagem (rolo compactador autopropelido vibratório com pneus de tração, cilindro pé-de-carneiro em aço, diesel, potência 150 hp, peso operacional 11,6 t);EQA;Rolo compactador autopropelido vibratório com pneus de tração e cilindro pé-de-carneiro em aço diesel (Peso operacional: 11,6 t / potência: 150 HP);UN;;1,00;1,00;1,00;1,00;1,00;;;1,000000;;1,00;;;1,00;;;;
;99.001.000140.EQD;99.001.000140.EQD;Depreciação de equipamentos de terraplenagem (rolo compactador autopropelido vibratório com pneus de tração, cilindro pé-de-carneiro em aço, diesel, potência 150 hp, peso operacional 15,25 t);;Depreciação de equipamentos de terraplenagem (rolo compactador autopropelido vibratório com pneus de tração, cilindro pé-de-carneiro em aço, diesel, potência 150 hp, peso operacional 15,25 t);ND;1,00;1,00;;1,00;1,00;;Produção horária da equipe:;;1,00;;;- ;- ;1,00;- ;1,00;0,89;1,89
;01.015.000008;99.001.000140.EQD;Depreciação de equipamentos de terraplenagem (rolo compactador autopropelido vibratório com pneus de tração, cilindro pé-de-carneiro em aço, diesel, potência 150 hp, peso operacional 15,25 t);EQA;Rolo compactador autopropelido vibratório com pneus de tração e cilindro pé-de-carneiro em aço diesel (Peso operacional: 15,25 t / potência: 150 HP);UN;;1,00;1,00;1,00;1,00;1,00;;;1,000000;;1,00;;;1,00;;;;
;99.001.000141.EQD;99.001.000141.EQD;Depreciação de equipamentos de terraplenagem (rolo compactador autopropelido vibratório com pneus de tração, cilindro pé-de-carneiro em aço, diesel, potência 83 hp, peso operacional 8,8 t);;Depreciação de equipamentos de terraplenagem (rolo compactador autopropelido vibratório com pneus de tração, cilindro pé-de-carneiro em aço, diesel, potência 83 hp, peso operacional 8,8 t);ND;1,00;1,00;;1,00;1,00;;Produção horária da equipe:;;1,00;;;- ;- ;1,00;- ;1,00;0,89;1,89
;01.015.000044;99.001.000141.EQD;Depreciação de equipamentos de terraplenagem (rolo compactador autopropelido vibratório com pneus de tração, cilindro pé-de-carneiro em aço, diesel, potência 83 hp, peso operacional 8,8 t);EQA;Rolo compactador autopropelido vibratório com pneus de tração e cilindro pé-de-carneiro em aço diesel (Peso operacional: 8,8 t / potência: 83 HP);UN;;1,00;1,00;1,00;1,00;1,00;;;1,000000;;1,00;;;1,00;;;;
;99.001.000142.EQD;99.001.000142.EQD;Depreciação de equipamentos de terraplenagem (rolo compactador autopropelido vibratório tipo tandem, cilindros lisos em aço, diesel, potência 130 hp, peso operacional 10 t);;Depreciação de equipamentos de terraplenagem (rolo compactador autopropelido vibratório tipo tandem, cilindros lisos em aço, diesel, potência 130 hp, peso operacional 10 t);ND;1,00;1,00;;1,00;1,00;;Produção horária da equipe:;;1,00;;;- ;- ;1,00;- ;1,00;0,89;1,89
;01.015.000028;99.001.000142.EQD;Depreciação de equipamentos de terraplenagem (rolo compactador autopropelido vibratório tipo tandem, cilindros lisos em aço, diesel, potência 130 hp, peso operacional 10 t);EQA;Rolo compactador autopropelido vibratório tipo tandem com cilindros lisos em aço diesel (potência 130 HP / peso operacional: 10 t);UN;;1,00;1,00;1,00;1,00;1,00;;;1,000000;;1,00;;;1,00;;;;
;99.001.000143.EQD;99.001.000143.EQD;Depreciação de equipamentos de terraplenagem (rolo compactador autopropelido vibratório tipo tandem, cilindros lisos em aço, diesel, potência 50 hp, peso operacional 4 t);;Depreciação de equipamentos de terraplenagem (rolo compactador autopropelido vibratório tipo tandem, cilindros lisos em aço, diesel, potência 50 hp, peso operacional 4 t);ND;1,00;1,00;;1,00;1,00;;Produção horária da equipe:;;1,00;;;- ;- ;1,00;- ;1,00;0,89;1,89
;01.015.000014;99.001.000143.EQD;Depreciação de equipamentos de terraplenagem (rolo compactador autopropelido vibratório tipo tandem, cilindros lisos em aço, diesel, potência 50 hp, peso operacional 4 t);EQA;Rolo compactador autopropelido vibratório tipo tandem com cilindros lisos em aço diesel (potência 50 HP / peso operacional: 4 t);UN;;1,00;1,00;1,00;1,00;1,00;;;1,000000;;1,00;;;1,00;;;;
;99.001.000144.EQD;99.001.000144.EQD;Depreciação de equipamentos de terraplenagem (compactador de placa vibratória, diesel, potência 4,7 hp);;Depreciação de equipamentos de terraplenagem (compactador de placa vibratória, diesel, potência 4,7 hp);ND;1,00;1,00;;1,00;1,00;;Produção horária da equipe:;;1,00;;;- ;- ;1,00;- ;1,00;0,89;1,89
;01.028.000055;99.001.000144.EQD;Depreciação de equipamentos de terraplenagem (compactador de placa vibratória, diesel, potência 4,7 hp);EQA;Compactador de placa vibratória diesel (impacto: 3000 kg / peso: 162 kg / potência: 4,7 HP);UN;;1,00;1,00;1,00;1,00;1,00;;;1,000000;;1,00;;;1,00;;;;
;99.001.000145.EQD;99.001.000145.EQD;Depreciação de equipamentos de terraplenagem (rolo compactador autopropelido vibratório tipo tandem, cilindros lisos em aço, diesel, potência 83 hp, peso operacional 7,4 t);;Depreciação de equipamentos de terraplenagem (rolo compactador autopropelido vibratório tipo tandem, cilindros lisos em aço, diesel, potência 83 hp, peso operacional 7,4 t);ND;1,00;1,00;;1,00;1,00;;Produção horária da equipe:;;1,00;;;- ;- ;1,00;- ;1,00;0,89;1,89
;01.015.000022;99.001.000145.EQD;Depreciação de equipamentos de terraplenagem (rolo compactador autopropelido vibratório tipo tandem, cilindros lisos em aço, diesel, potência 83 hp, peso operacional 7,4 t);EQL;Rolo compactador autopropelido vibratório tipo tandem com cilindros lisos em aço diesel (potência 83 HP / peso operacional: 7,4 t);UN;;1,00;1,00;1,00;1,00;1,00;;;1,000000;;1,00;;;1,00;;;;
;99.001.000146.EQD;99.001.000146.EQD;Depreciação de equipamentos de terraplenagem (rolo compactador rebocável estático, pé-de-carneiro simples, peso operacional 3 t);;Depreciação de equipamentos de terraplenagem (rolo compactador rebocável estático, pé-de-carneiro simples, peso operacional 3 t);ND;1,00;1,00;;1,00;1,00;;Produção horária da equipe:;;1,00;;;- ;- ;1,00;- ;1,00;0,89;1,89
;01.015.000034;99.001.000146.EQD;Depreciação de equipamentos de terraplenagem (rolo compactador rebocável estático, pé-de-carneiro simples, peso operacional 3 t);EQA;Rolo compactador rebocável estático pé-de-carneiro simples (peso operacional: 3 t);UN;;1,00;1,00;1,00;1,00;1,00;;;1,000000;;1,00;;;1,00;;;;
;99.001.000147.EQD;99.001.000147.EQD;Depreciação de equipamentos de terraplenagem (rolo compactador rebocável estático, pé-de-carneiro duplo, peso operacional 6 t);;Depreciação de equipamentos de terraplenagem (rolo compactador rebocável estático, pé-de-carneiro duplo, peso operacional 6 t);ND;1,00;1,00;;1,00;1,00;;Produção horária da equipe:;;1,00;;;- ;- ;1,00;- ;1,00;0,89;1,89
;01.015.000038;99.001.000147.EQD;Depreciação de equipamentos de terraplenagem (rolo compactador rebocável estático, pé-de-carneiro duplo, peso operacional 6 t);EQL;Rolo compactador rebocável estático pé-de-carneiro duplo (peso operacional: 6 t);UN;;1,00;1,00;1,00;1,00;1,00;;;1,000000;;1,00;;;1,00;;;;
;99.001.000148.EQD;99.001.000148.EQD;Depreciação de equipamentos de terraplenagem (rolo compactador rebocável vibratório, liso, peso operacional 3,8 t);;Depreciação de equipamentos de terraplenagem (rolo compactador rebocável vibratório, liso, peso operacional 3,8 t);ND;1,00;1,00;;1,00;1,00;;Produção horária da equipe:;;1,00;;;- ;- ;1,00;- ;1,00;0,89;1,89
;01.015.000042;99.001.000148.EQD;Depreciação de equipamentos de terraplenagem (rolo compactador rebocável vibratório, liso, peso operacional 3,8 t);EQA;Rolo compactador rebocável vibratório liso (peso operacional: 3,8 t);UN;;1,00;1,00;1,00;1,00;1,00;;;1,000000;;1,00;;;1,00;;;;
;99.001.000149.EQD;99.001.000149.EQD;Depreciação de equipamentos de terraplenagem (rolo compactador rebocável vibratório, pé-de-carneiro, peso operacional 4,5 t);;Depreciação de equipamentos de terraplenagem (rolo compactador rebocável vibratório, pé-de-carneiro, peso operacional 4,5 t);ND;1,00;1,00;;1,00;1,00;;Produção horária da equipe:;;1,00;;;- ;- ;1,00;- ;1,00;0,89;1,89
;01.015.000046;99.001.000149.EQD;Depreciação de equipamentos de terraplenagem (rolo compactador rebocável vibratório, pé-de-carneiro, peso operacional 4,5 t);EQL;Rolo compactador rebocável vibratório pé-de-carneiro (peso operacional: 4,5 t);UN;;1,00;1,00;1,00;1,00;1,00;;;1,000000;;1,00;;;1,00;;;;
;99.001.000150.EQD;99.001.000150.EQD;Depreciação de equipamentos de terraplenagem (trator de lâmina sobre esteiras, diesel, potência 110 hp, capacidade 2,6 m³);;Depreciação de equipamentos de terraplenagem (trator de lâmina sobre esteiras, diesel, potência 110 hp, capacidade 2,6 m³);ND;1,00;1,00;;1,00;1,00;;Produção horária da equipe:;;1,00;;;- ;- ;1,00;- ;1,00;0,89;1,89
;01.004.000004;99.001.000150.EQD;Depreciação de equipamentos de terraplenagem (trator de lâmina sobre esteiras, diesel, potência 110 hp, capacidade 2,6 m³);EQA;Trator de lâmina sobre esteiras diesel (potência: 110 HP / capacidade: 2,6 m³);UN;;1,00;1,00;1,00;1,00;1,00;;;1,000000;;1,00;;;1,00;;;;
;99.001.000151.EQD;99.001.000151.EQD;Depreciação de equipamentos de terraplenagem (trator de lâmina sobre esteiras, diesel, potência 165 hp, capacidade 3,8 m³);;Depreciação de equipamentos de terraplenagem (trator de lâmina sobre esteiras, diesel, potência 165 hp, capacidade 3,8 m³);ND;1,00;1,00;;1,00;1,00;;Produção horária da equipe:;;1,00;;;- ;- ;1,00;- ;1,00;0,89;1,89
;01.004.000015;99.001.000151.EQD;Depreciação de equipamentos de terraplenagem (trator de lâmina sobre esteiras, diesel, potência 165 hp, capacidade 3,8 m³);EQA;Trator de lâmina sobre esteiras diesel (potência: 165 HP / capacidade: 3,8 m³);UN;;1,00;1,00;1,00;1,00;1,00;;;1,000000;;1,00;;;1,00;;;;
;99.001.000152.EQD;99.001.000152.EQD;Depreciação de equipamentos de terraplenagem (trator de lâmina sobre esteiras, diesel, potência 305 hp, capacidade 4,66 m³);;Depreciação de equipamentos de terraplenagem (trator de lâmina sobre esteiras, diesel, potência 305 hp, capacidade 4,66 m³);ND;1,00;1,00;;1,00;1,00;;Produção horária da equipe:;;1,00;;;- ;- ;1,00;- ;1,00;0,89;1,89
;01.004.000016;99.001.000152.EQD;Depreciação de equipamentos de terraplenagem (trator de lâmina sobre esteiras, diesel, potência 305 hp, capacidade 4,66 m³);EQL;Trator de lâmina sobre esteiras diesel (potência: 240 HP / capacidade: 4,1 m³);UN;;1,00;1,00;1,00;1,00;1,00;;;1,000000;;1,00;;;1,00;;;;
;99.001.000153.EQD;99.001.000153.EQD;Depreciação de equipamentos de terraplenagem (trator de lâmina sobre esteiras, diesel, potência 90 hp, capacidade 2 m³);;Depreciação de equipamentos de terraplenagem (trator de lâmina sobre esteiras, diesel, potência 90 hp, capacidade 2 m³);ND;1,00;1,00;;1,00;1,00;;Produção horária da equipe:;;1,00;;;- ;- ;1,00;- ;1,00;0,89;1,89
;01.004.000027;99.001.000153.EQD;Depreciação de equipamentos de terraplenagem (trator de lâmina sobre esteiras, diesel, potência 90 hp, capacidade 2 m³);EQL;Trator de lâmina sobre esteiras diesel (potência: 90 HP / capacidade: 2 m³);UN;;1,00;1,00;1,00;1,00;1,00;;;1,000000;;1,00;;;1,00;;;;
;99.001.000154.EQD;99.001.000154.EQD;Depreciação de equipamentos de terraplenagem (compactador de placa vibratória, elétrica, potência 3 hp);;Depreciação de equipamentos de terraplenagem (compactador de placa vibratória, elétrica, potência 3 hp);ND;1,00;1,00;;1,00;1,00;;Produção horária da equipe:;;1,00;;;- ;- ;1,00;- ;1,00;0,89;1,89
;01.028.000011;99.001.000154.EQD;Depreciação de equipamentos de terraplenagem (compactador de placa vibratória, elétrica, potência 3 hp);EQA;Compactador de placa vibratória elétrica (potência: 3 HP);UN;;1,00;1,00;1,00;1,00;1,00;;;1,000000;;1,00;;;1,00;;;;
;99.001.000155.EQD;99.001.000155.EQD;Depreciação de equipamentos de terraplenagem (trator sobre pneus, diesel, potência 120 hp);;Depreciação de equipamentos de terraplenagem (trator sobre pneus, diesel, potência 120 hp);ND;1,00;1,00;;1,00;1,00;;Produção horária da equipe:;;1,00;;;- ;- ;1,00;- ;1,00;0,89;1,89
;01.004.000023;99.001.000155.EQD;Depreciação de equipamentos de terraplenagem (trator sobre pneus, diesel, potência 120 hp);EQA;Trator sobre pneus diesel (potência: 120 HP);UN;;1,00;1,00;1,00;1,00;1,00;;;1,000000;;1,00;;;1,00;;;;
;99.001.000156.EQD;99.001.000156.EQD;Depreciação de equipamentos de terraplenagem (trator sobre pneus, diesel, potência 143 hp);;Depreciação de equipamentos de terraplenagem (trator sobre pneus, diesel, potência 143 hp);ND;1,00;1,00;;1,00;1,00;;Produção horária da equipe:;;1,00;;;- ;- ;1,00;- ;1,00;0,89;1,89
;01.004.000024;99.001.000156.EQD;Depreciação de equipamentos de terraplenagem (trator sobre pneus, diesel, potência 143 hp);EQA;Trator sobre pneus diesel (potência: 143 HP);UN;;1,00;1,00;1,00;1,00;1,00;;;1,000000;;1,00;;;1,00;;;;
;99.001.000157.EQD;99.001.000157.EQD;Depreciação de equipamentos de terraplenagem (trator sobre pneus, diesel, potência 163 hp);;Depreciação de equipamentos de terraplenagem (trator sobre pneus, diesel, potência 163 hp);ND;1,00;1,00;;1,00;1,00;;Produção horária da equipe:;;1,00;;;- ;- ;1,00;- ;1,00;0,89;1,89
;01.004.000025;99.001.000157.EQD;Depreciação de equipamentos de terraplenagem (trator sobre pneus, diesel, potência 163 hp);EQA;Trator sobre pneus diesel (potência: 163 HP);UN;;1,00;1,00;1,00;1,00;1,00;;;1,000000;;1,00;;;1,00;;;;
;99.001.000158.EQD;99.001.000158.EQD;Depreciação de equipamentos de terraplenagem (trator sobre pneus, diesel, potência 36 hp);;Depreciação de equipamentos de terraplenagem (trator sobre pneus, diesel, potência 36 hp);ND;1,00;1,00;;1,00;1,00;;Produção horária da equipe:;;1,00;;;- ;- ;1,00;- ;1,00;0,89;1,89
;01.004.000018;99.001.000158.EQD;Depreciação de equipamentos de terraplenagem (trator sobre pneus, diesel, potência 36 hp);EQL;Trator sobre pneus diesel (potência: 36 HP);UN;;1,00;1,00;1,00;1,00;1,00;;;1,000000;;1,00;;;1,00;;;;
;99.001.000159.EQD;99.001.000159.EQD;Depreciação de equipamentos de terraplenagem (trator sobre pneus, diesel, potência 61 hp);;Depreciação de equipamentos de terraplenagem (trator sobre pneus, diesel, potência 61 hp);ND;1,00;1,00;;1,00;1,00;;Produção horária da equipe:;;1,00;;;- ;- ;1,00;- ;1,00;0,89;1,89
;01.004.000019;99.001.000159.EQD;Depreciação de equipamentos de terraplenagem (trator sobre pneus, diesel, potência 61 hp);EQL;Trator sobre pneus diesel (potência: 61 HP);UN;;1,00;1,00;1,00;1,00;1,00;;;1,000000;;1,00;;;1,00;;;;
;99.001.000160.EQD;99.001.000160.EQD;Depreciação de equipamentos de terraplenagem (trator sobre pneus, diesel, potência 74 hp);;Depreciação de equipamentos de terraplenagem (trator sobre pneus, diesel, potência 74 hp);ND;1,00;1,00;;1,00;1,00;;Produção horária da equipe:;;1,00;;;- ;- ;1,00;- ;1,00;0,89;1,89
;01.004.000020;99.001.000160.EQD;Depreciação de equipamentos de terraplenagem (trator sobre pneus, diesel, potência 74 hp);EQA;Trator sobre pneus diesel (potência: 74 HP);UN;;1,00;1,00;1,00;1,00;1,00;;;1,000000;;1,00;;;1,00;;;;
;99.001.000161.EQD;99.001.000161.EQD;Depreciação de equipamentos de terraplenagem (compactador de placa vibratória, gasolina, potência 10,5 hp);;Depreciação de equipamentos de terraplenagem (compactador de placa vibratória, gasolina, potência 10,5 hp);ND;1,00;1,00;;1,00;1,00;;Produção horária da equipe:;;1,00;;;- ;- ;1,00;- ;1,00;0,89;1,89
;01.028.000015;99.001.000161.EQD;Depreciação de equipamentos de terraplenagem (compactador de placa vibratória, gasolina, potência 10,5 hp);EQA;Compactador de placa vibratória gasolina (potência: 10,5 HP);UN;;1,00;1,00;1,00;1,00;1,00;;;1,000000;;1,00;;;1,00;;;;
;99.001.000162.EQD;99.001.000162.EQD;Depreciação de equipamentos de terraplenagem (trator sobre pneus, diesel, potência 88 hp);;Depreciação de equipamentos de terraplenagem (trator sobre pneus, diesel, potência 88 hp);ND;1,00;1,00;;1,00;1,00;;Produção horária da equipe:;;1,00;;;- ;- ;1,00;- ;1,00;0,89;1,89
;01.004.000021;99.001.000162.EQD;Depreciação de equipamentos de terraplenagem (trator sobre pneus, diesel, potência 88 hp);EQA;Trator sobre pneus diesel (potência: 88 HP);UN;;1,00;1,00;1,00;1,00;1,00;;;1,000000;;1,00;;;1,00;;;;
;99.001.000163.EQD;99.001.000163.EQD;Depreciação de equipamentos de terraplenagem (trator sobre pneus, diesel, potência 99 hp);;Depreciação de equipamentos de terraplenagem (trator sobre pneus, diesel, potência 99 hp);ND;1,00;1,00;;1,00;1,00;;Produção horária da equipe:;;1,00;;;- ;- ;1,00;- ;1,00;0,89;1,89
;01.004.000022;99.001.000163.EQD;Depreciação de equipamentos de terraplenagem (trator sobre pneus, diesel, potência 99 hp);EQA;Trator sobre pneus diesel (potência: 99 HP);UN;;1,00;1,00;1,00;1,00;1,00;;;1,000000;;1,00;;;1,00;;;;
;99.001.000164.EQD;99.001.000164.EQD;Depreciação de equipamentos de terraplenagem (motoescreiper sobre pneus, diesel, potência 265 hp, capacidade coroada do escrêiper: 13 m³);;Depreciação de equipamentos de terraplenagem (motoescreiper sobre pneus, diesel, potência 265 hp, capacidade coroada do escrêiper: 13 m³);ND;1,00;1,00;;1,00;1,00;;Produção horária da equipe:;;1,00;;;- ;- ;1,00;- ;1,00;0,89;1,89
;01.015.000015;99.001.000164.EQD;Depreciação de equipamentos de terraplenagem (motoescreiper sobre pneus, diesel, potência 265 hp, capacidade coroada do escrêiper: 13 m³);EQL;Motoescreiper sobre pneus diesel (potência: 265 HP / capacidade: 13 m³);UN;;1,00;1,00;1,00;1,00;1,00;;;1,000000;;1,00;;;1,00;;;;
;99.001.000165.EQD;99.001.000165.EQD;Depreciação de equipamentos de terraplenagem (trator de lâmina sobre esteiras com escarificador, diesel, potência 165 hp, capacidade 3,8 m³);;Depreciação de equipamentos de terraplenagem (trator de lâmina sobre esteiras com escarificador, diesel, potência 165 hp, capacidade 3,8 m³);ND;1,00;1,00;;1,00;1,00;;Produção horária da equipe:;;1,00;;;- ;- ;1,00;- ;1,00;0,89;1,89
;01.004.000017;99.001.000165.EQD;Depreciação de equipamentos de terraplenagem (trator de lâmina sobre esteiras com escarificador, diesel, potência 165 hp, capacidade 3,8 m³);EQA;Trator de lâmina sobre esteiras diesel com escarificador (potência: 165 HP / capacidade: 3,8 m³);UN;;1,00;1,00;1,00;1,00;1,00;;;1,000000;;1,00;;;1,00;;;;
;99.001.000166.EQD;99.001.000166.EQD;Depreciação de equipamentos de terraplenagem (carregadeira de rodas, diesel, potência 129 hp);;Depreciação de equipamentos de terraplenagem (carregadeira de rodas, diesel, potência 129 hp);ND;1,00;1,00;;1,00;1,00;;Produção horária da equipe:;;1,00;;;- ;- ;1,00;- ;1,00;0,89;1,89
;01.028.000038;99.001.000166.EQD;Depreciação de equipamentos de terraplenagem (carregadeira de rodas, diesel, potência 129 hp);EQA;Carregadeira de rodas com caçamba com bordas cortantes aparafusáveis diesel para aplicação geral (capacidade nominal da caçamba: 2,1 m³ / capacidade rasa da caçamba: 1,7 m³ / potência nominal no volante: 129 HP / profundidade de escavação: 50 mm);UN;;1,00;1,00;1,00;1,00;1,00;;;1,000000;;1,00;;;1,00;;;;
;99.001.000167.EQD;99.001.000167.EQD;Depreciação de equipamentos de terraplenagem (carregadeira de rodas, diesel, potência 160 hp);;Depreciação de equipamentos de terraplenagem (carregadeira de rodas, diesel, potência 160 hp);ND;1,00;1,00;;1,00;1,00;;Produção horária da equipe:;;1,00;;;- ;- ;1,00;- ;1,00;0,89;1,89
;01.028.000009;99.001.000167.EQD;Depreciação de equipamentos de terraplenagem (carregadeira de rodas, diesel, potência 160 hp);EQA;Carregadeira de rodas com caçamba com bordas cortantes aparafusáveis diesel para aplicação geral (capacidade nominal da caçamba: 2,80 m³ / capacidade rasa da caçamba: 2,41 m³/ potência nominal no volante: 160 HP / profundidade: 50 mm);UN;;1,00;1,00;1,00;1,00;1,00;;;1,000000;;1,00;;;1,00;;;;
;99.001.000168.EQD;99.001.000168.EQD;Depreciação de equipamentos de terraplenagem (compactador de placa vibratória, gasolina, potência 4 hp);;Depreciação de equipamentos de terraplenagem (compactador de placa vibratória, gasolina, potência 4 hp);ND;1,00;1,00;;1,00;1,00;;Produção horária da equipe:;;1,00;;;- ;- ;1,00;- ;1,00;0,89;1,89
;01.028.000040;99.001.000168.EQD;Depreciação de equipamentos de terraplenagem (compactador de placa vibratória, gasolina, potência 4 hp);EQA;Compactador de placa vibratória gasolina (potência: 4 HP);UN;;1,00;1,00;1,00;1,00;1,00;;;1,000000;;1,00;;;1,00;;;;
;99.001.000169.EQD;99.001.000169.EQD;Depreciação de equipamentos de terraplenagem (carregadeira de rodas, diesel, potência 800 hp);;Depreciação de equipamentos de terraplenagem (carregadeira de rodas, diesel, potência 800 hp);ND;1,00;1,00;;1,00;1,00;;Produção horária da equipe:;;1,00;;;- ;- ;1,00;- ;1,00;0,89;1,89
;01.028.000007;99.001.000169.EQD;Depreciação de equipamentos de terraplenagem (carregadeira de rodas, diesel, potência 800 hp);EQA;Carregadeira de rodas com caçamba com borda padrão bico-de-pato diesel para rocha (capacidade nominal da caçamba: 11,5 m³ / capacidade rasa da caçamba: 9,45 m³ / potência nominal no volante: 800 HP / profundidade de escavação: 165 mm);H PROD;;1,00;1,00;1,00;1,00;1,00;;;1,000000;;1,00;;;1,00;;;;
;99.001.000170.EQD;99.001.000170.EQD;Depreciação de equipamentos de terraplenagem (carregadeira de rodas, diesel, potência 1250 hp);;Depreciação de equipamentos de terraplenagem (carregadeira de rodas, diesel, potência 1250 hp);ND;1,00;1,00;;1,00;1,00;;Produção horária da equipe:;;1,00;;;- ;- ;1,00;- ;1,00;0,89;1,89
;01.028.000010;99.001.000170.EQD;Depreciação de equipamentos de terraplenagem (carregadeira de rodas, diesel, potência 1250 hp);EQA;Carregadeira de rodas com caçamba com borda padrão bico-de-pato diesel para rocha (capacidade nominal da caçamba: 15,00 m³ / capacidade rasa da caçamba: 12,80 m³ / potência nominal no volante: 1250 HP / profundidade de escavação: 68 mm);H PROD;;1,00;1,00;1,00;1,00;1,00;;;1,000000;;1,00;;;1,00;;;;
;99.001.000171.EQD;99.001.000171.EQD;Depreciação de equipamentos de terraplenagem (retroescavadeira sobre pneus, diesel, potência 76 hp, capacidade 0,96 m³);;Depreciação de equipamentos de terraplenagem (retroescavadeira sobre pneus, diesel, potência 76 hp, capacidade 0,96 m³);ND;1,00;1,00;;1,00;1,00;;Produção horária da equipe:;;1,00;;;- ;- ;1,00;- ;1,00;0,89;1,89
;01.028.000043;99.001.000171.EQD;Depreciação de equipamentos de terraplenagem (retroescavadeira sobre pneus, diesel, potência 76 hp, capacidade 0,96 m³);EQA;Retroescavadeira sobre pneus diesel braço tipo padrão caçamba tipo dianteira de inclinação simples e aplicação geral (alcance de carregamento: 1732 mm / capacidade nominal da caçamba: 0,96 m³ / potência nominal no volante do motor: 76 HP / profundidade de;UN;;1,00;1,00;1,00;1,00;1,00;;;1,000000;;1,00;;;1,00;;;;
;99.001.000172.EQD;99.001.000172.EQD;Depreciação de equipamentos de terraplenagem (retroescavadeira sobre pneus, diesel, potência 85 hp, capacidade 1 m³);;Depreciação de equipamentos de terraplenagem (retroescavadeira sobre pneus, diesel, potência 85 hp, capacidade 1 m³);ND;1,00;1,00;;1,00;1,00;;Produção horária da equipe:;;1,00;;;- ;- ;1,00;- ;1,00;0,89;1,89
;01.028.000042;99.001.000172.EQD;Depreciação de equipamentos de terraplenagem (retroescavadeira sobre pneus, diesel, potência 85 hp, capacidade 1 m³);EQL;Retroescavadeira sobre pneus diesel braço tipo padrão caçamba tipo dianteira paralela padrão de aplicação geral (alcance de carregamento: 1742 mm / capacidade nominal da caçamba: 1 m³ / potência nominal no volante do motor: 85 HP / profundidade de escavaç;UN;;1,00;1,00;1,00;1,00;1,00;;;1,000000;;1,00;;;1,00;;;;
;99.001.000173.EQD;99.001.000173.EQD;Depreciação de equipamentos de terraplenagem (retroescavadeira sobre pneus, diesel, potência 92 hp, capacidade 1,03 m³);;Depreciação de equipamentos de terraplenagem (retroescavadeira sobre pneus, diesel, potência 92 hp, capacidade 1,03 m³);ND;1,00;1,00;;1,00;1,00;;Produção horária da equipe:;;1,00;;;- ;- ;1,00;- ;1,00;0,89;1,89
;01.028.000041;99.001.000173.EQD;Depreciação de equipamentos de terraplenagem (retroescavadeira sobre pneus, diesel, potência 92 hp, capacidade 1,03 m³);EQL;Retroescavadeira sobre pneus diesel braço tipo padrão caçamba tipo paralela de múltiplas aplicações (alcance de carregamento: 1742 mm / capacidade nominal da caçamba: 1,03 m³ / potência nominal no volante do motor: 92 HP / profundidade de escavação: 4850;UN;;1,00;1,00;1,00;1,00;1,00;;;1,000000;;1,00;;;1,00;;;;
;99.001.000174.EQD;99.001.000174.EQD;Depreciação de equipamentos de terraplenagem (retroescavadeira sobre pneus, diesel, potência 100 hp, capacidade 1,07 m³);;Depreciação de equipamentos de terraplenagem (retroescavadeira sobre pneus, diesel, potência 100 hp, capacidade 1,07 m³);ND;1,00;1,00;;1,00;1,00;;Produção horária da equipe:;;1,00;;;- ;- ;1,00;- ;1,00;0,89;1,89
;01.028.000051;99.001.000174.EQD;Depreciação de equipamentos de terraplenagem (retroescavadeira sobre pneus, diesel, potência 100 hp, capacidade 1,07 m³);EQL;Retroescavadeira sobre pneus diesel braço tipo padrão caçamba tipo dianteira de inclinação simples e aplicação geral (alcance de carregamento: 1823 mm / capacidade nominal da caçamba: 1,07 m³ / potência nominal no volante do motor: 100 HP / profundidade d;UN;;1,00;1,00;1,00;1,00;1,00;;;1,000000;;1,00;;;1,00;;;;
;99.001.000175.EQD;99.001.000175.EQD;Depreciação de equipamentos de terraplenagem (minicarregadeira, diesel, potência 48 hp, capacidade: 0,40m³);;Depreciação de equipamentos de terraplenagem (minicarregadeira, diesel, potência 48 hp, capacidade: 0,40m³);ND;1,00;1,00;;1,00;1,00;;Produção horária da equipe:;;1,00;;;- ;- ;1,00;- ;1,00;0,89;1,89
;01.028.000016;99.001.000175.EQD;Depreciação de equipamentos de terraplenagem (minicarregadeira, diesel, potência 48 hp, capacidade: 0,40m³);EQL;Minicarregadeira diesel caçamba tipo aplicação múltipla com borda cortante aparafusável (capacidade nominal da caçamba: 0,40 m³, / largura da caçamba: 66 " / potência: 48 HP);UN;;1,00;1,00;1,00;1,00;1,00;;;1,000000;;1,00;;;1,00;;;;
;99.001.000176.EQD;99.001.000176.EQD;Depreciação de equipamentos de terraplenagem (minicarregadeira, diesel, potência 57 hp, capacidade: 0,33m³);;Depreciação de equipamentos de terraplenagem (minicarregadeira, diesel, potência 57 hp, capacidade: 0,33m³);ND;1,00;1,00;;1,00;1,00;;Produção horária da equipe:;;1,00;;;- ;- ;1,00;- ;1,00;0,89;1,89
;01.028.000017;99.001.000176.EQD;Depreciação de equipamentos de terraplenagem (minicarregadeira, diesel, potência 57 hp, capacidade: 0,33m³);EQA;Minicarregadeira diesel caçamba tipo aplicação múltipla com borda cortante aparafusável (capacidade nominal da caçamba: 0,33 m³ / largura da caçamba: 66 " / potência: 57 HP );UN;;1,00;1,00;1,00;1,00;1,00;;;1,000000;;1,00;;;1,00;;;;
;99.001.000177.EQD;99.001.000177.EQD;Depreciação de equipamentos de terraplenagem (minicarregadeira, diesel, potência 68 hp, capacidade: 0,44 m³);;Depreciação de equipamentos de terraplenagem (minicarregadeira, diesel, potência 68 hp, capacidade: 0,44 m³);ND;1,00;1,00;;1,00;1,00;;Produção horária da equipe:;;1,00;;;- ;- ;1,00;- ;1,00;0,89;1,89
;01.028.000018;99.001.000177.EQD;Depreciação de equipamentos de terraplenagem (minicarregadeira, diesel, potência 68 hp, capacidade: 0,44 m³);EQL;Minicarregadeira diesel caçamba tipo aplicação geral com borda cortante aparafusável (capacidade nominal da caçamba: 0,44 m³ / largura da caçamba: 72 " / potência: 68 HP);UN;;1,00;1,00;1,00;1,00;1,00;;;1,000000;;1,00;;;1,00;;;;
;99.001.000178.EQD;99.001.000178.EQD;Depreciação de equipamentos de terraplenagem (minicarregadeira, diesel, potência 76 hp, capacidade: 0,45m³);;Depreciação de equipamentos de terraplenagem (minicarregadeira, diesel, potência 76 hp, capacidade: 0,45m³);ND;1,00;1,00;;1,00;1,00;;Produção horária da equipe:;;1,00;;;- ;- ;1,00;- ;1,00;0,89;1,89
;01.028.000019;99.001.000178.EQD;Depreciação de equipamentos de terraplenagem (minicarregadeira, diesel, potência 76 hp, capacidade: 0,45m³);EQA;Minicarregadeira diesel caçamba tipo aplicação geral com dentes aparafusáveis (capacidade nominal da caçamba: 0,45 m³ / largura da caçamba: 72 " / potência: 76 HP);UN;;1,00;1,00;1,00;1,00;1,00;;;1,000000;;1,00;;;1,00;;;;
;99.001.000179.EQD;99.001.000179.EQD;Depreciação de equipamentos de terraplenagem (compactador de placa vibratória, gasolina, potência 6 hp);;Depreciação de equipamentos de terraplenagem (compactador de placa vibratória, gasolina, potência 6 hp);ND;1,00;1,00;;1,00;1,00;;Produção horária da equipe:;;1,00;;;- ;- ;1,00;- ;1,00;0,89;1,89
;01.028.000050;99.001.000179.EQD;Depreciação de equipamentos de terraplenagem (compactador de placa vibratória, gasolina, potência 6 hp);EQA;Compactador de placa vibratória gasolina (potência: 6 HP);UN;;1,00;1,00;1,00;1,00;1,00;;;1,000000;;1,00;;;1,00;;;;
;99.001.000180.EQD;99.001.000180.EQD;Depreciação de equipamentos de terraplenagem (minicarregadeira, diesel, potência 75 hp, capacidade: 0,37m³);;Depreciação de equipamentos de terraplenagem (minicarregadeira, diesel, potência 75 hp, capacidade: 0,37m³);ND;1,00;1,00;;1,00;1,00;;Produção horária da equipe:;;1,00;;;- ;- ;1,00;- ;1,00;0,89;1,89
;01.028.000020;99.001.000180.EQD;Depreciação de equipamentos de terraplenagem (minicarregadeira, diesel, potência 75 hp, capacidade: 0,37m³);EQA;Minicarregadeira diesel caçamba tipo aplicação múltipla com borda cortante aparafusável (capacidade nominal da caçamba: 0,37 m³ / largura da caçamba: 72 " / potência: 75 HP );UN;;1,00;1,00;1,00;1,00;1,00;;;1,000000;;1,00;;;1,00;;;;
;99.001.000181.EQD;99.001.000181.EQD;Depreciação de equipamentos de terraplenagem (motoniveladora sobre pneus, diesel, potência 135 hp);;Depreciação de equipamentos de terraplenagem (motoniveladora sobre pneus, diesel, potência 135 hp);ND;1,00;1,00;;1,00;1,00;;Produção horária da equipe:;;1,00;;;- ;- ;1,00;- ;1,00;0,89;1,89
;01.015.000039;99.001.000181.EQD;Depreciação de equipamentos de terraplenagem (motoniveladora sobre pneus, diesel, potência 135 hp);EQL;Motoniveladora sobre pneus diesel lâmina tipo reta (potência nominal no volante do motor: 135 HP);UN;;1,00;1,00;1,00;1,00;1,00;;;1,000000;;1,00;;;1,00;;;;
;99.001.000182.EQD;99.001.000182.EQD;Depreciação de equipamentos de terraplenagem (motoniveladora sobre pneus, diesel, potência 165 hp);;Depreciação de equipamentos de terraplenagem (motoniveladora sobre pneus, diesel, potência 165 hp);ND;1,00;1,00;;1,00;1,00;;Produção horária da equipe:;;1,00;;;- ;- ;1,00;- ;1,00;0,89;1,89
;01.015.000030;99.001.000182.EQD;Depreciação de equipamentos de terraplenagem (motoniveladora sobre pneus, diesel, potência 165 hp);EQA;Motoniveladora sobre pneus diesel lâmina tipo reta (potência nominal no volante do motor: 165 HP);UN;;1,00;1,00;1,00;1,00;1,00;;;1,000000;;1,00;;;1,00;;;;
;99.001.000183.EQD;99.001.000183.EQD;Depreciação de equipamentos de terraplenagem (motoniveladora sobre pneus, diesel, potência 180 hp);;Depreciação de equipamentos de terraplenagem (motoniveladora sobre pneus, diesel, potência 180 hp);ND;1,00;1,00;;1,00;1,00;;Produção horária da equipe:;;1,00;;;- ;- ;1,00;- ;1,00;0,89;1,89
;01.015.000035;99.001.000183.EQD;Depreciação de equipamentos de terraplenagem (motoniveladora sobre pneus, diesel, potência 180 hp);EQA;Motoniveladora sobre pneus diesel lâmina tipo reta (potência nominal no volante do motor: 180 HP);UN;;1,00;1,00;1,00;1,00;1,00;;;1,000000;;1,00;;;1,00;;;;
;99.001.000184.EQD;99.001.000184.EQD;Depreciação de equipamentos de terraplenagem (motoniveladora sobre pneus, diesel, potência 220 hp);;Depreciação de equipamentos de terraplenagem (motoniveladora sobre pneus, diesel, potência 220 hp);ND;1,00;1,00;;1,00;1,00;;Produção horária da equipe:;;1,00;;;- ;- ;1,00;- ;1,00;0,89;1,89
;01.015.000043;99.001.000184.EQD;Depreciação de equipamentos de terraplenagem (motoniveladora sobre pneus, diesel, potência 220 hp);EQA;Motoniveladora sobre pneus diesel lâmina tipo reta (potência nominal no volante do motor: 220 HP);UN;;1,00;1,00;1,00;1,00;1,00;;;1,000000;;1,00;;;1,00;;;;
;99.001.000185.EQD;99.001.000185.EQD;Depreciação de equipamentos de terraplenagem (escavadeira hidráulica sobre esteiras, diesel, potência 90 hp, capacidade 0,72 m³);;Depreciação de equipamentos de terraplenagem (escavadeira hidráulica sobre esteiras, diesel, potência 90 hp, capacidade 0,72 m³);ND;1,00;1,00;;1,00;1,00;;Produção horária da equipe:;;1,00;;;- ;- ;1,00;- ;1,00;0,89;1,89
;01.028.000033;99.001.000185.EQD;Depreciação de equipamentos de terraplenagem (escavadeira hidráulica sobre esteiras, diesel, potência 90 hp, capacidade 0,72 m³);EQA;Escavadeira hidráulica sobre esteiras diesel com caçamba de escavação (capacidade da caçamba coroada: 0,72 m³ / potência: 90 HP);UN;;1,00;1,00;1,00;1,00;1,00;;;1,000000;;1,00;;;1,00;;;;
;99.001.000186.EQD;99.001.000186.EQD;Depreciação de equipamentos de terraplenagem (escavadeira hidráulica sobre esteiras, diesel, potência 110 hp, capacidade 0,86 m³);;Depreciação de equipamentos de terraplenagem (escavadeira hidráulica sobre esteiras, diesel, potência 110 hp, capacidade 0,86 m³);ND;1,00;1,00;;1,00;1,00;;Produção horária da equipe:;;1,00;;;- ;- ;1,00;- ;1,00;0,89;1,89
;01.028.000034;99.001.000186.EQD;Depreciação de equipamentos de terraplenagem (escavadeira hidráulica sobre esteiras, diesel, potência 110 hp, capacidade 0,86 m³);EQA;Escavadeira hidráulica sobre esteiras diesel com caçamba de escavação (capacidade da caçamba coroada: 0,86 m³ / potência: 110 HP);UN;;1,00;1,00;1,00;1,00;1,00;;;1,000000;;1,00;;;1,00;;;;
;99.001.000187.EQD;99.001.000187.EQD;Depreciação de equipamentos de terraplenagem (escavadeira hidráulica sobre esteiras, diesel, potência 162 hp, capacidade 1,30 m³);;Depreciação de equipamentos de terraplenagem (escavadeira hidráulica sobre esteiras, diesel, potência 162 hp, capacidade 1,30 m³);ND;1,00;1,00;;1,00;1,00;;Produção horária da equipe:;;1,00;;;- ;- ;1,00;- ;1,00;0,89;1,89
;01.028.000022;99.001.000187.EQD;Depreciação de equipamentos de terraplenagem (escavadeira hidráulica sobre esteiras, diesel, potência 162 hp, capacidade 1,30 m³);EQA;Escavadeira hidráulica sobre esteiras diesel com caçamba de escavação (capacidade da caçamba coroada: 1,30 m³ / potência: 162 HP);UN;;1,00;1,00;1,00;1,00;1,00;;;1,000000;;1,00;;;1,00;;;;
;99.001.000188.EQD;99.001.000188.EQD;Depreciação de equipamentos de terraplenagem (escavadeira hidráulica sobre esteiras, diesel, potência 188 hp, capacidade 1,61 m³);;Depreciação de equipamentos de terraplenagem (escavadeira hidráulica sobre esteiras, diesel, potência 188 hp, capacidade 1,61 m³);ND;1,00;1,00;;1,00;1,00;;Produção horária da equipe:;;1,00;;;- ;- ;1,00;- ;1,00;0,89;1,89
;01.028.000023;99.001.000188.EQD;Depreciação de equipamentos de terraplenagem (escavadeira hidráulica sobre esteiras, diesel, potência 188 hp, capacidade 1,61 m³);EQA;Escavadeira hidráulica sobre esteiras diesel com caçamba de escavação (capacidade da caçamba coroada: 1,61 m³ / potência: 188 HP);UN;;1,00;1,00;1,00;1,00;1,00;;;1,000000;;1,00;;;1,00;;;;
;99.001.000189.EQD;99.001.000189.EQD;Depreciação de equipamentos de terraplenagem (escavadeira hidráulica sobre esteiras, diesel, potência 247 hp, capacidade 2,20 m³);;Depreciação de equipamentos de terraplenagem (escavadeira hidráulica sobre esteiras, diesel, potência 247 hp, capacidade 2,20 m³);ND;1,00;1,00;;1,00;1,00;;Produção horária da equipe:;;1,00;;;- ;- ;1,00;- ;1,00;0,89;1,89
;01.028.000024;99.001.000189.EQD;Depreciação de equipamentos de terraplenagem (escavadeira hidráulica sobre esteiras, diesel, potência 247 hp, capacidade 2,20 m³);EQA;Escavadeira hidráulica sobre esteiras diesel com caçamba de escavação (capacidade da caçamba coroada: 2,20 m³ / potência: 247 HP);UN;;1,00;1,00;1,00;1,00;1,00;;;1,000000;;1,00;;;1,00;;;;
;99.001.000190.EQD;99.001.000190.EQD;Depreciação de equipamentos de terraplenagem (compactador de placa vibratória, gasolina, potência 5,4 hp);;Depreciação de equipamentos de terraplenagem (compactador de placa vibratória, gasolina, potência 5,4 hp);ND;1,00;1,00;;1,00;1,00;;Produção horária da equipe:;;1,00;;;- ;- ;1,00;- ;1,00;0,89;1,89
;01.028.000014;99.001.000190.EQD;Depreciação de equipamentos de terraplenagem (compactador de placa vibratória, gasolina, potência 5,4 hp);EQA;Compactador de placa vibratória gasolina (impacto: 1600 kg / peso: 129 kg / potência: 5,4 HP);UN;;1,00;1,00;1,00;1,00;1,00;;;1,000000;;1,00;;;1,00;;;;
;99.001.000191.EQD;99.001.000191.EQD;Depreciação de equipamentos de terraplenagem (escavadeira hidráulica sobre esteiras, diesel, potência 321 hp, capacidade 3,10 m³);;Depreciação de equipamentos de terraplenagem (escavadeira hidráulica sobre esteiras, diesel, potência 321 hp, capacidade 3,10 m³);ND;1,00;1,00;;1,00;1,00;;Produção horária da equipe:;;1,00;;;- ;- ;1,00;- ;1,00;0,89;1,89
;01.028.000025;99.001.000191.EQD;Depreciação de equipamentos de terraplenagem (escavadeira hidráulica sobre esteiras, diesel, potência 321 hp, capacidade 3,10 m³);EQA;Escavadeira hidráulica sobre esteiras diesel com caçamba de escavação muito rigorosa (capacidade da caçamba coroada: 3,10 m³ / potência: 321 HP);UN;;1,00;1,00;1,00;1,00;1,00;;;1,000000;;1,00;;;1,00;;;;
;99.001.000192.EQD;99.001.000192.EQD;Depreciação de equipamentos de terraplenagem (escavadeira hidráulica sobre esteiras, diesel, potência 404 hp, capacidade 3,50 m³);;Depreciação de equipamentos de terraplenagem (escavadeira hidráulica sobre esteiras, diesel, potência 404 hp, capacidade 3,50 m³);ND;1,00;1,00;;1,00;1,00;;Produção horária da equipe:;;1,00;;;- ;- ;1,00;- ;1,00;0,89;1,89
;01.028.000026;99.001.000192.EQD;Depreciação de equipamentos de terraplenagem (escavadeira hidráulica sobre esteiras, diesel, potência 404 hp, capacidade 3,50 m³);EQA;Escavadeira hidráulica sobre esteiras diesel com caçamba de escavação (capacidade da caçamba coroada: 3,50 m³ / potência: 404 HP);UN;;1,00;1,00;1,00;1,00;1,00;;;1,000000;;1,00;;;1,00;;;;
;99.001.000193.EQD;99.001.000193.EQD;Depreciação de equipamentos de terraplenagem (escavadeira hidráulica sobre esteiras, diesel, potência 513 hp, capacidade 5,80 m³);;Depreciação de equipamentos de terraplenagem (escavadeira hidráulica sobre esteiras, diesel, potência 513 hp, capacidade 5,80 m³);ND;1,00;1,00;;1,00;1,00;;Produção horária da equipe:;;1,00;;;- ;- ;1,00;- ;1,00;0,89;1,89
;01.028.000027;99.001.000193.EQD;Depreciação de equipamentos de terraplenagem (escavadeira hidráulica sobre esteiras, diesel, potência 513 hp, capacidade 5,80 m³);EQA;Escavadeira hidráulica sobre esteiras diesel com caçamba de escavação de grande volume (capacidade da caçamba coroada: 5,80 m³ / potência: 513 HP);UN;;1,00;1,00;1,00;1,00;1,00;;;1,000000;;1,00;;;1,00;;;;
;99.001.000194.EQD;99.001.000194.EQD;Depreciação de equipamentos de terraplenagem (escavadeira hidráulica sobre esteiras, diesel, potência 138 hp, capacidade 1,61 m³);;Depreciação de equipamentos de terraplenagem (escavadeira hidráulica sobre esteiras, diesel, potência 138 hp, capacidade 1,61 m³);ND;1,00;1,00;;1,00;1,00;;Produção horária da equipe:;;1,00;;;- ;- ;1,00;- ;1,00;0,89;1,89
;01.028.000035;99.001.000194.EQD;Depreciação de equipamentos de terraplenagem (escavadeira hidráulica sobre esteiras, diesel, potência 138 hp, capacidade 1,61 m³);EQA;Escavadeira hidráulica sobre esteiras diesel com caçamba de escavação (capacidade da caçamba coroada: 1,61 m³ / potência: 138 HP);UN;;1,00;1,00;1,00;1,00;1,00;;;1,000000;;1,00;;;1,00;;;;
;99.001.000195.EQD;99.001.000195.EQD;Depreciação de equipamentos de terraplenagem (trator sobre esteiras, diesel, potência 70 hp, capacidade 1,53 m³);;Depreciação de equipamentos de terraplenagem (trator sobre esteiras, diesel, potência 70 hp, capacidade 1,53 m³);ND;1,00;1,00;;1,00;1,00;;Produção horária da equipe:;;1,00;;;- ;- ;1,00;- ;1,00;0,89;1,89
;01.004.000002;99.001.000195.EQD;Depreciação de equipamentos de terraplenagem (trator sobre esteiras, diesel, potência 70 hp, capacidade 1,53 m³);EQA;Trator sobre esteiras diesel lâmina tipo angulagem e inclinação hidráulica variável (capacidade da lâmina: 1,53 m³ / potência: 70 HP);UN;;1,00;1,00;1,00;1,00;1,00;;;1,000000;;1,00;;;1,00;;;;
;99.001.000196.EQD;99.001.000196.EQD;Depreciação de equipamentos de terraplenagem (trator sobre esteiras, diesel, potência 80 hp, capacidade 1,84 m³);;Depreciação de equipamentos de terraplenagem (trator sobre esteiras, diesel, potência 80 hp, capacidade 1,84 m³);ND;1,00;1,00;;1,00;1,00;;Produção horária da equipe:;;1,00;;;- ;- ;1,00;- ;1,00;0,89;1,89
;01.004.000003;99.001.000196.EQD;Depreciação de equipamentos de terraplenagem (trator sobre esteiras, diesel, potência 80 hp, capacidade 1,84 m³);EQA;Trator sobre esteiras diesel lâmina tipo angulagem e inclinação hidráulica variável (capacidade da lâmina: 1,84 m³ / potência: 80 HP);UN;;1,00;1,00;1,00;1,00;1,00;;;1,000000;;1,00;;;1,00;;;;
;99.001.000197.EQD;99.001.000197.EQD;Depreciação de equipamentos de terraplenagem (trator sobre esteiras, diesel, potência 90 hp, capacidade 2,34 m³);;Depreciação de equipamentos de terraplenagem (trator sobre esteiras, diesel, potência 90 hp, capacidade 2,34 m³);ND;1,00;1,00;;1,00;1,00;;Produção horária da equipe:;;1,00;;;- ;- ;1,00;- ;1,00;0,89;1,89
;01.004.000005;99.001.000197.EQD;Depreciação de equipamentos de terraplenagem (trator sobre esteiras, diesel, potência 90 hp, capacidade 2,34 m³);EQA;Trator sobre esteiras diesel lâmina tipo angulagem e inclinação hidráulica (capacidade da lâmina: 2,34 m³ / potência: 90 HP);UN;;1,00;1,00;1,00;1,00;1,00;;;1,000000;;1,00;;;1,00;;;;
;99.001.000198.EQD;99.001.000198.EQD;Depreciação de equipamentos de terraplenagem (trator sobre esteiras, diesel, potência 121 hp, capacidade 2,60 m³);;Depreciação de equipamentos de terraplenagem (trator sobre esteiras, diesel, potência 121 hp, capacidade 2,60 m³);ND;1,00;1,00;;1,00;1,00;;Produção horária da equipe:;;1,00;;;- ;- ;1,00;- ;1,00;0,89;1,89
;01.004.000006;99.001.000198.EQD;Depreciação de equipamentos de terraplenagem (trator sobre esteiras, diesel, potência 121 hp, capacidade 2,60 m³);EQA;Trator sobre esteiras diesel lâmina tipo angulagem e inclinação hidráulica com passo variável (capacidade da lâmina: 2,60 m³ / potência: 121 HP);UN;;1,00;1,00;1,00;1,00;1,00;;;1,000000;;1,00;;;1,00;;;;
;99.001.000199.EQD;99.001.000199.EQD;Depreciação de equipamentos de terraplenagem (trator sobre esteiras, diesel, potência 145 hp, capacidade 3,16 m³);;Depreciação de equipamentos de terraplenagem (trator sobre esteiras, diesel, potência 145 hp, capacidade 3,16 m³);ND;1,00;1,00;;1,00;1,00;;Produção horária da equipe:;;1,00;;;- ;- ;1,00;- ;1,00;0,89;1,89
;01.004.000007;99.001.000199.EQD;Depreciação de equipamentos de terraplenagem (trator sobre esteiras, diesel, potência 145 hp, capacidade 3,16 m³);EQA;Trator sobre esteiras diesel lâmina tipo angulagem e inclinação hidráulica com passo variável (capacidade da lâmina: 3,16 m³ / potência: 145 HP);UN;;1,00;1,00;1,00;1,00;1,00;;;1,000000;;1,00;;;1,00;;;;
;99.001.000200.EQD;99.001.000200.EQD;Depreciação de equipamentos de terraplenagem (trator sobre esteiras, diesel, potência 150 hp, capacidade 4,28 m³);;Depreciação de equipamentos de terraplenagem (trator sobre esteiras, diesel, potência 150 hp, capacidade 4,28 m³);ND;1,00;1,00;;1,00;1,00;;Produção horária da equipe:;;1,00;;;- ;- ;1,00;- ;1,00;0,89;1,89
;01.004.000008;99.001.000200.EQD;Depreciação de equipamentos de terraplenagem (trator sobre esteiras, diesel, potência 150 hp, capacidade 4,28 m³);EQA;Trator sobre esteiras diesel lâmina tipo semi-universal (capacidade da lâmina: 4,28 m³ / potência: 150 HP);UN;;1,00;1,00;1,00;1,00;1,00;;;1,000000;;1,00;;;1,00;;;;
;99.001.000201.EQD;99.001.000201.EQD;Depreciação de equipamentos de transportes (caminhão basculante, diesel, potência 167 hp, capacidade carga útil 8,6 t, caçamba 5 m³);;Depreciação de equipamentos de transportes (caminhão basculante, diesel, potência 167 hp, capacidade carga útil 8,6 t, caçamba 5 m³);ND;1,00;1,00;;1,00;1,00;;Produção horária da equipe:;;1,00;;;- ;- ;2,00;- ;2,00;1,78;3,78
;01.041.000002;99.001.000201.EQD;Depreciação de equipamentos de transportes (caminhão basculante, diesel, potência 167 hp, capacidade carga útil 8,6 t, caçamba 5 m³);EQA;Caçamba (capacidade: 5 m³);UN;;1,00;1,00;1,00;1,00;1,00;;;1,000000;;1,00;;;1,00;;;;
;01.036.000015;99.001.000201.EQD;Depreciação de equipamentos de transportes (caminhão basculante, diesel, potência 167 hp, capacidade carga útil 8,6 t, caçamba 5 m³);EQA;Caminhão truck diesel (capacidade: 8,6 t / potência: 170 CV);UN;;1,00;1,00;1,00;1,00;1,00;;;1,000000;;1,00;;;1,00;;;;
;99.001.000202.EQD;99.001.000202.EQD;Depreciação de equipamentos de transportes (caminhão carroceria de madeira, diesel, potência 167 hp, capacidade carga útil 8,6 t, carroceria 5,8 m);;Depreciação de equipamentos de transportes (caminhão carroceria de madeira, diesel, potência 167 hp, capacidade carga útil 8,6 t, carroceria 5,8 m);ND;1,00;1,00;;1,00;1,00;;Produção horária da equipe:;;1,00;;;- ;- ;2,00;- ;2,00;1,78;3,78
;01.036.000015;99.001.000202.EQD;Depreciação de equipamentos de transportes (caminhão carroceria de madeira, diesel, potência 167 hp, capacidade carga útil 8,6 t, carroceria 5,8 m);EQA;Caminhão truck diesel (capacidade: 8,6 t / potência: 170 CV);UN;;1,00;1,00;1,00;1,00;1,00;;;1,000000;;1,00;;;1,00;;;;
;01.036.000017;99.001.000202.EQD;Depreciação de equipamentos de transportes (caminhão carroceria de madeira, diesel, potência 167 hp, capacidade carga útil 8,6 t, carroceria 5,8 m);EQA;Carroceria de madeira (comprimento: 5,8 m);UN;;1,00;1,00;1,00;1,00;1,00;;;1,000000;;1,00;;;1,00;;;;
;99.001.000203.EQD;99.001.000203.EQD;Depreciação de equipamentos de transportes (caminhão carroceria de madeira, diesel, potência 228 hp, capacidade carga útil 15,46 t, carroceria 7,1 m);;Depreciação de equipamentos de transportes (caminhão carroceria de madeira, diesel, potência 228 hp, capacidade carga útil 15,46 t, carroceria 7,1 m);ND;1,00;1,00;;1,00;1,00;;Produção horária da equipe:;;1,00;;;- ;- ;2,00;- ;2,00;1,78;3,78
;01.036.000020;99.001.000203.EQD;Depreciação de equipamentos de transportes (caminhão carroceria de madeira, diesel, potência 228 hp, capacidade carga útil 15,46 t, carroceria 7,1 m);EQA;Carroceria de madeira (comprimento: 7,1 m);UN;;1,00;1,00;1,00;1,00;1,00;;;1,000000;;1,00;;;1,00;;;;
;01.036.000018;99.001.000203.EQD;Depreciação de equipamentos de transportes (caminhão carroceria de madeira, diesel, potência 228 hp, capacidade carga útil 15,46 t, carroceria 7,1 m);EQA;Caminhão toco diesel (capacidade: 15,46 t/ potência: 211 CV);UN;;1,00;1,00;1,00;1,00;1,00;;;1,000000;;1,00;;;1,00;;;;
;99.001.000204.EQD;99.001.000204.EQD;Depreciação de equipamentos de transportes (caminhão carroceria de madeira, diesel, potência 260 hp, capacidade carga útil 16 t, carroceria 9 m);;Depreciação de equipamentos de transportes (caminhão carroceria de madeira, diesel, potência 260 hp, capacidade carga útil 16 t, carroceria 9 m);ND;1,00;1,00;;1,00;1,00;;Produção horária da equipe:;;1,00;;;- ;- ;2,00;- ;2,00;1,78;3,78
;01.036.000010;99.001.000204.EQD;Depreciação de equipamentos de transportes (caminhão carroceria de madeira, diesel, potência 260 hp, capacidade carga útil 16 t, carroceria 9 m);EQA;Carroceria de madeira (comprimento: 9 m);UN;;1,00;1,00;1,00;1,00;1,00;;;1,000000;;1,00;;;1,00;;;;
;01.036.000021;99.001.000204.EQD;Depreciação de equipamentos de transportes (caminhão carroceria de madeira, diesel, potência 260 hp, capacidade carga útil 16 t, carroceria 9 m);EQA;Caminhão toco diesel (capacidade: 16 t/ potência: 264 CV);UN;;1,00;1,00;1,00;1,00;1,00;;;1,000000;;1,00;;;1,00;;;;
;99.001.000205.EQD;99.001.000205.EQD;Depreciação de equipamentos de transportes (cavalo mecânico, diesel, potência 335 hp, capacidade carga útil 15 t);;Depreciação de equipamentos de transportes (cavalo mecânico, diesel, potência 335 hp, capacidade carga útil 15 t);ND;1,00;1,00;;1,00;1,00;;Produção horária da equipe:;;1,00;;;- ;- ;1,00;- ;1,00;0,89;1,89
;01.036.000009;99.001.000205.EQD;Depreciação de equipamentos de transportes (cavalo mecânico, diesel, potência 335 hp, capacidade carga útil 15 t);EQA;Cavalo mecânico diesel (capacidade: 15 t / potência: 335 HP);UN;;1,00;1,00;1,00;1,00;1,00;;;1,000000;;1,00;;;1,00;;;;
;99.001.000206.EQD;99.001.000206.EQD;Depreciação de equipamentos de transportes (cavalo mecânico, diesel, potência 396 hp, capacidade carga útil 16 t);;Depreciação de equipamentos de transportes (cavalo mecânico, diesel, potência 396 hp, capacidade carga útil 16 t);ND;1,00;1,00;;1,00;1,00;;Produção horária da equipe:;;1,00;;;- ;- ;1,00;- ;1,00;0,89;1,89
;01.036.000012;99.001.000206.EQD;Depreciação de equipamentos de transportes (cavalo mecânico, diesel, potência 396 hp, capacidade carga útil 16 t);EQA;Cavalo mecânico diesel (capacidade: 16 t / potência: 396 HP);UN;;1,00;1,00;1,00;1,00;1,00;;;1,000000;;1,00;;;1,00;;;;
;99.001.000207.EQD;99.001.000207.EQD;Depreciação de equipamentos de transportes (cavalo mecânico tandem duplo, diesel, potência 396 hp, capacidade carga útil 23 t);;Depreciação de equipamentos de transportes (cavalo mecânico tandem duplo, diesel, potência 396 hp, capacidade carga útil 23 t);ND;1,00;1,00;;1,00;1,00;;Produção horária da equipe:;;1,00;;;- ;- ;1,00;- ;1,00;0,89;1,89
;01.036.000022;99.001.000207.EQD;Depreciação de equipamentos de transportes (cavalo mecânico tandem duplo, diesel, potência 396 hp, capacidade carga útil 23 t);EQA;Cavalo mecânico diesel tandem duplo (capacidade: 23 t / potência: 396 HP);UN;;1,00;1,00;1,00;1,00;1,00;;;1,000000;;1,00;;;1,00;;;;
;99.001.000208.EQD;99.001.000208.EQD;Depreciação de equipamentos de transportes (caminhão basculante, diesel, potência 228 hp, diesel, capacidade carga útil 15,46 t, caçamba 6 m³);;Depreciação de equipamentos de transportes (caminhão basculante, diesel, potência 228 hp, diesel, capacidade carga útil 15,46 t, caçamba 6 m³);ND;1,00;1,00;;1,00;1,00;;Produção horária da equipe:;;1,00;;;- ;- ;2,00;- ;2,00;1,78;3,78
;01.041.000004;99.001.000208.EQD;Depreciação de equipamentos de transportes (caminhão basculante, diesel, potência 228 hp, diesel, capacidade carga útil 15,46 t, caçamba 6 m³);EQA;Caçamba (capacidade: 6 m³);UN;;1,00;1,00;1,00;1,00;1,00;;;1,000000;;1,00;;;1,00;;;;
;01.036.000018;99.001.000208.EQD;Depreciação de equipamentos de transportes (caminhão basculante, diesel, potência 228 hp, diesel, capacidade carga útil 15,46 t, caçamba 6 m³);EQA;Caminhão toco diesel (capacidade: 15,46 t/ potência: 211 CV);UN;;1,00;1,00;1,00;1,00;1,00;;;1,000000;;1,00;;;1,00;;;;
;99.001.000209.EQD;99.001.000209.EQD;Depreciação de equipamentos de transportes (carreta carrega tudo, semi-reboque rebaixado, 2 eixos, capacidade carga útil 35 t);;Depreciação de equipamentos de transportes (carreta carrega tudo, semi-reboque rebaixado, 2 eixos, capacidade carga útil 35 t);ND;1,00;1,00;;1,00;1,00;;Produção horária da equipe:;;1,00;;;- ;- ;1,00;- ;1,00;0,89;1,89
;01.036.000013;99.001.000209.EQD;Depreciação de equipamentos de transportes (carreta carrega tudo, semi-reboque rebaixado, 2 eixos, capacidade carga útil 35 t);EQA;Carreta carrega tudo semi-reboque rebaixado 2 eixos (capacidade carga útil: 35 t);UN;;1,00;1,00;1,00;1,00;1,00;;;1,000000;;1,00;;;1,00;;;;
;99.001.000210.EQD;99.001.000210.EQD;Depreciação de equipamentos de transportes (carreta carrega tudo, semi-reboque rebaixado, 3 eixos, capacidade carga útil 45 t);;Depreciação de equipamentos de transportes (carreta carrega tudo, semi-reboque rebaixado, 3 eixos, capacidade carga útil 45 t);ND;1,00;1,00;;1,00;1,00;;Produção horária da equipe:;;1,00;;;- ;- ;1,00;- ;1,00;0,89;1,89
;01.036.000023;99.001.000210.EQD;Depreciação de equipamentos de transportes (carreta carrega tudo, semi-reboque rebaixado, 3 eixos, capacidade carga útil 45 t);EQA;Carreta carrega tudo semi-reboque rebaixado (capacidade carga útil: 45 t);UN;;1,00;1,00;1,00;1,00;1,00;;;1,000000;;1,00;;;1,00;;;;
;99.001.000211.EQD;99.001.000211.EQD;Depreciação de equipamentos de transportes (carreta com cacamba basculante, semi-reboque rebaixado, 3 eixos, capacidade carga útil 35 t, caçamba 25 m³);;Depreciação de equipamentos de transportes (carreta com cacamba basculante, semi-reboque rebaixado, 3 eixos, capacidade carga útil 35 t, caçamba 25 m³);ND;1,00;1,00;;1,00;1,00;;Produção horária da equipe:;;1,00;;;- ;- ;1,00;- ;1,00;0,89;1,89
;01.036.000007;99.001.000211.EQD;Depreciação de equipamentos de transportes (carreta com cacamba basculante, semi-reboque rebaixado, 3 eixos, capacidade carga útil 35 t, caçamba 25 m³);EQA;Carreta com caçamba basculante semi-reboque rebaixado 3 eixos (capacidade carga útil: 35 t / caçamba: 25 m³);UN;;1,00;1,00;1,00;1,00;1,00;;;1,000000;;1,00;;;1,00;;;;
;99.001.000212.EQD;99.001.000212.EQD;Depreciação de equipamentos de transportes (empilhadeira, diesel, potência 82 hp, capacidade 7,5 t);;Depreciação de equipamentos de transportes (empilhadeira, diesel, potência 82 hp, capacidade 7,5 t);ND;1,00;1,00;;1,00;1,00;;Produção horária da equipe:;;1,00;;;- ;- ;1,00;- ;1,00;0,89;1,89
;01.041.000005;99.001.000212.EQD;Depreciação de equipamentos de transportes (empilhadeira, diesel, potência 82 hp, capacidade 7,5 t);EQA;Empilhadeira diesel (capacidade: 7,5 t / potência: 82 HP);UN;;1,00;1,00;1,00;1,00;1,00;;;1,000000;;1,00;;;1,00;;;;
;99.001.000213.EQD;99.001.000213.EQD;Depreciação de equipamentos de transportes (empilhadeira, diesel, potência 57 hp, capacidade 3 t);;Depreciação de equipamentos de transportes (empilhadeira, diesel, potência 57 hp, capacidade 3 t);ND;1,00;1,00;;1,00;1,00;;Produção horária da equipe:;;1,00;;;- ;- ;1,00;- ;1,00;0,89;1,89
;01.041.000006;99.001.000213.EQD;Depreciação de equipamentos de transportes (empilhadeira, diesel, potência 57 hp, capacidade 3 t);EQA;Empilhadeira diesel (capacidade: 3 t / potência: 57 HP);UN;;1,00;1,00;1,00;1,00;1,00;;;1,000000;;1,00;;;1,00;;;;
;99.001.000214.EQD;99.001.000214.EQD;Depreciação de equipamentos de transportes (guindaste mecânico autopropelido sobre pneus, diesel, potência 200 hp, capacidade 68 t);;Depreciação de equipamentos de transportes (guindaste mecânico autopropelido sobre pneus, diesel, potência 200 hp, capacidade 68 t);ND;1,00;1,00;;1,00;1,00;;Produção horária da equipe:;;1,00;;;- ;- ;1,00;- ;1,00;0,89;1,89
;01.037.000011;99.001.000214.EQD;Depreciação de equipamentos de transportes (guindaste mecânico autopropelido sobre pneus, diesel, potência 200 hp, capacidade 68 t);EQA;Guindaste mecânico autopropelido sobre pneus (capacidade: 68 t / potência: 200 HP);UN;;1,00;1,00;1,00;1,00;1,00;;;1,000000;;1,00;;;1,00;;;;
;99.001.000215.EQD;99.001.000215.EQD;Depreciação de equipamentos de transportes (guindaste hidráulico autopropelido sobre pneus, diesel, potência 124 hp, capacidade 10 t);;Depreciação de equipamentos de transportes (guindaste hidráulico autopropelido sobre pneus, diesel, potência 124 hp, capacidade 10 t);ND;1,00;1,00;;1,00;1,00;;Produção horária da equipe:;;1,00;;;- ;- ;1,00;- ;1,00;0,89;1,89
;01.037.000013;99.001.000215.EQD;Depreciação de equipamentos de transportes (guindaste hidráulico autopropelido sobre pneus, diesel, potência 124 hp, capacidade 10 t);EQA;Guindaste hidráulico autopropelido sobre pneus (capacidade: 10 t / potência: 124 HP);UN;;1,00;1,00;1,00;1,00;1,00;;;1,000000;;1,00;;;1,00;;;;
;99.001.000216.EQD;99.001.000216.EQD;Depreciação de equipamentos de transportes (guindaste hidráulico autopropelido sobre pneus, diesel, potência 175 hp, capacidade 30 t);;Depreciação de equipamentos de transportes (guindaste hidráulico autopropelido sobre pneus, diesel, potência 175 hp, capacidade 30 t);ND;1,00;1,00;;1,00;1,00;;Produção horária da equipe:;;1,00;;;- ;- ;1,00;- ;1,00;0,89;1,89
;01.037.000004;99.001.000216.EQD;Depreciação de equipamentos de transportes (guindaste hidráulico autopropelido sobre pneus, diesel, potência 175 hp, capacidade 30 t);EQA;Guindaste hidráulico autopropelido sobre pneus (capacidade: 30 t / potência: 175 HP);UN;;1,00;1,00;1,00;1,00;1,00;;;1,000000;;1,00;;;1,00;;;;
;99.001.000217.EQD;99.001.000217.EQD;Depreciação de equipamentos de transportes (guindaste hidráulico montado sobre chassi de caminhão, diesel, potência 228 hp, capacidade 30 t);;Depreciação de equipamentos de transportes (guindaste hidráulico montado sobre chassi de caminhão, diesel, potência 228 hp, capacidade 30 t);ND;1,00;1,00;;1,00;1,00;;Produção horária da equipe:;;1,00;;;- ;- ;2,00;- ;2,00;1,78;3,78
;01.037.000015;99.001.000217.EQD;Depreciação de equipamentos de transportes (guindaste hidráulico montado sobre chassi de caminhão, diesel, potência 228 hp, capacidade 30 t);EQA;Guindaste hidráulico montado sobre chassi de caminhão diesel (potência: 228 HP / capacidade: 30 t);UN;;1,00;1,00;1,00;1,00;1,00;;;1,000000;;1,00;;;1,00;;;;
;01.036.000008;99.001.000217.EQD;Depreciação de equipamentos de transportes (guindaste hidráulico montado sobre chassi de caminhão, diesel, potência 228 hp, capacidade 30 t);EQA;Caminhão toco diesel (capacidade: 19,8 t/ potência: 231 CV);UN;;1,00;1,00;1,00;1,00;1,00;;;1,000000;;1,00;;;1,00;;;;
;99.001.000218.EQD;99.001.000218.EQD;Depreciação de equipamentos de transportes (guindaste hidráulico montado sobre chassi de caminhão, diesel, potência 375 hp, capacidade 27 t);;Depreciação de equipamentos de transportes (guindaste hidráulico montado sobre chassi de caminhão, diesel, potência 375 hp, capacidade 27 t);ND;1,00;1,00;;1,00;1,00;;Produção horária da equipe:;;1,00;;;- ;- ;2,00;- ;2,00;1,78;3,78
;01.036.000022;99.001.000218.EQD;Depreciação de equipamentos de transportes (guindaste hidráulico montado sobre chassi de caminhão, diesel, potência 375 hp, capacidade 27 t);EQA;Cavalo mecânico diesel tandem duplo (capacidade: 23 t / potência: 396 HP);UN;;1,00;1,00;1,00;1,00;1,00;;;1,000000;;1,00;;;1,00;;;;
;01.037.000018;99.001.000218.EQD;Depreciação de equipamentos de transportes (guindaste hidráulico montado sobre chassi de caminhão, diesel, potência 375 hp, capacidade 27 t);EQL;Guindaste hidráulico montado sobre chassi de caminhão diesel (potência: 375 HP / capacidade: 27 t);UN;;1,00;1,00;1,00;1,00;1,00;;;1,000000;;1,00;;;1,00;;;;
;99.001.000219.EQD;99.001.000219.EQD;Depreciação de equipamentos de transportes (caminhão basculante, diesel, potência 260 hp, capacidade carga útil 14 t, caçamba 12 m³);;Depreciação de equipamentos de transportes (caminhão basculante, diesel, potência 260 hp, capacidade carga útil 14 t, caçamba 12 m³);ND;1,00;1,00;;1,00;1,00;;Produção horária da equipe:;;1,00;;;- ;- ;2,00;- ;2,00;1,78;3,78
;01.041.000003;99.001.000219.EQD;Depreciação de equipamentos de transportes (caminhão basculante, diesel, potência 260 hp, capacidade carga útil 14 t, caçamba 12 m³);EQA;Caçamba (capacidade: 12 m³);UN;;1,00;1,00;1,00;1,00;1,00;;;1,000000;;1,00;;;1,00;;;;
;01.036.000021;99.001.000219.EQD;Depreciação de equipamentos de transportes (caminhão basculante, diesel, potência 260 hp, capacidade carga útil 14 t, caçamba 12 m³);EQA;Caminhão toco diesel (capacidade: 16 t/ potência: 264 CV);UN;;1,00;1,00;1,00;1,00;1,00;;;1,000000;;1,00;;;1,00;;;;
;99.001.000220.EQD;99.001.000220.EQD;Depreciação de equipamentos de transportes (grua móvel, elétrica, potência 5 hp, capacidade 0,8 t);;Depreciação de equipamentos de transportes (grua móvel, elétrica, potência 5 hp, capacidade 0,8 t);ND;1,00;1,00;;1,00;1,00;;Produção horária da equipe:;;1,00;;;- ;- ;1,00;- ;1,00;0,89;1,89
;01.037.000006;99.001.000220.EQD;Depreciação de equipamentos de transportes (grua móvel, elétrica, potência 5 hp, capacidade 0,8 t);EQA;Grua móvel elétrica (capacidade: 0,8 t / potência: 5 HP);UN;;1,00;1,00;1,00;1,00;1,00;;;1,000000;;1,00;;;1,00;;;;
;99.001.000221.EQD;99.001.000221.EQD;Depreciação de equipamentos de transportes (grua móvel, elétrica, potência 7,5 hp, capacidade 1,2 t);;Depreciação de equipamentos de transportes (grua móvel, elétrica, potência 7,5 hp, capacidade 1,2 t);ND;1,00;1,00;;1,00;1,00;;Produção horária da equipe:;;1,00;;;- ;- ;1,00;- ;1,00;0,89;1,89
;01.037.000007;99.001.000221.EQD;Depreciação de equipamentos de transportes (grua móvel, elétrica, potência 7,5 hp, capacidade 1,2 t);EQA;Grua móvel elétrica (capacidade: 1,2 t / potência: 7,5 HP);UN;;1,00;1,00;1,00;1,00;1,00;;;1,000000;;1,00;;;1,00;;;;
;99.001.000222.EQD;99.001.000222.EQD;Depreciação de equipamentos de transportes (grua móvel, elétrica, potência 15 hp, capacidade 3 t);;Depreciação de equipamentos de transportes (grua móvel, elétrica, potência 15 hp, capacidade 3 t);ND;1,00;1,00;;1,00;1,00;;Produção horária da equipe:;;1,00;;;- ;- ;1,00;- ;1,00;0,89;1,89
;01.037.000008;99.001.000222.EQD;Depreciação de equipamentos de transportes (grua móvel, elétrica, potência 15 hp, capacidade 3 t);EQA;Grua móvel elétrica (capacidade: 3 t / potência: 15 HP);UN;;1,00;1,00;1,00;1,00;1,00;;;1,000000;;1,00;;;1,00;;;;
;99.001.000223.EQD;99.001.000223.EQD;Depreciação de equipamentos de transportes (grua fixa, elétrica, potência 16 hp, capacidade 4 t);;Depreciação de equipamentos de transportes (grua fixa, elétrica, potência 16 hp, capacidade 4 t);ND;1,00;1,00;;1,00;1,00;;Produção horária da equipe:;;1,00;;;- ;- ;1,00;- ;1,00;0,89;1,89
;01.037.000009;99.001.000223.EQD;Depreciação de equipamentos de transportes (grua fixa, elétrica, potência 16 hp, capacidade 4 t);EQA;Grua fixa elétrica (capacidade: 4 t / potência: 16 HP);UN;;1,00;1,00;1,00;1,00;1,00;;;1,000000;;1,00;;;1,00;;;;
;99.001.000224.EQD;99.001.000224.EQD;Depreciação de equipamentos de transportes (grua fixa, elétrica, potência 33 hp, capacidade 5 t);;Depreciação de equipamentos de transportes (grua fixa, elétrica, potência 33 hp, capacidade 5 t);ND;1,00;1,00;;1,00;1,00;;Produção horária da equipe:;;1,00;;;- ;- ;1,00;- ;1,00;0,89;1,89
;01.037.000010;99.001.000224.EQD;Depreciação de equipamentos de transportes (grua fixa, elétrica, potência 33 hp, capacidade 5 t);EQA;Grua fixa elétrica (capacidade: 5 t / potência: 33 HP);UN;;1,00;1,00;1,00;1,00;1,00;;;1,000000;;1,00;;;1,00;;;;
;99.001.000225.EQD;99.001.000225.EQD;Depreciação de equipamentos de transportes (kombi, álcool, potência 80 hp, capacidade 1 t);;Depreciação de equipamentos de transportes (kombi, álcool, potência 80 hp, capacidade 1 t);ND;1,00;1,00;;1,00;1,00;;Produção horária da equipe:;;1,00;;;- ;- ;1,00;- ;1,00;0,89;1,89
;01.038.000001;99.001.000225.EQD;Depreciação de equipamentos de transportes (kombi, álcool, potência 80 hp, capacidade 1 t);EQA;Kombi álcool (capacidade: 1 t / potência: 80 HP);UN;;1,00;1,00;1,00;1,00;1,00;;;1,000000;;1,00;;;1,00;;;;
;99.001.000226.EQD;99.001.000226.EQD;Depreciação de equipamentos de transportes (kombi, gasolina, potência 78 hp, capacidade 1 t);;Depreciação de equipamentos de transportes (kombi, gasolina, potência 78 hp, capacidade 1 t);ND;1,00;1,00;;1,00;1,00;;Produção horária da equipe:;;1,00;;;- ;- ;1,00;- ;1,00;0,89;1,89
;01.038.000002;99.001.000226.EQD;Depreciação de equipamentos de transportes (kombi, gasolina, potência 78 hp, capacidade 1 t);EQA;Kombi gasolina (capacidade: 1 t / potência: 78 HP);UN;;1,00;1,00;1,00;1,00;1,00;;;1,000000;;1,00;;;1,00;;;;
;99.001.000227.EQD;99.001.000227.EQD;Depreciação de equipamentos de transportes (pick-up, álcool, potência 103 hp, capacidade carga útil 0,7 t);;Depreciação de equipamentos de transportes (pick-up, álcool, potência 103 hp, capacidade carga útil 0,7 t);ND;1,00;1,00;;1,00;1,00;;Produção horária da equipe:;;1,00;;;- ;- ;1,00;- ;1,00;0,89;1,89
;01.038.000003;99.001.000227.EQD;Depreciação de equipamentos de transportes (pick-up, álcool, potência 103 hp, capacidade carga útil 0,7 t);EQL;Pick-up álcool (potência: 103 HP / capacidade carga útil: 0,7 t);UN;;1,00;1,00;1,00;1,00;1,00;;;1,000000;;1,00;;;1,00;;;;
;99.001.000228.EQD;99.001.000228.EQD;Depreciação de equipamentos de transportes (pick-up, diesel, potência 133 hp, capacidade carga útil 1 t);;Depreciação de equipamentos de transportes (pick-up, diesel, potência 133 hp, capacidade carga útil 1 t);ND;1,00;1,00;;1,00;1,00;;Produção horária da equipe:;;1,00;;;- ;- ;1,00;- ;1,00;0,89;1,89
;01.038.000004;99.001.000228.EQD;Depreciação de equipamentos de transportes (pick-up, diesel, potência 133 hp, capacidade carga útil 1 t);EQL;Pick-up diesel (potência: 133 HP / capacidade carga útil: 1 t);UN;;1,00;1,00;1,00;1,00;1,00;;;1,000000;;1,00;;;1,00;;;;
;99.001.000229.EQD;99.001.000229.EQD;Depreciação de equipamentos de transportes (caminhão fora-de-estrada, diesel, potência 264 hp, capacidade carga útil 25,5 t, caçamba coroada 2:1 - 13,5 m³);;Depreciação de equipamentos de transportes (caminhão fora-de-estrada, diesel, potência 264 hp, capacidade carga útil 25,5 t, caçamba coroada 2:1 - 13,5 m³);ND;1,00;1,00;;1,00;1,00;;Produção horária da equipe:;;1,00;;;- ;- ;1,00;- ;1,00;0,89;1,89
;01.036.000005;99.001.000229.EQD;Depreciação de equipamentos de transportes (caminhão fora-de-estrada, diesel, potência 264 hp, capacidade carga útil 25,5 t, caçamba coroada 2:1 - 13,5 m³);EQA;Caminhão fora-de-estrada diesel (potência: 264 HP / capacidade carga útil: 25,5 t/caçamba: 13,5 m³);UN;;1,00;1,00;1,00;1,00;1,00;;;1,000000;;1,00;;;1,00;;;;
;99.001.000230.EQD;99.001.000230.EQD;Depreciação de equipamentos de transportes (pick-up, gasolina, potência 150 hp, capacidade carga útil 0,8 t);;Depreciação de equipamentos de transportes (pick-up, gasolina, potência 150 hp, capacidade carga útil 0,8 t);ND;1,00;1,00;;1,00;1,00;;Produção horária da equipe:;;1,00;;;- ;- ;1,00;- ;1,00;0,89;1,89
;01.038.000005;99.001.000230.EQD;Depreciação de equipamentos de transportes (pick-up, gasolina, potência 150 hp, capacidade carga útil 0,8 t);EQL;Pick-up gasolina (potência: 150 HP / capacidade carga útil: 0,8 t);UN;;1,00;1,00;1,00;1,00;1,00;;;1,000000;;1,00;;;1,00;;;;
;99.001.000231.EQD;99.001.000231.EQD;Depreciação de equipamentos de transportes (pick-up, gasolina, potência 101 hp, capacidade carga útil 0,7 t);;Depreciação de equipamentos de transportes (pick-up, gasolina, potência 101 hp, capacidade carga útil 0,7 t);ND;1,00;1,00;;1,00;1,00;;Produção horária da equipe:;;1,00;;;- ;- ;1,00;- ;1,00;0,89;1,89
;01.038.000006;99.001.000231.EQD;Depreciação de equipamentos de transportes (pick-up, gasolina, potência 101 hp, capacidade carga útil 0,7 t);EQL;Pick-up gasolina (potência: 101 HP / capacidade carga útil: 0,7 t);UN;;1,00;1,00;1,00;1,00;1,00;;;1,000000;;1,00;;;1,00;;;;
;99.001.000232.EQD;99.001.000232.EQD;Depreciação de equipamentos de transportes (guincho automático, elétrico, potência 15 hp, capacidade 1,2 t);;Depreciação de equipamentos de transportes (guincho automático, elétrico, potência 15 hp, capacidade 1,2 t);ND;1,00;1,00;;1,00;1,00;;Produção horária da equipe:;;1,00;;;- ;- ;1,00;- ;1,00;0,89;1,89
;01.037.000012;99.001.000232.EQD;Depreciação de equipamentos de transportes (guincho automático, elétrico, potência 15 hp, capacidade 1,2 t);EQA;Guincho automático elétrico (potência: 15 HP / capacidade: 1,2 t);UN;;1,00;1,00;1,00;1,00;1,00;;;1,000000;;1,00;;;1,00;;;;
;99.001.000233.EQD;99.001.000233.EQD;Depreciação de equipamentos de transportes (guincho automático, elétrico, potência 20 hp, capacidade 1,2 t);;Depreciação de equipamentos de transportes (guincho automático, elétrico, potência 20 hp, capacidade 1,2 t);ND;1,00;1,00;;1,00;1,00;;Produção horária da equipe:;;1,00;;;- ;- ;1,00;- ;1,00;0,89;1,89
;01.037.000014;99.001.000233.EQD;Depreciação de equipamentos de transportes (guincho automático, elétrico, potência 20 hp, capacidade 1,2 t);EQA;Guincho automático elétrico (potência: 20 HP / capacidade: 1,2 t);UN;;1,00;1,00;1,00;1,00;1,00;;;1,000000;;1,00;;;1,00;;;;
;99.001.000234.EQD;99.001.000234.EQD;Depreciação de equipamentos de transportes (guindauto, capacidade 4,5 t);;Depreciação de equipamentos de transportes (guindauto, capacidade 4,5 t);ND;1,00;1,00;;1,00;1,00;;Produção horária da equipe:;;1,00;;;- ;- ;1,00;- ;1,00;0,89;1,89
;01.037.000017;99.001.000234.EQD;Depreciação de equipamentos de transportes (guindauto, capacidade 4,5 t);EQA;Guindauto (capacidade: 4,5 t);UN;;1,00;1,00;1,00;1,00;1,00;;;1,000000;;1,00;;;1,00;;;;
;99.001.000235.EQD;99.001.000235.EQD;Depreciação de equipamentos de transportes (guindauto, capacidade 7 t);;Depreciação de equipamentos de transportes (guindauto, capacidade 7 t);ND;1,00;1,00;;1,00;1,00;;Produção horária da equipe:;;1,00;;;- ;- ;1,00;- ;1,00;0,89;1,89
;01.037.000016;99.001.000235.EQD;Depreciação de equipamentos de transportes (guindauto, capacidade 7 t);EQA;Guindauto (capacidade: 7 t);UN;;1,00;1,00;1,00;1,00;1,00;;;1,000000;;1,00;;;1,00;;;;
;99.001.000236.EQD;99.001.000236.EQD;Depreciação de equipamentos de transportes (talha manual, capacidade 1,5 t);;Depreciação de equipamentos de transportes (talha manual, capacidade 1,5 t);ND;1,00;1,00;;1,00;1,00;;Produção horária da equipe:;;1,00;;;- ;- ;1,00;- ;1,00;0,89;1,89
;01.037.000019;99.001.000236.EQD;Depreciação de equipamentos de transportes (talha manual, capacidade 1,5 t);EQA;Talha manual (capacidade: 1,5 t);UN;;1,00;1,00;1,00;1,00;1,00;;;1,000000;;1,00;;;1,00;;;;
;99.001.000237.EQD;99.001.000237.EQD;Depreciação de equipamentos de transportes (caminhão fora-de-estrada, diesel, potência 311 hp, capacidade carga útil 27,2 t, caçamba coroada 1:1 - 18 m³);;Depreciação de equipamentos de transportes (caminhão fora-de-estrada, diesel, potência 311 hp, capacidade carga útil 27,2 t, caçamba coroada 1:1 - 18 m³);ND;1,00;1,00;;1,00;1,00;;Produção horária da equipe:;;1,00;;;- ;- ;1,00;- ;1,00;0,89;1,89
;01.036.000016;99.001.000237.EQD;Depreciação de equipamentos de transportes (caminhão fora-de-estrada, diesel, potência 311 hp, capacidade carga útil 27,2 t, caçamba coroada 1:1 - 18 m³);EQA;Caminhão fora-de-estrada diesel (potência: 311 HP / capacidade carga útil: 27,2 t/caçamba: 18 m³);UN;;1,00;1,00;1,00;1,00;1,00;;;1,000000;;1,00;;;1,00;;;;
;99.001.000238.EQD;99.001.000238.EQD;Depreciação de equipamentos de transportes (caminhão fora-de-estrada, diesel, potência 400 hp, capacidade carga útil 32 t, caçamba 24,8 m³);;Depreciação de equipamentos de transportes (caminhão fora-de-estrada, diesel, potência 400 hp, capacidade carga útil 32 t, caçamba 24,8 m³);ND;1,00;1,00;;1,00;1,00;;Produção horária da equipe:;;1,00;;;- ;- ;1,00;- ;1,00;0,89;1,89
;01.036.000019;99.001.000238.EQD;Depreciação de equipamentos de transportes (caminhão fora-de-estrada, diesel, potência 400 hp, capacidade carga útil 32 t, caçamba 24,8 m³);EQA;Caminhão fora-de-estrada diesel (potência: 400 HP / capacidade carga útil: 32 t/caçamba: 24,8 m³);UN;;1,00;1,00;1,00;1,00;1,00;;;1,000000;;1,00;;;1,00;;;;
;99.001.000239.EQD;99.001.000239.EQD;Depreciação de equipamentos de transportes (caminhão betoneira, diesel, potência 228 hp, capacidade da betoneira 5 m³);;Depreciação de equipamentos de transportes (caminhão betoneira, diesel, potência 228 hp, capacidade da betoneira 5 m³);ND;1,00;1,00;;1,00;1,00;;Produção horária da equipe:;;1,00;;;- ;- ;2,00;- ;2,00;1,78;3,78
;01.036.000008;99.001.000239.EQD;Depreciação de equipamentos de transportes (caminhão betoneira, diesel, potência 228 hp, capacidade da betoneira 5 m³);EQA;Caminhão toco diesel (capacidade: 19,8 t/ potência: 231 CV);UN;;1,00;1,00;1,00;1,00;1,00;;;1,000000;;1,00;;;1,00;;;;
;01.014.000012;99.001.000239.EQD;Depreciação de equipamentos de transportes (caminhão betoneira, diesel, potência 228 hp, capacidade da betoneira 5 m³);EQA;Betoneira para caminhão (capacidade: 5 m³);UN;;1,00;1,00;1,00;1,00;1,00;;;1,000000;;1,00;;;1,00;;;;
;99.001.000240.EQD;99.001.000240.EQD;Depreciação de equipamentos de transportes (caminhão betoneira, diesel, potência 260 hp, capacidade da betoneira 7 m³);;Depreciação de equipamentos de transportes (caminhão betoneira, diesel, potência 260 hp, capacidade da betoneira 7 m³);ND;1,00;1,00;;1,00;1,00;;Produção horária da equipe:;;1,00;;;- ;- ;2,00;- ;2,00;1,78;3,78
;01.014.000016;99.001.000240.EQD;Depreciação de equipamentos de transportes (caminhão betoneira, diesel, potência 260 hp, capacidade da betoneira 7 m³);EQA;Betoneira para caminhão (capacidade: 7 m³);UN;;1,00;1,00;1,00;1,00;1,00;;;1,000000;;1,00;;;1,00;;;;
;01.036.000011;99.001.000240.EQD;Depreciação de equipamentos de transportes (caminhão betoneira, diesel, potência 260 hp, capacidade da betoneira 7 m³);EQA;Caminhão toco diesel (capacidade: 14 t /potência: 264 CV);UN;;1,00;1,00;1,00;1,00;1,00;;;1,000000;;1,00;;;1,00;;;;
;99.001.000241.EQD;99.001.000241.EQD;Depreciação de equipamentos de transportes (caminhão carroceria de madeira, diesel, potência 118 hp, capacidade carga útil 4 t, carroceria 4,2 m);;Depreciação de equipamentos de transportes (caminhão carroceria de madeira, diesel, potência 118 hp, capacidade carga útil 4 t, carroceria 4,2 m);ND;1,00;1,00;;1,00;1,00;;Produção horária da equipe:;;1,00;;;- ;- ;2,00;- ;2,00;1,78;3,78
;01.036.000014;99.001.000241.EQD;Depreciação de equipamentos de transportes (caminhão carroceria de madeira, diesel, potência 118 hp, capacidade carga útil 4 t, carroceria 4,2 m);EQA;Carroceria de madeira (comprimento: 4,2 m);UN;;1,00;1,00;1,00;1,00;1,00;;;1,000000;;1,00;;;1,00;;;;
;01.036.000004;99.001.000241.EQD;Depreciação de equipamentos de transportes (caminhão carroceria de madeira, diesel, potência 118 hp, capacidade carga útil 4 t, carroceria 4,2 m);EQA;Caminhão toco diesel (capacidade: 4 t/ potência: 120 CV);UN;;1,00;1,00;1,00;1,00;1,00;;;1,000000;;1,00;;;1,00;;;;
;99.002.000001.EQJ;99.002.000001.EQJ;Juros do capital de equipamentos para agricultura (microtrator com aparador de grama, diesel, potência 11 hp);;Juros do capital de equipamentos para agricultura (microtrator com aparador de grama, diesel, potência 11 hp);ND;1,00;1,00;;1,00;1,00;;Produção horária da equipe:;;1,00;;;- ;- ;1,00;- ;1,00;0,89;1,89
;01.004.000026;99.002.000001.EQJ;Juros do capital de equipamentos para agricultura (microtrator com aparador de grama, diesel, potência 11 hp);EQA;Microtrator com aparador de grama (potência: 11 HP);UN;;1,00;1,00;1,00;1,00;1,00;;;1,000000;;1,00;;;1,00;;;;
;99.002.000002.EQJ;99.002.000002.EQJ;Juros do capital de equipamentos para agricultura (roçadeira costal, gasolina, potência 2 hp);;Juros do capital de equipamentos para agricultura (roçadeira costal, gasolina, potência 2 hp);ND;1,00;1,00;;1,00;1,00;;Produção horária da equipe:;;1,00;;;- ;- ;1,00;- ;1,00;0,89;1,89
;01.005.000006;99.002.000002.EQJ;Juros do capital de equipamentos para agricultura (roçadeira costal, gasolina, potência 2 hp);EQA;Roçadeira costal gasolina (potência: 2 HP);UN;;1,00;1,00;1,00;1,00;1,00;;;1,000000;;1,00;;;1,00;;;;
;99.002.000003.EQJ;99.002.000003.EQJ;Juros do capital de equipamentos para agricultura (roçadeira rebocável, faixa de trabalho 2 m);;Juros do capital de equipamentos para agricultura (roçadeira rebocável, faixa de trabalho 2 m);ND;1,00;1,00;;1,00;1,00;;Produção horária da equipe:;;1,00;;;- ;- ;1,00;- ;1,00;0,89;1,89
;01.005.000011;99.002.000003.EQJ;Juros do capital de equipamentos para agricultura (roçadeira rebocável, faixa de trabalho 2 m);EQA;Roçadeira rebocável (faixa de trabalho: 2m);UN;;1,00;1,00;1,00;1,00;1,00;;;1,000000;;1,00;;;1,00;;;;
;99.002.000004.EQJ;99.002.000004.EQJ;Juros do capital de equipamentos básicos (compressor de ar portátil rebocável, diesel, potência 63 hp, capacidade 116 pcm);;Juros do capital de equipamentos básicos (compressor de ar portátil rebocável, diesel, potência 63 hp, capacidade 116 pcm);ND;1,00;1,00;;1,00;1,00;;Produção horária da equipe:;;1,00;;;- ;- ;1,00;- ;1,00;0,89;1,89
;01.006.000001;99.002.000004.EQJ;Juros do capital de equipamentos básicos (compressor de ar portátil rebocável, diesel, potência 63 hp, capacidade 116 pcm);EQA;Compressor de ar de ar portátil rebocável diesel (capacidade: 116 pcm / potência: 63 HP);UN;;1,00;1,00;1,00;1,00;1,00;;;1,000000;;1,00;;;1,00;;;;
;99.002.000005.EQJ;99.002.000005.EQJ;Juros do capital de equipamentos básicos (grupo gerador para força, diesel, potência 50 KW, capacidade 65 KVA);;Juros do capital de equipamentos básicos (grupo gerador para força, diesel, potência 50 KW, capacidade 65 KVA);ND;1,00;1,00;;1,00;1,00;;Produção horária da equipe:;;1,00;;;- ;- ;1,00;- ;1,00;0,89;1,89
;01.007.000002;99.002.000005.EQJ;Juros do capital de equipamentos básicos (grupo gerador para força, diesel, potência 50 KW, capacidade 65 KVA);EQA;Grupo gerador diesel para força (capacidade: 65 kVA / potência: 50 kW);UN;;1,00;1,00;1,00;1,00;1,00;;;1,000000;;1,00;;;1,00;;;;
;99.002.000006.EQJ;99.002.000006.EQJ;Juros do capital de equipamentos básicos (grupo gerador para força, diesel, potência 60 KW, capacidade 75 KVA);;Juros do capital de equipamentos básicos (grupo gerador para força, diesel, potência 60 KW, capacidade 75 KVA);ND;1,00;1,00;;1,00;1,00;;Produção horária da equipe:;;1,00;;;- ;- ;1,00;- ;1,00;0,89;1,89
;01.007.000003;99.002.000006.EQJ;Juros do capital de equipamentos básicos (grupo gerador para força, diesel, potência 60 KW, capacidade 75 KVA);EQA;Grupo gerador diesel para força (capacidade: 75 kVA / potência: 60 kW);UN;;1,00;1,00;1,00;1,00;1,00;;;1,000000;;1,00;;;1,00;;;;
;99.002.000007.EQJ;99.002.000007.EQJ;Juros do capital de equipamentos básicos (grupo gerador para força, diesel, potência 150 KW, capacidade 188 KVA);;Juros do capital de equipamentos básicos (grupo gerador para força, diesel, potência 150 KW, capacidade 188 KVA);ND;1,00;1,00;;1,00;1,00;;Produção horária da equipe:;;1,00;;;- ;- ;1,00;- ;1,00;0,89;1,89
;01.007.000004;99.002.000007.EQJ;Juros do capital de equipamentos básicos (grupo gerador para força, diesel, potência 150 KW, capacidade 188 KVA);EQA;Grupo gerador diesel para força (capacidade: 188 kVA / potência: 150 kW);UN;;1,00;1,00;1,00;1,00;1,00;;;1,000000;;1,00;;;1,00;;;;
;99.002.000008.EQJ;99.002.000008.EQJ;Juros do capital de equipamentos básicos (grupo gerador para força, diesel, potência 200 KW, capacidade 250 KVA);;Juros do capital de equipamentos básicos (grupo gerador para força, diesel, potência 200 KW, capacidade 250 KVA);ND;1,00;1,00;;1,00;1,00;;Produção horária da equipe:;;1,00;;;- ;- ;1,00;- ;1,00;0,89;1,89
;01.007.000005;99.002.000008.EQJ;Juros do capital de equipamentos básicos (grupo gerador para força, diesel, potência 200 KW, capacidade 250 KVA);EQA;Grupo gerador diesel para força (capacidade: 250 kVA / potência: 200 kW);UN;;1,00;1,00;1,00;1,00;1,00;;;1,000000;;1,00;;;1,00;;;;
;99.002.000009.EQJ;99.002.000009.EQJ;Juros do capital de equipamentos básicos (grupo gerador para força, diesel, potência 265 KW, capacidade 313 KVA);;Juros do capital de equipamentos básicos (grupo gerador para força, diesel, potência 265 KW, capacidade 313 KVA);ND;1,00;1,00;;1,00;1,00;;Produção horária da equipe:;;1,00;;;- ;- ;1,00;- ;1,00;0,89;1,89
;01.007.000006;99.002.000009.EQJ;Juros do capital de equipamentos básicos (grupo gerador para força, diesel, potência 265 KW, capacidade 313 KVA);EQA;Grupo gerador diesel para força (capacidade: 313 kVA / potência: 265 kW);UN;;1,00;1,00;1,00;1,00;1,00;;;1,000000;;1,00;;;1,00;;;;
;99.002.000010.EQJ;99.002.000010.EQJ;Juros do capital de equipamentos básicos (grupo gerador para força, diesel, potência 300 KW, capacidade 344 KVA);;Juros do capital de equipamentos básicos (grupo gerador para força, diesel, potência 300 KW, capacidade 344 KVA);ND;1,00;1,00;;1,00;1,00;;Produção horária da equipe:;;1,00;;;- ;- ;1,00;- ;1,00;0,89;1,89
;01.007.000007;99.002.000010.EQJ;Juros do capital de equipamentos básicos (grupo gerador para força, diesel, potência 300 KW, capacidade 344 KVA);EQA;Grupo gerador diesel para força (capacidade: 344 kVA / potência: 300 kW);UN;;1,00;1,00;1,00;1,00;1,00;;;1,000000;;1,00;;;1,00;;;;
;99.002.000011.EQJ;99.002.000011.EQJ;Juros do capital de equipamentos básicos (grupo gerador para solda, diesel, potência 31 KW, capacidade 40 a 375 a);;Juros do capital de equipamentos básicos (grupo gerador para solda, diesel, potência 31 KW, capacidade 40 a 375 a);ND;1,00;1,00;;1,00;1,00;;Produção horária da equipe:;;1,00;;;- ;- ;1,00;- ;1,00;0,89;1,89
;01.007.000008;99.002.000011.EQJ;Juros do capital de equipamentos básicos (grupo gerador para solda, diesel, potência 31 KW, capacidade 40 a 375 a);EQA;Grupo gerador diesel para solda (capacidade: 40/375 A / potência: 31 kW);UN;;1,00;1,00;1,00;1,00;1,00;;;1,000000;;1,00;;;1,00;;;;
;99.002.000012.EQJ;99.002.000012.EQJ;Juros do capital de equipamentos básicos (grupo gerador para solda, diesel, potência 37 KW, capacidade 60 a 600 a);;Juros do capital de equipamentos básicos (grupo gerador para solda, diesel, potência 37 KW, capacidade 60 a 600 a);ND;1,00;1,00;;1,00;1,00;;Produção horária da equipe:;;1,00;;;- ;- ;1,00;- ;1,00;0,89;1,89
;01.007.000009;99.002.000012.EQJ;Juros do capital de equipamentos básicos (grupo gerador para solda, diesel, potência 37 KW, capacidade 60 a 600 a);EQA;Grupo gerador diesel para solda (capacidade: 60/600 A / potência: 37 kW);UN;;1,00;1,00;1,00;1,00;1,00;;;1,000000;;1,00;;;1,00;;;;
;99.002.000013.EQJ;99.002.000013.EQJ;Juros do capital de equipamentos básicos (máquina de solda, elétrica, potência 88 KW, capacidade 400 a);;Juros do capital de equipamentos básicos (máquina de solda, elétrica, potência 88 KW, capacidade 400 a);ND;1,00;1,00;;1,00;1,00;;Produção horária da equipe:;;1,00;;;- ;- ;1,00;- ;1,00;0,89;1,89
;01.005.000008;99.002.000013.EQJ;Juros do capital de equipamentos básicos (máquina de solda, elétrica, potência 88 KW, capacidade 400 a);EQL;Soldadora elétrica (capacidade: 400 A / potência: 88 kW);UN;;1,00;1,00;1,00;1,00;1,00;;;1,000000;;1,00;;;1,00;;;;
;99.002.000014.EQJ;99.002.000014.EQJ;Juros do capital de equipamentos básicos (maçarico de corte e solda com cabeça cortadora);;Juros do capital de equipamentos básicos (maçarico de corte e solda com cabeça cortadora);ND;1,00;1,00;;1,00;1,00;;Produção horária da equipe:;;1,00;;;6,00;- ;1,00;- ;7,00;6,24;13,24
;29.001.000015;99.002.000014.EQJ;Juros do capital de equipamentos básicos (maçarico de corte e solda com cabeça cortadora);MAT;Bico para maçarico oxigênio / acetileno;UN;;1,00;1,00;1,00;1,00;3,00;1,000000;;;;3,00;3,00;;;;;;
;29.001.000014;99.002.000014.EQJ;Juros do capital de equipamentos básicos (maçarico de corte e solda com cabeça cortadora);MAT;Cabeça cortadora para maçarico;UN;;1,00;1,00;1,00;1,00;3,00;1,000000;;;;3,00;3,00;;;;;;
;01.005.000007;99.002.000014.EQJ;Juros do capital de equipamentos básicos (maçarico de corte e solda com cabeça cortadora);EQA;Maçarico de corte e solda;UN;;1,00;1,00;1,00;1,00;1,00;;;1,000000;;1,00;;;1,00;;;;
;99.002.000015.EQJ;99.002.000015.EQJ;Juros do capital de equipamentos básicos (compressor de ar portátil rebocável, diesel, potência 62 hp, capacidade 149 pcm);;Juros do capital de equipamentos básicos (compressor de ar portátil rebocável, diesel, potência 62 hp, capacidade 149 pcm);ND;1,00;1,00;;1,00;1,00;;Produção horária da equipe:;;1,00;;;- ;- ;1,00;- ;1,00;0,89;1,89
;01.006.000002;99.002.000015.EQJ;Juros do capital de equipamentos básicos (compressor de ar portátil rebocável, diesel, potência 62 hp, capacidade 149 pcm);EQA;Compressor de ar de ar portátil rebocável diesel (capacidade: 149 pcm / potência: 62 HP);UN;;1,00;1,00;1,00;1,00;1,00;;;1,000000;;1,00;;;1,00;;;;
;99.002.000016.EQJ;99.002.000016.EQJ;Juros do capital de equipamentos básicos (máquina para jateamento de areia, pneumática, capacidade 270 l);;Juros do capital de equipamentos básicos (máquina para jateamento de areia, pneumática, capacidade 270 l);ND;1,00;1,00;;1,00;1,00;;Produção horária da equipe:;;1,00;;;- ;- ;1,00;- ;1,00;0,89;1,89
;01.009.000001;99.002.000016.EQJ;Juros do capital de equipamentos básicos (máquina para jateamento de areia, pneumática, capacidade 270 l);EQL;Jateadora de areia pneumática (capacidade: 270 l);UN;;1,00;1,00;1,00;1,00;1,00;;;1,000000;;1,00;;;1,00;;;;
;99.002.000017.EQJ;99.002.000017.EQJ;Juros do capital de equipamentos básicos (compressor de ar portátil rebocável, diesel, potência 78 hp, capacidade 200 pcm);;Juros do capital de equipamentos básicos (compressor de ar portátil rebocável, diesel, potência 78 hp, capacidade 200 pcm);ND;1,00;1,00;;1,00;1,00;;Produção horária da equipe:;;1,00;;;- ;- ;1,00;- ;1,00;0,89;1,89
;01.006.000003;99.002.000017.EQJ;Juros do capital de equipamentos básicos (compressor de ar portátil rebocável, diesel, potência 78 hp, capacidade 200 pcm);EQA;Compressor de ar de ar portátil rebocável diesel (capacidade: 200 pcm / potência: 78 HP);UN;;1,00;1,00;1,00;1,00;1,00;;;1,000000;;1,00;;;1,00;;;;
;99.002.000018.EQJ;99.002.000018.EQJ;Juros do capital de equipamentos básicos (compressor de ar portátil rebocável, diesel, potência 78 hp, capacidade 295 pcm);;Juros do capital de equipamentos básicos (compressor de ar portátil rebocável, diesel, potência 78 hp, capacidade 295 pcm);ND;1,00;1,00;;1,00;1,00;;Produção horária da equipe:;;1,00;;;- ;- ;1,00;- ;1,00;0,89;1,89
;01.006.000004;99.002.000018.EQJ;Juros do capital de equipamentos básicos (compressor de ar portátil rebocável, diesel, potência 78 hp, capacidade 295 pcm);EQA;Compressor de ar de ar portátil rebocável diesel (capacidade: 295 pcm/ potência: 78 HP);UN;;1,00;1,00;1,00;1,00;1,00;;;1,000000;;1,00;;;1,00;;;;
;99.002.000019.EQJ;99.002.000019.EQJ;Juros do capital de equipamentos básicos (compressor de ar portátil rebocável, diesel, potência 119 hp, capacidade 360 pcm);;Juros do capital de equipamentos básicos (compressor de ar portátil rebocável, diesel, potência 119 hp, capacidade 360 pcm);ND;1,00;1,00;;1,00;1,00;;Produção horária da equipe:;;1,00;;;- ;- ;1,00;- ;1,00;0,89;1,89
;01.006.000005;99.002.000019.EQJ;Juros do capital de equipamentos básicos (compressor de ar portátil rebocável, diesel, potência 119 hp, capacidade 360 pcm);EQA;Compressor de ar de ar portátil rebocável diesel (capacidade: 360 pcm / potência: 119 HP);UN;;1,00;1,00;1,00;1,00;1,00;;;1,000000;;1,00;;;1,00;;;;
;99.002.000020.EQJ;99.002.000020.EQJ;Juros do capital de equipamentos básicos (compressor de ar portátil rebocável, diesel, potência 269 hp, capacidade 678 pcm);;Juros do capital de equipamentos básicos (compressor de ar portátil rebocável, diesel, potência 269 hp, capacidade 678 pcm);ND;1,00;1,00;;1,00;1,00;;Produção horária da equipe:;;1,00;;;- ;- ;1,00;- ;1,00;0,89;1,89
;01.006.000006;99.002.000020.EQJ;Juros do capital de equipamentos básicos (compressor de ar portátil rebocável, diesel, potência 269 hp, capacidade 678 pcm);EQA;Compressor de ar de ar portátil rebocável diesel (capacidade: 678 pcm / potência: 269 HP);UN;;1,00;1,00;1,00;1,00;1,00;;;1,000000;;1,00;;;1,00;;;;
;99.002.000021.EQJ;99.002.000021.EQJ;Juros do capital de equipamentos básicos (compressor de ar portátil rebocável, diesel, potência 269 hp, capacidade 762 pcm);;Juros do capital de equipamentos básicos (compressor de ar portátil rebocável, diesel, potência 269 hp, capacidade 762 pcm);ND;1,00;1,00;;1,00;1,00;;Produção horária da equipe:;;1,00;;;- ;- ;1,00;- ;1,00;0,89;1,89
;01.006.000007;99.002.000021.EQJ;Juros do capital de equipamentos básicos (compressor de ar portátil rebocável, diesel, potência 269 hp, capacidade 762 pcm);EQA;Compressor de ar de ar portátil rebocável diesel (capacidade: 762 pcm / potência: 269 HP);UN;;1,00;1,00;1,00;1,00;1,00;;;1,000000;;1,00;;;1,00;;;;
;99.002.000022.EQJ;99.002.000022.EQJ;Juros do capital de equipamentos básicos (compressor de ar portátil rebocável, diesel, potência 269 hp, capacidade 891 pcm);;Juros do capital de equipamentos básicos (compressor de ar portátil rebocável, diesel, potência 269 hp, capacidade 891 pcm);ND;1,00;1,00;;1,00;1,00;;Produção horária da equipe:;;1,00;;;- ;- ;1,00;- ;1,00;0,89;1,89
;01.006.000008;99.002.000022.EQJ;Juros do capital de equipamentos básicos (compressor de ar portátil rebocável, diesel, potência 269 hp, capacidade 891 pcm);EQA;Compressor de ar de ar portátil rebocável diesel (capacidade: 891 pcm / potência: 269 HP);UN;;1,00;1,00;1,00;1,00;1,00;;;1,000000;;1,00;;;1,00;;;;
;99.002.000023.EQJ;99.002.000023.EQJ;Juros do capital de equipamentos básicos (grupo gerador para força, diesel, potência 35 KW, capacidade 44 KVA);;Juros do capital de equipamentos básicos (grupo gerador para força, diesel, potência 35 KW, capacidade 44 KVA);ND;1,00;1,00;;1,00;1,00;;Produção horária da equipe:;;1,00;;;- ;- ;1,00;- ;1,00;0,89;1,89
;01.007.000001;99.002.000023.EQJ;Juros do capital de equipamentos básicos (grupo gerador para força, diesel, potência 35 KW, capacidade 44 KVA);EQA;Grupo gerador diesel para força (capacidade: 44 kVA / potência: 35 kW);UN;;1,00;1,00;1,00;1,00;1,00;;;1,000000;;1,00;;;1,00;;;;
;99.002.000024.EQJ;99.002.000024.EQJ;Juros do capital de equipamentos para tubos (termofusor básico, sem bocais 20/63, 220v, 800w);;Juros do capital de equipamentos para tubos (termofusor básico, sem bocais 20/63, 220v, 800w);ND;1,00;1,00;;1,00;1,00;;Produção horária da equipe:;;1,00;;;- ;- ;1,00;- ;1,00;0,89;1,89
;01.011.000001;99.002.000024.EQJ;Juros do capital de equipamentos para tubos (termofusor básico, sem bocais 20/63, 220v, 800w);EQA;Termofusor básico sem bocais (diâmetro do bocal: 20/63 mm / potência: 800 W / tensão: 220 V);UN;;1,00;1,00;1,00;1,00;1,00;;;1,000000;;1,00;;;1,00;;;;
;99.002.000025.EQJ;99.002.000025.EQJ;Juros do capital de equipamentos para tubos (termofusor básico, sem bocais 20/90, 220v, 1400w);;Juros do capital de equipamentos para tubos (termofusor básico, sem bocais 20/90, 220v, 1400w);ND;1,00;1,00;;1,00;1,00;;Produção horária da equipe:;;1,00;;;- ;- ;1,00;- ;1,00;0,89;1,89
;01.011.000002;99.002.000025.EQJ;Juros do capital de equipamentos para tubos (termofusor básico, sem bocais 20/90, 220v, 1400w);EQA;Termofusor básico sem bocais (diâmetro do bocal: 20/110 mm / potência: 1400 W / tensão: 220 V);UN;;1,00;1,00;1,00;1,00;1,00;;;1,000000;;1,00;;;1,00;;;;
;99.002.000026.EQJ;99.002.000026.EQJ;Juros do capital de equipamentos para tubos (termofusor de bancada, básico, sem bocais 20/90, 220v, 1000w);;Juros do capital de equipamentos para tubos (termofusor de bancada, básico, sem bocais 20/90, 220v, 1000w);ND;1,00;1,00;;1,00;1,00;;Produção horária da equipe:;;1,00;;;- ;- ;1,00;- ;1,00;0,89;1,89
;01.011.000003;99.002.000026.EQJ;Juros do capital de equipamentos para tubos (termofusor de bancada, básico, sem bocais 20/90, 220v, 1000w);EQA;Termofusor de bancada básico (diâmetro do bocal: 20/90 mm / potência: 1000 W / tensão: 220 V);UN;;1,00;1,00;1,00;1,00;1,00;;;1,000000;;1,00;;;1,00;;;;
;99.002.000027.EQJ;99.002.000027.EQJ;Juros do capital de equipamentos para cortar e dobrar ferro (máquina de cortar ferro, elétrica, potência 5 hp, capacidade de corte de aço ca-25 até 32 mm e ca-50 até 25 mm);;Juros do capital de equipamentos para cortar e dobrar ferro (máquina de cortar ferro, elétrica, potência 5 hp, capacidade de corte de aço ca-25 até 32 mm e ca-50 até 25 mm);ND;1,00;1,00;;1,00;1,00;;Produção horária da equipe:;;1,00;;;- ;- ;1,00;- ;1,00;0,89;1,89
;01.012.000001;99.002.000027.EQJ;Juros do capital de equipamentos para cortar e dobrar ferro (máquina de cortar ferro, elétrica, potência 5 hp, capacidade de corte de aço ca-25 até 32 mm e ca-50 até 25 mm);EQA;Cortardora de ferro elétrica (potência: 5 HP / capacidade de corte: CA-25 até 32 mm e CA-50 até 25 mm);UN;;1,00;1,00;1,00;1,00;1,00;;;1,000000;;1,00;;;1,00;;;;
;99.002.000028.EQJ;99.002.000028.EQJ;Juros do capital de equipamentos para cortar e dobrar ferro (máquina de cortar ferro, elétrica, potência 7,5 hp, capacidade de corte de aço ca-25 até 40 mm e ca-50 até 32 mm);;Juros do capital de equipamentos para cortar e dobrar ferro (máquina de cortar ferro, elétrica, potência 7,5 hp, capacidade de corte de aço ca-25 até 40 mm e ca-50 até 32 mm);ND;1,00;1,00;;1,00;1,00;;Produção horária da equipe:;;1,00;;;- ;- ;1,00;- ;1,00;0,89;1,89
;01.012.000002;99.002.000028.EQJ;Juros do capital de equipamentos para cortar e dobrar ferro (máquina de cortar ferro, elétrica, potência 7,5 hp, capacidade de corte de aço ca-25 até 40 mm e ca-50 até 32 mm);EQA;Cortardora de ferro elétrica (potência: 7,5 HP / capacidade de corte: CA-25 até 40 mm e CA-50 até 32 mm);UN;;1,00;1,00;1,00;1,00;1,00;;;1,000000;;1,00;;;1,00;;;;
;99.002.000029.EQJ;99.002.000029.EQJ;Juros do capital de equipamentos para cortar e dobrar ferro (máquina de cortar ferro, manual, capacidade de corte de aço ca-25 até 32 mm e ca-50 até 25 mm);;Juros do capital de equipamentos para cortar e dobrar ferro (máquina de cortar ferro, manual, capacidade de corte de aço ca-25 até 32 mm e ca-50 até 25 mm);ND;1,00;1,00;;1,00;1,00;;Produção horária da equipe:;;1,00;;;- ;- ;1,00;- ;1,00;0,89;1,89
;01.012.000003;99.002.000029.EQJ;Juros do capital de equipamentos para cortar e dobrar ferro (máquina de cortar ferro, manual, capacidade de corte de aço ca-25 até 32 mm e ca-50 até 25 mm);EQA;Cortardora de ferro manual (capacidade de corte: CA-25 até 32 mm e CA-50 até 25 mm);UN;;1,00;1,00;1,00;1,00;1,00;;;1,000000;;1,00;;;1,00;;;;
;99.002.000030.EQJ;99.002.000030.EQJ;Juros do capital de equipamentos para cortar e dobrar ferro (máquina de dobrar ferro, elétrica, potência 3 hp, capacidade de dobrar aço ca-25 até 25 mm e ca-50 até 20 mm);;Juros do capital de equipamentos para cortar e dobrar ferro (máquina de dobrar ferro, elétrica, potência 3 hp, capacidade de dobrar aço ca-25 até 25 mm e ca-50 até 20 mm);ND;1,00;1,00;;1,00;1,00;;Produção horária da equipe:;;1,00;;;- ;- ;1,00;- ;1,00;0,89;1,89
;01.012.000004;99.002.000030.EQJ;Juros do capital de equipamentos para cortar e dobrar ferro (máquina de dobrar ferro, elétrica, potência 3 hp, capacidade de dobrar aço ca-25 até 25 mm e ca-50 até 20 mm);EQA;Dobradora de ferro elétrica (potência: 3 HP / capacidade de dobra: CA-25 até 25 mm e CA-50 até 20 mm);UN;;1,00;1,00;1,00;1,00;1,00;;;1,000000;;1,00;;;1,00;;;;
;99.002.000031.EQJ;99.002.000031.EQJ;Juros do capital de equipamentos para cortar e dobrar ferro (máquina de dobrar ferro, elétrica, potência 5 hp, capacidade de dobrar aço ca-25 até 32 mm e ca-50 até 25 mm);;Juros do capital de equipamentos para cortar e dobrar ferro (máquina de dobrar ferro, elétrica, potência 5 hp, capacidade de dobrar aço ca-25 até 32 mm e ca-50 até 25 mm);ND;1,00;1,00;;1,00;1,00;;Produção horária da equipe:;;1,00;;;- ;- ;1,00;- ;1,00;0,89;1,89
;01.012.000005;99.002.000031.EQJ;Juros do capital de equipamentos para cortar e dobrar ferro (máquina de dobrar ferro, elétrica, potência 5 hp, capacidade de dobrar aço ca-25 até 32 mm e ca-50 até 25 mm);EQA;Dobradora de ferro elétrica (potência: 5 HP / capacidade de dobra: CA-25 até 32 mm e CA-50 até 25 mm);UN;;1,00;1,00;1,00;1,00;1,00;;;1,000000;;1,00;;;1,00;;;;
;99.002.000032.EQJ;99.002.000032.EQJ;Juros do capital de equipamentos para fundação (bate-estacas, diesel, potência 13 hp, martelo de 0,8 t);;Juros do capital de equipamentos para fundação (bate-estacas, diesel, potência 13 hp, martelo de 0,8 t);ND;1,00;1,00;;1,00;1,00;;Produção horária da equipe:;;1,00;;;- ;- ;1,00;- ;1,00;0,89;1,89
;01.012.000006;99.002.000032.EQJ;Juros do capital de equipamentos para fundação (bate-estacas, diesel, potência 13 hp, martelo de 0,8 t);EQA;Bate-estacas com martelo de 0,8 t diesel (potência: 13 HP);UN;;1,00;1,00;1,00;1,00;1,00;;;1,000000;;1,00;;;1,00;;;;
;99.002.000033.EQJ;99.002.000033.EQJ;Juros do capital de equipamentos para fundação (bate-estacas, diesel, potência 29 hp, martelo de 1,5 t);;Juros do capital de equipamentos para fundação (bate-estacas, diesel, potência 29 hp, martelo de 1,5 t);ND;1,00;1,00;;1,00;1,00;;Produção horária da equipe:;;1,00;;;- ;- ;1,00;- ;1,00;0,89;1,89
;01.012.000007;99.002.000033.EQJ;Juros do capital de equipamentos para fundação (bate-estacas, diesel, potência 29 hp, martelo de 1,5 t);EQA;Bate-estacas com martelo de 1,5 t diesel (potência: 29 HP);UN;;1,00;1,00;1,00;1,00;1,00;;;1,000000;;1,00;;;1,00;;;;
;99.002.000034.EQJ;99.002.000034.EQJ;Juros do capital de equipamentos para fundação (bate-estacas, diesel, potência 40 hp, martelo de 2,2 t);;Juros do capital de equipamentos para fundação (bate-estacas, diesel, potência 40 hp, martelo de 2,2 t);ND;1,00;1,00;;1,00;1,00;;Produção horária da equipe:;;1,00;;;- ;- ;1,00;- ;1,00;0,89;1,89
;01.012.000008;99.002.000034.EQJ;Juros do capital de equipamentos para fundação (bate-estacas, diesel, potência 40 hp, martelo de 2,2 t);EQA;Bate-estacas com martelo de 2,2 t diesel (potência: 40 HP);UN;;1,00;1,00;1,00;1,00;1,00;;;1,000000;;1,00;;;1,00;;;;
;99.002.000035.EQJ;99.002.000035.EQJ;Juros do capital de equipamentos para fundação (bate-estacas, diesel, potência 58 hp, martelo de 3 t);;Juros do capital de equipamentos para fundação (bate-estacas, diesel, potência 58 hp, martelo de 3 t);ND;1,00;1,00;;1,00;1,00;;Produção horária da equipe:;;1,00;;;- ;- ;1,00;- ;1,00;0,89;1,89
;01.012.000009;99.002.000035.EQJ;Juros do capital de equipamentos para fundação (bate-estacas, diesel, potência 58 hp, martelo de 3 t);EQA;Bate-estacas com martelo de 3,0 t diesel (potência: 58 HP);UN;;1,00;1,00;1,00;1,00;1,00;;;1,000000;;1,00;;;1,00;;;;
;99.002.000036.EQJ;99.002.000036.EQJ;Juros do capital de equipamentos para fundação (bate-estacas, diesel, potência 120 hp, martelo de 4 t);;Juros do capital de equipamentos para fundação (bate-estacas, diesel, potência 120 hp, martelo de 4 t);ND;1,00;1,00;;1,00;1,00;;Produção horária da equipe:;;1,00;;;- ;- ;1,00;- ;1,00;0,89;1,89
;01.012.000010;99.002.000036.EQJ;Juros do capital de equipamentos para fundação (bate-estacas, diesel, potência 120 hp, martelo de 4 t);EQA;Bate-estacas com martelo de 4,0 t diesel (potência: 120 HP);UN;;1,00;1,00;1,00;1,00;1,00;;;1,000000;;1,00;;;1,00;;;;
;99.002.000037.EQJ;99.002.000037.EQJ;Juros do capital de equipamentos para fundação (campânula para ar comprimido);;Juros do capital de equipamentos para fundação (campânula para ar comprimido);ND;1,00;1,00;;1,00;1,00;;Produção horária da equipe:;;1,00;;;- ;- ;1,00;- ;1,00;0,89;1,89
;01.012.000011;99.002.000037.EQJ;Juros do capital de equipamentos para fundação (campânula para ar comprimido);EQA;Campânula para ar comprimido;UN;;1,00;1,00;1,00;1,00;1,00;;;1,000000;;1,00;;;1,00;;;;
;99.002.000038.EQJ;99.002.000038.EQJ;Juros do capital de equipamentos para fundação (máquina para execução de estaca moldada "in loco", diesel, potência 40 hp, pilão de 1 t);;Juros do capital de equipamentos para fundação (máquina para execução de estaca moldada "in loco", diesel, potência 40 hp, pilão de 1 t);ND;1,00;1,00;;1,00;1,00;;Produção horária da equipe:;;1,00;;;- ;- ;1,00;- ;1,00;0,89;1,89
;01.012.000012;99.002.000038.EQJ;Juros do capital de equipamentos para fundação (máquina para execução de estaca moldada "in loco", diesel, potência 40 hp, pilão de 1 t);EQA;Bate-estacas "in loco" com pilão de 1 t diesel (potência: 40 HP);UN;;1,00;1,00;1,00;1,00;1,00;;;1,000000;;1,00;;;1,00;;;;
;99.002.000039.EQJ;99.002.000039.EQJ;Juros do capital de equipamentos para drenagem (bomba de drenagem submersa, elétrica, potência 1,2 KW, capacidade 7 l/s);;Juros do capital de equipamentos para drenagem (bomba de drenagem submersa, elétrica, potência 1,2 KW, capacidade 7 l/s);ND;1,00;1,00;;1,00;1,00;;Produção horária da equipe:;;1,00;;;- ;- ;1,00;- ;1,00;0,89;1,89
;01.002.000003;99.002.000039.EQJ;Juros do capital de equipamentos para drenagem (bomba de drenagem submersa, elétrica, potência 1,2 KW, capacidade 7 l/s);EQA;Bomba de drenagem submersa elétrica (capacidade: 7 l/s / potência: 1,2 kW);UN;;1,00;1,00;1,00;1,00;1,00;;;1,000000;;1,00;;;1,00;;;;
;99.002.000040.EQJ;99.002.000040.EQJ;Juros do capital de equipamentos para drenagem (bomba de drenagem submersa, elétrica, potência 2,7 KW, capacidade 16 l/s);;Juros do capital de equipamentos para drenagem (bomba de drenagem submersa, elétrica, potência 2,7 KW, capacidade 16 l/s);ND;1,00;1,00;;1,00;1,00;;Produção horária da equipe:;;1,00;;;- ;- ;1,00;- ;1,00;0,89;1,89
;01.002.000010;99.002.000040.EQJ;Juros do capital de equipamentos para drenagem (bomba de drenagem submersa, elétrica, potência 2,7 KW, capacidade 16 l/s);EQA;Bomba de drenagem submersa elétrica (capacidade: 16 l/s / potência: 2,7 kW);UN;;1,00;1,00;1,00;1,00;1,00;;;1,000000;;1,00;;;1,00;;;;
;99.002.000041.EQJ;99.002.000041.EQJ;Juros do capital de equipamentos para drenagem (bomba de drenagem submersa, elétrica, potência 4,3 KW, capacidade 28 l/s);;Juros do capital de equipamentos para drenagem (bomba de drenagem submersa, elétrica, potência 4,3 KW, capacidade 28 l/s);ND;1,00;1,00;;1,00;1,00;;Produção horária da equipe:;;1,00;;;- ;- ;1,00;- ;1,00;0,89;1,89
;01.002.000005;99.002.000041.EQJ;Juros do capital de equipamentos para drenagem (bomba de drenagem submersa, elétrica, potência 4,3 KW, capacidade 28 l/s);EQA;Bomba de drenagem submersa elétrica (capacidade: 28 l/s / potência: 4,3 kW);UN;;1,00;1,00;1,00;1,00;1,00;;;1,000000;;1,00;;;1,00;;;;
;99.002.000042.EQJ;99.002.000042.EQJ;Juros do capital de equipamentos para drenagem (bomba de drenagem submersa, elétrica, potência 9,2 KW, capacidade 50 l/s);;Juros do capital de equipamentos para drenagem (bomba de drenagem submersa, elétrica, potência 9,2 KW, capacidade 50 l/s);ND;1,00;1,00;;1,00;1,00;;Produção horária da equipe:;;1,00;;;- ;- ;1,00;- ;1,00;0,89;1,89
;01.002.000012;99.002.000042.EQJ;Juros do capital de equipamentos para drenagem (bomba de drenagem submersa, elétrica, potência 9,2 KW, capacidade 50 l/s);EQA;Bomba de drenagem submersa elétrica (capacidade: 50 l/s / potência: 9,2 kW);UN;;1,00;1,00;1,00;1,00;1,00;;;1,000000;;1,00;;;1,00;;;;
;99.002.000043.EQJ;99.002.000043.EQJ;Juros do capital de equipamentos para drenagem (bomba de drenagem submersa, diesel, potência 3,7 KW, capacidade 16,6 l/s);;Juros do capital de equipamentos para drenagem (bomba de drenagem submersa, diesel, potência 3,7 KW, capacidade 16,6 l/s);ND;1,00;1,00;;1,00;1,00;;Produção horária da equipe:;;1,00;;;- ;- ;1,00;- ;1,00;0,89;1,89
;01.002.000014;99.002.000043.EQJ;Juros do capital de equipamentos para drenagem (bomba de drenagem submersa, diesel, potência 3,7 KW, capacidade 16,6 l/s);EQA;Bomba de drenagem submersa diesel (capacidade: 16,6 l/s / potência: 3,7 kW);UN;;1,00;1,00;1,00;1,00;1,00;;;1,000000;;1,00;;;1,00;;;;
;99.002.000044.EQJ;99.002.000044.EQJ;Juros do capital de equipamentos para drenagem (bomba de drenagem submersa, gasolina, potência 4,1 KW, capacidade 16,6 l/s);;Juros do capital de equipamentos para drenagem (bomba de drenagem submersa, gasolina, potência 4,1 KW, capacidade 16,6 l/s);ND;1,00;1,00;;1,00;1,00;;Produção horária da equipe:;;1,00;;;- ;- ;1,00;- ;1,00;0,89;1,89
;01.002.000016;99.002.000044.EQJ;Juros do capital de equipamentos para drenagem (bomba de drenagem submersa, gasolina, potência 4,1 KW, capacidade 16,6 l/s);EQA;Bomba de drenagem submersa gasolina (capacidade: 16,6 l/s / potência: 4,1 kW);UN;;1,00;1,00;1,00;1,00;1,00;;;1,000000;;1,00;;;1,00;;;;
;99.002.000045.EQJ;99.002.000045.EQJ;Juros do capital de equipamentos para concreto e argamassa (acabadora de superfície, elétrica, potência 2 hp, peso 50 kg, rendimento 100 m²);;Juros do capital de equipamentos para concreto e argamassa (acabadora de superfície, elétrica, potência 2 hp, peso 50 kg, rendimento 100 m²);ND;1,00;1,00;;1,00;1,00;;Produção horária da equipe:;;1,00;;;- ;- ;1,00;- ;1,00;0,89;1,89
;01.015.000018;99.002.000045.EQJ;Juros do capital de equipamentos para concreto e argamassa (acabadora de superfície, elétrica, potência 2 hp, peso 50 kg, rendimento 100 m²);EQA;Acabadora de superfície elétrica (potência: 2 HP);UN;;1,00;1,00;1,00;1,00;1,00;;;1,000000;;1,00;;;1,00;;;;
;99.002.000046.EQJ;99.002.000046.EQJ;Juros do capital de equipamentos para concreto e argamassa (bomba de concreto rebocável, elétrica, potência 154 hp, capacidade 53 m³/h);;Juros do capital de equipamentos para concreto e argamassa (bomba de concreto rebocável, elétrica, potência 154 hp, capacidade 53 m³/h);ND;1,00;1,00;;1,00;1,00;;Produção horária da equipe:;;1,00;;;- ;- ;1,00;- ;1,00;0,89;1,89
;01.014.000008;99.002.000046.EQJ;Juros do capital de equipamentos para concreto e argamassa (bomba de concreto rebocável, elétrica, potência 154 hp, capacidade 53 m³/h);EQA;Bomba de concreto rebocável elétrica (capacidade: 53 m³/h / potência: 154 HP);UN;;1,00;1,00;1,00;1,00;1,00;;;1,000000;;1,00;;;1,00;;;;
;99.002.000047.EQJ;99.002.000047.EQJ;Juros do capital de equipamentos para concreto e argamassa (bomba rebocável para projetar argamassa, elétrica, potência 5,4 hp, tipo helicoidal, capacidade 0,4 a 2,4 m³/h);;Juros do capital de equipamentos para concreto e argamassa (bomba rebocável para projetar argamassa, elétrica, potência 5,4 hp, tipo helicoidal, capacidade 0,4 a 2,4 m³/h);ND;1,00;1,00;;1,00;1,00;;Produção horária da equipe:;;1,00;;;- ;- ;1,00;- ;1,00;0,89;1,89
;01.014.000009;99.002.000047.EQJ;Juros do capital de equipamentos para concreto e argamassa (bomba rebocável para projetar argamassa, elétrica, potência 5,4 hp, tipo helicoidal, capacidade 0,4 a 2,4 m³/h);EQA;Bomba de argamassa rebocável elétrica tipo helicoidal (potência: 5,4 HP / capacidade: 0,4 a 2,4 m³/h);UN;;1,00;1,00;1,00;1,00;1,00;;;1,000000;;1,00;;;1,00;;;;
;99.002.000048.EQJ;99.002.000048.EQJ;Juros do capital de equipamentos para concreto e argamassa (misturador de argamassa, elétrica, potência 3 hp, capacidade 3,5 m³/h);;Juros do capital de equipamentos para concreto e argamassa (misturador de argamassa, elétrica, potência 3 hp, capacidade 3,5 m³/h);ND;1,00;1,00;;1,00;1,00;;Produção horária da equipe:;;1,00;;;- ;- ;1,00;- ;1,00;0,89;1,89
;01.014.000011;99.002.000048.EQJ;Juros do capital de equipamentos para concreto e argamassa (misturador de argamassa, elétrica, potência 3 hp, capacidade 3,5 m³/h);EQA;Argamassadeira elétrica (capacidade: 3,5 m³/h / potência: 3 HP);UN;;1,00;1,00;1,00;1,00;1,00;;;1,000000;;1,00;;;1,00;;;;
;99.002.000048.EQJ;99.002.000048.EQJ;Juros do capital de equipamentos para concreto e argamassa (misturador de argamassa, elétrica, potência 3 hp, capacidade 3,5 m³/h);;Juros do capital de equipamentos para concreto e argamassa (misturador de argamassa, elétrica, potência 3 hp, capacidade 3,5 m³/h);ND;1,00;1,00;;1,00;1,00;;Produção horária da equipe:;;1,00;;;- ;- ;1,00;- ;1,00;0,89;1,89
;01.014.000011;99.002.000048.EQJ;Juros do capital de equipamentos para concreto e argamassa (misturador de argamassa, elétrica, potência 3 hp, capacidade 3,5 m³/h);EQA;Argamassadeira elétrica (capacidade: 3,5 m³/h / potência: 3 HP);UN;;1,00;1,00;1,00;1,00;1,00;;;1,000000;;1,00;;;1,00;;;;
;99.002.000049.EQJ;99.002.000049.EQJ;Juros do capital de equipamentos para concreto e argamassa (régua vibratória simples para concreto, elétrica, potência 0,5 hp, faixa de trabalho 2,8 m);;Juros do capital de equipamentos para concreto e argamassa (régua vibratória simples para concreto, elétrica, potência 0,5 hp, faixa de trabalho 2,8 m);ND;1,00;1,00;;1,00;1,00;;Produção horária da equipe:;;1,00;;;- ;- ;1,00;- ;1,00;0,89;1,89
;01.015.000009;99.002.000049.EQJ;Juros do capital de equipamentos para concreto e argamassa (régua vibratória simples para concreto, elétrica, potência 0,5 hp, faixa de trabalho 2,8 m);EQA;Régua vibratória simples elétrica para concreto (potência: 0,5 HP / faixa de trabalho: 2,8 m);UN;;1,00;1,00;1,00;1,00;1,00;;;1,000000;;1,00;;;1,00;;;;
;99.002.000050.EQJ;99.002.000050.EQJ;Juros do capital de equipamentos para concreto e argamassa (régua vibratória dupla para concreto, elétrica, potência 1 hp, faixa de trabalho 3 m);;Juros do capital de equipamentos para concreto e argamassa (régua vibratória dupla para concreto, elétrica, potência 1 hp, faixa de trabalho 3 m);ND;1,00;1,00;;1,00;1,00;;Produção horária da equipe:;;1,00;;;- ;- ;1,00;- ;1,00;0,89;1,89
;01.015.000010;99.002.000050.EQJ;Juros do capital de equipamentos para concreto e argamassa (régua vibratória dupla para concreto, elétrica, potência 1 hp, faixa de trabalho 3 m);EQA;Régua vibratória dupla elétrica para concreto (potência: 1 HP / faixa de trabalho: 3 m);UN;;1,00;1,00;1,00;1,00;1,00;;;1,000000;;1,00;;;1,00;;;;
;99.002.000051.EQJ;99.002.000051.EQJ;Juros do capital de equipamentos para concreto e argamassa (régua vibratória dupla para concreto, elétrica, potência 1 hp, faixa de trabalho 4 m);;Juros do capital de equipamentos para concreto e argamassa (régua vibratória dupla para concreto, elétrica, potência 1 hp, faixa de trabalho 4 m);ND;1,00;1,00;;1,00;1,00;;Produção horária da equipe:;;1,00;;;- ;- ;1,00;- ;1,00;0,89;1,89
;01.015.000019;99.002.000051.EQJ;Juros do capital de equipamentos para concreto e argamassa (régua vibratória dupla para concreto, elétrica, potência 1 hp, faixa de trabalho 4 m);EQA;Régua vibratória dupla elétrica para concreto (potência: 1 HP / faixa de trabalho: 4 m);UN;;1,00;1,00;1,00;1,00;1,00;;;1,000000;;1,00;;;1,00;;;;
;99.002.000052.EQJ;99.002.000052.EQJ;Juros do capital de equipamentos para concreto e argamassa (usina de concreto, elétrica, potência 62 hp, capacidade 75 m³/h);;Juros do capital de equipamentos para concreto e argamassa (usina de concreto, elétrica, potência 62 hp, capacidade 75 m³/h);ND;1,00;1,00;;1,00;1,00;;Produção horária da equipe:;;1,00;;;- ;- ;1,00;- ;1,00;0,89;1,89
;01.014.000014;99.002.000052.EQJ;Juros do capital de equipamentos para concreto e argamassa (usina de concreto, elétrica, potência 62 hp, capacidade 75 m³/h);EQA;Usina de concreto (capacidade: 75 m³/h / potência: 62 HP);UN;;1,00;1,00;1,00;1,00;1,00;;;1,000000;;1,00;;;1,00;;;;
;99.002.000053.EQJ;99.002.000053.EQJ;Juros do capital de equipamentos para concreto e argamassa (usina de concreto, elétrica, potência 91 hp, capacidade 90 m³/h);;Juros do capital de equipamentos para concreto e argamassa (usina de concreto, elétrica, potência 91 hp, capacidade 90 m³/h);ND;1,00;1,00;;1,00;1,00;;Produção horária da equipe:;;1,00;;;- ;- ;1,00;- ;1,00;0,89;1,89
;01.014.000018;99.002.000053.EQJ;Juros do capital de equipamentos para concreto e argamassa (usina de concreto, elétrica, potência 91 hp, capacidade 90 m³/h);EQA;Usina de concreto (capacidade: 90 m³/h / potência: 91 HP);UN;;1,00;1,00;1,00;1,00;1,00;;;1,000000;;1,00;;;1,00;;;;
;99.002.000054.EQJ;99.002.000054.EQJ;Juros do capital de equipamentos para concreto e argamassa (acabadora de superfície, elétrica, potência 3 hp, peso 75 kg, rendimento 120 m²);;Juros do capital de equipamentos para concreto e argamassa (acabadora de superfície, elétrica, potência 3 hp, peso 75 kg, rendimento 120 m²);ND;1,00;1,00;;1,00;1,00;;Produção horária da equipe:;;1,00;;;- ;- ;1,00;- ;1,00;0,89;1,89
;01.015.000026;99.002.000054.EQJ;Juros do capital de equipamentos para concreto e argamassa (acabadora de superfície, elétrica, potência 3 hp, peso 75 kg, rendimento 120 m²);EQA;Acabadora de superfície elétrica (potência: 3 HP);UN;;1,00;1,00;1,00;1,00;1,00;;;1,000000;;1,00;;;1,00;;;;
;99.002.000055.EQJ;99.002.000055.EQJ;Juros do capital de equipamentos para concreto e argamassa (vibrador de imersão, elétrico, potência 1 hp);;Juros do capital de equipamentos para concreto e argamassa (vibrador de imersão, elétrico, potência 1 hp);ND;1,00;1,00;;1,00;1,00;;Produção horária da equipe:;;1,00;;;- ;- ;1,00;- ;1,00;0,89;1,89
;01.014.000004;99.002.000055.EQJ;Juros do capital de equipamentos para concreto e argamassa (vibrador de imersão, elétrico, potência 1 hp);EQA;Vibrador de imersão elétrico (potência: 1 HP);UN;;1,00;1,00;1,00;1,00;1,00;;;1,000000;;1,00;;;1,00;;;;
;99.002.000056.EQJ;99.002.000056.EQJ;Juros do capital de equipamentos para concreto e argamassa (vibrador de imersão, gasolina, potência 3 hp);;Juros do capital de equipamentos para concreto e argamassa (vibrador de imersão, gasolina, potência 3 hp);ND;1,00;1,00;;1,00;1,00;;Produção horária da equipe:;;1,00;;;- ;- ;1,00;- ;1,00;0,89;1,89
;01.014.000020;99.002.000056.EQJ;Juros do capital de equipamentos para concreto e argamassa (vibrador de imersão, gasolina, potência 3 hp);EQA;Vibrador de imersão gasolina (potência: 3 HP);UN;;1,00;1,00;1,00;1,00;1,00;;;1,000000;;1,00;;;1,00;;;;
;99.002.000057.EQJ;99.002.000057.EQJ;Juros do capital de equipamentos para concreto e argamassa (betoneira, elétrica, potência 1 hp, capacidade 250 l);;Juros do capital de equipamentos para concreto e argamassa (betoneira, elétrica, potência 1 hp, capacidade 250 l);ND;1,00;1,00;;1,00;1,00;;Produção horária da equipe:;;1,00;;;- ;- ;1,00;- ;1,00;0,89;1,89
;01.014.000017;99.002.000057.EQJ;Juros do capital de equipamentos para concreto e argamassa (betoneira, elétrica, potência 1 hp, capacidade 250 l);EQA;Betoneira elétrica (potência: 1 HP / capacidade: 250 l);UN;;1,00;1,00;1,00;1,00;1,00;;;1,000000;;1,00;;;1,00;;;;
;99.002.000058.EQJ;99.002.000058.EQJ;Juros do capital de equipamentos para concreto e argamassa (bomba rebocável misturadora para projeção de gesso, elétrica, potência 7,4 hp, capacidade 1,30 m³/h);;Juros do capital de equipamentos para concreto e argamassa (bomba rebocável misturadora para projeção de gesso, elétrica, potência 7,4 hp, capacidade 1,30 m³/h);ND;1,00;1,00;;1,00;1,00;;Produção horária da equipe:;;1,00;;;- ;- ;1,00;- ;1,00;0,89;1,89
;01.014.000010;99.002.000058.EQJ;Juros do capital de equipamentos para concreto e argamassa (bomba rebocável misturadora para projeção de gesso, elétrica, potência 7,4 hp, capacidade 1,30 m³/h);EQA;Bomba de argamassa rebocável elétrica misturadora para projeção de gesso (potência: 7,4 HP/capacidade: 1,30 m³/h);UN;;1,00;1,00;1,00;1,00;1,00;;;1,000000;;1,00;;;1,00;;;;
;99.002.000059.EQJ;99.002.000059.EQJ;Juros do capital de equipamentos para concreto e argamassa (acabadora de superfície, gasolina, potência 4 hp, peso 75 kg, rendimento 120 m²);;Juros do capital de equipamentos para concreto e argamassa (acabadora de superfície, gasolina, potência 4 hp, peso 75 kg, rendimento 120 m²);ND;1,00;1,00;;1,00;1,00;;Produção horária da equipe:;;1,00;;;- ;- ;1,00;- ;1,00;0,89;1,89
;01.015.000032;99.002.000059.EQJ;Juros do capital de equipamentos para concreto e argamassa (acabadora de superfície, gasolina, potência 4 hp, peso 75 kg, rendimento 120 m²);EQA;Acabadora de superfície gasolina (potência: 4 HP);UN;;1,00;1,00;1,00;1,00;1,00;;;1,000000;;1,00;;;1,00;;;;
;99.002.000060.EQJ;99.002.000060.EQJ;Juros do capital de equipamentos para concreto e argamassa (betoneira, elétrica, potência 0,33 hp, capacidade 120 l);;Juros do capital de equipamentos para concreto e argamassa (betoneira, elétrica, potência 0,33 hp, capacidade 120 l);ND;1,00;1,00;;1,00;1,00;;Produção horária da equipe:;;1,00;;;- ;- ;1,00;- ;1,00;0,89;1,89
;01.014.000013;99.002.000060.EQJ;Juros do capital de equipamentos para concreto e argamassa (betoneira, elétrica, potência 0,33 hp, capacidade 120 l);EQA;Betoneira elétrica trifásico (potência: 0,33 HP / capacidade: 120 l);UN;;1,00;1,00;1,00;1,00;1,00;;;1,000000;;1,00;;;1,00;;;;
;99.002.000061.EQJ;99.002.000061.EQJ;Juros do capital de equipamentos para concreto e argamassa (betoneira, elétrica, potência 2 hp, capacidade 400 l);;Juros do capital de equipamentos para concreto e argamassa (betoneira, elétrica, potência 2 hp, capacidade 400 l);ND;1,00;1,00;;1,00;1,00;;Produção horária da equipe:;;1,00;;;- ;- ;1,00;- ;1,00;0,89;1,89
;01.014.000023;99.002.000061.EQJ;Juros do capital de equipamentos para concreto e argamassa (betoneira, elétrica, potência 2 hp, capacidade 400 l);EQA;Betoneira elétrica monofásico (potência: 2 HP / capacidade: 400 l);UN;;1,00;1,00;1,00;1,00;1,00;;;1,000000;;1,00;;;1,00;;;;
;99.002.000062.EQJ;99.002.000062.EQJ;Juros do capital de equipamentos para concreto e argamassa (betoneira, elétrica, potência 6 hp, capacidade 600 l);;Juros do capital de equipamentos para concreto e argamassa (betoneira, elétrica, potência 6 hp, capacidade 600 l);ND;1,00;1,00;;1,00;1,00;;Produção horária da equipe:;;1,00;;;- ;- ;1,00;- ;1,00;0,89;1,89
;01.014.000021;99.002.000062.EQJ;Juros do capital de equipamentos para concreto e argamassa (betoneira, elétrica, potência 6 hp, capacidade 600 l);EQA;Betoneira elétrica bimotor (potência: 6 HP / capacidade: 600 l);UN;;1,00;1,00;1,00;1,00;1,00;;;1,000000;;1,00;;;1,00;;;;
;99.002.000063.EQJ;99.002.000063.EQJ;Juros do capital de equipamentos para concreto e argamassa (bomba de concreto rebocável, diesel, potência 67 hp, capacidade 30 m³/h);;Juros do capital de equipamentos para concreto e argamassa (bomba de concreto rebocável, diesel, potência 67 hp, capacidade 30 m³/h);ND;1,00;1,00;;1,00;1,00;;Produção horária da equipe:;;1,00;;;- ;- ;1,00;- ;1,00;0,89;1,89
;01.014.000006;99.002.000063.EQJ;Juros do capital de equipamentos para concreto e argamassa (bomba de concreto rebocável, diesel, potência 67 hp, capacidade 30 m³/h);EQA;Bomba de concreto rebocável diesel (capacidade: 30 m³/h / potência: 67 HP);UN;;1,00;1,00;1,00;1,00;1,00;;;1,000000;;1,00;;;1,00;;;;
;99.002.000064.EQJ;99.002.000064.EQJ;Juros do capital de equipamentos para concreto e argamassa (bomba de concreto rebocável, diesel, potência 100 hp, capacidade 57 m³/h);;Juros do capital de equipamentos para concreto e argamassa (bomba de concreto rebocável, diesel, potência 100 hp, capacidade 57 m³/h);ND;1,00;1,00;;1,00;1,00;;Produção horária da equipe:;;1,00;;;- ;- ;1,00;- ;1,00;0,89;1,89
;01.014.000025;99.002.000064.EQJ;Juros do capital de equipamentos para concreto e argamassa (bomba de concreto rebocável, diesel, potência 100 hp, capacidade 57 m³/h);EQA;Bomba de concreto rebocável diesel (capacidade: 57 m³/h / potência: 100 HP);UN;;1,00;1,00;1,00;1,00;1,00;;;1,000000;;1,00;;;1,00;;;;
;99.002.000065.EQJ;99.002.000065.EQJ;Juros do capital de equipamentos para concreto e argamassa (bomba de concreto rebocável, elétrica, potência 74 hp, capacidade 35 m³/h);;Juros do capital de equipamentos para concreto e argamassa (bomba de concreto rebocável, elétrica, potência 74 hp, capacidade 35 m³/h);ND;1,00;1,00;;1,00;1,00;;Produção horária da equipe:;;1,00;;;- ;- ;1,00;- ;1,00;0,89;1,89
;01.014.000007;99.002.000065.EQJ;Juros do capital de equipamentos para concreto e argamassa (bomba de concreto rebocável, elétrica, potência 74 hp, capacidade 35 m³/h);EQA;Bomba de concreto rebocável elétrica (capacidade: 35 m³/h / potência: 74 HP);UN;;1,00;1,00;1,00;1,00;1,00;;;1,000000;;1,00;;;1,00;;;;
;99.002.000066.EQJ;99.002.000066.EQJ;Juros do capital de máquinas operatrizes (desempenadeira, elétrica, potência 3 hp);;Juros do capital de máquinas operatrizes (desempenadeira, elétrica, potência 3 hp);ND;1,00;1,00;;1,00;1,00;;Produção horária da equipe:;;1,00;;;- ;- ;1,00;- ;1,00;0,89;1,89
;01.015.000011;99.002.000066.EQJ;Juros do capital de máquinas operatrizes (desempenadeira, elétrica, potência 3 hp);EQA;Desempenadeira elétrica (potência: 3 HP);UN;;1,00;1,00;1,00;1,00;1,00;;;1,000000;;1,00;;;1,00;;;;
;99.002.000067.EQJ;99.002.000067.EQJ;Juros do capital de máquinas operatrizes (esmeril de chicote, elétrico, potência 1 hp);;Juros do capital de máquinas operatrizes (esmeril de chicote, elétrico, potência 1 hp);ND;1,00;1,00;;1,00;1,00;;Produção horária da equipe:;;1,00;;;- ;- ;1,00;- ;1,00;0,89;1,89
;01.019.000002;99.002.000067.EQJ;Juros do capital de máquinas operatrizes (esmeril de chicote, elétrico, potência 1 hp);EQA;Esmeril de chicote elétrico (potência: 1 HP);UN;;1,00;1,00;1,00;1,00;1,00;;;1,000000;;1,00;;;1,00;;;;
;99.002.000068.EQJ;99.002.000068.EQJ;Juros do capital de máquinas operatrizes (motosserra, gasolina, potência 2,8 KW, cilindrada 60,3 cm³);;Juros do capital de máquinas operatrizes (motosserra, gasolina, potência 2,8 KW, cilindrada 60,3 cm³);ND;1,00;1,00;;1,00;1,00;;Produção horária da equipe:;;1,00;;;- ;- ;1,00;- ;1,00;0,89;1,89
;01.005.000009;99.002.000068.EQJ;Juros do capital de máquinas operatrizes (motosserra, gasolina, potência 2,8 KW, cilindrada 60,3 cm³);EQA;Motosserra gasolina (cilindrada: 60,3 CM³ / potência: 2,8 kW);UN;;1,00;1,00;1,00;1,00;1,00;;;1,000000;;1,00;;;1,00;;;;
;99.002.000069.EQJ;99.002.000069.EQJ;Juros do capital de máquinas operatrizes (motosserra, gasolina, potência 3,9 KW, cilindrada 72,2 cm³);;Juros do capital de máquinas operatrizes (motosserra, gasolina, potência 3,9 KW, cilindrada 72,2 cm³);ND;1,00;1,00;;1,00;1,00;;Produção horária da equipe:;;1,00;;;- ;- ;1,00;- ;1,00;0,89;1,89
;01.005.000012;99.002.000069.EQJ;Juros do capital de máquinas operatrizes (motosserra, gasolina, potência 3,9 KW, cilindrada 72,2 cm³);EQA;Motosserra gasolina (cilindrada: 72,2 CM³ / potência: 3,9 kW);UN;;1,00;1,00;1,00;1,00;1,00;;;1,000000;;1,00;;;1,00;;;;
;99.002.000070.EQJ;99.002.000070.EQJ;Juros do capital de máquinas operatrizes (motosserra, gasolina, potência 4,3 KW, cilindrada 89,2 cm³);;Juros do capital de máquinas operatrizes (motosserra, gasolina, potência 4,3 KW, cilindrada 89,2 cm³);ND;1,00;1,00;;1,00;1,00;;Produção horária da equipe:;;1,00;;;- ;- ;1,00;- ;1,00;0,89;1,89
;01.005.000014;99.002.000070.EQJ;Juros do capital de máquinas operatrizes (motosserra, gasolina, potência 4,3 KW, cilindrada 89,2 cm³);EQA;Motosserra gasolina (cilindrada: 89,2 CM³ / potência: 4,3 kW);UN;;1,00;1,00;1,00;1,00;1,00;;;1,000000;;1,00;;;1,00;;;;
;99.002.000071.EQJ;99.002.000071.EQJ;Juros do capital de máquinas operatrizes (motosserra, gasolina, potência 5,2 KW, cilindrada 91,6 cm³);;Juros do capital de máquinas operatrizes (motosserra, gasolina, potência 5,2 KW, cilindrada 91,6 cm³);ND;1,00;1,00;;1,00;1,00;;Produção horária da equipe:;;1,00;;;- ;- ;1,00;- ;1,00;0,89;1,89
;01.005.000004;99.002.000071.EQJ;Juros do capital de máquinas operatrizes (motosserra, gasolina, potência 5,2 KW, cilindrada 91,6 cm³);EQA;Motosserra gasolina (cilindrada: 91,6 CM³ / potência: 5,2 kW);UN;;1,00;1,00;1,00;1,00;1,00;;;1,000000;;1,00;;;1,00;;;;
;99.002.000072.EQJ;99.002.000072.EQJ;Juros do capital de máquinas operatrizes (serra circular manual, elétrica, potência 1 KW);;Juros do capital de máquinas operatrizes (serra circular manual, elétrica, potência 1 KW);ND;1,00;1,00;;1,00;1,00;;Produção horária da equipe:;;1,00;;;- ;- ;1,00;- ;1,00;0,89;1,89
;01.005.000005;99.002.000072.EQJ;Juros do capital de máquinas operatrizes (serra circular manual, elétrica, potência 1 KW);EQL;Serra circular manual elétrica (potência: 1 kW);UN;;1,00;1,00;1,00;1,00;1,00;;;1,000000;;1,00;;;1,00;;;;
;99.002.000073.EQJ;99.002.000073.EQJ;Juros do capital de equipamentos para pavimentação (distribuidor de agregados rebocável, faixa de trabalho 3,6 m);;Juros do capital de equipamentos para pavimentação (distribuidor de agregados rebocável, faixa de trabalho 3,6 m);ND;1,00;1,00;;1,00;1,00;;Produção horária da equipe:;;1,00;;;- ;- ;1,00;- ;1,00;0,89;1,89
;01.014.000015;99.002.000073.EQJ;Juros do capital de equipamentos para pavimentação (distribuidor de agregados rebocável, faixa de trabalho 3,6 m);EQA;Distribuidor de agregados rebocável (faixa de trabalho: 3,6 m);UN;;1,00;1,00;1,00;1,00;1,00;;;1,000000;;1,00;;;1,00;;;;
;99.002.000074.EQJ;99.002.000074.EQJ;Juros do capital de equipamentos para pavimentação (usina de solos, elétrica, potência 176 KW, capacidade 600 t/h);;Juros do capital de equipamentos para pavimentação (usina de solos, elétrica, potência 176 KW, capacidade 600 t/h);ND;1,00;1,00;;1,00;1,00;;Produção horária da equipe:;;1,00;;;- ;- ;1,00;- ;1,00;0,89;1,89
;01.015.000033;99.002.000074.EQJ;Juros do capital de equipamentos para pavimentação (usina de solos, elétrica, potência 176 KW, capacidade 600 t/h);EQA;Usina de solos elétrica (potência: 176 kW / capacidade: 600 t/h);UN;;1,00;1,00;1,00;1,00;1,00;;;1,000000;;1,00;;;1,00;;;;
;99.002.000075.EQJ;99.002.000075.EQJ;Juros do capital de equipamentos para pavimentação (vibroacabadora sobre esteiras, diesel, potência 77 hp);;Juros do capital de equipamentos para pavimentação (vibroacabadora sobre esteiras, diesel, potência 77 hp);ND;1,00;1,00;;1,00;1,00;;Produção horária da equipe:;;1,00;;;- ;- ;1,00;- ;1,00;0,89;1,89
;01.015.000041;99.002.000075.EQJ;Juros do capital de equipamentos para pavimentação (vibroacabadora sobre esteiras, diesel, potência 77 hp);EQA;Vibroacabadora sobre esteiras diesel (potência: 77 HP);UN;;1,00;1,00;1,00;1,00;1,00;;;1,000000;;1,00;;;1,00;;;;
;99.002.000076.EQJ;99.002.000076.EQJ;Juros do capital de equipamentos para pavimentação (vibroacabadora sobre pneus, diesel, potência 77 hp);;Juros do capital de equipamentos para pavimentação (vibroacabadora sobre pneus, diesel, potência 77 hp);ND;1,00;1,00;;1,00;1,00;;Produção horária da equipe:;;1,00;;;- ;- ;1,00;- ;1,00;0,89;1,89
;01.015.000045;99.002.000076.EQJ;Juros do capital de equipamentos para pavimentação (vibroacabadora sobre pneus, diesel, potência 77 hp);EQA;Vibroacabadora sobre pneus diesel (potência: 77 HP);UN;;1,00;1,00;1,00;1,00;1,00;;;1,000000;;1,00;;;1,00;;;;
;99.002.000077.EQJ;99.002.000077.EQJ;Juros do capital de equipamentos para pavimentação (serra para corte de pavimento, elétrica, potência 7,5 hp);;Juros do capital de equipamentos para pavimentação (serra para corte de pavimento, elétrica, potência 7,5 hp);ND;1,00;1,00;;1,00;1,00;;Produção horária da equipe:;;1,00;;;- ;- ;1,00;- ;1,00;0,89;1,89
;01.005.000010;99.002.000077.EQJ;Juros do capital de equipamentos para pavimentação (serra para corte de pavimento, elétrica, potência 7,5 hp);EQA;Serra elétrica para corte de pavimento (potência: 7,5 HP);UN;;1,00;1,00;1,00;1,00;1,00;;;1,000000;;1,00;;;1,00;;;;
;99.002.000078.EQJ;99.002.000078.EQJ;Juros do capital de equipamentos para pavimentação (serra para corte de pavimento, gasolina, potência 13 hp);;Juros do capital de equipamentos para pavimentação (serra para corte de pavimento, gasolina, potência 13 hp);ND;1,00;1,00;;1,00;1,00;;Produção horária da equipe:;;1,00;;;- ;- ;1,00;- ;1,00;0,89;1,89
;01.005.000015;99.002.000078.EQJ;Juros do capital de equipamentos para pavimentação (serra para corte de pavimento, gasolina, potência 13 hp);EQA;Serra gasolina para corte de pavimento (potência: 13 HP);UN;;1,00;1,00;1,00;1,00;1,00;;;1,000000;;1,00;;;1,00;;;;
;99.002.000079.EQJ;99.002.000079.EQJ;Juros do capital de equipamentos para pavimentação (serra para corte de pavimento, gasolina, potência 7,4 hp);;Juros do capital de equipamentos para pavimentação (serra para corte de pavimento, gasolina, potência 7,4 hp);ND;1,00;1,00;;1,00;1,00;;Produção horária da equipe:;;1,00;;;- ;- ;1,00;- ;1,00;0,89;1,89
;01.005.000013;99.002.000079.EQJ;Juros do capital de equipamentos para pavimentação (serra para corte de pavimento, gasolina, potência 7,4 hp);EQA;Serra gasolina para corte de pavimento (potência: 8 HP);UN;;1,00;1,00;1,00;1,00;1,00;;;1,000000;;1,00;;;1,00;;;;
;99.002.000080.EQJ;99.002.000080.EQJ;Juros do capital de equipamentos para pavimentação (vassoura mecânica rebocável, faixa de trabalho 2,44 m);;Juros do capital de equipamentos para pavimentação (vassoura mecânica rebocável, faixa de trabalho 2,44 m);ND;1,00;1,00;;1,00;1,00;;Produção horária da equipe:;;1,00;;;- ;- ;1,00;- ;1,00;0,89;1,89
;01.015.000037;99.002.000080.EQJ;Juros do capital de equipamentos para pavimentação (vassoura mecânica rebocável, faixa de trabalho 2,44 m);EQA;Vassoura mecânica mecânica rebocável (faixa de trabalho: 2,44 m);UN;;1,00;1,00;1,00;1,00;1,00;;;1,000000;;1,00;;;1,00;;;;
;99.002.000081.EQJ;99.002.000081.EQJ;Juros do capital de equipamentos para pavimentação (caminhão espargidor com bomba, diesel, potência 167 hp, capacidade 6000 l);;Juros do capital de equipamentos para pavimentação (caminhão espargidor com bomba, diesel, potência 167 hp, capacidade 6000 l);ND;1,00;1,00;;1,00;1,00;;Produção horária da equipe:;;1,00;;;- ;- ;2,00;- ;2,00;1,78;3,78
;01.036.000015;99.002.000081.EQJ;Juros do capital de equipamentos para pavimentação (caminhão espargidor com bomba, diesel, potência 167 hp, capacidade 6000 l);EQA;Caminhão truck diesel (capacidade: 8,6 t / potência: 170 CV);UN;;1,00;1,00;1,00;1,00;1,00;;;1,000000;;1,00;;;1,00;;;;
;01.015.000020;99.002.000081.EQJ;Juros do capital de equipamentos para pavimentação (caminhão espargidor com bomba, diesel, potência 167 hp, capacidade 6000 l);EQA;Tanque espargidor com bomba (capacidade: 6000 l);UN;;1,00;1,00;1,00;1,00;1,00;;;1,000000;;1,00;;;1,00;;;;
;99.002.000082.EQJ;99.002.000082.EQJ;Juros do capital de equipamentos para pavimentação (caminhão irrigadeira, diesel, potência 167 hp, capacidade 8.000 l);;Juros do capital de equipamentos para pavimentação (caminhão irrigadeira, diesel, potência 167 hp, capacidade 8.000 l);ND;1,00;1,00;;1,00;1,00;;Produção horária da equipe:;;1,00;;;- ;- ;2,00;- ;2,00;1,78;3,78
;01.015.000012;99.002.000082.EQJ;Juros do capital de equipamentos para pavimentação (caminhão irrigadeira, diesel, potência 167 hp, capacidade 8.000 l);EQA;Tanque irrigador com barra de irrigação e bico de pato (capacidade: 8000 l);UN;;1,00;1,00;1,00;1,00;1,00;;;1,000000;;1,00;;;1,00;;;;
;01.036.000015;99.002.000082.EQJ;Juros do capital de equipamentos para pavimentação (caminhão irrigadeira, diesel, potência 167 hp, capacidade 8.000 l);EQA;Caminhão truck diesel (capacidade: 8,6 t / potência: 170 CV);UN;;1,00;1,00;1,00;1,00;1,00;;;1,000000;;1,00;;;1,00;;;;
;99.002.000083.EQJ;99.002.000083.EQJ;Juros do capital de equipamentos para pavimentação (caminhão irrigadeira, diesel, potência 260 hp, capacidade 10.000 l);;Juros do capital de equipamentos para pavimentação (caminhão irrigadeira, diesel, potência 260 hp, capacidade 10.000 l);ND;1,00;1,00;;1,00;1,00;;Produção horária da equipe:;;1,00;;;- ;- ;1,00;- ;1,00;0,89;1,89
;01.036.000011;99.002.000083.EQJ;Juros do capital de equipamentos para pavimentação (caminhão irrigadeira, diesel, potência 260 hp, capacidade 10.000 l);EQA;Caminhão toco diesel (capacidade: 14 t /potência: 264 CV);UN;;1,00;1,00;1,00;1,00;1,00;;;1,000000;;1,00;;;1,00;;;;
;99.002.000084.EQJ;99.002.000084.EQJ;Juros do capital de equipamentos para pavimentação (distribuidor de betume com aquecedor rebocável, descarga por bomba, potência 10 hp, capacidade 2400 l);;Juros do capital de equipamentos para pavimentação (distribuidor de betume com aquecedor rebocável, descarga por bomba, potência 10 hp, capacidade 2400 l);ND;1,00;1,00;;1,00;1,00;;Produção horária da equipe:;;1,00;;;- ;- ;1,00;- ;1,00;0,89;1,89
;01.014.000026;99.002.000084.EQJ;Juros do capital de equipamentos para pavimentação (distribuidor de betume com aquecedor rebocável, descarga por bomba, potência 10 hp, capacidade 2400 l);EQA;Distribuidor de betume rebocável com aquecedor descarga por bomba (capacidade: 2400 l / potência: 10 HP);UN;;1,00;1,00;1,00;1,00;1,00;;;1,000000;;1,00;;;1,00;;;;
;99.002.000085.EQJ;99.002.000085.EQJ;Juros do capital de equipamentos para pavimentação (distribuidor de betume com aquecedor rebocável, descarga por bomba, potência 3,4 hp, capacidade 1200 l);;Juros do capital de equipamentos para pavimentação (distribuidor de betume com aquecedor rebocável, descarga por bomba, potência 3,4 hp, capacidade 1200 l);ND;1,00;1,00;;1,00;1,00;;Produção horária da equipe:;;1,00;;;- ;- ;1,00;- ;1,00;0,89;1,89
;01.014.000024;99.002.000085.EQJ;Juros do capital de equipamentos para pavimentação (distribuidor de betume com aquecedor rebocável, descarga por bomba, potência 3,4 hp, capacidade 1200 l);EQA;Distribuidor de betume rebocável com aquecedor descarga por bomba (capacidade: 1200 l / potência: 3,4 HP);UN;;1,00;1,00;1,00;1,00;1,00;;;1,000000;;1,00;;;1,00;;;;
;99.002.000086.EQJ;99.002.000086.EQJ;Juros do capital de equipamentos para pavimentação (distribuidor de betume com aquecedor rebocável, descarga por bomba, potência 3,4 hp, capacidade 600 l);;Juros do capital de equipamentos para pavimentação (distribuidor de betume com aquecedor rebocável, descarga por bomba, potência 3,4 hp, capacidade 600 l);ND;1,00;1,00;;1,00;1,00;;Produção horária da equipe:;;1,00;;;- ;- ;1,00;- ;1,00;0,89;1,89
;01.014.000019;99.002.000086.EQJ;Juros do capital de equipamentos para pavimentação (distribuidor de betume com aquecedor rebocável, descarga por bomba, potência 3,4 hp, capacidade 600 l);EQA;Distribuidor de betume rebocável com aquecedor descarga por bomba (capacidade: 600 l / potência: 3,4 HP);UN;;1,00;1,00;1,00;1,00;1,00;;;1,000000;;1,00;;;1,00;;;;
;99.002.000087.EQJ;99.002.000087.EQJ;Juros do capital de equipamentos para pavimentação (distribuidor de betume com aquecedor rebocável, descarga por gravidade, capacidade 1200 l);;Juros do capital de equipamentos para pavimentação (distribuidor de betume com aquecedor rebocável, descarga por gravidade, capacidade 1200 l);ND;1,00;1,00;;1,00;1,00;;Produção horária da equipe:;;1,00;;;- ;- ;1,00;- ;1,00;0,89;1,89
;01.014.000027;99.002.000087.EQJ;Juros do capital de equipamentos para pavimentação (distribuidor de betume com aquecedor rebocável, descarga por gravidade, capacidade 1200 l);EQA;Distribuidor de betume rebocável com aquecedor descarga por gravidade (capacidade: 1200 l);UN;;1,00;1,00;1,00;1,00;1,00;;;1,000000;;1,00;;;1,00;;;;
;99.002.000088.EQJ;99.002.000088.EQJ;Juros do capital de equipamentos para pavimentação (distribuidor de betume com aquecedor rebocável, descarga por gravidade, capacidade 600 l);;Juros do capital de equipamentos para pavimentação (distribuidor de betume com aquecedor rebocável, descarga por gravidade, capacidade 600 l);ND;1,00;1,00;;1,00;1,00;;Produção horária da equipe:;;1,00;;;- ;- ;1,00;- ;1,00;0,89;1,89
;01.014.000022;99.002.000088.EQJ;Juros do capital de equipamentos para pavimentação (distribuidor de betume com aquecedor rebocável, descarga por gravidade, capacidade 600 l);EQA;Distribuidor de betume rebocável com aquecedor descarga por gravidade (capacidade: 600 l);UN;;1,00;1,00;1,00;1,00;1,00;;;1,000000;;1,00;;;1,00;;;;
;99.002.000089.EQJ;99.002.000089.EQJ;Juros do capital de equipamentos para pavimentação (usina de asfalto, elétrica, potência 117 KW, capacidade 80 t/h);;Juros do capital de equipamentos para pavimentação (usina de asfalto, elétrica, potência 117 KW, capacidade 80 t/h);ND;1,00;1,00;;1,00;1,00;;Produção horária da equipe:;;1,00;;;- ;- ;1,00;- ;1,00;0,89;1,89
;01.015.000013;99.002.000089.EQJ;Juros do capital de equipamentos para pavimentação (usina de asfalto, elétrica, potência 117 KW, capacidade 80 t/h);EQA;Usina de asfalto (capacidade: 80 t / potência: 117 kW);UN;;1,00;1,00;1,00;1,00;1,00;;;1,000000;;1,00;;;1,00;;;;
;99.002.000090.EQJ;99.002.000090.EQJ;Juros do capital de equipamentos para pavimentação (usina de asfalto, elétrica, potência 125 KW, capacidade 110 t/h);;Juros do capital de equipamentos para pavimentação (usina de asfalto, elétrica, potência 125 KW, capacidade 110 t/h);ND;1,00;1,00;;1,00;1,00;;Produção horária da equipe:;;1,00;;;- ;- ;1,00;- ;1,00;0,89;1,89
;01.015.000021;99.002.000090.EQJ;Juros do capital de equipamentos para pavimentação (usina de asfalto, elétrica, potência 125 KW, capacidade 110 t/h);EQA;Usina de asfalto (potência: 125 kW / capacidade: 110 t/h);UN;;1,00;1,00;1,00;1,00;1,00;;;1,000000;;1,00;;;1,00;;;;
;99.002.000091.EQJ;99.002.000091.EQJ;Juros do capital de equipamentos para pavimentação (usina de solos, elétrica, potência 111 KW, capacidade 300 t/h);;Juros do capital de equipamentos para pavimentação (usina de solos, elétrica, potência 111 KW, capacidade 300 t/h);ND;1,00;1,00;;1,00;1,00;;Produção horária da equipe:;;1,00;;;- ;- ;1,00;- ;1,00;0,89;1,89
;01.015.000027;99.002.000091.EQJ;Juros do capital de equipamentos para pavimentação (usina de solos, elétrica, potência 111 KW, capacidade 300 t/h);EQA;Usina de solos elétrica (potência: 111 kW / capacidade: 300 t/h);UN;;1,00;1,00;1,00;1,00;1,00;;;1,000000;;1,00;;;1,00;;;;
;99.002.000092.EQJ;99.002.000092.EQJ;Juros do capital de equipamentos para perfuração e demolição (furadeira de impacto, elétrica, potência 0,65 KW, diâmetro do mandril 5/8");;Juros do capital de equipamentos para perfuração e demolição (furadeira de impacto, elétrica, potência 0,65 KW, diâmetro do mandril 5/8");ND;1,00;1,00;;1,00;1,00;;Produção horária da equipe:;;1,00;;;- ;- ;1,00;- ;1,00;0,89;1,89
;01.019.000003;99.002.000092.EQJ;Juros do capital de equipamentos para perfuração e demolição (furadeira de impacto, elétrica, potência 0,65 KW, diâmetro do mandril 5/8");EQA;Furadeira de impacto elétrica (potência: 0,65 kW / diâmetro do mandril: 5/8");UN;;1,00;1,00;1,00;1,00;1,00;;;1,000000;;1,00;;;1,00;;;;
;99.002.000093.EQJ;99.002.000093.EQJ;Juros do capital de equipamentos para perfuração e demolição (martelete rompedor, elétrico, potência 1 KW, capacidade para furos com diâmetro de até 30 mm);;Juros do capital de equipamentos para perfuração e demolição (martelete rompedor, elétrico, potência 1 KW, capacidade para furos com diâmetro de até 30 mm);ND;1,00;1,00;;1,00;1,00;;Produção horária da equipe:;;1,00;;;- ;- ;1,00;- ;1,00;0,89;1,89
;01.027.000001;99.002.000093.EQJ;Juros do capital de equipamentos para perfuração e demolição (martelete rompedor, elétrico, potência 1 KW, capacidade para furos com diâmetro de até 30 mm);EQL;Martelete elétrico (potência: 1 kW / capacidade para furos diâmetro: 30 mm);UN;;1,00;1,00;1,00;1,00;1,00;;;1,000000;;1,00;;;1,00;;;;
;99.002.000094.EQJ;99.002.000094.EQJ;Juros do capital de equipamentos para perfuração e demolição (martelo rompedor, elétrico, potência 1,5 KW, capacidade para furos com diâmetro de até 28 mm);;Juros do capital de equipamentos para perfuração e demolição (martelo rompedor, elétrico, potência 1,5 KW, capacidade para furos com diâmetro de até 28 mm);ND;1,00;1,00;;1,00;1,00;;Produção horária da equipe:;;1,00;;;- ;- ;1,00;- ;1,00;0,89;1,89
;01.027.000002;99.002.000094.EQJ;Juros do capital de equipamentos para perfuração e demolição (martelo rompedor, elétrico, potência 1,5 KW, capacidade para furos com diâmetro de até 28 mm);EQL;Martelete elétrico (potência: 1,5 kW / capacidade para furos diâmetro: 28 mm);UN;;1,00;1,00;1,00;1,00;1,00;;;1,000000;;1,00;;;1,00;;;;
;99.002.000095.EQJ;99.002.000095.EQJ;Juros do capital de equipamentos para perfuração e demolição (martelo rompedor, gasolina, potência 2 KW, capacidade para furos com diâmetro de até 32 mm);;Juros do capital de equipamentos para perfuração e demolição (martelo rompedor, gasolina, potência 2 KW, capacidade para furos com diâmetro de até 32 mm);ND;1,00;1,00;;1,00;1,00;;Produção horária da equipe:;;1,00;;;- ;- ;1,00;- ;1,00;0,89;1,89
;01.027.000003;99.002.000095.EQJ;Juros do capital de equipamentos para perfuração e demolição (martelo rompedor, gasolina, potência 2 KW, capacidade para furos com diâmetro de até 32 mm);EQA;Martelete gasolina (potência: 2 kW / capacidade para furos diâmetro: 32 mm);UN;;1,00;1,00;1,00;1,00;1,00;;;1,000000;;1,00;;;1,00;;;;
;99.002.000096.EQJ;99.002.000096.EQJ;Juros do capital de equipamentos para perfuração e demolição (martelo rompedor, pneumático, capacidade para furos com diâmetro de até 32 mm);;Juros do capital de equipamentos para perfuração e demolição (martelo rompedor, pneumático, capacidade para furos com diâmetro de até 32 mm);ND;1,00;1,00;;1,00;1,00;;Produção horária da equipe:;;1,00;;;- ;- ;1,00;- ;1,00;0,89;1,89
;01.027.000004;99.002.000096.EQJ;Juros do capital de equipamentos para perfuração e demolição (martelo rompedor, pneumático, capacidade para furos com diâmetro de até 32 mm);EQA;Martelete pneumático (capacidade de furos diâmetro: 32 mm);UN;;1,00;1,00;1,00;1,00;1,00;;;1,000000;;1,00;;;1,00;;;;
;99.002.000097.EQJ;99.002.000097.EQJ;Juros do capital de equipamentos para perfuração e demolição (perfuratriz hidráulica autopropelida sobre esteiras, diesel, potência 431 hp, capacidade para furos com diâmetro de 110 a 165 mm);;Juros do capital de equipamentos para perfuração e demolição (perfuratriz hidráulica autopropelida sobre esteiras, diesel, potência 431 hp, capacidade para furos com diâmetro de 110 a 165 mm);ND;1,00;1,00;;1,00;1,00;;Produção horária da equipe:;;1,00;;;- ;- ;1,00;- ;1,00;0,89;1,89
;01.027.000005;99.002.000097.EQJ;Juros do capital de equipamentos para perfuração e demolição (perfuratriz hidráulica autopropelida sobre esteiras, diesel, potência 431 hp, capacidade para furos com diâmetro de 110 a 165 mm);EQA;Perfuratriz hidráulica autopropelida sobre esteiras diesel (potência 431 HP / capacidade de furos diâmetro: 110 a 165 mm);UN;;1,00;1,00;1,00;1,00;1,00;;;1,000000;;1,00;;;1,00;;;;
;99.002.000098.EQJ;99.002.000098.EQJ;Juros do capital de equipamentos para perfuração e demolição (perfuratriz pneumática manual, capacidade para furos com diâmetro de 27 a 40 mm);;Juros do capital de equipamentos para perfuração e demolição (perfuratriz pneumática manual, capacidade para furos com diâmetro de 27 a 40 mm);ND;1,00;1,00;;1,00;1,00;;Produção horária da equipe:;;1,00;;;- ;- ;1,00;- ;1,00;0,89;1,89
;01.027.000006;99.002.000098.EQJ;Juros do capital de equipamentos para perfuração e demolição (perfuratriz pneumática manual, capacidade para furos com diâmetro de 27 a 40 mm);EQA;Perfuratriz pneumática manual (capacidade de furos diâmetro: 27 a 40 mm);UN;;1,00;1,00;1,00;1,00;1,00;;;1,000000;;1,00;;;1,00;;;;
;99.002.000099.EQJ;99.002.000099.EQJ;Juros do capital de equipamentos para perfuração e demolição (perfuratriz pneumática sobre trator de esteiras, capacidade para furos com diâmetro de até 115 mm);;Juros do capital de equipamentos para perfuração e demolição (perfuratriz pneumática sobre trator de esteiras, capacidade para furos com diâmetro de até 115 mm);ND;1,00;1,00;;1,00;1,00;;Produção horária da equipe:;;1,00;;;- ;- ;1,00;- ;1,00;0,89;1,89
;01.027.000007;99.002.000099.EQJ;Juros do capital de equipamentos para perfuração e demolição (perfuratriz pneumática sobre trator de esteiras, capacidade para furos com diâmetro de até 115 mm);EQA;Perfuratriz pneumática sobre esteiras (capacidade de furos diâmetro: até 115 mm);UN;;1,00;1,00;1,00;1,00;1,00;;;1,000000;;1,00;;;1,00;;;;
;99.002.000100.EQJ;99.002.000100.EQJ;Juros do capital de equipamentos de terraplenagem (carregadeira dumper, diesel, potência 18 hp, capacidade 2 t);;Juros do capital de equipamentos de terraplenagem (carregadeira dumper, diesel, potência 18 hp, capacidade 2 t);ND;1,00;1,00;;1,00;1,00;;Produção horária da equipe:;;1,00;;;- ;- ;1,00;- ;1,00;0,89;1,89
;01.028.000037;99.002.000100.EQJ;Juros do capital de equipamentos de terraplenagem (carregadeira dumper, diesel, potência 18 hp, capacidade 2 t);EQA;Carregadeira dumper diesel (potência: 18 HP / capacidade: 2 t);UN;;1,00;1,00;1,00;1,00;1,00;;;1,000000;;1,00;;;1,00;;;;
;99.002.000101.EQJ;99.002.000101.EQJ;Juros do capital de equipamentos de terraplenagem (escavadeira hidráulica sobre esteiras, diesel, potência 138 hp, capacidade 1,5 m³);;Juros do capital de equipamentos de terraplenagem (escavadeira hidráulica sobre esteiras, diesel, potência 138 hp, capacidade 1,5 m³);ND;1,00;1,00;;1,00;1,00;;Produção horária da equipe:;;1,00;;;- ;- ;1,00;- ;1,00;0,89;1,89
;01.028.000029;99.002.000101.EQJ;Juros do capital de equipamentos de terraplenagem (escavadeira hidráulica sobre esteiras, diesel, potência 138 hp, capacidade 1,5 m³);EQA;Escavadeira hidráulica sobre esteiras diesel (potência: 138 HP / capacidade: 1,5 m³);UN;;1,00;1,00;1,00;1,00;1,00;;;1,000000;;1,00;;;1,00;;;;
;99.002.000102.EQJ;99.002.000102.EQJ;Juros do capital de equipamentos de terraplenagem (trator sobre esteiras, diesel, potência 145 hp, capacidade 3,16 m³);;Juros do capital de equipamentos de terraplenagem (trator sobre esteiras, diesel, potência 145 hp, capacidade 3,16 m³);ND;1,00;1,00;;1,00;1,00;;Produção horária da equipe:;;1,00;;;- ;- ;1,00;- ;1,00;0,89;1,89
;01.004.000007;99.002.000102.EQJ;Juros do capital de equipamentos de terraplenagem (trator sobre esteiras, diesel, potência 145 hp, capacidade 3,16 m³);EQA;Trator sobre esteiras diesel lâmina tipo angulagem e inclinação hidráulica com passo variável (capacidade da lâmina: 3,16 m³ / potência: 145 HP);UN;;1,00;1,00;1,00;1,00;1,00;;;1,000000;;1,00;;;1,00;;;;
;99.002.000103.EQJ;99.002.000103.EQJ;Juros do capital de equipamentos de terraplenagem (trator sobre esteiras, diesel, potência 150 hp, capacidade 4,28 m³);;Juros do capital de equipamentos de terraplenagem (trator sobre esteiras, diesel, potência 150 hp, capacidade 4,28 m³);ND;1,00;1,00;;1,00;1,00;;Produção horária da equipe:;;1,00;;;- ;- ;1,00;- ;1,00;0,89;1,89
;01.004.000008;99.002.000103.EQJ;Juros do capital de equipamentos de terraplenagem (trator sobre esteiras, diesel, potência 150 hp, capacidade 4,28 m³);EQA;Trator sobre esteiras diesel lâmina tipo semi-universal (capacidade da lâmina: 4,28 m³ / potência: 150 HP);UN;;1,00;1,00;1,00;1,00;1,00;;;1,000000;;1,00;;;1,00;;;;
;99.002.000104.EQJ;99.002.000104.EQJ;Juros do capital de equipamentos de terraplenagem (trator sobre esteiras, diesel, potência 185 hp, capacidade 3,93 m³);;Juros do capital de equipamentos de terraplenagem (trator sobre esteiras, diesel, potência 185 hp, capacidade 3,93 m³);ND;1,00;1,00;;1,00;1,00;;Produção horária da equipe:;;1,00;;;- ;- ;1,00;- ;1,00;0,89;1,89
;01.004.000009;99.002.000104.EQJ;Juros do capital de equipamentos de terraplenagem (trator sobre esteiras, diesel, potência 185 hp, capacidade 3,93 m³);EQA;Trator sobre esteiras diesel lâmina tipo angulável (capacidade da lâmina: 3,93 m³ / potência: 185 HP);UN;;1,00;1,00;1,00;1,00;1,00;;;1,000000;;1,00;;;1,00;;;;
;99.002.000105.EQJ;99.002.000105.EQJ;Juros do capital de equipamentos de terraplenagem (trator sobre esteiras, diesel, potência 200 hp, capacidade 3,70 m³);;Juros do capital de equipamentos de terraplenagem (trator sobre esteiras, diesel, potência 200 hp, capacidade 3,70 m³);ND;1,00;1,00;;1,00;1,00;;Produção horária da equipe:;;1,00;;;- ;- ;1,00;- ;1,00;0,89;1,89
;01.004.000010;99.002.000105.EQJ;Juros do capital de equipamentos de terraplenagem (trator sobre esteiras, diesel, potência 200 hp, capacidade 3,70 m³);EQA;Trator sobre esteiras diesel lâmina tipo reta (capacidade da lâmina: 3,70 m³ / potência: 200 HP);UN;;1,00;1,00;1,00;1,00;1,00;;;1,000000;;1,00;;;1,00;;;;
;99.002.000106.EQJ;99.002.000106.EQJ;Juros do capital de equipamentos de terraplenagem (trator sobre esteiras, diesel, potência 240 hp, capacidade 8,34 m³);;Juros do capital de equipamentos de terraplenagem (trator sobre esteiras, diesel, potência 240 hp, capacidade 8,34 m³);ND;1,00;1,00;;1,00;1,00;;Produção horária da equipe:;;1,00;;;- ;- ;1,00;- ;1,00;0,89;1,89
;01.004.000011;99.002.000106.EQJ;Juros do capital de equipamentos de terraplenagem (trator sobre esteiras, diesel, potência 240 hp, capacidade 8,34 m³);EQA;Trator sobre esteiras diesel lâmina tipo universal (capacidade da lâmina: 8,34 m³ / potência: 240 HP);UN;;1,00;1,00;1,00;1,00;1,00;;;1,000000;;1,00;;;1,00;;;;
;99.002.000107.EQJ;99.002.000107.EQJ;Juros do capital de equipamentos de terraplenagem (trator sobre esteiras, diesel, potência 305 hp, capacidade 11,70 m³);;Juros do capital de equipamentos de terraplenagem (trator sobre esteiras, diesel, potência 305 hp, capacidade 11,70 m³);ND;1,00;1,00;;1,00;1,00;;Produção horária da equipe:;;1,00;;;- ;- ;1,00;- ;1,00;0,89;1,89
;01.004.000012;99.002.000107.EQJ;Juros do capital de equipamentos de terraplenagem (trator sobre esteiras, diesel, potência 305 hp, capacidade 11,70 m³);EQA;Trator sobre esteiras diesel lâmina tipo universal (capacidade da lâmina: 11,70 m³ / potência: 305 HP);UN;;1,00;1,00;1,00;1,00;1,00;;;1,000000;;1,00;;;1,00;;;;
;99.002.000108.EQJ;99.002.000108.EQJ;Juros do capital de equipamentos de terraplenagem (trator sobre esteiras, diesel, potência 310 hp, capacidade 8,70 m³);;Juros do capital de equipamentos de terraplenagem (trator sobre esteiras, diesel, potência 310 hp, capacidade 8,70 m³);ND;1,00;1,00;;1,00;1,00;;Produção horária da equipe:;;1,00;;;- ;- ;1,00;- ;1,00;0,89;1,89
;01.004.000013;99.002.000108.EQJ;Juros do capital de equipamentos de terraplenagem (trator sobre esteiras, diesel, potência 310 hp, capacidade 8,70 m³);EQA;Trator sobre esteiras diesel lâmina tipo semi-universal (capacidade da lâmina: 8,70 m³ / potência: 310 HP);UN;;1,00;1,00;1,00;1,00;1,00;;;1,000000;;1,00;;;1,00;;;;
;99.002.000109.EQJ;99.002.000109.EQJ;Juros do capital de equipamentos de terraplenagem (trator sobre esteiras, diesel, potência 410 hp, capacidade 16,40 m³);;Juros do capital de equipamentos de terraplenagem (trator sobre esteiras, diesel, potência 410 hp, capacidade 16,40 m³);ND;1,00;1,00;;1,00;1,00;;Produção horária da equipe:;;1,00;;;- ;- ;1,00;- ;1,00;0,89;1,89
;01.004.000014;99.002.000109.EQJ;Juros do capital de equipamentos de terraplenagem (trator sobre esteiras, diesel, potência 410 hp, capacidade 16,40 m³);EQA;Trator sobre esteiras diesel lâmina tipo universal (capacidade da lâmina: 16,40 m³ / potência: 410 HP);UN;;1,00;1,00;1,00;1,00;1,00;;;1,000000;;1,00;;;1,00;;;;
;99.002.000110.EQJ;99.002.000110.EQJ;Juros do capital de equipamentos de terraplenagem (motoescreiper sobre pneus, diesel, potência 365 hp, capacidade coroada do escreiper: 17 m³);;Juros do capital de equipamentos de terraplenagem (motoescreiper sobre pneus, diesel, potência 365 hp, capacidade coroada do escreiper: 17 m³);ND;1,00;1,00;;1,00;1,00;;Produção horária da equipe:;;1,00;;;- ;- ;1,00;- ;1,00;0,89;1,89
;01.015.000023;99.002.000110.EQJ;Juros do capital de equipamentos de terraplenagem (motoescreiper sobre pneus, diesel, potência 365 hp, capacidade coroada do escreiper: 17 m³);EQA;Motoescreiper sobre pneus diesel escrêiper tipo padrão (capacidade coroada do escrêiper: 17 m³ / potência nominal no volante do motor: 365 HP);UN;;1,00;1,00;1,00;1,00;1,00;;;1,000000;;1,00;;;1,00;;;;
;99.002.000111.EQJ;99.002.000111.EQJ;Juros do capital de equipamentos de terraplenagem (motoescreiper sobre pneus, diesel, potência do trator: 500 hp / potência do escrêiper: 283hp, capacidade coroada do escreiper: 26 m³);;Juros do capital de equipamentos de terraplenagem (motoescreiper sobre pneus, diesel, potência do trator: 500 hp / potência do escrêiper: 283hp, capacidade coroada do escreiper: 26 m³);ND;1,00;1,00;;1,00;1,00;;Produção horária da equipe:;;1,00;;;- ;- ;1,00;- ;1,00;0,89;1,89
;01.015.000029;99.002.000111.EQJ;Juros do capital de equipamentos de terraplenagem (motoescreiper sobre pneus, diesel, potência do trator: 500 hp / potência do escrêiper: 283hp, capacidade coroada do escreiper: 26 m³);EQL;Motoescreiper sobre pneus diesel escrêiper tipo acionado em tandem (capacidade coroada do escrêiper: 26 m³ / potência do escrêiper: 283 HP / potência nominal no volante do motor: 500 HP);UN;;1,00;1,00;1,00;1,00;1,00;;;1,000000;;1,00;;;1,00;;;;
;99.002.000112.EQJ;99.002.000112.EQJ;Juros do capital de equipamentos de terraplenagem (escavadeira hidráulica sobre esteiras, diesel, potência 222 hp, capacidade 2,1 m³);;Juros do capital de equipamentos de terraplenagem (escavadeira hidráulica sobre esteiras, diesel, potência 222 hp, capacidade 2,1 m³);ND;1,00;1,00;;1,00;1,00;;Produção horária da equipe:;;1,00;;;- ;- ;1,00;- ;1,00;0,89;1,89
;01.028.000031;99.002.000112.EQJ;Juros do capital de equipamentos de terraplenagem (escavadeira hidráulica sobre esteiras, diesel, potência 222 hp, capacidade 2,1 m³);EQA;Escavadeira hidráulica sobre esteiras diesel (potência: 222 HP / capacidade: 2,1 m³);UN;;1,00;1,00;1,00;1,00;1,00;;;1,000000;;1,00;;;1,00;;;;
;99.002.000113.EQJ;99.002.000113.EQJ;Juros do capital de equipamentos de terraplenagem (carregadeira de rodas, diesel, potência 143 hp);;Juros do capital de equipamentos de terraplenagem (carregadeira de rodas, diesel, potência 143 hp);ND;1,00;1,00;;1,00;1,00;;Produção horária da equipe:;;1,00;;;- ;- ;1,00;- ;1,00;0,89;1,89
;01.028.000053;99.002.000113.EQJ;Juros do capital de equipamentos de terraplenagem (carregadeira de rodas, diesel, potência 143 hp);EQA;Carregadeira de rodas com caçamba com bordas cortantes aparafusáveis diesel para aplicação geral (capacidade nominal da caçamba: 2,00 m³ / capacidade rasa da caçamba: 1,70 m³ / potência nominal no volante: 143 HP / profundidade de escavação: 86 mm);UN;;1,00;1,00;1,00;1,00;1,00;;;1,000000;;1,00;;;1,00;;;;
;99.002.000114.EQJ;99.002.000114.EQJ;Juros do capital de equipamentos de terraplenagem (carregadeira de rodas, diesel, potência 211 hp);;Juros do capital de equipamentos de terraplenagem (carregadeira de rodas, diesel, potência 211 hp);ND;1,00;1,00;;1,00;1,00;;Produção horária da equipe:;;1,00;;;- ;- ;1,00;- ;1,00;0,89;1,89
;01.028.000005;99.002.000114.EQJ;Juros do capital de equipamentos de terraplenagem (carregadeira de rodas, diesel, potência 211 hp);EQA;Carregadeira de rodas com caçamba com bordas cortantes aparafusáveis diesel para aplicação geral (capacidade nominal da caçamba: 3,30 m³ / capacidade rasa da caçamba: 2,82 m³ / potência nominal no volante: 211 HP / profundidade de escavação: 92 mm);UN;;1,00;1,00;1,00;1,00;1,00;;;1,000000;;1,00;;;1,00;;;;
;99.002.000115.EQJ;99.002.000115.EQJ;Juros do capital de equipamentos de terraplenagem (carregadeira de rodas, diesel, potência 262 hp);;Juros do capital de equipamentos de terraplenagem (carregadeira de rodas, diesel, potência 262 hp);ND;1,00;1,00;;1,00;1,00;;Produção horária da equipe:;;1,00;;;- ;- ;1,00;- ;1,00;0,89;1,89
;01.028.000046;99.002.000115.EQJ;Juros do capital de equipamentos de terraplenagem (carregadeira de rodas, diesel, potência 262 hp);EQA;Carregadeira de rodas com caçamba com bordas cortantes aparafusáveis diesel para aplicação geral (capacidade nominal da caçamba: 4,00 m³ / capacidade rasa da caçamba: 3,43 m³ / potência nominal no volante: 262 HP / profundidade de escavação: 108 mm);H PROD;;1,00;1,00;1,00;1,00;1,00;;;1,000000;;1,00;;;1,00;;;;
;99.002.000116.EQJ;99.002.000116.EQJ;Juros do capital de equipamentos de terraplenagem (escavadeira hidráulica sobre esteiras, diesel, potência 290 hp, capacidade 2,6 m³);;Juros do capital de equipamentos de terraplenagem (escavadeira hidráulica sobre esteiras, diesel, potência 290 hp, capacidade 2,6 m³);ND;1,00;1,00;;1,00;1,00;;Produção horária da equipe:;;1,00;;;- ;- ;1,00;- ;1,00;0,89;1,89
;01.028.000032;99.002.000116.EQJ;Juros do capital de equipamentos de terraplenagem (escavadeira hidráulica sobre esteiras, diesel, potência 290 hp, capacidade 2,6 m³);EQA;Escavadeira hidráulica sobre esteiras diesel (potência: 290 HP / capacidade: 2,6 m³);UN;;1,00;1,00;1,00;1,00;1,00;;;1,000000;;1,00;;;1,00;;;;
;99.002.000117.EQJ;99.002.000117.EQJ;Juros do capital de equipamentos de terraplenagem (escavadeira hidráulica sobre esteiras, diesel, potência 84 hp, capacidade 0,78 m³);;Juros do capital de equipamentos de terraplenagem (escavadeira hidráulica sobre esteiras, diesel, potência 84 hp, capacidade 0,78 m³);ND;1,00;1,00;;1,00;1,00;;Produção horária da equipe:;;1,00;;;- ;- ;1,00;- ;1,00;0,89;1,89
;01.028.000021;99.002.000117.EQJ;Juros do capital de equipamentos de terraplenagem (escavadeira hidráulica sobre esteiras, diesel, potência 84 hp, capacidade 0,78 m³);EQA;Escavadeira hidráulica sobre esteiras diesel (potência: 84 HP / capacidade: 0,78 m³);UN;;1,00;1,00;1,00;1,00;1,00;;;1,000000;;1,00;;;1,00;;;;
;99.002.000118.EQJ;99.002.000118.EQJ;Juros do capital de equipamentos de terraplenagem (escavadeira hidráulica sobre esteiras, diesel, potência 99 hp, capacidade 0,84 m³);;Juros do capital de equipamentos de terraplenagem (escavadeira hidráulica sobre esteiras, diesel, potência 99 hp, capacidade 0,84 m³);ND;1,00;1,00;;1,00;1,00;;Produção horária da equipe:;;1,00;;;- ;- ;1,00;- ;1,00;0,89;1,89
;01.028.000028;99.002.000118.EQJ;Juros do capital de equipamentos de terraplenagem (escavadeira hidráulica sobre esteiras, diesel, potência 99 hp, capacidade 0,84 m³);EQA;Escavadeira hidráulica sobre esteiras diesel (potência: 99 HP / capacidade: 0,84 m³);UN;;1,00;1,00;1,00;1,00;1,00;;;1,000000;;1,00;;;1,00;;;;
;99.002.000119.EQJ;99.002.000119.EQJ;Juros do capital de equipamentos de terraplenagem (escavadeira hidráulica sobre esteiras, diesel, potência 168 hp, capacidade 1,9 m³);;Juros do capital de equipamentos de terraplenagem (escavadeira hidráulica sobre esteiras, diesel, potência 168 hp, capacidade 1,9 m³);ND;1,00;1,00;;1,00;1,00;;Produção horária da equipe:;;1,00;;;- ;- ;1,00;- ;1,00;0,89;1,89
;01.028.000030;99.002.000119.EQJ;Juros do capital de equipamentos de terraplenagem (escavadeira hidráulica sobre esteiras, diesel, potência 168 hp, capacidade 1,9 m³);EQA;Escavadeira hidráulica sobre esteiras diesel (potência: 168 HP / capacidade: 1,9 m³);UN;;1,00;1,00;1,00;1,00;1,00;;;1,000000;;1,00;;;1,00;;;;
;99.002.000120.EQJ;99.002.000120.EQJ;Juros do capital de equipamentos de terraplenagem (grade de disco, faixa de trabalho 3,5 m);;Juros do capital de equipamentos de terraplenagem (grade de disco, faixa de trabalho 3,5 m);ND;1,00;1,00;;1,00;1,00;;Produção horária da equipe:;;1,00;;;- ;- ;1,00;- ;1,00;0,89;1,89
;01.028.000036;99.002.000120.EQJ;Juros do capital de equipamentos de terraplenagem (grade de disco, faixa de trabalho 3,5 m);EQA;Grade de disco ( faixa de trabalho: 3,5 m);UN;;1,00;1,00;1,00;1,00;1,00;;;1,000000;;1,00;;;1,00;;;;
;99.002.000121.EQJ;99.002.000121.EQJ;Juros do capital de equipamentos de terraplenagem (motoniveladora sobre pneus, diesel, potência 125 hp);;Juros do capital de equipamentos de terraplenagem (motoniveladora sobre pneus, diesel, potência 125 hp);ND;1,00;1,00;;1,00;1,00;;Produção horária da equipe:;;1,00;;;- ;- ;1,00;- ;1,00;0,89;1,89
;01.015.000016;99.002.000121.EQJ;Juros do capital de equipamentos de terraplenagem (motoniveladora sobre pneus, diesel, potência 125 hp);EQL;Motoniveladora sobre pneus diesel (potência nominal no volante do motor: 125 HP);UN;;1,00;1,00;1,00;1,00;1,00;;;1,000000;;1,00;;;1,00;;;;
;99.002.000122.EQJ;99.002.000122.EQJ;Juros do capital de equipamentos de terraplenagem (motoniveladora sobre pneus, diesel, potência 140 hp);;Juros do capital de equipamentos de terraplenagem (motoniveladora sobre pneus, diesel, potência 140 hp);ND;1,00;1,00;;1,00;1,00;;Produção horária da equipe:;;1,00;;;- ;- ;1,00;- ;1,00;0,89;1,89
;01.015.000024;99.002.000122.EQJ;Juros do capital de equipamentos de terraplenagem (motoniveladora sobre pneus, diesel, potência 140 hp);EQL;Motoniveladora sobre pneus diesel lâmina tipo reta (potência nominal no volante do motor: 140 HP);UN;;1,00;1,00;1,00;1,00;1,00;;;1,000000;;1,00;;;1,00;;;;
;99.002.000123.EQJ;99.002.000123.EQJ;Juros do capital de equipamentos de terraplenagem (motoniveladora sobre pneus, diesel, potência 165 hp);;Juros do capital de equipamentos de terraplenagem (motoniveladora sobre pneus, diesel, potência 165 hp);ND;1,00;1,00;;1,00;1,00;;Produção horária da equipe:;;1,00;;;- ;- ;1,00;- ;1,00;0,89;1,89
;01.015.000030;99.002.000123.EQJ;Juros do capital de equipamentos de terraplenagem (motoniveladora sobre pneus, diesel, potência 165 hp);EQA;Motoniveladora sobre pneus diesel lâmina tipo reta (potência nominal no volante do motor: 165 HP);UN;;1,00;1,00;1,00;1,00;1,00;;;1,000000;;1,00;;;1,00;;;;
;99.002.000124.EQJ;99.002.000124.EQJ;Juros do capital de equipamentos de terraplenagem (compactador de placa vibratória, elétrica, potência 7,5 hp);;Juros do capital de equipamentos de terraplenagem (compactador de placa vibratória, elétrica, potência 7,5 hp);ND;1,00;1,00;;1,00;1,00;;Produção horária da equipe:;;1,00;;;- ;- ;1,00;- ;1,00;0,89;1,89
;01.028.000012;99.002.000124.EQJ;Juros do capital de equipamentos de terraplenagem (compactador de placa vibratória, elétrica, potência 7,5 hp);EQA;Compactador de placa vibratória elétrica (potência: 7,5 HP);UN;;1,00;1,00;1,00;1,00;1,00;;;1,000000;;1,00;;;1,00;;;;
;99.002.000126.EQJ;99.002.000126.EQJ;Juros do capital de equipamentos de terraplenagem (pá-carregadeira sobre pneus, diesel, potência 300 hp, capacidade 5,7 m³);;Juros do capital de equipamentos de terraplenagem (pá-carregadeira sobre pneus, diesel, potência 300 hp, capacidade 5,7 m³);ND;1,00;1,00;;1,00;1,00;;Produção horária da equipe:;;1,00;;;- ;- ;1,00;- ;1,00;0,89;1,89
;01.028.000054;99.002.000126.EQJ;Juros do capital de equipamentos de terraplenagem (pá-carregadeira sobre pneus, diesel, potência 300 hp, capacidade 5,7 m³);EQA;Pá-carregadeira sobre pneus diesel (capacidade: 5,7 m³ / potência: 300 HP);UN;;1,00;1,00;1,00;1,00;1,00;;;1,000000;;1,00;;;1,00;;;;
;99.002.000127.EQJ;99.002.000127.EQJ;Juros do capital de equipamentos de terraplenagem (pá-carregadeira sobre pneus, diesel, potência 114 hp, capacidade 2,1 m³);;Juros do capital de equipamentos de terraplenagem (pá-carregadeira sobre pneus, diesel, potência 114 hp, capacidade 2,1 m³);ND;1,00;1,00;;1,00;1,00;;Produção horária da equipe:;;1,00;;;- ;- ;1,00;- ;1,00;0,89;1,89
;01.028.000039;99.002.000127.EQJ;Juros do capital de equipamentos de terraplenagem (pá-carregadeira sobre pneus, diesel, potência 114 hp, capacidade 2,1 m³);EQA;Pá-carregadeira sobre pneus diesel (capacidade: 2,1 m³ / potência: 114 HP);UN;;1,00;1,00;1,00;1,00;1,00;;;1,000000;;1,00;;;1,00;;;;
;99.002.000128.EQJ;99.002.000128.EQJ;Juros do capital de equipamentos de terraplenagem (pá-carregadeira sobre pneus, diesel, potência 145 hp, capacidade 2,8 m³);;Juros do capital de equipamentos de terraplenagem (pá-carregadeira sobre pneus, diesel, potência 145 hp, capacidade 2,8 m³);ND;1,00;1,00;;1,00;1,00;;Produção horária da equipe:;;1,00;;;- ;- ;1,00;- ;1,00;0,89;1,89
;01.028.000045;99.002.000128.EQJ;Juros do capital de equipamentos de terraplenagem (pá-carregadeira sobre pneus, diesel, potência 145 hp, capacidade 2,8 m³);EQA;Pá-carregadeira sobre pneus diesel (capacidade: 2,8 m³ / potência: 145 HP);UN;;1,00;1,00;1,00;1,00;1,00;;;1,000000;;1,00;;;1,00;;;;
;99.002.000129.EQJ;99.002.000129.EQJ;Juros do capital de equipamentos de terraplenagem (pá-carregadeira sobre pneus, diesel, potência 180 hp, capacidade 3,3 m³);;Juros do capital de equipamentos de terraplenagem (pá-carregadeira sobre pneus, diesel, potência 180 hp, capacidade 3,3 m³);ND;1,00;1,00;;1,00;1,00;;Produção horária da equipe:;;1,00;;;- ;- ;1,00;- ;1,00;0,89;1,89
;01.028.000047;99.002.000129.EQJ;Juros do capital de equipamentos de terraplenagem (pá-carregadeira sobre pneus, diesel, potência 180 hp, capacidade 3,3 m³);EQA;Pá-carregadeira sobre pneus diesel (capacidade: 3,3 m³ / potência: 180 HP);UN;;1,00;1,00;1,00;1,00;1,00;;;1,000000;;1,00;;;1,00;;;;
;99.002.000130.EQJ;99.002.000130.EQJ;Juros do capital de equipamentos de terraplenagem (pá-carregadeira sobre pneus, diesel, potência 200 hp, capacidade 3,8 m³);;Juros do capital de equipamentos de terraplenagem (pá-carregadeira sobre pneus, diesel, potência 200 hp, capacidade 3,8 m³);ND;1,00;1,00;;1,00;1,00;;Produção horária da equipe:;;1,00;;;- ;- ;1,00;- ;1,00;0,89;1,89
;01.028.000052;99.002.000130.EQJ;Juros do capital de equipamentos de terraplenagem (pá-carregadeira sobre pneus, diesel, potência 200 hp, capacidade 3,8 m³);EQA;Pá-carregadeira sobre pneus diesel (capacidade: 3,8 m³ / potência: 200 HP);UN;;1,00;1,00;1,00;1,00;1,00;;;1,000000;;1,00;;;1,00;;;;
;99.002.000131.EQJ;99.002.000131.EQJ;Juros do capital de equipamentos de terraplenagem (pá-carregadeira sobre pneus, diesel, potência 235 hp, capacidade 4 m³);;Juros do capital de equipamentos de terraplenagem (pá-carregadeira sobre pneus, diesel, potência 235 hp, capacidade 4 m³);ND;1,00;1,00;;1,00;1,00;;Produção horária da equipe:;;1,00;;;- ;- ;1,00;- ;1,00;0,89;1,89
;01.028.000044;99.002.000131.EQJ;Juros do capital de equipamentos de terraplenagem (pá-carregadeira sobre pneus, diesel, potência 235 hp, capacidade 4 m³);EQA;Pá-carregadeira sobre pneus diesel (capacidade: 4 m³ / potência: 235 HP);UN;;1,00;1,00;1,00;1,00;1,00;;;1,000000;;1,00;;;1,00;;;;
;99.002.000132.EQJ;99.002.000132.EQJ;Juros do capital de equipamentos de terraplenagem (retroescavadeira sobre pneus, diesel, potência 77 hp, capacidade 0,18 e 0,76 m³);;Juros do capital de equipamentos de terraplenagem (retroescavadeira sobre pneus, diesel, potência 77 hp, capacidade 0,18 e 0,76 m³);ND;1,00;1,00;;1,00;1,00;;Produção horária da equipe:;;1,00;;;- ;- ;1,00;- ;1,00;0,89;1,89
;01.028.000013;99.002.000132.EQJ;Juros do capital de equipamentos de terraplenagem (retroescavadeira sobre pneus, diesel, potência 77 hp, capacidade 0,18 e 0,76 m³);EQA;Retroescavadeira sobre pneus diesel (capacidade: 0,18 e 0,76 m³ / potência: 77 HP);UN;;1,00;1,00;1,00;1,00;1,00;;;1,000000;;1,00;;;1,00;;;;
;99.002.000133.EQJ;99.002.000133.EQJ;Juros do capital de equipamentos de terraplenagem (retroescavadeira sobre pneus, diesel, potência 85 hp, capacidade 0,24 e 0,88 m³);;Juros do capital de equipamentos de terraplenagem (retroescavadeira sobre pneus, diesel, potência 85 hp, capacidade 0,24 e 0,88 m³);ND;1,00;1,00;;1,00;1,00;;Produção horária da equipe:;;1,00;;;- ;- ;1,00;- ;1,00;0,89;1,89
;01.028.000056;99.002.000133.EQJ;Juros do capital de equipamentos de terraplenagem (retroescavadeira sobre pneus, diesel, potência 85 hp, capacidade 0,24 e 0,88 m³);EQA;Retroescavadeira sobre pneus diesel (capacidade: 0,24 e 0,88 m³ / potência: 85 HP);UN;;1,00;1,00;1,00;1,00;1,00;;;1,000000;;1,00;;;1,00;;;;
;99.002.000134.EQJ;99.002.000134.EQJ;Juros do capital de equipamentos de terraplenagem (retroescavadeira sobre pneus, diesel, potência 98 hp, capacidade 0,3 e 1 m³);;Juros do capital de equipamentos de terraplenagem (retroescavadeira sobre pneus, diesel, potência 98 hp, capacidade 0,3 e 1 m³);ND;1,00;1,00;;1,00;1,00;;Produção horária da equipe:;;1,00;;;- ;- ;1,00;- ;1,00;0,89;1,89
;01.028.000049;99.002.000134.EQJ;Juros do capital de equipamentos de terraplenagem (retroescavadeira sobre pneus, diesel, potência 98 hp, capacidade 0,3 e 1 m³);EQA;Retroescavadeira sobre pneus diesel (capacidade: 0,3 e 1 m³ / potência: 98 HP);UN;;1,00;1,00;1,00;1,00;1,00;;;1,000000;;1,00;;;1,00;;;;
;99.002.000135.EQJ;99.002.000135.EQJ;Juros do capital de equipamentos de terraplenagem (compactador de placa vibratória, diesel, potência 10 hp);;Juros do capital de equipamentos de terraplenagem (compactador de placa vibratória, diesel, potência 10 hp);ND;1,00;1,00;;1,00;1,00;;Produção horária da equipe:;;1,00;;;- ;- ;1,00;- ;1,00;0,89;1,89
;01.028.000048;99.002.000135.EQJ;Juros do capital de equipamentos de terraplenagem (compactador de placa vibratória, diesel, potência 10 hp);EQA;Compactador de placa vibratória diesel (impacto: 5624 kg / peso: 440 kg / potência: 10 HP);UN;;1,00;1,00;1,00;1,00;1,00;;;1,000000;;1,00;;;1,00;;;;
;99.002.000136.EQJ;99.002.000136.EQJ;Juros do capital de equipamentos de terraplenagem (rolo compactador autopropelido estático de pneus, diesel, potência 99 hp, peso operacional 6 t);;Juros do capital de equipamentos de terraplenagem (rolo compactador autopropelido estático de pneus, diesel, potência 99 hp, peso operacional 6 t);ND;1,00;1,00;;1,00;1,00;;Produção horária da equipe:;;1,00;;;- ;- ;1,00;- ;1,00;0,89;1,89
;01.015.000025;99.002.000136.EQJ;Juros do capital de equipamentos de terraplenagem (rolo compactador autopropelido estático de pneus, diesel, potência 99 hp, peso operacional 6 t);EQA;Rolo compactador autopropelido estático de pneus diesel (Peso operacional: 6 t / potência: 99 HP);UN;;1,00;1,00;1,00;1,00;1,00;;;1,000000;;1,00;;;1,00;;;;
;99.002.000137.EQJ;99.002.000137.EQJ;Juros do capital de equipamentos de terraplenagem (rolo compactador autopropelido estático de pneus, diesel, potência 80 hp, peso operacional 9,2 t);;Juros do capital de equipamentos de terraplenagem (rolo compactador autopropelido estático de pneus, diesel, potência 80 hp, peso operacional 9,2 t);ND;1,00;1,00;;1,00;1,00;;Produção horária da equipe:;;1,00;;;- ;- ;1,00;- ;1,00;0,89;1,89
;01.015.000017;99.002.000137.EQJ;Juros do capital de equipamentos de terraplenagem (rolo compactador autopropelido estático de pneus, diesel, potência 80 hp, peso operacional 9,2 t);EQL;Rolo compactador autopropelido estático de pneus diesel (peso operacional: 6,5 t / potência: 74 HP);UN;;1,00;1,00;1,00;1,00;1,00;;;1,000000;;1,00;;;1,00;;;;
;99.002.000138.EQJ;99.002.000138.EQJ;Juros do capital de equipamentos de terraplenagem (rolo compactador autopropelido vibratório com pneus de tração, cilindro liso em aço, diesel, potência 150 hp, peso operacional 11,2 t);;Juros do capital de equipamentos de terraplenagem (rolo compactador autopropelido vibratório com pneus de tração, cilindro liso em aço, diesel, potência 150 hp, peso operacional 11,2 t);ND;1,00;1,00;;1,00;1,00;;Produção horária da equipe:;;1,00;;;- ;- ;1,00;- ;1,00;0,89;1,89
;01.015.000036;99.002.000138.EQJ;Juros do capital de equipamentos de terraplenagem (rolo compactador autopropelido vibratório com pneus de tração, cilindro liso em aço, diesel, potência 150 hp, peso operacional 11,2 t);EQA;Rolo compactador autopropelido vibratório com pneus de tração e cilindro liso em aço diesel (Peso operacional: 11,2 t / potência: 150 HP);UN;;1,00;1,00;1,00;1,00;1,00;;;1,000000;;1,00;;;1,00;;;;
;99.002.000139.EQJ;99.002.000139.EQJ;Juros do capital de equipamentos de terraplenagem (rolo compactador autopropelido vibratório com pneus de tração, cilindro liso em aço, diesel, potência 150 hp, peso operacional 15,35 t);;Juros do capital de equipamentos de terraplenagem (rolo compactador autopropelido vibratório com pneus de tração, cilindro liso em aço, diesel, potência 150 hp, peso operacional 15,35 t);ND;1,00;1,00;;1,00;1,00;;Produção horária da equipe:;;1,00;;;- ;- ;1,00;- ;1,00;0,89;1,89
;01.015.000040;99.002.000139.EQJ;Juros do capital de equipamentos de terraplenagem (rolo compactador autopropelido vibratório com pneus de tração, cilindro liso em aço, diesel, potência 150 hp, peso operacional 15,35 t);EQA;Rolo compactador autopropelido vibratório com pneus de tração e cilindro liso em aço diesel (Peso operacional: 15,35 t / potência: 150 HP);UN;;1,00;1,00;1,00;1,00;1,00;;;1,000000;;1,00;;;1,00;;;;
;99.002.000140.EQJ;99.002.000140.EQJ;Juros do capital de equipamentos de terraplenagem (rolo compactador autopropelido vibratório com pneus de tração, cilindro liso em aço, diesel, potência 80 hp, peso operacional 7,1 t);;Juros do capital de equipamentos de terraplenagem (rolo compactador autopropelido vibratório com pneus de tração, cilindro liso em aço, diesel, potência 80 hp, peso operacional 7,1 t);ND;1,00;1,00;;1,00;1,00;;Produção horária da equipe:;;1,00;;;- ;- ;1,00;- ;1,00;0,89;1,89
;01.015.000031;99.002.000140.EQJ;Juros do capital de equipamentos de terraplenagem (rolo compactador autopropelido vibratório com pneus de tração, cilindro liso em aço, diesel, potência 80 hp, peso operacional 7,1 t);EQA;Rolo compactador autopropelido vibratório com pneus de tração e cilindro liso em aço diesel (Peso operacional: 7,1 t / potência: 80 HP);UN;;1,00;1,00;1,00;1,00;1,00;;;1,000000;;1,00;;;1,00;;;;
;99.002.000141.EQJ;99.002.000141.EQJ;Juros do capital de equipamentos de terraplenagem (rolo compactador autopropelido vibratório com pneus de tração, cilindro pé-de-carneiro em aço, diesel, potência 150 hp, peso operacional 11,6 t);;Juros do capital de equipamentos de terraplenagem (rolo compactador autopropelido vibratório com pneus de tração, cilindro pé-de-carneiro em aço, diesel, potência 150 hp, peso operacional 11,6 t);ND;1,00;1,00;;1,00;1,00;;Produção horária da equipe:;;1,00;;;- ;- ;1,00;- ;1,00;0,89;1,89
;01.015.000047;99.002.000141.EQJ;Juros do capital de equipamentos de terraplenagem (rolo compactador autopropelido vibratório com pneus de tração, cilindro pé-de-carneiro em aço, diesel, potência 150 hp, peso operacional 11,6 t);EQA;Rolo compactador autopropelido vibratório com pneus de tração e cilindro pé-de-carneiro em aço diesel (Peso operacional: 11,6 t / potência: 150 HP);UN;;1,00;1,00;1,00;1,00;1,00;;;1,000000;;1,00;;;1,00;;;;
;99.002.000142.EQJ;99.002.000142.EQJ;Juros do capital de equipamentos de terraplenagem (rolo compactador autopropelido vibratório com pneus de tração, cilindro pé-de-carneiro em aço, diesel, potência 150 hp, peso operacional 15,25 t);;Juros do capital de equipamentos de terraplenagem (rolo compactador autopropelido vibratório com pneus de tração, cilindro pé-de-carneiro em aço, diesel, potência 150 hp, peso operacional 15,25 t);ND;1,00;1,00;;1,00;1,00;;Produção horária da equipe:;;1,00;;;- ;- ;1,00;- ;1,00;0,89;1,89
;01.015.000008;99.002.000142.EQJ;Juros do capital de equipamentos de terraplenagem (rolo compactador autopropelido vibratório com pneus de tração, cilindro pé-de-carneiro em aço, diesel, potência 150 hp, peso operacional 15,25 t);EQA;Rolo compactador autopropelido vibratório com pneus de tração e cilindro pé-de-carneiro em aço diesel (Peso operacional: 15,25 t / potência: 150 HP);UN;;1,00;1,00;1,00;1,00;1,00;;;1,000000;;1,00;;;1,00;;;;
;99.002.000143.EQJ;99.002.000143.EQJ;Juros do capital de equipamentos de terraplenagem (rolo compactador autopropelido vibratório com pneus de tração, cilindro pé-de-carneiro em aço, diesel, potência 83 hp, peso operacional 8,8 t);;Juros do capital de equipamentos de terraplenagem (rolo compactador autopropelido vibratório com pneus de tração, cilindro pé-de-carneiro em aço, diesel, potência 83 hp, peso operacional 8,8 t);ND;1,00;1,00;;1,00;1,00;;Produção horária da equipe:;;1,00;;;- ;- ;1,00;- ;1,00;0,89;1,89
;01.015.000044;99.002.000143.EQJ;Juros do capital de equipamentos de terraplenagem (rolo compactador autopropelido vibratório com pneus de tração, cilindro pé-de-carneiro em aço, diesel, potência 83 hp, peso operacional 8,8 t);EQA;Rolo compactador autopropelido vibratório com pneus de tração e cilindro pé-de-carneiro em aço diesel (Peso operacional: 8,8 t / potência: 83 HP);UN;;1,00;1,00;1,00;1,00;1,00;;;1,000000;;1,00;;;1,00;;;;
;99.002.000144.EQJ;99.002.000144.EQJ;Juros do capital de equipamentos de terraplenagem (rolo compactador autopropelido vibratório tipo tandem, cilindros lisos em aço, diesel, potência 130 hp, peso operacional 10 t);;Juros do capital de equipamentos de terraplenagem (rolo compactador autopropelido vibratório tipo tandem, cilindros lisos em aço, diesel, potência 130 hp, peso operacional 10 t);ND;1,00;1,00;;1,00;1,00;;Produção horária da equipe:;;1,00;;;- ;- ;1,00;- ;1,00;0,89;1,89
;01.015.000028;99.002.000144.EQJ;Juros do capital de equipamentos de terraplenagem (rolo compactador autopropelido vibratório tipo tandem, cilindros lisos em aço, diesel, potência 130 hp, peso operacional 10 t);EQA;Rolo compactador autopropelido vibratório tipo tandem com cilindros lisos em aço diesel (potência 130 HP / peso operacional: 10 t);UN;;1,00;1,00;1,00;1,00;1,00;;;1,000000;;1,00;;;1,00;;;;
;99.002.000145.EQJ;99.002.000145.EQJ;Juros do capital de equipamentos de terraplenagem (rolo compactador autopropelido vibratório tipo tandem, cilindros lisos em aço, diesel, potência 50 hp, peso operacional 4 t);;Juros do capital de equipamentos de terraplenagem (rolo compactador autopropelido vibratório tipo tandem, cilindros lisos em aço, diesel, potência 50 hp, peso operacional 4 t);ND;1,00;1,00;;1,00;1,00;;Produção horária da equipe:;;1,00;;;- ;- ;1,00;- ;1,00;0,89;1,89
;01.015.000014;99.002.000145.EQJ;Juros do capital de equipamentos de terraplenagem (rolo compactador autopropelido vibratório tipo tandem, cilindros lisos em aço, diesel, potência 50 hp, peso operacional 4 t);EQA;Rolo compactador autopropelido vibratório tipo tandem com cilindros lisos em aço diesel (potência 50 HP / peso operacional: 4 t);UN;;1,00;1,00;1,00;1,00;1,00;;;1,000000;;1,00;;;1,00;;;;
;99.002.000146.EQJ;99.002.000146.EQJ;Juros do capital de equipamentos de terraplenagem (compactador de placa vibratória, diesel, potência 4,7 hp);;Juros do capital de equipamentos de terraplenagem (compactador de placa vibratória, diesel, potência 4,7 hp);ND;1,00;1,00;;1,00;1,00;;Produção horária da equipe:;;1,00;;;- ;- ;1,00;- ;1,00;0,89;1,89
;01.028.000055;99.002.000146.EQJ;Juros do capital de equipamentos de terraplenagem (compactador de placa vibratória, diesel, potência 4,7 hp);EQA;Compactador de placa vibratória diesel (impacto: 3000 kg / peso: 162 kg / potência: 4,7 HP);UN;;1,00;1,00;1,00;1,00;1,00;;;1,000000;;1,00;;;1,00;;;;
;99.002.000147.EQJ;99.002.000147.EQJ;Juros do capital de equipamentos de terraplenagem (rolo compactador autopropelido vibratório tipo tandem, cilindros lisos em aço, diesel, potência 83 hp, peso operacional 7,4 t);;Juros do capital de equipamentos de terraplenagem (rolo compactador autopropelido vibratório tipo tandem, cilindros lisos em aço, diesel, potência 83 hp, peso operacional 7,4 t);ND;1,00;1,00;;1,00;1,00;;Produção horária da equipe:;;1,00;;;- ;- ;1,00;- ;1,00;0,89;1,89
;01.015.000022;99.002.000147.EQJ;Juros do capital de equipamentos de terraplenagem (rolo compactador autopropelido vibratório tipo tandem, cilindros lisos em aço, diesel, potência 83 hp, peso operacional 7,4 t);EQL;Rolo compactador autopropelido vibratório tipo tandem com cilindros lisos em aço diesel (potência 83 HP / peso operacional: 7,4 t);UN;;1,00;1,00;1,00;1,00;1,00;;;1,000000;;1,00;;;1,00;;;;
;99.002.000148.EQJ;99.002.000148.EQJ;Juros do capital de equipamentos de terraplenagem (rolo compactador rebocável estático, pé-de-carneiro simples, peso operacional 3 t);;Juros do capital de equipamentos de terraplenagem (rolo compactador rebocável estático, pé-de-carneiro simples, peso operacional 3 t);ND;1,00;1,00;;1,00;1,00;;Produção horária da equipe:;;1,00;;;- ;- ;1,00;- ;1,00;0,89;1,89
;01.015.000034;99.002.000148.EQJ;Juros do capital de equipamentos de terraplenagem (rolo compactador rebocável estático, pé-de-carneiro simples, peso operacional 3 t);EQA;Rolo compactador rebocável estático pé-de-carneiro simples (peso operacional: 3 t);UN;;1,00;1,00;1,00;1,00;1,00;;;1,000000;;1,00;;;1,00;;;;
;99.002.000148.EQJ;99.002.000148.EQJ;Juros do capital de equipamentos de terraplenagem (rolo compactador rebocável estático, pé-de-carneiro simples, peso operacional 3 t);;Juros do capital de equipamentos de terraplenagem (rolo compactador rebocável estático, pé-de-carneiro simples, peso operacional 3 t);ND;1,00;1,00;;1,00;1,00;;Produção horária da equipe:;;1,00;;;- ;- ;1,00;- ;1,00;0,89;1,89
;01.015.000034;99.002.000148.EQJ;Juros do capital de equipamentos de terraplenagem (rolo compactador rebocável estático, pé-de-carneiro simples, peso operacional 3 t);EQA;Rolo compactador rebocável estático pé-de-carneiro simples (peso operacional: 3 t);UN;;1,00;1,00;1,00;1,00;1,00;;;1,000000;;1,00;;;1,00;;;;
;99.002.000149.EQJ;99.002.000149.EQJ;Juros do capital de equipamentos de terraplenagem (rolo compactador rebocável estático, pé-de-carneiro duplo, peso operacional 6 t);;Juros do capital de equipamentos de terraplenagem (rolo compactador rebocável estático, pé-de-carneiro duplo, peso operacional 6 t);ND;1,00;1,00;;1,00;1,00;;Produção horária da equipe:;;1,00;;;- ;- ;1,00;- ;1,00;0,89;1,89
;01.015.000038;99.002.000149.EQJ;Juros do capital de equipamentos de terraplenagem (rolo compactador rebocável estático, pé-de-carneiro duplo, peso operacional 6 t);EQL;Rolo compactador rebocável estático pé-de-carneiro duplo (peso operacional: 6 t);UN;;1,00;1,00;1,00;1,00;1,00;;;1,000000;;1,00;;;1,00;;;;
;99.002.000150.EQJ;99.002.000150.EQJ;Juros do capital de equipamentos de terraplenagem (rolo compactador rebocável vibratório, liso, peso operacional 3,8 t);;Juros do capital de equipamentos de terraplenagem (rolo compactador rebocável vibratório, liso, peso operacional 3,8 t);ND;1,00;1,00;;1,00;1,00;;Produção horária da equipe:;;1,00;;;- ;- ;1,00;- ;1,00;0,89;1,89
;01.015.000042;99.002.000150.EQJ;Juros do capital de equipamentos de terraplenagem (rolo compactador rebocável vibratório, liso, peso operacional 3,8 t);EQA;Rolo compactador rebocável vibratório liso (peso operacional: 3,8 t);UN;;1,00;1,00;1,00;1,00;1,00;;;1,000000;;1,00;;;1,00;;;;
;99.002.000151.EQJ;99.002.000151.EQJ;Juros do capital de equipamentos de terraplenagem (rolo compactador rebocável vibratório, pé-de-carneiro, peso operacional 4,5 t);;Juros do capital de equipamentos de terraplenagem (rolo compactador rebocável vibratório, pé-de-carneiro, peso operacional 4,5 t);ND;1,00;1,00;;1,00;1,00;;Produção horária da equipe:;;1,00;;;- ;- ;1,00;- ;1,00;0,89;1,89
;01.015.000046;99.002.000151.EQJ;Juros do capital de equipamentos de terraplenagem (rolo compactador rebocável vibratório, pé-de-carneiro, peso operacional 4,5 t);EQL;Rolo compactador rebocável vibratório pé-de-carneiro (peso operacional: 4,5 t);UN;;1,00;1,00;1,00;1,00;1,00;;;1,000000;;1,00;;;1,00;;;;
;99.002.000152.EQJ;99.002.000152.EQJ;Juros do capital de equipamentos de terraplenagem (trator de lâmina sobre esteiras, diesel, potência 110 hp, capacidade 2,6 m³);;Juros do capital de equipamentos de terraplenagem (trator de lâmina sobre esteiras, diesel, potência 110 hp, capacidade 2,6 m³);ND;1,00;1,00;;1,00;1,00;;Produção horária da equipe:;;1,00;;;- ;- ;1,00;- ;1,00;0,89;1,89
;01.004.000004;99.002.000152.EQJ;Juros do capital de equipamentos de terraplenagem (trator de lâmina sobre esteiras, diesel, potência 110 hp, capacidade 2,6 m³);EQA;Trator de lâmina sobre esteiras diesel (potência: 110 HP / capacidade: 2,6 m³);UN;;1,00;1,00;1,00;1,00;1,00;;;1,000000;;1,00;;;1,00;;;;
;99.002.000153.EQJ;99.002.000153.EQJ;Juros do capital de equipamentos de terraplenagem (trator de lâmina sobre esteiras, diesel, potência 165 hp, capacidade 3,8 m³);;Juros do capital de equipamentos de terraplenagem (trator de lâmina sobre esteiras, diesel, potência 165 hp, capacidade 3,8 m³);ND;1,00;1,00;;1,00;1,00;;Produção horária da equipe:;;1,00;;;- ;- ;1,00;- ;1,00;0,89;1,89
;01.004.000015;99.002.000153.EQJ;Juros do capital de equipamentos de terraplenagem (trator de lâmina sobre esteiras, diesel, potência 165 hp, capacidade 3,8 m³);EQA;Trator de lâmina sobre esteiras diesel (potência: 165 HP / capacidade: 3,8 m³);UN;;1,00;1,00;1,00;1,00;1,00;;;1,000000;;1,00;;;1,00;;;;
;99.002.000154.EQJ;99.002.000154.EQJ;Juros do capital de equipamentos de terraplenagem (trator de lâmina sobre esteiras, diesel, potência 305 hp, capacidade 4,66 m³);;Juros do capital de equipamentos de terraplenagem (trator de lâmina sobre esteiras, diesel, potência 305 hp, capacidade 4,66 m³);ND;1,00;1,00;;1,00;1,00;;Produção horária da equipe:;;1,00;;;- ;- ;1,00;- ;1,00;0,89;1,89
;01.004.000016;99.002.000154.EQJ;Juros do capital de equipamentos de terraplenagem (trator de lâmina sobre esteiras, diesel, potência 305 hp, capacidade 4,66 m³);EQL;Trator de lâmina sobre esteiras diesel (potência: 240 HP / capacidade: 4,1 m³);UN;;1,00;1,00;1,00;1,00;1,00;;;1,000000;;1,00;;;1,00;;;;
;99.002.000155.EQJ;99.002.000155.EQJ;Juros do capital de equipamentos de terraplenagem (trator de lâmina sobre esteiras, diesel, potência 90 hp, capacidade 2 m³);;Juros do capital de equipamentos de terraplenagem (trator de lâmina sobre esteiras, diesel, potência 90 hp, capacidade 2 m³);ND;1,00;1,00;;1,00;1,00;;Produção horária da equipe:;;1,00;;;- ;- ;1,00;- ;1,00;0,89;1,89
;01.004.000027;99.002.000155.EQJ;Juros do capital de equipamentos de terraplenagem (trator de lâmina sobre esteiras, diesel, potência 90 hp, capacidade 2 m³);EQL;Trator de lâmina sobre esteiras diesel (potência: 90 HP / capacidade: 2 m³);UN;;1,00;1,00;1,00;1,00;1,00;;;1,000000;;1,00;;;1,00;;;;
;99.002.000156.EQJ;99.002.000156.EQJ;Juros do capital de equipamentos de terraplenagem (compactador de placa vibratória, elétrica, potência 3 hp);;Juros do capital de equipamentos de terraplenagem (compactador de placa vibratória, elétrica, potência 3 hp);ND;1,00;1,00;;1,00;1,00;;Produção horária da equipe:;;1,00;;;- ;- ;1,00;- ;1,00;0,89;1,89
;01.028.000011;99.002.000156.EQJ;Juros do capital de equipamentos de terraplenagem (compactador de placa vibratória, elétrica, potência 3 hp);EQA;Compactador de placa vibratória elétrica (potência: 3 HP);UN;;1,00;1,00;1,00;1,00;1,00;;;1,000000;;1,00;;;1,00;;;;
;99.002.000157.EQJ;99.002.000157.EQJ;Juros do capital de equipamentos de terraplenagem (trator sobre pneus, diesel, potência 120 hp);;Juros do capital de equipamentos de terraplenagem (trator sobre pneus, diesel, potência 120 hp);ND;1,00;1,00;;1,00;1,00;;Produção horária da equipe:;;1,00;;;- ;- ;1,00;- ;1,00;0,89;1,89
;01.004.000023;99.002.000157.EQJ;Juros do capital de equipamentos de terraplenagem (trator sobre pneus, diesel, potência 120 hp);EQA;Trator sobre pneus diesel (potência: 120 HP);UN;;1,00;1,00;1,00;1,00;1,00;;;1,000000;;1,00;;;1,00;;;;
;99.002.000158.EQJ;99.002.000158.EQJ;Juros do capital de equipamentos de terraplenagem (trator sobre pneus, diesel, potência 143 hp);;Juros do capital de equipamentos de terraplenagem (trator sobre pneus, diesel, potência 143 hp);ND;1,00;1,00;;1,00;1,00;;Produção horária da equipe:;;1,00;;;- ;- ;1,00;- ;1,00;0,89;1,89
;01.004.000024;99.002.000158.EQJ;Juros do capital de equipamentos de terraplenagem (trator sobre pneus, diesel, potência 143 hp);EQA;Trator sobre pneus diesel (potência: 143 HP);UN;;1,00;1,00;1,00;1,00;1,00;;;1,000000;;1,00;;;1,00;;;;
;99.002.000159.EQJ;99.002.000159.EQJ;Juros do capital de equipamentos de terraplenagem (trator sobre pneus, diesel, potência 163 hp);;Juros do capital de equipamentos de terraplenagem (trator sobre pneus, diesel, potência 163 hp);ND;1,00;1,00;;1,00;1,00;;Produção horária da equipe:;;1,00;;;- ;- ;1,00;- ;1,00;0,89;1,89
;01.004.000025;99.002.000159.EQJ;Juros do capital de equipamentos de terraplenagem (trator sobre pneus, diesel, potência 163 hp);EQA;Trator sobre pneus diesel (potência: 163 HP);UN;;1,00;1,00;1,00;1,00;1,00;;;1,000000;;1,00;;;1,00;;;;
;99.002.000160.EQJ;99.002.000160.EQJ;Juros do capital de equipamentos de terraplenagem (trator sobre pneus, diesel, potência 36 hp);;Juros do capital de equipamentos de terraplenagem (trator sobre pneus, diesel, potência 36 hp);ND;1,00;1,00;;1,00;1,00;;Produção horária da equipe:;;1,00;;;- ;- ;1,00;- ;1,00;0,89;1,89
;01.004.000018;99.002.000160.EQJ;Juros do capital de equipamentos de terraplenagem (trator sobre pneus, diesel, potência 36 hp);EQL;Trator sobre pneus diesel (potência: 36 HP);UN;;1,00;1,00;1,00;1,00;1,00;;;1,000000;;1,00;;;1,00;;;;
;99.002.000161.EQJ;99.002.000161.EQJ;Juros do capital de equipamentos de terraplenagem (trator sobre pneus, diesel, potência 61 hp);;Juros do capital de equipamentos de terraplenagem (trator sobre pneus, diesel, potência 61 hp);ND;1,00;1,00;;1,00;1,00;;Produção horária da equipe:;;1,00;;;- ;- ;1,00;- ;1,00;0,89;1,89
;01.004.000019;99.002.000161.EQJ;Juros do capital de equipamentos de terraplenagem (trator sobre pneus, diesel, potência 61 hp);EQL;Trator sobre pneus diesel (potência: 61 HP);UN;;1,00;1,00;1,00;1,00;1,00;;;1,000000;;1,00;;;1,00;;;;
;99.002.000162.EQJ;99.002.000162.EQJ;Juros do capital de equipamentos de terraplenagem (trator sobre pneus, diesel, potência 74 hp);;Juros do capital de equipamentos de terraplenagem (trator sobre pneus, diesel, potência 74 hp);ND;1,00;1,00;;1,00;1,00;;Produção horária da equipe:;;1,00;;;- ;- ;1,00;- ;1,00;0,89;1,89
;01.004.000020;99.002.000162.EQJ;Juros do capital de equipamentos de terraplenagem (trator sobre pneus, diesel, potência 74 hp);EQA;Trator sobre pneus diesel (potência: 74 HP);UN;;1,00;1,00;1,00;1,00;1,00;;;1,000000;;1,00;;;1,00;;;;
;99.002.000163.EQJ;99.002.000163.EQJ;Juros do capital de equipamentos de terraplenagem (compactador de placa vibratória, gasolina, potência 10,5 hp);;Juros do capital de equipamentos de terraplenagem (compactador de placa vibratória, gasolina, potência 10,5 hp);ND;1,00;1,00;;1,00;1,00;;Produção horária da equipe:;;1,00;;;- ;- ;1,00;- ;1,00;0,89;1,89
;01.028.000015;99.002.000163.EQJ;Juros do capital de equipamentos de terraplenagem (compactador de placa vibratória, gasolina, potência 10,5 hp);EQA;Compactador de placa vibratória gasolina (potência: 10,5 HP);UN;;1,00;1,00;1,00;1,00;1,00;;;1,000000;;1,00;;;1,00;;;;
;99.002.000164.EQJ;99.002.000164.EQJ;Juros do capital de equipamentos de terraplenagem (trator sobre pneus, diesel, potência 88 hp);;Juros do capital de equipamentos de terraplenagem (trator sobre pneus, diesel, potência 88 hp);ND;1,00;1,00;;1,00;1,00;;Produção horária da equipe:;;1,00;;;- ;- ;1,00;- ;1,00;0,89;1,89
;01.004.000021;99.002.000164.EQJ;Juros do capital de equipamentos de terraplenagem (trator sobre pneus, diesel, potência 88 hp);EQA;Trator sobre pneus diesel (potência: 88 HP);UN;;1,00;1,00;1,00;1,00;1,00;;;1,000000;;1,00;;;1,00;;;;
;99.002.000165.EQJ;99.002.000165.EQJ;Juros do capital de equipamentos de terraplenagem (trator sobre pneus, diesel, potência 99 hp);;Juros do capital de equipamentos de terraplenagem (trator sobre pneus, diesel, potência 99 hp);ND;1,00;1,00;;1,00;1,00;;Produção horária da equipe:;;1,00;;;- ;- ;1,00;- ;1,00;0,89;1,89
;01.004.000022;99.002.000165.EQJ;Juros do capital de equipamentos de terraplenagem (trator sobre pneus, diesel, potência 99 hp);EQA;Trator sobre pneus diesel (potência: 99 HP);UN;;1,00;1,00;1,00;1,00;1,00;;;1,000000;;1,00;;;1,00;;;;
;99.002.000166.EQJ;99.002.000166.EQJ;Juros do capital de equipamentos de terraplenagem (motoescreiper sobre pneus, diesel, potência 265 hp, capacidade coroada do escreiper: 13 m³);;Juros do capital de equipamentos de terraplenagem (motoescreiper sobre pneus, diesel, potência 265 hp, capacidade coroada do escreiper: 13 m³);ND;1,00;1,00;;1,00;1,00;;Produção horária da equipe:;;1,00;;;- ;- ;1,00;- ;1,00;0,89;1,89
;01.015.000015;99.002.000166.EQJ;Juros do capital de equipamentos de terraplenagem (motoescreiper sobre pneus, diesel, potência 265 hp, capacidade coroada do escreiper: 13 m³);EQL;Motoescreiper sobre pneus diesel (potência: 265 HP / capacidade: 13 m³);UN;;1,00;1,00;1,00;1,00;1,00;;;1,000000;;1,00;;;1,00;;;;
;99.002.000167.EQJ;99.002.000167.EQJ;Juros do capital de equipamentos de terraplenagem (trator de lâmina sobre esteiras com escarificador, diesel, potência 165 hp, capacidade 3,8 m³);;Juros do capital de equipamentos de terraplenagem (trator de lâmina sobre esteiras com escarificador, diesel, potência 165 hp, capacidade 3,8 m³);ND;1,00;1,00;;1,00;1,00;;Produção horária da equipe:;;1,00;;;- ;- ;1,00;- ;1,00;0,89;1,89
;01.004.000017;99.002.000167.EQJ;Juros do capital de equipamentos de terraplenagem (trator de lâmina sobre esteiras com escarificador, diesel, potência 165 hp, capacidade 3,8 m³);EQA;Trator de lâmina sobre esteiras diesel com escarificador (potência: 165 HP / capacidade: 3,8 m³);UN;;1,00;1,00;1,00;1,00;1,00;;;1,000000;;1,00;;;1,00;;;;
;99.002.000168.EQJ;99.002.000168.EQJ;Juros do capital de equipamentos de terraplenagem (carregadeira de rodas, diesel, potência 129 hp);;Juros do capital de equipamentos de terraplenagem (carregadeira de rodas, diesel, potência 129 hp);ND;1,00;1,00;;1,00;1,00;;Produção horária da equipe:;;1,00;;;- ;- ;1,00;- ;1,00;0,89;1,89
;01.028.000038;99.002.000168.EQJ;Juros do capital de equipamentos de terraplenagem (carregadeira de rodas, diesel, potência 129 hp);EQA;Carregadeira de rodas com caçamba com bordas cortantes aparafusáveis diesel para aplicação geral (capacidade nominal da caçamba: 2,1 m³ / capacidade rasa da caçamba: 1,7 m³ / potência nominal no volante: 129 HP / profundidade de escavação: 50 mm);UN;;1,00;1,00;1,00;1,00;1,00;;;1,000000;;1,00;;;1,00;;;;
;99.002.000169.EQJ;99.002.000169.EQJ;Juros do capital de equipamentos de terraplenagem (carregadeira de rodas, diesel, potência 160 hp);;Juros do capital de equipamentos de terraplenagem (carregadeira de rodas, diesel, potência 160 hp);ND;1,00;1,00;;1,00;1,00;;Produção horária da equipe:;;1,00;;;- ;- ;1,00;- ;1,00;0,89;1,89
;01.028.000009;99.002.000169.EQJ;Juros do capital de equipamentos de terraplenagem (carregadeira de rodas, diesel, potência 160 hp);EQA;Carregadeira de rodas com caçamba com bordas cortantes aparafusáveis diesel para aplicação geral (capacidade nominal da caçamba: 2,80 m³ / capacidade rasa da caçamba: 2,41 m³/ potência nominal no volante: 160 HP / profundidade: 50 mm);UN;;1,00;1,00;1,00;1,00;1,00;;;1,000000;;1,00;;;1,00;;;;
;99.002.000170.EQJ;99.002.000170.EQJ;Juros do capital de equipamentos de terraplenagem (compactador de placa vibratória, gasolina, potência 4 hp);;Juros do capital de equipamentos de terraplenagem (compactador de placa vibratória, gasolina, potência 4 hp);ND;1,00;1,00;;1,00;1,00;;Produção horária da equipe:;;1,00;;;- ;- ;1,00;- ;1,00;0,89;1,89
;01.028.000040;99.002.000170.EQJ;Juros do capital de equipamentos de terraplenagem (compactador de placa vibratória, gasolina, potência 4 hp);EQA;Compactador de placa vibratória gasolina (potência: 4 HP);UN;;1,00;1,00;1,00;1,00;1,00;;;1,000000;;1,00;;;1,00;;;;
;99.002.000171.EQJ;99.002.000171.EQJ;Juros do capital de equipamentos de terraplenagem (carregadeira de rodas, diesel, potência 800 hp);;Juros do capital de equipamentos de terraplenagem (carregadeira de rodas, diesel, potência 800 hp);ND;1,00;1,00;;1,00;1,00;;Produção horária da equipe:;;1,00;;;- ;- ;1,00;- ;1,00;0,89;1,89
;01.028.000007;99.002.000171.EQJ;Juros do capital de equipamentos de terraplenagem (carregadeira de rodas, diesel, potência 800 hp);EQA;Carregadeira de rodas com caçamba com borda padrão bico-de-pato diesel para rocha (capacidade nominal da caçamba: 11,5 m³ / capacidade rasa da caçamba: 9,45 m³ / potência nominal no volante: 800 HP / profundidade de escavação: 165 mm);H PROD;;1,00;1,00;1,00;1,00;1,00;;;1,000000;;1,00;;;1,00;;;;
;99.002.000172.EQJ;99.002.000172.EQJ;Juros do capital de equipamentos de terraplenagem (carregadeira de rodas, diesel, potência 1250 hp);;Juros do capital de equipamentos de terraplenagem (carregadeira de rodas, diesel, potência 1250 hp);ND;1,00;1,00;;1,00;1,00;;Produção horária da equipe:;;1,00;;;- ;- ;1,00;- ;1,00;0,89;1,89
;01.028.000010;99.002.000172.EQJ;Juros do capital de equipamentos de terraplenagem (carregadeira de rodas, diesel, potência 1250 hp);EQA;Carregadeira de rodas com caçamba com borda padrão bico-de-pato diesel para rocha (capacidade nominal da caçamba: 15,00 m³ / capacidade rasa da caçamba: 12,80 m³ / potência nominal no volante: 1250 HP / profundidade de escavação: 68 mm);H PROD;;1,00;1,00;1,00;1,00;1,00;;;1,000000;;1,00;;;1,00;;;;
;99.002.000173.EQJ;99.002.000173.EQJ;Juros do capital de equipamentos de terraplenagem (retroescavadeira sobre pneus, diesel, potência 76 hp, capacidade 0,96 m³);;Juros do capital de equipamentos de terraplenagem (retroescavadeira sobre pneus, diesel, potência 76 hp, capacidade 0,96 m³);ND;1,00;1,00;;1,00;1,00;;Produção horária da equipe:;;1,00;;;- ;- ;1,00;- ;1,00;0,89;1,89
;01.028.000043;99.002.000173.EQJ;Juros do capital de equipamentos de terraplenagem (retroescavadeira sobre pneus, diesel, potência 76 hp, capacidade 0,96 m³);EQA;Retroescavadeira sobre pneus diesel braço tipo padrão caçamba tipo dianteira de inclinação simples e aplicação geral (alcance de carregamento: 1732 mm / capacidade nominal da caçamba: 0,96 m³ / potência nominal no volante do motor: 76 HP / profundidade de;UN;;1,00;1,00;1,00;1,00;1,00;;;1,000000;;1,00;;;1,00;;;;
;99.002.000174.EQJ;99.002.000174.EQJ;Juros do capital de equipamentos de terraplenagem (retroescavadeira sobre pneus, diesel, potência 85 hp, capacidade 1 m³);;Juros do capital de equipamentos de terraplenagem (retroescavadeira sobre pneus, diesel, potência 85 hp, capacidade 1 m³);ND;1,00;1,00;;1,00;1,00;;Produção horária da equipe:;;1,00;;;- ;- ;1,00;- ;1,00;0,89;1,89
;01.028.000042;99.002.000174.EQJ;Juros do capital de equipamentos de terraplenagem (retroescavadeira sobre pneus, diesel, potência 85 hp, capacidade 1 m³);EQL;Retroescavadeira sobre pneus diesel braço tipo padrão caçamba tipo dianteira paralela padrão de aplicação geral (alcance de carregamento: 1742 mm / capacidade nominal da caçamba: 1 m³ / potência nominal no volante do motor: 85 HP / profundidade de escavaç;UN;;1,00;1,00;1,00;1,00;1,00;;;1,000000;;1,00;;;1,00;;;;
;99.002.000175.EQJ;99.002.000175.EQJ;Juros do capital de equipamentos de terraplenagem (retroescavadeira sobre pneus, diesel, potência 92 hp, capacidade 1,03 m³);;Juros do capital de equipamentos de terraplenagem (retroescavadeira sobre pneus, diesel, potência 92 hp, capacidade 1,03 m³);ND;1,00;1,00;;1,00;1,00;;Produção horária da equipe:;;1,00;;;- ;- ;1,00;- ;1,00;0,89;1,89
;01.028.000041;99.002.000175.EQJ;Juros do capital de equipamentos de terraplenagem (retroescavadeira sobre pneus, diesel, potência 92 hp, capacidade 1,03 m³);EQL;Retroescavadeira sobre pneus diesel braço tipo padrão caçamba tipo paralela de múltiplas aplicações (alcance de carregamento: 1742 mm / capacidade nominal da caçamba: 1,03 m³ / potência nominal no volante do motor: 92 HP / profundidade de escavação: 4850;UN;;1,00;1,00;1,00;1,00;1,00;;;1,000000;;1,00;;;1,00;;;;
;99.002.000176.EQJ;99.002.000176.EQJ;Juros do capital de equipamentos de terraplenagem (retroescavadeira sobre pneus, diesel, potência 100 hp, capacidade 1,07 m³);;Juros do capital de equipamentos de terraplenagem (retroescavadeira sobre pneus, diesel, potência 100 hp, capacidade 1,07 m³);ND;1,00;1,00;;1,00;1,00;;Produção horária da equipe:;;1,00;;;- ;- ;1,00;- ;1,00;0,89;1,89
;01.028.000051;99.002.000176.EQJ;Juros do capital de equipamentos de terraplenagem (retroescavadeira sobre pneus, diesel, potência 100 hp, capacidade 1,07 m³);EQL;Retroescavadeira sobre pneus diesel braço tipo padrão caçamba tipo dianteira de inclinação simples e aplicação geral (alcance de carregamento: 1823 mm / capacidade nominal da caçamba: 1,07 m³ / potência nominal no volante do motor: 100 HP / profundidade d;UN;;1,00;1,00;1,00;1,00;1,00;;;1,000000;;1,00;;;1,00;;;;
;99.002.000177.EQJ;99.002.000177.EQJ;Juros do capital de equipamentos de terraplenagem (minicarregadeira, diesel, potência 48 hp, capacidade: 0,40m³);;Juros do capital de equipamentos de terraplenagem (minicarregadeira, diesel, potência 48 hp, capacidade: 0,40m³);ND;1,00;1,00;;1,00;1,00;;Produção horária da equipe:;;1,00;;;- ;- ;1,00;- ;1,00;0,89;1,89
;01.028.000016;99.002.000177.EQJ;Juros do capital de equipamentos de terraplenagem (minicarregadeira, diesel, potência 48 hp, capacidade: 0,40m³);EQL;Minicarregadeira diesel caçamba tipo aplicação múltipla com borda cortante aparafusável (capacidade nominal da caçamba: 0,40 m³, / largura da caçamba: 66 " / potência: 48 HP);UN;;1,00;1,00;1,00;1,00;1,00;;;1,000000;;1,00;;;1,00;;;;
;99.002.000178.EQJ;99.002.000178.EQJ;Juros do capital de equipamentos de terraplenagem (minicarregadeira, diesel, potência 57 hp, capacidade: 0,33 m³);;Juros do capital de equipamentos de terraplenagem (minicarregadeira, diesel, potência 57 hp, capacidade: 0,33 m³);ND;1,00;1,00;;1,00;1,00;;Produção horária da equipe:;;1,00;;;- ;- ;1,00;- ;1,00;0,89;1,89
;01.028.000017;99.002.000178.EQJ;Juros do capital de equipamentos de terraplenagem (minicarregadeira, diesel, potência 57 hp, capacidade: 0,33 m³);EQA;Minicarregadeira diesel caçamba tipo aplicação múltipla com borda cortante aparafusável (capacidade nominal da caçamba: 0,33 m³ / largura da caçamba: 66 " / potência: 57 HP );UN;;1,00;1,00;1,00;1,00;1,00;;;1,000000;;1,00;;;1,00;;;;
;99.002.000179.EQJ;99.002.000179.EQJ;Juros do capital de equipamentos de terraplenagem (minicarregadeira, diesel, potência 68 hp, capacidade:0,44 m³);;Juros do capital de equipamentos de terraplenagem (minicarregadeira, diesel, potência 68 hp, capacidade:0,44 m³);ND;1,00;1,00;;1,00;1,00;;Produção horária da equipe:;;1,00;;;- ;- ;1,00;- ;1,00;0,89;1,89
;01.028.000018;99.002.000179.EQJ;Juros do capital de equipamentos de terraplenagem (minicarregadeira, diesel, potência 68 hp, capacidade:0,44 m³);EQL;Minicarregadeira diesel caçamba tipo aplicação geral com borda cortante aparafusável (capacidade nominal da caçamba: 0,44 m³ / largura da caçamba: 72 " / potência: 68 HP);UN;;1,00;1,00;1,00;1,00;1,00;;;1,000000;;1,00;;;1,00;;;;
;99.002.000180.EQJ;99.002.000180.EQJ;Juros do capital de equipamentos de terraplenagem (minicarregadeira, diesel, potência 76 hp, capacidade: 0,45m³);;Juros do capital de equipamentos de terraplenagem (minicarregadeira, diesel, potência 76 hp, capacidade: 0,45m³);ND;1,00;1,00;;1,00;1,00;;Produção horária da equipe:;;1,00;;;- ;- ;1,00;- ;1,00;0,89;1,89
;01.028.000019;99.002.000180.EQJ;Juros do capital de equipamentos de terraplenagem (minicarregadeira, diesel, potência 76 hp, capacidade: 0,45m³);EQA;Minicarregadeira diesel caçamba tipo aplicação geral com dentes aparafusáveis (capacidade nominal da caçamba: 0,45 m³ / largura da caçamba: 72 " / potência: 76 HP);UN;;1,00;1,00;1,00;1,00;1,00;;;1,000000;;1,00;;;1,00;;;;
;99.002.000181.EQJ;99.002.000181.EQJ;Juros do capital de equipamentos de terraplenagem (compactador de placa vibratória, gasolina, potência 6 hp);;Juros do capital de equipamentos de terraplenagem (compactador de placa vibratória, gasolina, potência 6 hp);ND;1,00;1,00;;1,00;1,00;;Produção horária da equipe:;;1,00;;;- ;- ;1,00;- ;1,00;0,89;1,89
;01.028.000050;99.002.000181.EQJ;Juros do capital de equipamentos de terraplenagem (compactador de placa vibratória, gasolina, potência 6 hp);EQA;Compactador de placa vibratória gasolina (potência: 6 HP);UN;;1,00;1,00;1,00;1,00;1,00;;;1,000000;;1,00;;;1,00;;;;
;99.002.000182.EQJ;99.002.000182.EQJ;Juros do capital de equipamentos de terraplenagem (minicarregadeira, diesel, potência 75 hp, capacidade: 0,37m³);;Juros do capital de equipamentos de terraplenagem (minicarregadeira, diesel, potência 75 hp, capacidade: 0,37m³);ND;1,00;1,00;;1,00;1,00;;Produção horária da equipe:;;1,00;;;- ;- ;1,00;- ;1,00;0,89;1,89
;01.028.000020;99.002.000182.EQJ;Juros do capital de equipamentos de terraplenagem (minicarregadeira, diesel, potência 75 hp, capacidade: 0,37m³);EQA;Minicarregadeira diesel caçamba tipo aplicação múltipla com borda cortante aparafusável (capacidade nominal da caçamba: 0,37 m³ / largura da caçamba: 72 " / potência: 75 HP );UN;;1,00;1,00;1,00;1,00;1,00;;;1,000000;;1,00;;;1,00;;;;
;99.002.000183.EQJ;99.002.000183.EQJ;Juros do capital de equipamentos de terraplenagem (motoniveladora sobre pneus, diesel, potência 135 hp);;Juros do capital de equipamentos de terraplenagem (motoniveladora sobre pneus, diesel, potência 135 hp);ND;1,00;1,00;;1,00;1,00;;Produção horária da equipe:;;1,00;;;- ;- ;1,00;- ;1,00;0,89;1,89
;01.015.000039;99.002.000183.EQJ;Juros do capital de equipamentos de terraplenagem (motoniveladora sobre pneus, diesel, potência 135 hp);EQL;Motoniveladora sobre pneus diesel lâmina tipo reta (potência nominal no volante do motor: 135 HP);UN;;1,00;1,00;1,00;1,00;1,00;;;1,000000;;1,00;;;1,00;;;;
;99.002.000184.EQJ;99.002.000184.EQJ;Juros do capital de equipamentos de terraplenagem (motoniveladora sobre pneus, diesel, potência 165 hp);;Juros do capital de equipamentos de terraplenagem (motoniveladora sobre pneus, diesel, potência 165 hp);ND;1,00;1,00;;1,00;1,00;;Produção horária da equipe:;;1,00;;;- ;- ;1,00;- ;1,00;0,89;1,89
;01.015.000030;99.002.000184.EQJ;Juros do capital de equipamentos de terraplenagem (motoniveladora sobre pneus, diesel, potência 165 hp);EQA;Motoniveladora sobre pneus diesel lâmina tipo reta (potência nominal no volante do motor: 165 HP);UN;;1,00;1,00;1,00;1,00;1,00;;;1,000000;;1,00;;;1,00;;;;
;99.002.000185.EQJ;99.002.000185.EQJ;Juros do capital de equipamentos de terraplenagem (motoniveladora sobre pneus, diesel, potência 180 hp);;Juros do capital de equipamentos de terraplenagem (motoniveladora sobre pneus, diesel, potência 180 hp);ND;1,00;1,00;;1,00;1,00;;Produção horária da equipe:;;1,00;;;- ;- ;1,00;- ;1,00;0,89;1,89
;01.015.000035;99.002.000185.EQJ;Juros do capital de equipamentos de terraplenagem (motoniveladora sobre pneus, diesel, potência 180 hp);EQA;Motoniveladora sobre pneus diesel lâmina tipo reta (potência nominal no volante do motor: 180 HP);UN;;1,00;1,00;1,00;1,00;1,00;;;1,000000;;1,00;;;1,00;;;;
;99.002.000186.EQJ;99.002.000186.EQJ;Juros do capital de equipamentos de terraplenagem (motoniveladora sobre pneus, diesel, potência 220 hp);;Juros do capital de equipamentos de terraplenagem (motoniveladora sobre pneus, diesel, potência 220 hp);ND;1,00;1,00;;1,00;1,00;;Produção horária da equipe:;;1,00;;;- ;- ;1,00;- ;1,00;0,89;1,89
;01.015.000043;99.002.000186.EQJ;Juros do capital de equipamentos de terraplenagem (motoniveladora sobre pneus, diesel, potência 220 hp);EQA;Motoniveladora sobre pneus diesel lâmina tipo reta (potência nominal no volante do motor: 220 HP);UN;;1,00;1,00;1,00;1,00;1,00;;;1,000000;;1,00;;;1,00;;;;
;99.002.000187.EQJ;99.002.000187.EQJ;Juros do capital de equipamentos de terraplenagem (escavadeira hidráulica sobre esteiras, diesel, potência 110 hp, capacidade 0,86 m³);;Juros do capital de equipamentos de terraplenagem (escavadeira hidráulica sobre esteiras, diesel, potência 110 hp, capacidade 0,86 m³);ND;1,00;1,00;;1,00;1,00;;Produção horária da equipe:;;1,00;;;- ;- ;1,00;- ;1,00;0,89;1,89
;01.028.000034;99.002.000187.EQJ;Juros do capital de equipamentos de terraplenagem (escavadeira hidráulica sobre esteiras, diesel, potência 110 hp, capacidade 0,86 m³);EQA;Escavadeira hidráulica sobre esteiras diesel com caçamba de escavação (capacidade da caçamba coroada: 0,86 m³ / potência: 110 HP);UN;;1,00;1,00;1,00;1,00;1,00;;;1,000000;;1,00;;;1,00;;;;
;99.002.000188.EQJ;99.002.000188.EQJ;Juros do capital de equipamentos de terraplenagem (escavadeira hidráulica sobre esteiras, diesel, potência 162 hp, capacidade 1,30 m³);;Juros do capital de equipamentos de terraplenagem (escavadeira hidráulica sobre esteiras, diesel, potência 162 hp, capacidade 1,30 m³);ND;1,00;1,00;;1,00;1,00;;Produção horária da equipe:;;1,00;;;- ;- ;1,00;- ;1,00;0,89;1,89
;01.028.000022;99.002.000188.EQJ;Juros do capital de equipamentos de terraplenagem (escavadeira hidráulica sobre esteiras, diesel, potência 162 hp, capacidade 1,30 m³);EQA;Escavadeira hidráulica sobre esteiras diesel com caçamba de escavação (capacidade da caçamba coroada: 1,30 m³ / potência: 162 HP);UN;;1,00;1,00;1,00;1,00;1,00;;;1,000000;;1,00;;;1,00;;;;
;99.002.000189.EQJ;99.002.000189.EQJ;Juros do capital de equipamentos de terraplenagem (escavadeira hidráulica sobre esteiras, diesel, potência 188 hp, capacidade 1,61 m³);;Juros do capital de equipamentos de terraplenagem (escavadeira hidráulica sobre esteiras, diesel, potência 188 hp, capacidade 1,61 m³);ND;1,00;1,00;;1,00;1,00;;Produção horária da equipe:;;1,00;;;- ;- ;1,00;- ;1,00;0,89;1,89
;01.028.000023;99.002.000189.EQJ;Juros do capital de equipamentos de terraplenagem (escavadeira hidráulica sobre esteiras, diesel, potência 188 hp, capacidade 1,61 m³);EQA;Escavadeira hidráulica sobre esteiras diesel com caçamba de escavação (capacidade da caçamba coroada: 1,61 m³ / potência: 188 HP);UN;;1,00;1,00;1,00;1,00;1,00;;;1,000000;;1,00;;;1,00;;;;
;99.002.000190.EQJ;99.002.000190.EQJ;Juros do capital de equipamentos de terraplenagem (compactador de placa vibratória, gasolina, potência 5,4 hp);;Juros do capital de equipamentos de terraplenagem (compactador de placa vibratória, gasolina, potência 5,4 hp);ND;1,00;1,00;;1,00;1,00;;Produção horária da equipe:;;1,00;;;- ;- ;1,00;- ;1,00;0,89;1,89
;01.028.000014;99.002.000190.EQJ;Juros do capital de equipamentos de terraplenagem (compactador de placa vibratória, gasolina, potência 5,4 hp);EQA;Compactador de placa vibratória gasolina (impacto: 1600 kg / peso: 129 kg / potência: 5,4 HP);UN;;1,00;1,00;1,00;1,00;1,00;;;1,000000;;1,00;;;1,00;;;;
;99.002.000191.EQJ;99.002.000191.EQJ;Juros do capital de equipamentos de terraplenagem (escavadeira hidráulica sobre esteiras, diesel, potência 247 hp, capacidade 2,20 m³);;Juros do capital de equipamentos de terraplenagem (escavadeira hidráulica sobre esteiras, diesel, potência 247 hp, capacidade 2,20 m³);ND;1,00;1,00;;1,00;1,00;;Produção horária da equipe:;;1,00;;;- ;- ;1,00;- ;1,00;0,89;1,89
;01.028.000024;99.002.000191.EQJ;Juros do capital de equipamentos de terraplenagem (escavadeira hidráulica sobre esteiras, diesel, potência 247 hp, capacidade 2,20 m³);EQA;Escavadeira hidráulica sobre esteiras diesel com caçamba de escavação (capacidade da caçamba coroada: 2,20 m³ / potência: 247 HP);UN;;1,00;1,00;1,00;1,00;1,00;;;1,000000;;1,00;;;1,00;;;;
;99.002.000192.EQJ;99.002.000192.EQJ;Juros do capital de equipamentos de terraplenagem (escavadeira hidráulica sobre esteiras, diesel, potência 321 hp, capacidade 3,10 m³);;Juros do capital de equipamentos de terraplenagem (escavadeira hidráulica sobre esteiras, diesel, potência 321 hp, capacidade 3,10 m³);ND;1,00;1,00;;1,00;1,00;;Produção horária da equipe:;;1,00;;;- ;- ;1,00;- ;1,00;0,89;1,89
;01.028.000025;99.002.000192.EQJ;Juros do capital de equipamentos de terraplenagem (escavadeira hidráulica sobre esteiras, diesel, potência 321 hp, capacidade 3,10 m³);EQA;Escavadeira hidráulica sobre esteiras diesel com caçamba de escavação muito rigorosa (capacidade da caçamba coroada: 3,10 m³ / potência: 321 HP);UN;;1,00;1,00;1,00;1,00;1,00;;;1,000000;;1,00;;;1,00;;;;
;99.002.000193.EQJ;99.002.000193.EQJ;Juros do capital de equipamentos de terraplenagem (escavadeira hidráulica sobre esteiras, diesel, potência 404 hp, capacidade 3,50 m³);;Juros do capital de equipamentos de terraplenagem (escavadeira hidráulica sobre esteiras, diesel, potência 404 hp, capacidade 3,50 m³);ND;1,00;1,00;;1,00;1,00;;Produção horária da equipe:;;1,00;;;- ;- ;1,00;- ;1,00;0,89;1,89
;01.028.000026;99.002.000193.EQJ;Juros do capital de equipamentos de terraplenagem (escavadeira hidráulica sobre esteiras, diesel, potência 404 hp, capacidade 3,50 m³);EQA;Escavadeira hidráulica sobre esteiras diesel com caçamba de escavação (capacidade da caçamba coroada: 3,50 m³ / potência: 404 HP);UN;;1,00;1,00;1,00;1,00;1,00;;;1,000000;;1,00;;;1,00;;;;
;99.002.000194.EQJ;99.002.000194.EQJ;Juros do capital de equipamentos de terraplenagem (escavadeira hidráulica sobre esteiras, diesel, potência 513 hp, capacidade 5,80 m³);;Juros do capital de equipamentos de terraplenagem (escavadeira hidráulica sobre esteiras, diesel, potência 513 hp, capacidade 5,80 m³);ND;1,00;1,00;;1,00;1,00;;Produção horária da equipe:;;1,00;;;- ;- ;1,00;- ;1,00;0,89;1,89
;01.028.000027;99.002.000194.EQJ;Juros do capital de equipamentos de terraplenagem (escavadeira hidráulica sobre esteiras, diesel, potência 513 hp, capacidade 5,80 m³);EQA;Escavadeira hidráulica sobre esteiras diesel com caçamba de escavação de grande volume (capacidade da caçamba coroada: 5,80 m³ / potência: 513 HP);UN;;1,00;1,00;1,00;1,00;1,00;;;1,000000;;1,00;;;1,00;;;;
;99.002.000195.EQJ;99.002.000195.EQJ;Juros do capital de equipamentos de terraplenagem (escavadeira hidráulica sobre esteiras, diesel, potência 90 hp, capacidade 0,72 m³);;Juros do capital de equipamentos de terraplenagem (escavadeira hidráulica sobre esteiras, diesel, potência 90 hp, capacidade 0,72 m³);ND;1,00;1,00;;1,00;1,00;;Produção horária da equipe:;;1,00;;;- ;- ;1,00;- ;1,00;0,89;1,89
;01.028.000033;99.002.000195.EQJ;Juros do capital de equipamentos de terraplenagem (escavadeira hidráulica sobre esteiras, diesel, potência 90 hp, capacidade 0,72 m³);EQA;Escavadeira hidráulica sobre esteiras diesel com caçamba de escavação (capacidade da caçamba coroada: 0,72 m³ / potência: 90 HP);UN;;1,00;1,00;1,00;1,00;1,00;;;1,000000;;1,00;;;1,00;;;;
;99.002.000196.EQJ;99.002.000196.EQJ;Juros do capital de equipamentos de terraplenagem (escavadeira hidráulica sobre esteiras, diesel, potência 138 hp, capacidade 1,61 m³);;Juros do capital de equipamentos de terraplenagem (escavadeira hidráulica sobre esteiras, diesel, potência 138 hp, capacidade 1,61 m³);ND;1,00;1,00;;1,00;1,00;;Produção horária da equipe:;;1,00;;;- ;- ;1,00;- ;1,00;0,89;1,89
;01.028.000035;99.002.000196.EQJ;Juros do capital de equipamentos de terraplenagem (escavadeira hidráulica sobre esteiras, diesel, potência 138 hp, capacidade 1,61 m³);EQA;Escavadeira hidráulica sobre esteiras diesel com caçamba de escavação (capacidade da caçamba coroada: 1,61 m³ / potência: 138 HP);UN;;1,00;1,00;1,00;1,00;1,00;;;1,000000;;1,00;;;1,00;;;;
;99.002.000197.EQJ;99.002.000197.EQJ;Juros do capital de equipamentos de terraplenagem (trator sobre esteiras, diesel, potência 70 hp, capacidade 1,53 m³);;Juros do capital de equipamentos de terraplenagem (trator sobre esteiras, diesel, potência 70 hp, capacidade 1,53 m³);ND;1,00;1,00;;1,00;1,00;;Produção horária da equipe:;;1,00;;;- ;- ;1,00;- ;1,00;0,89;1,89
;01.004.000002;99.002.000197.EQJ;Juros do capital de equipamentos de terraplenagem (trator sobre esteiras, diesel, potência 70 hp, capacidade 1,53 m³);EQA;Trator sobre esteiras diesel lâmina tipo angulagem e inclinação hidráulica variável (capacidade da lâmina: 1,53 m³ / potência: 70 HP);UN;;1,00;1,00;1,00;1,00;1,00;;;1,000000;;1,00;;;1,00;;;;
;99.002.000198.EQJ;99.002.000198.EQJ;Juros do capital de equipamentos de terraplenagem (trator sobre esteiras, diesel, potência 80 hp, capacidade 1,84 m³);;Juros do capital de equipamentos de terraplenagem (trator sobre esteiras, diesel, potência 80 hp, capacidade 1,84 m³);ND;1,00;1,00;;1,00;1,00;;Produção horária da equipe:;;1,00;;;- ;- ;1,00;- ;1,00;0,89;1,89
;01.004.000003;99.002.000198.EQJ;Juros do capital de equipamentos de terraplenagem (trator sobre esteiras, diesel, potência 80 hp, capacidade 1,84 m³);EQA;Trator sobre esteiras diesel lâmina tipo angulagem e inclinação hidráulica variável (capacidade da lâmina: 1,84 m³ / potência: 80 HP);UN;;1,00;1,00;1,00;1,00;1,00;;;1,000000;;1,00;;;1,00;;;;
;99.002.000199.EQJ;99.002.000199.EQJ;Juros do capital de equipamentos de terraplenagem (trator sobre esteiras, diesel, potência 90 hp, capacidade 2,34 m³);;Juros do capital de equipamentos de terraplenagem (trator sobre esteiras, diesel, potência 90 hp, capacidade 2,34 m³);ND;1,00;1,00;;1,00;1,00;;Produção horária da equipe:;;1,00;;;- ;- ;1,00;- ;1,00;0,89;1,89
;01.004.000005;99.002.000199.EQJ;Juros do capital de equipamentos de terraplenagem (trator sobre esteiras, diesel, potência 90 hp, capacidade 2,34 m³);EQA;Trator sobre esteiras diesel lâmina tipo angulagem e inclinação hidráulica (capacidade da lâmina: 2,34 m³ / potência: 90 HP);UN;;1,00;1,00;1,00;1,00;1,00;;;1,000000;;1,00;;;1,00;;;;
;99.002.000200.EQJ;99.002.000200.EQJ;Juros do capital de equipamentos de terraplenagem (trator sobre esteiras, diesel, potência 121 hp, capacidade 2,60 m³);;Juros do capital de equipamentos de terraplenagem (trator sobre esteiras, diesel, potência 121 hp, capacidade 2,60 m³);ND;1,00;1,00;;1,00;1,00;;Produção horária da equipe:;;1,00;;;- ;- ;1,00;- ;1,00;0,89;1,89
;01.004.000006;99.002.000200.EQJ;Juros do capital de equipamentos de terraplenagem (trator sobre esteiras, diesel, potência 121 hp, capacidade 2,60 m³);EQA;Trator sobre esteiras diesel lâmina tipo angulagem e inclinação hidráulica com passo variável (capacidade da lâmina: 2,60 m³ / potência: 121 HP);UN;;1,00;1,00;1,00;1,00;1,00;;;1,000000;;1,00;;;1,00;;;;
;99.002.000201.EQJ;99.002.000201.EQJ;Juros do capital de equipamentos de transportes (caminhão basculante, diesel, potência 167 hp, capacidade carga útil 8,6 t, caçamba 5 m³);;Juros do capital de equipamentos de transportes (caminhão basculante, diesel, potência 167 hp, capacidade carga útil 8,6 t, caçamba 5 m³);ND;1,00;1,00;;1,00;1,00;;Produção horária da equipe:;;1,00;;;- ;- ;2,00;- ;2,00;1,78;3,78
;01.036.000015;99.002.000201.EQJ;Juros do capital de equipamentos de transportes (caminhão basculante, diesel, potência 167 hp, capacidade carga útil 8,6 t, caçamba 5 m³);EQA;Caminhão truck diesel (capacidade: 8,6 t / potência: 170 CV);UN;;1,00;1,00;1,00;1,00;1,00;;;1,000000;;1,00;;;1,00;;;;
;01.041.000002;99.002.000201.EQJ;Juros do capital de equipamentos de transportes (caminhão basculante, diesel, potência 167 hp, capacidade carga útil 8,6 t, caçamba 5 m³);EQA;Caçamba (capacidade: 5 m³);UN;;1,00;1,00;1,00;1,00;1,00;;;1,000000;;1,00;;;1,00;;;;
;99.002.000202.EQJ;99.002.000202.EQJ;Juros do capital de equipamentos de transportes (caminhão carroceria de madeira, diesel, potência 167 hp, capacidade carga útil 8,6 t, carroceria 5,8 m);;Juros do capital de equipamentos de transportes (caminhão carroceria de madeira, diesel, potência 167 hp, capacidade carga útil 8,6 t, carroceria 5,8 m);ND;1,00;1,00;;1,00;1,00;;Produção horária da equipe:;;1,00;;;- ;- ;2,00;- ;2,00;1,78;3,78
;01.036.000017;99.002.000202.EQJ;Juros do capital de equipamentos de transportes (caminhão carroceria de madeira, diesel, potência 167 hp, capacidade carga útil 8,6 t, carroceria 5,8 m);EQA;Carroceria de madeira (comprimento: 5,8 m);UN;;1,00;1,00;1,00;1,00;1,00;;;1,000000;;1,00;;;1,00;;;;
;01.036.000015;99.002.000202.EQJ;Juros do capital de equipamentos de transportes (caminhão carroceria de madeira, diesel, potência 167 hp, capacidade carga útil 8,6 t, carroceria 5,8 m);EQA;Caminhão truck diesel (capacidade: 8,6 t / potência: 170 CV);UN;;1,00;1,00;1,00;1,00;1,00;;;1,000000;;1,00;;;1,00;;;;
;99.002.000203.EQJ;99.002.000203.EQJ;Juros do capital de equipamentos de transportes (caminhão carroceria de madeira, diesel, potência 228 hp, capacidade carga útil 15,46 t, carroceria 7,1 m);;Juros do capital de equipamentos de transportes (caminhão carroceria de madeira, diesel, potência 228 hp, capacidade carga útil 15,46 t, carroceria 7,1 m);ND;1,00;1,00;;1,00;1,00;;Produção horária da equipe:;;1,00;;;- ;- ;2,00;- ;2,00;1,78;3,78
;01.036.000020;99.002.000203.EQJ;Juros do capital de equipamentos de transportes (caminhão carroceria de madeira, diesel, potência 228 hp, capacidade carga útil 15,46 t, carroceria 7,1 m);EQA;Carroceria de madeira (comprimento: 7,1 m);UN;;1,00;1,00;1,00;1,00;1,00;;;1,000000;;1,00;;;1,00;;;;
;01.036.000018;99.002.000203.EQJ;Juros do capital de equipamentos de transportes (caminhão carroceria de madeira, diesel, potência 228 hp, capacidade carga útil 15,46 t, carroceria 7,1 m);EQA;Caminhão toco diesel (capacidade: 15,46 t/ potência: 211 CV);UN;;1,00;1,00;1,00;1,00;1,00;;;1,000000;;1,00;;;1,00;;;;
;99.002.000204.EQJ;99.002.000204.EQJ;Juros do capital de equipamentos de transportes (caminhão carroceria de madeira, diesel, potência 260 hp, capacidade carga útil 16 t, carroceria 9 m);;Juros do capital de equipamentos de transportes (caminhão carroceria de madeira, diesel, potência 260 hp, capacidade carga útil 16 t, carroceria 9 m);ND;1,00;1,00;;1,00;1,00;;Produção horária da equipe:;;1,00;;;- ;- ;2,00;- ;2,00;1,78;3,78
;01.036.000010;99.002.000204.EQJ;Juros do capital de equipamentos de transportes (caminhão carroceria de madeira, diesel, potência 260 hp, capacidade carga útil 16 t, carroceria 9 m);EQA;Carroceria de madeira (comprimento: 9 m);UN;;1,00;1,00;1,00;1,00;1,00;;;1,000000;;1,00;;;1,00;;;;
;01.036.000021;99.002.000204.EQJ;Juros do capital de equipamentos de transportes (caminhão carroceria de madeira, diesel, potência 260 hp, capacidade carga útil 16 t, carroceria 9 m);EQA;Caminhão toco diesel (capacidade: 16 t/ potência: 264 CV);UN;;1,00;1,00;1,00;1,00;1,00;;;1,000000;;1,00;;;1,00;;;;
;99.002.000205.EQJ;99.002.000205.EQJ;Juros do capital de equipamentos de transportes (cavalo mecânico, diesel, potência 335 hp, capacidade carga útil 15 t);;Juros do capital de equipamentos de transportes (cavalo mecânico, diesel, potência 335 hp, capacidade carga útil 15 t);ND;1,00;1,00;;1,00;1,00;;Produção horária da equipe:;;1,00;;;- ;- ;1,00;- ;1,00;0,89;1,89
;01.036.000009;99.002.000205.EQJ;Juros do capital de equipamentos de transportes (cavalo mecânico, diesel, potência 335 hp, capacidade carga útil 15 t);EQA;Cavalo mecânico diesel (capacidade: 15 t / potência: 335 HP);UN;;1,00;1,00;1,00;1,00;1,00;;;1,000000;;1,00;;;1,00;;;;
;99.002.000206.EQJ;99.002.000206.EQJ;Juros do capital de equipamentos de transportes (cavalo mecânico, diesel, potência 396 hp, capacidade carga útil 16 t);;Juros do capital de equipamentos de transportes (cavalo mecânico, diesel, potência 396 hp, capacidade carga útil 16 t);ND;1,00;1,00;;1,00;1,00;;Produção horária da equipe:;;1,00;;;- ;- ;1,00;- ;1,00;0,89;1,89
;01.036.000012;99.002.000206.EQJ;Juros do capital de equipamentos de transportes (cavalo mecânico, diesel, potência 396 hp, capacidade carga útil 16 t);EQA;Cavalo mecânico diesel (capacidade: 16 t / potência: 396 HP);UN;;1,00;1,00;1,00;1,00;1,00;;;1,000000;;1,00;;;1,00;;;;
;99.002.000207.EQJ;99.002.000207.EQJ;Juros do capital de equipamentos de transportes (cavalo mecânico tandem duplo, diesel, potência 396 hp, capacidade carga útil 23 t);;Juros do capital de equipamentos de transportes (cavalo mecânico tandem duplo, diesel, potência 396 hp, capacidade carga útil 23 t);ND;1,00;1,00;;1,00;1,00;;Produção horária da equipe:;;1,00;;;- ;- ;1,00;- ;1,00;0,89;1,89
;01.036.000022;99.002.000207.EQJ;Juros do capital de equipamentos de transportes (cavalo mecânico tandem duplo, diesel, potência 396 hp, capacidade carga útil 23 t);EQA;Cavalo mecânico diesel tandem duplo (capacidade: 23 t / potência: 396 HP);UN;;1,00;1,00;1,00;1,00;1,00;;;1,000000;;1,00;;;1,00;;;;
;99.002.000208.EQJ;99.002.000208.EQJ;Juros do capital de equipamentos de transportes (caminhão basculante, diesel, potência 228 hp, capacidade carga útil 15,46 t, caçamba 6 m³);;Juros do capital de equipamentos de transportes (caminhão basculante, diesel, potência 228 hp, capacidade carga útil 15,46 t, caçamba 6 m³);ND;1,00;1,00;;1,00;1,00;;Produção horária da equipe:;;1,00;;;- ;- ;2,00;- ;2,00;1,78;3,78
;01.041.000004;99.002.000208.EQJ;Juros do capital de equipamentos de transportes (caminhão basculante, diesel, potência 228 hp, capacidade carga útil 15,46 t, caçamba 6 m³);EQA;Caçamba (capacidade: 6 m³);UN;;1,00;1,00;1,00;1,00;1,00;;;1,000000;;1,00;;;1,00;;;;
;01.036.000018;99.002.000208.EQJ;Juros do capital de equipamentos de transportes (caminhão basculante, diesel, potência 228 hp, capacidade carga útil 15,46 t, caçamba 6 m³);EQA;Caminhão toco diesel (capacidade: 15,46 t/ potência: 211 CV);UN;;1,00;1,00;1,00;1,00;1,00;;;1,000000;;1,00;;;1,00;;;;
;99.002.000209.EQJ;99.002.000209.EQJ;Juros do capital de equipamentos de transportes (carreta carrega tudo, semi-reboque rebaixado, 2 eixos, capacidade carga útil 35 t);;Juros do capital de equipamentos de transportes (carreta carrega tudo, semi-reboque rebaixado, 2 eixos, capacidade carga útil 35 t);ND;1,00;1,00;;1,00;1,00;;Produção horária da equipe:;;1,00;;;- ;- ;1,00;- ;1,00;0,89;1,89
;01.036.000013;99.002.000209.EQJ;Juros do capital de equipamentos de transportes (carreta carrega tudo, semi-reboque rebaixado, 2 eixos, capacidade carga útil 35 t);EQA;Carreta carrega tudo semi-reboque rebaixado 2 eixos (capacidade carga útil: 35 t);UN;;1,00;1,00;1,00;1,00;1,00;;;1,000000;;1,00;;;1,00;;;;
;99.002.000210.EQJ;99.002.000210.EQJ;Juros do capital de equipamentos de transportes (carreta carrega tudo, semi-reboque rebaixado, 3 eixos, capacidade carga útil 45 t);;Juros do capital de equipamentos de transportes (carreta carrega tudo, semi-reboque rebaixado, 3 eixos, capacidade carga útil 45 t);ND;1,00;1,00;;1,00;1,00;;Produção horária da equipe:;;1,00;;;- ;- ;1,00;- ;1,00;0,89;1,89
;01.036.000023;99.002.000210.EQJ;Juros do capital de equipamentos de transportes (carreta carrega tudo, semi-reboque rebaixado, 3 eixos, capacidade carga útil 45 t);EQA;Carreta carrega tudo semi-reboque rebaixado (capacidade carga útil: 45 t);UN;;1,00;1,00;1,00;1,00;1,00;;;1,000000;;1,00;;;1,00;;;;
;99.002.000211.EQJ;99.002.000211.EQJ;Juros do capital de equipamentos de transportes (carreta com cacamba basculante, semi-reboque rebaixado, 3 eixos, capacidade carga útil 35 t, caçamba 25 m³);;Juros do capital de equipamentos de transportes (carreta com cacamba basculante, semi-reboque rebaixado, 3 eixos, capacidade carga útil 35 t, caçamba 25 m³);ND;1,00;1,00;;1,00;1,00;;Produção horária da equipe:;;1,00;;;- ;- ;1,00;- ;1,00;0,89;1,89
;01.036.000007;99.002.000211.EQJ;Juros do capital de equipamentos de transportes (carreta com cacamba basculante, semi-reboque rebaixado, 3 eixos, capacidade carga útil 35 t, caçamba 25 m³);EQA;Carreta com caçamba basculante semi-reboque rebaixado 3 eixos (capacidade carga útil: 35 t / caçamba: 25 m³);UN;;1,00;1,00;1,00;1,00;1,00;;;1,000000;;1,00;;;1,00;;;;
;99.002.000212.EQJ;99.002.000212.EQJ;Juros do capital de equipamentos de transportes (empilhadeira, diesel, potência 82 hp, capacidade 7,5 t);;Juros do capital de equipamentos de transportes (empilhadeira, diesel, potência 82 hp, capacidade 7,5 t);ND;1,00;1,00;;1,00;1,00;;Produção horária da equipe:;;1,00;;;- ;- ;1,00;- ;1,00;0,89;1,89
;01.041.000005;99.002.000212.EQJ;Juros do capital de equipamentos de transportes (empilhadeira, diesel, potência 82 hp, capacidade 7,5 t);EQA;Empilhadeira diesel (capacidade: 7,5 t / potência: 82 HP);UN;;1,00;1,00;1,00;1,00;1,00;;;1,000000;;1,00;;;1,00;;;;
;99.002.000213.EQJ;99.002.000213.EQJ;Juros do capital de equipamentos de transportes (empilhadeira, diesel, potência 57 hp, capacidade 3 t);;Juros do capital de equipamentos de transportes (empilhadeira, diesel, potência 57 hp, capacidade 3 t);ND;1,00;1,00;;1,00;1,00;;Produção horária da equipe:;;1,00;;;- ;- ;1,00;- ;1,00;0,89;1,89
;01.041.000006;99.002.000213.EQJ;Juros do capital de equipamentos de transportes (empilhadeira, diesel, potência 57 hp, capacidade 3 t);EQA;Empilhadeira diesel (capacidade: 3 t / potência: 57 HP);UN;;1,00;1,00;1,00;1,00;1,00;;;1,000000;;1,00;;;1,00;;;;
;99.002.000214.EQJ;99.002.000214.EQJ;Juros do capital de equipamentos de transportes (guindaste mecânico autopropelido sobre pneus, diesel, potência 200 hp, capacidade 68 t);;Juros do capital de equipamentos de transportes (guindaste mecânico autopropelido sobre pneus, diesel, potência 200 hp, capacidade 68 t);ND;1,00;1,00;;1,00;1,00;;Produção horária da equipe:;;1,00;;;- ;- ;1,00;- ;1,00;0,89;1,89
;01.037.000011;99.002.000214.EQJ;Juros do capital de equipamentos de transportes (guindaste mecânico autopropelido sobre pneus, diesel, potência 200 hp, capacidade 68 t);EQA;Guindaste mecânico autopropelido sobre pneus (capacidade: 68 t / potência: 200 HP);UN;;1,00;1,00;1,00;1,00;1,00;;;1,000000;;1,00;;;1,00;;;;
;99.002.000215.EQJ;99.002.000215.EQJ;Juros do capital de equipamentos de transportes (guindaste hidráulico autopropelido sobre pneus, diesel, potência 124 hp, capacidade 10 t);;Juros do capital de equipamentos de transportes (guindaste hidráulico autopropelido sobre pneus, diesel, potência 124 hp, capacidade 10 t);ND;1,00;1,00;;1,00;1,00;;Produção horária da equipe:;;1,00;;;- ;- ;1,00;- ;1,00;0,89;1,89
;01.037.000013;99.002.000215.EQJ;Juros do capital de equipamentos de transportes (guindaste hidráulico autopropelido sobre pneus, diesel, potência 124 hp, capacidade 10 t);EQA;Guindaste hidráulico autopropelido sobre pneus (capacidade: 10 t / potência: 124 HP);UN;;1,00;1,00;1,00;1,00;1,00;;;1,000000;;1,00;;;1,00;;;;
;99.002.000216.EQJ;99.002.000216.EQJ;Juros do capital de equipamentos de transportes (guindaste hidráulico autopropelido sobre pneus, diesel, potência 175 hp, capacidade 30 t);;Juros do capital de equipamentos de transportes (guindaste hidráulico autopropelido sobre pneus, diesel, potência 175 hp, capacidade 30 t);ND;1,00;1,00;;1,00;1,00;;Produção horária da equipe:;;1,00;;;- ;- ;1,00;- ;1,00;0,89;1,89
;01.037.000004;99.002.000216.EQJ;Juros do capital de equipamentos de transportes (guindaste hidráulico autopropelido sobre pneus, diesel, potência 175 hp, capacidade 30 t);EQA;Guindaste hidráulico autopropelido sobre pneus (capacidade: 30 t / potência: 175 HP);UN;;1,00;1,00;1,00;1,00;1,00;;;1,000000;;1,00;;;1,00;;;;
;99.002.000217.EQJ;99.002.000217.EQJ;Juros do capital de equipamentos de transportes (guindaste hidráulico montado sobre chassi de caminhão, diesel, potência 228 hp, capacidade 30 t);;Juros do capital de equipamentos de transportes (guindaste hidráulico montado sobre chassi de caminhão, diesel, potência 228 hp, capacidade 30 t);ND;1,00;1,00;;1,00;1,00;;Produção horária da equipe:;;1,00;;;- ;- ;2,00;- ;2,00;1,78;3,78
;01.036.000008;99.002.000217.EQJ;Juros do capital de equipamentos de transportes (guindaste hidráulico montado sobre chassi de caminhão, diesel, potência 228 hp, capacidade 30 t);EQA;Caminhão toco diesel (capacidade: 19,8 t/ potência: 231 CV);UN;;1,00;1,00;1,00;1,00;1,00;;;1,000000;;1,00;;;1,00;;;;
;01.037.000015;99.002.000217.EQJ;Juros do capital de equipamentos de transportes (guindaste hidráulico montado sobre chassi de caminhão, diesel, potência 228 hp, capacidade 30 t);EQA;Guindaste hidráulico montado sobre chassi de caminhão diesel (potência: 228 HP / capacidade: 30 t);UN;;1,00;1,00;1,00;1,00;1,00;;;1,000000;;1,00;;;1,00;;;;
;99.002.000218.EQJ;99.002.000218.EQJ;Juros do capital de equipamentos de transportes (guindaste hidráulico montado sobre chassi de caminhão, diesel, potência 375 hp, capacidade 27 t);;Juros do capital de equipamentos de transportes (guindaste hidráulico montado sobre chassi de caminhão, diesel, potência 375 hp, capacidade 27 t);ND;1,00;1,00;;1,00;1,00;;Produção horária da equipe:;;1,00;;;- ;- ;2,00;- ;2,00;1,78;3,78
;01.037.000018;99.002.000218.EQJ;Juros do capital de equipamentos de transportes (guindaste hidráulico montado sobre chassi de caminhão, diesel, potência 375 hp, capacidade 27 t);EQL;Guindaste hidráulico montado sobre chassi de caminhão diesel (potência: 375 HP / capacidade: 27 t);UN;;1,00;1,00;1,00;1,00;1,00;;;1,000000;;1,00;;;1,00;;;;
;01.036.000022;99.002.000218.EQJ;Juros do capital de equipamentos de transportes (guindaste hidráulico montado sobre chassi de caminhão, diesel, potência 375 hp, capacidade 27 t);EQA;Cavalo mecânico diesel tandem duplo (capacidade: 23 t / potência: 396 HP);UN;;1,00;1,00;1,00;1,00;1,00;;;1,000000;;1,00;;;1,00;;;;
;99.002.000219.EQJ;99.002.000219.EQJ;Juros do capital de equipamentos de transportes (caminhão basculante, diesel, potência 260 hp, capacidade carga útil 14 t, caçamba 12 m³);;Juros do capital de equipamentos de transportes (caminhão basculante, diesel, potência 260 hp, capacidade carga útil 14 t, caçamba 12 m³);ND;1,00;1,00;;1,00;1,00;;Produção horária da equipe:;;1,00;;;- ;- ;2,00;- ;2,00;1,78;3,78
;01.041.000003;99.002.000219.EQJ;Juros do capital de equipamentos de transportes (caminhão basculante, diesel, potência 260 hp, capacidade carga útil 14 t, caçamba 12 m³);EQA;Caçamba (capacidade: 12 m³);UN;;1,00;1,00;1,00;1,00;1,00;;;1,000000;;1,00;;;1,00;;;;
;01.036.000021;99.002.000219.EQJ;Juros do capital de equipamentos de transportes (caminhão basculante, diesel, potência 260 hp, capacidade carga útil 14 t, caçamba 12 m³);EQA;Caminhão toco diesel (capacidade: 16 t/ potência: 264 CV);UN;;1,00;1,00;1,00;1,00;1,00;;;1,000000;;1,00;;;1,00;;;;
;99.002.000220.EQJ;99.002.000220.EQJ;Juros do capital de equipamentos de transportes (grua móvel, elétrica, potência 5 hp, capacidade 0,8 t);;Juros do capital de equipamentos de transportes (grua móvel, elétrica, potência 5 hp, capacidade 0,8 t);ND;1,00;1,00;;1,00;1,00;;Produção horária da equipe:;;1,00;;;- ;- ;1,00;- ;1,00;0,89;1,89
;01.037.000006;99.002.000220.EQJ;Juros do capital de equipamentos de transportes (grua móvel, elétrica, potência 5 hp, capacidade 0,8 t);EQA;Grua móvel elétrica (capacidade: 0,8 t / potência: 5 HP);UN;;1,00;1,00;1,00;1,00;1,00;;;1,000000;;1,00;;;1,00;;;;
;99.002.000221.EQJ;99.002.000221.EQJ;Juros do capital de equipamentos de transportes (grua móvel, elétrica, potência 7,5 hp, capacidade 1,2 t);;Juros do capital de equipamentos de transportes (grua móvel, elétrica, potência 7,5 hp, capacidade 1,2 t);ND;1,00;1,00;;1,00;1,00;;Produção horária da equipe:;;1,00;;;- ;- ;1,00;- ;1,00;0,89;1,89
;01.037.000007;99.002.000221.EQJ;Juros do capital de equipamentos de transportes (grua móvel, elétrica, potência 7,5 hp, capacidade 1,2 t);EQA;Grua móvel elétrica (capacidade: 1,2 t / potência: 7,5 HP);UN;;1,00;1,00;1,00;1,00;1,00;;;1,000000;;1,00;;;1,00;;;;
;99.002.000222.EQJ;99.002.000222.EQJ;Juros do capital de equipamentos de transportes (grua móvel, elétrica, potência 15 hp, capacidade 3 t);;Juros do capital de equipamentos de transportes (grua móvel, elétrica, potência 15 hp, capacidade 3 t);ND;1,00;1,00;;1,00;1,00;;Produção horária da equipe:;;1,00;;;- ;- ;1,00;- ;1,00;0,89;1,89
;01.037.000008;99.002.000222.EQJ;Juros do capital de equipamentos de transportes (grua móvel, elétrica, potência 15 hp, capacidade 3 t);EQA;Grua móvel elétrica (capacidade: 3 t / potência: 15 HP);UN;;1,00;1,00;1,00;1,00;1,00;;;1,000000;;1,00;;;1,00;;;;
;99.002.000223.EQJ;99.002.000223.EQJ;Juros do capital de equipamentos de transportes (grua fixa, elétrica, potência 16 hp, capacidade 4 t);;Juros do capital de equipamentos de transportes (grua fixa, elétrica, potência 16 hp, capacidade 4 t);ND;1,00;1,00;;1,00;1,00;;Produção horária da equipe:;;1,00;;;- ;- ;1,00;- ;1,00;0,89;1,89
;01.037.000009;99.002.000223.EQJ;Juros do capital de equipamentos de transportes (grua fixa, elétrica, potência 16 hp, capacidade 4 t);EQA;Grua fixa elétrica (capacidade: 4 t / potência: 16 HP);UN;;1,00;1,00;1,00;1,00;1,00;;;1,000000;;1,00;;;1,00;;;;
;99.002.000224.EQJ;99.002.000224.EQJ;Juros do capital de equipamentos de transportes (grua fixa, elétrica, potência 33 hp, capacidade 5 t);;Juros do capital de equipamentos de transportes (grua fixa, elétrica, potência 33 hp, capacidade 5 t);ND;1,00;1,00;;1,00;1,00;;Produção horária da equipe:;;1,00;;;- ;- ;1,00;- ;1,00;0,89;1,89
;01.037.000010;99.002.000224.EQJ;Juros do capital de equipamentos de transportes (grua fixa, elétrica, potência 33 hp, capacidade 5 t);EQA;Grua fixa elétrica (capacidade: 5 t / potência: 33 HP);UN;;1,00;1,00;1,00;1,00;1,00;;;1,000000;;1,00;;;1,00;;;;
;99.002.000225.EQJ;99.002.000225.EQJ;Juros do capital de equipamentos de transportes (kombi, álcool, potência 80 hp, capacidade 1 t);;Juros do capital de equipamentos de transportes (kombi, álcool, potência 80 hp, capacidade 1 t);ND;1,00;1,00;;1,00;1,00;;Produção horária da equipe:;;1,00;;;- ;- ;1,00;- ;1,00;0,89;1,89
;01.038.000001;99.002.000225.EQJ;Juros do capital de equipamentos de transportes (kombi, álcool, potência 80 hp, capacidade 1 t);EQA;Kombi álcool (capacidade: 1 t / potência: 80 HP);UN;;1,00;1,00;1,00;1,00;1,00;;;1,000000;;1,00;;;1,00;;;;
;99.002.000226.EQJ;99.002.000226.EQJ;Juros do capital de equipamentos de transportes (kombi, gasolina, potência 78 hp, capacidade 1 t);;Juros do capital de equipamentos de transportes (kombi, gasolina, potência 78 hp, capacidade 1 t);ND;1,00;1,00;;1,00;1,00;;Produção horária da equipe:;;1,00;;;- ;- ;1,00;- ;1,00;0,89;1,89
;01.038.000002;99.002.000226.EQJ;Juros do capital de equipamentos de transportes (kombi, gasolina, potência 78 hp, capacidade 1 t);EQA;Kombi gasolina (capacidade: 1 t / potência: 78 HP);UN;;1,00;1,00;1,00;1,00;1,00;;;1,000000;;1,00;;;1,00;;;;
;99.002.000227.EQJ;99.002.000227.EQJ;Juros do capital de equipamentos de transportes (pick-up, álcool, potência 103 hp, capacidade carga útil 0,7 t);;Juros do capital de equipamentos de transportes (pick-up, álcool, potência 103 hp, capacidade carga útil 0,7 t);ND;1,00;1,00;;1,00;1,00;;Produção horária da equipe:;;1,00;;;- ;- ;1,00;- ;1,00;0,89;1,89
;01.038.000003;99.002.000227.EQJ;Juros do capital de equipamentos de transportes (pick-up, álcool, potência 103 hp, capacidade carga útil 0,7 t);EQL;Pick-up álcool (potência: 103 HP / capacidade carga útil: 0,7 t);UN;;1,00;1,00;1,00;1,00;1,00;;;1,000000;;1,00;;;1,00;;;;
;99.002.000228.EQJ;99.002.000228.EQJ;Juros do capital de equipamentos de transportes (pick-up, diesel, potência 133 hp, capacidade carga útil 1 t);;Juros do capital de equipamentos de transportes (pick-up, diesel, potência 133 hp, capacidade carga útil 1 t);ND;1,00;1,00;;1,00;1,00;;Produção horária da equipe:;;1,00;;;- ;- ;1,00;- ;1,00;0,89;1,89
;01.038.000004;99.002.000228.EQJ;Juros do capital de equipamentos de transportes (pick-up, diesel, potência 133 hp, capacidade carga útil 1 t);EQL;Pick-up diesel (potência: 133 HP / capacidade carga útil: 1 t);UN;;1,00;1,00;1,00;1,00;1,00;;;1,000000;;1,00;;;1,00;;;;
;99.002.000229.EQJ;99.002.000229.EQJ;Juros do capital de equipamentos de transportes (caminhão fora-de-estrada, diesel, potência 264 hp, capacidade carga útil 25,5 t, caçamba coroada 2:1 - 13,5 m³);;Juros do capital de equipamentos de transportes (caminhão fora-de-estrada, diesel, potência 264 hp, capacidade carga útil 25,5 t, caçamba coroada 2:1 - 13,5 m³);ND;1,00;1,00;;1,00;1,00;;Produção horária da equipe:;;1,00;;;- ;- ;1,00;- ;1,00;0,89;1,89
;01.036.000005;99.002.000229.EQJ;Juros do capital de equipamentos de transportes (caminhão fora-de-estrada, diesel, potência 264 hp, capacidade carga útil 25,5 t, caçamba coroada 2:1 - 13,5 m³);EQA;Caminhão fora-de-estrada diesel (potência: 264 HP / capacidade carga útil: 25,5 t/caçamba: 13,5 m³);UN;;1,00;1,00;1,00;1,00;1,00;;;1,000000;;1,00;;;1,00;;;;
;99.002.000230.EQJ;99.002.000230.EQJ;Juros do capital de equipamentos de transportes (pick-up, gasolina, potência 150 hp, capacidade carga útil 0,8 t);;Juros do capital de equipamentos de transportes (pick-up, gasolina, potência 150 hp, capacidade carga útil 0,8 t);ND;1,00;1,00;;1,00;1,00;;Produção horária da equipe:;;1,00;;;- ;- ;1,00;- ;1,00;0,89;1,89
;01.038.000005;99.002.000230.EQJ;Juros do capital de equipamentos de transportes (pick-up, gasolina, potência 150 hp, capacidade carga útil 0,8 t);EQL;Pick-up gasolina (potência: 150 HP / capacidade carga útil: 0,8 t);UN;;1,00;1,00;1,00;1,00;1,00;;;1,000000;;1,00;;;1,00;;;;
;99.002.000231.EQJ;99.002.000231.EQJ;Juros do capital de equipamentos de transportes (pick-up, gasolina, potência 101 hp, capacidade carga útil 0,7 t);;Juros do capital de equipamentos de transportes (pick-up, gasolina, potência 101 hp, capacidade carga útil 0,7 t);ND;1,00;1,00;;1,00;1,00;;Produção horária da equipe:;;1,00;;;- ;- ;1,00;- ;1,00;0,89;1,89
;01.038.000006;99.002.000231.EQJ;Juros do capital de equipamentos de transportes (pick-up, gasolina, potência 101 hp, capacidade carga útil 0,7 t);EQL;Pick-up gasolina (potência: 101 HP / capacidade carga útil: 0,7 t);UN;;1,00;1,00;1,00;1,00;1,00;;;1,000000;;1,00;;;1,00;;;;
;99.002.000232.EQJ;99.002.000232.EQJ;Juros do capital de equipamentos de transportes (guincho automático, elétrico, potência 15 hp, capacidade 1,2 t);;Juros do capital de equipamentos de transportes (guincho automático, elétrico, potência 15 hp, capacidade 1,2 t);ND;1,00;1,00;;1,00;1,00;;Produção horária da equipe:;;1,00;;;- ;- ;1,00;- ;1,00;0,89;1,89
;01.037.000012;99.002.000232.EQJ;Juros do capital de equipamentos de transportes (guincho automático, elétrico, potência 15 hp, capacidade 1,2 t);EQA;Guincho automático elétrico (potência: 15 HP / capacidade: 1,2 t);UN;;1,00;1,00;1,00;1,00;1,00;;;1,000000;;1,00;;;1,00;;;;
;99.002.000233.EQJ;99.002.000233.EQJ;Juros do capital de equipamentos de transportes (guincho automático, elétrico, potência 20 hp, capacidade 1,2 t);;Juros do capital de equipamentos de transportes (guincho automático, elétrico, potência 20 hp, capacidade 1,2 t);ND;1,00;1,00;;1,00;1,00;;Produção horária da equipe:;;1,00;;;- ;- ;1,00;- ;1,00;0,89;1,89
;01.037.000014;99.002.000233.EQJ;Juros do capital de equipamentos de transportes (guincho automático, elétrico, potência 20 hp, capacidade 1,2 t);EQA;Guincho automático elétrico (potência: 20 HP / capacidade: 1,2 t);UN;;1,00;1,00;1,00;1,00;1,00;;;1,000000;;1,00;;;1,00;;;;
;99.002.000234.EQJ;99.002.000234.EQJ;Juros do capital de equipamentos de transportes (guindauto, capacidade 4,5 t);;Juros do capital de equipamentos de transportes (guindauto, capacidade 4,5 t);ND;1,00;1,00;;1,00;1,00;;Produção horária da equipe:;;1,00;;;- ;- ;1,00;- ;1,00;0,89;1,89
;01.037.000017;99.002.000234.EQJ;Juros do capital de equipamentos de transportes (guindauto, capacidade 4,5 t);EQA;Guindauto (capacidade: 4,5 t);UN;;1,00;1,00;1,00;1,00;1,00;;;1,000000;;1,00;;;1,00;;;;
;99.002.000235.EQJ;99.002.000235.EQJ;Juros do capital de equipamentos de transportes (guindauto, capacidade 7 t);;Juros do capital de equipamentos de transportes (guindauto, capacidade 7 t);ND;1,00;1,00;;1,00;1,00;;Produção horária da equipe:;;1,00;;;- ;- ;1,00;- ;1,00;0,89;1,89
;01.037.000016;99.002.000235.EQJ;Juros do capital de equipamentos de transportes (guindauto, capacidade 7 t);EQA;Guindauto (capacidade: 7 t);UN;;1,00;1,00;1,00;1,00;1,00;;;1,000000;;1,00;;;1,00;;;;
;99.002.000236.EQJ;99.002.000236.EQJ;Juros do capital de equipamentos de transportes (talha manual, capacidade 1,5 t);;Juros do capital de equipamentos de transportes (talha manual, capacidade 1,5 t);ND;1,00;1,00;;1,00;1,00;;Produção horária da equipe:;;1,00;;;- ;- ;1,00;- ;1,00;0,89;1,89
;01.037.000019;99.002.000236.EQJ;Juros do capital de equipamentos de transportes (talha manual, capacidade 1,5 t);EQA;Talha manual (capacidade: 1,5 t);UN;;1,00;1,00;1,00;1,00;1,00;;;1,000000;;1,00;;;1,00;;;;
;99.002.000237.EQJ;99.002.000237.EQJ;Juros do capital de equipamentos de transportes (caminhão fora-de-estrada, diesel, potência 311 hp, capacidade carga útil 27,2 t, caçamba coroada 1:1 - 18 m³);;Juros do capital de equipamentos de transportes (caminhão fora-de-estrada, diesel, potência 311 hp, capacidade carga útil 27,2 t, caçamba coroada 1:1 - 18 m³);ND;1,00;1,00;;1,00;1,00;;Produção horária da equipe:;;1,00;;;- ;- ;1,00;- ;1,00;0,89;1,89
;01.036.000016;99.002.000237.EQJ;Juros do capital de equipamentos de transportes (caminhão fora-de-estrada, diesel, potência 311 hp, capacidade carga útil 27,2 t, caçamba coroada 1:1 - 18 m³);EQA;Caminhão fora-de-estrada diesel (potência: 311 HP / capacidade carga útil: 27,2 t/caçamba: 18 m³);UN;;1,00;1,00;1,00;1,00;1,00;;;1,000000;;1,00;;;1,00;;;;
;99.002.000238.EQJ;99.002.000238.EQJ;Juros do capital de equipamentos de transportes (caminhão fora-de-estrada, diesel, potência 400 hp, capacidade carga útil 32 t, caçamba 24,8 m³);;Juros do capital de equipamentos de transportes (caminhão fora-de-estrada, diesel, potência 400 hp, capacidade carga útil 32 t, caçamba 24,8 m³);ND;1,00;1,00;;1,00;1,00;;Produção horária da equipe:;;1,00;;;- ;- ;1,00;- ;1,00;0,89;1,89
;01.036.000019;99.002.000238.EQJ;Juros do capital de equipamentos de transportes (caminhão fora-de-estrada, diesel, potência 400 hp, capacidade carga útil 32 t, caçamba 24,8 m³);EQA;Caminhão fora-de-estrada diesel (potência: 400 HP / capacidade carga útil: 32 t/caçamba: 24,8 m³);UN;;1,00;1,00;1,00;1,00;1,00;;;1,000000;;1,00;;;1,00;;;;
;99.002.000239.EQJ;99.002.000239.EQJ;Juros do capital de equipamentos de transportes (caminhão betoneira, diesel, potência 228 hp, capacidade da betoneira 5 m³);;Juros do capital de equipamentos de transportes (caminhão betoneira, diesel, potência 228 hp, capacidade da betoneira 5 m³);ND;1,00;1,00;;1,00;1,00;;Produção horária da equipe:;;1,00;;;- ;- ;2,00;- ;2,00;1,78;3,78
;01.036.000008;99.002.000239.EQJ;Juros do capital de equipamentos de transportes (caminhão betoneira, diesel, potência 228 hp, capacidade da betoneira 5 m³);EQA;Caminhão toco diesel (capacidade: 19,8 t/ potência: 231 CV);UN;;1,00;1,00;1,00;1,00;1,00;;;1,000000;;1,00;;;1,00;;;;
;01.014.000012;99.002.000239.EQJ;Juros do capital de equipamentos de transportes (caminhão betoneira, diesel, potência 228 hp, capacidade da betoneira 5 m³);EQA;Betoneira para caminhão (capacidade: 5 m³);UN;;1,00;1,00;1,00;1,00;1,00;;;1,000000;;1,00;;;1,00;;;;
;99.002.000240.EQJ;99.002.000240.EQJ;Juros do capital de equipamentos de transportes (caminhão betoneira, diesel, potência 260 hp, capacidade da betoneira 7 m³);;Juros do capital de equipamentos de transportes (caminhão betoneira, diesel, potência 260 hp, capacidade da betoneira 7 m³);ND;1,00;1,00;;1,00;1,00;;Produção horária da equipe:;;1,00;;;- ;- ;2,00;- ;2,00;1,78;3,78
;01.014.000016;99.002.000240.EQJ;Juros do capital de equipamentos de transportes (caminhão betoneira, diesel, potência 260 hp, capacidade da betoneira 7 m³);EQA;Betoneira para caminhão (capacidade: 7 m³);UN;;1,00;1,00;1,00;1,00;1,00;;;1,000000;;1,00;;;1,00;;;;
;01.036.000011;99.002.000240.EQJ;Juros do capital de equipamentos de transportes (caminhão betoneira, diesel, potência 260 hp, capacidade da betoneira 7 m³);EQA;Caminhão toco diesel (capacidade: 14 t /potência: 264 CV);UN;;1,00;1,00;1,00;1,00;1,00;;;1,000000;;1,00;;;1,00;;;;
;99.002.000241.EQJ;99.002.000241.EQJ;Juros do capital de equipamentos de transportes (caminhão carroceria de madeira, diesel, potência 118 hp, capacidade carga útil 4 t, carroceria 4,2 m);;Juros do capital de equipamentos de transportes (caminhão carroceria de madeira, diesel, potência 118 hp, capacidade carga útil 4 t, carroceria 4,2 m);ND;1,00;1,00;;1,00;1,00;;Produção horária da equipe:;;1,00;;;- ;- ;2,00;- ;2,00;1,78;3,78
;01.036.000014;99.002.000241.EQJ;Juros do capital de equipamentos de transportes (caminhão carroceria de madeira, diesel, potência 118 hp, capacidade carga útil 4 t, carroceria 4,2 m);EQA;Carroceria de madeira (comprimento: 4,2 m);UN;;1,00;1,00;1,00;1,00;1,00;;;1,000000;;1,00;;;1,00;;;;
;01.036.000004;99.002.000241.EQJ;Juros do capital de equipamentos de transportes (caminhão carroceria de madeira, diesel, potência 118 hp, capacidade carga útil 4 t, carroceria 4,2 m);EQA;Caminhão toco diesel (capacidade: 4 t/ potência: 120 CV);UN;;1,00;1,00;1,00;1,00;1,00;;;1,000000;;1,00;;;1,00;;;;
;99.003.000001.LSE;99.003.000001.LSE;Licenciamento para caminhão espargidor com bomba, diesel, potência 167 hp (125 KW), capacidade 6000 l - vida útil 8.000 h;;Licenciamento para caminhão espargidor com bomba, diesel, potência 167 hp (125 KW), capacidade 6000 l - vida útil 8.000 h;ND;1,00;1,00;;1,00;1,00;;Produção horária da equipe:;;1,00;;;142,83;6,77;0,00;- ;149,60;133,40;283,00
;29.002.000022;99.003.000001.LSE;Licenciamento para caminhão espargidor com bomba, diesel, potência 167 hp (125 KW), capacidade 6000 l - vida útil 8.000 h;MAT;Pneu 9x20x14 com câmara;UN;;1,00;0,00;1,00;1,00;0,01;0,002400;;;;3,00;0,01;;;;;;
;12.029.000004;99.003.000001.LSE;Licenciamento para caminhão espargidor com bomba, diesel, potência 167 hp (125 KW), capacidade 6000 l - vida útil 8.000 h;MAT;Graxa;KG;;1,00;0,01;1,00;1,00;0,02;0,006000;;;;3,00;0,02;;;;;;
;12.031.000002;99.003.000001.LSE;Licenciamento para caminhão espargidor com bomba, diesel, potência 167 hp (125 KW), capacidade 6000 l - vida útil 8.000 h;MAT;Óleo diesel;L;;1,00;47,60;1,00;1,00;142,80;47,600000;;;;3,00;142,80;;;;;;
;01.030.000001;99.003.000001.LSE;Licenciamento para caminhão espargidor com bomba, diesel, potência 167 hp (125 KW), capacidade 6000 l - vida útil 8.000 h;MOD;Motorista de caminhão;H;;1,00;1,00;1,00;1,00;6,77;;1,000000;;;6,77;;6,77;;;;;
;01.036.000015;99.003.000001.LSE;Licenciamento para caminhão espargidor com bomba, diesel, potência 167 hp (125 KW), capacidade 6000 l - vida útil 8.000 h;EQA;Caminhão truck diesel (capacidade: 8,6 t / potência: 170 CV);UN;;1,00;0,00;1,00;1,00;0,00;;;0,000192;;1,00;;;0,00;;;;
;01.015.000020;99.003.000001.LSE;Licenciamento para caminhão espargidor com bomba, diesel, potência 167 hp (125 KW), capacidade 6000 l - vida útil 8.000 h;EQA;Tanque espargidor com bomba (capacidade: 6000 l);UN;;1,00;0,00;1,00;1,00;0,00;;;0,000192;;1,00;;;0,00;;;;
;99.003.000002.LSE;99.003.000002.LSE;Licenciamento para caminhão espargidor com bomba, diesel, potência 167 hp (125 KW), capacidade 6000 l - vida útil 8.000 h;;Licenciamento para caminhão espargidor com bomba, diesel, potência 167 hp (125 KW), capacidade 6000 l - vida útil 8.000 h;ND;1,00;1,00;;1,00;1,00;;Produção horária da equipe:;;1,00;;;- ;6,77;0,00;- ;6,77;6,04;12,81
;01.030.000001;99.003.000002.LSE;Licenciamento para caminhão espargidor com bomba, diesel, potência 167 hp (125 KW), capacidade 6000 l - vida útil 8.000 h;MOD;Motorista de caminhão;H;;1,00;1,00;1,00;1,00;6,77;;1,000000;;;6,77;;6,77;;;;;
;01.036.000015;99.003.000002.LSE;Licenciamento para caminhão espargidor com bomba, diesel, potência 167 hp (125 KW), capacidade 6000 l - vida útil 8.000 h;EQA;Caminhão truck diesel (capacidade: 8,6 t / potência: 170 CV);UN;;1,00;0,00;1,00;1,00;0,00;;;0,000079;;1,00;;;0,00;;;;
;01.015.000020;99.003.000002.LSE;Licenciamento para caminhão espargidor com bomba, diesel, potência 167 hp (125 KW), capacidade 6000 l - vida útil 8.000 h;EQA;Tanque espargidor com bomba (capacidade: 6000 l);UN;;1,00;0,00;1,00;1,00;0,00;;;0,000079;;1,00;;;0,00;;;;
;99.003.000003.LSE;99.003.000003.LSE;Licenciamento para caminhão irrigadeira, diesel, potência 167 hp (125 KW), capacidade 8000 l - vida útil 8.000 h;;Licenciamento para caminhão irrigadeira, diesel, potência 167 hp (125 KW), capacidade 8000 l - vida útil 8.000 h;ND;1,00;1,00;;1,00;1,00;;Produção horária da equipe:;;1,00;;;92,73;6,77;0,00;- ;99,50;88,72;188,22
;29.002.000022;99.003.000003.LSE;Licenciamento para caminhão irrigadeira, diesel, potência 167 hp (125 KW), capacidade 8000 l - vida útil 8.000 h;MAT;Pneu 9x20x14 com câmara;UN;;1,00;0,00;1,00;1,00;0,01;0,002400;;;;3,00;0,01;;;;;;
;12.029.000004;99.003.000003.LSE;Licenciamento para caminhão irrigadeira, diesel, potência 167 hp (125 KW), capacidade 8000 l - vida útil 8.000 h;MAT;Graxa;KG;;1,00;0,01;1,00;1,00;0,02;0,006000;;;;3,00;0,02;;;;;;
;12.031.000002;99.003.000003.LSE;Licenciamento para caminhão irrigadeira, diesel, potência 167 hp (125 KW), capacidade 8000 l - vida útil 8.000 h;MAT;Óleo diesel;L;;1,00;30,90;1,00;1,00;92,70;30,900000;;;;3,00;92,70;;;;;;
;01.030.000001;99.003.000003.LSE;Licenciamento para caminhão irrigadeira, diesel, potência 167 hp (125 KW), capacidade 8000 l - vida útil 8.000 h;MOD;Motorista de caminhão;H;;1,00;1,00;1,00;1,00;6,77;;1,000000;;;6,77;;6,77;;;;;
;01.036.000015;99.003.000003.LSE;Licenciamento para caminhão irrigadeira, diesel, potência 167 hp (125 KW), capacidade 8000 l - vida útil 8.000 h;EQA;Caminhão truck diesel (capacidade: 8,6 t / potência: 170 CV);UN;;1,00;0,00;1,00;1,00;0,00;;;0,000192;;1,00;;;0,00;;;;
;01.015.000012;99.003.000003.LSE;Licenciamento para caminhão irrigadeira, diesel, potência 167 hp (125 KW), capacidade 8000 l - vida útil 8.000 h;EQA;Tanque irrigador com barra de irrigação e bico de pato (capacidade: 8000 l);UN;;1,00;0,00;1,00;1,00;0,00;;;0,000192;;1,00;;;0,00;;;;
;99.003.000004.LSE;99.003.000004.LSE;Licenciamento para trator sobre pneus, diesel, potência 99 hp (74 KW) - vida útil 8.000 h;;Licenciamento para trator sobre pneus, diesel, potência 99 hp (74 KW) - vida útil 8.000 h;ND;1,00;1,00;;1,00;1,00;;Produção horária da equipe:;;1,00;;;- ;6,77;0,00;- ;6,77;6,04;12,81
;01.019.000003;99.003.000004.LSE;Licenciamento para trator sobre pneus, diesel, potência 99 hp (74 KW) - vida útil 8.000 h;MOD;Operador de terraplenagem;H;;1,00;1,00;1,00;1,00;6,77;;1,000000;;;6,77;;6,77;;;;;
;01.004.000022;99.003.000004.LSE;Licenciamento para trator sobre pneus, diesel, potência 99 hp (74 KW) - vida útil 8.000 h;EQA;Trator sobre pneus diesel (potência: 99 HP);UN;;1,00;0,00;1,00;1,00;0,00;;;0,000079;;1,00;;;0,00;;;;
;99.003.000005.LSE;99.003.000005.LSE;Licenciamento para trator sobre pneus, diesel, potência 120 hp (89,5 KW) - vida útil 8.000 h;;Licenciamento para trator sobre pneus, diesel, potência 120 hp (89,5 KW) - vida útil 8.000 h;ND;1,00;1,00;;1,00;1,00;;Produção horária da equipe:;;1,00;;;52,86;6,77;0,00;- ;59,64;53,18;112,81
;29.002.000015;99.003.000005.LSE;Licenciamento para trator sobre pneus, diesel, potência 120 hp (89,5 KW) - vida útil 8.000 h;MAT;Pneu 18,4x34x10 com câmara;UN;;1,00;0,00;1,00;1,00;0,00;0,000800;;;;3,00;0,00;;;;;;
;29.002.000026;99.003.000005.LSE;Licenciamento para trator sobre pneus, diesel, potência 120 hp (89,5 KW) - vida útil 8.000 h;MAT;Pneu 14,9x24x6 com câmara;UN;;1,00;0,00;1,00;1,00;0,00;0,000800;;;;3,00;0,00;;;;;;
;12.029.000004;99.003.000005.LSE;Licenciamento para trator sobre pneus, diesel, potência 120 hp (89,5 KW) - vida útil 8.000 h;MAT;Graxa;KG;;1,00;0,02;1,00;1,00;0,06;0,020000;;;;3,00;0,06;;;;;;
;12.031.000002;99.003.000005.LSE;Licenciamento para trator sobre pneus, diesel, potência 120 hp (89,5 KW) - vida útil 8.000 h;MAT;Óleo diesel;L;;1,00;17,60;1,00;1,00;52,80;17,600000;;;;3,00;52,80;;;;;;
;01.019.000003;99.003.000005.LSE;Licenciamento para trator sobre pneus, diesel, potência 120 hp (89,5 KW) - vida útil 8.000 h;MOD;Operador de terraplenagem;H;;1,00;1,00;1,00;1,00;6,77;;1,000000;;;6,77;;6,77;;;;;
;01.004.000023;99.003.000005.LSE;Licenciamento para trator sobre pneus, diesel, potência 120 hp (89,5 KW) - vida útil 8.000 h;EQA;Trator sobre pneus diesel (potência: 120 HP);UN;;1,00;0,00;1,00;1,00;0,00;;;0,000192;;1,00;;;0,00;;;;
;99.003.000006.LSE;99.003.000006.LSE;Licenciamento para trator sobre pneus, diesel, potência 120 hp (89,5 KW) - vida útil 8.000 h;;Licenciamento para trator sobre pneus, diesel, potência 120 hp (89,5 KW) - vida útil 8.000 h;ND;1,00;1,00;;1,00;1,00;;Produção horária da equipe:;;1,00;;;- ;6,77;0,00;- ;6,77;6,04;12,81
;01.019.000003;99.003.000006.LSE;Licenciamento para trator sobre pneus, diesel, potência 120 hp (89,5 KW) - vida útil 8.000 h;MOD;Operador de terraplenagem;H;;1,00;1,00;1,00;1,00;6,77;;1,000000;;;6,77;;6,77;;;;;
;01.004.000023;99.003.000006.LSE;Licenciamento para trator sobre pneus, diesel, potência 120 hp (89,5 KW) - vida útil 8.000 h;EQA;Trator sobre pneus diesel (potência: 120 HP);UN;;1,00;0,00;1,00;1,00;0,00;;;0,000079;;1,00;;;0,00;;;;
;99.003.000007.LSE;99.003.000007.LSE;Licenciamento para trator sobre pneus, diesel, potência 143 hp (107 KW) - vida útil 8.000 h;;Licenciamento para trator sobre pneus, diesel, potência 143 hp (107 KW) - vida útil 8.000 h;ND;1,00;1,00;;1,00;1,00;;Produção horária da equipe:;;1,00;;;63,06;6,77;0,00;- ;69,84;62,28;132,11
;29.002.000027;99.003.000007.LSE;Licenciamento para trator sobre pneus, diesel, potência 143 hp (107 KW) - vida útil 8.000 h;MAT;Pneu 14,9x28x8 com câmara;UN;;1,00;0,00;1,00;1,00;0,00;0,000800;;;;3,00;0,00;;;;;;
;29.002.000034;99.003.000007.LSE;Licenciamento para trator sobre pneus, diesel, potência 143 hp (107 KW) - vida útil 8.000 h;MAT;Pneu 18,4x38x10 com câmara;UN;;1,00;0,00;1,00;1,00;0,00;0,000800;;;;3,00;0,00;;;;;;
;12.029.000004;99.003.000007.LSE;Licenciamento para trator sobre pneus, diesel, potência 143 hp (107 KW) - vida útil 8.000 h;MAT;Graxa;KG;;1,00;0,02;1,00;1,00;0,06;0,020000;;;;3,00;0,06;;;;;;
;12.031.000002;99.003.000007.LSE;Licenciamento para trator sobre pneus, diesel, potência 143 hp (107 KW) - vida útil 8.000 h;MAT;Óleo diesel;L;;1,00;21,00;1,00;1,00;63,00;21,000000;;;;3,00;63,00;;;;;;
;01.019.000003;99.003.000007.LSE;Licenciamento para trator sobre pneus, diesel, potência 143 hp (107 KW) - vida útil 8.000 h;MOD;Operador de terraplenagem;H;;1,00;1,00;1,00;1,00;6,77;;1,000000;;;6,77;;6,77;;;;;
;01.004.000024;99.003.000007.LSE;Licenciamento para trator sobre pneus, diesel, potência 143 hp (107 KW) - vida útil 8.000 h;EQA;Trator sobre pneus diesel (potência: 143 HP);UN;;1,00;0,00;1,00;1,00;0,00;;;0,000192;;1,00;;;0,00;;;;
;99.003.000008.LSE;99.003.000008.LSE;Licenciamento para trator sobre pneus, diesel, potência 143 hp (107 KW) - vida útil 8.000 h;;Licenciamento para trator sobre pneus, diesel, potência 143 hp (107 KW) - vida útil 8.000 h;ND;1,00;1,00;;1,00;1,00;;Produção horária da equipe:;;1,00;;;- ;6,77;0,00;- ;6,77;6,04;12,81
;01.019.000003;99.003.000008.LSE;Licenciamento para trator sobre pneus, diesel, potência 143 hp (107 KW) - vida útil 8.000 h;MOD;Operador de terraplenagem;H;;1,00;1,00;1,00;1,00;6,77;;1,000000;;;6,77;;6,77;;;;;
;01.004.000024;99.003.000008.LSE;Licenciamento para trator sobre pneus, diesel, potência 143 hp (107 KW) - vida útil 8.000 h;EQA;Trator sobre pneus diesel (potência: 143 HP);UN;;1,00;0,00;1,00;1,00;0,00;;;0,000079;;1,00;;;0,00;;;;
;99.003.000009.LSE;99.003.000009.LSE;Licenciamento para trator sobre pneus, diesel, potência 163 hp (121 KW) - vida útil 8.000 h;;Licenciamento para trator sobre pneus, diesel, potência 163 hp (121 KW) - vida útil 8.000 h;ND;1,00;1,00;;1,00;1,00;;Produção horária da equipe:;;1,00;;;71,76;6,77;0,00;- ;78,54;70,03;148,57
;29.002.000027;99.003.000009.LSE;Licenciamento para trator sobre pneus, diesel, potência 163 hp (121 KW) - vida útil 8.000 h;MAT;Pneu 14,9x28x8 com câmara;UN;;1,00;0,00;1,00;1,00;0,00;0,000800;;;;3,00;0,00;;;;;;
;29.002.000034;99.003.000009.LSE;Licenciamento para trator sobre pneus, diesel, potência 163 hp (121 KW) - vida útil 8.000 h;MAT;Pneu 18,4x38x10 com câmara;UN;;1,00;0,00;1,00;1,00;0,00;0,000800;;;;3,00;0,00;;;;;;
;12.029.000004;99.003.000009.LSE;Licenciamento para trator sobre pneus, diesel, potência 163 hp (121 KW) - vida útil 8.000 h;MAT;Graxa;KG;;1,00;0,02;1,00;1,00;0,06;0,020000;;;;3,00;0,06;;;;;;
;12.031.000002;99.003.000009.LSE;Licenciamento para trator sobre pneus, diesel, potência 163 hp (121 KW) - vida útil 8.000 h;MAT;Óleo diesel;L;;1,00;23,90;1,00;1,00;71,70;23,900000;;;;3,00;71,70;;;;;;
;01.019.000003;99.003.000009.LSE;Licenciamento para trator sobre pneus, diesel, potência 163 hp (121 KW) - vida útil 8.000 h;MOD;Operador de terraplenagem;H;;1,00;1,00;1,00;1,00;6,77;;1,000000;;;6,77;;6,77;;;;;
;01.004.000025;99.003.000009.LSE;Licenciamento para trator sobre pneus, diesel, potência 163 hp (121 KW) - vida útil 8.000 h;EQA;Trator sobre pneus diesel (potência: 163 HP);UN;;1,00;0,00;1,00;1,00;0,00;;;0,000192;;1,00;;;0,00;;;;
;99.003.000010.LSE;99.003.000010.LSE;Licenciamento para trator sobre pneus, diesel, potência 163 hp (121 KW) - vida útil 8.000 h;;Licenciamento para trator sobre pneus, diesel, potência 163 hp (121 KW) - vida útil 8.000 h;ND;1,00;1,00;;1,00;1,00;;Produção horária da equipe:;;1,00;;;- ;6,77;0,00;- ;6,77;6,04;12,81
;01.019.000003;99.003.000010.LSE;Licenciamento para trator sobre pneus, diesel, potência 163 hp (121 KW) - vida útil 8.000 h;MOD;Operador de terraplenagem;H;;1,00;1,00;1,00;1,00;6,77;;1,000000;;;6,77;;6,77;;;;;
;01.004.000025;99.003.000010.LSE;Licenciamento para trator sobre pneus, diesel, potência 163 hp (121 KW) - vida útil 8.000 h;EQA;Trator sobre pneus diesel (potência: 163 HP);UN;;1,00;0,00;1,00;1,00;0,00;;;0,000079;;1,00;;;0,00;;;;
;99.003.000011.LSE;99.003.000011.LSE;Licenciamento para trator sobre pneus, diesel, potência 61 hp (45 KW) - vida útil 8.000 h;;Licenciamento para trator sobre pneus, diesel, potência 61 hp (45 KW) - vida útil 8.000 h;ND;1,00;1,00;;1,00;1,00;;Produção horária da equipe:;;1,00;;;27,03;6,77;0,00;- ;33,81;30,15;63,95
;29.002.000019;99.003.000011.LSE;Licenciamento para trator sobre pneus, diesel, potência 61 hp (45 KW) - vida útil 8.000 h;MAT;Pneu 6x16x8 com câmara;UN;;1,00;0,00;1,00;1,00;0,00;0,000800;;;;3,00;0,00;;;;;;
;29.002.000049;99.003.000011.LSE;Licenciamento para trator sobre pneus, diesel, potência 61 hp (45 KW) - vida útil 8.000 h;MAT;Pneu 12,4x24x6 com câmara;UN;;1,00;0,00;1,00;1,00;0,00;0,000800;;;;3,00;0,00;;;;;;
;12.029.000004;99.003.000011.LSE;Licenciamento para trator sobre pneus, diesel, potência 61 hp (45 KW) - vida útil 8.000 h;MAT;Graxa;KG;;1,00;0,01;1,00;1,00;0,03;0,010000;;;;3,00;0,03;;;;;;
;12.031.000002;99.003.000011.LSE;Licenciamento para trator sobre pneus, diesel, potência 61 hp (45 KW) - vida útil 8.000 h;MAT;Óleo diesel;L;;1,00;9,00;1,00;1,00;27,00;9,000000;;;;3,00;27,00;;;;;;
;01.019.000003;99.003.000011.LSE;Licenciamento para trator sobre pneus, diesel, potência 61 hp (45 KW) - vida útil 8.000 h;MOD;Operador de terraplenagem;H;;1,00;1,00;1,00;1,00;6,77;;1,000000;;;6,77;;6,77;;;;;
;01.004.000019;99.003.000011.LSE;Licenciamento para trator sobre pneus, diesel, potência 61 hp (45 KW) - vida útil 8.000 h;EQL;Trator sobre pneus diesel (potência: 61 HP);UN;;1,00;0,00;1,00;1,00;0,00;;;0,000192;;1,00;;;0,00;;;;
;99.003.000012.LSE;99.003.000012.LSE;Licenciamento para trator sobre pneus, diesel, potência 61 hp (45 KW) - vida útil 8.000 h;;Licenciamento para trator sobre pneus, diesel, potência 61 hp (45 KW) - vida útil 8.000 h;ND;1,00;1,00;;1,00;1,00;;Produção horária da equipe:;;1,00;;;- ;6,77;0,00;- ;6,77;6,04;12,81
;01.019.000003;99.003.000012.LSE;Licenciamento para trator sobre pneus, diesel, potência 61 hp (45 KW) - vida útil 8.000 h;MOD;Operador de terraplenagem;H;;1,00;1,00;1,00;1,00;6,77;;1,000000;;;6,77;;6,77;;;;;
;01.004.000019;99.003.000012.LSE;Licenciamento para trator sobre pneus, diesel, potência 61 hp (45 KW) - vida útil 8.000 h;EQL;Trator sobre pneus diesel (potência: 61 HP);UN;;1,00;0,00;1,00;1,00;0,00;;;0,000079;;1,00;;;0,00;;;;
;99.003.000013.LSE;99.003.000013.LSE;Licenciamento para trator sobre pneus, diesel, potência 74 hp (55 KW) - vida útil 8.000 h;;Licenciamento para trator sobre pneus, diesel, potência 74 hp (55 KW) - vida útil 8.000 h;ND;1,00;1,00;;1,00;1,00;;Produção horária da equipe:;;1,00;;;32,73;6,77;0,00;- ;39,51;35,23;74,73
;29.002.000027;99.003.000013.LSE;Licenciamento para trator sobre pneus, diesel, potência 74 hp (55 KW) - vida útil 8.000 h;MAT;Pneu 14,9x28x8 com câmara;UN;;1,00;0,00;1,00;1,00;0,00;0,000800;;;;3,00;0,00;;;;;;
;29.002.000041;99.003.000013.LSE;Licenciamento para trator sobre pneus, diesel, potência 74 hp (55 KW) - vida útil 8.000 h;MAT;Pneu 7,5x16x8 com câmara;UN;;1,00;0,00;1,00;1,00;0,00;0,000800;;;;3,00;0,00;;;;;;
;12.029.000004;99.003.000013.LSE;Licenciamento para trator sobre pneus, diesel, potência 74 hp (55 KW) - vida útil 8.000 h;MAT;Graxa;KG;;1,00;0,01;1,00;1,00;0,03;0,010000;;;;3,00;0,03;;;;;;
;12.031.000002;99.003.000013.LSE;Licenciamento para trator sobre pneus, diesel, potência 74 hp (55 KW) - vida útil 8.000 h;MAT;Óleo diesel;L;;1,00;10,90;1,00;1,00;32,70;10,900000;;;;3,00;32,70;;;;;;
;01.019.000003;99.003.000013.LSE;Licenciamento para trator sobre pneus, diesel, potência 74 hp (55 KW) - vida útil 8.000 h;MOD;Operador de terraplenagem;H;;1,00;1,00;1,00;1,00;6,77;;1,000000;;;6,77;;6,77;;;;;
;01.004.000020;99.003.000013.LSE;Licenciamento para trator sobre pneus, diesel, potência 74 hp (55 KW) - vida útil 8.000 h;EQA;Trator sobre pneus diesel (potência: 74 HP);UN;;1,00;0,00;1,00;1,00;0,00;;;0,000192;;1,00;;;0,00;;;;
;99.003.000014.LSE;99.003.000014.LSE;Licenciamento para trator sobre pneus, diesel, potência 74 hp (55 KW) - vida útil 8.000 h;;Licenciamento para trator sobre pneus, diesel, potência 74 hp (55 KW) - vida útil 8.000 h;ND;1,00;1,00;;1,00;1,00;;Produção horária da equipe:;;1,00;;;- ;6,77;0,00;- ;6,77;6,04;12,81
;01.019.000003;99.003.000014.LSE;Licenciamento para trator sobre pneus, diesel, potência 74 hp (55 KW) - vida útil 8.000 h;MOD;Operador de terraplenagem;H;;1,00;1,00;1,00;1,00;6,77;;1,000000;;;6,77;;6,77;;;;;
;01.004.000020;99.003.000014.LSE;Licenciamento para trator sobre pneus, diesel, potência 74 hp (55 KW) - vida útil 8.000 h;EQA;Trator sobre pneus diesel (potência: 74 HP);UN;;1,00;0,00;1,00;1,00;0,00;;;0,000079;;1,00;;;0,00;;;;
;99.003.000015.LSE;99.003.000015.LSE;Licenciamento para trator sobre pneus, diesel, potência 88 hp (65 KW) - vida útil 8.000 h;;Licenciamento para trator sobre pneus, diesel, potência 88 hp (65 KW) - vida útil 8.000 h;ND;1,00;1,00;;1,00;1,00;;Produção horária da equipe:;;1,00;;;38,73;6,77;0,00;- ;45,51;40,58;86,08
;29.002.000001;99.003.000015.LSE;Licenciamento para trator sobre pneus, diesel, potência 88 hp (65 KW) - vida útil 8.000 h;MAT;Pneu 9x16x10 com câmara;UN;;1,00;0,00;1,00;1,00;0,00;0,000800;;;;3,00;0,00;;;;;;
;29.002.000015;99.003.000015.LSE;Licenciamento para trator sobre pneus, diesel, potência 88 hp (65 KW) - vida útil 8.000 h;MAT;Pneu 18,4x34x10 com câmara;UN;;1,00;0,00;1,00;1,00;0,00;0,000800;;;;3,00;0,00;;;;;;
;12.029.000004;99.003.000015.LSE;Licenciamento para trator sobre pneus, diesel, potência 88 hp (65 KW) - vida útil 8.000 h;MAT;Graxa;KG;;1,00;0,01;1,00;1,00;0,03;0,010000;;;;3,00;0,03;;;;;;
;12.031.000002;99.003.000015.LSE;Licenciamento para trator sobre pneus, diesel, potência 88 hp (65 KW) - vida útil 8.000 h;MAT;Óleo diesel;L;;1,00;12,90;1,00;1,00;38,70;12,900000;;;;3,00;38,70;;;;;;
;01.019.000003;99.003.000015.LSE;Licenciamento para trator sobre pneus, diesel, potência 88 hp (65 KW) - vida útil 8.000 h;MOD;Operador de terraplenagem;H;;1,00;1,00;1,00;1,00;6,77;;1,000000;;;6,77;;6,77;;;;;
;01.004.000021;99.003.000015.LSE;Licenciamento para trator sobre pneus, diesel, potência 88 hp (65 KW) - vida útil 8.000 h;EQA;Trator sobre pneus diesel (potência: 88 HP);UN;;1,00;0,00;1,00;1,00;0,00;;;0,000192;;1,00;;;0,00;;;;
;99.003.000016.LSE;99.003.000016.LSE;Licenciamento para trator sobre pneus, diesel, potência 88 hp (65 KW) - vida útil 8.000 h;;Licenciamento para trator sobre pneus, diesel, potência 88 hp (65 KW) - vida útil 8.000 h;ND;1,00;1,00;;1,00;1,00;;Produção horária da equipe:;;1,00;;;- ;6,77;0,00;- ;6,77;6,04;12,81
;01.019.000003;99.003.000016.LSE;Licenciamento para trator sobre pneus, diesel, potência 88 hp (65 KW) - vida útil 8.000 h;MOD;Operador de terraplenagem;H;;1,00;1,00;1,00;1,00;6,77;;1,000000;;;6,77;;6,77;;;;;
;01.004.000021;99.003.000016.LSE;Licenciamento para trator sobre pneus, diesel, potência 88 hp (65 KW) - vida útil 8.000 h;EQA;Trator sobre pneus diesel (potência: 88 HP);UN;;1,00;0,00;1,00;1,00;0,00;;;0,000079;;1,00;;;0,00;;;;
;99.003.000017.LSE;99.003.000017.LSE;Licenciamento para trator sobre pneus, diesel, potência 99 hp (74 KW) - vida útil 8.000 h;;Licenciamento para trator sobre pneus, diesel, potência 99 hp (74 KW) - vida útil 8.000 h;ND;1,00;1,00;;1,00;1,00;;Produção horária da equipe:;;1,00;;;43,53;6,77;0,00;- ;50,31;44,86;95,16
;29.002.000001;99.003.000017.LSE;Licenciamento para trator sobre pneus, diesel, potência 99 hp (74 KW) - vida útil 8.000 h;MAT;Pneu 9x16x10 com câmara;UN;;1,00;0,00;1,00;1,00;0,00;0,000800;;;;3,00;0,00;;;;;;
;29.002.000015;99.003.000017.LSE;Licenciamento para trator sobre pneus, diesel, potência 99 hp (74 KW) - vida útil 8.000 h;MAT;Pneu 18,4x34x10 com câmara;UN;;1,00;0,00;1,00;1,00;0,00;0,000800;;;;3,00;0,00;;;;;;
;12.029.000004;99.003.000017.LSE;Licenciamento para trator sobre pneus, diesel, potência 99 hp (74 KW) - vida útil 8.000 h;MAT;Graxa;KG;;1,00;0,01;1,00;1,00;0,03;0,010000;;;;3,00;0,03;;;;;;
;12.031.000002;99.003.000017.LSE;Licenciamento para trator sobre pneus, diesel, potência 99 hp (74 KW) - vida útil 8.000 h;MAT;Óleo diesel;L;;1,00;14,50;1,00;1,00;43,50;14,500000;;;;3,00;43,50;;;;;;
;01.019.000003;99.003.000017.LSE;Licenciamento para trator sobre pneus, diesel, potência 99 hp (74 KW) - vida útil 8.000 h;MOD;Operador de terraplenagem;H;;1,00;1,00;1,00;1,00;6,77;;1,000000;;;6,77;;6,77;;;;;
;01.004.000022;99.003.000017.LSE;Licenciamento para trator sobre pneus, diesel, potência 99 hp (74 KW) - vida útil 8.000 h;EQA;Trator sobre pneus diesel (potência: 99 HP);UN;;1,00;0,00;1,00;1,00;0,00;;;0,000192;;1,00;;;0,00;;;;
;99.003.000018.LSE;99.003.000018.LSE;Licenciamento para carregadeira de rodas 129 hp, com caçamba para aplicação geral com bordas cortantes aparafusáveis, capacidade coroada de 2,10m³, fator de carga baixo - vida útil: 9.200 horas;;Licenciamento para carregadeira de rodas 129 hp, com caçamba para aplicação geral com bordas cortantes aparafusáveis, capacidade coroada de 2,10m³, fator de carga baixo - vida útil: 9.200 horas;ND;1,00;1,00;;1,00;1,00;;Produção horária da equipe:;;1,00;;;19,53;6,77;0,00;- ;26,31;23,46;49,76
;29.002.000054;99.003.000018.LSE;Licenciamento para carregadeira de rodas 129 hp, com caçamba para aplicação geral com bordas cortantes aparafusáveis, capacidade coroada de 2,10m³, fator de carga baixo - vida útil: 9.200 horas;MAT;Pneu 23.5x25 com 204 revoluções por Km (área de contato: 2542 cm² / carga máxima: 12150 kg / diâmetro externo: 1623 mm / largura da seção sem carga: 612 mm / pressão de ar: 73 Lb/Pol² / profundidade de banda: 42 mm);UN;;1,00;0,00;1,00;1,00;0,00;0,001600;;;;3,00;0,00;;;;;;
;12.029.000004;99.003.000018.LSE;Licenciamento para carregadeira de rodas 129 hp, com caçamba para aplicação geral com bordas cortantes aparafusáveis, capacidade coroada de 2,10m³, fator de carga baixo - vida útil: 9.200 horas;MAT;Graxa;KG;;1,00;0,01;1,00;1,00;0,03;0,010000;;;;3,00;0,03;;;;;;
;12.031.000002;99.003.000018.LSE;Licenciamento para carregadeira de rodas 129 hp, com caçamba para aplicação geral com bordas cortantes aparafusáveis, capacidade coroada de 2,10m³, fator de carga baixo - vida útil: 9.200 horas;MAT;Óleo diesel;L;;1,00;6,50;1,00;1,00;19,50;6,500000;;;;3,00;19,50;;;;;;
;01.019.000003;99.003.000018.LSE;Licenciamento para carregadeira de rodas 129 hp, com caçamba para aplicação geral com bordas cortantes aparafusáveis, capacidade coroada de 2,10m³, fator de carga baixo - vida útil: 9.200 horas;MOD;Operador de terraplenagem;H;;1,00;1,00;1,00;1,00;6,77;;1,000000;;;6,77;;6,77;;;;;
;01.028.000038;99.003.000018.LSE;Licenciamento para carregadeira de rodas 129 hp, com caçamba para aplicação geral com bordas cortantes aparafusáveis, capacidade coroada de 2,10m³, fator de carga baixo - vida útil: 9.200 horas;EQA;Carregadeira de rodas com caçamba com bordas cortantes aparafusáveis diesel para aplicação geral (capacidade nominal da caçamba: 2,1 m³ / capacidade rasa da caçamba: 1,7 m³ / potência nominal no volante: 129 HP / profundidade de escavação: 50 mm);UN;;1,00;0,00;1,00;1,00;0,00;;;0,000172;;1,00;;;0,00;;;;
;99.003.000019.LSE;99.003.000019.LSE;Licenciamento para carregadeira de rodas 211 hp, com caçamba de aplicação geral de bordas cortantes aparafusáveis, capacidade nominal da caçamba 3,30m³, fator de carga baixo - vida útil: 9.200 horas;;Licenciamento para carregadeira de rodas 211 hp, com caçamba de aplicação geral de bordas cortantes aparafusáveis, capacidade nominal da caçamba 3,30m³, fator de carga baixo - vida útil: 9.200 horas;ND;1,00;1,00;;1,00;1,00;;Produção horária da equipe:;;1,00;;;35,43;6,77;0,00;- ;42,21;37,64;79,84
;29.002.000058;99.003.000019.LSE;Licenciamento para carregadeira de rodas 211 hp, com caçamba de aplicação geral de bordas cortantes aparafusáveis, capacidade nominal da caçamba 3,30m³, fator de carga baixo - vida útil: 9.200 horas;MAT;Pneu 23.5x25 com anel de vedação (O´Ring) OR 325 T 16 lonas (área de contato: 3.202 cm² / capacidade de carga: 9.500 kg / diâmetro: 1.617 mm / largura da seção: 597 mm / pressão de ar: 45 Lb/Pol² / profundidade do desenho: 31 mm / raio estático: 681 mm);UN;;1,00;0,00;1,00;1,00;0,00;0,001600;;;;3,00;0,00;;;;;;
;12.029.000004;99.003.000019.LSE;Licenciamento para carregadeira de rodas 211 hp, com caçamba de aplicação geral de bordas cortantes aparafusáveis, capacidade nominal da caçamba 3,30m³, fator de carga baixo - vida útil: 9.200 horas;MAT;Graxa;KG;;1,00;0,01;1,00;1,00;0,03;0,010000;;;;3,00;0,03;;;;;;
;12.031.000002;99.003.000019.LSE;Licenciamento para carregadeira de rodas 211 hp, com caçamba de aplicação geral de bordas cortantes aparafusáveis, capacidade nominal da caçamba 3,30m³, fator de carga baixo - vida útil: 9.200 horas;MAT;Óleo diesel;L;;1,00;11,80;1,00;1,00;35,40;11,800000;;;;3,00;35,40;;;;;;
;01.019.000003;99.003.000019.LSE;Licenciamento para carregadeira de rodas 211 hp, com caçamba de aplicação geral de bordas cortantes aparafusáveis, capacidade nominal da caçamba 3,30m³, fator de carga baixo - vida útil: 9.200 horas;MOD;Operador de terraplenagem;H;;1,00;1,00;1,00;1,00;6,77;;1,000000;;;6,77;;6,77;;;;;
;01.028.000005;99.003.000019.LSE;Licenciamento para carregadeira de rodas 211 hp, com caçamba de aplicação geral de bordas cortantes aparafusáveis, capacidade nominal da caçamba 3,30m³, fator de carga baixo - vida útil: 9.200 horas;EQA;Carregadeira de rodas com caçamba com bordas cortantes aparafusáveis diesel para aplicação geral (capacidade nominal da caçamba: 3,30 m³ / capacidade rasa da caçamba: 2,82 m³ / potência nominal no volante: 211 HP / profundidade de escavação: 92 mm);UN;;1,00;0,00;1,00;1,00;0,00;;;0,000172;;1,00;;;0,00;;;;
;99.003.000020.LSE;99.003.000020.LSE;Licenciamento para carregadeira de rodas 211 hp, com caçamba de aplicação geral de bordas cortantes aparafusáveis, capacidade nominal da caçamba 3,30m³, fator de carga médio - vida útil: 8.000 horas;;Licenciamento para carregadeira de rodas 211 hp, com caçamba de aplicação geral de bordas cortantes aparafusáveis, capacidade nominal da caçamba 3,30m³, fator de carga médio - vida útil: 8.000 horas;ND;1,00;1,00;;1,00;1,00;;Produção horária da equipe:;;1,00;;;50,43;6,77;0,00;- ;57,21;51,01;108,22
;29.002.000058;99.003.000020.LSE;Licenciamento para carregadeira de rodas 211 hp, com caçamba de aplicação geral de bordas cortantes aparafusáveis, capacidade nominal da caçamba 3,30m³, fator de carga médio - vida útil: 8.000 horas;MAT;Pneu 23.5x25 com anel de vedação (O´Ring) OR 325 T 16 lonas (área de contato: 3.202 cm² / capacidade de carga: 9.500 kg / diâmetro: 1.617 mm / largura da seção: 597 mm / pressão de ar: 45 Lb/Pol² / profundidade do desenho: 31 mm / raio estático: 681 mm);UN;;1,00;0,00;1,00;1,00;0,00;0,001600;;;;3,00;0,00;;;;;;
;12.029.000004;99.003.000020.LSE;Licenciamento para carregadeira de rodas 211 hp, com caçamba de aplicação geral de bordas cortantes aparafusáveis, capacidade nominal da caçamba 3,30m³, fator de carga médio - vida útil: 8.000 horas;MAT;Graxa;KG;;1,00;0,01;1,00;1,00;0,03;0,010000;;;;3,00;0,03;;;;;;
;12.031.000002;99.003.000020.LSE;Licenciamento para carregadeira de rodas 211 hp, com caçamba de aplicação geral de bordas cortantes aparafusáveis, capacidade nominal da caçamba 3,30m³, fator de carga médio - vida útil: 8.000 horas;MAT;Óleo diesel;L;;1,00;16,80;1,00;1,00;50,40;16,800000;;;;3,00;50,40;;;;;;
;01.019.000003;99.003.000020.LSE;Licenciamento para carregadeira de rodas 211 hp, com caçamba de aplicação geral de bordas cortantes aparafusáveis, capacidade nominal da caçamba 3,30m³, fator de carga médio - vida útil: 8.000 horas;MOD;Operador de terraplenagem;H;;1,00;1,00;1,00;1,00;6,77;;1,000000;;;6,77;;6,77;;;;;
;01.028.000005;99.003.000020.LSE;Licenciamento para carregadeira de rodas 211 hp, com caçamba de aplicação geral de bordas cortantes aparafusáveis, capacidade nominal da caçamba 3,30m³, fator de carga médio - vida útil: 8.000 horas;EQA;Carregadeira de rodas com caçamba com bordas cortantes aparafusáveis diesel para aplicação geral (capacidade nominal da caçamba: 3,30 m³ / capacidade rasa da caçamba: 2,82 m³ / potência nominal no volante: 211 HP / profundidade de escavação: 92 mm);UN;;1,00;0,00;1,00;1,00;0,00;;;0,000192;;1,00;;;0,00;;;;
;99.003.000021.LSE;99.003.000021.LSE;Licenciamento para carregadeira de rodas 211 hp, com caçamba de aplicação geral de bordas cortantes aparafusáveis, capacidade nominal da caçamba 3,30m³, fator de carga alto - vida útil: 6.800 horas;;Licenciamento para carregadeira de rodas 211 hp, com caçamba de aplicação geral de bordas cortantes aparafusáveis, capacidade nominal da caçamba 3,30m³, fator de carga alto - vida útil: 6.800 horas;ND;1,00;1,00;;1,00;1,00;;Produção horária da equipe:;;1,00;;;66,93;6,77;0,00;- ;73,71;65,73;139,43
;29.002.000058;99.003.000021.LSE;Licenciamento para carregadeira de rodas 211 hp, com caçamba de aplicação geral de bordas cortantes aparafusáveis, capacidade nominal da caçamba 3,30m³, fator de carga alto - vida útil: 6.800 horas;MAT;Pneu 23.5x25 com anel de vedação (O´Ring) OR 325 T 16 lonas (área de contato: 3.202 cm² / capacidade de carga: 9.500 kg / diâmetro: 1.617 mm / largura da seção: 597 mm / pressão de ar: 45 Lb/Pol² / profundidade do desenho: 31 mm / raio estático: 681 mm);UN;;1,00;0,00;1,00;1,00;0,00;0,001600;;;;3,00;0,00;;;;;;
;12.029.000004;99.003.000021.LSE;Licenciamento para carregadeira de rodas 211 hp, com caçamba de aplicação geral de bordas cortantes aparafusáveis, capacidade nominal da caçamba 3,30m³, fator de carga alto - vida útil: 6.800 horas;MAT;Graxa;KG;;1,00;0,01;1,00;1,00;0,03;0,010000;;;;3,00;0,03;;;;;;
;12.031.000002;99.003.000021.LSE;Licenciamento para carregadeira de rodas 211 hp, com caçamba de aplicação geral de bordas cortantes aparafusáveis, capacidade nominal da caçamba 3,30m³, fator de carga alto - vida útil: 6.800 horas;MAT;Óleo diesel;L;;1,00;22,30;1,00;1,00;66,90;22,300000;;;;3,00;66,90;;;;;;
;01.019.000003;99.003.000021.LSE;Licenciamento para carregadeira de rodas 211 hp, com caçamba de aplicação geral de bordas cortantes aparafusáveis, capacidade nominal da caçamba 3,30m³, fator de carga alto - vida útil: 6.800 horas;MOD;Operador de terraplenagem;H;;1,00;1,00;1,00;1,00;6,77;;1,000000;;;6,77;;6,77;;;;;
;01.028.000005;99.003.000021.LSE;Licenciamento para carregadeira de rodas 211 hp, com caçamba de aplicação geral de bordas cortantes aparafusáveis, capacidade nominal da caçamba 3,30m³, fator de carga alto - vida útil: 6.800 horas;EQA;Carregadeira de rodas com caçamba com bordas cortantes aparafusáveis diesel para aplicação geral (capacidade nominal da caçamba: 3,30 m³ / capacidade rasa da caçamba: 2,82 m³ / potência nominal no volante: 211 HP / profundidade de escavação: 92 mm);UN;;1,00;0,00;1,00;1,00;0,00;;;0,000218;;1,00;;;0,00;;;;
;99.003.000022.LSE;99.003.000022.LSE;Licenciamento para carregadeira de rodas 262 hp, com caçamba de aplicação geral de bordas cortantes aparafusáveis, capacidade nominal da caçamba 4 m³, fator de carga baixo - vida útil: 9.200 horas;;Licenciamento para carregadeira de rodas 262 hp, com caçamba de aplicação geral de bordas cortantes aparafusáveis, capacidade nominal da caçamba 4 m³, fator de carga baixo - vida útil: 9.200 horas;ND;1,00;1,00;;1,00;1,00;;Produção horária da equipe:;;1,00;;;48,93;6,77;0,00;- ;55,71;49,67;105,38
;29.002.000011;99.003.000022.LSE;Licenciamento para carregadeira de rodas 262 hp, com caçamba de aplicação geral de bordas cortantes aparafusáveis, capacidade nominal da caçamba 4 m³, fator de carga baixo - vida útil: 9.200 horas;MAT;Pneu 26.5x25;UN;;1,00;0,00;1,00;1,00;0,00;0,001600;;;;3,00;0,00;;;;;;
;12.029.000004;99.003.000022.LSE;Licenciamento para carregadeira de rodas 262 hp, com caçamba de aplicação geral de bordas cortantes aparafusáveis, capacidade nominal da caçamba 4 m³, fator de carga baixo - vida útil: 9.200 horas;MAT;Graxa;KG;;1,00;0,01;1,00;1,00;0,03;0,010000;;;;3,00;0,03;;;;;;
;12.031.000002;99.003.000022.LSE;Licenciamento para carregadeira de rodas 262 hp, com caçamba de aplicação geral de bordas cortantes aparafusáveis, capacidade nominal da caçamba 4 m³, fator de carga baixo - vida útil: 9.200 horas;MAT;Óleo diesel;L;;1,00;16,30;1,00;1,00;48,90;16,300000;;;;3,00;48,90;;;;;;
;01.019.000003;99.003.000022.LSE;Licenciamento para carregadeira de rodas 262 hp, com caçamba de aplicação geral de bordas cortantes aparafusáveis, capacidade nominal da caçamba 4 m³, fator de carga baixo - vida útil: 9.200 horas;MOD;Operador de terraplenagem;H;;1,00;1,00;1,00;1,00;6,77;;1,000000;;;6,77;;6,77;;;;;
;01.028.000046;99.003.000022.LSE;Licenciamento para carregadeira de rodas 262 hp, com caçamba de aplicação geral de bordas cortantes aparafusáveis, capacidade nominal da caçamba 4 m³, fator de carga baixo - vida útil: 9.200 horas;EQA;Carregadeira de rodas com caçamba com bordas cortantes aparafusáveis diesel para aplicação geral (capacidade nominal da caçamba: 4,00 m³ / capacidade rasa da caçamba: 3,43 m³ / potência nominal no volante: 262 HP / profundidade de escavação: 108 mm);H PROD;;1,00;0,00;1,00;1,00;0,00;;;0,000172;;1,00;;;0,00;;;;
;99.003.000023.LSE;99.003.000023.LSE;Licenciamento para carregadeira de rodas 262 hp, com caçamba de aplicação geral de bordas cortantes aparafusáveis, capacidade nominal da caçamba 4 m³, fator de carga médio- vida útil: 8.000 horas;;Licenciamento para carregadeira de rodas 262 hp, com caçamba de aplicação geral de bordas cortantes aparafusáveis, capacidade nominal da caçamba 4 m³, fator de carga médio- vida útil: 8.000 horas;ND;1,00;1,00;;1,00;1,00;;Produção horária da equipe:;;1,00;;;64,83;6,77;0,00;- ;71,61;63,85;135,46
;29.002.000011;99.003.000023.LSE;Licenciamento para carregadeira de rodas 262 hp, com caçamba de aplicação geral de bordas cortantes aparafusáveis, capacidade nominal da caçamba 4 m³, fator de carga médio- vida útil: 8.000 horas;MAT;Pneu 26.5x25;UN;;1,00;0,00;1,00;1,00;0,00;0,001600;;;;3,00;0,00;;;;;;
;12.029.000004;99.003.000023.LSE;Licenciamento para carregadeira de rodas 262 hp, com caçamba de aplicação geral de bordas cortantes aparafusáveis, capacidade nominal da caçamba 4 m³, fator de carga médio- vida útil: 8.000 horas;MAT;Graxa;KG;;1,00;0,01;1,00;1,00;0,03;0,010000;;;;3,00;0,03;;;;;;
;12.031.000002;99.003.000023.LSE;Licenciamento para carregadeira de rodas 262 hp, com caçamba de aplicação geral de bordas cortantes aparafusáveis, capacidade nominal da caçamba 4 m³, fator de carga médio- vida útil: 8.000 horas;MAT;Óleo diesel;L;;1,00;21,60;1,00;1,00;64,80;21,600000;;;;3,00;64,80;;;;;;
;01.019.000003;99.003.000023.LSE;Licenciamento para carregadeira de rodas 262 hp, com caçamba de aplicação geral de bordas cortantes aparafusáveis, capacidade nominal da caçamba 4 m³, fator de carga médio- vida útil: 8.000 horas;MOD;Operador de terraplenagem;H;;1,00;1,00;1,00;1,00;6,77;;1,000000;;;6,77;;6,77;;;;;
;01.028.000046;99.003.000023.LSE;Licenciamento para carregadeira de rodas 262 hp, com caçamba de aplicação geral de bordas cortantes aparafusáveis, capacidade nominal da caçamba 4 m³, fator de carga médio- vida útil: 8.000 horas;EQA;Carregadeira de rodas com caçamba com bordas cortantes aparafusáveis diesel para aplicação geral (capacidade nominal da caçamba: 4,00 m³ / capacidade rasa da caçamba: 3,43 m³ / potência nominal no volante: 262 HP / profundidade de escavação: 108 mm);H PROD;;1,00;0,00;1,00;1,00;0,00;;;0,000192;;1,00;;;0,00;;;;
;99.003.000024.LSE;99.003.000024.LSE;Licenciamento para carregadeira de rodas 262 hp, com caçamba de aplicação geral de bordas cortantes aparafusáveis, capacidade nominal da caçamba 4 m³, fator de carga alto- vida útil: 6.800 horas;;Licenciamento para carregadeira de rodas 262 hp, com caçamba de aplicação geral de bordas cortantes aparafusáveis, capacidade nominal da caçamba 4 m³, fator de carga alto- vida útil: 6.800 horas;ND;1,00;1,00;;1,00;1,00;;Produção horária da equipe:;;1,00;;;88,53;6,77;0,00;- ;95,31;84,99;180,29
;29.002.000011;99.003.000024.LSE;Licenciamento para carregadeira de rodas 262 hp, com caçamba de aplicação geral de bordas cortantes aparafusáveis, capacidade nominal da caçamba 4 m³, fator de carga alto- vida útil: 6.800 horas;MAT;Pneu 26.5x25;UN;;1,00;0,00;1,00;1,00;0,00;0,001600;;;;3,00;0,00;;;;;;
;12.029.000004;99.003.000024.LSE;Licenciamento para carregadeira de rodas 262 hp, com caçamba de aplicação geral de bordas cortantes aparafusáveis, capacidade nominal da caçamba 4 m³, fator de carga alto- vida útil: 6.800 horas;MAT;Graxa;KG;;1,00;0,01;1,00;1,00;0,03;0,010000;;;;3,00;0,03;;;;;;
;12.031.000002;99.003.000024.LSE;Licenciamento para carregadeira de rodas 262 hp, com caçamba de aplicação geral de bordas cortantes aparafusáveis, capacidade nominal da caçamba 4 m³, fator de carga alto- vida útil: 6.800 horas;MAT;Óleo diesel;L;;1,00;29,50;1,00;1,00;88,50;29,500000;;;;3,00;88,50;;;;;;
;01.019.000003;99.003.000024.LSE;Licenciamento para carregadeira de rodas 262 hp, com caçamba de aplicação geral de bordas cortantes aparafusáveis, capacidade nominal da caçamba 4 m³, fator de carga alto- vida útil: 6.800 horas;MOD;Operador de terraplenagem;H;;1,00;1,00;1,00;1,00;6,77;;1,000000;;;6,77;;6,77;;;;;
;01.028.000046;99.003.000024.LSE;Licenciamento para carregadeira de rodas 262 hp, com caçamba de aplicação geral de bordas cortantes aparafusáveis, capacidade nominal da caçamba 4 m³, fator de carga alto- vida útil: 6.800 horas;EQA;Carregadeira de rodas com caçamba com bordas cortantes aparafusáveis diesel para aplicação geral (capacidade nominal da caçamba: 4,00 m³ / capacidade rasa da caçamba: 3,43 m³ / potência nominal no volante: 262 HP / profundidade de escavação: 108 mm);H PROD;;1,00;0,00;1,00;1,00;0,00;;;0,000218;;1,00;;;0,00;;;;
;99.003.000025.LSE;99.003.000025.LSE;Licenciamento para carregadeira de rodas 800 hp, com caçamba para rocha de borda padrão tipo bico de pato, com dentes e segmentos padrão, capacidade nominal da caçamba 11,50m³, fator de carga baixo - vida útil: 9.200 horas;;Licenciamento para carregadeira de rodas 800 hp, com caçamba para rocha de borda padrão tipo bico de pato, com dentes e segmentos padrão, capacidade nominal da caçamba 11,50m³, fator de carga baixo - vida útil: 9.200 horas;ND;1,00;1,00;;1,00;1,00;;Produção horária da equipe:;;1,00;;;186,03;6,77;0,00;- ;192,81;171,93;364,74
;29.002.000012;99.003.000025.LSE;Licenciamento para carregadeira de rodas 800 hp, com caçamba para rocha de borda padrão tipo bico de pato, com dentes e segmentos padrão, capacidade nominal da caçamba 11,50m³, fator de carga baixo - vida útil: 9.200 horas;MAT;Pneu 45x65x45 com 46 lonas;UN;;1,00;0,00;1,00;1,00;0,00;0,001600;;;;3,00;0,00;;;;;;
;12.029.000004;99.003.000025.LSE;Licenciamento para carregadeira de rodas 800 hp, com caçamba para rocha de borda padrão tipo bico de pato, com dentes e segmentos padrão, capacidade nominal da caçamba 11,50m³, fator de carga baixo - vida útil: 9.200 horas;MAT;Graxa;KG;;1,00;0,01;1,00;1,00;0,03;0,010000;;;;3,00;0,03;;;;;;
;12.031.000002;99.003.000025.LSE;Licenciamento para carregadeira de rodas 800 hp, com caçamba para rocha de borda padrão tipo bico de pato, com dentes e segmentos padrão, capacidade nominal da caçamba 11,50m³, fator de carga baixo - vida útil: 9.200 horas;MAT;Óleo diesel;L;;1,00;62,00;1,00;1,00;186,00;62,000000;;;;3,00;186,00;;;;;;
;01.019.000003;99.003.000025.LSE;Licenciamento para carregadeira de rodas 800 hp, com caçamba para rocha de borda padrão tipo bico de pato, com dentes e segmentos padrão, capacidade nominal da caçamba 11,50m³, fator de carga baixo - vida útil: 9.200 horas;MOD;Operador de terraplenagem;H;;1,00;1,00;1,00;1,00;6,77;;1,000000;;;6,77;;6,77;;;;;
;01.028.000007;99.003.000025.LSE;Licenciamento para carregadeira de rodas 800 hp, com caçamba para rocha de borda padrão tipo bico de pato, com dentes e segmentos padrão, capacidade nominal da caçamba 11,50m³, fator de carga baixo - vida útil: 9.200 horas;EQA;Carregadeira de rodas com caçamba com borda padrão bico-de-pato diesel para rocha (capacidade nominal da caçamba: 11,5 m³ / capacidade rasa da caçamba: 9,45 m³ / potência nominal no volante: 800 HP / profundidade de escavação: 165 mm);H PROD;;1,00;0,00;1,00;1,00;0,00;;;0,000172;;1,00;;;0,00;;;;
;99.003.000026.LSE;99.003.000026.LSE;Licenciamento para carregadeira de rodas 800 hp, com caçamba para rocha de borda padrão tipo bico de pato, com dentes e segmentos padrão, capacidade nominal da caçamba 11,50m³, fator de carga médio - vida útil: 8.000 horas;;Licenciamento para carregadeira de rodas 800 hp, com caçamba para rocha de borda padrão tipo bico de pato, com dentes e segmentos padrão, capacidade nominal da caçamba 11,50m³, fator de carga médio - vida útil: 8.000 horas;ND;1,00;1,00;;1,00;1,00;;Produção horária da equipe:;;1,00;;;261,03;6,77;0,00;- ;267,81;238,81;506,62
;29.002.000012;99.003.000026.LSE;Licenciamento para carregadeira de rodas 800 hp, com caçamba para rocha de borda padrão tipo bico de pato, com dentes e segmentos padrão, capacidade nominal da caçamba 11,50m³, fator de carga médio - vida útil: 8.000 horas;MAT;Pneu 45x65x45 com 46 lonas;UN;;1,00;0,00;1,00;1,00;0,00;0,001600;;;;3,00;0,00;;;;;;
;12.029.000004;99.003.000026.LSE;Licenciamento para carregadeira de rodas 800 hp, com caçamba para rocha de borda padrão tipo bico de pato, com dentes e segmentos padrão, capacidade nominal da caçamba 11,50m³, fator de carga médio - vida útil: 8.000 horas;MAT;Graxa;KG;;1,00;0,01;1,00;1,00;0,03;0,010000;;;;3,00;0,03;;;;;;
;12.031.000002;99.003.000026.LSE;Licenciamento para carregadeira de rodas 800 hp, com caçamba para rocha de borda padrão tipo bico de pato, com dentes e segmentos padrão, capacidade nominal da caçamba 11,50m³, fator de carga médio - vida útil: 8.000 horas;MAT;Óleo diesel;L;;1,00;87,00;1,00;1,00;261,00;87,000000;;;;3,00;261,00;;;;;;
;01.019.000003;99.003.000026.LSE;Licenciamento para carregadeira de rodas 800 hp, com caçamba para rocha de borda padrão tipo bico de pato, com dentes e segmentos padrão, capacidade nominal da caçamba 11,50m³, fator de carga médio - vida útil: 8.000 horas;MOD;Operador de terraplenagem;H;;1,00;1,00;1,00;1,00;6,77;;1,000000;;;6,77;;6,77;;;;;
;01.028.000007;99.003.000026.LSE;Licenciamento para carregadeira de rodas 800 hp, com caçamba para rocha de borda padrão tipo bico de pato, com dentes e segmentos padrão, capacidade nominal da caçamba 11,50m³, fator de carga médio - vida útil: 8.000 horas;EQA;Carregadeira de rodas com caçamba com borda padrão bico-de-pato diesel para rocha (capacidade nominal da caçamba: 11,5 m³ / capacidade rasa da caçamba: 9,45 m³ / potência nominal no volante: 800 HP / profundidade de escavação: 165 mm);H PROD;;1,00;0,00;1,00;1,00;0,00;;;0,000192;;1,00;;;0,00;;;;
;99.003.000027.LSE;99.003.000027.LSE;Licenciamento para carregadeira de rodas 800 hp, com caçamba para rocha de borda padrão tipo bico de pato, com dentes e segmentos padrão, capacidade nominal da caçamba 11,50m³, fator de carga alto - vida útil: 6.800 horas;;Licenciamento para carregadeira de rodas 800 hp, com caçamba para rocha de borda padrão tipo bico de pato, com dentes e segmentos padrão, capacidade nominal da caçamba 11,50m³, fator de carga alto - vida útil: 6.800 horas;ND;1,00;1,00;;1,00;1,00;;Produção horária da equipe:;;1,00;;;363,03;6,77;0,00;- ;369,81;329,77;699,58
;29.002.000012;99.003.000027.LSE;Licenciamento para carregadeira de rodas 800 hp, com caçamba para rocha de borda padrão tipo bico de pato, com dentes e segmentos padrão, capacidade nominal da caçamba 11,50m³, fator de carga alto - vida útil: 6.800 horas;MAT;Pneu 45x65x45 com 46 lonas;UN;;1,00;0,00;1,00;1,00;0,00;0,001600;;;;3,00;0,00;;;;;;
;12.029.000004;99.003.000027.LSE;Licenciamento para carregadeira de rodas 800 hp, com caçamba para rocha de borda padrão tipo bico de pato, com dentes e segmentos padrão, capacidade nominal da caçamba 11,50m³, fator de carga alto - vida útil: 6.800 horas;MAT;Graxa;KG;;1,00;0,01;1,00;1,00;0,03;0,010000;;;;3,00;0,03;;;;;;
;12.031.000002;99.003.000027.LSE;Licenciamento para carregadeira de rodas 800 hp, com caçamba para rocha de borda padrão tipo bico de pato, com dentes e segmentos padrão, capacidade nominal da caçamba 11,50m³, fator de carga alto - vida útil: 6.800 horas;MAT;Óleo diesel;L;;1,00;121,00;1,00;1,00;363,00;121,000000;;;;3,00;363,00;;;;;;
;01.019.000003;99.003.000027.LSE;Licenciamento para carregadeira de rodas 800 hp, com caçamba para rocha de borda padrão tipo bico de pato, com dentes e segmentos padrão, capacidade nominal da caçamba 11,50m³, fator de carga alto - vida útil: 6.800 horas;MOD;Operador de terraplenagem;H;;1,00;1,00;1,00;1,00;6,77;;1,000000;;;6,77;;6,77;;;;;
;01.028.000007;99.003.000027.LSE;Licenciamento para carregadeira de rodas 800 hp, com caçamba para rocha de borda padrão tipo bico de pato, com dentes e segmentos padrão, capacidade nominal da caçamba 11,50m³, fator de carga alto - vida útil: 6.800 horas;EQA;Carregadeira de rodas com caçamba com borda padrão bico-de-pato diesel para rocha (capacidade nominal da caçamba: 11,5 m³ / capacidade rasa da caçamba: 9,45 m³ / potência nominal no volante: 800 HP / profundidade de escavação: 165 mm);H PROD;;1,00;0,00;1,00;1,00;0,00;;;0,000218;;1,00;;;0,00;;;;
;99.003.000028.LSE;99.003.000028.LSE;Licenciamento para carregadeira de rodas 1250 hp, com caçamba para rochas tipo bico de pato, com dentes e segmentos, capacidade nominal da caçamba 15 m³, fator de carga baixo - vida útil: 9.200 horas;;Licenciamento para carregadeira de rodas 1250 hp, com caçamba para rochas tipo bico de pato, com dentes e segmentos, capacidade nominal da caçamba 15 m³, fator de carga baixo - vida útil: 9.200 horas;ND;1,00;1,00;;1,00;1,00;;Produção horária da equipe:;;1,00;;;318,03;6,77;0,00;- ;324,81;289,64;614,45
;29.002.000055;99.003.000028.LSE;Licenciamento para carregadeira de rodas 1250 hp, com caçamba para rochas tipo bico de pato, com dentes e segmentos, capacidade nominal da caçamba 15 m³, fator de carga baixo - vida útil: 9.200 horas;MAT;Pneu 50x80x57 com câmara;UN;;1,00;0,00;1,00;1,00;0,00;0,001600;;;;3,00;0,00;;;;;;
;12.029.000004;99.003.000028.LSE;Licenciamento para carregadeira de rodas 1250 hp, com caçamba para rochas tipo bico de pato, com dentes e segmentos, capacidade nominal da caçamba 15 m³, fator de carga baixo - vida útil: 9.200 horas;MAT;Graxa;KG;;1,00;0,01;1,00;1,00;0,03;0,010000;;;;3,00;0,03;;;;;;
;12.031.000002;99.003.000028.LSE;Licenciamento para carregadeira de rodas 1250 hp, com caçamba para rochas tipo bico de pato, com dentes e segmentos, capacidade nominal da caçamba 15 m³, fator de carga baixo - vida útil: 9.200 horas;MAT;Óleo diesel;L;;1,00;106,00;1,00;1,00;318,00;106,000000;;;;3,00;318,00;;;;;;
;01.019.000003;99.003.000028.LSE;Licenciamento para carregadeira de rodas 1250 hp, com caçamba para rochas tipo bico de pato, com dentes e segmentos, capacidade nominal da caçamba 15 m³, fator de carga baixo - vida útil: 9.200 horas;MOD;Operador de terraplenagem;H;;1,00;1,00;1,00;1,00;6,77;;1,000000;;;6,77;;6,77;;;;;
;01.028.000010;99.003.000028.LSE;Licenciamento para carregadeira de rodas 1250 hp, com caçamba para rochas tipo bico de pato, com dentes e segmentos, capacidade nominal da caçamba 15 m³, fator de carga baixo - vida útil: 9.200 horas;EQA;Carregadeira de rodas com caçamba com borda padrão bico-de-pato diesel para rocha (capacidade nominal da caçamba: 15,00 m³ / capacidade rasa da caçamba: 12,80 m³ / potência nominal no volante: 1250 HP / profundidade de escavação: 68 mm);H PROD;;1,00;0,00;1,00;1,00;0,00;;;0,000172;;1,00;;;0,00;;;;
;99.003.000029.LSE;99.003.000029.LSE;Licenciamento para carregadeira de rodas 129 hp, com caçamba para aplicação geral com bordas cortantes aparafusáveis, capacidade coroada de 2,10m³, fator de carga médio - vida útil: 8.000 horas;;Licenciamento para carregadeira de rodas 129 hp, com caçamba para aplicação geral com bordas cortantes aparafusáveis, capacidade coroada de 2,10m³, fator de carga médio - vida útil: 8.000 horas;ND;1,00;1,00;;1,00;1,00;;Produção horária da equipe:;;1,00;;;32,43;6,77;0,00;- ;39,21;34,96;74,17
;29.002.000054;99.003.000029.LSE;Licenciamento para carregadeira de rodas 129 hp, com caçamba para aplicação geral com bordas cortantes aparafusáveis, capacidade coroada de 2,10m³, fator de carga médio - vida útil: 8.000 horas;MAT;Pneu 23.5x25 com 204 revoluções por Km (área de contato: 2542 cm² / carga máxima: 12150 kg / diâmetro externo: 1623 mm / largura da seção sem carga: 612 mm / pressão de ar: 73 Lb/Pol² / profundidade de banda: 42 mm);UN;;1,00;0,00;1,00;1,00;0,00;0,001600;;;;3,00;0,00;;;;;;
;12.029.000004;99.003.000029.LSE;Licenciamento para carregadeira de rodas 129 hp, com caçamba para aplicação geral com bordas cortantes aparafusáveis, capacidade coroada de 2,10m³, fator de carga médio - vida útil: 8.000 horas;MAT;Graxa;KG;;1,00;0,01;1,00;1,00;0,03;0,010000;;;;3,00;0,03;;;;;;
;12.031.000002;99.003.000029.LSE;Licenciamento para carregadeira de rodas 129 hp, com caçamba para aplicação geral com bordas cortantes aparafusáveis, capacidade coroada de 2,10m³, fator de carga médio - vida útil: 8.000 horas;MAT;Óleo diesel;L;;1,00;10,80;1,00;1,00;32,40;10,800000;;;;3,00;32,40;;;;;;
;01.019.000003;99.003.000029.LSE;Licenciamento para carregadeira de rodas 129 hp, com caçamba para aplicação geral com bordas cortantes aparafusáveis, capacidade coroada de 2,10m³, fator de carga médio - vida útil: 8.000 horas;MOD;Operador de terraplenagem;H;;1,00;1,00;1,00;1,00;6,77;;1,000000;;;6,77;;6,77;;;;;
;01.028.000038;99.003.000029.LSE;Licenciamento para carregadeira de rodas 129 hp, com caçamba para aplicação geral com bordas cortantes aparafusáveis, capacidade coroada de 2,10m³, fator de carga médio - vida útil: 8.000 horas;EQA;Carregadeira de rodas com caçamba com bordas cortantes aparafusáveis diesel para aplicação geral (capacidade nominal da caçamba: 2,1 m³ / capacidade rasa da caçamba: 1,7 m³ / potência nominal no volante: 129 HP / profundidade de escavação: 50 mm);UN;;1,00;0,00;1,00;1,00;0,00;;;0,000192;;1,00;;;0,00;;;;
;99.003.000030.LSE;99.003.000030.LSE;Licenciamento para carregadeira de rodas 1250 hp, com caçamba para rochas tipo bico de pato, com dentes e segmentos, capacidade nominal da caçamba 15 m³, fator de carga médio - vida útil: 8.000 horas;;Licenciamento para carregadeira de rodas 1250 hp, com caçamba para rochas tipo bico de pato, com dentes e segmentos, capacidade nominal da caçamba 15 m³, fator de carga médio - vida útil: 8.000 horas;ND;1,00;1,00;;1,00;1,00;;Produção horária da equipe:;;1,00;;;411,01;6,77;0,00;- ;417,78;372,55;790,33
;29.002.000055;99.003.000030.LSE;Licenciamento para carregadeira de rodas 1250 hp, com caçamba para rochas tipo bico de pato, com dentes e segmentos, capacidade nominal da caçamba 15 m³, fator de carga médio - vida útil: 8.000 horas;MAT;Pneu 50x80x57 com câmara;UN;;1,00;0,00;1,00;1,00;0,00;0,001600;;;;3,00;0,00;;;;;;
;12.029.000004;99.003.000030.LSE;Licenciamento para carregadeira de rodas 1250 hp, com caçamba para rochas tipo bico de pato, com dentes e segmentos, capacidade nominal da caçamba 15 m³, fator de carga médio - vida útil: 8.000 horas;MAT;Graxa;KG;;1,00;0,00;1,00;1,00;0,00;0,001000;;;;3,00;0,00;;;;;;
;12.031.000002;99.003.000030.LSE;Licenciamento para carregadeira de rodas 1250 hp, com caçamba para rochas tipo bico de pato, com dentes e segmentos, capacidade nominal da caçamba 15 m³, fator de carga médio - vida útil: 8.000 horas;MAT;Óleo diesel;L;;1,00;137,00;1,00;1,00;411,00;137,000000;;;;3,00;411,00;;;;;;
;01.019.000003;99.003.000030.LSE;Licenciamento para carregadeira de rodas 1250 hp, com caçamba para rochas tipo bico de pato, com dentes e segmentos, capacidade nominal da caçamba 15 m³, fator de carga médio - vida útil: 8.000 horas;MOD;Operador de terraplenagem;H;;1,00;1,00;1,00;1,00;6,77;;1,000000;;;6,77;;6,77;;;;;
;01.028.000010;99.003.000030.LSE;Licenciamento para carregadeira de rodas 1250 hp, com caçamba para rochas tipo bico de pato, com dentes e segmentos, capacidade nominal da caçamba 15 m³, fator de carga médio - vida útil: 8.000 horas;EQA;Carregadeira de rodas com caçamba com borda padrão bico-de-pato diesel para rocha (capacidade nominal da caçamba: 15,00 m³ / capacidade rasa da caçamba: 12,80 m³ / potência nominal no volante: 1250 HP / profundidade de escavação: 68 mm);H PROD;;1,00;0,00;1,00;1,00;0,00;;;0,000192;;1,00;;;0,00;;;;
;99.003.000031.LSE;99.003.000031.LSE;Licenciamento para carregadeira de rodas 1250 hp, com caçamba para rochas tipo bico de pato, com dentes e segmentos, capacidade nominal da caçamba 15 m³, fator de carga alto - vida útil: 6.800 horas;;Licenciamento para carregadeira de rodas 1250 hp, com caçamba para rochas tipo bico de pato, com dentes e segmentos, capacidade nominal da caçamba 15 m³, fator de carga alto - vida útil: 6.800 horas;ND;1,00;1,00;;1,00;1,00;;Produção horária da equipe:;;1,00;;;513,03;6,77;0,00;- ;519,81;463,53;983,34
;29.002.000055;99.003.000031.LSE;Licenciamento para carregadeira de rodas 1250 hp, com caçamba para rochas tipo bico de pato, com dentes e segmentos, capacidade nominal da caçamba 15 m³, fator de carga alto - vida útil: 6.800 horas;MAT;Pneu 50x80x57 com câmara;UN;;1,00;0,00;1,00;1,00;0,00;0,001600;;;;3,00;0,00;;;;;;
;12.029.000004;99.003.000031.LSE;Licenciamento para carregadeira de rodas 1250 hp, com caçamba para rochas tipo bico de pato, com dentes e segmentos, capacidade nominal da caçamba 15 m³, fator de carga alto - vida útil: 6.800 horas;MAT;Graxa;KG;;1,00;0,01;1,00;1,00;0,03;0,010000;;;;3,00;0,03;;;;;;
;12.031.000002;99.003.000031.LSE;Licenciamento para carregadeira de rodas 1250 hp, com caçamba para rochas tipo bico de pato, com dentes e segmentos, capacidade nominal da caçamba 15 m³, fator de carga alto - vida útil: 6.800 horas;MAT;Óleo diesel;L;;1,00;171,00;1,00;1,00;513,00;171,000000;;;;3,00;513,00;;;;;;
;01.019.000003;99.003.000031.LSE;Licenciamento para carregadeira de rodas 1250 hp, com caçamba para rochas tipo bico de pato, com dentes e segmentos, capacidade nominal da caçamba 15 m³, fator de carga alto - vida útil: 6.800 horas;MOD;Operador de terraplenagem;H;;1,00;1,00;1,00;1,00;6,77;;1,000000;;;6,77;;6,77;;;;;
;01.028.000010;99.003.000031.LSE;Licenciamento para carregadeira de rodas 1250 hp, com caçamba para rochas tipo bico de pato, com dentes e segmentos, capacidade nominal da caçamba 15 m³, fator de carga alto - vida útil: 6.800 horas;EQA;Carregadeira de rodas com caçamba com borda padrão bico-de-pato diesel para rocha (capacidade nominal da caçamba: 15,00 m³ / capacidade rasa da caçamba: 12,80 m³ / potência nominal no volante: 1250 HP / profundidade de escavação: 68 mm);H PROD;;1,00;0,00;1,00;1,00;0,00;;;0,000218;;1,00;;;0,00;;;;
;99.003.000032.LSE;99.003.000032.LSE;Licenciamento para carregadeira de rodas 129 hp, com caçamba para aplicação geral com bordas cortantes aparafusáveis, capacidade coroada de 2,10m³ - vida útil: 8.000 horas;;Licenciamento para carregadeira de rodas 129 hp, com caçamba para aplicação geral com bordas cortantes aparafusáveis, capacidade coroada de 2,10m³ - vida útil: 8.000 horas;ND;1,00;1,00;;1,00;1,00;;Produção horária da equipe:;;1,00;;;- ;6,77;0,00;- ;6,77;6,04;12,81
;01.019.000003;99.003.000032.LSE;Licenciamento para carregadeira de rodas 129 hp, com caçamba para aplicação geral com bordas cortantes aparafusáveis, capacidade coroada de 2,10m³ - vida útil: 8.000 horas;MOD;Operador de terraplenagem;H;;1,00;1,00;1,00;1,00;6,77;;1,000000;;;6,77;;6,77;;;;;
;01.028.000038;99.003.000032.LSE;Licenciamento para carregadeira de rodas 129 hp, com caçamba para aplicação geral com bordas cortantes aparafusáveis, capacidade coroada de 2,10m³ - vida útil: 8.000 horas;EQA;Carregadeira de rodas com caçamba com bordas cortantes aparafusáveis diesel para aplicação geral (capacidade nominal da caçamba: 2,1 m³ / capacidade rasa da caçamba: 1,7 m³ / potência nominal no volante: 129 HP / profundidade de escavação: 50 mm);UN;;1,00;0,00;1,00;1,00;0,00;;;0,000079;;1,00;;;0,00;;;;
;99.003.000033.LSE;99.003.000033.LSE;Licenciamento para carregadeira de rodas 160 hp, com caçamba de aplicação geral de bordas cortantes aparafusáveis, capacidade coroada de 2,80m³ - vida útil: 8.000;;Licenciamento para carregadeira de rodas 160 hp, com caçamba de aplicação geral de bordas cortantes aparafusáveis, capacidade coroada de 2,80m³ - vida útil: 8.000;ND;1,00;1,00;;1,00;1,00;;Produção horária da equipe:;;1,00;;;- ;6,77;0,00;- ;6,77;6,04;12,81
;01.019.000003;99.003.000033.LSE;Licenciamento para carregadeira de rodas 160 hp, com caçamba de aplicação geral de bordas cortantes aparafusáveis, capacidade coroada de 2,80m³ - vida útil: 8.000;MOD;Operador de terraplenagem;H;;1,00;1,00;1,00;1,00;6,77;;1,000000;;;6,77;;6,77;;;;;
;01.028.000009;99.003.000033.LSE;Licenciamento para carregadeira de rodas 160 hp, com caçamba de aplicação geral de bordas cortantes aparafusáveis, capacidade coroada de 2,80m³ - vida útil: 8.000;EQA;Carregadeira de rodas com caçamba com bordas cortantes aparafusáveis diesel para aplicação geral (capacidade nominal da caçamba: 2,80 m³ / capacidade rasa da caçamba: 2,41 m³/ potência nominal no volante: 160 HP / profundidade: 50 mm);UN;;1,00;0,00;1,00;1,00;0,00;;;0,000079;;1,00;;;0,00;;;;
;99.003.000034.LSE;99.003.000034.LSE;Licenciamento para carregadeira de rodas 143 hp, com caçamba de aplicação geral de bordas cortantes aparafusáveis, capacidade nominal da caçamba 2 m³ - vida útil: 8.000 horas;;Licenciamento para carregadeira de rodas 143 hp, com caçamba de aplicação geral de bordas cortantes aparafusáveis, capacidade nominal da caçamba 2 m³ - vida útil: 8.000 horas;ND;1,00;1,00;;1,00;1,00;;Produção horária da equipe:;;1,00;;;- ;6,77;0,00;- ;6,77;6,04;12,81
;01.019.000003;99.003.000034.LSE;Licenciamento para carregadeira de rodas 143 hp, com caçamba de aplicação geral de bordas cortantes aparafusáveis, capacidade nominal da caçamba 2 m³ - vida útil: 8.000 horas;MOD;Operador de terraplenagem;H;;1,00;1,00;1,00;1,00;6,77;;1,000000;;;6,77;;6,77;;;;;
;01.028.000053;99.003.000034.LSE;Licenciamento para carregadeira de rodas 143 hp, com caçamba de aplicação geral de bordas cortantes aparafusáveis, capacidade nominal da caçamba 2 m³ - vida útil: 8.000 horas;EQA;Carregadeira de rodas com caçamba com bordas cortantes aparafusáveis diesel para aplicação geral (capacidade nominal da caçamba: 2,00 m³ / capacidade rasa da caçamba: 1,70 m³ / potência nominal no volante: 143 HP / profundidade de escavação: 86 mm);UN;;1,00;0,00;1,00;1,00;0,00;;;0,000079;;1,00;;;0,00;;;;
;99.003.000035.LSE;99.003.000035.LSE;Licenciamento para carregadeira de rodas 211 hp, com caçamba de aplicação geral de bordas cortantes aparafusáveis, capacidade nominal da caçamba 3,30m³ - vida útil: 8.000 horas;;Licenciamento para carregadeira de rodas 211 hp, com caçamba de aplicação geral de bordas cortantes aparafusáveis, capacidade nominal da caçamba 3,30m³ - vida útil: 8.000 horas;ND;1,00;1,00;;1,00;1,00;;Produção horária da equipe:;;1,00;;;- ;6,77;0,00;- ;6,77;6,04;12,81
;01.019.000003;99.003.000035.LSE;Licenciamento para carregadeira de rodas 211 hp, com caçamba de aplicação geral de bordas cortantes aparafusáveis, capacidade nominal da caçamba 3,30m³ - vida útil: 8.000 horas;MOD;Operador de terraplenagem;H;;1,00;1,00;1,00;1,00;6,77;;1,000000;;;6,77;;6,77;;;;;
;01.028.000005;99.003.000035.LSE;Licenciamento para carregadeira de rodas 211 hp, com caçamba de aplicação geral de bordas cortantes aparafusáveis, capacidade nominal da caçamba 3,30m³ - vida útil: 8.000 horas;EQA;Carregadeira de rodas com caçamba com bordas cortantes aparafusáveis diesel para aplicação geral (capacidade nominal da caçamba: 3,30 m³ / capacidade rasa da caçamba: 2,82 m³ / potência nominal no volante: 211 HP / profundidade de escavação: 92 mm);UN;;1,00;0,00;1,00;1,00;0,00;;;0,000079;;1,00;;;0,00;;;;
;99.003.000036.LSE;99.003.000036.LSE;Licenciamento para carregadeira de rodas 262 hp, com caçamba de aplicação geral de bordas cortantes aparafusáveis, capacidade nominal da caçamba 4 m³ - vida útil: 8.000 horas;;Licenciamento para carregadeira de rodas 262 hp, com caçamba de aplicação geral de bordas cortantes aparafusáveis, capacidade nominal da caçamba 4 m³ - vida útil: 8.000 horas;ND;1,00;1,00;;1,00;1,00;;Produção horária da equipe:;;1,00;;;- ;6,77;0,00;- ;6,77;6,04;12,81
;01.019.000003;99.003.000036.LSE;Licenciamento para carregadeira de rodas 262 hp, com caçamba de aplicação geral de bordas cortantes aparafusáveis, capacidade nominal da caçamba 4 m³ - vida útil: 8.000 horas;MOD;Operador de terraplenagem;H;;1,00;1,00;1,00;1,00;6,77;;1,000000;;;6,77;;6,77;;;;;
;01.028.000046;99.003.000036.LSE;Licenciamento para carregadeira de rodas 262 hp, com caçamba de aplicação geral de bordas cortantes aparafusáveis, capacidade nominal da caçamba 4 m³ - vida útil: 8.000 horas;EQA;Carregadeira de rodas com caçamba com bordas cortantes aparafusáveis diesel para aplicação geral (capacidade nominal da caçamba: 4,00 m³ / capacidade rasa da caçamba: 3,43 m³ / potência nominal no volante: 262 HP / profundidade de escavação: 108 mm);H PROD;;1,00;0,00;1,00;1,00;0,00;;;0,000079;;1,00;;;0,00;;;;
;99.003.000037.LSE;99.003.000037.LSE;Licenciamento para carregadeira de rodas 800 hp, com caçamba para rocha de borda padrão tipo bico de pato, com dentes e segmentos padrão, capacidade nominal da caçamba 11,50m³ - vida útil: 8.000 horas;;Licenciamento para carregadeira de rodas 800 hp, com caçamba para rocha de borda padrão tipo bico de pato, com dentes e segmentos padrão, capacidade nominal da caçamba 11,50m³ - vida útil: 8.000 horas;ND;1,00;1,00;;1,00;1,00;;Produção horária da equipe:;;1,00;;;- ;6,77;0,00;- ;6,77;6,04;12,81
;01.019.000003;99.003.000037.LSE;Licenciamento para carregadeira de rodas 800 hp, com caçamba para rocha de borda padrão tipo bico de pato, com dentes e segmentos padrão, capacidade nominal da caçamba 11,50m³ - vida útil: 8.000 horas;MOD;Operador de terraplenagem;H;;1,00;1,00;1,00;1,00;6,77;;1,000000;;;6,77;;6,77;;;;;
;01.028.000007;99.003.000037.LSE;Licenciamento para carregadeira de rodas 800 hp, com caçamba para rocha de borda padrão tipo bico de pato, com dentes e segmentos padrão, capacidade nominal da caçamba 11,50m³ - vida útil: 8.000 horas;EQA;Carregadeira de rodas com caçamba com borda padrão bico-de-pato diesel para rocha (capacidade nominal da caçamba: 11,5 m³ / capacidade rasa da caçamba: 9,45 m³ / potência nominal no volante: 800 HP / profundidade de escavação: 165 mm);H PROD;;1,00;0,00;1,00;1,00;0,00;;;0,000079;;1,00;;;0,00;;;;
;99.003.000038.LSE;99.003.000038.LSE;Licenciamento para carregadeira de rodas 1250 hp, com caçamba para rochas tipo bico de pato, com dentes e segmentos, capacidade nominal da caçamba 15 m³ - vida útil: 8.000 horas;;Licenciamento para carregadeira de rodas 1250 hp, com caçamba para rochas tipo bico de pato, com dentes e segmentos, capacidade nominal da caçamba 15 m³ - vida útil: 8.000 horas;ND;1,00;1,00;;1,00;1,00;;Produção horária da equipe:;;1,00;;;- ;6,77;0,00;- ;6,77;6,04;12,81
;01.019.000003;99.003.000038.LSE;Licenciamento para carregadeira de rodas 1250 hp, com caçamba para rochas tipo bico de pato, com dentes e segmentos, capacidade nominal da caçamba 15 m³ - vida útil: 8.000 horas;MOD;Operador de terraplenagem;H;;1,00;1,00;1,00;1,00;6,77;;1,000000;;;6,77;;6,77;;;;;
;01.028.000010;99.003.000038.LSE;Licenciamento para carregadeira de rodas 1250 hp, com caçamba para rochas tipo bico de pato, com dentes e segmentos, capacidade nominal da caçamba 15 m³ - vida útil: 8.000 horas;EQA;Carregadeira de rodas com caçamba com borda padrão bico-de-pato diesel para rocha (capacidade nominal da caçamba: 15,00 m³ / capacidade rasa da caçamba: 12,80 m³ / potência nominal no volante: 1250 HP / profundidade de escavação: 68 mm);H PROD;;1,00;0,00;1,00;1,00;0,00;;;0,000079;;1,00;;;0,00;;;;
;99.003.000039.LSE;99.003.000039.LSE;Licenciamento para carregadeira de rodas 129 hp, com caçamba de aplicação geral com bordas cortantes aparafusáveis, capacidade coroada de 2,10m³, fator de carga alto - vida útil: 6.800 horas;;Licenciamento para carregadeira de rodas 129 hp, com caçamba de aplicação geral com bordas cortantes aparafusáveis, capacidade coroada de 2,10m³, fator de carga alto - vida útil: 6.800 horas;ND;1,00;1,00;;1,00;1,00;;Produção horária da equipe:;;1,00;;;42,03;6,77;0,00;- ;48,81;43,52;92,33
;29.002.000054;99.003.000039.LSE;Licenciamento para carregadeira de rodas 129 hp, com caçamba de aplicação geral com bordas cortantes aparafusáveis, capacidade coroada de 2,10m³, fator de carga alto - vida útil: 6.800 horas;MAT;Pneu 23.5x25 com 204 revoluções por Km (área de contato: 2542 cm² / carga máxima: 12150 kg / diâmetro externo: 1623 mm / largura da seção sem carga: 612 mm / pressão de ar: 73 Lb/Pol² / profundidade de banda: 42 mm);UN;;1,00;0,00;1,00;1,00;0,00;0,001600;;;;3,00;0,00;;;;;;
;12.029.000004;99.003.000039.LSE;Licenciamento para carregadeira de rodas 129 hp, com caçamba de aplicação geral com bordas cortantes aparafusáveis, capacidade coroada de 2,10m³, fator de carga alto - vida útil: 6.800 horas;MAT;Graxa;KG;;1,00;0,01;1,00;1,00;0,03;0,010000;;;;3,00;0,03;;;;;;
;12.031.000002;99.003.000039.LSE;Licenciamento para carregadeira de rodas 129 hp, com caçamba de aplicação geral com bordas cortantes aparafusáveis, capacidade coroada de 2,10m³, fator de carga alto - vida útil: 6.800 horas;MAT;Óleo diesel;L;;1,00;14,00;1,00;1,00;42,00;14,000000;;;;3,00;42,00;;;;;;
;01.019.000003;99.003.000039.LSE;Licenciamento para carregadeira de rodas 129 hp, com caçamba de aplicação geral com bordas cortantes aparafusáveis, capacidade coroada de 2,10m³, fator de carga alto - vida útil: 6.800 horas;MOD;Operador de terraplenagem;H;;1,00;1,00;1,00;1,00;6,77;;1,000000;;;6,77;;6,77;;;;;
;01.028.000038;99.003.000039.LSE;Licenciamento para carregadeira de rodas 129 hp, com caçamba de aplicação geral com bordas cortantes aparafusáveis, capacidade coroada de 2,10m³, fator de carga alto - vida útil: 6.800 horas;EQA;Carregadeira de rodas com caçamba com bordas cortantes aparafusáveis diesel para aplicação geral (capacidade nominal da caçamba: 2,1 m³ / capacidade rasa da caçamba: 1,7 m³ / potência nominal no volante: 129 HP / profundidade de escavação: 50 mm);UN;;1,00;0,00;1,00;1,00;0,00;;;0,000218;;1,00;;;0,00;;;;
;99.003.000040.LSE;99.003.000040.LSE;Licenciamento para carregadeira de rodas 160 hp, com caçamba de aplicação geral de bordas cortantes aparafusáveis, capacidade coroada de 2,80m³, fator de carga baixo - vida útil: 9.200 horas;;Licenciamento para carregadeira de rodas 160 hp, com caçamba de aplicação geral de bordas cortantes aparafusáveis, capacidade coroada de 2,80m³, fator de carga baixo - vida útil: 9.200 horas;ND;1,00;1,00;;1,00;1,00;;Produção horária da equipe:;;1,00;;;32,43;6,77;0,00;- ;39,21;34,96;74,17
;29.002.000056;99.003.000040.LSE;Licenciamento para carregadeira de rodas 160 hp, com caçamba de aplicação geral de bordas cortantes aparafusáveis, capacidade coroada de 2,80m³, fator de carga baixo - vida útil: 9.200 horas;MAT;Pneu 20.5x25 diagonal com anel de vedação (O´Ring) OR 325 T 12 lonas (área de contato: 2.542 m² / capacidade de carga: 6.700 kg / diâmetro: 1.493 mm / largura da seção: 521 mm);UN;;1,00;0,00;1,00;1,00;0,00;0,001600;;;;3,00;0,00;;;;;;
;12.029.000004;99.003.000040.LSE;Licenciamento para carregadeira de rodas 160 hp, com caçamba de aplicação geral de bordas cortantes aparafusáveis, capacidade coroada de 2,80m³, fator de carga baixo - vida útil: 9.200 horas;MAT;Graxa;KG;;1,00;0,01;1,00;1,00;0,03;0,010000;;;;3,00;0,03;;;;;;
;12.031.000002;99.003.000040.LSE;Licenciamento para carregadeira de rodas 160 hp, com caçamba de aplicação geral de bordas cortantes aparafusáveis, capacidade coroada de 2,80m³, fator de carga baixo - vida útil: 9.200 horas;MAT;Óleo diesel;L;;1,00;10,80;1,00;1,00;32,40;10,800000;;;;3,00;32,40;;;;;;
;01.019.000003;99.003.000040.LSE;Licenciamento para carregadeira de rodas 160 hp, com caçamba de aplicação geral de bordas cortantes aparafusáveis, capacidade coroada de 2,80m³, fator de carga baixo - vida útil: 9.200 horas;MOD;Operador de terraplenagem;H;;1,00;1,00;1,00;1,00;6,77;;1,000000;;;6,77;;6,77;;;;;
;01.028.000009;99.003.000040.LSE;Licenciamento para carregadeira de rodas 160 hp, com caçamba de aplicação geral de bordas cortantes aparafusáveis, capacidade coroada de 2,80m³, fator de carga baixo - vida útil: 9.200 horas;EQA;Carregadeira de rodas com caçamba com bordas cortantes aparafusáveis diesel para aplicação geral (capacidade nominal da caçamba: 2,80 m³ / capacidade rasa da caçamba: 2,41 m³/ potência nominal no volante: 160 HP / profundidade: 50 mm);UN;;1,00;0,00;1,00;1,00;0,00;;;0,000172;;1,00;;;0,00;;;;
;99.003.000041.LSE;99.003.000041.LSE;Licenciamento para carregadeira de rodas 160 hp, com caçamba de aplicação geral de bordas cortantes aparafusáveis, capacidade coroada de 2,80m³, fator de carga médio - vida útil: 8.000 horas;;Licenciamento para carregadeira de rodas 160 hp, com caçamba de aplicação geral de bordas cortantes aparafusáveis, capacidade coroada de 2,80m³, fator de carga médio - vida útil: 8.000 horas;ND;1,00;1,00;;1,00;1,00;;Produção horária da equipe:;;1,00;;;45,03;6,77;0,00;- ;51,81;46,20;98,00
;29.002.000056;99.003.000041.LSE;Licenciamento para carregadeira de rodas 160 hp, com caçamba de aplicação geral de bordas cortantes aparafusáveis, capacidade coroada de 2,80m³, fator de carga médio - vida útil: 8.000 horas;MAT;Pneu 20.5x25 diagonal com anel de vedação (O´Ring) OR 325 T 12 lonas (área de contato: 2.542 m² / capacidade de carga: 6.700 kg / diâmetro: 1.493 mm / largura da seção: 521 mm);UN;;1,00;0,00;1,00;1,00;0,00;0,001600;;;;3,00;0,00;;;;;;
;12.029.000004;99.003.000041.LSE;Licenciamento para carregadeira de rodas 160 hp, com caçamba de aplicação geral de bordas cortantes aparafusáveis, capacidade coroada de 2,80m³, fator de carga médio - vida útil: 8.000 horas;MAT;Graxa;KG;;1,00;0,01;1,00;1,00;0,03;0,010000;;;;3,00;0,03;;;;;;
;12.031.000002;99.003.000041.LSE;Licenciamento para carregadeira de rodas 160 hp, com caçamba de aplicação geral de bordas cortantes aparafusáveis, capacidade coroada de 2,80m³, fator de carga médio - vida útil: 8.000 horas;MAT;Óleo diesel;L;;1,00;15,00;1,00;1,00;45,00;15,000000;;;;3,00;45,00;;;;;;
;01.019.000003;99.003.000041.LSE;Licenciamento para carregadeira de rodas 160 hp, com caçamba de aplicação geral de bordas cortantes aparafusáveis, capacidade coroada de 2,80m³, fator de carga médio - vida útil: 8.000 horas;MOD;Operador de terraplenagem;H;;1,00;1,00;1,00;1,00;6,77;;1,000000;;;6,77;;6,77;;;;;
;01.028.000009;99.003.000041.LSE;Licenciamento para carregadeira de rodas 160 hp, com caçamba de aplicação geral de bordas cortantes aparafusáveis, capacidade coroada de 2,80m³, fator de carga médio - vida útil: 8.000 horas;EQA;Carregadeira de rodas com caçamba com bordas cortantes aparafusáveis diesel para aplicação geral (capacidade nominal da caçamba: 2,80 m³ / capacidade rasa da caçamba: 2,41 m³/ potência nominal no volante: 160 HP / profundidade: 50 mm);UN;;1,00;0,00;1,00;1,00;0,00;;;0,000192;;1,00;;;0,00;;;;
;99.003.000042.LSE;99.003.000042.LSE;Licenciamento para carregadeira de rodas 160 hp, com caçamba de aplicação geral de bordas cortantes aparafusáveis, capacidade coroada de 2,80m³, fator de carga alto - vida útil: 6.800 horas;;Licenciamento para carregadeira de rodas 160 hp, com caçamba de aplicação geral de bordas cortantes aparafusáveis, capacidade coroada de 2,80m³, fator de carga alto - vida útil: 6.800 horas;ND;1,00;1,00;;1,00;1,00;;Produção horária da equipe:;;1,00;;;60,03;6,77;0,00;- ;66,81;59,57;126,38
;29.002.000056;99.003.000042.LSE;Licenciamento para carregadeira de rodas 160 hp, com caçamba de aplicação geral de bordas cortantes aparafusáveis, capacidade coroada de 2,80m³, fator de carga alto - vida útil: 6.800 horas;MAT;Pneu 20.5x25 diagonal com anel de vedação (O´Ring) OR 325 T 12 lonas (área de contato: 2.542 m² / capacidade de carga: 6.700 kg / diâmetro: 1.493 mm / largura da seção: 521 mm);UN;;1,00;0,00;1,00;1,00;0,00;0,001600;;;;3,00;0,00;;;;;;
;12.029.000004;99.003.000042.LSE;Licenciamento para carregadeira de rodas 160 hp, com caçamba de aplicação geral de bordas cortantes aparafusáveis, capacidade coroada de 2,80m³, fator de carga alto - vida útil: 6.800 horas;MAT;Graxa;KG;;1,00;0,01;1,00;1,00;0,03;0,010000;;;;3,00;0,03;;;;;;
;12.031.000002;99.003.000042.LSE;Licenciamento para carregadeira de rodas 160 hp, com caçamba de aplicação geral de bordas cortantes aparafusáveis, capacidade coroada de 2,80m³, fator de carga alto - vida útil: 6.800 horas;MAT;Óleo diesel;L;;1,00;20,00;1,00;1,00;60,00;20,000000;;;;3,00;60,00;;;;;;
;01.019.000003;99.003.000042.LSE;Licenciamento para carregadeira de rodas 160 hp, com caçamba de aplicação geral de bordas cortantes aparafusáveis, capacidade coroada de 2,80m³, fator de carga alto - vida útil: 6.800 horas;MOD;Operador de terraplenagem;H;;1,00;1,00;1,00;1,00;6,77;;1,000000;;;6,77;;6,77;;;;;
;01.028.000009;99.003.000042.LSE;Licenciamento para carregadeira de rodas 160 hp, com caçamba de aplicação geral de bordas cortantes aparafusáveis, capacidade coroada de 2,80m³, fator de carga alto - vida útil: 6.800 horas;EQA;Carregadeira de rodas com caçamba com bordas cortantes aparafusáveis diesel para aplicação geral (capacidade nominal da caçamba: 2,80 m³ / capacidade rasa da caçamba: 2,41 m³/ potência nominal no volante: 160 HP / profundidade: 50 mm);UN;;1,00;0,00;1,00;1,00;0,00;;;0,000218;;1,00;;;0,00;;;;
;99.003.000043.LSE;99.003.000043.LSE;Licenciamento para carregadeira de rodas 143 hp, com caçamba de aplicação geral de bordas cortantes aparafusáveis, capacidade nominal da caçamba 2 m³, fator de carga baixo - vida útil: 9.200 horas;;Licenciamento para carregadeira de rodas 143 hp, com caçamba de aplicação geral de bordas cortantes aparafusáveis, capacidade nominal da caçamba 2 m³, fator de carga baixo - vida útil: 9.200 horas;ND;1,00;1,00;;1,00;1,00;;Produção horária da equipe:;;1,00;;;27,78;6,77;0,00;- ;34,56;30,81;65,37
;29.002.000057;99.003.000043.LSE;Licenciamento para carregadeira de rodas 143 hp, com caçamba de aplicação geral de bordas cortantes aparafusáveis, capacidade nominal da caçamba 2 m³, fator de carga baixo - vida útil: 9.200 horas;MAT;Pneu 17.5x25 diagonal com anel de vedação (O´Ring) OR 25 TU 12 lonas (área de contato: 2.080 cm² / capacidade de carga: 6.150 kg / diâmetro: 1.348 mm / largura da seção: 445 mm);UN;;1,00;0,00;1,00;1,00;0,00;0,001600;;;;3,00;0,00;;;;;;
;12.029.000004;99.003.000043.LSE;Licenciamento para carregadeira de rodas 143 hp, com caçamba de aplicação geral de bordas cortantes aparafusáveis, capacidade nominal da caçamba 2 m³, fator de carga baixo - vida útil: 9.200 horas;MAT;Graxa;KG;;1,00;0,01;1,00;1,00;0,03;0,010000;;;;3,00;0,03;;;;;;
;12.031.000002;99.003.000043.LSE;Licenciamento para carregadeira de rodas 143 hp, com caçamba de aplicação geral de bordas cortantes aparafusáveis, capacidade nominal da caçamba 2 m³, fator de carga baixo - vida útil: 9.200 horas;MAT;Óleo diesel;L;;1,00;9,25;1,00;1,00;27,75;9,250000;;;;3,00;27,75;;;;;;
;01.019.000003;99.003.000043.LSE;Licenciamento para carregadeira de rodas 143 hp, com caçamba de aplicação geral de bordas cortantes aparafusáveis, capacidade nominal da caçamba 2 m³, fator de carga baixo - vida útil: 9.200 horas;MOD;Operador de terraplenagem;H;;1,00;1,00;1,00;1,00;6,77;;1,000000;;;6,77;;6,77;;;;;
;01.028.000053;99.003.000043.LSE;Licenciamento para carregadeira de rodas 143 hp, com caçamba de aplicação geral de bordas cortantes aparafusáveis, capacidade nominal da caçamba 2 m³, fator de carga baixo - vida útil: 9.200 horas;EQA;Carregadeira de rodas com caçamba com bordas cortantes aparafusáveis diesel para aplicação geral (capacidade nominal da caçamba: 2,00 m³ / capacidade rasa da caçamba: 1,70 m³ / potência nominal no volante: 143 HP / profundidade de escavação: 86 mm);UN;;1,00;0,00;1,00;1,00;0,00;;;0,000172;;1,00;;;0,00;;;;
;99.003.000044.LSE;99.003.000044.LSE;Licenciamento para carregadeira de rodas 143 hp, com caçamba de aplicação geral de bordas cortantes aparafusáveis, capacidade nominal da caçamba 2 m³, fator de carga médio - vida útil: 8.000 horas;;Licenciamento para carregadeira de rodas 143 hp, com caçamba de aplicação geral de bordas cortantes aparafusáveis, capacidade nominal da caçamba 2 m³, fator de carga médio - vida útil: 8.000 horas;ND;1,00;1,00;;1,00;1,00;;Produção horária da equipe:;;1,00;;;39,03;6,77;0,00;- ;45,81;40,85;86,65
;29.002.000057;99.003.000044.LSE;Licenciamento para carregadeira de rodas 143 hp, com caçamba de aplicação geral de bordas cortantes aparafusáveis, capacidade nominal da caçamba 2 m³, fator de carga médio - vida útil: 8.000 horas;MAT;Pneu 17.5x25 diagonal com anel de vedação (O´Ring) OR 25 TU 12 lonas (área de contato: 2.080 cm² / capacidade de carga: 6.150 kg / diâmetro: 1.348 mm / largura da seção: 445 mm);UN;;1,00;0,00;1,00;1,00;0,00;0,001600;;;;3,00;0,00;;;;;;
;12.029.000004;99.003.000044.LSE;Licenciamento para carregadeira de rodas 143 hp, com caçamba de aplicação geral de bordas cortantes aparafusáveis, capacidade nominal da caçamba 2 m³, fator de carga médio - vida útil: 8.000 horas;MAT;Graxa;KG;;1,00;0,01;1,00;1,00;0,03;0,010000;;;;3,00;0,03;;;;;;
;12.031.000002;99.003.000044.LSE;Licenciamento para carregadeira de rodas 143 hp, com caçamba de aplicação geral de bordas cortantes aparafusáveis, capacidade nominal da caçamba 2 m³, fator de carga médio - vida útil: 8.000 horas;MAT;Óleo diesel;L;;1,00;13,00;1,00;1,00;39,00;13,000000;;;;3,00;39,00;;;;;;
;01.019.000003;99.003.000044.LSE;Licenciamento para carregadeira de rodas 143 hp, com caçamba de aplicação geral de bordas cortantes aparafusáveis, capacidade nominal da caçamba 2 m³, fator de carga médio - vida útil: 8.000 horas;MOD;Operador de terraplenagem;H;;1,00;1,00;1,00;1,00;6,77;;1,000000;;;6,77;;6,77;;;;;
;01.028.000053;99.003.000044.LSE;Licenciamento para carregadeira de rodas 143 hp, com caçamba de aplicação geral de bordas cortantes aparafusáveis, capacidade nominal da caçamba 2 m³, fator de carga médio - vida útil: 8.000 horas;EQA;Carregadeira de rodas com caçamba com bordas cortantes aparafusáveis diesel para aplicação geral (capacidade nominal da caçamba: 2,00 m³ / capacidade rasa da caçamba: 1,70 m³ / potência nominal no volante: 143 HP / profundidade de escavação: 86 mm);UN;;1,00;0,00;1,00;1,00;0,00;;;0,000192;;1,00;;;0,00;;;;
;99.003.000045.LSE;99.003.000045.LSE;Licenciamento para carregadeira de rodas 143 hp, com caçamba de aplicação geral de bordas cortantes aparafusáveis, capacidade nominal da caçamba 2 m³, fator de carga alto - vida útil: 6.800 horas;;Licenciamento para carregadeira de rodas 143 hp, com caçamba de aplicação geral de bordas cortantes aparafusáveis, capacidade nominal da caçamba 2 m³, fator de carga alto - vida útil: 6.800 horas;ND;1,00;1,00;;1,00;1,00;;Produção horária da equipe:;;1,00;;;51,03;6,77;0,00;- ;57,81;51,55;109,35
;29.002.000057;99.003.000045.LSE;Licenciamento para carregadeira de rodas 143 hp, com caçamba de aplicação geral de bordas cortantes aparafusáveis, capacidade nominal da caçamba 2 m³, fator de carga alto - vida útil: 6.800 horas;MAT;Pneu 17.5x25 diagonal com anel de vedação (O´Ring) OR 25 TU 12 lonas (área de contato: 2.080 cm² / capacidade de carga: 6.150 kg / diâmetro: 1.348 mm / largura da seção: 445 mm);UN;;1,00;0,00;1,00;1,00;0,00;0,001600;;;;3,00;0,00;;;;;;
;12.029.000004;99.003.000045.LSE;Licenciamento para carregadeira de rodas 143 hp, com caçamba de aplicação geral de bordas cortantes aparafusáveis, capacidade nominal da caçamba 2 m³, fator de carga alto - vida útil: 6.800 horas;MAT;Graxa;KG;;1,00;0,01;1,00;1,00;0,03;0,010000;;;;3,00;0,03;;;;;;
;12.031.000002;99.003.000045.LSE;Licenciamento para carregadeira de rodas 143 hp, com caçamba de aplicação geral de bordas cortantes aparafusáveis, capacidade nominal da caçamba 2 m³, fator de carga alto - vida útil: 6.800 horas;MAT;Óleo diesel;L;;1,00;17,00;1,00;1,00;51,00;17,000000;;;;3,00;51,00;;;;;;
;01.019.000003;99.003.000045.LSE;Licenciamento para carregadeira de rodas 143 hp, com caçamba de aplicação geral de bordas cortantes aparafusáveis, capacidade nominal da caçamba 2 m³, fator de carga alto - vida útil: 6.800 horas;MOD;Operador de terraplenagem;H;;1,00;1,00;1,00;1,00;6,77;;1,000000;;;6,77;;6,77;;;;;
;01.028.000053;99.003.000045.LSE;Licenciamento para carregadeira de rodas 143 hp, com caçamba de aplicação geral de bordas cortantes aparafusáveis, capacidade nominal da caçamba 2 m³, fator de carga alto - vida útil: 6.800 horas;EQA;Carregadeira de rodas com caçamba com bordas cortantes aparafusáveis diesel para aplicação geral (capacidade nominal da caçamba: 2,00 m³ / capacidade rasa da caçamba: 1,70 m³ / potência nominal no volante: 143 HP / profundidade de escavação: 86 mm);UN;;1,00;0,00;1,00;1,00;0,00;;;0,000218;;1,00;;;0,00;;;;
;99.003.000046.LSE;99.003.000046.LSE;Licenciamento para minicarregadeira, potência nominal: 48 hp, diesel, fator de carga baixo, com caçamba de aplicação geral de 66" com borda cortante aparafusável, capacidade nominal da caçamba: 0,40 m³ - vida útil: 9.200 horas;;Licenciamento para minicarregadeira, potência nominal: 48 hp, diesel, fator de carga baixo, com caçamba de aplicação geral de 66" com borda cortante aparafusável, capacidade nominal da caçamba: 0,40 m³ - vida útil: 9.200 horas;ND;1,00;1,00;;1,00;1,00;;Produção horária da equipe:;;1,00;;;9,42;6,77;0,00;- ;16,20;14,44;30,64
;29.002.000064;99.003.000046.LSE;Licenciamento para minicarregadeira, potência nominal: 48 hp, diesel, fator de carga baixo, com caçamba de aplicação geral de 66" com borda cortante aparafusável, capacidade nominal da caçamba: 0,40 m³ - vida útil: 9.200 horas;MAT;Pneu 10x16.5 com câmara;UN;;1,00;0,00;1,00;1,00;0,00;0,001600;;;;3,00;0,00;;;;;;
;12.029.000004;99.003.000046.LSE;Licenciamento para minicarregadeira, potência nominal: 48 hp, diesel, fator de carga baixo, com caçamba de aplicação geral de 66" com borda cortante aparafusável, capacidade nominal da caçamba: 0,40 m³ - vida útil: 9.200 horas;MAT;Graxa;KG;;1,00;0,01;1,00;1,00;0,03;0,010000;;;;3,00;0,03;;;;;;
;12.031.000002;99.003.000046.LSE;Licenciamento para minicarregadeira, potência nominal: 48 hp, diesel, fator de carga baixo, com caçamba de aplicação geral de 66" com borda cortante aparafusável, capacidade nominal da caçamba: 0,40 m³ - vida útil: 9.200 horas;MAT;Óleo diesel;L;;1,00;3,13;1,00;1,00;9,39;3,130000;;;;3,00;9,39;;;;;;
;01.019.000003;99.003.000046.LSE;Licenciamento para minicarregadeira, potência nominal: 48 hp, diesel, fator de carga baixo, com caçamba de aplicação geral de 66" com borda cortante aparafusável, capacidade nominal da caçamba: 0,40 m³ - vida útil: 9.200 horas;MOD;Operador de terraplenagem;H;;1,00;1,00;1,00;1,00;6,77;;1,000000;;;6,77;;6,77;;;;;
;01.028.000016;99.003.000046.LSE;Licenciamento para minicarregadeira, potência nominal: 48 hp, diesel, fator de carga baixo, com caçamba de aplicação geral de 66" com borda cortante aparafusável, capacidade nominal da caçamba: 0,40 m³ - vida útil: 9.200 horas;EQL;Minicarregadeira diesel caçamba tipo aplicação múltipla com borda cortante aparafusável (capacidade nominal da caçamba: 0,40 m³, / largura da caçamba: 66 " / potência: 48 HP);UN;;1,00;0,00;1,00;1,00;0,00;;;0,000172;;1,00;;;0,00;;;;
;99.003.000047.LSE;99.003.000047.LSE;Licenciamento para minicarregadeira, potência nominal: 68 hp, diesel, fator de carga médio, com caçamba de aplicação geral de 72" com borda cortante aparafusável, capacidade nominal da caçamba: 0,44m³ - vida útil: 8.000 horas;;Licenciamento para minicarregadeira, potência nominal: 68 hp, diesel, fator de carga médio, com caçamba de aplicação geral de 72" com borda cortante aparafusável, capacidade nominal da caçamba: 0,44m³ - vida útil: 8.000 horas;ND;1,00;1,00;;1,00;1,00;;Produção horária da equipe:;;1,00;;;20,97;6,77;0,00;- ;27,75;24,74;52,49
;29.002.000003;99.003.000047.LSE;Licenciamento para minicarregadeira, potência nominal: 68 hp, diesel, fator de carga médio, com caçamba de aplicação geral de 72" com borda cortante aparafusável, capacidade nominal da caçamba: 0,44m³ - vida útil: 8.000 horas;MAT;Pneu 12x16.5 com câmara;UN;;1,00;0,00;1,00;1,00;0,00;0,001600;;;;3,00;0,00;;;;;;
;12.029.000004;99.003.000047.LSE;Licenciamento para minicarregadeira, potência nominal: 68 hp, diesel, fator de carga médio, com caçamba de aplicação geral de 72" com borda cortante aparafusável, capacidade nominal da caçamba: 0,44m³ - vida útil: 8.000 horas;MAT;Graxa;KG;;1,00;0,01;1,00;1,00;0,03;0,010000;;;;3,00;0,03;;;;;;
;12.031.000002;99.003.000047.LSE;Licenciamento para minicarregadeira, potência nominal: 68 hp, diesel, fator de carga médio, com caçamba de aplicação geral de 72" com borda cortante aparafusável, capacidade nominal da caçamba: 0,44m³ - vida útil: 8.000 horas;MAT;Óleo diesel;L;;1,00;6,98;1,00;1,00;20,94;6,980000;;;;3,00;20,94;;;;;;
;01.019.000003;99.003.000047.LSE;Licenciamento para minicarregadeira, potência nominal: 68 hp, diesel, fator de carga médio, com caçamba de aplicação geral de 72" com borda cortante aparafusável, capacidade nominal da caçamba: 0,44m³ - vida útil: 8.000 horas;MOD;Operador de terraplenagem;H;;1,00;1,00;1,00;1,00;6,77;;1,000000;;;6,77;;6,77;;;;;
;01.028.000018;99.003.000047.LSE;Licenciamento para minicarregadeira, potência nominal: 68 hp, diesel, fator de carga médio, com caçamba de aplicação geral de 72" com borda cortante aparafusável, capacidade nominal da caçamba: 0,44m³ - vida útil: 8.000 horas;EQL;Minicarregadeira diesel caçamba tipo aplicação geral com borda cortante aparafusável (capacidade nominal da caçamba: 0,44 m³ / largura da caçamba: 72 " / potência: 68 HP);UN;;1,00;0,00;1,00;1,00;0,00;;;0,000192;;1,00;;;0,00;;;;
;99.003.000048.LSE;99.003.000048.LSE;Licenciamento para minicarregadeira, potência nominal: 68 hp, diesel, fator de carga alto, com caçamba de aplicação geral de 72" com borda cortante aparafusável, capacidade nominal da caçamba: 0,44m³ - vida útil: 6.800 horas;;Licenciamento para minicarregadeira, potência nominal: 68 hp, diesel, fator de carga alto, com caçamba de aplicação geral de 72" com borda cortante aparafusável, capacidade nominal da caçamba: 0,44m³ - vida útil: 6.800 horas;ND;1,00;1,00;;1,00;1,00;;Produção horária da equipe:;;1,00;;;29,10;6,77;0,00;- ;35,88;31,99;67,87
;29.002.000003;99.003.000048.LSE;Licenciamento para minicarregadeira, potência nominal: 68 hp, diesel, fator de carga alto, com caçamba de aplicação geral de 72" com borda cortante aparafusável, capacidade nominal da caçamba: 0,44m³ - vida útil: 6.800 horas;MAT;Pneu 12x16.5 com câmara;UN;;1,00;0,00;1,00;1,00;0,00;0,001600;;;;3,00;0,00;;;;;;
;12.029.000004;99.003.000048.LSE;Licenciamento para minicarregadeira, potência nominal: 68 hp, diesel, fator de carga alto, com caçamba de aplicação geral de 72" com borda cortante aparafusável, capacidade nominal da caçamba: 0,44m³ - vida útil: 6.800 horas;MAT;Graxa;KG;;1,00;0,01;1,00;1,00;0,03;0,010000;;;;3,00;0,03;;;;;;
;12.031.000002;99.003.000048.LSE;Licenciamento para minicarregadeira, potência nominal: 68 hp, diesel, fator de carga alto, com caçamba de aplicação geral de 72" com borda cortante aparafusável, capacidade nominal da caçamba: 0,44m³ - vida útil: 6.800 horas;MAT;Óleo diesel;L;;1,00;9,69;1,00;1,00;29,07;9,690000;;;;3,00;29,07;;;;;;
;01.019.000003;99.003.000048.LSE;Licenciamento para minicarregadeira, potência nominal: 68 hp, diesel, fator de carga alto, com caçamba de aplicação geral de 72" com borda cortante aparafusável, capacidade nominal da caçamba: 0,44m³ - vida útil: 6.800 horas;MOD;Operador de terraplenagem;H;;1,00;1,00;1,00;1,00;6,77;;1,000000;;;6,77;;6,77;;;;;
;01.028.000018;99.003.000048.LSE;Licenciamento para minicarregadeira, potência nominal: 68 hp, diesel, fator de carga alto, com caçamba de aplicação geral de 72" com borda cortante aparafusável, capacidade nominal da caçamba: 0,44m³ - vida útil: 6.800 horas;EQL;Minicarregadeira diesel caçamba tipo aplicação geral com borda cortante aparafusável (capacidade nominal da caçamba: 0,44 m³ / largura da caçamba: 72 " / potência: 68 HP);UN;;1,00;0,00;1,00;1,00;0,00;;;0,000218;;1,00;;;0,00;;;;
;99.003.000049.LSE;99.003.000049.LSE;Licenciamento para minicarregadeira, potência nominal: 68 hp, diesel, com caçamba de aplicação geral de 72" com borda cortante aparafusável, capacidade nominal da caçamba: 0,44m³ - vida útil: 8.000 horas;;Licenciamento para minicarregadeira, potência nominal: 68 hp, diesel, com caçamba de aplicação geral de 72" com borda cortante aparafusável, capacidade nominal da caçamba: 0,44m³ - vida útil: 8.000 horas;ND;1,00;1,00;;1,00;1,00;;Produção horária da equipe:;;1,00;;;- ;6,77;0,00;- ;6,77;6,04;12,81
;01.019.000003;99.003.000049.LSE;Licenciamento para minicarregadeira, potência nominal: 68 hp, diesel, com caçamba de aplicação geral de 72" com borda cortante aparafusável, capacidade nominal da caçamba: 0,44m³ - vida útil: 8.000 horas;MOD;Operador de terraplenagem;H;;1,00;1,00;1,00;1,00;6,77;;1,000000;;;6,77;;6,77;;;;;
;01.028.000018;99.003.000049.LSE;Licenciamento para minicarregadeira, potência nominal: 68 hp, diesel, com caçamba de aplicação geral de 72" com borda cortante aparafusável, capacidade nominal da caçamba: 0,44m³ - vida útil: 8.000 horas;EQL;Minicarregadeira diesel caçamba tipo aplicação geral com borda cortante aparafusável (capacidade nominal da caçamba: 0,44 m³ / largura da caçamba: 72 " / potência: 68 HP);UN;;1,00;0,00;1,00;1,00;0,00;;;0,000079;;1,00;;;0,00;;;;
;99.003.000050.LSE;99.003.000050.LSE;Licenciamento para minicarregadeira, potência nominal: 76 hp, diesel, fator de carga baixo, com caçamba de aplicação geral de 72" com dentes aparafusáveis, capacidade nominal da caçamba: 0,45m³ - vida útil: 9.200 horas;;Licenciamento para minicarregadeira, potência nominal: 76 hp, diesel, fator de carga baixo, com caçamba de aplicação geral de 72" com dentes aparafusáveis, capacidade nominal da caçamba: 0,45m³ - vida útil: 9.200 horas;ND;1,00;1,00;;1,00;1,00;;Produção horária da equipe:;;1,00;;;14,28;6,77;0,00;- ;21,06;18,78;39,83
;29.002.000003;99.003.000050.LSE;Licenciamento para minicarregadeira, potência nominal: 76 hp, diesel, fator de carga baixo, com caçamba de aplicação geral de 72" com dentes aparafusáveis, capacidade nominal da caçamba: 0,45m³ - vida útil: 9.200 horas;MAT;Pneu 12x16.5 com câmara;UN;;1,00;0,00;1,00;1,00;0,00;0,001600;;;;3,00;0,00;;;;;;
;12.029.000004;99.003.000050.LSE;Licenciamento para minicarregadeira, potência nominal: 76 hp, diesel, fator de carga baixo, com caçamba de aplicação geral de 72" com dentes aparafusáveis, capacidade nominal da caçamba: 0,45m³ - vida útil: 9.200 horas;MAT;Graxa;KG;;1,00;0,01;1,00;1,00;0,03;0,010000;;;;3,00;0,03;;;;;;
;12.031.000002;99.003.000050.LSE;Licenciamento para minicarregadeira, potência nominal: 76 hp, diesel, fator de carga baixo, com caçamba de aplicação geral de 72" com dentes aparafusáveis, capacidade nominal da caçamba: 0,45m³ - vida útil: 9.200 horas;MAT;Óleo diesel;L;;1,00;4,75;1,00;1,00;14,25;4,750000;;;;3,00;14,25;;;;;;
;01.019.000003;99.003.000050.LSE;Licenciamento para minicarregadeira, potência nominal: 76 hp, diesel, fator de carga baixo, com caçamba de aplicação geral de 72" com dentes aparafusáveis, capacidade nominal da caçamba: 0,45m³ - vida útil: 9.200 horas;MOD;Operador de terraplenagem;H;;1,00;1,00;1,00;1,00;6,77;;1,000000;;;6,77;;6,77;;;;;
;01.028.000019;99.003.000050.LSE;Licenciamento para minicarregadeira, potência nominal: 76 hp, diesel, fator de carga baixo, com caçamba de aplicação geral de 72" com dentes aparafusáveis, capacidade nominal da caçamba: 0,45m³ - vida útil: 9.200 horas;EQA;Minicarregadeira diesel caçamba tipo aplicação geral com dentes aparafusáveis (capacidade nominal da caçamba: 0,45 m³ / largura da caçamba: 72 " / potência: 76 HP);UN;;1,00;0,00;1,00;1,00;0,00;;;0,000172;;1,00;;;0,00;;;;
;99.003.000051.LSE;99.003.000051.LSE;Licenciamento para minicarregadeira, potência nominal: 76 hp, diesel, fator de carga médio, com caçamba de aplicação geral de 72" com dentes aparafusáveis, capacidade nominal da caçamba: 0,45m³ - vida útil: 8.000 horas;;Licenciamento para minicarregadeira, potência nominal: 76 hp, diesel, fator de carga médio, com caçamba de aplicação geral de 72" com dentes aparafusáveis, capacidade nominal da caçamba: 0,45m³ - vida útil: 8.000 horas;ND;1,00;1,00;;1,00;1,00;;Produção horária da equipe:;;1,00;;;23,34;6,77;0,00;- ;30,12;26,86;56,97
;29.002.000003;99.003.000051.LSE;Licenciamento para minicarregadeira, potência nominal: 76 hp, diesel, fator de carga médio, com caçamba de aplicação geral de 72" com dentes aparafusáveis, capacidade nominal da caçamba: 0,45m³ - vida útil: 8.000 horas;MAT;Pneu 12x16.5 com câmara;UN;;1,00;0,00;1,00;1,00;0,00;0,001600;;;;3,00;0,00;;;;;;
;12.029.000004;99.003.000051.LSE;Licenciamento para minicarregadeira, potência nominal: 76 hp, diesel, fator de carga médio, com caçamba de aplicação geral de 72" com dentes aparafusáveis, capacidade nominal da caçamba: 0,45m³ - vida útil: 8.000 horas;MAT;Graxa;KG;;1,00;0,01;1,00;1,00;0,03;0,010000;;;;3,00;0,03;;;;;;
;12.031.000002;99.003.000051.LSE;Licenciamento para minicarregadeira, potência nominal: 76 hp, diesel, fator de carga médio, com caçamba de aplicação geral de 72" com dentes aparafusáveis, capacidade nominal da caçamba: 0,45m³ - vida útil: 8.000 horas;MAT;Óleo diesel;L;;1,00;7,77;1,00;1,00;23,31;7,770000;;;;3,00;23,31;;;;;;
;01.019.000003;99.003.000051.LSE;Licenciamento para minicarregadeira, potência nominal: 76 hp, diesel, fator de carga médio, com caçamba de aplicação geral de 72" com dentes aparafusáveis, capacidade nominal da caçamba: 0,45m³ - vida útil: 8.000 horas;MOD;Operador de terraplenagem;H;;1,00;1,00;1,00;1,00;6,77;;1,000000;;;6,77;;6,77;;;;;
;01.028.000019;99.003.000051.LSE;Licenciamento para minicarregadeira, potência nominal: 76 hp, diesel, fator de carga médio, com caçamba de aplicação geral de 72" com dentes aparafusáveis, capacidade nominal da caçamba: 0,45m³ - vida útil: 8.000 horas;EQA;Minicarregadeira diesel caçamba tipo aplicação geral com dentes aparafusáveis (capacidade nominal da caçamba: 0,45 m³ / largura da caçamba: 72 " / potência: 76 HP);UN;;1,00;0,00;1,00;1,00;0,00;;;0,000192;;1,00;;;0,00;;;;
;99.003.000052.LSE;99.003.000052.LSE;Licenciamento para minicarregadeira, potência nominal: 76 hp, diesel, fator de carga alto, com caçamba de aplicação geral de 72" com dentes aparafusáveis, capacidade nominal da caçamba: 0,45m³ - vida útil: 6.800 horas;;Licenciamento para minicarregadeira, potência nominal: 76 hp, diesel, fator de carga alto, com caçamba de aplicação geral de 72" com dentes aparafusáveis, capacidade nominal da caçamba: 0,45m³ - vida útil: 6.800 horas;ND;1,00;1,00;;1,00;1,00;;Produção horária da equipe:;;1,00;;;32,43;6,77;0,00;- ;39,21;34,96;74,17
;29.002.000003;99.003.000052.LSE;Licenciamento para minicarregadeira, potência nominal: 76 hp, diesel, fator de carga alto, com caçamba de aplicação geral de 72" com dentes aparafusáveis, capacidade nominal da caçamba: 0,45m³ - vida útil: 6.800 horas;MAT;Pneu 12x16.5 com câmara;UN;;1,00;0,00;1,00;1,00;0,00;0,001600;;;;3,00;0,00;;;;;;
;12.029.000004;99.003.000052.LSE;Licenciamento para minicarregadeira, potência nominal: 76 hp, diesel, fator de carga alto, com caçamba de aplicação geral de 72" com dentes aparafusáveis, capacidade nominal da caçamba: 0,45m³ - vida útil: 6.800 horas;MAT;Graxa;KG;;1,00;0,01;1,00;1,00;0,03;0,010000;;;;3,00;0,03;;;;;;
;12.031.000002;99.003.000052.LSE;Licenciamento para minicarregadeira, potência nominal: 76 hp, diesel, fator de carga alto, com caçamba de aplicação geral de 72" com dentes aparafusáveis, capacidade nominal da caçamba: 0,45m³ - vida útil: 6.800 horas;MAT;Óleo diesel;L;;1,00;10,80;1,00;1,00;32,40;10,800000;;;;3,00;32,40;;;;;;
;01.019.000003;99.003.000052.LSE;Licenciamento para minicarregadeira, potência nominal: 76 hp, diesel, fator de carga alto, com caçamba de aplicação geral de 72" com dentes aparafusáveis, capacidade nominal da caçamba: 0,45m³ - vida útil: 6.800 horas;MOD;Operador de terraplenagem;H;;1,00;1,00;1,00;1,00;6,77;;1,000000;;;6,77;;6,77;;;;;
;01.028.000019;99.003.000052.LSE;Licenciamento para minicarregadeira, potência nominal: 76 hp, diesel, fator de carga alto, com caçamba de aplicação geral de 72" com dentes aparafusáveis, capacidade nominal da caçamba: 0,45m³ - vida útil: 6.800 horas;EQA;Minicarregadeira diesel caçamba tipo aplicação geral com dentes aparafusáveis (capacidade nominal da caçamba: 0,45 m³ / largura da caçamba: 72 " / potência: 76 HP);UN;;1,00;0,00;1,00;1,00;0,00;;;0,000218;;1,00;;;0,00;;;;
;99.003.000053.LSE;99.003.000053.LSE;Licenciamento para minicarregadeira, potência nominal: 76 hp, diesel, com caçamba de aplicação geral de 72" com dentes aparafusáveis, capacidade nominal da caçamba: 0,45m³ - vida útil: 8.000 horas;;Licenciamento para minicarregadeira, potência nominal: 76 hp, diesel, com caçamba de aplicação geral de 72" com dentes aparafusáveis, capacidade nominal da caçamba: 0,45m³ - vida útil: 8.000 horas;ND;1,00;1,00;;1,00;1,00;;Produção horária da equipe:;;1,00;;;- ;6,77;0,00;- ;6,77;6,04;12,81
;01.019.000003;99.003.000053.LSE;Licenciamento para minicarregadeira, potência nominal: 76 hp, diesel, com caçamba de aplicação geral de 72" com dentes aparafusáveis, capacidade nominal da caçamba: 0,45m³ - vida útil: 8.000 horas;MOD;Operador de terraplenagem;H;;1,00;1,00;1,00;1,00;6,77;;1,000000;;;6,77;;6,77;;;;;
;01.028.000019;99.003.000053.LSE;Licenciamento para minicarregadeira, potência nominal: 76 hp, diesel, com caçamba de aplicação geral de 72" com dentes aparafusáveis, capacidade nominal da caçamba: 0,45m³ - vida útil: 8.000 horas;EQA;Minicarregadeira diesel caçamba tipo aplicação geral com dentes aparafusáveis (capacidade nominal da caçamba: 0,45 m³ / largura da caçamba: 72 " / potência: 76 HP);UN;;1,00;0,00;1,00;1,00;0,00;;;0,000079;;1,00;;;0,00;;;;
;99.003.000054.LSE;99.003.000054.LSE;Licenciamento para minicarregadeira, potência nominal: 75 hp, diesel, fator de carga baixo, com caçamba de aplicação múltipla de 72" com borda cortante aparafusável, capacidade nominal da caçamba: 0,37m³ - vida útil: 9.200 horas;;Licenciamento para minicarregadeira, potência nominal: 75 hp, diesel, fator de carga baixo, com caçamba de aplicação múltipla de 72" com borda cortante aparafusável, capacidade nominal da caçamba: 0,37m³ - vida útil: 9.200 horas;ND;1,00;1,00;;1,00;1,00;;Produção horária da equipe:;;1,00;;;14,28;6,77;0,00;- ;21,06;18,78;39,83
;29.002.000003;99.003.000054.LSE;Licenciamento para minicarregadeira, potência nominal: 75 hp, diesel, fator de carga baixo, com caçamba de aplicação múltipla de 72" com borda cortante aparafusável, capacidade nominal da caçamba: 0,37m³ - vida útil: 9.200 horas;MAT;Pneu 12x16.5 com câmara;UN;;1,00;0,00;1,00;1,00;0,00;0,001600;;;;3,00;0,00;;;;;;
;12.029.000004;99.003.000054.LSE;Licenciamento para minicarregadeira, potência nominal: 75 hp, diesel, fator de carga baixo, com caçamba de aplicação múltipla de 72" com borda cortante aparafusável, capacidade nominal da caçamba: 0,37m³ - vida útil: 9.200 horas;MAT;Graxa;KG;;1,00;0,01;1,00;1,00;0,03;0,010000;;;;3,00;0,03;;;;;;
;12.031.000002;99.003.000054.LSE;Licenciamento para minicarregadeira, potência nominal: 75 hp, diesel, fator de carga baixo, com caçamba de aplicação múltipla de 72" com borda cortante aparafusável, capacidade nominal da caçamba: 0,37m³ - vida útil: 9.200 horas;MAT;Óleo diesel;L;;1,00;4,75;1,00;1,00;14,25;4,750000;;;;3,00;14,25;;;;;;
;01.019.000003;99.003.000054.LSE;Licenciamento para minicarregadeira, potência nominal: 75 hp, diesel, fator de carga baixo, com caçamba de aplicação múltipla de 72" com borda cortante aparafusável, capacidade nominal da caçamba: 0,37m³ - vida útil: 9.200 horas;MOD;Operador de terraplenagem;H;;1,00;1,00;1,00;1,00;6,77;;1,000000;;;6,77;;6,77;;;;;
;01.028.000020;99.003.000054.LSE;Licenciamento para minicarregadeira, potência nominal: 75 hp, diesel, fator de carga baixo, com caçamba de aplicação múltipla de 72" com borda cortante aparafusável, capacidade nominal da caçamba: 0,37m³ - vida útil: 9.200 horas;EQA;Minicarregadeira diesel caçamba tipo aplicação múltipla com borda cortante aparafusável (capacidade nominal da caçamba: 0,37 m³ / largura da caçamba: 72 " / potência: 75 HP );UN;;1,00;0,00;1,00;1,00;0,00;;;0,000172;;1,00;;;0,00;;;;
;99.003.000055.LSE;99.003.000055.LSE;Licenciamento para minicarregadeira, potência nominal: 75 hp, diesel, fator de carga médio, com caçamba de aplicação múltipla de 72" com borda cortante aparafusável, capacidade nominal da caçamba: 0,37m³ - vida útil: 8.000 horas;;Licenciamento para minicarregadeira, potência nominal: 75 hp, diesel, fator de carga médio, com caçamba de aplicação múltipla de 72" com borda cortante aparafusável, capacidade nominal da caçamba: 0,37m³ - vida útil: 8.000 horas;ND;1,00;1,00;;1,00;1,00;;Produção horária da equipe:;;1,00;;;23,34;6,77;0,00;- ;30,12;26,86;56,97
;29.002.000003;99.003.000055.LSE;Licenciamento para minicarregadeira, potência nominal: 75 hp, diesel, fator de carga médio, com caçamba de aplicação múltipla de 72" com borda cortante aparafusável, capacidade nominal da caçamba: 0,37m³ - vida útil: 8.000 horas;MAT;Pneu 12x16.5 com câmara;UN;;1,00;0,00;1,00;1,00;0,00;0,001600;;;;3,00;0,00;;;;;;
;12.029.000004;99.003.000055.LSE;Licenciamento para minicarregadeira, potência nominal: 75 hp, diesel, fator de carga médio, com caçamba de aplicação múltipla de 72" com borda cortante aparafusável, capacidade nominal da caçamba: 0,37m³ - vida útil: 8.000 horas;MAT;Graxa;KG;;1,00;0,01;1,00;1,00;0,03;0,010000;;;;3,00;0,03;;;;;;
;12.031.000002;99.003.000055.LSE;Licenciamento para minicarregadeira, potência nominal: 75 hp, diesel, fator de carga médio, com caçamba de aplicação múltipla de 72" com borda cortante aparafusável, capacidade nominal da caçamba: 0,37m³ - vida útil: 8.000 horas;MAT;Óleo diesel;L;;1,00;7,77;1,00;1,00;23,31;7,770000;;;;3,00;23,31;;;;;;
;01.019.000003;99.003.000055.LSE;Licenciamento para minicarregadeira, potência nominal: 75 hp, diesel, fator de carga médio, com caçamba de aplicação múltipla de 72" com borda cortante aparafusável, capacidade nominal da caçamba: 0,37m³ - vida útil: 8.000 horas;MOD;Operador de terraplenagem;H;;1,00;1,00;1,00;1,00;6,77;;1,000000;;;6,77;;6,77;;;;;
;01.028.000020;99.003.000055.LSE;Licenciamento para minicarregadeira, potência nominal: 75 hp, diesel, fator de carga médio, com caçamba de aplicação múltipla de 72" com borda cortante aparafusável, capacidade nominal da caçamba: 0,37m³ - vida útil: 8.000 horas;EQA;Minicarregadeira diesel caçamba tipo aplicação múltipla com borda cortante aparafusável (capacidade nominal da caçamba: 0,37 m³ / largura da caçamba: 72 " / potência: 75 HP );UN;;1,00;0,00;1,00;1,00;0,00;;;0,000192;;1,00;;;0,00;;;;
;99.003.000056.LSE;99.003.000056.LSE;Licenciamento para minicarregadeira, potência nominal: 75 hp, diesel, fator de carga alto, com caçamba de aplicação múltipla de 72" com borda cortante aparafusável, capacidade nominal da caçamba: 0,37m³ - vida útil: 6.800 horas;;Licenciamento para minicarregadeira, potência nominal: 75 hp, diesel, fator de carga alto, com caçamba de aplicação múltipla de 72" com borda cortante aparafusável, capacidade nominal da caçamba: 0,37m³ - vida útil: 6.800 horas;ND;1,00;1,00;;1,00;1,00;;Produção horária da equipe:;;1,00;;;32,43;6,77;0,00;- ;39,21;34,96;74,17
;29.002.000003;99.003.000056.LSE;Licenciamento para minicarregadeira, potência nominal: 75 hp, diesel, fator de carga alto, com caçamba de aplicação múltipla de 72" com borda cortante aparafusável, capacidade nominal da caçamba: 0,37m³ - vida útil: 6.800 horas;MAT;Pneu 12x16.5 com câmara;UN;;1,00;0,00;1,00;1,00;0,00;0,001600;;;;3,00;0,00;;;;;;
;12.029.000004;99.003.000056.LSE;Licenciamento para minicarregadeira, potência nominal: 75 hp, diesel, fator de carga alto, com caçamba de aplicação múltipla de 72" com borda cortante aparafusável, capacidade nominal da caçamba: 0,37m³ - vida útil: 6.800 horas;MAT;Graxa;KG;;1,00;0,01;1,00;1,00;0,03;0,010000;;;;3,00;0,03;;;;;;
;12.031.000002;99.003.000056.LSE;Licenciamento para minicarregadeira, potência nominal: 75 hp, diesel, fator de carga alto, com caçamba de aplicação múltipla de 72" com borda cortante aparafusável, capacidade nominal da caçamba: 0,37m³ - vida útil: 6.800 horas;MAT;Óleo diesel;L;;1,00;10,80;1,00;1,00;32,40;10,800000;;;;3,00;32,40;;;;;;
;01.019.000003;99.003.000056.LSE;Licenciamento para minicarregadeira, potência nominal: 75 hp, diesel, fator de carga alto, com caçamba de aplicação múltipla de 72" com borda cortante aparafusável, capacidade nominal da caçamba: 0,37m³ - vida útil: 6.800 horas;MOD;Operador de terraplenagem;H;;1,00;1,00;1,00;1,00;6,77;;1,000000;;;6,77;;6,77;;;;;
;01.028.000020;99.003.000056.LSE;Licenciamento para minicarregadeira, potência nominal: 75 hp, diesel, fator de carga alto, com caçamba de aplicação múltipla de 72" com borda cortante aparafusável, capacidade nominal da caçamba: 0,37m³ - vida útil: 6.800 horas;EQA;Minicarregadeira diesel caçamba tipo aplicação múltipla com borda cortante aparafusável (capacidade nominal da caçamba: 0,37 m³ / largura da caçamba: 72 " / potência: 75 HP );UN;;1,00;0,00;1,00;1,00;0,00;;;0,000218;;1,00;;;0,00;;;;
;99.003.000057.LSE;99.003.000057.LSE;Licenciamento para minicarregadeira, potência nominal: 48 hp, diesel, fator de carga médio, com caçamba de aplicação geral de 66" com borda cortante aparafusável, capacidade nominal da caçamba: 0,40 m³ - vida útil: 8.000 horas;;Licenciamento para minicarregadeira, potência nominal: 48 hp, diesel, fator de carga médio, com caçamba de aplicação geral de 66" com borda cortante aparafusável, capacidade nominal da caçamba: 0,40 m³ - vida útil: 8.000 horas;ND;1,00;1,00;;1,00;1,00;;Produção horária da equipe:;;1,00;;;15,39;6,77;0,00;- ;22,17;19,77;41,93
;29.002.000064;99.003.000057.LSE;Licenciamento para minicarregadeira, potência nominal: 48 hp, diesel, fator de carga médio, com caçamba de aplicação geral de 66" com borda cortante aparafusável, capacidade nominal da caçamba: 0,40 m³ - vida útil: 8.000 horas;MAT;Pneu 10x16.5 com câmara;UN;;1,00;0,00;1,00;1,00;0,00;0,001600;;;;3,00;0,00;;;;;;
;12.029.000004;99.003.000057.LSE;Licenciamento para minicarregadeira, potência nominal: 48 hp, diesel, fator de carga médio, com caçamba de aplicação geral de 66" com borda cortante aparafusável, capacidade nominal da caçamba: 0,40 m³ - vida útil: 8.000 horas;MAT;Graxa;KG;;1,00;0,01;1,00;1,00;0,03;0,010000;;;;3,00;0,03;;;;;;
;12.031.000002;99.003.000057.LSE;Licenciamento para minicarregadeira, potência nominal: 48 hp, diesel, fator de carga médio, com caçamba de aplicação geral de 66" com borda cortante aparafusável, capacidade nominal da caçamba: 0,40 m³ - vida útil: 8.000 horas;MAT;Óleo diesel;L;;1,00;5,12;1,00;1,00;15,36;5,120000;;;;3,00;15,36;;;;;;
;01.019.000003;99.003.000057.LSE;Licenciamento para minicarregadeira, potência nominal: 48 hp, diesel, fator de carga médio, com caçamba de aplicação geral de 66" com borda cortante aparafusável, capacidade nominal da caçamba: 0,40 m³ - vida útil: 8.000 horas;MOD;Operador de terraplenagem;H;;1,00;1,00;1,00;1,00;6,77;;1,000000;;;6,77;;6,77;;;;;
;01.028.000016;99.003.000057.LSE;Licenciamento para minicarregadeira, potência nominal: 48 hp, diesel, fator de carga médio, com caçamba de aplicação geral de 66" com borda cortante aparafusável, capacidade nominal da caçamba: 0,40 m³ - vida útil: 8.000 horas;EQL;Minicarregadeira diesel caçamba tipo aplicação múltipla com borda cortante aparafusável (capacidade nominal da caçamba: 0,40 m³, / largura da caçamba: 66 " / potência: 48 HP);UN;;1,00;0,00;1,00;1,00;0,00;;;0,000192;;1,00;;;0,00;;;;
;99.003.000058.LSE;99.003.000058.LSE;Licenciamento para minicarregadeira, potência nominal: 75 hp, diesel, com caçamba de aplicação múltipla de 72" com borda cortante aparafusável, capacidade nominal da caçamba: 0,37m³ - vida útil: 8.000 horas;;Licenciamento para minicarregadeira, potência nominal: 75 hp, diesel, com caçamba de aplicação múltipla de 72" com borda cortante aparafusável, capacidade nominal da caçamba: 0,37m³ - vida útil: 8.000 horas;ND;1,00;1,00;;1,00;1,00;;Produção horária da equipe:;;1,00;;;- ;6,77;0,00;- ;6,77;6,04;12,81
;01.019.000003;99.003.000058.LSE;Licenciamento para minicarregadeira, potência nominal: 75 hp, diesel, com caçamba de aplicação múltipla de 72" com borda cortante aparafusável, capacidade nominal da caçamba: 0,37m³ - vida útil: 8.000 horas;MOD;Operador de terraplenagem;H;;1,00;1,00;1,00;1,00;6,77;;1,000000;;;6,77;;6,77;;;;;
;01.028.000020;99.003.000058.LSE;Licenciamento para minicarregadeira, potência nominal: 75 hp, diesel, com caçamba de aplicação múltipla de 72" com borda cortante aparafusável, capacidade nominal da caçamba: 0,37m³ - vida útil: 8.000 horas;EQA;Minicarregadeira diesel caçamba tipo aplicação múltipla com borda cortante aparafusável (capacidade nominal da caçamba: 0,37 m³ / largura da caçamba: 72 " / potência: 75 HP );UN;;1,00;0,00;1,00;1,00;0,00;;;0,000079;;1,00;;;0,00;;;;
;99.003.000059.LSE;99.003.000059.LSE;Licenciamento para minicarregadeira, potência nominal: 48 hp, diesel, fator de carga alto, com caçamba de aplicação geral de 66" com borda cortante aparafusável, capacidade nominal da caçamba: 0,40 m³ - vida útil: 6.800 horas;;Licenciamento para minicarregadeira, potência nominal: 48 hp, diesel, fator de carga alto, com caçamba de aplicação geral de 66" com borda cortante aparafusável, capacidade nominal da caçamba: 0,40 m³ - vida útil: 6.800 horas;ND;1,00;1,00;;1,00;1,00;;Produção horária da equipe:;;1,00;;;21,39;6,77;0,00;- ;28,17;25,12;53,28
;29.002.000064;99.003.000059.LSE;Licenciamento para minicarregadeira, potência nominal: 48 hp, diesel, fator de carga alto, com caçamba de aplicação geral de 66" com borda cortante aparafusável, capacidade nominal da caçamba: 0,40 m³ - vida útil: 6.800 horas;MAT;Pneu 10x16.5 com câmara;UN;;1,00;0,00;1,00;1,00;0,00;0,001600;;;;3,00;0,00;;;;;;
;12.029.000004;99.003.000059.LSE;Licenciamento para minicarregadeira, potência nominal: 48 hp, diesel, fator de carga alto, com caçamba de aplicação geral de 66" com borda cortante aparafusável, capacidade nominal da caçamba: 0,40 m³ - vida útil: 6.800 horas;MAT;Graxa;KG;;1,00;0,01;1,00;1,00;0,03;0,010000;;;;3,00;0,03;;;;;;
;12.031.000002;99.003.000059.LSE;Licenciamento para minicarregadeira, potência nominal: 48 hp, diesel, fator de carga alto, com caçamba de aplicação geral de 66" com borda cortante aparafusável, capacidade nominal da caçamba: 0,40 m³ - vida útil: 6.800 horas;MAT;Óleo diesel;L;;1,00;7,12;1,00;1,00;21,36;7,120000;;;;3,00;21,36;;;;;;
;01.019.000003;99.003.000059.LSE;Licenciamento para minicarregadeira, potência nominal: 48 hp, diesel, fator de carga alto, com caçamba de aplicação geral de 66" com borda cortante aparafusável, capacidade nominal da caçamba: 0,40 m³ - vida útil: 6.800 horas;MOD;Operador de terraplenagem;H;;1,00;1,00;1,00;1,00;6,77;;1,000000;;;6,77;;6,77;;;;;
;01.028.000016;99.003.000059.LSE;Licenciamento para minicarregadeira, potência nominal: 48 hp, diesel, fator de carga alto, com caçamba de aplicação geral de 66" com borda cortante aparafusável, capacidade nominal da caçamba: 0,40 m³ - vida útil: 6.800 horas;EQL;Minicarregadeira diesel caçamba tipo aplicação múltipla com borda cortante aparafusável (capacidade nominal da caçamba: 0,40 m³, / largura da caçamba: 66 " / potência: 48 HP);UN;;1,00;0,00;1,00;1,00;0,00;;;0,000218;;1,00;;;0,00;;;;
;99.003.000060.LSE;99.003.000060.LSE;Licenciamento para minicarregadeira, potência nominal: 48 hp, diesel, com caçamba de aplicação geral de 66" com borda cortante aparafusável, capacidade nominal da caçamba: 0,40 m³ - vida útil: 8.000 horas;;Licenciamento para minicarregadeira, potência nominal: 48 hp, diesel, com caçamba de aplicação geral de 66" com borda cortante aparafusável, capacidade nominal da caçamba: 0,40 m³ - vida útil: 8.000 horas;ND;1,00;1,00;;1,00;1,00;;Produção horária da equipe:;;1,00;;;- ;6,77;0,00;- ;6,77;6,04;12,81
;01.019.000003;99.003.000060.LSE;Licenciamento para minicarregadeira, potência nominal: 48 hp, diesel, com caçamba de aplicação geral de 66" com borda cortante aparafusável, capacidade nominal da caçamba: 0,40 m³ - vida útil: 8.000 horas;MOD;Operador de terraplenagem;H;;1,00;1,00;1,00;1,00;6,77;;1,000000;;;6,77;;6,77;;;;;
;01.028.000016;99.003.000060.LSE;Licenciamento para minicarregadeira, potência nominal: 48 hp, diesel, com caçamba de aplicação geral de 66" com borda cortante aparafusável, capacidade nominal da caçamba: 0,40 m³ - vida útil: 8.000 horas;EQL;Minicarregadeira diesel caçamba tipo aplicação múltipla com borda cortante aparafusável (capacidade nominal da caçamba: 0,40 m³, / largura da caçamba: 66 " / potência: 48 HP);UN;;1,00;0,00;1,00;1,00;0,00;;;0,000079;;1,00;;;0,00;;;;
;99.003.000061.LSE;99.003.000061.LSE;Licenciamento para minicarregadeira, potência nominal: 57 hp, diesel, fator de carga baixo, com caçamba de aplicação múltipla de 66" com borda cortante aparafusável, capacidade nominal da caçamba: 0,33 m³ - vida útil: 9.200 horas;;Licenciamento para minicarregadeira, potência nominal: 57 hp, diesel, fator de carga baixo, com caçamba de aplicação múltipla de 66" com borda cortante aparafusável, capacidade nominal da caçamba: 0,33 m³ - vida útil: 9.200 horas;ND;1,00;1,00;;1,00;1,00;;Produção horária da equipe:;;1,00;;;11,49;6,77;0,00;- ;18,27;16,29;34,55
;29.002.000064;99.003.000061.LSE;Licenciamento para minicarregadeira, potência nominal: 57 hp, diesel, fator de carga baixo, com caçamba de aplicação múltipla de 66" com borda cortante aparafusável, capacidade nominal da caçamba: 0,33 m³ - vida útil: 9.200 horas;MAT;Pneu 10x16.5 com câmara;UN;;1,00;0,00;1,00;1,00;0,00;0,001600;;;;3,00;0,00;;;;;;
;12.029.000004;99.003.000061.LSE;Licenciamento para minicarregadeira, potência nominal: 57 hp, diesel, fator de carga baixo, com caçamba de aplicação múltipla de 66" com borda cortante aparafusável, capacidade nominal da caçamba: 0,33 m³ - vida útil: 9.200 horas;MAT;Graxa;KG;;1,00;0,01;1,00;1,00;0,03;0,010000;;;;3,00;0,03;;;;;;
;12.031.000002;99.003.000061.LSE;Licenciamento para minicarregadeira, potência nominal: 57 hp, diesel, fator de carga baixo, com caçamba de aplicação múltipla de 66" com borda cortante aparafusável, capacidade nominal da caçamba: 0,33 m³ - vida útil: 9.200 horas;MAT;Óleo diesel;L;;1,00;3,82;1,00;1,00;11,46;3,820000;;;;3,00;11,46;;;;;;
;01.019.000003;99.003.000061.LSE;Licenciamento para minicarregadeira, potência nominal: 57 hp, diesel, fator de carga baixo, com caçamba de aplicação múltipla de 66" com borda cortante aparafusável, capacidade nominal da caçamba: 0,33 m³ - vida útil: 9.200 horas;MOD;Operador de terraplenagem;H;;1,00;1,00;1,00;1,00;6,77;;1,000000;;;6,77;;6,77;;;;;
;01.028.000017;99.003.000061.LSE;Licenciamento para minicarregadeira, potência nominal: 57 hp, diesel, fator de carga baixo, com caçamba de aplicação múltipla de 66" com borda cortante aparafusável, capacidade nominal da caçamba: 0,33 m³ - vida útil: 9.200 horas;EQA;Minicarregadeira diesel caçamba tipo aplicação múltipla com borda cortante aparafusável (capacidade nominal da caçamba: 0,33 m³ / largura da caçamba: 66 " / potência: 57 HP );UN;;1,00;0,00;1,00;1,00;0,00;;;0,000172;;1,00;;;0,00;;;;
;99.003.000062.LSE;99.003.000062.LSE;Licenciamento para minicarregadeira, potência nominal: 57 hp, diesel, fator de carga médio, com caçamba de aplicação múltipla de 66" com borda cortante aparafusável, capacidade nominal da caçamba: 0,33 m³ - vida útil: 8.000 horas;;Licenciamento para minicarregadeira, potência nominal: 57 hp, diesel, fator de carga médio, com caçamba de aplicação múltipla de 66" com borda cortante aparafusável, capacidade nominal da caçamba: 0,33 m³ - vida útil: 8.000 horas;ND;1,00;1,00;;1,00;1,00;;Produção horária da equipe:;;1,00;;;18,78;6,77;0,00;- ;25,56;22,79;48,34
;29.002.000064;99.003.000062.LSE;Licenciamento para minicarregadeira, potência nominal: 57 hp, diesel, fator de carga médio, com caçamba de aplicação múltipla de 66" com borda cortante aparafusável, capacidade nominal da caçamba: 0,33 m³ - vida útil: 8.000 horas;MAT;Pneu 10x16.5 com câmara;UN;;1,00;0,00;1,00;1,00;0,00;0,001600;;;;3,00;0,00;;;;;;
;12.029.000004;99.003.000062.LSE;Licenciamento para minicarregadeira, potência nominal: 57 hp, diesel, fator de carga médio, com caçamba de aplicação múltipla de 66" com borda cortante aparafusável, capacidade nominal da caçamba: 0,33 m³ - vida útil: 8.000 horas;MAT;Graxa;KG;;1,00;0,01;1,00;1,00;0,03;0,010000;;;;3,00;0,03;;;;;;
;12.031.000002;99.003.000062.LSE;Licenciamento para minicarregadeira, potência nominal: 57 hp, diesel, fator de carga médio, com caçamba de aplicação múltipla de 66" com borda cortante aparafusável, capacidade nominal da caçamba: 0,33 m³ - vida útil: 8.000 horas;MAT;Óleo diesel;L;;1,00;6,25;1,00;1,00;18,75;6,250000;;;;3,00;18,75;;;;;;
;01.019.000003;99.003.000062.LSE;Licenciamento para minicarregadeira, potência nominal: 57 hp, diesel, fator de carga médio, com caçamba de aplicação múltipla de 66" com borda cortante aparafusável, capacidade nominal da caçamba: 0,33 m³ - vida útil: 8.000 horas;MOD;Operador de terraplenagem;H;;1,00;1,00;1,00;1,00;6,77;;1,000000;;;6,77;;6,77;;;;;
;01.028.000017;99.003.000062.LSE;Licenciamento para minicarregadeira, potência nominal: 57 hp, diesel, fator de carga médio, com caçamba de aplicação múltipla de 66" com borda cortante aparafusável, capacidade nominal da caçamba: 0,33 m³ - vida útil: 8.000 horas;EQA;Minicarregadeira diesel caçamba tipo aplicação múltipla com borda cortante aparafusável (capacidade nominal da caçamba: 0,33 m³ / largura da caçamba: 66 " / potência: 57 HP );UN;;1,00;0,00;1,00;1,00;0,00;;;0,000192;;1,00;;;0,00;;;;
;99.003.000063.LSE;99.003.000063.LSE;Licenciamento para minicarregadeira, potência nominal: 57 hp, diesel, fator de carga alto, com caçamba de aplicação múltipla de 66" com borda cortante aparafusável, capacidade nominal da caçamba: 0,33 m³ - vida útil: 6.800 horas;;Licenciamento para minicarregadeira, potência nominal: 57 hp, diesel, fator de carga alto, com caçamba de aplicação múltipla de 66" com borda cortante aparafusável, capacidade nominal da caçamba: 0,33 m³ - vida útil: 6.800 horas;ND;1,00;1,00;;1,00;1,00;;Produção horária da equipe:;;1,00;;;26,10;6,77;0,00;- ;32,88;29,32;62,19
;29.002.000064;99.003.000063.LSE;Licenciamento para minicarregadeira, potência nominal: 57 hp, diesel, fator de carga alto, com caçamba de aplicação múltipla de 66" com borda cortante aparafusável, capacidade nominal da caçamba: 0,33 m³ - vida útil: 6.800 horas;MAT;Pneu 10x16.5 com câmara;UN;;1,00;0,00;1,00;1,00;0,00;0,001600;;;;3,00;0,00;;;;;;
;12.029.000004;99.003.000063.LSE;Licenciamento para minicarregadeira, potência nominal: 57 hp, diesel, fator de carga alto, com caçamba de aplicação múltipla de 66" com borda cortante aparafusável, capacidade nominal da caçamba: 0,33 m³ - vida útil: 6.800 horas;MAT;Graxa;KG;;1,00;0,01;1,00;1,00;0,03;0,010000;;;;3,00;0,03;;;;;;
;12.031.000002;99.003.000063.LSE;Licenciamento para minicarregadeira, potência nominal: 57 hp, diesel, fator de carga alto, com caçamba de aplicação múltipla de 66" com borda cortante aparafusável, capacidade nominal da caçamba: 0,33 m³ - vida útil: 6.800 horas;MAT;Óleo diesel;L;;1,00;8,69;1,00;1,00;26,07;8,690000;;;;3,00;26,07;;;;;;
;01.019.000003;99.003.000063.LSE;Licenciamento para minicarregadeira, potência nominal: 57 hp, diesel, fator de carga alto, com caçamba de aplicação múltipla de 66" com borda cortante aparafusável, capacidade nominal da caçamba: 0,33 m³ - vida útil: 6.800 horas;MOD;Operador de terraplenagem;H;;1,00;1,00;1,00;1,00;6,77;;1,000000;;;6,77;;6,77;;;;;
;01.028.000017;99.003.000063.LSE;Licenciamento para minicarregadeira, potência nominal: 57 hp, diesel, fator de carga alto, com caçamba de aplicação múltipla de 66" com borda cortante aparafusável, capacidade nominal da caçamba: 0,33 m³ - vida útil: 6.800 horas;EQA;Minicarregadeira diesel caçamba tipo aplicação múltipla com borda cortante aparafusável (capacidade nominal da caçamba: 0,33 m³ / largura da caçamba: 66 " / potência: 57 HP );UN;;1,00;0,00;1,00;1,00;0,00;;;0,000218;;1,00;;;0,00;;;;
;99.003.000064.LSE;99.003.000064.LSE;Licenciamento para minicarregadeira, potência nominal: 57 hp, diesel, com caçamba de aplicação múltipla de 66" com borda cortante aparafusável, capacidade nominal da caçamba: 0,33 m³ - vida útil: 8.000 horas;;Licenciamento para minicarregadeira, potência nominal: 57 hp, diesel, com caçamba de aplicação múltipla de 66" com borda cortante aparafusável, capacidade nominal da caçamba: 0,33 m³ - vida útil: 8.000 horas;ND;1,00;1,00;;1,00;1,00;;Produção horária da equipe:;;1,00;;;- ;6,77;0,00;- ;6,77;6,04;12,81
;01.019.000003;99.003.000064.LSE;Licenciamento para minicarregadeira, potência nominal: 57 hp, diesel, com caçamba de aplicação múltipla de 66" com borda cortante aparafusável, capacidade nominal da caçamba: 0,33 m³ - vida útil: 8.000 horas;MOD;Operador de terraplenagem;H;;1,00;1,00;1,00;1,00;6,77;;1,000000;;;6,77;;6,77;;;;;
;01.028.000017;99.003.000064.LSE;Licenciamento para minicarregadeira, potência nominal: 57 hp, diesel, com caçamba de aplicação múltipla de 66" com borda cortante aparafusável, capacidade nominal da caçamba: 0,33 m³ - vida útil: 8.000 horas;EQA;Minicarregadeira diesel caçamba tipo aplicação múltipla com borda cortante aparafusável (capacidade nominal da caçamba: 0,33 m³ / largura da caçamba: 66 " / potência: 57 HP );UN;;1,00;0,00;1,00;1,00;0,00;;;0,000079;;1,00;;;0,00;;;;
;99.003.000065.LSE;99.003.000065.LSE;Licenciamento para minicarregadeira, potência nominal: 68 hp, diesel, fator de carga baixo, com caçamba de aplicação geral de 72" com borda cortante aparafusável, capacidade nominal da caçamba: 0,44m³ - vida útil: 9.200 horas;;Licenciamento para minicarregadeira, potência nominal: 68 hp, diesel, fator de carga baixo, com caçamba de aplicação geral de 72" com borda cortante aparafusável, capacidade nominal da caçamba: 0,44m³ - vida útil: 9.200 horas;ND;1,00;1,00;;1,00;1,00;;Produção horária da equipe:;;1,00;;;12,84;6,77;0,00;- ;19,62;17,49;37,11
;29.002.000003;99.003.000065.LSE;Licenciamento para minicarregadeira, potência nominal: 68 hp, diesel, fator de carga baixo, com caçamba de aplicação geral de 72" com borda cortante aparafusável, capacidade nominal da caçamba: 0,44m³ - vida útil: 9.200 horas;MAT;Pneu 12x16.5 com câmara;UN;;1,00;0,00;1,00;1,00;0,00;0,001600;;;;3,00;0,00;;;;;;
;12.029.000004;99.003.000065.LSE;Licenciamento para minicarregadeira, potência nominal: 68 hp, diesel, fator de carga baixo, com caçamba de aplicação geral de 72" com borda cortante aparafusável, capacidade nominal da caçamba: 0,44m³ - vida útil: 9.200 horas;MAT;Graxa;KG;;1,00;0,01;1,00;1,00;0,03;0,010000;;;;3,00;0,03;;;;;;
;12.031.000002;99.003.000065.LSE;Licenciamento para minicarregadeira, potência nominal: 68 hp, diesel, fator de carga baixo, com caçamba de aplicação geral de 72" com borda cortante aparafusável, capacidade nominal da caçamba: 0,44m³ - vida útil: 9.200 horas;MAT;Óleo diesel;L;;1,00;4,27;1,00;1,00;12,81;4,270000;;;;3,00;12,81;;;;;;
;01.019.000003;99.003.000065.LSE;Licenciamento para minicarregadeira, potência nominal: 68 hp, diesel, fator de carga baixo, com caçamba de aplicação geral de 72" com borda cortante aparafusável, capacidade nominal da caçamba: 0,44m³ - vida útil: 9.200 horas;MOD;Operador de terraplenagem;H;;1,00;1,00;1,00;1,00;6,77;;1,000000;;;6,77;;6,77;;;;;
;01.028.000018;99.003.000065.LSE;Licenciamento para minicarregadeira, potência nominal: 68 hp, diesel, fator de carga baixo, com caçamba de aplicação geral de 72" com borda cortante aparafusável, capacidade nominal da caçamba: 0,44m³ - vida útil: 9.200 horas;EQL;Minicarregadeira diesel caçamba tipo aplicação geral com borda cortante aparafusável (capacidade nominal da caçamba: 0,44 m³ / largura da caçamba: 72 " / potência: 68 HP);UN;;1,00;0,00;1,00;1,00;0,00;;;0,000172;;1,00;;;0,00;;;;
;99.003.000066.LSE;99.003.000066.LSE;Licenciamento para motoniveladora sobre pneus, potência no volante do motor: 135 hp (101 KW), diesel, fator de carga médio, com lâmina reta - vida útil 8.000 h;;Licenciamento para motoniveladora sobre pneus, potência no volante do motor: 135 hp (101 KW), diesel, fator de carga médio, com lâmina reta - vida útil 8.000 h;ND;1,00;1,00;;1,00;1,00;;Produção horária da equipe:;;1,00;;;45,13;6,77;0,00;- ;51,90;46,28;98,18
;29.002.000004;99.003.000066.LSE;Licenciamento para motoniveladora sobre pneus, potência no volante do motor: 135 hp (101 KW), diesel, fator de carga médio, com lâmina reta - vida útil 8.000 h;MAT;Pneu 13.00x24 com câmara;UN;;1,00;0,00;1,00;1,00;0,01;0,002400;;;;3,00;0,01;;;;;;
;12.029.000004;99.003.000066.LSE;Licenciamento para motoniveladora sobre pneus, potência no volante do motor: 135 hp (101 KW), diesel, fator de carga médio, com lâmina reta - vida útil 8.000 h;MAT;Graxa;KG;;1,00;0,04;1,00;1,00;0,12;0,040000;;;;3,00;0,12;;;;;;
;12.031.000002;99.003.000066.LSE;Licenciamento para motoniveladora sobre pneus, potência no volante do motor: 135 hp (101 KW), diesel, fator de carga médio, com lâmina reta - vida útil 8.000 h;MAT;Óleo diesel;L;;1,00;15,00;1,00;1,00;45,00;15,000000;;;;3,00;45,00;;;;;;
;01.019.000003;99.003.000066.LSE;Licenciamento para motoniveladora sobre pneus, potência no volante do motor: 135 hp (101 KW), diesel, fator de carga médio, com lâmina reta - vida útil 8.000 h;MOD;Operador de terraplenagem;H;;1,00;1,00;1,00;1,00;6,77;;1,000000;;;6,77;;6,77;;;;;
;01.015.000039;99.003.000066.LSE;Licenciamento para motoniveladora sobre pneus, potência no volante do motor: 135 hp (101 KW), diesel, fator de carga médio, com lâmina reta - vida útil 8.000 h;EQL;Motoniveladora sobre pneus diesel lâmina tipo reta (potência nominal no volante do motor: 135 HP);UN;;1,00;0,00;1,00;1,00;0,00;;;0,000192;;1,00;;;0,00;;;;
;99.003.000067.LSE;99.003.000067.LSE;Licenciamento para motoniveladora sobre pneus, potência no volante do motor: 135 hp (101 KW), diesel, fator de carga alto, com lâmina reta, - vida útil 6.800 h;;Licenciamento para motoniveladora sobre pneus, potência no volante do motor: 135 hp (101 KW), diesel, fator de carga alto, com lâmina reta, - vida útil 6.800 h;ND;1,00;1,00;;1,00;1,00;;Produção horária da equipe:;;1,00;;;57,13;6,77;0,00;- ;63,90;56,98;120,88
;29.002.000004;99.003.000067.LSE;Licenciamento para motoniveladora sobre pneus, potência no volante do motor: 135 hp (101 KW), diesel, fator de carga alto, com lâmina reta, - vida útil 6.800 h;MAT;Pneu 13.00x24 com câmara;UN;;1,00;0,00;1,00;1,00;0,01;0,002400;;;;3,00;0,01;;;;;;
;12.029.000004;99.003.000067.LSE;Licenciamento para motoniveladora sobre pneus, potência no volante do motor: 135 hp (101 KW), diesel, fator de carga alto, com lâmina reta, - vida útil 6.800 h;MAT;Graxa;KG;;1,00;0,04;1,00;1,00;0,12;0,040000;;;;3,00;0,12;;;;;;
;12.031.000002;99.003.000067.LSE;Licenciamento para motoniveladora sobre pneus, potência no volante do motor: 135 hp (101 KW), diesel, fator de carga alto, com lâmina reta, - vida útil 6.800 h;MAT;Óleo diesel;L;;1,00;19,00;1,00;1,00;57,00;19,000000;;;;3,00;57,00;;;;;;
;01.019.000003;99.003.000067.LSE;Licenciamento para motoniveladora sobre pneus, potência no volante do motor: 135 hp (101 KW), diesel, fator de carga alto, com lâmina reta, - vida útil 6.800 h;MOD;Operador de terraplenagem;H;;1,00;1,00;1,00;1,00;6,77;;1,000000;;;6,77;;6,77;;;;;
;01.015.000039;99.003.000067.LSE;Licenciamento para motoniveladora sobre pneus, potência no volante do motor: 135 hp (101 KW), diesel, fator de carga alto, com lâmina reta, - vida útil 6.800 h;EQL;Motoniveladora sobre pneus diesel lâmina tipo reta (potência nominal no volante do motor: 135 HP);UN;;1,00;0,00;1,00;1,00;0,00;;;0,000218;;1,00;;;0,00;;;;
;99.003.000068.LSE;99.003.000068.LSE;Licenciamento para motoniveladora sobre pneus, potência no volante do motor: 135 hp (101 KW), diesel, com lâmina reta - vida útil 8.000 h;;Licenciamento para motoniveladora sobre pneus, potência no volante do motor: 135 hp (101 KW), diesel, com lâmina reta - vida útil 8.000 h;ND;1,00;1,00;;1,00;1,00;;Produção horária da equipe:;;1,00;;;- ;6,77;0,00;- ;6,77;6,04;12,81
;01.019.000003;99.003.000068.LSE;Licenciamento para motoniveladora sobre pneus, potência no volante do motor: 135 hp (101 KW), diesel, com lâmina reta - vida útil 8.000 h;MOD;Operador de terraplenagem;H;;1,00;1,00;1,00;1,00;6,77;;1,000000;;;6,77;;6,77;;;;;
;01.015.000039;99.003.000068.LSE;Licenciamento para motoniveladora sobre pneus, potência no volante do motor: 135 hp (101 KW), diesel, com lâmina reta - vida útil 8.000 h;EQL;Motoniveladora sobre pneus diesel lâmina tipo reta (potência nominal no volante do motor: 135 HP);UN;;1,00;0,00;1,00;1,00;0,00;;;0,000079;;1,00;;;0,00;;;;
;99.003.000069.LSE;99.003.000069.LSE;Licenciamento para motoniveladora sobre pneus, potência no volante do motor: 140 hp (104 KW), diesel, fator de carga baixo, com lâmina reta - vida útil 9.200 h;;Licenciamento para motoniveladora sobre pneus, potência no volante do motor: 140 hp (104 KW), diesel, fator de carga baixo, com lâmina reta - vida útil 9.200 h;ND;1,00;1,00;;1,00;1,00;;Produção horária da equipe:;;1,00;;;33,13;6,77;0,00;- ;39,90;35,58;75,48
;29.002.000006;99.003.000069.LSE;Licenciamento para motoniveladora sobre pneus, potência no volante do motor: 140 hp (104 KW), diesel, fator de carga baixo, com lâmina reta - vida útil 9.200 h;MAT;Pneu 14.00x24 com câmara;UN;;1,00;0,00;1,00;1,00;0,01;0,002400;;;;3,00;0,01;;;;;;
;12.029.000004;99.003.000069.LSE;Licenciamento para motoniveladora sobre pneus, potência no volante do motor: 140 hp (104 KW), diesel, fator de carga baixo, com lâmina reta - vida útil 9.200 h;MAT;Graxa;KG;;1,00;0,04;1,00;1,00;0,12;0,040000;;;;3,00;0,12;;;;;;
;12.031.000002;99.003.000069.LSE;Licenciamento para motoniveladora sobre pneus, potência no volante do motor: 140 hp (104 KW), diesel, fator de carga baixo, com lâmina reta - vida útil 9.200 h;MAT;Óleo diesel;L;;1,00;11,00;1,00;1,00;33,00;11,000000;;;;3,00;33,00;;;;;;
;01.019.000003;99.003.000069.LSE;Licenciamento para motoniveladora sobre pneus, potência no volante do motor: 140 hp (104 KW), diesel, fator de carga baixo, com lâmina reta - vida útil 9.200 h;MOD;Operador de terraplenagem;H;;1,00;1,00;1,00;1,00;6,77;;1,000000;;;6,77;;6,77;;;;;
;01.015.000024;99.003.000069.LSE;Licenciamento para motoniveladora sobre pneus, potência no volante do motor: 140 hp (104 KW), diesel, fator de carga baixo, com lâmina reta - vida útil 9.200 h;EQL;Motoniveladora sobre pneus diesel lâmina tipo reta (potência nominal no volante do motor: 140 HP);UN;;1,00;0,00;1,00;1,00;0,00;;;0,000172;;1,00;;;0,00;;;;
;99.003.000070.LSE;99.003.000070.LSE;Licenciamento para motoniveladora sobre pneus, potência no volante do motor: 140 hp (104 KW), diesel, fator de carga médio, com lâmina reta - vida útil 8.000 h;;Licenciamento para motoniveladora sobre pneus, potência no volante do motor: 140 hp (104 KW), diesel, fator de carga médio, com lâmina reta - vida útil 8.000 h;ND;1,00;1,00;;1,00;1,00;;Produção horária da equipe:;;1,00;;;45,13;6,77;0,00;- ;51,90;46,28;98,18
;29.002.000006;99.003.000070.LSE;Licenciamento para motoniveladora sobre pneus, potência no volante do motor: 140 hp (104 KW), diesel, fator de carga médio, com lâmina reta - vida útil 8.000 h;MAT;Pneu 14.00x24 com câmara;UN;;1,00;0,00;1,00;1,00;0,01;0,002400;;;;3,00;0,01;;;;;;
;12.029.000004;99.003.000070.LSE;Licenciamento para motoniveladora sobre pneus, potência no volante do motor: 140 hp (104 KW), diesel, fator de carga médio, com lâmina reta - vida útil 8.000 h;MAT;Graxa;KG;;1,00;0,04;1,00;1,00;0,12;0,040000;;;;3,00;0,12;;;;;;
;12.031.000002;99.003.000070.LSE;Licenciamento para motoniveladora sobre pneus, potência no volante do motor: 140 hp (104 KW), diesel, fator de carga médio, com lâmina reta - vida útil 8.000 h;MAT;Óleo diesel;L;;1,00;15,00;1,00;1,00;45,00;15,000000;;;;3,00;45,00;;;;;;
;01.019.000003;99.003.000070.LSE;Licenciamento para motoniveladora sobre pneus, potência no volante do motor: 140 hp (104 KW), diesel, fator de carga médio, com lâmina reta - vida útil 8.000 h;MOD;Operador de terraplenagem;H;;1,00;1,00;1,00;1,00;6,77;;1,000000;;;6,77;;6,77;;;;;
;01.015.000024;99.003.000070.LSE;Licenciamento para motoniveladora sobre pneus, potência no volante do motor: 140 hp (104 KW), diesel, fator de carga médio, com lâmina reta - vida útil 8.000 h;EQL;Motoniveladora sobre pneus diesel lâmina tipo reta (potência nominal no volante do motor: 140 HP);UN;;1,00;0,00;1,00;1,00;0,00;;;0,000192;;1,00;;;0,00;;;;
;99.003.000071.LSE;99.003.000071.LSE;Licenciamento para motoniveladora sobre pneus, potência no volante do motor: 140 hp (104 KW), diesel, fator de carga alto, com lâmina reta - vida útil 6.800 h;;Licenciamento para motoniveladora sobre pneus, potência no volante do motor: 140 hp (104 KW), diesel, fator de carga alto, com lâmina reta - vida útil 6.800 h;ND;1,00;1,00;;1,00;1,00;;Produção horária da equipe:;;1,00;;;63,13;6,77;0,00;- ;69,90;62,33;132,23
;29.002.000006;99.003.000071.LSE;Licenciamento para motoniveladora sobre pneus, potência no volante do motor: 140 hp (104 KW), diesel, fator de carga alto, com lâmina reta - vida útil 6.800 h;MAT;Pneu 14.00x24 com câmara;UN;;1,00;0,00;1,00;1,00;0,01;0,002400;;;;3,00;0,01;;;;;;
;12.029.000004;99.003.000071.LSE;Licenciamento para motoniveladora sobre pneus, potência no volante do motor: 140 hp (104 KW), diesel, fator de carga alto, com lâmina reta - vida útil 6.800 h;MAT;Graxa;KG;;1,00;0,04;1,00;1,00;0,12;0,040000;;;;3,00;0,12;;;;;;
;12.031.000002;99.003.000071.LSE;Licenciamento para motoniveladora sobre pneus, potência no volante do motor: 140 hp (104 KW), diesel, fator de carga alto, com lâmina reta - vida útil 6.800 h;MAT;Óleo diesel;L;;1,00;21,00;1,00;1,00;63,00;21,000000;;;;3,00;63,00;;;;;;
;01.019.000003;99.003.000071.LSE;Licenciamento para motoniveladora sobre pneus, potência no volante do motor: 140 hp (104 KW), diesel, fator de carga alto, com lâmina reta - vida útil 6.800 h;MOD;Operador de terraplenagem;H;;1,00;1,00;1,00;1,00;6,77;;1,000000;;;6,77;;6,77;;;;;
;01.015.000024;99.003.000071.LSE;Licenciamento para motoniveladora sobre pneus, potência no volante do motor: 140 hp (104 KW), diesel, fator de carga alto, com lâmina reta - vida útil 6.800 h;EQL;Motoniveladora sobre pneus diesel lâmina tipo reta (potência nominal no volante do motor: 140 HP);UN;;1,00;0,00;1,00;1,00;0,00;;;0,000218;;1,00;;;0,00;;;;
;99.003.000072.LSE;99.003.000072.LSE;Licenciamento para motoniveladora sobre pneus, potência no volante do motor: 140 hp (104 KW), diesel, com lâmina reta - vida útil 8.000 h;;Licenciamento para motoniveladora sobre pneus, potência no volante do motor: 140 hp (104 KW), diesel, com lâmina reta - vida útil 8.000 h;ND;1,00;1,00;;1,00;1,00;;Produção horária da equipe:;;1,00;;;- ;6,77;0,00;- ;6,77;6,04;12,81
;01.019.000003;99.003.000072.LSE;Licenciamento para motoniveladora sobre pneus, potência no volante do motor: 140 hp (104 KW), diesel, com lâmina reta - vida útil 8.000 h;MOD;Operador de terraplenagem;H;;1,00;1,00;1,00;1,00;6,77;;1,000000;;;6,77;;6,77;;;;;
;01.015.000024;99.003.000072.LSE;Licenciamento para motoniveladora sobre pneus, potência no volante do motor: 140 hp (104 KW), diesel, com lâmina reta - vida útil 8.000 h;EQL;Motoniveladora sobre pneus diesel lâmina tipo reta (potência nominal no volante do motor: 140 HP);UN;;1,00;0,00;1,00;1,00;0,00;;;0,000079;;1,00;;;0,00;;;;
;99.003.000073.LSE;99.003.000073.LSE;Licenciamento para motoniveladora sobre pneus, potência no volante do motor: 165 hp (123 KW), diesel, fator de carga baixo, com lâmina reta - vida útil 9.200 h;;Licenciamento para motoniveladora sobre pneus, potência no volante do motor: 165 hp (123 KW), diesel, fator de carga baixo, com lâmina reta - vida útil 9.200 h;ND;1,00;1,00;;1,00;1,00;;Produção horária da equipe:;;1,00;;;36,13;6,77;0,00;- ;42,90;38,25;81,15
;29.002.000006;99.003.000073.LSE;Licenciamento para motoniveladora sobre pneus, potência no volante do motor: 165 hp (123 KW), diesel, fator de carga baixo, com lâmina reta - vida útil 9.200 h;MAT;Pneu 14.00x24 com câmara;UN;;1,00;0,00;1,00;1,00;0,01;0,002400;;;;3,00;0,01;;;;;;
;12.029.000004;99.003.000073.LSE;Licenciamento para motoniveladora sobre pneus, potência no volante do motor: 165 hp (123 KW), diesel, fator de carga baixo, com lâmina reta - vida útil 9.200 h;MAT;Graxa;KG;;1,00;0,04;1,00;1,00;0,12;0,040000;;;;3,00;0,12;;;;;;
;12.031.000002;99.003.000073.LSE;Licenciamento para motoniveladora sobre pneus, potência no volante do motor: 165 hp (123 KW), diesel, fator de carga baixo, com lâmina reta - vida útil 9.200 h;MAT;Óleo diesel;L;;1,00;12,00;1,00;1,00;36,00;12,000000;;;;3,00;36,00;;;;;;
;01.019.000003;99.003.000073.LSE;Licenciamento para motoniveladora sobre pneus, potência no volante do motor: 165 hp (123 KW), diesel, fator de carga baixo, com lâmina reta - vida útil 9.200 h;MOD;Operador de terraplenagem;H;;1,00;1,00;1,00;1,00;6,77;;1,000000;;;6,77;;6,77;;;;;
;01.015.000030;99.003.000073.LSE;Licenciamento para motoniveladora sobre pneus, potência no volante do motor: 165 hp (123 KW), diesel, fator de carga baixo, com lâmina reta - vida útil 9.200 h;EQA;Motoniveladora sobre pneus diesel lâmina tipo reta (potência nominal no volante do motor: 165 HP);UN;;1,00;0,00;1,00;1,00;0,00;;;0,000172;;1,00;;;0,00;;;;
;99.003.000074.LSE;99.003.000074.LSE;Licenciamento para motoniveladora sobre pneus, potência no volante do motor: 165 hp (123 KW), diesel, fator de carga médio, com lâmina reta - vida útil 8.000 h;;Licenciamento para motoniveladora sobre pneus, potência no volante do motor: 165 hp (123 KW), diesel, fator de carga médio, com lâmina reta - vida útil 8.000 h;ND;1,00;1,00;;1,00;1,00;;Produção horária da equipe:;;1,00;;;51,13;6,77;0,00;- ;57,90;51,63;109,53
;29.002.000006;99.003.000074.LSE;Licenciamento para motoniveladora sobre pneus, potência no volante do motor: 165 hp (123 KW), diesel, fator de carga médio, com lâmina reta - vida útil 8.000 h;MAT;Pneu 14.00x24 com câmara;UN;;1,00;0,00;1,00;1,00;0,01;0,002400;;;;3,00;0,01;;;;;;
;12.029.000004;99.003.000074.LSE;Licenciamento para motoniveladora sobre pneus, potência no volante do motor: 165 hp (123 KW), diesel, fator de carga médio, com lâmina reta - vida útil 8.000 h;MAT;Graxa;KG;;1,00;0,04;1,00;1,00;0,12;0,040000;;;;3,00;0,12;;;;;;
;12.031.000002;99.003.000074.LSE;Licenciamento para motoniveladora sobre pneus, potência no volante do motor: 165 hp (123 KW), diesel, fator de carga médio, com lâmina reta - vida útil 8.000 h;MAT;Óleo diesel;L;;1,00;17,00;1,00;1,00;51,00;17,000000;;;;3,00;51,00;;;;;;
;01.019.000003;99.003.000074.LSE;Licenciamento para motoniveladora sobre pneus, potência no volante do motor: 165 hp (123 KW), diesel, fator de carga médio, com lâmina reta - vida útil 8.000 h;MOD;Operador de terraplenagem;H;;1,00;1,00;1,00;1,00;6,77;;1,000000;;;6,77;;6,77;;;;;
;01.015.000030;99.003.000074.LSE;Licenciamento para motoniveladora sobre pneus, potência no volante do motor: 165 hp (123 KW), diesel, fator de carga médio, com lâmina reta - vida útil 8.000 h;EQA;Motoniveladora sobre pneus diesel lâmina tipo reta (potência nominal no volante do motor: 165 HP);UN;;1,00;0,00;1,00;1,00;0,00;;;0,000192;;1,00;;;0,00;;;;
;99.003.000075.LSE;99.003.000075.LSE;Licenciamento para motoniveladora sobre pneus, potência no volante do motor: 165 hp (123 KW), diesel, fator de carga alto, com lâmina reta - vida útil 6.800 h;;Licenciamento para motoniveladora sobre pneus, potência no volante do motor: 165 hp (123 KW), diesel, fator de carga alto, com lâmina reta - vida útil 6.800 h;ND;1,00;1,00;;1,00;1,00;;Produção horária da equipe:;;1,00;;;66,13;6,77;0,00;- ;72,90;65,01;137,90
;29.002.000006;99.003.000075.LSE;Licenciamento para motoniveladora sobre pneus, potência no volante do motor: 165 hp (123 KW), diesel, fator de carga alto, com lâmina reta - vida útil 6.800 h;MAT;Pneu 14.00x24 com câmara;UN;;1,00;0,00;1,00;1,00;0,01;0,002400;;;;3,00;0,01;;;;;;
;12.029.000004;99.003.000075.LSE;Licenciamento para motoniveladora sobre pneus, potência no volante do motor: 165 hp (123 KW), diesel, fator de carga alto, com lâmina reta - vida útil 6.800 h;MAT;Graxa;KG;;1,00;0,04;1,00;1,00;0,12;0,040000;;;;3,00;0,12;;;;;;
;12.031.000002;99.003.000075.LSE;Licenciamento para motoniveladora sobre pneus, potência no volante do motor: 165 hp (123 KW), diesel, fator de carga alto, com lâmina reta - vida útil 6.800 h;MAT;Óleo diesel;L;;1,00;22,00;1,00;1,00;66,00;22,000000;;;;3,00;66,00;;;;;;
;01.019.000003;99.003.000075.LSE;Licenciamento para motoniveladora sobre pneus, potência no volante do motor: 165 hp (123 KW), diesel, fator de carga alto, com lâmina reta - vida útil 6.800 h;MOD;Operador de terraplenagem;H;;1,00;1,00;1,00;1,00;6,77;;1,000000;;;6,77;;6,77;;;;;
;01.015.000030;99.003.000075.LSE;Licenciamento para motoniveladora sobre pneus, potência no volante do motor: 165 hp (123 KW), diesel, fator de carga alto, com lâmina reta - vida útil 6.800 h;EQA;Motoniveladora sobre pneus diesel lâmina tipo reta (potência nominal no volante do motor: 165 HP);UN;;1,00;0,00;1,00;1,00;0,00;;;0,000218;;1,00;;;0,00;;;;
;99.003.000076.LSE;99.003.000076.LSE;Licenciamento para motoniveladora sobre pneus, potência no volante do motor: 165 hp (123 KW), diesel, com lâmina reta - vida útil 8.000 h;;Licenciamento para motoniveladora sobre pneus, potência no volante do motor: 165 hp (123 KW), diesel, com lâmina reta - vida útil 8.000 h;ND;1,00;1,00;;1,00;1,00;;Produção horária da equipe:;;1,00;;;- ;6,77;0,00;- ;6,77;6,04;12,81
;01.019.000003;99.003.000076.LSE;Licenciamento para motoniveladora sobre pneus, potência no volante do motor: 165 hp (123 KW), diesel, com lâmina reta - vida útil 8.000 h;MOD;Operador de terraplenagem;H;;1,00;1,00;1,00;1,00;6,77;;1,000000;;;6,77;;6,77;;;;;
;01.015.000030;99.003.000076.LSE;Licenciamento para motoniveladora sobre pneus, potência no volante do motor: 165 hp (123 KW), diesel, com lâmina reta - vida útil 8.000 h;EQA;Motoniveladora sobre pneus diesel lâmina tipo reta (potência nominal no volante do motor: 165 HP);UN;;1,00;0,00;1,00;1,00;0,00;;;0,000079;;1,00;;;0,00;;;;
;99.003.000077.LSE;99.003.000077.LSE;Licenciamento para motoniveladora sobre pneus, potência no volante do motor: 180 hp (134 KW), diesel, fator de carga baixo, com lâmina reta - vida útil 9.200 h;;Licenciamento para motoniveladora sobre pneus, potência no volante do motor: 180 hp (134 KW), diesel, fator de carga baixo, com lâmina reta - vida útil 9.200 h;ND;1,00;1,00;;1,00;1,00;;Produção horária da equipe:;;1,00;;;48,13;6,77;0,00;- ;54,90;48,95;103,85
;29.002.000006;99.003.000077.LSE;Licenciamento para motoniveladora sobre pneus, potência no volante do motor: 180 hp (134 KW), diesel, fator de carga baixo, com lâmina reta - vida útil 9.200 h;MAT;Pneu 14.00x24 com câmara;UN;;1,00;0,00;1,00;1,00;0,01;0,002400;;;;3,00;0,01;;;;;;
;12.029.000004;99.003.000077.LSE;Licenciamento para motoniveladora sobre pneus, potência no volante do motor: 180 hp (134 KW), diesel, fator de carga baixo, com lâmina reta - vida útil 9.200 h;MAT;Graxa;KG;;1,00;0,04;1,00;1,00;0,12;0,040000;;;;3,00;0,12;;;;;;
;12.031.000002;99.003.000077.LSE;Licenciamento para motoniveladora sobre pneus, potência no volante do motor: 180 hp (134 KW), diesel, fator de carga baixo, com lâmina reta - vida útil 9.200 h;MAT;Óleo diesel;L;;1,00;16,00;1,00;1,00;48,00;16,000000;;;;3,00;48,00;;;;;;
;01.019.000003;99.003.000077.LSE;Licenciamento para motoniveladora sobre pneus, potência no volante do motor: 180 hp (134 KW), diesel, fator de carga baixo, com lâmina reta - vida útil 9.200 h;MOD;Operador de terraplenagem;H;;1,00;1,00;1,00;1,00;6,77;;1,000000;;;6,77;;6,77;;;;;
;01.015.000035;99.003.000077.LSE;Licenciamento para motoniveladora sobre pneus, potência no volante do motor: 180 hp (134 KW), diesel, fator de carga baixo, com lâmina reta - vida útil 9.200 h;EQA;Motoniveladora sobre pneus diesel lâmina tipo reta (potência nominal no volante do motor: 180 HP);UN;;1,00;0,00;1,00;1,00;0,00;;;0,000172;;1,00;;;0,00;;;;
;99.003.000078.LSE;99.003.000078.LSE;Licenciamento para motoniveladora sobre pneus, potência no volante do motor: 180 hp (134 KW), diesel, fator de carga médio, com lâmina reta - vida útil 8.000 h;;Licenciamento para motoniveladora sobre pneus, potência no volante do motor: 180 hp (134 KW), diesel, fator de carga médio, com lâmina reta - vida útil 8.000 h;ND;1,00;1,00;;1,00;1,00;;Produção horária da equipe:;;1,00;;;63,13;6,77;0,00;- ;69,90;62,33;132,23
;29.002.000006;99.003.000078.LSE;Licenciamento para motoniveladora sobre pneus, potência no volante do motor: 180 hp (134 KW), diesel, fator de carga médio, com lâmina reta - vida útil 8.000 h;MAT;Pneu 14.00x24 com câmara;UN;;1,00;0,00;1,00;1,00;0,01;0,002400;;;;3,00;0,01;;;;;;
;12.029.000004;99.003.000078.LSE;Licenciamento para motoniveladora sobre pneus, potência no volante do motor: 180 hp (134 KW), diesel, fator de carga médio, com lâmina reta - vida útil 8.000 h;MAT;Graxa;KG;;1,00;0,04;1,00;1,00;0,12;0,040000;;;;3,00;0,12;;;;;;
;12.031.000002;99.003.000078.LSE;Licenciamento para motoniveladora sobre pneus, potência no volante do motor: 180 hp (134 KW), diesel, fator de carga médio, com lâmina reta - vida útil 8.000 h;MAT;Óleo diesel;L;;1,00;21,00;1,00;1,00;63,00;21,000000;;;;3,00;63,00;;;;;;
;01.019.000003;99.003.000078.LSE;Licenciamento para motoniveladora sobre pneus, potência no volante do motor: 180 hp (134 KW), diesel, fator de carga médio, com lâmina reta - vida útil 8.000 h;MOD;Operador de terraplenagem;H;;1,00;1,00;1,00;1,00;6,77;;1,000000;;;6,77;;6,77;;;;;
;01.015.000035;99.003.000078.LSE;Licenciamento para motoniveladora sobre pneus, potência no volante do motor: 180 hp (134 KW), diesel, fator de carga médio, com lâmina reta - vida útil 8.000 h;EQA;Motoniveladora sobre pneus diesel lâmina tipo reta (potência nominal no volante do motor: 180 HP);UN;;1,00;0,00;1,00;1,00;0,00;;;0,000192;;1,00;;;0,00;;;;
;99.003.000079.LSE;99.003.000079.LSE;Licenciamento para motoniveladora sobre pneus, potência no volante do motor: 180 hp (134 KW), diesel, fator de carga alto, com lâmina reta - vida útil 6.800 h;;Licenciamento para motoniveladora sobre pneus, potência no volante do motor: 180 hp (134 KW), diesel, fator de carga alto, com lâmina reta - vida útil 6.800 h;ND;1,00;1,00;;1,00;1,00;;Produção horária da equipe:;;1,00;;;82,63;6,77;0,00;- ;89,40;79,72;169,12
;29.002.000006;99.003.000079.LSE;Licenciamento para motoniveladora sobre pneus, potência no volante do motor: 180 hp (134 KW), diesel, fator de carga alto, com lâmina reta - vida útil 6.800 h;MAT;Pneu 14.00x24 com câmara;UN;;1,00;0,00;1,00;1,00;0,01;0,002400;;;;3,00;0,01;;;;;;
;12.029.000004;99.003.000079.LSE;Licenciamento para motoniveladora sobre pneus, potência no volante do motor: 180 hp (134 KW), diesel, fator de carga alto, com lâmina reta - vida útil 6.800 h;MAT;Graxa;KG;;1,00;0,04;1,00;1,00;0,12;0,040000;;;;3,00;0,12;;;;;;
;12.031.000002;99.003.000079.LSE;Licenciamento para motoniveladora sobre pneus, potência no volante do motor: 180 hp (134 KW), diesel, fator de carga alto, com lâmina reta - vida útil 6.800 h;MAT;Óleo diesel;L;;1,00;27,50;1,00;1,00;82,50;27,500000;;;;3,00;82,50;;;;;;
;01.019.000003;99.003.000079.LSE;Licenciamento para motoniveladora sobre pneus, potência no volante do motor: 180 hp (134 KW), diesel, fator de carga alto, com lâmina reta - vida útil 6.800 h;MOD;Operador de terraplenagem;H;;1,00;1,00;1,00;1,00;6,77;;1,000000;;;6,77;;6,77;;;;;
;01.015.000035;99.003.000079.LSE;Licenciamento para motoniveladora sobre pneus, potência no volante do motor: 180 hp (134 KW), diesel, fator de carga alto, com lâmina reta - vida útil 6.800 h;EQA;Motoniveladora sobre pneus diesel lâmina tipo reta (potência nominal no volante do motor: 180 HP);UN;;1,00;0,00;1,00;1,00;0,00;;;0,000218;;1,00;;;0,00;;;;
;99.003.000080.LSE;99.003.000080.LSE;Licenciamento para motoniveladora sobre pneus, potência no volante do motor: 180 hp (134 KW), diesel, com lâmina reta - vida útil 8.000 h;;Licenciamento para motoniveladora sobre pneus, potência no volante do motor: 180 hp (134 KW), diesel, com lâmina reta - vida útil 8.000 h;ND;1,00;1,00;;1,00;1,00;;Produção horária da equipe:;;1,00;;;- ;6,77;0,00;- ;6,77;6,04;12,81
;01.019.000003;99.003.000080.LSE;Licenciamento para motoniveladora sobre pneus, potência no volante do motor: 180 hp (134 KW), diesel, com lâmina reta - vida útil 8.000 h;MOD;Operador de terraplenagem;H;;1,00;1,00;1,00;1,00;6,77;;1,000000;;;6,77;;6,77;;;;;
;01.015.000035;99.003.000080.LSE;Licenciamento para motoniveladora sobre pneus, potência no volante do motor: 180 hp (134 KW), diesel, com lâmina reta - vida útil 8.000 h;EQA;Motoniveladora sobre pneus diesel lâmina tipo reta (potência nominal no volante do motor: 180 HP);UN;;1,00;0,00;1,00;1,00;0,00;;;0,000079;;1,00;;;0,00;;;;
;99.003.000081.LSE;99.003.000081.LSE;Licenciamento para motoniveladora sobre pneus, potência no volante do motor: 220 hp (164 KW), diesel, fator de carga baixo, com lâmina reta - vida útil 9.200 h;;Licenciamento para motoniveladora sobre pneus, potência no volante do motor: 220 hp (164 KW), diesel, fator de carga baixo, com lâmina reta - vida útil 9.200 h;ND;1,00;1,00;;1,00;1,00;;Produção horária da equipe:;;1,00;;;51,13;6,77;0,00;- ;57,90;51,63;109,53
;29.002.000005;99.003.000081.LSE;Licenciamento para motoniveladora sobre pneus, potência no volante do motor: 220 hp (164 KW), diesel, fator de carga baixo, com lâmina reta - vida útil 9.200 h;MAT;Pneu 16.00x24 com câmara;UN;;1,00;0,00;1,00;1,00;0,01;0,002400;;;;3,00;0,01;;;;;;
;12.029.000004;99.003.000081.LSE;Licenciamento para motoniveladora sobre pneus, potência no volante do motor: 220 hp (164 KW), diesel, fator de carga baixo, com lâmina reta - vida útil 9.200 h;MAT;Graxa;KG;;1,00;0,04;1,00;1,00;0,12;0,040000;;;;3,00;0,12;;;;;;
;12.031.000002;99.003.000081.LSE;Licenciamento para motoniveladora sobre pneus, potência no volante do motor: 220 hp (164 KW), diesel, fator de carga baixo, com lâmina reta - vida útil 9.200 h;MAT;Óleo diesel;L;;1,00;17,00;1,00;1,00;51,00;17,000000;;;;3,00;51,00;;;;;;
;01.019.000003;99.003.000081.LSE;Licenciamento para motoniveladora sobre pneus, potência no volante do motor: 220 hp (164 KW), diesel, fator de carga baixo, com lâmina reta - vida útil 9.200 h;MOD;Operador de terraplenagem;H;;1,00;1,00;1,00;1,00;6,77;;1,000000;;;6,77;;6,77;;;;;
;01.015.000043;99.003.000081.LSE;Licenciamento para motoniveladora sobre pneus, potência no volante do motor: 220 hp (164 KW), diesel, fator de carga baixo, com lâmina reta - vida útil 9.200 h;EQA;Motoniveladora sobre pneus diesel lâmina tipo reta (potência nominal no volante do motor: 220 HP);UN;;1,00;0,00;1,00;1,00;0,00;;;0,000172;;1,00;;;0,00;;;;
;99.003.000082.LSE;99.003.000082.LSE;Licenciamento para motoniveladora sobre pneus, potência no volante do motor: 220 hp (164 KW), diesel, fator de carga médio, com lâmina reta - vida útil 8.000 h;;Licenciamento para motoniveladora sobre pneus, potência no volante do motor: 220 hp (164 KW), diesel, fator de carga médio, com lâmina reta - vida útil 8.000 h;ND;1,00;1,00;;1,00;1,00;;Produção horária da equipe:;;1,00;;;70,63;6,77;0,00;- ;77,40;69,02;146,42
;29.002.000005;99.003.000082.LSE;Licenciamento para motoniveladora sobre pneus, potência no volante do motor: 220 hp (164 KW), diesel, fator de carga médio, com lâmina reta - vida útil 8.000 h;MAT;Pneu 16.00x24 com câmara;UN;;1,00;0,00;1,00;1,00;0,01;0,002400;;;;3,00;0,01;;;;;;
;12.029.000004;99.003.000082.LSE;Licenciamento para motoniveladora sobre pneus, potência no volante do motor: 220 hp (164 KW), diesel, fator de carga médio, com lâmina reta - vida útil 8.000 h;MAT;Graxa;KG;;1,00;0,04;1,00;1,00;0,12;0,040000;;;;3,00;0,12;;;;;;
;12.031.000002;99.003.000082.LSE;Licenciamento para motoniveladora sobre pneus, potência no volante do motor: 220 hp (164 KW), diesel, fator de carga médio, com lâmina reta - vida útil 8.000 h;MAT;Óleo diesel;L;;1,00;23,50;1,00;1,00;70,50;23,500000;;;;3,00;70,50;;;;;;
;01.019.000003;99.003.000082.LSE;Licenciamento para motoniveladora sobre pneus, potência no volante do motor: 220 hp (164 KW), diesel, fator de carga médio, com lâmina reta - vida útil 8.000 h;MOD;Operador de terraplenagem;H;;1,00;1,00;1,00;1,00;6,77;;1,000000;;;6,77;;6,77;;;;;
;01.015.000043;99.003.000082.LSE;Licenciamento para motoniveladora sobre pneus, potência no volante do motor: 220 hp (164 KW), diesel, fator de carga médio, com lâmina reta - vida útil 8.000 h;EQA;Motoniveladora sobre pneus diesel lâmina tipo reta (potência nominal no volante do motor: 220 HP);UN;;1,00;0,00;1,00;1,00;0,00;;;0,000192;;1,00;;;0,00;;;;
;99.003.000083.LSE;99.003.000083.LSE;Licenciamento para motoniveladora sobre pneus, potência no volante do motor: 220 hp (164 KW), diesel, fator de carga alto, com lâmina reta - vida útil 6.800 h;;Licenciamento para motoniveladora sobre pneus, potência no volante do motor: 220 hp (164 KW), diesel, fator de carga alto, com lâmina reta - vida útil 6.800 h;ND;1,00;1,00;;1,00;1,00;;Produção horária da equipe:;;1,00;;;87,13;6,77;0,00;- ;93,90;83,73;177,63
;29.002.000005;99.003.000083.LSE;Licenciamento para motoniveladora sobre pneus, potência no volante do motor: 220 hp (164 KW), diesel, fator de carga alto, com lâmina reta - vida útil 6.800 h;MAT;Pneu 16.00x24 com câmara;UN;;1,00;0,00;1,00;1,00;0,01;0,002400;;;;3,00;0,01;;;;;;
;12.029.000004;99.003.000083.LSE;Licenciamento para motoniveladora sobre pneus, potência no volante do motor: 220 hp (164 KW), diesel, fator de carga alto, com lâmina reta - vida útil 6.800 h;MAT;Graxa;KG;;1,00;0,04;1,00;1,00;0,12;0,040000;;;;3,00;0,12;;;;;;
;12.031.000002;99.003.000083.LSE;Licenciamento para motoniveladora sobre pneus, potência no volante do motor: 220 hp (164 KW), diesel, fator de carga alto, com lâmina reta - vida útil 6.800 h;MAT;Óleo diesel;L;;1,00;29,00;1,00;1,00;87,00;29,000000;;;;3,00;87,00;;;;;;
;01.019.000003;99.003.000083.LSE;Licenciamento para motoniveladora sobre pneus, potência no volante do motor: 220 hp (164 KW), diesel, fator de carga alto, com lâmina reta - vida útil 6.800 h;MOD;Operador de terraplenagem;H;;1,00;1,00;1,00;1,00;6,77;;1,000000;;;6,77;;6,77;;;;;
;01.015.000043;99.003.000083.LSE;Licenciamento para motoniveladora sobre pneus, potência no volante do motor: 220 hp (164 KW), diesel, fator de carga alto, com lâmina reta - vida útil 6.800 h;EQA;Motoniveladora sobre pneus diesel lâmina tipo reta (potência nominal no volante do motor: 220 HP);UN;;1,00;0,00;1,00;1,00;0,00;;;0,000218;;1,00;;;0,00;;;;
;99.003.000084.LSE;99.003.000084.LSE;Licenciamento para motoniveladora sobre pneus, potência no volante do motor: 220 hp (164 KW), diesel, com lâmina reta - vida útil 8.000 h;;Licenciamento para motoniveladora sobre pneus, potência no volante do motor: 220 hp (164 KW), diesel, com lâmina reta - vida útil 8.000 h;ND;1,00;1,00;;1,00;1,00;;Produção horária da equipe:;;1,00;;;- ;6,77;0,00;- ;6,77;6,04;12,81
;01.019.000003;99.003.000084.LSE;Licenciamento para motoniveladora sobre pneus, potência no volante do motor: 220 hp (164 KW), diesel, com lâmina reta - vida útil 8.000 h;MOD;Operador de terraplenagem;H;;1,00;1,00;1,00;1,00;6,77;;1,000000;;;6,77;;6,77;;;;;
;01.015.000043;99.003.000084.LSE;Licenciamento para motoniveladora sobre pneus, potência no volante do motor: 220 hp (164 KW), diesel, com lâmina reta - vida útil 8.000 h;EQA;Motoniveladora sobre pneus diesel lâmina tipo reta (potência nominal no volante do motor: 220 HP);UN;;1,00;0,00;1,00;1,00;0,00;;;0,000079;;1,00;;;0,00;;;;
;99.003.000085.LSE;99.003.000085.LSE;Licenciamento para motoniveladora sobre pneus, potência no volante do motor: 135 hp (101 KW), diesel, fator de carga baixo, com lâmina reta, - vida útil 9.200 h;;Licenciamento para motoniveladora sobre pneus, potência no volante do motor: 135 hp (101 KW), diesel, fator de carga baixo, com lâmina reta, - vida útil 9.200 h;ND;1,00;1,00;;1,00;1,00;;Produção horária da equipe:;;1,00;;;33,13;6,77;0,00;- ;39,90;35,58;75,48
;29.002.000004;99.003.000085.LSE;Licenciamento para motoniveladora sobre pneus, potência no volante do motor: 135 hp (101 KW), diesel, fator de carga baixo, com lâmina reta, - vida útil 9.200 h;MAT;Pneu 13.00x24 com câmara;UN;;1,00;0,00;1,00;1,00;0,01;0,002400;;;;3,00;0,01;;;;;;
;12.029.000004;99.003.000085.LSE;Licenciamento para motoniveladora sobre pneus, potência no volante do motor: 135 hp (101 KW), diesel, fator de carga baixo, com lâmina reta, - vida útil 9.200 h;MAT;Graxa;KG;;1,00;0,04;1,00;1,00;0,12;0,040000;;;;3,00;0,12;;;;;;
;12.031.000002;99.003.000085.LSE;Licenciamento para motoniveladora sobre pneus, potência no volante do motor: 135 hp (101 KW), diesel, fator de carga baixo, com lâmina reta, - vida útil 9.200 h;MAT;Óleo diesel;L;;1,00;11,00;1,00;1,00;33,00;11,000000;;;;3,00;33,00;;;;;;
;01.019.000003;99.003.000085.LSE;Licenciamento para motoniveladora sobre pneus, potência no volante do motor: 135 hp (101 KW), diesel, fator de carga baixo, com lâmina reta, - vida útil 9.200 h;MOD;Operador de terraplenagem;H;;1,00;1,00;1,00;1,00;6,77;;1,000000;;;6,77;;6,77;;;;;
;01.015.000039;99.003.000085.LSE;Licenciamento para motoniveladora sobre pneus, potência no volante do motor: 135 hp (101 KW), diesel, fator de carga baixo, com lâmina reta, - vida útil 9.200 h;EQL;Motoniveladora sobre pneus diesel lâmina tipo reta (potência nominal no volante do motor: 135 HP);UN;;1,00;0,00;1,00;1,00;0,00;;;0,000172;;1,00;;;0,00;;;;
;99.003.000086.LSE;99.003.000086.LSE;Licenciamento para retroescavadeira sobre pneus, pot. nom. no volante do motor: 76 hp, diesel, com caçamba dianteira de inclinação simples e aplicação geral, com capacidade nominal de 0,96m³, braço padrão, profundidade de escavação de 4362mm - vida útil 8.000 h;;Licenciamento para retroescavadeira sobre pneus, pot. nom. no volante do motor: 76 hp, diesel, com caçamba dianteira de inclinação simples e aplicação geral, com capacidade nominal de 0,96m³, braço padrão, profundidade de escavação de 4362mm - vida útil 8.000 h;ND;1,00;1,00;;1,00;1,00;;Produção horária da equipe:;;1,00;;;- ;6,77;0,00;- ;6,77;6,04;12,81
;01.019.000003;99.003.000086.LSE;Licenciamento para retroescavadeira sobre pneus, pot. nom. no volante do motor: 76 hp, diesel, com caçamba dianteira de inclinação simples e aplicação geral, com capacidade nominal de 0,96m³, braço padrão, profundidade de escavação de 4362mm - vida útil 8.000 h;MOD;Operador de terraplenagem;H;;1,00;1,00;1,00;1,00;6,77;;1,000000;;;6,77;;6,77;;;;;
;01.028.000043;99.003.000086.LSE;Licenciamento para retroescavadeira sobre pneus, pot. nom. no volante do motor: 76 hp, diesel, com caçamba dianteira de inclinação simples e aplicação geral, com capacidade nominal de 0,96m³, braço padrão, profundidade de escavação de 4362mm - vida útil 8.000 h;EQA;Retroescavadeira sobre pneus diesel braço tipo padrão caçamba tipo dianteira de inclinação simples e aplicação geral (alcance de carregamento: 1732 mm / capacidade nominal da caçamba: 0,96 m³ / potência nominal no volante do motor: 76 HP / profundidade de;UN;;1,00;0,00;1,00;1,00;0,00;;;0,000079;;1,00;;;0,00;;;;
;99.003.000087.LSE;99.003.000087.LSE;Licenciamento para retroescavadeira sobre pneus, pot. nominal no volante do motor: 85 hp, diesel, fator de carga baixo, com caçamba dianteira paralela padrão de aplicação geral, com capacidade nominal de 1m³, braço padrão com profundidade de escavação de 4850 mm - vida útil;;Licenciamento para retroescavadeira sobre pneus, pot. nominal no volante do motor: 85 hp, diesel, fator de carga baixo, com caçamba dianteira paralela padrão de aplicação geral, com capacidade nominal de 1m³, braço padrão com profundidade de escavação de 4850 mm - vida útil;ND;1,00;1,00;;1,00;1,00;;Produção horária da equipe:;;1,00;;;25,71;6,77;0,00;- ;32,49;28,97;61,45
;29.002.000062;99.003.000087.LSE;Licenciamento para retroescavadeira sobre pneus, pot. nominal no volante do motor: 85 hp, diesel, fator de carga baixo, com caçamba dianteira paralela padrão de aplicação geral, com capacidade nominal de 1m³, braço padrão com profundidade de escavação de 4850 mm - vida útil;MAT;Pneu 340x80x18 com câmara AWD dianteiro;UN;;1,00;0,00;1,00;1,00;0,00;0,000800;;;;3,00;0,00;;;;;;
;29.002.000061;99.003.000087.LSE;Licenciamento para retroescavadeira sobre pneus, pot. nominal no volante do motor: 85 hp, diesel, fator de carga baixo, com caçamba dianteira paralela padrão de aplicação geral, com capacidade nominal de 1m³, braço padrão com profundidade de escavação de 4850 mm - vida útil;MAT;Pneu 16.9x28 com câmara AWD traseiro;UN;;1,00;0,00;1,00;1,00;0,00;0,000800;;;;3,00;0,00;;;;;;
;12.029.000004;99.003.000087.LSE;Licenciamento para retroescavadeira sobre pneus, pot. nominal no volante do motor: 85 hp, diesel, fator de carga baixo, com caçamba dianteira paralela padrão de aplicação geral, com capacidade nominal de 1m³, braço padrão com profundidade de escavação de 4850 mm - vida útil;MAT;Graxa;KG;;1,00;0,02;1,00;1,00;0,06;0,020000;;;;3,00;0,06;;;;;;
;12.031.000002;99.003.000087.LSE;Licenciamento para retroescavadeira sobre pneus, pot. nominal no volante do motor: 85 hp, diesel, fator de carga baixo, com caçamba dianteira paralela padrão de aplicação geral, com capacidade nominal de 1m³, braço padrão com profundidade de escavação de 4850 mm - vida útil;MAT;Óleo diesel;L;;1,00;8,55;1,00;1,00;25,65;8,550000;;;;3,00;25,65;;;;;;
;01.019.000003;99.003.000087.LSE;Licenciamento para retroescavadeira sobre pneus, pot. nominal no volante do motor: 85 hp, diesel, fator de carga baixo, com caçamba dianteira paralela padrão de aplicação geral, com capacidade nominal de 1m³, braço padrão com profundidade de escavação de 4850 mm - vida útil;MOD;Operador de terraplenagem;H;;1,00;1,00;1,00;1,00;6,77;;1,000000;;;6,77;;6,77;;;;;
;01.028.000042;99.003.000087.LSE;Licenciamento para retroescavadeira sobre pneus, pot. nominal no volante do motor: 85 hp, diesel, fator de carga baixo, com caçamba dianteira paralela padrão de aplicação geral, com capacidade nominal de 1m³, braço padrão com profundidade de escavação de 4850 mm - vida útil;EQL;Retroescavadeira sobre pneus diesel braço tipo padrão caçamba tipo dianteira paralela padrão de aplicação geral (alcance de carregamento: 1742 mm / capacidade nominal da caçamba: 1 m³ / potência nominal no volante do motor: 85 HP / profundidade de escavaç;UN;;1,00;0,00;1,00;1,00;0,00;;;0,000178;;1,00;;;0,00;;;;
;99.003.000088.LSE;99.003.000088.LSE;Licenciamento para retroescavadeira sobre pneus, pot. nominal no volante do motor: 85 hp, diesel, fator de carga médio, com caçamba dianteira paralela padrão de aplicação geral, com capacidade nominal de 1m³, braço padrão com profundidade de escavação de 4850 mm - vida útil;;Licenciamento para retroescavadeira sobre pneus, pot. nominal no volante do motor: 85 hp, diesel, fator de carga médio, com caçamba dianteira paralela padrão de aplicação geral, com capacidade nominal de 1m³, braço padrão com profundidade de escavação de 4850 mm - vida útil;ND;1,00;1,00;;1,00;1,00;;Produção horária da equipe:;;1,00;;;31,56;6,77;0,00;- ;38,34;34,19;72,52
;29.002.000062;99.003.000088.LSE;Licenciamento para retroescavadeira sobre pneus, pot. nominal no volante do motor: 85 hp, diesel, fator de carga médio, com caçamba dianteira paralela padrão de aplicação geral, com capacidade nominal de 1m³, braço padrão com profundidade de escavação de 4850 mm - vida útil;MAT;Pneu 340x80x18 com câmara AWD dianteiro;UN;;1,00;0,00;1,00;1,00;0,00;0,000800;;;;3,00;0,00;;;;;;
;29.002.000061;99.003.000088.LSE;Licenciamento para retroescavadeira sobre pneus, pot. nominal no volante do motor: 85 hp, diesel, fator de carga médio, com caçamba dianteira paralela padrão de aplicação geral, com capacidade nominal de 1m³, braço padrão com profundidade de escavação de 4850 mm - vida útil;MAT;Pneu 16.9x28 com câmara AWD traseiro;UN;;1,00;0,00;1,00;1,00;0,00;0,000800;;;;3,00;0,00;;;;;;
;12.029.000004;99.003.000088.LSE;Licenciamento para retroescavadeira sobre pneus, pot. nominal no volante do motor: 85 hp, diesel, fator de carga médio, com caçamba dianteira paralela padrão de aplicação geral, com capacidade nominal de 1m³, braço padrão com profundidade de escavação de 4850 mm - vida útil;MAT;Graxa;KG;;1,00;0,02;1,00;1,00;0,06;0,020000;;;;3,00;0,06;;;;;;
;12.031.000002;99.003.000088.LSE;Licenciamento para retroescavadeira sobre pneus, pot. nominal no volante do motor: 85 hp, diesel, fator de carga médio, com caçamba dianteira paralela padrão de aplicação geral, com capacidade nominal de 1m³, braço padrão com profundidade de escavação de 4850 mm - vida útil;MAT;Óleo diesel;L;;1,00;10,50;1,00;1,00;31,50;10,500000;;;;3,00;31,50;;;;;;
;01.019.000003;99.003.000088.LSE;Licenciamento para retroescavadeira sobre pneus, pot. nominal no volante do motor: 85 hp, diesel, fator de carga médio, com caçamba dianteira paralela padrão de aplicação geral, com capacidade nominal de 1m³, braço padrão com profundidade de escavação de 4850 mm - vida útil;MOD;Operador de terraplenagem;H;;1,00;1,00;1,00;1,00;6,77;;1,000000;;;6,77;;6,77;;;;;
;01.028.000042;99.003.000088.LSE;Licenciamento para retroescavadeira sobre pneus, pot. nominal no volante do motor: 85 hp, diesel, fator de carga médio, com caçamba dianteira paralela padrão de aplicação geral, com capacidade nominal de 1m³, braço padrão com profundidade de escavação de 4850 mm - vida útil;EQL;Retroescavadeira sobre pneus diesel braço tipo padrão caçamba tipo dianteira paralela padrão de aplicação geral (alcance de carregamento: 1742 mm / capacidade nominal da caçamba: 1 m³ / potência nominal no volante do motor: 85 HP / profundidade de escavaç;UN;;1,00;0,00;1,00;1,00;0,00;;;0,000192;;1,00;;;0,00;;;;
;99.003.000089.LSE;99.003.000089.LSE;Licenciamento para retroescavadeira sobre pneus, pot. nominal no volante do motor: 85 hp, diesel, fator de carga alto, com caçamba dianteira paralela padrão de aplicação geral, com capacidade nominal de 1m³, braço padrão com profundidade de escavação de 4850 mm - vida útil;;Licenciamento para retroescavadeira sobre pneus, pot. nominal no volante do motor: 85 hp, diesel, fator de carga alto, com caçamba dianteira paralela padrão de aplicação geral, com capacidade nominal de 1m³, braço padrão com profundidade de escavação de 4850 mm - vida útil;ND;1,00;1,00;;1,00;1,00;;Produção horária da equipe:;;1,00;;;36,96;6,77;0,00;- ;43,74;39,00;82,74
;29.002.000062;99.003.000089.LSE;Licenciamento para retroescavadeira sobre pneus, pot. nominal no volante do motor: 85 hp, diesel, fator de carga alto, com caçamba dianteira paralela padrão de aplicação geral, com capacidade nominal de 1m³, braço padrão com profundidade de escavação de 4850 mm - vida útil;MAT;Pneu 340x80x18 com câmara AWD dianteiro;UN;;1,00;0,00;1,00;1,00;0,00;0,000800;;;;3,00;0,00;;;;;;
;29.002.000061;99.003.000089.LSE;Licenciamento para retroescavadeira sobre pneus, pot. nominal no volante do motor: 85 hp, diesel, fator de carga alto, com caçamba dianteira paralela padrão de aplicação geral, com capacidade nominal de 1m³, braço padrão com profundidade de escavação de 4850 mm - vida útil;MAT;Pneu 16.9x28 com câmara AWD traseiro;UN;;1,00;0,00;1,00;1,00;0,00;0,000800;;;;3,00;0,00;;;;;;
;12.029.000004;99.003.000089.LSE;Licenciamento para retroescavadeira sobre pneus, pot. nominal no volante do motor: 85 hp, diesel, fator de carga alto, com caçamba dianteira paralela padrão de aplicação geral, com capacidade nominal de 1m³, braço padrão com profundidade de escavação de 4850 mm - vida útil;MAT;Graxa;KG;;1,00;0,02;1,00;1,00;0,06;0,020000;;;;3,00;0,06;;;;;;
;12.031.000002;99.003.000089.LSE;Licenciamento para retroescavadeira sobre pneus, pot. nominal no volante do motor: 85 hp, diesel, fator de carga alto, com caçamba dianteira paralela padrão de aplicação geral, com capacidade nominal de 1m³, braço padrão com profundidade de escavação de 4850 mm - vida útil;MAT;Óleo diesel;L;;1,00;12,30;1,00;1,00;36,90;12,300000;;;;3,00;36,90;;;;;;
;01.019.000003;99.003.000089.LSE;Licenciamento para retroescavadeira sobre pneus, pot. nominal no volante do motor: 85 hp, diesel, fator de carga alto, com caçamba dianteira paralela padrão de aplicação geral, com capacidade nominal de 1m³, braço padrão com profundidade de escavação de 4850 mm - vida útil;MOD;Operador de terraplenagem;H;;1,00;1,00;1,00;1,00;6,77;;1,000000;;;6,77;;6,77;;;;;
;01.028.000042;99.003.000089.LSE;Licenciamento para retroescavadeira sobre pneus, pot. nominal no volante do motor: 85 hp, diesel, fator de carga alto, com caçamba dianteira paralela padrão de aplicação geral, com capacidade nominal de 1m³, braço padrão com profundidade de escavação de 4850 mm - vida útil;EQL;Retroescavadeira sobre pneus diesel braço tipo padrão caçamba tipo dianteira paralela padrão de aplicação geral (alcance de carregamento: 1742 mm / capacidade nominal da caçamba: 1 m³ / potência nominal no volante do motor: 85 HP / profundidade de escavaç;UN;;1,00;0,00;1,00;1,00;0,00;;;0,000209;;1,00;;;0,00;;;;
;99.003.000090.LSE;99.003.000090.LSE;Licenciamento para retroescavadeira sobre pneus, pot. nominal no volante do motor: 85 hp, diesel, com caçamba dianteira paralela padrão de aplicação geral, com capacidade nominal de 1m³, braço padrão com profundidade de escavação de 4850 mm - vida útil 8.000 h;;Licenciamento para retroescavadeira sobre pneus, pot. nominal no volante do motor: 85 hp, diesel, com caçamba dianteira paralela padrão de aplicação geral, com capacidade nominal de 1m³, braço padrão com profundidade de escavação de 4850 mm - vida útil 8.000 h;ND;1,00;1,00;;1,00;1,00;;Produção horária da equipe:;;1,00;;;- ;6,77;0,00;- ;6,77;6,04;12,81
;01.019.000003;99.003.000090.LSE;Licenciamento para retroescavadeira sobre pneus, pot. nominal no volante do motor: 85 hp, diesel, com caçamba dianteira paralela padrão de aplicação geral, com capacidade nominal de 1m³, braço padrão com profundidade de escavação de 4850 mm - vida útil 8.000 h;MOD;Operador de terraplenagem;H;;1,00;1,00;1,00;1,00;6,77;;1,000000;;;6,77;;6,77;;;;;
;01.028.000042;99.003.000090.LSE;Licenciamento para retroescavadeira sobre pneus, pot. nominal no volante do motor: 85 hp, diesel, com caçamba dianteira paralela padrão de aplicação geral, com capacidade nominal de 1m³, braço padrão com profundidade de escavação de 4850 mm - vida útil 8.000 h;EQL;Retroescavadeira sobre pneus diesel braço tipo padrão caçamba tipo dianteira paralela padrão de aplicação geral (alcance de carregamento: 1742 mm / capacidade nominal da caçamba: 1 m³ / potência nominal no volante do motor: 85 HP / profundidade de escavaç;UN;;1,00;0,00;1,00;1,00;0,00;;;0,000079;;1,00;;;0,00;;;;
;99.003.000091.LSE;99.003.000091.LSE;Licenciamento para retroescavadeira sobre pneus, pot. nom. no volante do motor: 92 hp, diesel, fator de carga baixo, com caçamba paralela de múltiplas aplicações, com capacidade nominal de 1,03m³, braço padrão, profundidade de escavação de 4850mm - vida útil 8.800 h;;Licenciamento para retroescavadeira sobre pneus, pot. nom. no volante do motor: 92 hp, diesel, fator de carga baixo, com caçamba paralela de múltiplas aplicações, com capacidade nominal de 1,03m³, braço padrão, profundidade de escavação de 4850mm - vida útil 8.800 h;ND;1,00;1,00;;1,00;1,00;;Produção horária da equipe:;;1,00;;;27,21;6,77;0,00;- ;33,99;30,31;64,29
;29.002.000062;99.003.000091.LSE;Licenciamento para retroescavadeira sobre pneus, pot. nom. no volante do motor: 92 hp, diesel, fator de carga baixo, com caçamba paralela de múltiplas aplicações, com capacidade nominal de 1,03m³, braço padrão, profundidade de escavação de 4850mm - vida útil 8.800 h;MAT;Pneu 340x80x18 com câmara AWD dianteiro;UN;;1,00;0,00;1,00;1,00;0,00;0,000800;;;;3,00;0,00;;;;;;
;29.002.000061;99.003.000091.LSE;Licenciamento para retroescavadeira sobre pneus, pot. nom. no volante do motor: 92 hp, diesel, fator de carga baixo, com caçamba paralela de múltiplas aplicações, com capacidade nominal de 1,03m³, braço padrão, profundidade de escavação de 4850mm - vida útil 8.800 h;MAT;Pneu 16.9x28 com câmara AWD traseiro;UN;;1,00;0,00;1,00;1,00;0,00;0,000800;;;;3,00;0,00;;;;;;
;12.029.000004;99.003.000091.LSE;Licenciamento para retroescavadeira sobre pneus, pot. nom. no volante do motor: 92 hp, diesel, fator de carga baixo, com caçamba paralela de múltiplas aplicações, com capacidade nominal de 1,03m³, braço padrão, profundidade de escavação de 4850mm - vida útil 8.800 h;MAT;Graxa;KG;;1,00;0,02;1,00;1,00;0,06;0,020000;;;;3,00;0,06;;;;;;
;12.031.000002;99.003.000091.LSE;Licenciamento para retroescavadeira sobre pneus, pot. nom. no volante do motor: 92 hp, diesel, fator de carga baixo, com caçamba paralela de múltiplas aplicações, com capacidade nominal de 1,03m³, braço padrão, profundidade de escavação de 4850mm - vida útil 8.800 h;MAT;Óleo diesel;L;;1,00;9,05;1,00;1,00;27,15;9,050000;;;;3,00;27,15;;;;;;
;01.019.000003;99.003.000091.LSE;Licenciamento para retroescavadeira sobre pneus, pot. nom. no volante do motor: 92 hp, diesel, fator de carga baixo, com caçamba paralela de múltiplas aplicações, com capacidade nominal de 1,03m³, braço padrão, profundidade de escavação de 4850mm - vida útil 8.800 h;MOD;Operador de terraplenagem;H;;1,00;1,00;1,00;1,00;6,77;;1,000000;;;6,77;;6,77;;;;;
;01.028.000041;99.003.000091.LSE;Licenciamento para retroescavadeira sobre pneus, pot. nom. no volante do motor: 92 hp, diesel, fator de carga baixo, com caçamba paralela de múltiplas aplicações, com capacidade nominal de 1,03m³, braço padrão, profundidade de escavação de 4850mm - vida útil 8.800 h;EQL;Retroescavadeira sobre pneus diesel braço tipo padrão caçamba tipo paralela de múltiplas aplicações (alcance de carregamento: 1742 mm / capacidade nominal da caçamba: 1,03 m³ / potência nominal no volante do motor: 92 HP / profundidade de escavação: 4850;UN;;1,00;0,00;1,00;1,00;0,00;;;0,000178;;1,00;;;0,00;;;;
;99.003.000092.LSE;99.003.000092.LSE;Licenciamento para retroescavadeira sobre pneus, pot. nom. no volante do motor: 92 hp, diesel, fator de carga médio, com caçamba paralela de múltiplas aplicações, com capacidade nominal de 1,03m³, braço padrão, profundidade de escavação de 4850mm - vida útil 8.000 h;;Licenciamento para retroescavadeira sobre pneus, pot. nom. no volante do motor: 92 hp, diesel, fator de carga médio, com caçamba paralela de múltiplas aplicações, com capacidade nominal de 1,03m³, braço padrão, profundidade de escavação de 4850mm - vida útil 8.000 h;ND;1,00;1,00;;1,00;1,00;;Produção horária da equipe:;;1,00;;;33,06;6,77;0,00;- ;39,84;35,52;75,36
;29.002.000062;99.003.000092.LSE;Licenciamento para retroescavadeira sobre pneus, pot. nom. no volante do motor: 92 hp, diesel, fator de carga médio, com caçamba paralela de múltiplas aplicações, com capacidade nominal de 1,03m³, braço padrão, profundidade de escavação de 4850mm - vida útil 8.000 h;MAT;Pneu 340x80x18 com câmara AWD dianteiro;UN;;1,00;0,00;1,00;1,00;0,00;0,000800;;;;3,00;0,00;;;;;;
;29.002.000061;99.003.000092.LSE;Licenciamento para retroescavadeira sobre pneus, pot. nom. no volante do motor: 92 hp, diesel, fator de carga médio, com caçamba paralela de múltiplas aplicações, com capacidade nominal de 1,03m³, braço padrão, profundidade de escavação de 4850mm - vida útil 8.000 h;MAT;Pneu 16.9x28 com câmara AWD traseiro;UN;;1,00;0,00;1,00;1,00;0,00;0,000800;;;;3,00;0,00;;;;;;
;12.029.000004;99.003.000092.LSE;Licenciamento para retroescavadeira sobre pneus, pot. nom. no volante do motor: 92 hp, diesel, fator de carga médio, com caçamba paralela de múltiplas aplicações, com capacidade nominal de 1,03m³, braço padrão, profundidade de escavação de 4850mm - vida útil 8.000 h;MAT;Graxa;KG;;1,00;0,02;1,00;1,00;0,06;0,020000;;;;3,00;0,06;;;;;;
;12.031.000002;99.003.000092.LSE;Licenciamento para retroescavadeira sobre pneus, pot. nom. no volante do motor: 92 hp, diesel, fator de carga médio, com caçamba paralela de múltiplas aplicações, com capacidade nominal de 1,03m³, braço padrão, profundidade de escavação de 4850mm - vida útil 8.000 h;MAT;Óleo diesel;L;;1,00;11,00;1,00;1,00;33,00;11,000000;;;;3,00;33,00;;;;;;
;01.019.000003;99.003.000092.LSE;Licenciamento para retroescavadeira sobre pneus, pot. nom. no volante do motor: 92 hp, diesel, fator de carga médio, com caçamba paralela de múltiplas aplicações, com capacidade nominal de 1,03m³, braço padrão, profundidade de escavação de 4850mm - vida útil 8.000 h;MOD;Operador de terraplenagem;H;;1,00;1,00;1,00;1,00;6,77;;1,000000;;;6,77;;6,77;;;;;
;01.028.000041;99.003.000092.LSE;Licenciamento para retroescavadeira sobre pneus, pot. nom. no volante do motor: 92 hp, diesel, fator de carga médio, com caçamba paralela de múltiplas aplicações, com capacidade nominal de 1,03m³, braço padrão, profundidade de escavação de 4850mm - vida útil 8.000 h;EQL;Retroescavadeira sobre pneus diesel braço tipo padrão caçamba tipo paralela de múltiplas aplicações (alcance de carregamento: 1742 mm / capacidade nominal da caçamba: 1,03 m³ / potência nominal no volante do motor: 92 HP / profundidade de escavação: 4850;UN;;1,00;0,00;1,00;1,00;0,00;;;0,000192;;1,00;;;0,00;;;;
;99.003.000093.LSE;99.003.000093.LSE;Licenciamento para retroescavadeira sobre pneus, pot. nom. no volante do motor: 92 hp, diesel, fator de carga alto, com caçamba paralela de múltiplas aplicações, com capacidade nominal de 1,03m³, braço padrão, profundidade de escavação de 4850mm - vida útil 7.200 h;;Licenciamento para retroescavadeira sobre pneus, pot. nom. no volante do motor: 92 hp, diesel, fator de carga alto, com caçamba paralela de múltiplas aplicações, com capacidade nominal de 1,03m³, braço padrão, profundidade de escavação de 4850mm - vida útil 7.200 h;ND;1,00;1,00;;1,00;1,00;;Produção horária da equipe:;;1,00;;;39,36;6,77;0,00;- ;46,14;41,14;87,28
;29.002.000062;99.003.000093.LSE;Licenciamento para retroescavadeira sobre pneus, pot. nom. no volante do motor: 92 hp, diesel, fator de carga alto, com caçamba paralela de múltiplas aplicações, com capacidade nominal de 1,03m³, braço padrão, profundidade de escavação de 4850mm - vida útil 7.200 h;MAT;Pneu 340x80x18 com câmara AWD dianteiro;UN;;1,00;0,00;1,00;1,00;0,00;0,000800;;;;3,00;0,00;;;;;;
;29.002.000061;99.003.000093.LSE;Licenciamento para retroescavadeira sobre pneus, pot. nom. no volante do motor: 92 hp, diesel, fator de carga alto, com caçamba paralela de múltiplas aplicações, com capacidade nominal de 1,03m³, braço padrão, profundidade de escavação de 4850mm - vida útil 7.200 h;MAT;Pneu 16.9x28 com câmara AWD traseiro;UN;;1,00;0,00;1,00;1,00;0,00;0,000800;;;;3,00;0,00;;;;;;
;12.029.000004;99.003.000093.LSE;Licenciamento para retroescavadeira sobre pneus, pot. nom. no volante do motor: 92 hp, diesel, fator de carga alto, com caçamba paralela de múltiplas aplicações, com capacidade nominal de 1,03m³, braço padrão, profundidade de escavação de 4850mm - vida útil 7.200 h;MAT;Graxa;KG;;1,00;0,02;1,00;1,00;0,06;0,020000;;;;3,00;0,06;;;;;;
;12.031.000002;99.003.000093.LSE;Licenciamento para retroescavadeira sobre pneus, pot. nom. no volante do motor: 92 hp, diesel, fator de carga alto, com caçamba paralela de múltiplas aplicações, com capacidade nominal de 1,03m³, braço padrão, profundidade de escavação de 4850mm - vida útil 7.200 h;MAT;Óleo diesel;L;;1,00;13,10;1,00;1,00;39,30;13,100000;;;;3,00;39,30;;;;;;
;01.019.000003;99.003.000093.LSE;Licenciamento para retroescavadeira sobre pneus, pot. nom. no volante do motor: 92 hp, diesel, fator de carga alto, com caçamba paralela de múltiplas aplicações, com capacidade nominal de 1,03m³, braço padrão, profundidade de escavação de 4850mm - vida útil 7.200 h;MOD;Operador de terraplenagem;H;;1,00;1,00;1,00;1,00;6,77;;1,000000;;;6,77;;6,77;;;;;
;01.028.000041;99.003.000093.LSE;Licenciamento para retroescavadeira sobre pneus, pot. nom. no volante do motor: 92 hp, diesel, fator de carga alto, com caçamba paralela de múltiplas aplicações, com capacidade nominal de 1,03m³, braço padrão, profundidade de escavação de 4850mm - vida útil 7.200 h;EQL;Retroescavadeira sobre pneus diesel braço tipo padrão caçamba tipo paralela de múltiplas aplicações (alcance de carregamento: 1742 mm / capacidade nominal da caçamba: 1,03 m³ / potência nominal no volante do motor: 92 HP / profundidade de escavação: 4850;UN;;1,00;0,00;1,00;1,00;0,00;;;0,000197;;1,00;;;0,00;;;;
;99.003.000094.LSE;99.003.000094.LSE;Licenciamento para retroescavadeira sobre pneus, pot. nom. no volante do motor: 92 hp, diesel, com caçamba paralela de múltiplas aplicações, com capacidade nominal de 1,03m³, braço padrão, profundidade de escavação de 4850mm - vida útil 8.000 h;;Licenciamento para retroescavadeira sobre pneus, pot. nom. no volante do motor: 92 hp, diesel, com caçamba paralela de múltiplas aplicações, com capacidade nominal de 1,03m³, braço padrão, profundidade de escavação de 4850mm - vida útil 8.000 h;ND;1,00;1,00;;1,00;1,00;;Produção horária da equipe:;;1,00;;;- ;6,77;0,00;- ;6,77;6,04;12,81
;01.019.000003;99.003.000094.LSE;Licenciamento para retroescavadeira sobre pneus, pot. nom. no volante do motor: 92 hp, diesel, com caçamba paralela de múltiplas aplicações, com capacidade nominal de 1,03m³, braço padrão, profundidade de escavação de 4850mm - vida útil 8.000 h;MOD;Operador de terraplenagem;H;;1,00;1,00;1,00;1,00;6,77;;1,000000;;;6,77;;6,77;;;;;
;01.028.000041;99.003.000094.LSE;Licenciamento para retroescavadeira sobre pneus, pot. nom. no volante do motor: 92 hp, diesel, com caçamba paralela de múltiplas aplicações, com capacidade nominal de 1,03m³, braço padrão, profundidade de escavação de 4850mm - vida útil 8.000 h;EQL;Retroescavadeira sobre pneus diesel braço tipo padrão caçamba tipo paralela de múltiplas aplicações (alcance de carregamento: 1742 mm / capacidade nominal da caçamba: 1,03 m³ / potência nominal no volante do motor: 92 HP / profundidade de escavação: 4850;UN;;1,00;0,00;1,00;1,00;0,00;;;0,000079;;1,00;;;0,00;;;;
;99.003.000095.LSE;99.003.000095.LSE;Licenciamento para retroescavadeira sobre pneus, pot. nom. no volante do motor: 100 hp, diesel, fator de carga baixo, com caçamba dianteira de inclinação simples e aplicação geral, com capacidade nominal de 1,07m³, braço padrão, profundidade de escavação de 4624mm - vida út;;Licenciamento para retroescavadeira sobre pneus, pot. nom. no volante do motor: 100 hp, diesel, fator de carga baixo, com caçamba dianteira de inclinação simples e aplicação geral, com capacidade nominal de 1,07m³, braço padrão, profundidade de escavação de 4624mm - vida út;ND;1,00;1,00;;1,00;1,00;;Produção horária da equipe:;;1,00;;;30,36;6,77;0,00;- ;37,14;33,12;70,25
;29.002.000062;99.003.000095.LSE;Licenciamento para retroescavadeira sobre pneus, pot. nom. no volante do motor: 100 hp, diesel, fator de carga baixo, com caçamba dianteira de inclinação simples e aplicação geral, com capacidade nominal de 1,07m³, braço padrão, profundidade de escavação de 4624mm - vida út;MAT;Pneu 340x80x18 com câmara AWD dianteiro;UN;;1,00;0,00;1,00;1,00;0,00;0,000800;;;;3,00;0,00;;;;;;
;29.002.000063;99.003.000095.LSE;Licenciamento para retroescavadeira sobre pneus, pot. nom. no volante do motor: 100 hp, diesel, fator de carga baixo, com caçamba dianteira de inclinação simples e aplicação geral, com capacidade nominal de 1,07m³, braço padrão, profundidade de escavação de 4624mm - vida út;MAT;Pneu 19.5x24 com câmara AWD traseiro;UN;;1,00;0,00;1,00;1,00;0,00;0,000800;;;;3,00;0,00;;;;;;
;12.029.000004;99.003.000095.LSE;Licenciamento para retroescavadeira sobre pneus, pot. nom. no volante do motor: 100 hp, diesel, fator de carga baixo, com caçamba dianteira de inclinação simples e aplicação geral, com capacidade nominal de 1,07m³, braço padrão, profundidade de escavação de 4624mm - vida út;MAT;Graxa;KG;;1,00;0,02;1,00;1,00;0,06;0,020000;;;;3,00;0,06;;;;;;
;12.031.000002;99.003.000095.LSE;Licenciamento para retroescavadeira sobre pneus, pot. nom. no volante do motor: 100 hp, diesel, fator de carga baixo, com caçamba dianteira de inclinação simples e aplicação geral, com capacidade nominal de 1,07m³, braço padrão, profundidade de escavação de 4624mm - vida út;MAT;Óleo diesel;L;;1,00;10,10;1,00;1,00;30,30;10,100000;;;;3,00;30,30;;;;;;
;01.019.000003;99.003.000095.LSE;Licenciamento para retroescavadeira sobre pneus, pot. nom. no volante do motor: 100 hp, diesel, fator de carga baixo, com caçamba dianteira de inclinação simples e aplicação geral, com capacidade nominal de 1,07m³, braço padrão, profundidade de escavação de 4624mm - vida út;MOD;Operador de terraplenagem;H;;1,00;1,00;1,00;1,00;6,77;;1,000000;;;6,77;;6,77;;;;;
;01.028.000051;99.003.000095.LSE;Licenciamento para retroescavadeira sobre pneus, pot. nom. no volante do motor: 100 hp, diesel, fator de carga baixo, com caçamba dianteira de inclinação simples e aplicação geral, com capacidade nominal de 1,07m³, braço padrão, profundidade de escavação de 4624mm - vida út;EQL;Retroescavadeira sobre pneus diesel braço tipo padrão caçamba tipo dianteira de inclinação simples e aplicação geral (alcance de carregamento: 1823 mm / capacidade nominal da caçamba: 1,07 m³ / potência nominal no volante do motor: 100 HP / profundidade d;UN;;1,00;0,00;1,00;1,00;0,00;;;0,000178;;1,00;;;0,00;;;;
;99.003.000096.LSE;99.003.000096.LSE;Licenciamento para retroescavadeira sobre pneus, pot. nom. no volante do motor: 100 hp, diesel, fator de carga médio, com caçamba dianteira de inclinação simples e aplicação geral, com capacidade nominal de 1,07m³, braço padrão, profundidade de escavação de 4624mm - vida út;;Licenciamento para retroescavadeira sobre pneus, pot. nom. no volante do motor: 100 hp, diesel, fator de carga médio, com caçamba dianteira de inclinação simples e aplicação geral, com capacidade nominal de 1,07m³, braço padrão, profundidade de escavação de 4624mm - vida út;ND;1,00;1,00;;1,00;1,00;;Produção horária da equipe:;;1,00;;;36,66;6,77;0,00;- ;43,44;38,73;82,17
;29.002.000062;99.003.000096.LSE;Licenciamento para retroescavadeira sobre pneus, pot. nom. no volante do motor: 100 hp, diesel, fator de carga médio, com caçamba dianteira de inclinação simples e aplicação geral, com capacidade nominal de 1,07m³, braço padrão, profundidade de escavação de 4624mm - vida út;MAT;Pneu 340x80x18 com câmara AWD dianteiro;UN;;1,00;0,00;1,00;1,00;0,00;0,000800;;;;3,00;0,00;;;;;;
;29.002.000063;99.003.000096.LSE;Licenciamento para retroescavadeira sobre pneus, pot. nom. no volante do motor: 100 hp, diesel, fator de carga médio, com caçamba dianteira de inclinação simples e aplicação geral, com capacidade nominal de 1,07m³, braço padrão, profundidade de escavação de 4624mm - vida út;MAT;Pneu 19.5x24 com câmara AWD traseiro;UN;;1,00;0,00;1,00;1,00;0,00;0,000800;;;;3,00;0,00;;;;;;
;12.029.000004;99.003.000096.LSE;Licenciamento para retroescavadeira sobre pneus, pot. nom. no volante do motor: 100 hp, diesel, fator de carga médio, com caçamba dianteira de inclinação simples e aplicação geral, com capacidade nominal de 1,07m³, braço padrão, profundidade de escavação de 4624mm - vida út;MAT;Graxa;KG;;1,00;0,02;1,00;1,00;0,06;0,020000;;;;3,00;0,06;;;;;;
;12.031.000002;99.003.000096.LSE;Licenciamento para retroescavadeira sobre pneus, pot. nom. no volante do motor: 100 hp, diesel, fator de carga médio, com caçamba dianteira de inclinação simples e aplicação geral, com capacidade nominal de 1,07m³, braço padrão, profundidade de escavação de 4624mm - vida út;MAT;Óleo diesel;L;;1,00;12,20;1,00;1,00;36,60;12,200000;;;;3,00;36,60;;;;;;
;01.019.000003;99.003.000096.LSE;Licenciamento para retroescavadeira sobre pneus, pot. nom. no volante do motor: 100 hp, diesel, fator de carga médio, com caçamba dianteira de inclinação simples e aplicação geral, com capacidade nominal de 1,07m³, braço padrão, profundidade de escavação de 4624mm - vida út;MOD;Operador de terraplenagem;H;;1,00;1,00;1,00;1,00;6,77;;1,000000;;;6,77;;6,77;;;;;
;01.028.000051;99.003.000096.LSE;Licenciamento para retroescavadeira sobre pneus, pot. nom. no volante do motor: 100 hp, diesel, fator de carga médio, com caçamba dianteira de inclinação simples e aplicação geral, com capacidade nominal de 1,07m³, braço padrão, profundidade de escavação de 4624mm - vida út;EQL;Retroescavadeira sobre pneus diesel braço tipo padrão caçamba tipo dianteira de inclinação simples e aplicação geral (alcance de carregamento: 1823 mm / capacidade nominal da caçamba: 1,07 m³ / potência nominal no volante do motor: 100 HP / profundidade d;UN;;1,00;0,00;1,00;1,00;0,00;;;0,000192;;1,00;;;0,00;;;;
;99.003.000097.LSE;99.003.000097.LSE;Licenciamento para retroescavadeira sobre pneus, pot. nom. no volante do motor: 100 hp, diesel, fator de carga alto, com caçamba dianteira de inclinação simples e aplicação geral, com capacidade nominal de 1,07m³, braço padrão, profundidade de escavação de 4624mm - vida úti;;Licenciamento para retroescavadeira sobre pneus, pot. nom. no volante do motor: 100 hp, diesel, fator de carga alto, com caçamba dianteira de inclinação simples e aplicação geral, com capacidade nominal de 1,07m³, braço padrão, profundidade de escavação de 4624mm - vida úti;ND;1,00;1,00;;1,00;1,00;;Produção horária da equipe:;;1,00;;;42,66;6,77;0,00;- ;49,44;44,08;93,52
;29.002.000062;99.003.000097.LSE;Licenciamento para retroescavadeira sobre pneus, pot. nom. no volante do motor: 100 hp, diesel, fator de carga alto, com caçamba dianteira de inclinação simples e aplicação geral, com capacidade nominal de 1,07m³, braço padrão, profundidade de escavação de 4624mm - vida úti;MAT;Pneu 340x80x18 com câmara AWD dianteiro;UN;;1,00;0,00;1,00;1,00;0,00;0,000800;;;;3,00;0,00;;;;;;
;29.002.000063;99.003.000097.LSE;Licenciamento para retroescavadeira sobre pneus, pot. nom. no volante do motor: 100 hp, diesel, fator de carga alto, com caçamba dianteira de inclinação simples e aplicação geral, com capacidade nominal de 1,07m³, braço padrão, profundidade de escavação de 4624mm - vida úti;MAT;Pneu 19.5x24 com câmara AWD traseiro;UN;;1,00;0,00;1,00;1,00;0,00;0,000800;;;;3,00;0,00;;;;;;
;12.029.000004;99.003.000097.LSE;Licenciamento para retroescavadeira sobre pneus, pot. nom. no volante do motor: 100 hp, diesel, fator de carga alto, com caçamba dianteira de inclinação simples e aplicação geral, com capacidade nominal de 1,07m³, braço padrão, profundidade de escavação de 4624mm - vida úti;MAT;Graxa;KG;;1,00;0,02;1,00;1,00;0,06;0,020000;;;;3,00;0,06;;;;;;
;12.031.000002;99.003.000097.LSE;Licenciamento para retroescavadeira sobre pneus, pot. nom. no volante do motor: 100 hp, diesel, fator de carga alto, com caçamba dianteira de inclinação simples e aplicação geral, com capacidade nominal de 1,07m³, braço padrão, profundidade de escavação de 4624mm - vida úti;MAT;Óleo diesel;L;;1,00;14,20;1,00;1,00;42,60;14,200000;;;;3,00;42,60;;;;;;
;01.019.000003;99.003.000097.LSE;Licenciamento para retroescavadeira sobre pneus, pot. nom. no volante do motor: 100 hp, diesel, fator de carga alto, com caçamba dianteira de inclinação simples e aplicação geral, com capacidade nominal de 1,07m³, braço padrão, profundidade de escavação de 4624mm - vida úti;MOD;Operador de terraplenagem;H;;1,00;1,00;1,00;1,00;6,77;;1,000000;;;6,77;;6,77;;;;;
;01.028.000051;99.003.000097.LSE;Licenciamento para retroescavadeira sobre pneus, pot. nom. no volante do motor: 100 hp, diesel, fator de carga alto, com caçamba dianteira de inclinação simples e aplicação geral, com capacidade nominal de 1,07m³, braço padrão, profundidade de escavação de 4624mm - vida úti;EQL;Retroescavadeira sobre pneus diesel braço tipo padrão caçamba tipo dianteira de inclinação simples e aplicação geral (alcance de carregamento: 1823 mm / capacidade nominal da caçamba: 1,07 m³ / potência nominal no volante do motor: 100 HP / profundidade d;UN;;1,00;0,00;1,00;1,00;0,00;;;0,000209;;1,00;;;0,00;;;;
;99.003.000098.LSE;99.003.000098.LSE;Licenciamento para retroescavadeira sobre pneus, pot. nom. no volante do motor: 100 hp, diesel, com caçamba dianteira de inclinação simples e aplicação geral, com capacidade nominal de 1,07m³, braço padrão, profundidade de escavação de 4624mm - vida útil 8.000 h;;Licenciamento para retroescavadeira sobre pneus, pot. nom. no volante do motor: 100 hp, diesel, com caçamba dianteira de inclinação simples e aplicação geral, com capacidade nominal de 1,07m³, braço padrão, profundidade de escavação de 4624mm - vida útil 8.000 h;ND;1,00;1,00;;1,00;1,00;;Produção horária da equipe:;;1,00;;;- ;6,77;0,00;- ;6,77;6,04;12,81
;01.019.000003;99.003.000098.LSE;Licenciamento para retroescavadeira sobre pneus, pot. nom. no volante do motor: 100 hp, diesel, com caçamba dianteira de inclinação simples e aplicação geral, com capacidade nominal de 1,07m³, braço padrão, profundidade de escavação de 4624mm - vida útil 8.000 h;MOD;Operador de terraplenagem;H;;1,00;1,00;1,00;1,00;6,77;;1,000000;;;6,77;;6,77;;;;;
;01.028.000051;99.003.000098.LSE;Licenciamento para retroescavadeira sobre pneus, pot. nom. no volante do motor: 100 hp, diesel, com caçamba dianteira de inclinação simples e aplicação geral, com capacidade nominal de 1,07m³, braço padrão, profundidade de escavação de 4624mm - vida útil 8.000 h;EQL;Retroescavadeira sobre pneus diesel braço tipo padrão caçamba tipo dianteira de inclinação simples e aplicação geral (alcance de carregamento: 1823 mm / capacidade nominal da caçamba: 1,07 m³ / potência nominal no volante do motor: 100 HP / profundidade d;UN;;1,00;0,00;1,00;1,00;0,00;;;0,000079;;1,00;;;0,00;;;;
;99.003.000099.LSE;99.003.000099.LSE;Licenciamento para retroescavadeira sobre pneus, pot. nom. no volante do motor: 76 hp, diesel, fator de carga baixo, com caçamba dianteira de inclinação simples e aplicação geral, com capacidade nominal de 0,96m³, braço padrão, profundidade de escavação de 4362mm - vida úti;;Licenciamento para retroescavadeira sobre pneus, pot. nom. no volante do motor: 76 hp, diesel, fator de carga baixo, com caçamba dianteira de inclinação simples e aplicação geral, com capacidade nominal de 0,96m³, braço padrão, profundidade de escavação de 4362mm - vida úti;ND;1,00;1,00;;1,00;1,00;;Produção horária da equipe:;;1,00;;;22,11;6,77;0,00;- ;28,89;25,76;54,64
;29.002.000060;99.003.000099.LSE;Licenciamento para retroescavadeira sobre pneus, pot. nom. no volante do motor: 76 hp, diesel, fator de carga baixo, com caçamba dianteira de inclinação simples e aplicação geral, com capacidade nominal de 0,96m³, braço padrão, profundidade de escavação de 4362mm - vida úti;MAT;Pneu 19.5x24,10 com câmara AWD traseiro;UN;;1,00;0,00;1,00;1,00;0,00;0,000800;;;;3,00;0,00;;;;;;
;12.029.000004;99.003.000099.LSE;Licenciamento para retroescavadeira sobre pneus, pot. nom. no volante do motor: 76 hp, diesel, fator de carga baixo, com caçamba dianteira de inclinação simples e aplicação geral, com capacidade nominal de 0,96m³, braço padrão, profundidade de escavação de 4362mm - vida úti;MAT;Graxa;KG;;1,00;0,02;1,00;1,00;0,06;0,020000;;;;3,00;0,06;;;;;;