## Quantitativos
Item;Código;Serviços;Unid;Quant;
;01.001.000002.DSM;Diversos sobre materiais para colocação de porta de vidros (laminado, e=6 mm);ND;1;
;01.001.000003.DSM;Diversos sobre materiais para colocação de porta de vidros (temperado, e=8 mm);ND;1;
;01.001.000013.DSM;Diversos sobre materiais para colocação de porta de vidros (temperado, e=10 mm);ND;1;
;01.001.000007.DSM;Diversos sobre materiais para colocação de porta de vidros (fixo de vidro temperado, e=10 mm, com bandeira, vão de 900 x 3.500 mm);ND;1;
;01.001.000009.DSM;Diversos sobre materiais para colocação de porta de vidros (fixo de vidro temperado, e=10 mm, uma folha, vão de 900 x 2.100 mm);ND;1;
;01.001.000012.DSM;Diversos sobre materiais para colocação de porta de vidros (fixo de vidro temperado, e=10 mm, duas folhas, vão de 1.800 x 2.100 mm);ND;1;
;01.001.000008.DSM;Diversos sobre materiais para colocação de porta de vidros (fixo de vidro temperado, e=10 mm, três folhas, vão de 2.700 x 2.100 mm);ND;1;
;01.001.000018.DSM;Diversos sobre materiais para colocação de porta de vidros (fixo de vidro temperado, e=10 mm, duas folhas com duas bandeiras e um contravento, vão de 1.800 x 3;ND;1;
;01.001.000034.DSM;Diversos sobre materiais para colocação de porta de vidros (fixo de vidro temperado, e=10 mm, duas folhas e basculante, vão de 1.800 x 2.100 mm);ND;1;
;01.001.000026.DSM;Diversos sobre materiais para colocação de porta de vidros (fixo de vidro temperado, e=10 mm, basculante, vão de 900 x 2.100 mm);ND;1;
;01.001.000036.DSM;Diversos sobre materiais para colocação de porta de vidros (fixo de vidro temperado, e=10 mm, três folhas e duas basculantes, vão de 2.700 x 2.100 mm);ND;1;
;01.001.000038.DSM;Diversos sobre materiais para colocação de porta de vidros (laminado, e=8 mm);ND;1;
;01.001.000031.DSM;Diversos sobre materiais para colocação de porta de vidros (fixo de vidro temperado, e=10 mm, três folhas, três bandeiras e dois contraventos, vão de 2.700 x 3;ND;1;
;01.001.000022.DSM;Diversos sobre materiais para colocação de porta de vidros (porta de vidro temperado, e=10 mm, com bandeira, vão de 900 x 2.900 mm);ND;1;
;01.001.000040.DSM;Diversos sobre materiais para colocação de porta de vidros (porta de vidro temperado, e=10 mm, uma folha, vão de 900 x 2.100 mm);ND;1;
;01.001.000061.DSM;Diversos sobre materiais para colocação de porta de vidros (porta de vidro temperado, e=10 mm, duas folhas, vão de 1.800 x 2.100 mm);ND;1;
;01.001.000053.DSM;Diversos sobre materiais para colocação de porta de vidros (porta de vidro temperado, e=10 mm, uma folha com bandeira, vão de 900 x 3.500 mm);ND;1;
;01.001.000020.DSM;Diversos sobre materiais para colocação de porta de vidros (porta de vidro temperado, e=10 mm, duas folhas com bandeira, vão de 1.800 x 3.500 mm);ND;1;
;01.001.000042.DSM;Diversos sobre materiais para colocação de porta de vidros (porta de vidro temperado, e=10 mm, duas folhas móveis com bandeira e duas folhas laterais fixas, vã;ND;1;
;01.001.000063.DSM;Diversos sobre materiais para colocação de porta de vidros (porta de vidro temperado, e=10 mm, duas folhas móveis, três bandeiras, dois contraventos, duas folh;ND;1;
;01.001.000028.DSM;Diversos sobre materiais para colocação de porta de vidros (laminado, e=10 mm);ND;1;
;01.001.000065.DSM;Diversos sobre materiais para colocação de porta de vidros (laminado, e=12 mm);ND;1;
;01.001.000046.DSM;Diversos sobre materiais para colocação de porta de vidros (refletivo, e=6 mm);ND;1;
;01.001.000049.DSM;Diversos sobre materiais para colocação de porta de vidros (refletivo, e=8 mm);ND;1;
;01.001.000051.DSM;Diversos sobre materiais para colocação de porta de vidros (refletivo, e=10 mm);ND;1;
;01.001.000055.DSM;Diversos sobre materiais para colocação de porta de vidros (temperado, e=6 mm);ND;1;
;01.001.000057.DSM;Diversos sobre materiais para colocação de porta de vidro;ND;1;
;01.001.000059.DSM;Diversos sobre materiais para colocação de porta de vidro;ND;1;
;01.002.000003.DSM;Diversos sobre materiais para duto flexível em alumínio com isolamento térmico em lã de vidro espessura 25 mm e Ø 14";ND;1;
;01.002.000007.DSM;Diversos sobre materiais para duto flexível em alumínio com isolamento térmico em lã de vidro espessura 25 mm e Ø 5;ND;1;
;01.002.000004.DSM;Diversos sobre materiais para rede de dutos de ar-condicionado com chapa de aço galvanizada nº 24 sem isolamento térmico;ND;1;
;01.002.000020.DSM;Diversos sobre materiais para rede de dutos de ar-condicionado com chapa de aço galvanizada nº 25 com isolamento térmico;ND;1;
;01.002.000022.DSM;Diversos sobre materiais para colocação de condicionador de ar tipo "Self Contained", com condensador acoplado capacidade 10 TR;ND;1;
;01.002.000014.DSM;Diversos sobre materiais para colocação de condicionador de ar tipo Split "High-Wall" 12.000 Btu/h;ND;1;
;01.002.000009.DSM;Diversos sobre materiais para colocação de condicionador de ar tipo Split "High-Wall" 24.000 Btu/h;ND;1;
;01.002.000034.DSM;Diversos sobre materiais para colocação de condicionador de ar tipo Split "Underceiling" 18.000 Btu/h;ND;1;
;01.002.000019.DSM;Diversos sobre materiais para colocação de condicionador de ar tipo Split "Underceiling" 24.000 Btu/h;ND;1;
;01.002.000012.DSM;Diversos sobre materiais para colocação de condicionador de ar tipo Split "Underceiling" 6.000 Btu/h;ND;1;
;01.002.000041.DSM;Diversos sobre materiais para colocação de condicionador de ar tipo Split "Underceiling" 60.000 Btu/h;ND;1;
;01.002.000015.DSM;Diversos sobre materiais para colocação de condicionador de ar tipo "Self Contained", 15 TR;ND;1;
;01.002.000039.DSM;Diversos sobre materiais para colocação de condicionador de ar tipo "Self Contained", 7,5 TR;ND;1;
;01.002.000016.DSM;Diversos sobre materiais para colocação de condicionador de ar tipo "Split" de grande capacidade (Splitão) 10 TR;ND;1;
;01.002.000036.DSM;Diversos sobre materiais para colocação de condicionador de ar tipo "Split" de grande capacidade (Splitão) 12,5 TR;ND;1;
;01.002.000024.DSM;Diversos sobre materiais para colocação de condicionador de ar tipo "Split" de grande capacidade (Splitão) 15 TR;ND;1;
;01.002.000026.DSM;Diversos sobre materiais para colocação de condicionador de ar tipo "Split" de grande capacidade (Splitão) 7,5 TR;ND;1;
;01.002.000028.DSM;Diversos sobre materiais para colocação de condicionador de ar de janela;ND;1;
;01.002.000030.DSM;Diversos sobre materiais para colocação de condicionador de ar de janela;ND;1;
;02.001.000001.SER;Abrigo provisório de madeira para alojamento e/ou depósito de materiais e ferramentas;m²;1;
;02.001.000002.SER;Abrigo provisório de madeira com dois pavimentos para alojamento e/ou depósito de materiais e ferramentas;m²;1;
;02.001.000006.SER;Andaime para 1m² de alvenaria, construção e desmontagem, reaproveitamento dez vezes;m²;1;
;02.001.000009.SER;Ligação provisória de água para obra e instalação sanitária provisória, pequenas obras - instalação mínima;un;1;
;02.001.000010.SER;Ligação provisória de luz e força para obra - instalação mínima;un;1;
;02.001.000011.SER;Portão de madeira em chapa compensada para tapume, largura 3 m e altura 2 m;un;1;
;02.001.000012.SER;Tapume de chapa de madeira compensada, inclusive montagem - madeira compensada resinada e=6 mm;m²;1;
;02.001.000013.SER;Tapume de tábua com matajunta de ripas;m²;1;
;02.001.000014.SER;Tapume de tábuas sobrepostas;m²;1;
;02.001.000015.SER;Tapume com tela de polietileno;m²;1;
;02.002.000001.SER;Demolição de alvenaria de tijolo comum, com reaproveitamento;m³;1;
;02.002.000002.SER;Demolição de alvenaria de tijolo comum, sem reaproveitamento;m³;1;
;02.002.000004.SER;Demolição de cobertura de telha cerâmica - mão de obra;m²;1;
;02.002.000005.SER;Demolição de cobertura de telha ondulada de fibrocimento - mão de obra;m²;1;
;02.002.000006.SER;Demolição de concreto com utilização de martelo rompedor pneumático;m³;1;
;02.002.000007.SER;Demolição de concreto com ferramentas manuais;m³;1;
;02.002.000009.SER;Demolição de edificações simples de alvenaria;m²;1;
;02.002.000010.SER;Demolição de estrutura de madeira para telhado;m²;1;
;02.002.000011.SER;Demolição de forro de estuque ou gesso em placas;m²;1;
;02.002.000012.SER;Demolição de forro de ripas madeira;m²;1;
;02.002.000014.SER;Demolição de pavimentação asfáltica com utilização de martelo rompedor (espessura até 15 cm);m²;1;
;02.002.000016.SER;Demolição de pavimentação com paralelepípedos;m²;1;
;02.002.000017.SER;Demolição de pavimentação com pré-moldado de concreto (espessura até 10 cm);m²;1;
;02.002.000019.SER;Demolição de piso de tacos de madeira;m²;1;
;02.002.000020.SER;Demolição de piso cerâmico;m²;1;
;02.002.000021.SER;Demolição de piso cerâmico inclusive retirada da camada de regularização sobre lastro de concreto com espessura até 3 cm;m²;1;
;02.002.000022.SER;Demolição de piso revestido com granilite;m²;1;
;02.002.000024.SER;Demolição de piso cimentado sobre lastro de concreto;m²;1;
;02.002.000025.SER;Demolição de revestimento com argamassa;m²;1;
;02.002.000026.SER;Demolição de revestimento de azulejo ou lambris;m²;1;
;02.002.000031.SER;Remoção de esquadria metálica sem reaproveitamento;m²;1;
;02.002.000032.SER;Remoção de esquadria de madeira, inclusive batente;m²;1;
;02.002.000033.SER;Remoção de guia pré-fabricada de concreto;m;1;
;02.002.000035.SER;Remoção de pintura a látex;m²;1;
;02.002.000036.SER;Remoção de pintura a cal;m²;1;
;02.002.000037.SER;Remoção de pintura a óleo ou esmalte;m²;1;
;02.002.000039.SER;Remoção de revestimento de piso de carpete têxtil;m²;1;
;02.002.000040.SER;Remoção de revestimento de piso vinílico;m²;1;
;02.002.000041.SER;Retirada de peitoril de mármore ou granito (largura média de 25 cm);m;1;
;02.002.000042.SER;Retirada de soleira de mármore ou granito (largura média de 15 cm;m;1;
;02.003.000001.SER;Corte de capoeira fina a foice;m²;1;
;02.003.000002.SER;Desmatamento e limpeza mecanizada de terreno com árvores ø até 15 cm, com enleiramento até 60 m, utilizando trator sobre esteiras;m²;1;
;02.003.000003.SER;Capina e limpeza manual superficial de terreno;m²;1;
;02.003.000004.SER;Raspagem mecanizada do terreno até 40 cm de profundidade, utilizando trator sobre esteiras;m²;1;
;02.004.000001.SER;Regularização de fundo de vala com soquete;m²;1;
;02.004.000002.SER;Aterro mecanizado com reaproveitamento de solo escavado no local;m³;1;
;02.004.000019.SER;Carga de solo de 1a. categoria ou material granular seco, utilizando pá-carregadeira sobre pneus;m²;1;
;02.004.000003.SER;Carga manual de terra em caminhão basculante;m³;1;
;02.004.000004.SER;Carga mecanizada de terra em caminhão basculante;m³;1;
;02.004.000005.SER;Compactação de aterro;m³;1;
;02.004.000020.SER;Escavação em rocha (3ª categoria), desmonte com uso de explosivos e perfuração manual (profundidade: até 2 m);m³;1;
;02.004.000021.SER;Escavação manual de vala em rocha de 3ª categoria, com uso de explosivos e perfuração manual (faixa de profundidade: entre 2 e 4 m);m³;1;
;02.004.000022.SER;Escavação manual de vala em rocha de 3ª categoria, com uso de explosivos e perfuração mecânica (profundidade: até 2 m);m³;1;
;02.004.000023.SER;Escavação manual de vala em rocha de 3ª categoria, com uso de explosivos e perfuração mecânica (faixa de profundidade: entre 2 e 4 m);m³;1;
;02.004.000024.SER;Escavação manual de vala em rocha de 3ª categoria, com uso de explosivos e perfuração mecânica (faixa de profundidade: entre 4 e 6 m);m³;1;
;02.004.000033.SER;Desmonte de rocha branda incluindo perfuração, carga de explosivos e detonação, com aplicação de malha convencional;m³;1;
;02.004.000034.SER;Desmonte de rocha dura incluindo perfuração, carga de explosivos e detonação, com aplicação de malha convencional;m³;1;
;02.004.000043.SER;Abertura de valas em rocha;m³;1;
;02.004.000049.SER;Escavação manual de vala em solo de 1ª categoria (profundidade: até 2 m);m³;1;
;02.004.000055.SER;Escarificação, escavação e remoção de terra até 1 km;m³;1;
;02.004.000058.SER;Escavação e carga em solo de 1ª categoria, utilizando trator sobre esteiras e pá-carregadeira sobre pneus;m³;1;
;02.004.000059.SER;Escavação, carga e transporte em solo de 1ª categoria, utilizando motoescreiper de 13 m³, incluindo trator pusher, distância até 100 m;m³;1;
;02.004.000060.SER;Escavação, carga e transporte em solo de 1ª categoria, utilizando motoescreiper de 13 m³, incluindo trator pusher, distância até 200 m;m³;1;
;02.004.000061.SER;Escavação, carga e transporte em solo de 1ª categoria, utilizando motoescreiper de 13 m³, incluindo trator pusher, distância até 300 m;m³;1;
;02.004.000062.SER;Escavação, carga e transporte em solo de 1ª categoria, utilizando motoescreiper de 13 m³, incluindo trator pusher, distância até 400 m;m³;1;
;02.004.000063.SER;Escavação, carga e transporte em solo de 1ª categoria, utilizando motoescreiper de 13 m³, incluindo trator pusher, distância até 500 m;m³;1;
;02.004.000064.SER;Escavação e espalhamento em solo de 1ª categoria, utilizando trator sobre esteiras, distância média de 50 m;m³;1;
;02.004.000065.SER;Escavação e espalhamento em solo de 1ª categoria, utilizando trator sobre esteiras, distância média de 100 m;m³;1;
;02.004.000067.SER;Escavação mecanizada de vala em solo de 1ª categoria, com escoramento, até 4 m de profundidade;m³;1;
;02.004.000069.SER;Escavação mecanizada de vala em solo de 1ª categoria, com escoramento, profundidade entre 4 e 6 m;m³;1;
;02.004.000070.SER;Escavação mecanizada de vala em solo de 1ª categoria, com escoramento, profundidade entre 6 e 8 m;m³;1;
;02.004.000071.SER;Escavação mecanizada de vala em solo de 1ª categoria, profundidade até 4 m;m³;1;
;02.004.000072.SER;Escavação mecanizada em solo de 1ª categoria em campo aberto;m³;1;
;02.004.000011.SER;Escoramento contínuo de vala empregando pranchas e longarinas de peroba;m²;1;
;02.004.000012.SER;Escoramento descontínuo de vala empregando pranchas e longarinas de peroba;m²;1;
;02.004.000006.SER;Espalhamento e regularização de terra em camadas no aterro utilizando trator sobre esteiras;m³;1;
;02.004.000013.SER;Estiva - estrutura submersa com gabião-saco malha hexagonal 8 x 10 cm, altura 1 m;m²;1;
;02.004.000014.SER;Gabião colchão, e=30 cm, para execução de obra;m²;1;
;02.004.000016.SER;Gabião tipo caixa, para execução de obra;m³;1;
;02.004.000017.SER;Geotêxtil não tecido para estabilização de solos;m²;1;
;02.004.000007.SER;Reaterro e compactação manual de vala por apiloamento com soquete;m³;1;
;02.004.000008.SER;Reaterro manual de vala;m³;1;
;02.004.000009.SER;Reaterro mecanizado de vala empregando compactador de placa vibratória, em camadas de 20 cm;m³;1;
;02.004.000018.SER;Solo-cimento ensacado para contenção de talude;m³;1;
;02.005.000001.SER;Locação da obra, execução de gabarito;m²;1;
;02.005.000002.SER;Sondagem de reconhecimento do subsolo com tubo de revestimento diâmetro 2 1/2";m;1;
;03.001.000003.SER;Bandeja salva-vidas secundária, de madeira - com forro em chapa compensada - largura 1,40 m;m;1;
;03.001.000004.SER;Bandeja salva-vidas primária, de madeira - com forro em chapa compensada - largura 2,50 m;m;1;
;03.001.000005.SER;Tela para proteção de fachada em polietileno;m²;1;
;04.001.000001.SER;Armadura de aço CA-25 para estruturas de concreto armado, Ø até 12,5 mm, corte, dobra e montagem;kg;1;
;04.001.000002.SER;Armadura de aço CA-25 para estruturas de concreto armado, Ø >12,5 mm até 25,0 mm, corte, dobra e montagem;kg;1;
;04.001.000003.SER;Armadura de aço CA-50 para estruturas de concreto armado, Ø até 12,5 mm, corte, dobra e montagem;kg;1;
;04.001.000004.SER;Armadura de aço CA-50 para estruturas de concreto armado, Ø >12,5 mm até 25,0 mm, corte, dobra e montagem;kg;1;
;04.001.000005.SER;Armadura de aço CA-60 para estruturas de concreto armado, Ø até 5,00 mm, corte, dobra e montagem;kg;1;
;04.001.000006.SER;Armadura de aço CA-60 para estruturas de concreto armado, Ø de 5,00 até 7,00 mm, corte, dobra e montagem;kg;1;
;04.001.000007.SER;Armadura de aço CA-60 para estruturas de concreto armado, Ø de 8,00 até 9,50 mm, corte, dobra e montagem;kg;1;
;04.001.000008.SER;Armadura de tela de aço CA-60 Ø 4,20 mm, malha de 10 x 10 cm;kg;1;
;04.001.000009.SER;Armadura de tela de aço CA-60 Ø 4,20 mm, malha de 15 x 15 cm;kg;1;
;04.002.000001.SER;Gabião colchão, e=30 cm, para execução de obra;m²;1;
;04.002.000003.SER;Gabião tipo caixa, para execução de obra;m³;1;
;04.003.000001.SER;Concreto - aplicação e adensamento com vibrador de imersão com motor elétrico;m³;1;
;04.003.000002.SER;Concreto estrutural dosado em central, fck 10 MPa, abatimento 8±1 cm;m³;1;
;04.003.000003.SER;Concreto estrutural dosado em central, fck 45 MPa, abatimento 8±1 cm;m³;1;
;04.003.000004.SER;Concreto estrutural dosado em central, de alto desempenho, fck 50 MPa, relação água/cimento: 0,4;m³;1;
;04.003.000005.SER;Concreto estrutural dosado em central, de alto desempenho, fck 75 MPa, relação água/cimento: 0,4;m³;1;
;04.003.000006.SER;Concreto estrutural dosado em central, auto-adensável, fck 20 MPa;m³;1;
;04.003.000007.SER;Concreto estrutural dosado em central, auto-adensável, fck 25 MPa;m³;1;
;04.003.000008.SER;Concreto estrutural dosado em central, auto-adensável, fck 30 MPa;m³;1;
;04.003.000009.SER;Concreto estrutural dosado em central, auto-adensável, fck 35 MPa;m³;1;
;04.003.000010.SER;Concreto estrutural dosado em central, auto-adensável, fck 40 MPa;m³;1;
;04.003.000012.SER;Concreto estrutural dosado em central, fck 15 MPa, abatimento 8±1 cm;m³;1;
;04.003.000014.SER;Concreto estrutural dosado em central, brita 1, bombeável, fck 30 MPa, adição de fibra (0,6 kg/m³), bombeável;m³;1;
;04.003.000015.SER;Concreto estrutural dosado em central, fck 20 MPa, abatimento 8±1 cm;m³;1;
;04.003.000016.SER;Concreto estrutural dosado em central, fck 25 MPa, abatimento 8±1 cm;m³;1;
;04.003.000017.SER;Concreto estrutural dosado em central, fck 30 MPa, abatimento 8±1 cm;m³;1;
;04.003.000018.SER;Concreto estrutural dosado em central, fck 35 MPa, abatimento 8±1 cm;m³;1;
;04.003.000019.SER;Concreto estrutural dosado em central, fck 40 MPa, abatimento 8±1 cm;m³;1;
;04.003.000020.SER;Concreto ciclópico - preparo e lançamento - com 30% de pedra rachão, fck 15 MPa, controle tipo "B";m³;1;
;04.003.000022.SER;Concreto preparado na obra, controle "A", brita 1, fck 30 MPa, abatimento 8±1 cm;m³;1;
;04.003.000023.SER;Concreto preparado na obra, controle "A", brita 1, fck 35 MPa, abatimento 8±1 cm;m³;1;
;04.003.000024.SER;Concreto preparado na obra, controle "A", brita 1, fck 40 MPa, abatimento 8±1 cm;m³;1;
;04.003.000027.SER;Concreto preparado na obra, controle "A", brita 1 e 2, fck 15 MPa, abatimento 8±1 cm;m³;1;
;04.003.000030.SER;Concreto preparado na obra, controle "A", brita 1 e 2, fck 20 MPa, abatimento 8±1 cm;m³;1;
;04.003.000034.SER;Concreto preparado na obra, controle "A", brita 1 e 2, fck 25 MPa, abatimento 8±1 cm;m³;1;
;04.003.000035.SER;Concreto preparado na obra, controle "A", brita 1 e 2, fck 30 MPa, abatimento 8±1 cm;m³;1;
;04.003.000036.SER;Concreto preparado na obra, controle "A", brita 1 e 2, fck 35 MPa, abatimento 8±1 cm;m³;1;
;04.003.000037.SER;Concreto preparado na obra, controle "A", brita 1 e 2, fck 40 MPa, abatimento 8±1 cm;m³;1;
;04.003.000038.SER;Concreto preparado na obra, controle "A", brita 1, fck 15 MPa, abatimento 8±1 cm;m³;1;
;04.003.000040.SER;Concreto preparado na obra, controle "A", seixo rolado, fck 25 MPa, abatimento 8±1 cm;m³;1;
;04.003.000042.SER;Concreto preparado na obra, controle "A", brita 1, fck 20 MPa, abatimento 8±1 cm;m³;1;
;04.003.000045.SER;Concreto preparado na obra, controle "A", brita 1, fck 25 MPa, abatimento 8±1 cm;m³;1;
;04.003.000049.SER;Concreto estrutural virado em obra, controle "B", brita 1, fck 30 MPa, abatimento 8±1 cm;m³;1;
;04.003.000050.SER;Concreto estrutural virado em obra, controle "B", brita 1, fck 35 MPa, abatimento 8±1 cm;m³;1;
;04.003.000048.SER;Concreto estrutural virado em obra, controle "B", brita 1, fck 25 MPa, abatimento 8±1 cm;m³;1;
;04.003.000051.SER;Concreto estrutural virado em obra, controle "B", brita 1, fck 20 MPa, abatimento 8±1 cm;m³;1;
;04.003.000054.SER;Concreto preparado na obra, controle "B", brita 1 e 2, fck 15 MPa, abatimento 8±1 cm;m³;1;
;04.003.000057.SER;Concreto preparado na obra, controle "B", brita 1 e 2, fck 20 MPa, abatimento 8±1 cm;m³;1;
;04.003.000059.SER;Concreto preparado na obra, controle "B", seixo rolado, fck 20 MPa, abatimento 8±1 cm;m³;1;
;04.003.000060.SER;Concreto preparado na obra, controle "C", brita 1, fck 20 MPa, abatimento 8±1 cm;m³;1;
;04.003.000061.SER;Concreto preparado na obra, controle "C", brita 1, fck 25 MPa, abatimento 8±1 cm;m³;1;
;04.003.000062.SER;Concreto preparado na obra, controle "C", brita 1, fck 30 MPa, abatimento 8±1 cm;m³;1;
;04.003.000065.SER;Concreto preparado na obra, controle "C", brita 1 e 2, fck 15 MPa, abatimento 8±1 cm;m³;1;
;04.003.000066.SER;Concreto preparado na obra, controle "C", seixo rolado, fck 15 MPa, abatimento 8±1 cm;m³;1;
;04.004.000001.SER;Contenção de solo com cortina de placa dupla pré-fabricada, empuxo de 5,5 t/m², espessura de 15 cm, tipo de perfil i 10", distanciamento entre perfis de 1,5 m, com reforço de barra de aço ca-60, ø=6,30 mm a cada 15 cm;m²;1;
;04.004.000002.SER;Contenção de solo com cortina de placa dupla pré-fabricada, empuxo de 5,5 t/m², espessura de 15 cm, tipo de perfil i 10", distanciamento entre perfis de 1,8 m, com reforço de barra de aço ca-60, ø=6,30 mm a cada 15 cm;m²;1;
;04.004.000003.SER;Contenção de solo com cortina de placa dupla pré-fabricada, empuxo de 4,0 t/m², espessura de 15 cm, tipo de perfil i 10", distanciamento entre perfis de 2,0 m, com reforço de barra de aço ca-60, ø=6,30 mm a cada 15 cm;m²;1;
;04.004.000004.SER;Contenção de solo com cortina de placa dupla pré-fabricada, empuxo de 3,3 t/m², espessura de 15 cm, tipo de perfil i 10", distanciamento entre perfis de 2,2 m, com reforço de barra de aço ca-60, ø=6,30 mm a cada 15 cm;m²;1;
;04.004.000007.SER;Muro de arrimo com gabião, malha hexagonal 8 x 10 cm, dupla torção, altura 2 m, espessura média 1 m;m;1;
;04.004.000008.SER;Muro de arrimo com gabião, malha hexagonal 8 x 10 cm, dupla torção, altura 4 m, espessura média 3 m;m;1;
;04.004.000009.SER;Perfil metálico "I" de 10 x 4 x 5/8" - cravado para contenção de solo tipo cortina dupla ;m;1;
;04.005.000001.SER;Dreno com areia grossa;m³;1;
;04.005.000002.SER;Dreno com brita 2 e 3 - fornecimento e colocação;m³;1;
;04.005.000003.SER;Esgotamento com bomba elétrica de imersão potência 1,2 KW, até 8 m de profundidade;m³;1;
;04.005.000004.SER;Esgotamento com bomba elétrica de imersão potência 2,7 KW, até 8 m de profundidade;m³;1;
;04.006.000003.SER;Ensecadeira inclusive retirada do madeiramento, parede dupla;m²;1;
;04.006.000001.SER;Estiva - estrutura submersa com gabião-saco malha hexagonal 8 x 10 cm, altura 1 m;m²;1;
;04.006.000002.SER;Ensecadeira de madeira, parede simples;m²;1;
;04.007.000001.SER;Escavação em rocha (3ª categoria), desmonte com uso de explosivos e perfuração manual (profundidade: até 2 m);m³;1;
;04.007.000006.SER;Escavação manual de vala em rocha de 3ª categoria, com uso de explosivos e perfuração manual (faixa de profundidade: entre 2 e 4 m);m³;1;
;04.007.000007.SER;Escavação manual de vala em rocha de 3ª categoria, com uso de explosivos e perfuração mecânica (profundidade: até 2 m);m³;1;
;04.007.000008.SER;Escavação manual de vala em rocha de 3ª categoria, com uso de explosivos e perfuração mecânica (faixa de profundidade: entre 2 e 4 m);m³;1;
;04.007.000009.SER;Escavação manual de vala em rocha de 3ª categoria, com uso de explosivos e perfuração mecânica (faixa de profundidade: entre 4 e 6 m);m³;1;
;04.007.000011.SER;Escavação manual de vala em solo de 1ª categoria (profundidade: até 2 m);m³;1;
;04.007.000025.SER;Escavação mecanizada de vala em solo de 1ª categoria, com escoramento, até 4 m de profundidade;m³;1;
;04.007.000027.SER;Escavação mecanizada de vala em solo de 1ª categoria, com escoramento, profundidade entre 4 e 6 m;m³;1;
;04.007.000028.SER;Escavação mecanizada de vala em solo de 1ª categoria, com escoramento, profundidade entre 6 e 8 m;m³;1;
;04.007.000029.SER;Escavação mecanizada de vala em solo de 1ª categoria, profundidade até 4 m;m³;1;
;04.007.000030.SER;Escavação mecanizada em solo de 1ª categoria em campo aberto;m³;1;
;04.008.000001.SER;Forma de madeira para piso de concreto com sarrafos 2,5 x 7,5 cm;m²;1;
;04.008.000002.SER;Forma de madeira para fundação, com tábuas e sarrafos, 8 aproveitamentos;m²;1;
;04.008.000003.SER;Forma de madeira para piso de concreto com sarrafo de 2,5 x 7,5 cm, 3 aproveitamentos;m²;1;
;04.008.000004.SER;Forma de madeira para cortina de concreto ou parede estrutural, compensado plastificado e = 12 mm;m²;1;
;04.008.000005.SER;Forma de madeira para cortina de concreto ou parede estrutural, compensado plastificado e = 18 mm, 6 aproveitamentos;m²;1;
;04.008.000006.SER;Forma de madeira para cortina de concreto, compensado plastificado e = 18 mm;m²;1;
;04.008.000007.SER;Forma de madeira interna para galeria de concreto e muro de arrimo, moldada no local, 3 aproveitamentos;m²;1;
;05.005.000107.SER;Forma de madeira para cortina de concreto, compensado plastificado e = 18 mm, travamento com barras de aço ca 50 6,3 mm e tensores, 6 aproveitamentos;m²;1;
;04.008.000009.SER;Forma de madeira interna e externa para galeria de concreto e muro de arrimo, moldada no local;m²;1;
;04.008.000010.SER;Forma de madeira para cortina de concreto ou parede estrutural, compensado plastificado e = 12 mm , travamento com barras de aço CA 50 6,3 mm e tensores, 3 aproveitamentos;m²;1;
;04.008.000011.SER;Forma de madeira para fundação, com tábuas e sarrafos;m²;1;
;04.008.000012.SER;Forma de madeira para fundação, com tábuas e sarrafos, 3 aproveitamentos;m²;1;
;04.008.000013.SER;Forma de madeira para fundação, com tábuas e sarrafos, 5 aproveitamentos;m²;1;
;04.008.000014.SER;Forma de madeira para cortina de concreto ou parede estrutural, compensado plastificado e = 12 mm - fabricação;m²;1;
;04.008.000015.SER;Fabricação de madeira para cortina de concreto ou parede estrutural, compensado plastificado e = 12 mm , travamento com tirantes aço CA 50 6,3 mm e tensores - fabricação;m²;1;
;04.008.000016.SER;Forma de madeira para cortina de concreto, compensado plastificado e = 18mm - fabricação;m²;1;
;04.008.000017.SER;Forma de madeira para cortina de concreto, compensado plastificado e = 18mm, travamento com tirantes aço ca 50 6,3 mm e tensores - fabricação;m²;1;
;04.008.000018.SER;Forma de madeira para fundação, com tábuas e sarrafos - fabricação;m²;1;
;04.008.000021.SER;Forma de madeira para cortina de concreto, compensado plastificado e = 18 mm - montagem;m²;1;
;04.008.000022.SER;Forma de madeira para fundação, com tábuas e sarrafos - montagem;m²;1;
;04.008.000023.SER;Forma de madeira para cortina de concreto, compensado plastificado e = 18mm, travamento com tirantes aço ca 50 6,3 mm e tensores - montagem;m²;1;
;04.008.000024.SER;Forma de madeira para cortina de concreto ou parede estrutural, compensado plastificado e = 12 mm - desmontagem;m²;1;
;04.008.000025.SER;Forma de madeira para cortina de concreto, compensado plastificado e = 18 mm - desmontagem;m²;1;
;04.008.000026.SER;Forma de madeira para cortina de concreto ou parede estrutural, compensado plastificado e = 12 mm , travamento com tirantes aço CA 50 6,3 mm e tensores - desmontagem;m²;1;
;04.008.000027.SER;Forma de madeira para fundação, com tábuas e sarrafos - desmontagem;m²;1;
;04.008.000028.SER;Forma de madeira para cortina de concreto, compensado plastificado e = 18mm, travamento com tirantes aço ca 50 6,3 mm e tensores - desmontagem;m²;1;
;04.009.000001.SER;Corte de perfil metálico "I" de 10 x 4 x 5/8";un;1;
;04.009.000002.SER;Corte de perfil metálico "I" de 12 x 5 x 1/4";un;1;
;04.009.000003.SER;Corte de perfil metálico duplo "I" de 10 x 4 x 5/8";un;1;
;04.009.000004.SER;Corte de perfil metálico duplo "I" de 12 x 5 x 1/4";un;1;
;04.009.000006.SER;Solda de topo em estaca metálica perfil "I" 10 x 4 x 5/8";un;1;
;04.009.000007.SER;Solda de topo em estaca metálica perfil "I" 12 x 5 x 1/4";un;1;
;04.009.000008.SER;Solda de topo em estaca metálica perfil duplo "I" de 10 x 4 x 5/8";un;1;
;04.009.000009.SER;Solda de topo em estaca metálica perfil duplo "I" de 12 x 5 x 1/4";un;1;
;04.009.000010.SER;Solda longitudinal em estaca metálica;m;1;
;04.009.000038.SER;Escavação manual para tubulão a ceú aberto ;m³;1;
;04.009.000011.SER;Estaca de madeira ø 21 cm e carga nominal de 6 a 8 t, para terreno de condições favoráveis;m;1;
;04.009.000012.SER;Estaca de madeira ø 25 cm e carga nominal de 8 a 10 t, para terreno de condições favoráveis;m;1;
;04.009.000013.SER;Estaca de madeira ø 21 cm e carga nominal de 6 a 8 t, para terreno de condições pouco favoráveis;m;1;
;04.009.000014.SER;Estaca de madeira ø 25 cm e carga nominal de 8 a 10 t, para terreno de condições pouco favoráveis;m;1;
;04.009.000015.SER;Estaca em perfil metálico cravada - "I" de 10 x 4 x 5/8";m;1;
;04.009.000016.SER;Estaca em perfil metálico cravada - "I" de 12 x 5 x 1/4";m;1;
;04.009.000017.SER;Estaca em perfil metálico cravada - duplo "I" de 10 x 4 x 5/8";m;1;
;04.009.000018.SER;Estaca em perfil metálico cravada - duplo "I" de 12 x 5 x 1/4";m;1;
;04.009.000020.SER;Estaca pré-moldada de concreto protendido cravada, seção 17x17 cm, carga admissível até 40 t ;m;1;
;04.009.000021.SER;Estaca pré-moldada de concreto protendido cravada, seção 23,5x23,5 cm, carga admissível até 82 t ;m;1;
;04.009.000022.SER;Estaca pré-moldada de concreto protendido cravada, seção 26,5x26,5 cm, carga admissível até 106 t ;m;1;
;04.009.000023.SER;Estaca pré-moldada de concreto protendido maciça cravada, ø 15 cm, carga admissível 18 tf;m;1;
;04.009.000024.SER;Estaca pré-moldada de concreto protendido maciça cravada, ø 17cm, carga admissível 25 tf;m;1;
;04.009.000025.SER;Estaca pré-moldada de concreto protendido maciça cravada, ø 20cm, carga admissível 36 tf;m;1;
;04.009.000026.SER;Estaca pré-moldada de concreto protendido cravada, ø 23cm, carga admissível 50 tf;m;1;
;04.009.000027.SER;Estaca pré-moldada de concreto protendido vazada cravada, ø 33cm, carga admissível 75 tf;m;1;
;04.009.000028.SER;Estaca pré-moldada de concreto armado octogonal vazada, cravada, ø 36 cm, carga até 138 t ;m;1;
;04.009.000039.SER;Estaca pré-moldada de concreto armado octogonal vazada, cravada, ø 42 cm, carga até 158 t ;m;1;
;04.009.000029.SER;Estaca tipo franki moldada "in loco", ø 35 cm, carga admissível 55 t ;m;1;
;04.009.000030.SER;Estaca tipo franki moldada "in loco", ø 40 cm, carga admissível 75 t ;m;1;
;04.009.000031.SER;Estaca tipo franki moldada "in loco", ø 45 cm, carga admissível 95 t ;m;1;
;04.009.000032.SER;Estaca tipo franki moldada "in loco", ø 52 cm, carga admissível 130 t ;m;1;
;04.009.000033.SER;Estaca tipo franki moldada "in loco", ø 60 cm, carga admissível 170 t ;m;1;
;04.009.000034.SER;Estaca tipo strauss moldada "in-loco", concreto controle tipo "C", fck=20 MPa, ø 25 cm, carga admissível 20 t ;m;1;
;04.009.000035.SER;Estaca tipo strauss moldada "in-loco", concreto controle tipo "C", fck=20 MPa, ø 32 cm, carga admissível 30 t ;m;1;
;04.009.000036.SER;Estaca tipo strauss moldada "in-loco", concreto controle tipo "C", fck=20 MPa, ø 38 cm, carga admissível 40 t ;m;1;
;04.009.000037.SER;Estaca tipo strauss moldada "in-loco", concreto controle tipo "C", fck=20 MPa, ø 45 cm, carga admissível 60 t ;m;1;
;04.009.000040.SER;Tubulão a céu aberto - empregando concreto controle tipo "B", fck = 15 MPa;m³;1;
;04.009.000041.SER;Tubulão a céu aberto - empregando concreto controle tipo "B", fck = 20 MPa;m³;1;
;04.009.000043.SER;Tubulão a céu aberto - empregando concreto controle tipo "B", fck = 15 MPa, com 20% de volume em rachão;m³;1;
;04.009.000044.SER;Tubulão a céu aberto - empregando concreto controle tipo "B", fck = 20 MPa, com 20% de volume em rachão;m³;1;
;04.009.000046.SER;Tubulão a céu aberto - empregando concreto dosado em central, fck = 15 MPa;m³;1;
;04.009.000047.SER;Tubulão a céu aberto - empregando concreto dosado em central, fck = 20 MPa;m³;1;
;04.010.000001.SER;Alvenaria de embasamento com pedra rachão, empregando argamassa de cimento e areia sem peneirar, traço 1:4;m³;1;
;04.010.000002.SER;Alvenaria de embasamento com pedra rachão, empregando argamassa mista de cimento, saibro e areia sem peneirar, traço 1:4:5;m³;1;
;04.010.000003.SER;Alvenaria de embasamento com tijolo comum, empregando argamassa mista de cimento, cal hidratada e areia sem peneirar, traço 1:2:8;m³;1;
;04.010.000004.SER;Alvenaria de embasamento com blocos cerâmicos portante 14 x 19 x 39 empregando argamassa mista de cimento, cal hidratada e areia sem peneirar traço 1:2:8;m³;1;
;04.010.000005.SER;Alvenaria de embasamento com blocos cerâmicos de vedação 14 x 19 x 39 empregando argamassa mista de cimento, cal hidratada e areia sem peneirar traço 1:2:8;m³;1;
;04.010.000006.SER;Alvenaria de embasamento com blocos cerâmicos laminado 5,5 x 11 x 23,5 empregando argamassa mista de cimento, cal hidratada e areia sem peneirar traço 1:2:8;m³;1;
;04.010.000008.SER;Broca de concreto armado, controle tipo "C", brita 1 e 2, fck=15 MPa, ø 25 cm;m;1;
;04.010.000009.SER;Broca de concreto armado, controle tipo "C", brita 1 e 2, fck=15 MPa, ø 30 cm;m;1;
;04.010.000010.SER;Broca de concreto armado, controle tipo "C", brita 1 e 2, fck=15 MPa, ø 20 cm;m;1;
;04.010.000011.SER;Broca de concreto armado, controle tipo "C", seixo, fck=15 MPa, ø 20 cm;m;1;
;04.010.000012.SER;Broca de concreto armado, controle tipo "C", seixo, fck=15 MPa, ø 25 cm;m;1;
;04.010.000013.SER;Broca de concreto armado, controle tipo "C", seixo, fck=15 MPa, ø 30 cm;m;1;
;04.011.000001.SER;Geotêxtil não tecido para estabilização de solos;m²;1;
;04.011.000002.SER;Geotêxtil usado como filtro envolvendo o material drenante;m²;1;
;04.011.000003.SER;Geotêxtil em colchão drenante usado como filtro e distribuidor de carga onde a movimentação do colchão será pequena ao longo do tempo;m²;1;
;04.012.000001.SER;Lastro de areia com areia grossa;m³;1;
;04.012.000004.SER;Lastro de brita 3 e 4 apiloado com soquete manual para regularização;m³;1;
;04.012.000005.SER;Lastro de concreto magro com seixo, e=8 cm, incluindo preparo e lançamento;m²;1;
;04.012.000006.SER;Lastro de concreto, incluindo preparo e lançamento;m³;1;
;04.012.000007.SER;Lastro de concreto, incluindo preparo de caixa, e = 5 cm;m²;1;
;04.012.000008.SER;Lastro de concreto não estrutural impermeabilizado espessura 6 cm;m²;1;
;04.012.000009.SER;Lastro de concreto não estrutural impermeabilizado espessura 8 cm;m²;1;
;04.012.000010.SER;Lastro de seixo, inclusive espalhamento;m²;1;
;04.013.000001.SER;Reaterro e compactação manual de vala por apiloamento com soquete;m³;1;
;04.013.000002.SER;Reaterro manual de vala;m³;1;
;04.013.000003.SER;Reaterro mecanizado de vala empregando compactador de placa vibratória, em camadas de 20 cm;m³;1;
;05.001.000016.SER;Armadura de aço CA-25 para estruturas de concreto armado, Ø até 12,5 mm, corte, dobra e montagem;kg;1;
;05.001.000002.SER;Armadura de aço CA-50 para pilares, Ø 12,5 mm, corte, dobra e montagem;kg;1;
;05.001.000003.SER;Armadura de aço CA-50 para vigas Ø 10,0 mm, corte, dobra e montagem;kg;1;
;05.001.000004.SER;Armadura de aço CA-50 para lajes Ø 8,0 mm, corte, dobra e montagem;kg;1;
;05.001.000005.SER;Armadura de aço CA-50 para pilares, Ø 12,5 mm, fornecimento e montagem (aço adquirido cortado e dobrado);kg;1;
;05.001.000006.SER;Armadura de aço CA-50 para vigas Ø 10,0 mm, fornecimento e montagem (aço adquirido cortado e dobrado);kg;1;
;05.001.000007.SER;Armadura de aço CA-50 para lajes Ø 8,0 mm, montagem (aço adquirido cortado e dobrado);kg;1;
;05.001.000008.SER;Armadura de aço CA-25 para estruturas de concreto armado, Ø >12,5 mm até 25,0 mm, corte, dobra e montagem;kg;1;
;05.001.000009.SER;Armadura de aço CA-50 para estruturas de concreto armado, Ø até 12,5 mm, corte, dobra e montagem;kg;1;
;05.001.000010.SER;Armadura de aço CA-50 para estruturas de concreto armado, Ø >12,5 mm até 25,0 mm, corte, dobra e montagem;kg;1;
;05.001.000011.SER;Armadura de aço CA-60 para estruturas de concreto armado, Ø até 5,00 mm, corte, dobra e montagem;kg;1;
;05.001.000012.SER;Armadura de aço CA-60 para estruturas de concreto armado, Ø de 5,00 até 7,00 mm, corte, dobra e montagem;kg;1;
;05.001.000013.SER;Armadura de aço CA-60 para estruturas de concreto armado, Ø de 8,00 até 9,50 mm, corte, dobra e montagem;kg;1;
;05.001.000014.SER;Armadura de tela de aço CA-60 Ø 4,20 mm, malha de 10 x 10 cm;kg;1;
;05.001.000015.SER;Armadura de tela de aço CA-60 Ø 4,20 mm, malha de 15 x 15 cm;kg;1;
;05.001.000017.SER;Ancoragem de barras de aço, com resina base de poliéster;dm³;1;
;05.002.000001.SER;Colocação de chumbadores expansíveis (diâmetro: 3/8 ");un;1;
;05.002.000002.SER;Colocação de chumbadores expansíveis (diâmetro: 1/2 ");un;1;
;05.002.000003.SER;Colocação de chumbadores expansíveis (diâmetro: 3/4 ");un;1;
;05.002.000004.SER;Colocação de chumbadores químicos (diâmetro: 3/8 ");un;1;
;05.002.000005.SER;Colocação de chumbadores químicos (diâmetro: 1/2 ");un;1;
;05.002.000006.SER;Colocação de chumbadores químicos (diâmetro: 3/4 ");un;1;
;05.003.000001.SER;Cimbramento de madeira para alturas até 4 m, estruturas leves, fornecimento e montagem;m³;1;
;05.003.000002.SER;Escoramento em madeira para vigas de edificação, com pontaletes (7,5 x 7,5cm) para altura entre 2,2 e 2,6 m;m²;1;
;05.003.000003.SER;Escoramento em madeira para vigas de edificação, com escoras em eucalípto (ø 10cm) para altura entre 2,2 e 3 m;m²;1;
;05.003.000004.SER;Escoramento em madeira para lajes de edificação, com pontaletes (7,5 x 7,5cm) para altura de 2,7 a 3 m;m²;1;
;05.003.000005.SER;Fabricação de escoramento em madeira para vigas de edificação, com pontaletes;m²;1;
;05.003.000006.SER;Fabricação de escoramento em madeira para vigas de edificação, com escoras em eucalípto;m²;1;
;05.003.000007.SER;Fabricação de escoramento em madeira para lajes de edificação, com pontaletes;m²;1;
;05.003.000008.SER;Montagem de escoramento em madeira para vigas de edificação, com pontaletes;m²;1;
;05.003.000009.SER;Montagem de escoramento em madeira para vigas de edificação, com escoras em eucalípto;m²;1;
;05.003.000010.SER;Montagem de escoramento em madeira para lajes de edificação, com pontaletes;m²;1;
;05.003.000011.SER;Desmontagem de escoramento em madeira de vigas de edificação;m²;1;
;05.003.000012.SER;Desmontagem de escoramento em madeira de vigas de edificação ;m²;1;
;05.003.000013.SER;Desmontagem de escoramento em madeira de lajes de edificação;m²;1;
;05.003.000014.SER;Cimbramento tubular desmontável, material locado, incluso montagem e desmontagem;m³;1;
;05.003.000015.SER;Escoramento metálico (material locado) para vigas de edificação com altura entre 2 e 3,2 m;m²;1;
;05.003.000016.SER;Escoramento metálico (material locado) para lajes de edificação com altura entre 2 e 3,2 m;m²;1;
;05.004.000001.SER;Concreto ciclópico - preparo e lançamento - com 30% de pedra rachão, fck 15 MPa, controle tipo "B";m³;1;
;05.004.000142.SER;Concreto estrutural dosado em central, fck 10 MPa, abatimento 8±1 cm;m³;1;
;05.004.000143.SER;Concreto estrutural dosado em central, fck 45 MPa, abatimento 8±1 cm;m³;1;
;05.004.000144.SER;Concreto estrutural dosado em central, de alto desempenho, fck 50 MPa, relação água/cimento: 0,4;m³;1;
;05.004.000145.SER;Concreto estrutural dosado em central, de alto desempenho, fck 75 MPa, relação água/cimento: 0,4;m³;1;
;05.004.000146.SER;Concreto estrutural dosado em central, auto-adensável, fck 20 MPa;m³;1;
;05.004.000147.SER;Concreto estrutural dosado em central, auto-adensável, fck 25 MPa;m³;1;
;05.004.000148.SER;Concreto estrutural dosado em central, auto-adensável, fck 30 MPa;m³;1;
;05.004.000149.SER;Concreto estrutural dosado em central, auto-adensável, fck 35 MPa;m³;1;
;05.004.000150.SER;Concreto estrutural dosado em central, auto-adensável, fck 40 MPa;m³;1;
;05.004.000151.SER;Concreto estrutural dosado em central, fck 15 MPa, abatimento 8±1 cm;m³;1;
;05.004.000152.SER;Concreto estrutural dosado em central, brita 1, bombeável, fck 30 MPa, adição de fibra (0,6 kg/m³), bombeável;m³;1;
;05.004.000153.SER;Concreto estrutural dosado em central, fck 20 MPa, abatimento 8±1 cm;m³;1;
;05.004.000154.SER;Concreto estrutural dosado em central, fck 25 MPa, abatimento 8±1 cm;m³;1;
;05.004.000155.SER;Concreto estrutural dosado em central, fck 30 MPa, abatimento 8±1 cm;m³;1;
;05.004.000156.SER;Concreto estrutural dosado em central, fck 35 MPa, abatimento 8±1 cm;m³;1;
;05.004.000157.SER;Concreto estrutural dosado em central, fck 40 MPa, abatimento 8±1 cm;m³;1;
;05.004.000095.SER;Concreto leve, com agregado de poliestireno expandido, densidade 1.000 kg/m³, fck 1 MPa ;m³;1;
;05.004.000067.SER;Concreto leve, com argila expandida, controle "A", diâmetro do agregado 15 mm, fck 10 MPa, abatimento 8±1 cm ;m³;1;
;05.004.000069.SER;Concreto leve, com argila expandida, controle "A", diâmetro do agregado 22 mm, fck 20 MPa, abatimento 8±1 cm ;m³;1;
;05.004.000070.SER;Concreto leve, com argila expandida, controle "A", diâmetro do agregado 22 mm, fck 25 MPa, abatimento 8±1 cm ;m³;1;
;05.004.000088.SER;Concreto leve, com argila expandida, controle "A", diâmetro do agregado 15 mm, fck 15 MPa, abatimento 8±1 cm ;m³;1;
;05.004.000090.SER;Concreto leve, com argila expandida, controle "A", diâmetro do agregado 15 mm, fck 20 MPa, abatimento 8±1 cm ;m³;1;
;05.004.000091.SER;Concreto leve, com argila expandida, controle "A", diâmetro do agregado 15 mm, fck 25 MPa, abatimento 8±1 cm ;m³;1;
;05.004.000092.SER;Concreto leve, com argila expandida, controle "A", diâmetro do agregado 22 mm, fck 10 MPa, abatimento 8±1 cm ;m³;1;
;05.004.000094.SER;Concreto leve, com argila expandida, controle "A", diâmetro do agregado 22 mm, fck 15 MPa, abatimento 8±1 cm ;m³;1;
;05.004.000071.SER;Concreto leve, com argila expandida, controle "B", diâmetro do agregado 15 mm, fck 10 MPa, abatimento 8±1 cm ;m³;1;
;05.004.000073.SER;Concreto leve, com argila expandida, controle "B", diâmetro do agregado 15 mm, fck 15 MPa, abatimento 8±1 cm ;m³;1;
;05.004.000075.SER;Concreto leve, com argila expandida, controle "B", diâmetro do agregado 15 mm, fck 20 MPa, abatimento 8±1 cm ;m³;1;
;05.004.000076.SER;Concreto leve, com argila expandida, controle "B", diâmetro do agregado 22 mm, fck 10 MPa, abatimento 8±1 cm ;m³;1;
;05.004.000079.SER;Concreto leve, com argila expandida, controle "B", diâmetro do agregado 22 mm, fck 15 MPa, abatimento 8±1 cm ;m³;1;
;05.004.000081.SER;Concreto leve, com argila expandida, controle "B", diâmetro do agregado 22 mm, fck 20 MPa, abatimento 8±1 cm ;m³;1;
;05.004.000082.SER;Concreto leve, com argila expandida, controle "C", diâmetro do agregado 15 mm, fck 10 MPa, abatimento 8±1 cm ;m³;1;
;05.004.000084.SER;Concreto leve, com argila expandida, controle "C", diâmetro do agregado 15 mm, fck 15 MPa, abatimento 8±1 cm ;m³;1;
;05.004.000085.SER;Concreto leve, com argila expandida, controle "C", diâmetro do agregado 22 mm, fck 10 MPa, abatimento 8±1 cm ;m³;1;
;05.004.000087.SER;Concreto leve, com argila expandida, controle "C", diâmetro do agregado 22 mm, fck 15 MPa, abatimento 8±1 cm ;m³;1;
;05.004.000096.SER;Concreto não estrutural, preparo manual ;m³;1;
;05.004.000097.SER;Concreto não estrutural , preparo com betoneira;m³;1;
;05.004.000098.SER;Concreto não estrutural , preparo com betoneira, com aditivo impermeabilizante;m³;1;
;05.004.000003.SER;Concreto preparado na obra, controle "A", brita 1, fck 30 MPa, abatimento 8±1 cm;m³;1;
;05.004.000004.SER;Concreto preparado na obra, controle "A", brita 1, fck 35 MPa, abatimento 8±1 cm;m³;1;
;05.004.000005.SER;Concreto preparado na obra, controle "A", brita 1, fck 40 MPa, abatimento 8±1 cm;m³;1;
;05.004.000008.SER;Concreto preparado na obra, controle "A", brita 1 e 2, fck 15 MPa, abatimento 8±1 cm;m³;1;
;05.004.000011.SER;Concreto preparado na obra, controle "A", brita 1 e 2, fck 20 MPa, abatimento 8±1 cm;m³;1;
;05.004.000015.SER;Concreto preparado na obra, controle "A", brita 1 e 2, fck 25 MPa, abatimento 8±1 cm;m³;1;
;05.004.000016.SER;Concreto preparado na obra, controle "A", brita 1 e 2, fck 30 MPa, abatimento 8±1 cm;m³;1;
;05.004.000017.SER;Concreto preparado na obra, controle "A", brita 1 e 2, fck 35 MPa, abatimento 8±1 cm;m³;1;
;05.004.000018.SER;Concreto preparado na obra, controle "A", brita 1 e 2, fck 40 MPa, abatimento 8±1 cm;m³;1;
;05.004.000024.SER;Concreto preparado na obra, controle "A", brita 1, fck 15 MPa, abatimento 8±1 cm;m³;1;
;05.004.000042.SER;Concreto preparado na obra, controle "A", seixo rolado, fck 25 MPa, abatimento 8±1 cm;m³;1;
;05.004.000045.SER;Concreto preparado na obra, controle "A", brita 1, fck 20 MPa, abatimento 8±1 cm;m³;1;
;05.004.000048.SER;Concreto preparado na obra, controle "A", brita 1, fck 25 MPa, abatimento 8±1 cm;m³;1;
;05.004.000021.SER;Concreto estrutural virado em obra, controle "B", brita 1, fck 30 MPa, abatimento 8±1 cm;m³;1;
;05.004.000022.SER;Concreto estrutural virado em obra, controle "B", brita 1, fck 35 MPa, abatimento 8±1 cm;m³;1;
;05.004.000023.SER;Concreto estrutural virado em obra, controle "B", brita 1, fck 25 MPa, abatimento 8±1 cm;m³;1;
;05.004.000025.SER;Concreto estrutural virado em obra, controle "B", brita 1, fck 20 MPa, abatimento 8±1 cm;m³;1;
;05.004.000028.SER;Concreto preparado na obra, controle "B", brita 1 e 2, fck 15 MPa, abatimento 8±1 cm;m³;1;
;05.004.000031.SER;Concreto preparado na obra, controle "B", brita 1 e 2, fck 20 MPa, abatimento 8±1 cm;m³;1;
;05.004.000041.SER;Concreto preparado na obra, controle "B", seixo rolado, fck 20 MPa, abatimento 8±1 cm;m³;1;
;05.004.000032.SER;Concreto preparado na obra, controle "C", brita 1, fck 20 MPa, abatimento 8±1 cm;m³;1;
;05.004.000033.SER;Concreto preparado na obra, controle "C", brita 1, fck 25 MPa, abatimento 8±1 cm;m³;1;
;05.004.000034.SER;Concreto preparado na obra, controle "C", brita 1, fck 30 MPa, abatimento 8±1 cm;m³;1;
;05.004.000038.SER;Concreto preparado na obra, controle "C", brita 1 e 2, fck 15 MPa, abatimento 8±1 cm;m³;1;
;05.004.000039.SER;Concreto preparado na obra, controle "C", seixo rolado, fck 15 MPa, abatimento 8±1 cm;m³;1;
;05.004.000102.SER;Aplicação de solvente em substrato impregnado ;m²;1;
;05.004.000104.SER;Preparação do substrato para reparo em estrutura de concreto por apicoamento manual da superfície ;m²;1;
;05.004.000105.SER;Preparação do substrato para reparo em estrutura de concreto por saturação com água ;m²;1;
;05.004.000106.SER;Queima controlada para preparo do substrato para reparo estrutural ;m²;1;
;05.004.000107.SER;Demolição de concreto com martelo rompedor até 5 cm de profundidade ;m²;1;
;05.004.000108.SER;Escarificação manual, corte de concreto até 3 cm de profundidade ;m²;1;
;05.004.000160.SER;Escarificação mecânica com disco de desbaste, corte de concreto até 0,5 cm de profundidade ;m²;1;
;05.004.000161.SER;Escarificação mecânica com rebarbador elétrico, corte de concreto até 3,0 cm de profundidade ;m²;1;
;05.004.000162.SER;Escarificação mecânica com rebarbador elétrico, corte de concreto até 5 cm de profundidade ;m²;1;
;05.004.000112.SER;Escovamento manual do substrato ;m²;1;
;05.004.000110.SER;Frezamento mecânico com máquinas de desbaste (frezadora mecânica) para preparo do substrato ;m²;1;
;05.004.000114.SER;Jato de areia seca para limpeza do substrato ;m²;1;
;05.004.000158.SER;Limpeza do substrato com aplicação de jato de água fria ;m²;1;
;05.004.000113.SER;Limpeza do substrato com aplicação de jato de água quente ;m²;1;
;05.004.000117.SER;Limpeza do substrato com jato de ar comprimido ;m²;1;
;05.004.000115.SER;Limpeza do substrato com lavagem à base de soluções ácidas em pisos ou paredes ;m²;1;
;05.004.000116.SER;Limpeza do substrato com utilização de solventes voláteis ;m²;1;
;05.004.000120.SER;Limpeza do substrato para remoção de óleos e graxas impregnados superficialmente ;m²;1;
;05.004.000118.SER;Lixamento elétrico da armadura com escova circular ;m;1;
;05.004.000122.SER;Definição e demarcação da área de reparo de estruturas, utilizando disco de corte;m;1;
;05.004.000123.SER;Reparo superficial em estrutura com argamassa cimentícia fluída, e=3 a 5 cm;m³;1;
;05.004.000124.SER;Reparo de juntas de movimentação em piso com argamassa base epóxi;m²;1;
;05.004.000159.SER;Reparo estrutural em fissuras por injeção de resina base epóxi em fissuras com e=0,3 a 0,9 mm;m;1;
;05.004.000129.SER;Reparo profundo em estrutura com argamassa cimentícia fluída;m³;1;
;05.004.000130.SER;Reparo profundo em estrutura com argamassa seca tipo "dry pack" isenta de retração;m³;1;
;05.004.000099.SER;Concreto - aplicação e adensamento com vibrador de imersão (motor elétrico);m³;1;
;05.004.000100.SER;Adensamento e regularização de superfície de concreto empregando régua simples, profundidade até 15 cm ;m²;1;
;05.004.000101.SER;Adensamento e regularização de superfície de concreto empregando régua dupla, profundidade até 20 cm ;m²;1;
;05.005.000001.SER;Forma de madeira para estruturas em curva, com tábuas, sarrafos e chapas de compensado naval e=6 mm;m²;1;
;05.005.000002.SER;Forma de madeira para estruturas em curva, com tábuas, sarrafos e chapas de compensado naval e=6 mm, 3 aproveitamentos;m²;1;
;05.005.000003.SER;Forma de madeira para estruturas em curva, com tábuas, sarrafos e chapas de compensado naval e=6 mm, 5 aproveitamentos;m²;1;
;05.005.000006.SER;Fabricação de forma de madeira para estruturas em curva com tábuas e chapas de madeira compensada resinada e=6mm, 8 aproveitamentos;m²;1;
;05.005.000007.SER;Fabricação de forma de madeira para estruturas em curva com tábuas e chapas de madeira compensada resinada e=6mm, 12 aproveitamentos;m²;1;
;05.005.000008.SER;Fabricação de forma de madeira para estruturas em curva com tábuas, chapas de madeira compensada resinada e=6mm e sarrafos;m²;1;
;05.005.000009.SER;Forma para estruturas de concreto com chapa compensada plastificada, e=12mm;m²;1;
;05.005.000011.SER;Forma para estruturas de concreto com chapa compensada plastificada, e=12mm, 3 aproveitamentos;m²;1;
;05.005.000012.SER;Forma para estruturas de concreto com chapa compensada plastificada, e=12mm, 5 aproveitamentos;m²;1;
;05.005.000015.SER;Forma para estruturas de concreto com chapa compensada resinada e=12mm;m²;1;
;05.005.000016.SER;Forma para estruturas de concreto com chapa compensada resinada e=12mm, 3 aproveitamentos;m²;1;
;05.005.000021.SER;Forma de madeira para estruturas em curva, com tábuas, sarrafos e chapas de compensado naval e=6 mm - montagem;m²;1;
;05.005.000022.SER;Forma para estruturas de concreto com chapa compensada plastificada, e=12mm - fabricação;m²;1;
;05.005.000023.SER;Forma para estruturas de concreto com chapa compensada resinada, e=12mm - fabricação;m²;1;
;05.005.000030.SER;Forma para estruturas de concreto com chapa compensada plastificada, e=12mm - montagem;m²;1;
;05.005.000031.SER;Forma para estruturas de concreto com chapa compensada resinada, e=12mm - montagem;m²;1;
;05.005.000032.SER;Forma para estruturas de concreto com chapa compensada plastificada, e=12mm - desmontagem;m²;1;
;05.005.000033.SER;Forma para estruturas de concreto com chapa compensada resinada, e=12mm - desmontagem;m²;1;
;05.005.000034.SER;Forma para pilares, com chapa compensada plastificada, e=12mm - fabricação;m²;1;
;05.005.000038.SER;Forma para pilares, com chapa compensada plastificada, e=12mm - montagem;m²;1;
;05.005.000039.SER;Forma para pilares, com chapa compensada plastificada, e=12mm - desmontagem;m²;1;
;05.005.000040.SER;Forma para pilares, com chapa compensada plastificada, e=12mm;m²;1;
;05.005.000041.SER;Forma para pilares, com chapa compensada plastificada, e=12mm, 3 aproveitamentos;m²;1;
;05.005.000042.SER;Forma para pilares, com chapa compensada plastificada, e=12mm, 5 aproveitamentos;m²;1;
;05.005.000045.SER;Forma para vigas, com chapa compensada plastificada, e=12mm - fabricação;m²;1;
;05.005.000049.SER;Forma para vigas, com chapa compensada plastificada, e=12mm - montagem;m²;1;
;05.005.000050.SER;Forma para vigas, com chapa compensada plastificada, e=12mm - desmontagem;m²;1;
;05.005.000051.SER;Forma para lajes, com chapa compensada plastificada, e=12mm - fabricação;m²;1;
;05.005.000055.SER;Forma para lajes, com chapa compensada plastificada, e=12mm - montagem;m²;1;
;05.005.000056.SER;Forma para lajes, com chapa compensada plastificada, e=12mm - desmontagem;m²;1;
;05.005.000057.SER;Forma para escadas, com chapa compensada plastificada, e=12mm - fabricação;m²;1;
;05.005.000061.SER;Forma para escadas, com chapa compensada plastificada, e=12mm - montagem;m²;1;
;05.005.000062.SER;Forma para escadas, com chapa compensada plastificada, e=12mm - desmontagem;m²;1;
;05.005.000063.SER;Forma para pilares, com chapa compensada plastificada, e=12mm, pré fabricada - montagem;m²;1;
;05.005.000064.SER;Forma para vigas, com chapa compensada plastificada, e=12mm, pré fabricada - montagem;m²;1;
;05.005.000065.SER;Forma para lajes, com chapa compensada plastificada, e=12mm, pré fabricada - montagem;m²;1;
;05.005.000066.SER;Forma para escadas, com chapa compensada plastificada, e=12mm, pré fabricada - montagem;m²;1;
;05.005.000067.SER;Forma para vigas, com chapa compensada plastificada, e=12mm;m²;1;
;05.005.000068.SER;Forma para vigas, com chapa compensada plastificada, e=12mm, 3 aproveitamentos;m²;1;
;05.005.000069.SER;Forma para vigas, com chapa compensada plastificada, e=12mm, 5 reaproveitamentos;m²;1;
;05.005.000072.SER;Forma para pilares, com chapa compensada plastificada, e=12mm, pré fabricada - desmontagem;m²;1;
;05.005.000073.SER;Forma para vigas, com chapa compensada plastificada, e=12mm, pré fabricada - desmontagem;m²;1;
;05.005.000074.SER;Forma para lajes, com chapa compensada plastificada, e=12mm, pré fabricada - desmontagem;m²;1;
;05.005.000075.SER;Forma para escadas, com chapa compensada plastificada, e=12mm, pré fabricada - desmontagem;m²;1;
;05.005.000077.SER;Forma para lajes, com chapa compensada plastificada, e=12mm;m²;1;
;05.005.000078.SER;Forma para lajes, com chapa compensada plastificada, e=12mm, 3 reaproveitamentos;m²;1;
;05.005.000079.SER;Forma para lajes, com chapa compensada plastificada, e=12mm, 5 reaproveitamentos;m²;1;
;05.005.000080.SER;Forma para lajes, com chapa compensada plastificada, e=12mm, 8 reaproveitamentos;m²;1;
;05.005.000080.SER;Forma para lajes, com chapa compensada plastificada, e=12mm, 8 reaproveitamentos;m²;1;
;05.005.000082.SER;Forma para escadas, com chapa compensada plastificada, e=12mm;m²;1;
;05.005.000083.SER;Forma para escadas, com chapa compensada plastificada, e=12mm, 3 aproveitamentos;m²;1;
;05.005.000084.SER;Forma para escadas, com chapa compensada plastificada, e=12mm, 5 aproveitamentos;m²;1;
;05.005.000087.SER;Forma tipo caixão perdido com poliestireno expandido;m³;1;
;05.005.000088.SER;Forma para pilares, com tábuas e sarrafos;m²;1;
;05.005.000089.SER;Forma para pilares, com tábuas e sarrafos, 3 aproveitamentos;m²;1;
;05.005.000090.SER;Forma para pilares, com tábuas e sarrafos, 5 aproveitamentos;m²;1;
;05.005.000092.SER;Forma para vigas, com tábuas e sarrafos;m²;1;
;05.005.000093.SER;Forma para vigas, com tábuas e sarrafos, 3 aproveitamentos;m²;1;
;05.005.000094.SER;Forma para vigas, com tábuas e sarrafos, 5 aproveitamentos;m²;1;
;05.005.000096.SER;Forma de madeira maciça para lajes, com tábuas e sarrafos;m²;1;
;05.005.000097.SER;Forma para lajes, com tábuas e sarrafos, 3 aproveitamentos;m²;1;
;05.005.000098.SER;Forma para lajes, com tábuas e sarrafos, 5 aproveitamentos;m²;1;
;05.005.000099.SER;Forma para lajes, com tábuas e sarrafos, 8 aproveitamentos;m²;1;
;05.005.000100.SER;Forma cilíndrica para pilares, com sarrafos;m²;1;
;05.005.000101.SER;Forma cilíndrica para pilares, com sarrafos, 3 aproveitamentos;m²;1;
;05.005.000102.SER;Forma cilíndrica para pilares, com sarrafos, 5 aproveitamentos;m²;1;
;05.005.000105.SER;Forma para vigas, com tábuas e sarrafos - fabricação;m²;1;
;05.005.000106.SER;Fabricação de forma de madeira maciça para vigas, com tábuas e sarrafos, 5 aproveitamentos;m²;1;
;05.005.000108.SER;Fabricação de forma de madeira maciça para vigas, com tábuas e sarrafos, 8 aproveitamentos;m²;1;
;05.005.000109.SER;Forma cilíndrica para pilares, com sarrafos - fabricação;m²;1;
;05.005.000110.SER;Fabricação de forma de madeira maciça, cilíndrica para pilares ø 40cm, 5 aproveitamentos;m²;1;
;05.005.000111.SER;Fabricação de forma de madeira maciça, cilíndrica para pilares ø 40cm, 8 aproveitamentos;m²;1;
;05.005.000112.SER;Fabricação de forma de madeira maciça, cilíndrica para pilares ø 40cm, 12 aproveitamentos;m²;1;
;05.005.000113.SER;Forma para lajes, com tábuas e sarrafos - fabricação;m²;1;
;05.005.000114.SER;Forma para pilares, com tábuas e sarrafos - fabricação;m²;1;
;05.005.000117.SER;Forma para pilares, com tábuas e sarrafos - montagem;m²;1;
;05.005.000118.SER;Forma para vigas, com tábuas e sarrafos - montagem;m²;1;
;05.005.000119.SER;Forma para lajes, com tábuas e sarrafos - montagem;m²;1;
;05.005.000120.SER;Forma cilíndrica para pilares, com sarrafos - montagem;m²;1;
;05.005.000121.SER;Forma para pilares, com tábuas e sarrafos - desmontagem;m²;1;
;05.005.000122.SER;Forma para vigas, com tábuas e sarrafos - desmontagem;m²;1;
;05.005.000123.SER;Forma para lajes, com tábuas e sarrafos - desmontagem;m²;1;
;05.005.000124.SER;Forma de madeira para estruturas em curva, com tábuas, sarrafos e chapas de compensado naval e=6 mm - desmontagem;m²;1;
;05.005.000125.SER;Forma cilíndrica para pilares, com sarrafos - desmontagem;m²;1;
;05.005.000126.SER;Forma de madeira para cortina de concreto ou parede estrutural, compensado plastificado e = 18 mm, travamento com barras de aço CA-50 6,3 mm e tensores, 6 aproveitamentos;m²;1;
;05.005.000127.SER;Forma de madeira para cortina de concreto ou parede estrutural, compensado plastificado e = 18 mm, travamento com tirantes aço CA-50 6,3 mm e tensores - fabricação;m²;1;
;05.005.000128.SER;Forma de madeira para cortina de concreto ou parede estrutural, compensado plastificado e = 18 mm, travamento com tirantes aço CA-50 6,3 mm e tensores - montagem;m²;1;
;05.005.000129.SER;Forma de madeira para cortina de concreto ou parede estrutural, compensado plastificado e = 18 mm, travamento com tirantes aço CA-50 6,3 mm e tensores - desmontagem;m²;1;
;05.005.000130.SER;Forma de papelão em perfil cilíndrico para pilares - ø 15 cm;m;1;
;05.005.000131.SER;Forma de papelão em perfil cilíndrico para pilares - ø 60 cm;m;1;
;05.005.000132.SER;Forma de papelão em perfil cilíndrico para pilares - ø 20 cm;m;1;
;05.005.000133.SER;Forma de papelão em perfil cilíndrico para pilares - ø 25 cm;m;1;
;05.005.000134.SER;Forma de papelão em perfil cilíndrico para pilares - ø 30 cm;m;1;
;05.005.000135.SER;Forma de papelão em perfil cilíndrico para pilares - ø 35 cm;m;1;
;05.005.000136.SER;Forma de papelão em perfil cilíndrico para pilares - ø 40 cm;m;1;
;05.005.000137.SER;Forma de papelão em perfil cilíndrico para pilares - ø 45 cm;m;1;
;05.005.000138.SER;Forma de papelão em perfil cilíndrico para pilares - ø 50 cm;m;1;
;05.005.000139.SER;Forma de papelão em perfil cilíndrico para pilares - ø 55 cm;m;1;
;05.005.000140.SER;Forma para escadas, com chapa compensada plastificada, e=12mm, pré fabricada;m²;1;
;05.005.000141.SER;Forma para escadas, com chapa compensada plastificada, e=12mm, pré fabricada, 3 aproveitamentos;m²;1;
;05.005.000142.SER;Forma para escadas, com chapa compensada plastificada, e=12mm, pré fabricada, 5 aproveitamentos;m²;1;
;05.005.000143.SER;Forma para escadas, com chapa compensada plastificada, e=12mm, pré fabricada, 8 aproveitamentos;m²;1;
;05.005.000145.SER;Forma para pilares, com chapa compensada plastificada, e=12mm, pré fabricada;m²;1;
;05.005.000146.SER;Forma para pilares, com chapa compensada plastificada, e=12mm, pré fabricada, 3 aproveitamentos;m²;1;
;05.005.000147.SER;Forma para pilares, com chapa compensada plastificada, e=12mm, pré fabricada, 5 aproveitamentos;m²;1;
;05.005.000148.SER;Forma para pilares, com chapa compensada plastificada, e=12mm, pré fabricada, 8 aproveitamentos;m²;1;
;05.005.000149.SER;Forma para pilares, com chapa compensada plastificada, e=12mm, pré fabricada, 12 aproveitamentos;m²;1;
;05.005.000150.SER;Forma para vigas, com chapa compensada plastificada, e=12mm, pré fabricada;m²;1;
;05.005.000151.SER;Forma para vigas, com chapa compensada plastificada, e=12mm, pré fabricada, 3 aproveitamentos;m²;1;
;05.005.000152.SER;Forma para vigas, com chapa compensada plastificada, e=12mm, pré fabricada, 5 aproveitamentos;m²;1;
;05.005.000155.SER;Forma para lajes, com chapa compensada plastificada, e=12mm, pré fabricada;m²;1;
;05.005.000156.SER;Forma para lajes, com chapa compensada plastificada, e=12mm, pré fabricada, 3 reaproveitamentos;m²;1;
;05.005.000157.SER;Forma para lajes, com chapa compensada plastificada, e=12mm, pré fabricada, 5 reaproveitamentos;m²;1;
;05.005.000158.SER;Forma para lajes, com chapa compensada plastificada, e=12mm, pré fabricada, 8 reaproveitamentos;m²;1;
;05.007.000001.SER;Corte em concreto para pisos e lajes, com discos diamantados, utilizando cortadora de piso (espessura do corte: 13 cm) ;m;1;
;05.007.000002.SER;Corte em concreto para pisos e lajes, com discos diamantados, utilizando cortadora de piso (espessura do corte: 20 cm) ;m;1;
;05.007.000003.SER;Corte em concreto para pisos e lajes, com discos diamantados, utilizando cortadora de piso (espessura do corte: 50 cm) ;m;1;
;05.007.000004.SER;Corte em concreto para paredes e muros, com disco diamantado (espessura do corte: até 68 cm) ;m²;1;
;05.007.000005.SER;Corte em concreto para estruturas, com fio diamantado ;m²;1;
;05.007.000006.SER;Corte em concreto para passagem de tubulação, com ferramentas manuais, 1/2" à 1" (faixa de diâmetro: de 15 a 25 mm);m;1;
;05.007.000007.SER;Corte em concreto para passagem de tubulação, com ferramentas manuais, 1 1/4" à 2" (faixa de diâmetro: de 32 a 50 mm);m;1;
;05.007.000008.SER;Corte em concreto para passagem de tubulação, com ferramentas manuais, 2 1/2" à 4" (faixa de diâmetro: de 65 a 100 mm);m;1;
;05.007.000009.SER;Enchimento de juntas de movimentação com elastômero à base de borracha de poliuretano com seção transversal 2x2 cm ;dm³;1;
;05.007.000010.SER;Enchimento de rasgo em concreto com argamassa mista traço 1:4, para tubulação com diâmetro de 15 mm (1/2") a 25 mm;m;1;
;05.007.000011.SER;Enchimento de rasgo em concreto com argamassa mista traço 1:4, para tubulação com diâmetro de 32 mm a 50 mm;m;1;
;05.007.000012.SER;Enchimento de rasgo em concreto com argamassa mista traço 1:4, para tubulação com diâmetro de 65 mm a 100 mm;m;1;
;05.007.000013.SER;Furo em concreto com broca de vidia, utilizando martele elétrico (diâmetro: 3/8 " / profundidade: 15 cm) ;un;1;
;05.007.000014.SER;Furo em concreto com broca de vidia, utilizando martele elétrico (diâmetro: 3/8 " / profundidade: 5 cm) ;un;1;
;05.007.000015.SER;Furo em concreto com broca de vidia, utilizando martele elétrico (diâmetro: 1/2 " / profundidade: 5 cm) ;un;1;
;05.007.000016.SER;Furo em concreto com broca de vidia, utilizando martele elétrico (diâmetro: 5/8 " / profundidade: 5 cm) ;un;1;
;05.007.000017.SER;Furo em concreto com broca de vidia, utilizando martele elétrico (diâmetro: 3/4 " / profundidade: 5 cm) ;un;1;
;05.007.000018.SER;Furo em concreto com broca de vidia, utilizando martele elétrico (diâmetro: 1/2 " / profundidade: 15 cm) ;un;1;
;05.007.000019.SER;Furo em concreto com broca de vidia, utilizando martele elétrico (diâmetro: 1 " / profundidade: 5 cm) ;un;1;
;05.007.000020.SER;Furo em concreto com broca de vidia, utilizando martele elétrico (diâmetro: 1 1/4 " / profundidade: 5 cm) ;un;1;
;05.007.000021.SER;Furo em concreto com broca de vidia, utilizando martele elétrico (diâmetro: 1 1/2 " / profundidade: 5 cm) ;un;1;
;05.007.000022.SER;Furo em concreto com broca de vidia, utilizando martele elétrico, profundidade (diâmetro: 3/8 " / profundidade: 10 cm) ;un;1;
;05.007.000023.SER;Furo em concreto com broca de vidia, utilizando martele elétrico, profundidade (diâmetro: 1/2 " / profundidade: 10 cm) ;un;1;
;05.007.000024.SER;Furo em concreto com broca de vidia, utilizando martele elétrico, profundidade (diâmetro: 5/8 " / profundidade: 10 cm) ;un;1;
;05.007.000025.SER;Furo em concreto com broca de vidia, utilizando martele elétrico, profundidade (diâmetro: 3/4 " / profundidade: 10 cm) ;un;1;
;05.007.000026.SER;Furo em concreto com broca de vidia, utilizando martele elétrico (diâmetro: 1 " / profundidade: 10 cm) ;un;1;
;05.007.000027.SER;Furo em concreto com broca de vidia, utilizando martele elétrico (diâmetro: 1 1/4 " / profundidade: 10 cm) ;un;1;
;05.007.000028.SER;Furo em concreto com broca de vidia, utilizando martele elétrico, profundidade (diâmetro: 1 1/2 " / profundidade: 10 cm) ;un;1;
;05.007.000029.SER;Furo em concreto com broca de vidia, utilizando martele elétrico (diâmetro: 5/8 " / profundidade: 15 cm) ;un;1;
;05.007.000030.SER;Furo em concreto com broca de vidia, utilizando martele elétrico (diâmetro: 3/4 " / profundidade: 15 cm) ;un;1;
;05.007.000031.SER;Furo em concreto com broca de vidia, utilizando martele elétrico (diâmetro: 1 " / profundidade: 15 cm) ;un;1;
;05.007.000032.SER;Furo em concreto com broca de vidia, utilizando martele elétrico (diâmetro: 1 1/4 " / profundidade: 15 cm) ;un;1;
;05.007.000033.SER;Furo em concreto com broca de vidia, utilizando martele elétrico (diâmetro: 1 1/2 " / profundidade: 15 cm) ;un;1;
;05.007.000034.SER;Furo em concreto com coroas diamantadas, utilizando perfuratriz elétrica (faixa de diâmetro: de 2 à 2 1/4 " / profundidade: 40 cm) ;un;1;
;05.007.000035.SER;Furo em concreto com coroas diamantadas, utilizando perfuratriz elétrica (faixa de diâmetro: de 3 à 3 1/4" " / profundidade: 40 cm) ;un;1;
;05.007.000036.SER;Furo em concreto com coroas diamantadas, utilizando perfuratriz elétrica (faixa de diâmetro: de 4 a 4 1/4 " / profundidade: 40 cm) ;un;1;
;05.007.000037.SER;Furo em concreto com coroas diamantadas, utilizando perfuratriz elétrica (faixa de diâmetro: de 5 à 5 1/4" " / profundidade: 40 cm) ;un;1;
;05.007.000038.SER;Furo em concreto com coroas diamantadas, utilizando perfuratriz elétrica (faixa de diâmetro: de 6 à 6 1/4 " / profundidade: 40 cm) ;un;1;
;05.007.000039.SER;Furo em concreto com coroas diamantadas, utilizando perfuratriz elétrica (faixa de diâmetro: de 8 à 8 1/4 " / profundidade: 40 cm) ;un;1;
;05.007.000040.SER;Furo em concreto com coroas diamantadas, utilizando perfuratriz elétrica (faixa de diâmetro: de 3/8 à 3/4 " / profundidade: 40 cm) ;un;1;
;05.007.000041.SER;Furo em concreto com coroas diamantadas, utilizando perfuratriz elétrica (diâmetro: 7/8 à 1 3/4" " / profundidade: 40 cm) ;un;1;
;06.001.000020.SER;Alvenaria de vedação com tijolos maciços cerâmico 5,7 x 9 x 19 cm, espessura da parede 5,7 cm, juntas de 10 mm com argamassa mista de cal hidratada e areia sem peneirar traço 1:4, com 100 kg de cimento;m²;1;
;06.001.000021.SER;Alvenaria de vedação com tijolos maciços cerâmico 5,7 x 9 x 19 cm, espessura da parede 9 cm, juntas de 10 mm com argamassa mista de cimento, saibro e areia sem peneirar traço 1:0,5:2,5;m²;1;
;06.001.000022.SER;Alvenaria de vedação com tijolos maciços cerâmico 5,7 x 9 x 19 cm, espessura da parede 19 cm, juntas de 10 mm com argamassa mista de cimento, saibro e areia sem peneirar traço 1:0,5:2,5;m²;1;
;06.001.000023.SER;Alvenaria de vedação com tijolos maciços cerâmico 5,7 x 9 x 19 cm, espessura da parede 29 cm, juntas de 10 mm com argamassa mista de cimento, saibro e areia sem peneirar traço 1:0,5:2,5;m²;1;
;06.001.000024.SER;Alvenaria de vedação com tijolos maciços cerâmico 5,7 x 9 x 19 cm, espessura da parede 5,7 cm, juntas de 10 mm com argamassa mista de cimento, arenoso e areia sem peneirar traço 1:3:7;m²;1;
;06.001.000025.SER;Alvenaria de vedação com tijolos maciços cerâmico 5,7 x 9 x 19 cm, espessura da parede 9 cm, juntas de 10 mm com argamassa mista de cimento, arenoso e areia sem peneirar traço 1:3:7;m²;1;
;06.001.000026.SER;Alvenaria de vedação com tijolos maciços cerâmico 5,7 x 9 x 19 cm, espessura da parede 19 cm, juntas de 10 mm com argamassa mista de cimento, arenoso e areia sem peneirar traço 1:3:7;m²;1;
;06.001.000027.SER;Alvenaria de vedação com tijolos maciços cerâmico 5,7 x 9 x 19 cm, espessura da parede 29 cm, juntas de 10 mm com argamassa mista de cimento, arenoso e areia sem peneirar traço 1:3:7;m²;1;
;06.001.000143.SER;Alvenaria de vedação com tijolos maciços cerâmico 5,7 x 9 x 19 cm, espessura da parede 9 cm, juntas de 10 mm com argamassa mista de cal hidratada e areia sem peneirar traço 1:4, com 100 kg de cimento - (com mão-de-obra empreitada);m²;1;
;06.001.000144.SER;Alvenaria de vedação com tijolos maciços cerâmico 5,7 x 9 x 19 cm, epessura da parede 9 cm, juntas de 10 mm com argamassa mista de cimento, arenoso e areia sem peneirar traço 1:3:7 - (com mão-de-obra empreitada);m²;1;
;06.001.000145.SER;Alvenaria de vedação com tijolos maciços cerâmico 5,7 x 9 x 19 cm, epessura da parede 9 cm, juntas de 10 mm com argamassa mista de cimento, cal hidratada e areia sem peneirar traço 1:2:8 - (com mão-de-obra empreitada);m²;1;
;06.001.000031.SER;Alvenaria de vedação com tijolos maciços cerâmico 5,7 x 9 x 19 cm, espessura da parede 9 cm, juntas de 10 mm com argamassa mista de cal hidratada e areia sem peneirar traço 1:4, com 100 kg de cimento;m²;1;
;06.001.000146.SER;Alvenaria de vedação com tijolos maciços cerâmico 5,7 x 9 x 19 cm, epessura da parede 9 cm, juntas de 10 mm com argamassa mista de cimento, saibro e areia sem peneirar traço 1:0,5:2,5 - (com mão-de-obra empreitada);m²;1;
;06.001.000033.SER;Alvenaria de vedação com tijolos maciços cerâmico 5,7 x 9 x 19 cm, espessura da parede 5,7 cm, juntas de 10 mm com argamassa industrializada;m²;1;
;06.001.000034.SER;Alvenaria de vedação com tijolos maciços cerâmico espessura da parede 9 cm, juntas de 10 mm com argamassa industrializada;m²;1;
;06.001.000035.SER;Alvenaria de vedação com tijolos maciços cerâmico 5,7 x 9 x 19 cm, espessura da parede 19 cm, juntas de 10 mm com argamassa industrializada;m²;1;
;06.001.000036.SER;Alvenaria de vedação com tijolos maciços cerâmico 5,7 x 9 x 19 cm, espessura da parede 29 cm, juntas de 10 mm com argamassa industrializada;m²;1;
;06.001.000037.SER;Alvenaria de vedação com tijolos maciços cerâmico 5,7 x 9 x 19 cm, espessura da parede 19 cm, juntas de 10 mm com argamassa mista de cal hidratada e areia sem peneirar traço 1:4, com 100 kg de cimento;m²;1;
;06.001.000038.SER;Alvenaria de vedação com tijolos maciços cerâmico 5,7 x 9 x 19 cm, espessura da parede 29 cm, juntas de 10 mm com argamassa mista de cal hidratada e areia sem peneirar traço 1:4, com 100 kg de cimento;m²;1;
;06.001.000039.SER;Alvenaria de vedação com tijolos maciços cerâmico 5,7 x 9 x 19 cm, espessura da parede 5,7 cm, juntas de 10 mm com argamassa mista de cimento, cal hidratada e areia sem peneirar traço 1:2:8;m²;1;
;06.001.000040.SER;Alvenaria de vedação com tijolos maciços cerâmico 5,7 x 9 x 19 cm, espessura da parede 9 cm, juntas de 10 mm com argamassa mista de cimento, cal hidratada e areia sem peneirar traço 1:2:8;m²;1;
;06.001.000041.SER;Alvenaria de vedação com tijolos maciços cerâmico 5,7 x 9 x 19 cm, espessura da parede 19 cm, juntas de 10 mm com argamassa mista de cimento, cal hidratada e areia sem peneirar traço 1:2:8;m²;1;
;06.001.000042.SER;Alvenaria de vedação com tijolos maciços cerâmico 5,7 x 9 x 19 cm, espessura da parede 29 cm, juntas de 10 mm com argamassa mista de cimento, cal hidratada e areia sem peneirar traço 1:2:8;m²;1;
;06.001.000043.SER;Alvenaria de vedação com tijolos maciços cerâmico 5,7 x 9 x 19 cm, espessura da parede 5,7 cm, juntas de 10 mm com argamassa mista de cimento, saibro e areia sem peneirar traço 1:0,5:2,5;m²;1;
;06.001.000044.SER;Alvenaria de vedação com blocos cerâmico furados 9 x 19 x 19 cm (furos horizontais), espessura da parede 9 cm, juntas de 10 mm com argamassa mista de cal hidratada e areia sem peneirar traço 1:4, com 100 kg de cimento;m²;1;
;06.001.000147.SER;Alvenaria de vedação com bloco cerâmico furado 9 x 19 x 19 cm (furos horizontais), espessura da parede 9 cm, juntas 10 12 mm, assentado com argamassa mista de cimento, arenoso e areia sem peneirar traço 1:3:7 - (com mão-de-obra empreitada);m²;1;
;06.001.000148.SER;Alvenaria de vedação com bloco cerâmico furado 9 x 19 x 19 cm (furos horizontais), espessura da parede 9 cm, juntas de 10 mm, assentado com argamassa mista de cimento, cal hidratada e areia sem peneirar traço 1:2:8 - (com mão-de-obra empreitada);m²;1;
;06.001.000149.SER;Alvenaria de vedação com bloco cerâmico furado 9 x 19 x 19 cm (furos horizontais), espessura da parede 9 cm, juntas de 10 mm, assentado com argamassa mista de cimento, saibro e areia sem peneirar traço 1:0,5:2,5 - (com mão-de-obra empreitada);m²;1;
;06.001.000150.SER;Alvenaria de vedação com bloco cerâmico furado 9 x 19 x 19 cm (furos horizontais), epessura da parede 9 cm, juntas de 10 mm, assentado com argamassa mista de cal hidratada e areia sem peneirar traço 1:4, com 100 kg de cimento - (com mão-de-obra empreitada);m²;1;
;06.001.000049.SER;Alvenaria de vedação com bloco cerâmico furado, 9 x 19 x 39 cm (furos verticais), espessura da parede 9 cm, juntas de 10 mm, assentado com argamassa mista de cimento, cal hidratada e areia sem peneirar traço 1:2:8;m²;1;
;06.001.000050.SER;Alvenaria de vedação com blocos cerâmico furado, 14 x 19 x 39 cm (furos verticais), espessura da parede 14 cm, juntas de 10 mm, assentado com argamassa mista de cimento, cal hidratada e areia sem peneirar traço 1:2:8;m²;1;
;06.001.000051.SER;Alvenaria de vedação com bloco cerâmico furado 19 x 19 x 39 cm (furos verticais), espessura da parede 19 cm, juntas de 10 mm, assentado com argamassa mista de cimento, cal hidratada e areia sem peneirar traço 1:2:8;m²;1;
;06.001.000052.SER;Alvenaria de vedação com blocos cerâmico 9 x 19 x 19 cm, espessura da parede 9 cm, juntas de 10 mm com argamassa industrializada;m²;1;
;06.001.000053.SER;Alvenaria de vedação com blocos cerâmico furados 9 x 19 x 19 cm (furos horizontais), espessura da parede 19 cm, juntas de 10 mm com argamassa mista de cal hidratada e areia sem peneirar traço 1:4, com 100 kg de cimento;m²;1;
;06.001.000054.SER;Alvenaria de vedação com blocos cerâmico 9 x 19 x 19 cm, espessura da parede 19 cm, juntas de 10 mm com argamassa industrializada;m²;1;
;06.001.000055.SER;Alvenaria de vedação com blocos cerâmico furado, 9 x 19 x 39 cm, espessura da parede 9 cm, juntas de 10 mm com argamassa industrializada;m²;1;
;06.001.000056.SER;Alvenaria de vedação com blocos cerâmico furado, 14 x 19 x 39 cm, espessura da parede 14 cm, juntas de 10 mm com argamassa industrializada;m²;1;
;06.001.000057.SER;Alvenaria de vedação com blocos cerâmico furado, 19 x 19 x 39 cm, espessura da parede 19 cm, juntas de 10 mm com argamassa industrializada;m²;1;
;06.001.000058.SER;Alvenaria de vedação com blocos cerâmico canaleta, 9 x 19 x 39 cm, espessura da parede 9 cm, juntas de 10 mm com argamassa mista de cimento, cal hidratada e areia sem peneirar traço 1:2:8;m²;1;
;06.001.000059.SER;Alvenaria de vedação com blocos cerâmico furados 9 x 19 x 19 cm (furos horizontais), espessura da parede 9 cm, juntas de 10 mm com argamassa mista de cimento, cal hidratada e areia sem peneirar traço 1:2:8;m²;1;
;06.001.000060.SER;Alvenaria de vedação com blocos cerâmico furados 9 x 19 x 19 cm (furos horizontais), espessura da parede 19 cm, juntas de 10 mm com argamassa mista de cimento, cal hidratada e areia sem peneirar traço 1:2:8;m²;1;
;06.001.000061.SER;Alvenaria de vedação com blocos cerâmico furados 9 x 19 x 19 cm (furos horizontais), espessura da parede 9 cm, juntas de 10 mm com argamassa mista de cimento, saibro e areia sem peneirar traço 1:0,5:2,5;m²;1;
;06.001.000062.SER;Alvenaria de vedação com blocos cerâmico furados 9 x 19 x 19 cm (furos horizontais), espessura da parede 19 cm, juntas de 10 mm com argamassa mista de cimento, saibro e areia sem peneirar traço 1:0,5:2,5;m²;1;
;06.001.000063.SER;Alvenaria de vedação com blocos cerâmico furados 9 x 19 x 19 cm (furos horizontais), espessura da parede 9 cm, juntas de 10 mm com argamassa mista de cimento, arenoso e areia sem peneirar traço 1:3:7;m²;1;
;06.001.000064.SER;Alvenaria de vedação com blocos cerâmico furados 9 x 19 x 19 cm (furos horizontais), espessura da parede 19 cm, juntas de 10 mm com argamassa mista de cimento, arenoso e areia sem peneirar traço 1:3:7;m²;1;
;06.001.000065.SER;Alvenaria de vedação com tijolo cerâmico laminados 5,5 x 11 x 23,5 cm, espessura da parede 11 cm, juntas de 10 mm com argamassa mista de cimento, cal hidratada e areia sem peneirar traço 1:1:6;m²;1;
;06.001.000066.SER;Alvenaria de vedação com tijolo cerâmico laminados 5,5 x 11 x 23,5 cm, espessura da parede 23,5 cm, juntas de 10 mm com argamassa mista de cimento, cal hidratada e areia sem peneirar traço 1:1:6;m²;1;
;06.001.000067.SER;Alvenaria de vedação com tijolo cerâmico laminados 5,5 x 11 x 23,5 cm, espessura da parede 23,5 cm, juntas de 10 mm com argamassa industrializada;m²;1;
;06.001.000068.SER;Alvenaria de vedação com tijolo cerâmico laminados 5,5 x 11 x 23,5 cm, espessura da parede 11 cm, juntas de 10 mm com argamassa industrializada;m²;1;
;06.001.000001.SER;Alvenaria estrutural com blocos cerâmico, 14 x 19 x 39 cm, espessura da parede 14 cm, juntas de 10mm com argamassa mista de cimento, cal hidratada e areia sem peneirar traço 1:0,2:5,4;m²;1;
;06.001.000002.SER;Alvenaria estrutural com blocos cerâmico, 19 x 19 x 39 cm, espessura da parede 19 cm, juntas de 10 mm com argamassa mista de cimento, cal hidratada e areia sem peneirar traço 1:0,2:5,4;m²;1;
;06.001.000139.SER;Alvenaria estrutural com blocos cerâmico, 14 x 19 x 39 cm, espessura da parede 14 cm, juntas de 10 mm com argamassa mista de cimento, cal hidratada e areia sem peneirar traço 1:0,2:5,4 - (com mão-de-obra empreitada);m²;1;
;06.001.000140.SER;Alvenaria estrutural com blocos cerâmico, 19 x 19 x 39 cm, espessura da parede 19 cm, juntas de 10 mm com argamassa mista de cimento, cal hidratada e areia sem peneirar traço 1:0,2:5,4 - (com mão-de-obra empreitada);m²;1;
;06.001.000005.SER;Alvenaria estrutural com blocos cerâmico, 14 x 19 x 39 cm, espessura da parede 14 cm, juntas de 10 mm com argamassa industrializada;m²;1;
;06.001.000006.SER;Alvenaria estrutural com blocos cerâmico, 19 x 19 x 39 cm, espessura da parede 19 cm, juntas de 10 com argamassa industrializada;m²;1;
;06.001.000069.SER;Alvenaria de vedação com blocos de concreto, 6,7 x 19 x 39 cm, espessura da parede 6,7 cm, juntas de 10 mm com argamassa mista de cimento, cal hidratada e areia sem peneirar traço 1:0,5:8;m²;1;
;06.001.000070.SER;Alvenaria de vedação com blocos de concreto, 11,5 x 19 x 39 cm, espessura da parede 11,5 cm, juntas de 10 mm com argamassa mista de cimento, cal hidratada e areia sem peneirar traço 1:0,5:8;m²;1;
;06.001.000071.SER;Alvenaria de vedação com blocos de concreto, 14 x 19 x 39 cm, espessura da parede 14 cm, juntas de 10 mm com argamassa mista de cimento, cal hidratada e areia sem peneirar traço 1:0,5:8;m²;1;
;06.001.000072.SER;Alvenaria de vedação com blocos de concreto, 19 x 19 x 39 cm, espessura da parede 19 cm, juntas de 10 mm com argamassa mista de cimento, cal hidratada e areia sem peneirar traço 1:0,5:8;m²;1;
;06.001.000073.SER;Alvenaria de vedação com blocos de concreto, 11,5 x 19 x 39 cm, espessura da parede 11,5 cm, juntas de 10 mm com argamassa mista de cimento, saibro e areia sem peneirar traço 1:1:5,5;m²;1;
;06.001.000074.SER;Alvenaria de vedação com blocos de concreto, 14 x 19 x 39 cm, espessura da parede 14 cm, juntas de 10 mm com argamassa mista de cimento, saibro e areia sem peneirar traço 1:1:5,5;m²;1;
;06.001.000075.SER;Alvenaria de vedação com blocos de concreto, 19 x 19 x 39 cm, espessura da parede 19 cm, juntas de 10 mm com argamassa mista de cimento, saibro e areia sem peneirar traço 1:1:5,5;m²;1;
;06.001.000076.SER;Alvenaria de vedação com blocos de concreto, 11,5 x 19 x 39 cm, espessura da parede 11,5 cm, juntas de 10 mm com argamassa mista de cimento, arenoso e areia sem peneirar traço 1:4:4;m²;1;
;06.001.000077.SER;Alvenaria de vedação com blocos de concreto, 14 x 19 x 39 cm, espessura da parede 14 cm, juntas de 10 mm com argamassa mista de cimento, arenoso e areia sem peneirar traço 1:4:4;m²;1;
;06.001.000078.SER;Alvenaria de vedação com blocos de concreto, 19 x 19 x 39 cm, espessura da parede 19 cm, juntas de 10 mm com argamassa mista de cimento, arenoso e areia sem peneirar traço 1:4:4;m²;1;
;06.001.000151.SER;Alvenaria de vedação com blocos de concreto, 11,5 x 19 x 39 cm, espessura da parede 11,5 cm, juntas de 10 mm com argamassa mista de cimento, arenoso e areia sem peneirar traço 1:4:4 - (com mão-de-obra empreitada);m²;1;
;06.001.000080.SER;Alvenaria de vedação com blocos de concreto, 9 x 19 x 39 cm, espessura da parede 9 cm, juntas de 10 mm com argamassa mista de cimento, cal hidratada e areia sem peneirar traço 1:0,5:8;m²;1;
;06.001.000152.SER;Alvenaria de vedação com blocos de concreto, 11,5 x 19 x 39 cm, espessura da parede 11,5 cm, juntas de 10 mm com argamassa mista de cimento, cal hidratada e areia sem peneirar traço 1:0,5:8 - (com mão-de-obra empreitada);m²;1;
;06.001.000153.SER;Alvenaria de vedação com blocos de concreto, 11,5 x 19 x 39 cm, espessura da parede 11,5 cm, juntas de 10 mm com argamassa mista de cimento, saibro e areia sem peneirar traço 1:1:5,5 - (com mão-de-obra empreitada);m²;1;
;06.001.000154.SER;Alvenaria de vedação com blocos de concreto, 14 x 19 x 39 cm, espessura da parede 14 cm, juntas de 10 mm com argamassa mista de cimento, arenoso e areia sem peneirar traço 1:4:4 - (com mão-de-obra empreitada);m²;1;
;06.001.000155.SER;Alvenaria de vedação com blocos de concreto, 14 x 19 x 39 cm, espessura da parede 14 cm, juntas de 10 mm com argamassa mista de cimento, cal hidratada e areia sem peneirar traço 1:0,5:8 - (com mão-de-obra empreitada);m²;1;
;06.001.000156.SER;Alvenaria de vedação com blocos de concreto, 14 x 19 x 39 cm, espessura da parede 14 cm, juntas de 10 mm com argamassa mista de cimento, saibro e areia sem peneirar traço 1:1:5,5 - (com mão-de-obra empreitada);m²;1;
;06.001.000157.SER;Alvenaria de vedação com blocos de concreto, 19 x 19 x 39 cm, espessura da parede 19 cm, juntas de 10 mm com argamassa mista de cimento, arenoso e areia sem peneirar traço 1:4:4 - (com mão-de-obra empreitada);m²;1;
;06.001.000158.SER;Alvenaria de vedação com blocos de concreto, 19 x 19 x 39 cm, espessura da parede 19 cm, juntas de 10 mm com argamassa mista de cimento, cal hidratada e areia sem peneirar traço 1:0,5:8 - (com mão-de-obra empreitada);m²;1;
;06.001.000159.SER;Alvenaria de vedação com blocos de concreto, 19 x 19 x 39 cm, espessura da parede 19 cm, juntas de 10 mm com argamassa mista de cimento, saibro e areia sem peneirar traço 1:1:5,5 - (com mão-de-obra empreitada);m²;1;
;06.001.000160.SER;Alvenaria de vedação com blocos de concreto, 6,7 x 19 x 39 cm, espessura da parede 6,7 cm, juntas de 10 mm com argamassa mista de cimento, arenoso e areia sem peneirar traço 1:4:4 - (com mão-de-obra empreitada);m²;1;
;06.001.000161.SER;Alvenaria de vedação com blocos de concreto, 6,7 x 19 x 39 cm, espessura da parede 6,7 cm, juntas de 10 mm com argamassa mista de cimento, cal hidratada e areia sem peneirar traço 1:0,5:8 - (com mão-de-obra empreitada);m²;1;
;06.001.000091.SER;Alvenaria de vedação com blocos de concreto, 6,7 x 19 x 39 cm, espessura da parede 6,7 cm, juntas de 10 mm com argamassa mista de cimento, saibro e areia sem peneirar traço 1:1:5,5;m²;1;
;06.001.000162.SER;Alvenaria de vedação com blocos de concreto, 6,7 x 19 x 39 cm, espessura da parede 6,7 cm, juntas de 10 mm com argamassa mista de cimento, saibro e areia sem peneirar traço 1:1:5,5 - (com mão-de-obra empreitada);m²;1;
;06.001.000163.SER;Alvenaria de vedação com blocos de concreto, 9 x 19 x 39 cm, espessura da parede 9 cm, juntas de 10 mm com argamassa mista de cimento, arenoso e areia sem peneirar traço 1:4:4 - (com mão-de-obra empreitada);m²;1;
;06.001.000164.SER;Alvenaria de vedação com blocos de concreto, 9 x 19 x 39 cm, espessura da parede 9 cm, juntas de 10 mm com argamassa mista de cimento, cal hidratada e areia sem peneirar traço 1:0,5:8 - (com mão-de-obra empreitada);m²;1;
;06.001.000165.SER;Alvenaria de vedação com blocos de concreto, 9 x 19 x 39 cm, espessura da parede 9 cm, juntas de 10 mm com argamassa mista de cimento, saibro e areia sem peneirar traço 1:1:5,5 - (com mão-de-obra empreitada);m²;1;
;06.001.000096.SER;Alvenaria de vedação com blocos de concreto, 6,7 x 19 x 39 cm, espessura da parede 6,7 cm, juntas de 10 mm com argamassa industrializada;m²;1;
;06.001.000097.SER;Alvenaria de vedação com blocos de concreto, 11,5 x 19 x 39 cm, espessura da parede 11,5 cm, juntas de 10 mm com argamassa industrializada;m²;1;
;06.001.000098.SER;Alvenaria de vedação com blocos de concreto, 14 x 19 x 39 cm, espessura da parede 14 cm, juntas de 10 mm com argamassa industrializada;m²;1;
;06.001.000099.SER;Alvenaria de vedação com blocos de concreto, 19 x 19 x 39 cm, espessura da parede 19 cm, juntas de 10 mm com argamassa industrializada;m²;1;
;06.001.000100.SER;Alvenaria de vedação com blocos de concreto, 9 x 19 x 39 cm, espessura da parede 9 cm, juntas de 10 mm com argamassa industrializada;m²;1;
;06.001.000101.SER;Alvenaria de vedação com blocos de concreto, 9 x 19 x 39 cm, espessura da parede 9 cm, juntas de 10 mm com argamassa mista de cimento, saibro e areia sem peneirar traço 1:1:5,5;m²;1;
;06.001.000102.SER;Alvenaria de vedação com blocos de concreto, 6,7 x 19 x 39 cm, espessura da parede 6,7 cm, juntas de 10 mm com argamassa mista de cimento, arenoso e areia sem peneirar traço 1:4:4;m²;1;
;06.001.000103.SER;Alvenaria de vedação com blocos de concreto, 9 x 19 x 39 cm, espessura da parede 9 cm, juntas de 10 mm, assentados com argamassa mista de cimento, arenoso e areia sem peneirar traço 1:4:4;m²;1;
;06.001.000104.SER;Alvenaria de vedação com blocos de concreto aparente, 9 x 19 x 39 cm, espessura da parede 9 cm, juntas de 10 mm com argamassa mista de cimento, cal hidratada e areia sem peneirar traço 1:0,5:8;m²;1;
;06.001.000105.SER;Alvenaria de vedação com blocos de concreto aparente, 14 x 19 x 39 cm, espessura da parede 14 cm, juntas de 10 mm com argamassa mista de cimento, cal hidratada e areia sem peneirar traço 1:0,5:8;m²;1;
;06.001.000106.SER;Alvenaria de vedação com blocos de concreto aparente, 19 x 19 x 39 cm, espessura da parede 19 cm, juntas de 10 mm com argamassa mista de cimento, cal hidratada e areia sem peneirar traço 1:0,5:8;m²;1;
;06.001.000107.SER;Alvenaria de vedação com blocos de concreto aparente, 9 x 19 x 39 cm, espessura da parede 9 cm, juntas de 10 mm com argamassa industrializada;m²;1;
;06.001.000108.SER;Alvenaria de vedação com blocos de concreto aparente, 14 x 19 x 39 cm, espessura da parede 14 cm, juntas de 10 mm com argamassa industrializada;m²;1;
;06.001.000109.SER;Alvenaria de vedação com blocos de concreto aparente, 19 x 19 x 39 cm, espessura da parede 19 cm, juntas de 10 mm com argamassa industrializada;m²;1;
;06.001.000110.SER;Alvenaria de vedação com blocos de concreto celular autoclavado, sem função estrutural, 10 x 30 x 60 cm, espessura da parede 10 cm, juntas de 10 mm com argamassa mista de cimento, cal hidratada e areia sem peneirar traço 1:2:9;m²;1;
;06.001.000111.SER;Alvenaria de vedação com blocos de concreto celular autoclavado, sem função estrutural, 15 x 30 x 60 cm, espessura da parede 15 cm, juntas de 10 mm com argamassa industrializada;m²;1;
;06.001.000112.SER;Alvenaria de vedação com blocos de concreto celular autoclavado, sem função estrutural, 20 x 30 x 60 cm, espessura da parede 20 cm, juntas de 10 mm com argamassa industrializada;m²;1;
;06.001.000113.SER;Alvenaria de vedação com blocos de concreto celular autoclavado, sem função estrutural, 7,5 x 30 x 60 cm, espessura da parede 7,5 cm, juntas de 10 mm com argamassa industrializada;m²;1;
;06.001.000114.SER;Alvenaria de vedação com blocos de concreto celular autoclavado, sem função estrutural, 7,5 x 30 x 60 cm, espessura da parede 7,5 cm, juntas de 10 mm com argamassa mista de cimento, cal hidratada e areia sem peneirar traço 1:2:9;m²;1;
;06.001.000115.SER;Alvenaria de vedação com blocos de concreto celular autoclavado, sem função estrutural, 12,5 x 30 x 60 cm, espessura da parede 12,5 cm, juntas de 10 mm com argamassa mista de cimento, cal hidratada e areia sem peneirar traço 1:2:9;m²;1;
;06.001.000116.SER;Alvenaria de vedação com bloco de concreto celular autoclavado, sem função estrutural, 15 x 30 x 60 cm, espessura da parede 15 cm, juntas de 10 mm com argamassa mista de cimento, cal hidratada e areia sem peneirar traço 1:2:9;m²;1;
;06.001.000118.SER;Alvenaria de vedação com blocos de concreto celular autoclavado, sem função estrutural, 20 x 30 x 60 cm, espessura da parede 20 cm, juntas de 10 mm com argamassa mista de cimento, cal hidratada e areia sem peneirar traço 1:2:9;m²;1;
;06.001.000119.SER;Alvenaria de vedação com blocos de concreto celular autoclavado, sem função estrutural, 12,5 x 30 x 60 cm, espessura da parede 12,5 cm, juntas de 10 mm com argamassa industrializada;m²;1;
;06.001.000120.SER;Alvenaria de vedação com blocos de concreto celular autoclavado, sem função estrutural, 10 x 30 x 60 cm, espessura da parede 10 cm, juntas de 10 mm com argamassa industrializada;m²;1;
;06.001.000007.SER;Alvenaria estrutural com blocos de concreto, 14 x 19 x 39 cm, espessura da parede 14 cm, juntas de 10 mm com argamassa mista de cimento, cal hidratada e areia sem peneirar traço 1:0,25:3;m²;1;
;06.001.000008.SER;Alvenaria estrutural com blocos de concreto, 19 x 19 x 39 cm, espessura da parede 19 cm, juntas de 10 mm com argamassa mista de cimento, cal hidratada e areia sem peneirar traço 1:0,25:3;m²;1;
;06.001.000141.SER;Alvenaria estrutural com blocos de concreto, 14 x 19 x 39 cm, espessura da parede 14 cm, juntas de 10 mm com argamassa mista de cimento, cal hidratada e areia sem peneirar traço 1:0,25:3 - (com mão-de-obra empreitada);m²;1;
;06.001.000142.SER;Alvenaria estrutural com blocos de concreto, 19 x 19 x 39 cm, espessura da parede 19 cm, juntas de 10 mm com argamassa mista de cimento, cal hidratada e areia sem peneirar traço 1:0,25:3 - (com mão-de-obra empreitada);m²;1;
;06.001.000011.SER;Alvenaria estrutural com blocos de concreto, 14 x 19 x 39 cm, espessura da parede 14 cm, juntas de 10 mm com argamassa industrializada;m²;1;
;06.001.000012.SER;Alvenaria estrutural com blocos de concreto, 19 x 19 x 39 cm, espessura da parede 19 cm, juntas de 10 mm com argamassa industrializada;m²;1;
;06.001.000013.SER;Alvenaria estrutural autoportante com bloco de concreto celular, 20 x 30 x 60 cm, espessura da parede 20 cm, juntas de 10 mm com argamassa mista de cimento, cal hidratada e areia sem peneirar traço 1:1:6;m²;1;
;06.001.000121.SER;Elemento vazado de concreto 6 x 29 x 29 cm, espessura da parede 6 cm, juntas de 15 mm com argamassa de cimento e areia sem peneirar traço 1:3;m²;1;
;06.001.000122.SER;Elemento vazado de concreto 9 x 29,5 x 29,5 cm, espessura da parede 9 cm, juntas de 15 mm com argamassa industrializada;m²;1;
;06.001.000123.SER;Elemento vazado de concreto 8 x 40 x 50 cm, espessura da parede 8 cm, juntas de 15 mm com argamassa de cimento e areia sem peneirar traço 1:3;m²;1;
;06.001.000124.SER;Elemento vazado de concreto 8 x 45 x 60 cm, espessura da parede 8 cm, juntas de 15 mm com argamassa de cimento e areia sem peneirar traço 1:3;m²;1;
;06.001.000125.SER;Elemento vazado de concreto 8 x 49 x 50 cm, espessura da parede 8 cm, juntas de 15 mm com argamassa de cimento e areia sem peneirar traço 1:3;m²;1;
;06.001.000126.SER;Elemento vazado de concreto 9 x 29,5 x 29,5 cm, espessura da parede 9 cm, juntas de 15 mm com argamassa de cimento e areia sem peneirar traço 1:3;m²;1;
;06.001.000127.SER;Elemento vazado de concreto 8 x 49 x 50 cm, espessura da parede 8 cm, juntas de 15 mm com argamassa industrializada;m²;1;
;06.001.000128.SER;Elemento vazado de concreto 8 x 40 x 50 cm, espessura da parede 8 cm, juntas de 15 mm com argamassa industrializada;m²;1;
;06.001.000129.SER;Elemento vazado de concreto 8 x 45 x 60 cm, espessura da parede 8 cm, juntas de 15 mm com argamassa industrializada;m²;1;
;06.001.000130.SER;Elemento vazado de concreto 6 x 29 x 29 cm, espessura da parede 6 cm, juntas de 15 mm com argamassa industrializada;m²;1;
;06.001.000131.SER;Alvenaria de vedação com blocos de gesso, 7,6 x 50 x 67 cm, espessura da parede 7,6 cm;m²;1;
;06.001.000132.SER;Alvenaria de vedação com blocos de gesso, 10 x 50 x 67 cm, espessura da parede 10 cm;m²;1;
;06.001.000133.SER;Alvenaria de vedação com blocos sílico-calcário 9 x 19 x 39 cm, espessura da parede 9 cm, juntas de 10 mm com argamassa mista de cimento, cal hidratada e areia sem peneirar traço 1:2:8;m²;1;
;06.001.000134.SER;Alvenaria de vedação com blocos sílico-calcário 14 x 19 x 39 cm, espessura da parede 14 cm, juntas de 10 mm com argamassa mista de cimento, cal hidratada e areia sem peneirar traço 1:2:8;m²;1;
;06.001.000135.SER;Alvenaria de vedação com blocos sílico-calcário 19 x 19 x 39 cm, espessura da parede 19 cm, juntas de 10 mm com argamassa mista de cimento, cal hidratada e areia sem peneirar traço 1:2:8;m²;1;
;06.001.000136.SER;Alvenaria de vedação com blocos sílico-calcário 9 x 19 x 39 cm, espessura da parede 9 cm, juntas de 10 mm com argamassa industrializada;m²;1;
;06.001.000137.SER;Alvenaria de vedação com blocos sílico-calcário 14 x 19 x 39 cm, espessura da parede 14 cm, juntas de 10 mm com argamassa industrializada;m²;1;
;06.001.000138.SER;Alvenaria de vedação com blocos sílico-calcário 19 x 19 x 39 cm, espessura da parede 19 cm, juntas de 10 mm com argamassa industrializada;m²;1;
;06.001.000014.SER;Alvenaria estrutural com bloco sílico-calcário, 11,5 x 11,3 x 24 cm, espessura da parede 11,5 cm, juntas de 10 mm (horiz.) e 10 mm (vert.) com argamassa mista de cimento, cal hidratada e areia sem peneirar traço 1:1:6;m²;1;
;06.001.000015.SER;Alvenaria estrutural com bloco sílico-calcário, 14 x 11,3 x 24 cm, espessura da parede 14 cm, juntas de 10 mm (horiz.) e 10 mm (vert.) com argamassa mista de cimento, cal hidratada e areia sem peneirar traço 1:1:6;m²;1;
;06.001.000016.SER;Alvenaria estrutural com bloco sílico-calcário, 17,5 x 11,3 x 24 cm, espessura da parede 17,5 cm, juntas de 10 mm (horiz.) e 10 mm (vert.) com argamassa mista de cimento, cal hidratada e areia sem peneirar traço 1:1:6;m²;1;
;06.001.000017.SER;Alvenaria estrutural com blocos sílico-calcário, 11,5 x 11,3 x 24 cm, espessura da parede 11,5 cm, juntas de 10 mm (horiz.) e 10 mm (vert.) com argamassa industrializada ;m²;1;
;06.001.000018.SER;Alvenaria estrutural com blocos sílico-calcário, 14 x 11,3 x 24 cm, espessura da parede 14 cm, juntas de 10 mm (horiz.) e 10 mm (vert.) com argamassa industrializada ;m²;1;
;06.001.000019.SER;Alvenaria estrutural com blocos sílico-calcário, 17,5 x 11,3 x 24 cm, espessura da parede 17,5 cm, juntas de 10 mm (horiz.) e 10 mm (vert.) com argamassa industrializada ;m²;1;
;06.002.000003.SER;Divisória estruturada em perfil de alumínio duplo, com painel em laminado melamínico colméia, e=35mm;m²;1;
;06.002.000004.SER;Divisória estruturada em perfil de alumínio duplo, com painel em laminado melamínico miolo maciço semi-acústico e incombustível, e=35mm;m²;1;
;06.002.000005.SER;Divisória estruturada em perfil de aço duplo, com painel em laminado melamínico e miolo maciço semi-acústico e incombustível, e=35mm;m²;1;
;06.002.000006.SER;Divisória estruturada em perfil de aço duplo, com painel em laminado melamínico miolo colméia, e=35mm;m²;1;
;06.002.000008.SER;Divisória sanitária de granilite e=3 cm;m²;1;
;06.002.000009.SER;Divisória sanitária de mármore e=3 cm assentada com argamassa, no traço 1:3;m²;1;
;06.002.000010.SER;Divisória sanitária de granito e=3 cm assentada com argamassa, no traço 1:3;m²;1;
;06.002.000011.SER;Parede de gesso acartonado simples interna, espessura final 100 mm, pé-direito máximo 3,15 m;m²;1;
;06.002.000012.SER;Parede de gesso acartonado dupla interna, espessura final 125 mm, pé-direito máximo 3,75 m;m²;1;
;06.002.000013.SER;Parede de gesso acartonado para parede interna em local úmido, espessura final 100 mm, pé-direito máximo 3,15 m;m²;1;
;06.002.000014.SER;Steel frame para parede interna, fechamento em gesso acartonado para ambiente seco, espaçamento entre os perfis verticais de 60 cm - pavimento de cobertura;m²;1;
;06.002.000015.SER;Steel frame para parede interna, fechamento em gesso acartonado para ambiente seco, espaçamento entre os perfis verticais de 40 cm - pavimento intermediário;m²;1;
;06.002.000016.SER;Steel frame para parede interna, fechamento em gesso acartonado para ambiente seco, espaçamento entre os perfis verticais de 40 cm - pavimento térreo;m²;1;
;06.002.000017.SER;Steel frame para parede interna, fechamento em gesso acartonado entre ambientes secos e úmidos, espaçamento entre os perfis verticais de 60 cm - pavimento de cobertura;m²;1;
;06.002.000018.SER;Steel frame para parede interna, fechamento em gesso acartonado entre ambientes secos e úmidos, espaçamento entre os perfis verticais de 40 cm - pavimento intermediário;m²;1;
;06.002.000019.SER;Steel frame para parede interna, fechamento em gesso acartonado entre ambientes secos e úmidos, espaçamento entre os perfis verticais de 40 cm - pavimento térreo;m²;1;
;06.002.000020.SER;Steel frame para parede interna, fechamento em gesso acartonado para ambiente úmido, espaçamento entre os perfis verticais de 60 cm - pavimento de cobertura;m²;1;
;06.002.000021.SER;Steel frame para parede interna, fechamento em gesso acartonado para ambiente úmido, espaçamento entre os perfis verticais de 40 cm - pavimento intermediário;m²;1;
;06.002.000022.SER;Steel frame para parede interna, fechamento em gesso acartonado para ambiente úmido, espaçamento entre os perfis verticais de 40 cm - pavimento térreo;m²;1;
;06.003.000001.SER;Preparo de areia para argamassas-areia média - secagem e peneiramento;m³;1;
;06.003.000003.SER;Preparo de areia para argamassas-areia fina - secagem e peneiramento;m³;1;
;06.002.000020.SER;Steel frame para parede interna, fechamento em gesso acartonado para ambiente úmido, espaçamento entre os perfis verticais de 60 cm - pavimento de cobertura;m²;1;
;06.002.000021.SER;Steel frame para parede interna, fechamento em gesso acartonado para ambiente úmido, espaçamento entre os perfis verticais de 40 cm - pavimento intermediário;m²;1;
;06.002.000022.SER;Steel frame para parede interna, fechamento em gesso acartonado para ambiente úmido, espaçamento entre os perfis verticais de 40 cm - pavimento térreo;m²;1;
;06.003.000001.SER;Preparo de areia para argamassas-areia média - secagem e peneiramento;m³;1;
;06.003.000003.SER;Preparo de areia para argamassas-areia fina - secagem e peneiramento;m³;1;
;06.003.000004.SER;Argamassa de cal hidratada e areia peneirada traço 1:2;m³;1;
;06.003.000005.SER;Argamassa de cal hidratada e areia peneirada traço 1:3;m³;1;
;06.003.000006.SER;Argamassa de cal hidratada e areia peneirada traço 1:4,5, com betoneira;m³;1;
;06.003.000007.SER;Argamassa de cal hidratada e areia sem peneirar traço 1:2;m³;1;
;06.003.000008.SER;Argamassa de cal hidratada e areia sem peneirar traço 1:3;m³;1;
;06.003.000009.SER;Argamassa de cal hidratada e areia sem peneirar traço 1:4;m³;1;
;06.003.000010.SER;Argamassa de cal hidratada e areia sem peneirar traço 1:4,5;m³;1;
;06.003.000011.SER;Argamassa de cal hidratada e areia sem peneirar traço 1:6;m³;1;
;06.003.000012.SER;Argamassa de cal hidratada e areia sem peneirar traço 1:4,5, com betoneira;m³;1;
;06.003.000013.SER;Argamassa de cimento branco e pó de mármore traço 1:3;m³;1;
;06.003.000014.SER;Argamassa de cimento e areia peneirada traço 1:2;m³;1;
;06.003.000015.SER;Argamassa de cimento e areia peneirada traço 1:3;m³;1;
;06.003.000016.SER;Argamassa de cimento e areia peneirada traço 1:4;m³;1;
;06.003.000017.SER;Argamassa de cimento e areia peneirada traço 1:1,5, com aditivo impermeabilizante;m³;1;
;06.003.000018.SER;Argamassa de cimento e areia peneirada traço 1:4, com aditivo impermeabilizante;m³;1;
;06.003.000019.SER;Argamassa de cimento e areia sem peneirar traço 1:2, com aditivo impermeabilizante;m³;1;
;06.003.000020.SER;Argamassa de cimento e areia sem peneirar traço 1:3, com aditivo impermeabilizante;m³;1;
;06.003.000021.SER;Argamassa de cimento e areia sem peneirar traço 1:4, com aditivo impermeabilizante;m³;1;
;06.003.000022.SER;Argamassa de cimento e areia sem peneirar traço 1:5, com aditivo impermeabilizante;m³;1;
;06.003.000023.SER;Argamassa de cimento e areia sem peneirar traço 1:1;m³;1;
;06.003.000024.SER;Argamassa de cimento e areia sem peneirar traço 1:1,5;m³;1;
;06.003.000025.SER;Argamassa de cimento e areia sem peneirar traço 1:2;m³;1;
;06.003.000026.SER;Argamassa de cimento e areia sem peneirar traço 1:2,5;m³;1;
;06.003.000027.SER;Argamassa de cimento e areia sem peneirar traço 1:3;m³;1;
;06.003.000028.SER;Argamassa de cimento e areia sem peneirar traço 1:4;m³;1;
;06.003.000029.SER;Argamassa de cimento e areia sem peneirar traço 1:5;m³;1;
;06.003.000030.SER;Argamassa de cimento e areia sem peneirar traço 1:6;m³;1;
;06.003.000031.SER;Argamassa de cimento e areia sem peneirar traço 1:7;m³;1;
;06.003.000032.SER;Argamassa de cimento e pedrisco traço 1:4;m³;1;
;06.003.000033.SER;Argamassa de cimento e saibro traço 1:8;m³;1;
;06.003.000034.SER;Argamassa de cimento, areia fina peneirada e aditivo aglutinante traço 1:8;m³;1;
;06.003.000035.SER;Argamassa de cimento, areia média peneirada e aditivo aglutinante traço 1:8;m³;1;
;06.003.000036.SER;Argamassa mista de cal hidratada e areia sem peneirar traço 1:3, com adição de 100 kg de cimento;m³;1;
;06.003.000037.SER;Argamassa mista de cal hidratada e areia sem peneirar traço 1:4, com adição de 100 kg de cimento;m³;1;
;06.003.000038.SER;Argamassa mista de cal hidratada e areia sem peneirar traço 1:4, com adição de 130 kg de cimento;m³;1;
;06.003.000039.SER;Argamassa mista de cal hidratada e areia sem peneirar traço 1:4, com adição de 150 kg de cimento;m³;1;
;06.003.000040.SER;Argamassa mista de cimento, arenoso e areia sem peneirar traço 1:2:4;m³;1;
;06.003.000041.SER;Argamassa mista de cimento, arenoso e areia sem peneirar traço 1:2:6;m³;1;
;06.003.000042.SER;Argamassa mista de cimento, arenoso e areia sem peneirar traço 1:2,5:3,5;m³;1;
;06.003.000043.SER;Argamassa mista de cimento, arenoso e areia sem peneirar traço 1:3:3;m³;1;
;06.003.000044.SER;Argamassa mista de cimento, arenoso e areia sem peneirar traço 1:3:5;m³;1;
;06.003.000045.SER;Argamassa mista de cimento, arenoso e areia sem peneirar traço 1:3:7;m³;1;
;06.003.000046.SER;Argamassa mista de cimento, arenoso e areia sem peneirar traço 1:3,5:2,5;m³;1;
;06.003.000047.SER;Argamassa mista de cimento, arenoso e areia sem peneirar traço 1:4:2;m³;1;
;06.003.000048.SER;Argamassa mista de cimento, arenoso e areia sem peneirar traço 1:4:4;m³;1;
;06.003.000049.SER;Argamassa mista de cimento, arenoso e areia sem peneirar traço 1:4:6;m³;1;
;06.003.000050.SER;Argamassa mista de cimento, arenoso e areia sem peneirar traço 1:4:8;m³;1;
;06.003.000051.SER;Argamassa mista de cimento, arenoso e areia sem peneirar traço 1:5:3;m³;1;
;06.003.000052.SER;Argamassa mista de cimento, arenoso e areia sem peneirar traço 1:5:5;m³;1;
;06.003.000053.SER;Argamassa mista de cimento, arenoso e areia sem peneirar traço 1:5:7;m³;1;
;06.003.000054.SER;Argamassa mista de cimento, arenoso e areia sem peneirar traço 1:6:2;m³;1;
;06.003.000055.SER;Argamassa mista de cimento, arenoso e areia sem peneirar traço 1:6:4;m³;1;
;06.003.000056.SER;Argamassa mista de cimento, arenoso e areia sem peneirar traço 1:6:6;m³;1;
;06.003.000057.SER;Argamassa mista de cimento, arenoso e areia sem peneirar traço 1:7:3;m³;1;
;06.003.000058.SER;Argamassa mista de cimento, arenoso e areia sem peneirar traço 1:7:5;m³;1;
;06.003.000059.SER;Argamassa mista de cimento, arenoso e areia sem peneirar traço 1:8:4;m³;1;
;06.003.000060.SER;Argamassa mista de cimento, cal hidratada e areia peneirada traço 1:1:6;m³;1;
;06.003.000061.SER;Argamassa mista de cimento, cal hidratada e areia peneirada traço 1:2:8;m³;1;
;06.003.000062.SER;Argamassa mista de cimento, cal hidratada e areia sem peneirar traço 1:0,2:5,4;m³;1;
;06.003.000063.SER;Argamassa mista de cimento, cal hidratada e areia sem peneirar traço 1:0,25:3;m³;1;
;06.003.000064.SER;Argamassa mista de cimento, cal hidratada e areia sem peneirar traço 1:0,5:5;m³;1;
;06.003.000065.SER;Argamassa mista de cimento, cal hidratada e areia sem peneirar traço 1:0,5:8;m³;1;
;06.003.000066.SER;Argamassa mista de cimento, cal hidratada e areia sem peneirar traço 1:1:4;m³;1;
;06.003.000067.SER;Argamassa mista de cimento, cal hidratada e areia sem peneirar traço 1:1:6;m³;1;
;06.003.000068.SER;Argamassa mista de cimento, cal hidratada e areia sem peneirar traço 1:1,2:4,2;m³;1;
;06.003.000069.SER;Argamassa mista de cimento, cal hidratada e areia sem peneirar traço 1:2:6;m³;1;
;06.003.000070.SER;Argamassa mista de cimento, cal hidratada e areia sem peneirar traço 1:2:8;m³;1;
;06.003.000071.SER;Argamassa mista de cimento, cal hidratada e areia sem peneirar traço 1:2:9;m³;1;
;06.003.000072.SER;Argamassa mista de cimento, cal hidratada e areia sem peneirar traço 1:2:11;m³;1;
;06.003.000073.SER;Argamassa mista de cimento, cal hidratada e areia sem peneirar traço 1:3:10;m³;1;
;06.003.000074.SER;Argamassa mista de cimento, cal hidratada e areia sem peneirar traço 1:2:11, com betoneira;m³;1;
;06.003.000075.SER;Argamassa mista de cimento, cal hidratada e areia peneirada traço 1:3:9;m³;1;
;06.003.000076.SER;Argamassa mista de cimento, saibro e areia sem peneirar traço 1:0,5:2,5;m³;1;
;06.003.000077.SER;Argamassa mista de cimento, saibro e areia sem peneirar traço 1:1:5,5;m³;1;
;06.003.000078.SER;Argamassa mista de cimento, saibro e areia sem peneirar traço 1:2:2;m³;1;
;06.003.000079.SER;Argamassa mista de cimento, saibro e areia sem peneirar traço 1:3:2;m³;1;
;06.003.000080.SER;Argamassa mista de cimento, saibro e areia sem peneirar traço 1:3:3;m³;1;
;06.003.000081.SER;Argamassa mista de cimento, saibro e areia sem peneirar traço 1:4:5;m³;1;
;06.003.000082.SER;Argamassa mista de cimento, saibro e areia sem peneirar traço 1:4:6;m³;1;
;06.003.000083.SER;Argamassa mista de cimento, saibro e areia sem peneirar traço 1:5:5;m³;1;
;06.003.000084.SER;Argamassa mista de gesso, cal hidratada e areia peneirada traço 0,2:1:3;m³;1;
;06.003.000086.SER;Encunhamento de alvenaria com tijolo maciço cerâmico, 5,7 x 9 x 19 cm, espessura da parede 5,7 cm, assentados com argarmassa de cimento e areia 1:3;m;1;
;06.003.000087.SER;Encunhamento de alvenaria com tijolo maciço cerâmico, 5,7 x 9 x 19 cm, espessura da parede 19 cm, assentados com argarmassa de cimento e areia 1:3;m;1;
;06.003.000090.SER;Execução de rasgo em alvenaria para passagem de tubulação diâmetro 15 mm (1/2") a 25 mm (1");m;1;
;06.003.000091.SER;Execução de rasgo em alvenaria para passagem de tubulação diâmetro 32 mm (1 ¼") a 50 mm (2");m;1;
;06.003.000092.SER;Execução de rasgo em alvenaria para passagem de tubulação diâmetro 65 mm (2 ½") a 100 mm (4");m;1;
;06.003.000093.SER;Enchimento de rasgo em concreto com argamassa mista traço 1:4, com adição de 150 kg de cimento com diâmetro de 15 mm a 25 mm;m;1;
;06.003.000094.SER;Enchimento de rasgo em alvenaria com argamassa mista de cal hidratada e areia sem peneirar traço 1:4 com adição de 150 kg de cimento, para tubulação ø 32 mm (1 1/4") a 50 mm (2");m;1;
;06.003.000095.SER;Enchimento de rasgo em alvenaria com argamassa mista de cal hidratada e areia sem peneirar traço 1:4 com adição de 150 kg de cimento, para tubulação ø 65 mm (2 1/2") a 100 mm (4");m;1;
;06.003.000096.SER;Entelamento corretivo de superfície com trinca por retração ou dilatação, revestida com argamassa de cal hidratada e areia sem peneirar traço 1:3, largura da tela = 15 cm;m;1;
;06.003.000097.SER;Entelamento preventivo de superfície sujeita a trinca, largura da tela adesiva 25 cm;m;1;
;06.003.000098.SER;Tela soldada para prevenção de trincas em alvenaria/estrutura, largura 6 cm;un;1;
;06.003.000099.SER;Tela soldada para prevenção de trincas em alvenaria/estrutura, largura 7,5 cm;un;1;
;06.003.000100.SER;Tela soldada para prevenção de trincas em alvenaria/estrutura, largura 10,5 cm;un;1;
;06.003.000101.SER;Tela soldada para prevenção de trincas em alvenaria/estrutura, largura 12 cm;un;1;
;06.003.000102.SER;Tela soldada para prevenção de trincas em alvenaria/estrutura, largura 17,5 cm;un;1;
;06.003.000103.SER;Verga reta moldada no local com forma de madeira considerando 5 reaproveitamentos, concreto armado fck = 20 MPa;m³;1;
;06.003.000104.SER;Verga em arco moldada no local com forma de madeira considerando 5 reaproveitamentos, concreto armado fck = 20 MPa;m³;1;
;06.003.000105.SER;Verga /cinta em bloco de concreto canaleta 11,5 x 19 x 39 cm;m;1;
;06.003.000106.SER;Verga /cinta em bloco de concreto canaleta 14 x 19 x 39 cm;m;1;
;06.003.000107.SER;Verga /cinta em bloco de concreto canaleta 19 x 19 x 39 cm;m;1;
;09.001.000001.SER;Calha de chapa de cobre nº 24 desenvolvimento 25 cm;m;1;
;09.001.000002.SER;Calha de chapa de cobre nº 26 desenvolvimento 50 cm;m;1;
;09.001.000003.SER;Calha de chapa de cobre nº 24 desenvolvimento 28 cm;m;1;
;09.001.000004.SER;Calha de chapa de cobre nº 24 desenvolvimento 33 cm;m;1;
;09.001.000005.SER;Calha de chapa de cobre nº 24 desenvolvimento 40 cm;m;1;
;09.001.000006.SER;Calha de chapa de cobre nº 24 desenvolvimento 50 cm;m;1;
;09.001.000007.SER;Calha de chapa de cobre nº 26 desenvolvimento 25 cm;m;1;
;09.001.000008.SER;Calha de chapa de cobre nº 26 desenvolvimento 28 cm;m;1;
;09.001.000009.SER;Calha de chapa de cobre nº 26 desenvolvimento 33 cm;m;1;
;09.001.000010.SER;Calha de chapa de cobre nº 26 desenvolvimento 40 cm;m;1;
;09.001.000011.SER;Calha de chapa galvanizada nº 24 desenvolvimento 25 cm;m;1;
;09.001.000012.SER;Calha de chapa galvanizada nº 26 desenvolvimento 50 cm;m;1;
;09.001.000013.SER;Calha de chapa galvanizada nº 24 desenvolvimento 28 cm;m;1;
;09.001.000014.SER;Calha de chapa galvanizada nº 24 desenvolvimento 33 cm;m;1;
;09.001.000015.SER;Calha de chapa galvanizada nº 24 desenvolvimento 40 cm;m;1;
;09.001.000016.SER;Calha de chapa galvanizada nº 24 desenvolvimento 50 cm;m;1;
;09.001.000017.SER;Calha de chapa galvanizada nº 26 desenvolvimento 25 cm;m;1;
;09.001.000018.SER;Calha de chapa galvanizada nº 26 desenvolvimento 28 cm;m;1;
;09.001.000019.SER;Calha de chapa galvanizada nº 26 desenvolvimento 33 cm;m;1;
;09.001.000020.SER;Calha de chapa galvanizada nº 26 desenvolvimento 40 cm;m;1;
;09.001.000022.SER;Condutor de chapa galvanizada nº 24 ø 100 mm (4");m;1;
;09.001.000023.SER;Condutor de chapa galvanizada nº 26 ø 100 mm (4");m;1;
;09.001.000025.SER;Rufo de chapa de aço galvanizado nº 24 desenvolvimento 25 cm;m;1;
;09.001.000026.SER;Rufo de chapa de aço galvanizado nº 24 desenvolvimento 28 cm;m;1;
;09.001.000027.SER;Rufo de chapa de aço galvanizado nº 24 desenvolvimento 33 cm;m;1;
;09.001.000028.SER;Rufo de chapa de aço galvanizado nº 26 desenvolvimento 25 cm;m;1;
;09.001.000029.SER;Rufo de chapa de aço galvanizado nº 26 desenvolvimento 28 cm;m;1;
;09.001.000030.SER;Rufo de chapa de aço galvanizado nº 26 desenvolvimento 33 cm;m;1;
;09.001.000031.SER;Rufo de chapa de cobre nº 24 desenvolvimento 25 cm;m;1;
;09.001.000032.SER;Rufo de chapa de cobre nº 24 desenvolvimento 28 cm;m;1;
;09.001.000033.SER;Rufo de chapa de cobre nº 24 desenvolvimento 33 cm;m;1;
;09.001.000034.SER;Rufo de chapa de cobre nº 26 desenvolvimento 25 cm;m;1;
;09.001.000035.SER;Rufo de chapa de cobre nº 26 desenvolvimento 28 cm;m;1;
;09.001.000036.SER;Rufo de chapa de cobre nº 26 desenvolvimento 33 cm;m;1;
;09.001.000037.SER;Rufo de fibrocimento direito ou esquerdo para telha estrutural com largura útil 490 mm;m;1;
;09.001.000038.SER;Rufo de fibrocimento direito ou esquerdo para telha perfil ondulado com largura útil 500 mm;m;1;
;09.001.000039.SER;Rufo de fibrocimento direito ou esquerdo para telha perfil ondulado e=6 ou 8 mm;m;1;
;09.002.000002.SER;Domo de acrílico com ou sem ventilação,1,25 m x 1,25 m;m²;1;
;09.002.000004.SER;Domo de fibra de vidro, com ou sem ventilação, 1 m x 1 m;m²;1;
;09.002.000005.SER;Domo modular de fibra de vidro;m²;1;
;09.003.000002.SER;Estrutura de aço para cobertura em arco, espaçamento entre arcos 4 m, vão 15 m;m²;1;
;09.003.000003.SER;Estrutura de aço para cobertura em arco, espaçamento entre arcos 5 m, vão 20 m;m²;1;
;09.003.000004.SER;Estrutura de aço para cobertura em arco, espaçamento entre arcos 6 m, vão 25 m;m²;1;
;09.003.000005.SER;Estrutura de aço para cobertura em arco, espaçamento entre arcos 6 m, vão 30 m;m²;1;
;09.003.000006.SER;Estrutura de aço para cobertura em shed, espaçamento entre tesouras 7 m, vão 15 m;m²;1;
;09.003.000007.SER;Estrutura de aço para cobertura em shed, espaçamento entre tesouras 10 m, vão 20 m;m²;1;
;09.003.000008.SER;Estrutura de aço para cobertura em shed, espaçamento entre tesouras 10 m, vão 25 m;m²;1;
;09.003.000009.SER;Estrutura de aço para cobertura em shed, espaçamento entre tesouras 12 m, vão 30 m;m²;1;
;09.003.000010.SER;Estrutura de aço para cobertura duas águas com lanternim, espaçamento entre tesouras 4 m, vão 15 m;m²;1;
;09.003.000011.SER;Estrutura de aço para cobertura duas águas com lanternim, espaçamento entre tesouras 5 m, vão 20 m;m²;1;
;09.003.000012.SER;Estrutura de aço para cobertura duas águas com lanternim, espaçamento entre tesouras 5 m, vão 25 m;m²;1;
;09.003.000013.SER;Estrutura de aço para cobertura duas águas com lanternim, espaçamento entre tesouras 5 m, vão 30 m;m²;1;
;09.003.000014.SER;Estrutura de aço para cobertura duas águas sem lanternim, espaçamento entre tesouras 4 m, vão 15 m;m²;1;
;09.003.000015.SER;Estrutura de aço para cobertura duas águas sem lanternim, espaçamento entre tesouras 5 m, vão 20 m;m²;1;
;09.003.000016.SER;Estrutura de aço para cobertura duas águas sem lanternim, espaçamento entre tesouras 5 m, vão 25 m;m²;1;
;09.003.000017.SER;Estrutura de aço para cobertura duas águas sem lanternim, espaçamento entre tesouras 5 m, vão 30 m;m²;1;
;09.003.000018.SER;Estrutura de alumínio em arco, espaçamento entre arcos de 3 a 6 m, vão de 20 m;m²;1;
;09.003.000019.SER;Estrutura de alumínio em arco, espaçamento entre arcos de 3 a 6 m, vão de 30 m;m²;1;
;09.003.000020.SER;Estrutura de alumínio em arco, espaçamento entre arcos de 3 a 6 m, vão de 40 m;m²;1;
;09.003.000021.SER;Estrutura de alumínio em duas águas, espaçamento entre tesouras de 3 a 6 m, vão de 20 m;m²;1;
;09.003.000022.SER;Estrutura de alumínio em duas águas, espaçamento entre tesouras de 3 a 6 m, vão de 25 m;m²;1;
;09.003.000023.SER;Estrutura de alumínio em duas águas, espaçamento entre tesouras de 3 a 6 m, vão de 30 m;m²;1;
;09.003.000024.SER;Estrutura de alumínio em duas águas, espaçamento entre tesouras de 3 a 6 m, vão de 40 m;m²;1;
;09.003.000025.SER;Estrutura de madeira para telha cerâmica ou de concreto, vão de 3 a 7 m;m²;1;
;09.003.000026.SER;Estrutura de madeira para telha cerâmica ou de concreto, vão de 7 a 10 m;m²;1;
;09.003.000027.SER;Estrutura de madeira para telha cerâmica ou de concreto, vão de 10 a 13 m;m²;1;
;09.003.000028.SER;Estrutura de madeira para telha cerâmica ou de concreto, ancorada em laje ou parede;m²;1;
;09.003.000029.SER;Estrutura de madeira para telha estrutural de fibrocimento, ancorada em laje ou parede;m²;1;
;09.003.000030.SER;Estrutura de madeira para telha ondulada de fibrocimento, alumínio ou plástica, vão de 10 m;m²;1;
;09.003.000031.SER;Estrutura de madeira para telha ondulada de fibrocimento, alumínio ou plástica, vão de 15 m;m²;1;
;09.003.000032.SER;Estrutura de madeira para telha ondulada de fibrocimento, alumínio ou plástica, vão de 20 m;m²;1;
;09.003.000033.SER;Estrutura de madeira para telha ondulada de fibrocimento, alumínio ou plástica, ancorada em laje ou parede;m²;1;
;09.004.000001.SER;Emboçamento da última fiada de telha cerâmica com argamassa de cimento, cal hidratada e areia sem peneirar, no traço 1:2:9;m;1;
;09.004.000002.SER;Cumeeira para telha cerâmica emboçada com argamassa de cimento, cal hidratada e areia sem peneirar, no traço 1:2:9;m;1;
;09.004.000003.SER;Emboçamento de cumeeira para telha de concreto colorida com argamassa de cimento, cal hidratada e areia sem peneirar, no traço 1:2:9;m;1;
;09.005.000001.SER;Cobertura com telha cerâmica tipo francesa, inclinação 35%;m²;1;
;09.005.000002.SER;Cobertura com telha cerâmica tipo paulista com argamassa de cimento, cal hidratada e areia sem peneirar, no traço 1:2:9, inclinação 35%;m²;1;
;09.005.000003.SER;Cobertura com telha cerâmica tipo plan, inclinação 35%;m²;1;
;09.005.000004.SER;Cobertura com telha cerâmica tipo telhão colonial, com argamassa de cimento, cal hidratada e areia sem peneirar, no traço 1:2:9, inclinação 35%;m²;1;
;09.005.000005.SER;Cobertura com telha de alumínio envernizada ou pintada, perfil ondulado e=0,4 mm;m²;1;
;09.005.000006.SER;Cobertura com telha de alumínio envernizada ou pintada, perfil trapezoidal e=0,5 mm;m²;1;
;09.005.000007.SER;Cobertura com telha de alumínio envernizada ou pintada, perfil trapezoidal e=0,6 mm;m²;1;
;09.005.000008.SER;Cobertura com telha de alumínio envernizada ou pintada, perfil ondulado e=0,7 mm;m²;1;
;09.005.000009.SER;Cobertura com telha de alumínio envernizada ou pintada, perfil trapezoidal e=0,8 mm;m²;1;
;09.005.000010.SER;Cobertura com telha de alumínio envernizada ou pintada, perfil trapezoidal e=1,0 mm;m²;1;
;09.005.000011.SER;Cobertura com telha termoacústica de alumínio, perfil trapezoidal, e=30 mm, altura 70 mm, largura útil 1000 mm e largura nominal 1056 mm;m²;1;
;09.005.000012.SER;Cumeeira de alumínio termoacústica, perfil trapezoidal;m;1;
;09.005.000013.SER;Cobertura com telha de concreto largura útil 320 mm, largura total 330 mm, comprimento útil 319 mm e comprimento total 419 mm, inclinação acima de 30%;m²;1;
;09.005.000014.SER;Cumeeira articulada de fibrocimento para telha perfil com onda largura útil 500 mm;m;1;
;09.005.000015.SER;Cumeeira articulada de fibrocimento para telha perfil com onda largura útil 450 mm e=4mm;m;1;
;09.005.000016.SER;Cumeeira articulada de fibrocimento para telha estrutural com largura útil 900 mm;m;1;
;09.005.000017.SER;Cumeeira articulada de fibrocimento para telha perfil ondulado e=6 ou 8 mm;m;1;
;09.005.000018.SER;Cumeeira normal de fibrocimento para telha estrutural largura útil 440 mm;m;1;
;09.005.000019.SER;Cumeeira normal de fibrocimento para telha estrutural largura útil 490 mm;m;1;
;09.005.000020.SER;Cumeeira normal de fibrocimento para telha estrutural com largura útil 900 mm;m;1;
;09.005.000021.SER;Cumeeira normal de fibrocimento para telha perfil ondulado e=6 ou 8 mm;m;1;
;09.005.000022.SER;Fechamento lateral com telha de fibrocimento, perfil ondulado, espessura 6 mm, altura 510 mm, largura útil 1050 mm e largura nominal 1100 mm;m²;1;
;09.005.000023.SER;Tampão de fibrocimento para telha estrutural largura útil 440 mm;m;1;
;09.005.000024.SER;Tampão e rufo de fibrocimento para telha estrutural, largura útil 900 mm;m;1;
;09.005.000025.SER;Fixação de telha estrutural de fibrocimento, largura útil 900 mm, fixada nas extremidades da cobertura;m;1;
;09.005.000026.SER;Cumeeira tipo shed de fibrocimento direta ou esquerda para telha perfil ondulado e=6 ou 8 mm;m;1;
;09.005.000027.SER;Cobertura com telha de fibrocimento, perfil ondulado, e = 4 mm, altura 24 mm, largura útil 450 mm, largura nominal 500 mm, inclinação 27%;m²;1;
;09.005.000028.SER;Cobertura com telha de fibrocimento, uma água, perfil ondulado, e = 6 mm, altura 51 mm, largura útil 1.050 mm, largura nominal 1.100 mm, inclinação 27%;m²;1;
;09.005.000029.SER;Cobertura com telha de fibrocimento uma água, perfil ondulado, e = 6 mm, altura 125 mm, largura útil 1.020 mm e largura nominal 1.064 mm, inclinação 27%;m²;1;
;09.005.000030.SER;Cobertura com telha de fibrocimento, uma água, perfil ondulado, e = 8 mm, altura 111 mm, largura útil 500 mm e largura nominal 605 mm, inclinação 18%;m²;1;
;09.005.000031.SER;Cobertura com telha de fibrocimento, em arco, perfil ondulado, e = 6 mm, altura 510 mm, largura útil 1.050 mm e largura nominal 1.100 mm, inclinação 27%;m²;1;
;09.005.000032.SER;Cobertura com telha de fibrocimento estrutural, uma água, perfil trapezoidal, e = 8 mm, altura 180 mm, largura útil 440 mm e largura nominal 468 mm, inclinação 3%;m²;1;
;09.005.000033.SER;Cobertura com telha de fibrocimento estrutural, uma água, com recobrimento longitudinal, perfil trapezoidal, e = 8 mm, altura 250 mm, largura útil 908 mm e largura nominal 1.008 mm;m²;1;
;09.005.000034.SER;Cobertura com telha de fibrocimento estrutural, uma água, perfil trapezoidal, e = 8 mm, altura 181 mm, largura útil 490 mm e largura nominal 521 mm, inclinação 3%;m²;1;
;09.005.000035.SER;Cobertura com telha de fibrocimento estrutural, uma água, sem recobrimento longitudinal, perfil trapezoidal, e = 8 mm, altura 250 mm, largura útil 908 mm e largura nominal 1.008 mm;m²;1;
;09.005.000036.SER;Cantoneira de fibrocimento para telha perfil ondulado, e=6 ou 8 mm;m;1;
;10.001.000001.SER;Impermeabilização de alicerce com tinta betuminosa em parede de 1 1/2 tijolo;m;1;
;10.001.000002.SER;Impermeabilização de alvenaria de embasamento com argamassa de cimento e areia traço 1:3, com aditivo impermeabilizante, e=2 cm;m²;1;
;10.001.000003.SER;Impermeabilização de superfície sujeita à umidade de terra aplicando impermeabilizante estrutural com emulsão adesiva;m²;1;
;10.001.000004.SER;Impermeabilização de calha, viga-calha e jardineira com impermeabilizante estrutural e proteção mecânica;m²;1;
;10.001.000005.SER;Impermeabilização de calha de concreto com 6 demãos de emulsão acrílica;m²;1;
;10.001.000006.SER;Impermeabilização de cobertura não sujeita a fissurações e a trânsito à base de emulsão asfáltica estruturada com véu de poliéster e acabamento com pintura refletiva;m²;1;
;10.001.000007.SER;Impermeabilização de cobertura não sujeita a fissurações e a trânsito à base de emulsão acrílica estruturada com véu de poliéster;m²;1;
;10.001.000036.SER;Impermeabilização de cobertura não sujeita a fissurações e a trânsito à base de emulsão acrílica estruturada com véu de poliéster - (com mão-de-obra empreitada);m²;1;
;10.001.000010.SER;Impermeabilização de cobertura não sujeita a fissurações e a trânsito à base de emulsão asfáltica estruturada com véu de poliéster e acabamento com pintura refletiva - (com mão-de-obra empreitada);m²;1;
;10.001.000010.SER;Impermeabilização de cobertura à base de elastômero sintéticoe manta butílica;m²;1;
;10.001.000011.SER;Impermeabilização de cobertura com asfalto oxidado e véu de poliéster;m²;1;
;10.001.000012.SER;Impermeabilização de cobertura utilizando manta asfáltica com armadura de filme de polietileno;m²;1;
;10.001.000013.SER;Impermeabilização de cobertura à base de elastômero sintético, calandrado e pré-vulcanizado e manta butílica - (com mão-de-obra empreitada);m²;1;
;10.001.000014.SER;Impermeabilização de cobertura utilizando manta asfáltica com armadura de filme de polietileno - (com mão-de-obra empreitada);m²;1;
;10.001.000015.SER;Impermeabilização de cobertura plana utilizando manta asfáltica polímérica;m²;1;
;10.002.000039.SER;APLICAÇÃO de imunizante incolor para madeira - VEDACIT PENETROL CUPIM;l;1;
;10.002.000014.SER;APLICAÇÃO de resina acrílica impermeabilizante a base de água com 2 demãos - VEDACIT VEDACIL ACQUA;m²;1;
;10.002.000022.SER;APLICAÇÃO de resina acrílica impermeabilizante a base de solvente com 2 demãos - VEDACIT VEDACIL;m²;1;
;10.002.000027.SER;PINTURA hidrofugante a base de silicone com 2 demãos - VEDACIT ACQÜELLA;m²;1;
;10.003.000009.SER;IMPERMEABILIZAÇÃO com manta asfáltica à base de asfalto modificado com polímeros, estruturada com uma armadura não tecida de filamentos de poliéster - IMPERMANTA;m²;1;
;10.003.000015.SER;IMPERMEABILIZAÇÃO com manta asfáltica modificada com polímeros aluminizada - IMPERMANTA AL;m²;1;
;10.004.000002.SER;SUBCOBERTURA para telhados, elaborada com massa asfáltica polimerizada a base de elastômeros, estruturada com véu em fibra de vidro, não higroscópico e imputrescível, revestido em ambas as faces com filme de polietileno leitoso - VIAFOIL CLASSIC;m²;1;
;10.004.000017.SER;SUBCOBERTURA para telhados, elaborada com massa asfáltica polimerizada a base de elastômeros, estruturada com véu em fibra de vidro, face externa revestida com filme de polietileno leitoso e face interna com filme de alumínio de de 30 micras - VIAFOIL;m²;1;
;10.004.000004.SER;APLICAÇÃO de revestimento impermeabilizante à base de resina acrílica pura, 1 demão - VIAPOL TINTACRYL;m²;1;
;10.004.000005.SER;APLICAÇÃO de resina acrílica impermeabilizante sobre telha, 3 demãos - VIAFLEX BRANCO;m²;1;
;10.004.000026.SER;PINTURA impermeabilizante sobre laje sem isolamento térmico, à base de asfalto modificado com polímeros, com 4 demãos - VIAFLEX PRETO;m²;1;
;10.004.000033.SER;PINTURA hidrofugante sobre telha, a base de silicone com 2 demãos - VIAPOL K154.;m²;1;
;10.004.000039.SER;IMPERMEABILIZAÇÃO de laje, com dupla camada, com manta asfáltica estruturada com fibra de vidro especial,não higroscópico e imputrescível, esp. da manta: 3mm PREMIUM GLASS, sobreposta com uma segunda manta asfáltica (PL) / (EL), esp: 4mm - TORODIN;m²;1;
;10.004.000009.SER;IMPERMEABILIZAÇÃO de laje exposta sem trânsito e sem proteção mecânica, com cimento modificado com polímeros VIAPLUS 1000 e emulsão acrílica VIAFLEX BRANCO;m²;1;
;10.004.000043.SER;IMPERMEABILIZAÇÃO de cobertura. com dupla camada, constituída de uma manta asfáltica PREMIUM GLASS 2mm, sobreposta com uma segunda manta asfáltica CLASSIC ALUMÍNIO 4mm, aplicada sobre proteção mecânica intermediária de poliestireno com 3mm de espessura.;m²;1;
;10.004.000011.SER;IMPERMEABILIZAÇÃO de cobertura, com dupla camada, constituída de uma manta asfáltica PREMIUM GLASS, esp. da manta: 2mm, sobreposta com uma segunda manta asfáltica PREMIUM ARDOSIADO POLIÉSTER, esp. da manta: 3mm, aplicada sobre proteção mecânica intermedi;m²;1;
;10.004.000050.SER;IMPERMEABILIZAÇÃO de cobertura com manta asfáltica à base de polímeros especiais, estruturada com poliéster,revestida com película aluminizada flexível, esp. da manta: 4mm - VIAPOL CLASSIC ALUMÍNIO;m²;1;
;10.002.000002.SER;RECUPERAÇÃO estrutural com argamassa de alta resistência - VEDACIT ARGAMASSA ESTRUTURAL 240;m²;1;
;10.002.000015.SER;APLICAÇÃO de aditivo plastificante e redutor para concreto - VEDACIT CEMIX;l;1;
;10.002.000023.SER;CHAPISCO rolado com mistura de cimento e areia traço 1:3, com adição de resina sintética de alto desempenho - VEDACIT BIANCO;m²;1;
;10.002.000028.SER;REVESTIMENTO impermeável com 4 demãos - VEDAJÁ;m²;1;
;10.002.000006.SER;REVESTIMENTO polimérico anticorrosivo para proteção de armaduras - VEDACIT ARMATEC;m²;1;
;10.002.000031.SER;ARGAMASSA autoadensável para grauteamentos - V-1 GRAUTH;m³;1;
;10.002.000007.SER;IMPERMEABILIZAÇÃO com argamassa polimérica com 4 demãos - VEDATOP;m²;1;
;10.002.000008.SER;PINTURA asfáltica para impermeabilização com 2 demãos - VEDACIT CARBOLÁSTICO 1;m²;1;
;10.002.000009.SER;PINTURA com emulsão asfáltica, 3 demãos - VEDACIT FRIOASFALTO;m²;1;
;10.002.000010.SER;PINTURA hidrofugante a base de silicone com 2 demãos - VEDACIT ACQÜELLA;m²;1;
;10.002.000012.SER;PINTURA hidrofugante a base de silicone com 2 demãos - SILICONE VEDACIT;m²;1;
;10.002.000036.SER;PINTURA primer anticorrosiva para metais com 2 demãos - VEDACIT ARMATEC ZN;m²;1;
;10.002.000013.SER;AZULEJO assentado com cola branca e juntas a prumo - VEDACIT BIANCOL A;m²;1;
;10.003.000010.SER;APLICAÇÃO de hidrorepelente incolor à base de resina de silicone, sobre tijolo aparente - DENVER TIJOLINHO.;m²;1;
;10.003.000016.SER;APLICAÇÃO de impermeabilizante acrílico flexível com 4 demãos - DENVERCRIL;m²;1;
;10.003.000019.SER;APLICAÇÃO de verniz de alto desempenho protetor contra pichações - DENVERNIZ ANTIPICHAÇÃO;m²;1;
;10.003.000021.SER;CHAPISCO rolado com mistura de cimento e areia traço 1:3, com adição de adesivo sintético de alto desempenho - DENVERFIX CHAPISCO;m²;1;
;10.003.000005.SER;IMPERMEABILIZAÇÃO com argamassa polimérica impermeabilizante- DENVERTEC 100;m²;1;
;10.003.000006.SER;IMPERMEABILIZAÇÃO com manta asfáltica à base de asfalto modificado com polímeros, estruturada com uma armadura não tecida de filamentos de poliéster - IMPERMANTA;m²;1;
;10.003.000007.SER;PINTURA com emulsão asfáltica elastomérica, 3 demãos - DENVERLAJE PRETO;m²;1;
;10.003.000008.SER;PINTURA impermeabilizante elástica à base de resina acrílica, 2 demãos - DENVERCRIL PAREDE;m²;1;
;10.004.000022.SER;CALAFETAÇÃO de junta com 2x1 cm, com mástique à base de resinas acrílicas - Hey`dicryl Mástique;m;1;
;10.004.000006.SER;PINTURA impermeabilizante sobre gesso acartonado, à base de asfalto modificado com polímeros, com 3 demãos - VIAFLEX PRETO;m²;1;
;10.004.000030.SER;IMPERMEABILIZAÇÃO com manta asfáltica à base de polímeros especiais, estruturada com poliéster,revestida com película aluminizada flexível, espessura: 4mm - VIAPOL CLASSIC ALUMÍNIO, e isolante térmico VIAFOAM 25mm;m²;1;
;10.004.000027.SER;IMPERMEABILIZAÇÃO de parede/piso com manta asfáltica à base de polímeros especiais, armados com estruturante de filamentos contínuos de poliéster, espessura da manta: 4mm - VIAPOL LAJE POLIÉSTER, e com isolante térmico VIAFOAM 25mm;m²;1;
;10.004.000034.SER;IMPERMEABILIZAÇÃO de laje, com dupla camada e isolamento, com manta asfáltica à base de polímeros especiais, esp. da manta: 4mm VIAPOL LAJE POLIÉSTER, isolante VIAFOAM 25mm, sobreposta com manta asfáltica revestida com película aluminizada CLASSIC ALUMÍNIO, esp:4mm;m²;1;
;10.004.000040.SER;IMPERMEABILIZAÇÃO de laje, sem proteção mecânica, com manta asfáltica à base de polímeros plastoméricos (PL), revestida com grânulos minerais, esp. da manta: 3mm - PREMIUM ARDOSIADO POLIÉSTER;m²;1;
;10.004.000047.SER;IMPERMEABILIZAÇÃO com manta asfáltica armada com estruturante de filamentos contínuos de poliéster, esp:: 4mm VIAPOL LAJE POLIÉSTER, isolante VIAFOAM 25mm, e aplicação de uma segunda manta asfáltica revestida com grânulos minerais PREMIUM ARDOSIADO POLIÉSTER, esp:4mm;m²;1;
;10.004.000044.SER;IMPERMEABILIZAÇÃO de laje com trânsito de pedestres, com manta, esp.: 4mm VIAPOL LAJE POLIÉSTER, argamassa de preenchimento e proteção mecânica, sobreposta com manta asfáltica, esp.: 4mm VIAPOL LAJE POLIÉSTER;m²;1;
;10.004.000053.SER;IMPERMEABILIZAÇÃO de parede de gesso acartonado com manta asfáltica VIAPOL LAJE GLASS 3mm;m²;1;
;10.004.000051.SER;IMPERMEABILIZAÇÃO de laje com trânsito de veículos, com manta, esp.: 4mm VIAPOL LAJE POLIÉSTER, argamassa de preenchimento e proteção mecânica, sobreposta com manta asfáltica, esp.: 4mm VIAPOL LAJE POLIÉSTER;m²;1;
;10.004.000013.SER;IMPERMEABILIZAÇÃO de parede/piso de sauna, com asfalto emulsionado elastomérico VIAFLEX PRETO, estruturado com tela de poliéster ou nylon e com isolante térmico VIAFOAM 25mm;m²;1;
;10.004.000016.SER;IMPERMEABILIZAÇÃO de laje com trânsito de pedestres, com manta, esp.: 4mm - VIAPOL LAJE POLIÉSTER, com argamassa de proteção mecânica traço 1:4;m²;1;
;10.004.000015.SER;IMPERMEABILIZAÇÃO de laje com trânsito de pedestres, com manta, esp.: 4mm - VIAPOL LAJE POLIÉSTER, com argamassa de proteção mecânica traço 1:4 e isolante térmico VIAFOAM;m²;1;
;10.004.000059.SER;IMPERMEABILIZAÇÃO de laje com trânsito de veículos, com manta, esp.: 4mm - TORODIN PL ou EL, com argamassa de proteção mecânica traço 1:4;m²;1;
;10.004.000055.SER;IMPERMEABILIZAÇÃO de parede com manta asfáltica estruturada com fibra de vidro especial,não higroscópico e imputrescível, espessura da mata: 2mm- VIAPOL PREMIUM GLASS;m²;1;
;10.001.000021.SER;Impermeabilização de parede sujeita a umidade de solo com aditivo hidrófugo e tinta asfáltica;m²;1;
;10.002.000001.SER;IMPERMEABILIZAÇÃO com tinta asfáltica, 2 demãos - NEUTROL;m²;1;
;10.002.000016.SER;ARGAMASSA de cimento e areia sem peneirar traço 1:3, com aditivo impermeabilizante - VEDACIT;m²;1;
;10.002.000024.SER;IMPERMEABILIZAÇÃO com argamassa polimérica com 4 demãos - VEDATOP;m²;1;
;10.003.000011.SER;ARGAMASSA de cimento e areia sem peneirar traço 1:3, com aditivo impermeabilizante para argamassa e concreto - DENVERIMPER 1;m²;1;
;10.003.000017.SER;IMPERMEABILIZAÇÃO com manta asfáltica à base de asfalto modificado com polímeros, estruturada com uma armadura não tecida de filamentos de poliéster - IMPERMANTA;m²;1;
;10.003.000020.SER;PINTURA asfáltica para impermeabilização com 2 demãos - DENVERIMPER BLACK;m²;1;
;10.003.000022.SER;PINTURA com emulsão asfáltica elastomérica, 3 demãos - DENVERLAJE PRETO;m²;1;
;10.004.000023.SER;APLICAÇÃO de bloqueador hidrostático em parede interna, à base de silicatos e resinas, espessura da parede: 10cm - VIAPOL KIESEY;m²;1;
;10.004.000019.SER;PINTURA impermeabilizante à base de asfaltos modificados, plastificantes e solventes modificados, 4 demãos, aplicado sobre baldrame - VIABIT;m²;1;
;10.004.000037.SER;PINTURA impermeabilizante à base de asfalto modificado com polímeros, com 4 demãos, aplicado em baldrame - VIAFLEX PRETO;m²;1;
;10.004.000031.SER;IMPERMEABILIZAÇÃO com manta asfáltica VIAPOL BALDRAME e cimento modificado com polímero VIAPLUS 1000 no aplicado no contra piso.;m²;1;
;10.004.000028.SER;IMPERMEABILIZAÇÃO de baldrame com cimento modificado com polímero VIAPLUS 1000 - 2 demãos;m²;1;
;10.004.000035.SER;IMPERMEABILIZAÇÃO de alvenaria / muro de arrimo sem influência do lencol freático, com cimento modificado com polímero VIAPLUS 1000 - 2 demãos;m²;1;
;10.004.000041.SER;IMPERMEABILIZAÇÃO de muro de arrimo em concreto ou alvenaria, com ou sem influência do lençol freático, com manta asfáltica, esp.: 4mm - VIAPOL LAJE PROTECT;m²;1;
;10.004.000048.SER;IMPERMEABILIZAÇÃO de subsolo com influência do lençol freático, utilizando sistema de impermeabilização estrutural por cristalização - TRATAMENTO ESPECIAL HEY`DI;m²;1;
;10.004.000045.SER;IMPERMEABILIZAÇÃO de muro de arrimo com influência do lençol freático, utilizando sistema de impermeabilização estrutural por cristalização - TRATAMENTO ESPECIAL HEY`DI;m²;1;
;10.001.000017.SER;Geotêxtil para proteção contra puncionamento, abrasão, distribuição de esforço sobre geomembrana (manta aplicada sobre o solo);m²;1;
;10.001.000018.SER;Geotêxtil como camada de berço e/ou amortecimento para proteção a esforço contundente em mantas impermeabilizantes;m²;1;
;10.001.000019.SER;Geotêxtil como camada de deslizamento e separação, aplicado entre a manta/membrana e a proteção mecânica;m²;1;
;10.002.000040.SER;PINTURA asfáltica para impermeabilização com 2 demãos - VEDACIT CARBOLÁSTICO 1;m²;1;
;10.002.000017.SER;PINTURA asfáltica a base de emulsão com 2 demãos - VEDACIT NEUTROLIN;m²;1;
;10.004.000024.SER;IMPERMEABILIZAÇÃO de jardim e floreira com manta asfáltica plastomérica (PL) / elastomérica (EL),espessura da manta: 4mm - TORODIN ANTIRAIZ;m²;1;
;10.004.000020.SER;IMPERMEABILIZAÇÃO de floreira com manta asfáltica à base de polímeros especiais, espessura da manta: 4mm - VIAPOL LAJE POLIÉSTER;m²;1;
;10.003.000012.SER;PINTURA asfáltica para impermeabilização com 2 demãos - DENVERIMPER BLACK;m²;1;
;10.001.000022.SER;Impermeabilização de piso sujeito à umidade de terra com aditivo hidrófugo;m²;1;
;10.001.000023.SER;Impermeabilização de piso com três demãos de emulsão asfáltica;m²;1;
;10.002.000041.SER;APLICAÇÃO de resina acrílica impermeabilizante a base de solvente com 2 demãos - VEDACIT VEDACIL;m²;1;
;10.002.000018.SER;APLICAÇÃO de resina acrílica impermeabilizante a base de água com 2 demãos - VEDACIT VEDACIL ACQUA;m²;1;
;10.002.000025.SER;CHAPISCO rolado com mistura de cimento e areia traço 1:3, com adição de resina sintética de alto desempenho - VEDACIT BIANCO;m²;1;
;10.002.000029.SER;REVESTIMENTO impermeável com 4 demãos - VEDAJÁ;m²;1;
;10.002.000034.SER;ARGAMASSA de cimento e areia sem peneirar traço 1:3, com aditivo impermeabilizante - VEDACIT;m²;1;
;10.002.000032.SER;IMPERMEABILIZAÇÃO com argamassa polimérica com 4 demãos - VEDATOP;m²;1;
;10.001.000024.SER;Preparo de superfície interna de reservatório para impermeabilização, aplicando uma camada de argamassa preparada com cimento, areia, água e adesivo;m²;1;
;10.001.000025.SER;Regularização de superfície para impermeabilização, com arg. de cimento e areia traço 1:3, e= 2 cm;m²;1;
;10.001.000026.SER;Impermeabilização de superfície sujeita à infiltração por lençol freático (pressão negativa) aplicando argamassa com aditivo impermeabilizante de pega rápida;m²;1;
;10.001.000027.SER;Proteção mecânica de superfície sujeita a pouco trânsito com arg. de cimento e areia traço 1:7, e=3 cm;m²;1;
;10.001.000028.SER;Impermeabilização de piscina ou reservatório elevado, sujeitos à fissuração através de aplicação direta de impermeabilizante estrutural e membrana elástica;m²;1;
;10.001.000029.SER;Impermeabilização de reservatório elevado, composta de revestimento com argamassa rígida e de manta asfáltica;m²;1;
;10.001.000030.SER;Impermeabilização de superfície interna de reservatório enterrado, não sujeito à pressão freática, à base de argamassa rígida;m²;1;
;10.001.000031.SER;Impermeabilização de reservatório enterrado, superfície interna/externa, com três camadas de argamassa e duas demãos de tinta betuminosa;m²;1;
;10.001.000032.SER;Impermeabilização interna de piscina enterrada com quatro demãos de cimento impermeabilizante estrutural com emulsão adesiva;m²;1;
;10.001.000033.SER;Impermeabilização interna de reservatório aplicando três demãos de cimento impermeabilizante estrutural com emulsão adesiva;m²;1;
;10.001.000034.SER;Impermeabilização interna de reservatório e piscina, utilizando manta asfáltica com armadura de filme de polietileno;m²;1;
;10.002.000005.SER;REVESTIMENTO impermeável com 4 demãos - VEDAJÁ;m²;1;
;10.002.000019.SER;ARGAMASSA de cimento e areia sem peneirar traço 1:3, com aditivo impermeabilizante - VEDACIT;m²;1;
;10.002.000026.SER;IMPERMEABILIZAÇÃO a base de revestimento polimérico, flexível, de base acrílica, alta aderência com 4 demãos - VEDATOP FLEX;m²;1;
;10.002.000030.SER;IMPERMEABILIZAÇÃO com argamassa polimérica com 4 demãos - VEDATOP;m²;1;
;10.002.000035.SER;IMPERMEABILIZAÇÃO com tinta asfáltica, 2 demãos - NEUTROL;m²;1;
;10.002.000033.SER;APLICAÇÃO de adesivo estrutural a base de epóxi - VEDACIT COMPOUND ADESIVO;m²;1;
;10.002.000038.SER;IMPERMEABILIZAÇÃO com manta asfáltica à base de asfaltos modificados armados com estruturante de popiéster - VEDACIT POLIÉSTER;m²;1;
;10.002.000037.SER;IMPERMEABILIZAÇÃO com manta asfáltica à base de asfaltos modificados armados com estruturante de polietileno de alta densidade - VEDACIT POLIETILENO;m²;1;
;10.003.000013.SER;IMPERMEABILIZAÇÃO com argamassa polimérica impermeabilizante- DENVERTEC 100;m²;1;
;10.004.000025.SER;APLICAÇÃO de impermeabilizante semi-flexível em reservatório de água enterrado sem influência de lençol freático, bicomponente, à base de cimentos especiais, aditivos minerais e polímeros, 2 demãos - VIAPLUS 1000;m²;1;
;10.004.000021.SER;IMPERMEABILIZAÇÃO de reservatório considerando estucagem superficial com aplicação do cimento modificado com Polímerico VIAPLUS 1000 e Impermeabilização com membrana de polímero modificado com cimento VIAPLUS 5000;m²;1;
;10.004.000038.SER;IMPERMEABILIZAÇÃO de reservatório em alvenaria ou concreto,com manta asfáltica plastomérica (PL) / elastomérica (EL),espessura da manta: 3mm- TORODIN;m²;1;
;10.004.000032.SER;IMPERMEABILIZAÇÃO de reservatório em concreto com influência de lençol freático, utilizando sistema de impermeabilização estrutural por cristalização - TRATAMENTO ESPECIAL HEY`DI;m²;1;
;10.004.000029.SER;IMPERMEABILIZAÇÃO de reservatório com revestimento impermeabilizante bicomponente à base de cimentos especiais, com 2 demãos - VIAPOL K11 - KZ;m²;1;
;10.004.000036.SER;IMPERMEABILIZAÇÃO de piscina em concreto, com dupla camada, constituída de uma manta asfáltica plastomérica (PL) / elastomérica (EL) TORODIN, esp: 3mm, sobreposta com uma segunda manta asfáltica plastomérica (PL) / elastomérica (EL)TORODIN, esp. da manta:;m²;1;
;10.004.000042.SER;IMPERMEABILIZAÇÃO de piscina em alvenaria, com dupla camada, constituída de uma manta asfáltica plastomérica (PL) / elastomérica (EL) TORODIN, esp. da manta: 4mm, sobreposta com uma segunda manta asfáltica manta asfáltica plastomérica (PL) / elastomérica;m²;1;
;10.004.000049.SER;IMPERMEABILIZAÇÃO de piscina de concreto enterrado sem a influência do lençol freático, com impermeabilizante semi-flexível, bicomponente, à base de cimentos especiais, aditivos minerais e polímeros, 4 demãos - VIAPLUS 1000;m²;1;
;10.004.000046.SER;IMPERMEABILIZAÇÃO de piscina de concreto, enterrada, sem a influência do lençol freático, com impermeabilizante semi-flexível, 2 demãos - VIAPLUS 1000, e manta asfáltica plastomérica (PL) / elastomérica (EL) -TORODIN, esp. da manta: 4mm;m²;1;
;10.004.000054.SER;IMPERMEABILIZAÇÃO de espelho dágua em concreto, com dupla camada, constituída de uma manta asfáltica VIAPOL LAJE GLASS 3mm, sobreposta com uma segunda manta asfáltica plastomérica (PL) / elastomérica (EL) TORODIN, esp. da manta: 4mm;m²;1;
;10.004.000052.SER;IMPERMEABILIZAÇÃO de espelho dágua em alvenaria, com dupla camada, constituída de uma manta asfáltica plastomérica (PL) / elastomérica (EL) TORODIN, esp. da manta: 3mm, sobreposta com uma segunda manta asfáltica plastomérica (PL) / elastomérica (EL) TOROD;m²;1;
;10.004.000058.SER;IMPERMEABILIZAÇÃO de espelho dágua em concreto, com influência de lençol freático, utilizando sistema de impermeabilização estrutural por cristalização - TRATAMENTO ESPECIAL HEY`DI;m²;1;
;10.004.000057.SER;IMPERMEABILIZAÇÃO de espelho dágua em concreto, sem a influência do lençol freático, com impermeabilizante semi-flexível, 4 demãos - VIAPLUS 1000;m²;1;
;10.004.000061.SER;IMPERMEABILIZAÇÃO de espelho dágua em alvenaria, sem a influência do lençol freático, com impermeabilizante semi-flexível, 4 demãos - VIAPLUS 1000;m²;1;
;10.004.000060.SER;IMPERMEABILIZAÇÃO de piscina em alvenaria, com inf. de lençol freático, com manta asfáltica plastomérica (PL) / elastomérica (EL),espessura da manta: 4mm - TORODIN;m²;1;
;10.004.000056.SER;IMPERMEABILIZAÇÃO de espelho dágua em alvenaria, com influência de lençol freático, com manta asfáltica à base de polímeros plastoméricos (PL)/elastoméricos (EL), armados com estruturante de filamentos contínuos de poliéster, esp. da manta: 4mm - TORODIN;m²;1;
;10.002.000004.SER;Vedação de trincas e fissuras ou arremate de caixilharia, aparelhos sanitários e de ar-condicionado com massa acrílica para juntas de 5x5 mm - VEDACIT VEDACRIL;m;1;
;10.002.000020.SER;ESPUMA de poliuretano monocomponente - EXPANCIT (Vão: 14 x 1 cm);m;1;
;10.003.000014.SER;ESPUMA de poliuretano monocomponente - DENVERESPUMA 500 (vão: 14 x 1 cm);m;1;
;10.003.000018.SER;ESPUMA de poliuretano monocomponente - DENVERFLEX POLIURETANO 330 (vão: 1 x 1 cm);m³;1;
;10.002.000003.SER;TRATAMENTO de fissuras e trincas com massa asfáltica CARBOLÁSTICO 2 e tela de poliéster estrudante VEDATEX;m²;1;
;10.002.000021.SER;TRATAMENTO de fissuras, trincas e juntas de dilatação com tela de poliéster estrudante - VEDATEX;m;1;
;11.001.000001.SER;Revestimento de placa acústica, com superfície esculpida em cunhas anecóicas, à base de espuma flexível de poliuretano, dimensões 1 x 1 m, e=20 mm;m²;1;
;11.001.000002.SER;Revestimento de placa acústica, com superfície esculpida em cunhas anecóicas, à base de espuma flexível de poliuretano, dimensões 1 x 1 m, e=50 mm;m²;1;
;11.002.000001.SER;Isolamento térmico em laje ou piso empregando pedra britada solta, e=25 cm;m²;1;
;11.002.000002.SER;Isolamento térmico em laje ou piso empregando lajota pré-moldada de concreto para obtenção de câmara de ar circulante;m²;1;
;11.002.000003.SER;Isolamento térmico em laje ou piso empregando argila expandida com cimento e areia, e=20 cm;m²;1;
;11.002.000004.SER;Isolamento térmico em laje ou piso com camada de dolomita magnesiana espalhada, e=10 cm;m²;1;
;11.002.000005.SER;Isolamento térmico em laje ou piso empregando vermiculita aglomerada com cimento e areia, e=15 cm;m²;1;
;11.002.000006.SER;Isolamento térmico de parede interna com espuma rígida de poliuretano em placas coladas com emulsão asfáltica, e=5 cm;m²;1;
;11.002.000007.SER;Isolamento térmico de parede interna com painel flexível de fibra de vidro, e=5 cm, fixados com adesivo hidro asfáltico;m²;1;
;11.002.000008.SER;Isolamento térmico de parede interna com painel semi-rígido de fibra de vidro, e=5 cm, fixado com arame e tela;m²;1;
;11.002.000009.SER;Isolamento térmico em laje ou piso empregando manta de fibra de vidro, e=5 cm;m²;1;
;11.002.000010.SER;Isolamento térmico em laje ou piso empregando painel rígido de fibra de vidro, e=2,5 cm;m²;1;
;11.002.000011.SER;Isolamento térmico em laje ou piso empregando poliestireno expandido em placas de 5 cm;m²;1;
;12.001.000001.SER;Batente e guarnição para porta de madeira;m;1;
;12.001.000002.SER;Batente de ferro, colocação e acabamento;m;1;
;12.002.000001.SER;Corrimão tubular de ferro galvanizado diâmetro 2";m;1;
;12.002.000004.SER;Gradil de ferro, colocação e acabamento malha=65x132mm, barras verticais, largura=25mm, espessura=3mm;m²;1;
;12.002.000005.SER;Gradil de alumínio, colocação e acabamento malha=65x132mm, barras verticais, largura=25mm, espessura=3mm;m²;1;
;12.002.000006.SER;Grade de proteção de ferro, colocação e acabamento;m²;1;
;12.003.000001.SER;Barra anti-pânico para porta simples;un;1;
;12.003.000002.SER;Barra anti-pânico para porta dupla;un;1;
;12.003.000003.SER;Ferragens para porta interna simples;cj;1;
;12.003.000004.SER;Ferragens para porta interna dupla;cj;1;
;12.003.000005.SER;Ferragens para porta externa simples;cj;1;
;12.003.000006.SER;Ferragens para porta externa dupla;cj;1;
;12.004.000005.SER;Janela de aço 1,20 x 1,50 m, padronizada, de correr, com quatro folhas, sem bandeira, com vidro liso;un;1;
;12.004.000006.SER;Janela de aço 1,00 x 2,00 m, padronizada, de correr, com seis folhas: duas fixas palhetadas, duas de correr palhetadas e duas de correr com vidro liso;un;1;
;12.004.000007.SER;Janela de aço 1,20 x 2,00 m, padronizada, de correr, com seis folhas: duas fixas palhetadas, duas de correr palhetadas e duas de correr com vidro liso;un;1;
;12.004.000008.SER;Janela de aço 1,00 x 1,20 m de correr, com quatro folhas, sem bandeira, com vidro liso;un;1;
;12.004.000009.SER;Janela de aço 1,00 x 1,50 m, padronizada, de correr, com quatro folhas, sem bandeira, com vidro liso;un;1;
;12.004.000010.SER;Janela de aço 1,00 x 2,00 m, padronizada, de correr, com quatro folhas, sem bandeira, com vidro liso;un;1;
;12.004.000011.SER;Janela de aço 1,20 x 1,20 m, padronizada, de correr, com quatro folhas, sem bandeira, com vidro liso;un;1;
;12.004.000012.SER;Janela de aço 1,20 x 2,00 m, padronizada, de correr, com quatro folhas, sem bandeira, com vidro liso;un;1;
;12.004.000013.SER;Janela de aço 1,20 x 1,50 m, padronizada, de correr, com seis folhas: duas fixas palhetadas, duas de correr palhetadas e duas de correr com vidro liso;un;1;
;12.004.000014.SER;Janela de aço 1,00 x 1,50 m, padronizada, de correr, com seis folhas: duas fixas palhetadas, duas de correr palhetadas e duas de correr com vidro liso;un;1;
;12.004.000015.SER;Janela de alumínio sob encomenda, colocação e acabamento, basculante, com contramarcos;m²;1;
;12.004.000016.SER;Janela de alumínio sob encomenda, colocação e acabamento, de correr, com contramarcos;m²;1;
;12.004.000017.SER;Janela de alumínio sob encomenda, colocação e acabamento, fixa, com contramarcos;m²;1;
;12.004.000018.SER;Janela de alumínio sob encomenda, colocação e acabamento, maxim-ar, com contramarcos;m²;1;
;12.004.000019.SER;Janela de alumínio basculante (vitrô) 0,60 x 0,80 m, com vidro canelado;un;1;
;12.004.000020.SER;Janela de alumínio 1,20 x 2,00 m, seis folhas, duas fixas palhetadas, duas de correr palhetadas e duas de correr com vidro liso;un;1;
;12.004.000021.SER;Janela de alumínio 1,20 x 1,50 m, com três folhas, com vidro liso;un;1;
;12.004.000022.SER;Janela de alumínio 0,60 x 0,60 m, basculante (vitrô) com uma seção, com vidro canelado;un;1;
;12.004.000023.SER;Janela de alumínio 0,60 x 1,20 m, basculante (vitrô) com duas seções, com vidro canelado;un;1;
;12.004.000024.SER;Janela de alumínio 0,80 x 0,80 m, basculante (vitrô) com uma seção, com vidro canelado;un;1;
;12.004.000025.SER;Janela de alumínio 1,00 x 1,20 m, de correr, com duas folhas, com vidro liso;un;1;
;12.004.000026.SER;Janela de alumínio 1,20 x 1,50 m, de correr, com quatro folhas, com bandeira, com vidro liso;un;1;
;12.004.000027.SER;Janela de alumínio 1,20 x 1,50 m, de correr, com quatro folhas, sem bandeira, com vidro liso;un;1;
;12.004.000028.SER;Janela de alumínio 0,80 x 1,20 m, maxim-ar, com duas seções, com vidro miniboreal;un;1;
;12.004.000029.SER;Janela de alumínio 0,80 x 1,50 m, basculante (vitrô) com duas seções, com vidro canelado;un;1;
;12.004.000030.SER;Janela de alumínio 0,60 x 0,80 m, maxim-ar, com uma seção, com vidro miniboreal;un;1;
;12.004.000031.SER;Janela de alumínio 1,00 x 1,50 m, de correr, com três folhas, com vidro liso;un;1;
;12.004.000032.SER;Janela de alumínio 1,20 x 1,50 m, de correr, com seis folhas: duas fixas palhetadas, duas de correr com vidro liso;un;1;
;12.004.000033.SER;Janela de alumínio 1,20 x 1,20 m, de correr, com três folhas, com vidro liso;un;1;
;12.004.000034.SER;Janela de alumínio 1,20 x 1,20 m, basculante (vitrô) com duas seções, com vidro canelado;un;1;
;12.004.000035.SER;Janela de alumínio 1,20 x 1,20 m, de correr, com duas folhas, com vidro liso;un;1;
;12.004.000036.SER;Janela de alumínio 1,20 x 2,00 m, de correr, com quatro folhas, com bandeira, com vidro liso;un;1;
;12.004.000037.SER;Janela de alumínio 1,20 x 2,00 m, de correr, com quatro folhas, sem bandeira, com vidro liso;un;1;
;12.004.000038.SER;Janela de alumínio 0,80 x 1,20 m, maxim-ar, com duas seções, com vidro miniboreal;un;1;
;12.004.000039.SER;Janela de alumínio 0,80 x 0,80 m, maxim-ar, com uma seção, com vidro miniboreal;un;1;
;12.004.000040.SER;Janela de alumínio 1,00 x 1,20 m, de correr, com três folhas, com vidro liso;un;1;
;12.004.000041.SER;Janela de madeira 1,20 x 1,20 m, tipo guilhotina com veneziana, batente, guarnição e ferragem;un;1;
;12.004.000042.SER;Janela de madeira 1,40 x 1,20 m, tipo guilhotina com veneziana, batente, guarnição e ferragem;un;1;
;12.004.000043.SER;Janela de madeira com batente e caixilhos para vidro;m²;1;
;12.004.000044.SER;Janela de madeira 1,20 x 1,20 m, de correr, com seis folhas, batente, guarnição, ferragem e vidro liso;un;1;
;12.004.000045.SER;Janela de madeira 1,40 x 1,20 m, de correr, com duas folhas fixas, duas venezianas, duas de vidro, batente, guarnição e ferragem;un;1;
;12.004.000046.SER;Janela de madeira 1,60 x 1,20 m, de correr, com duas folhas fixas, duas venezianas, duas de vidro, batente, guarnição e ferragem;un;1;
;12.004.000047.SER;Janela de madeira 1,80 x 1,20 m, de correr, com duas folhas fixas, duas venezianas, duas de vidro, batente, guarnição e ferragem;un;1;
;12.004.000048.SER;Janela de madeira 2,00 x 1,20 m, de correr, com duas folhas fixas, duas venezianas, duas de vidro, batente, guarnição e ferragem;un;1;
;12.004.000049.SER;Janela de madeira 1,00 x 1,20 m, duas folhas, com veneziana, batente, guarnição e ferragem;un;1;
;12.004.000050.SER;Janela de madeira 1,20 x 1,20 m, duas folhas, com veneziana, batente, guarnição e ferragem;un;1;
;12.004.000051.SER;Janela de madeira 1,40 x 1,20 m, duas folhas, com veneziana, batente, guarnição e ferragem;un;1;
;12.004.000052.SER;Janela de PVC 1,00 x 1,00 m, de correr, com veneziana, 3 folhas, uma com vidro, fixação com parafuso;un;1;
;12.004.000053.SER;Janela de PVC 1,00 x 1,00 m, projetante-deslizante (maxim-ar), 1 folha vidro liso, fixação com parafuso;un;1;
;12.004.000054.SER;Janela de PVC, de correr, com vidro, sem veneziana;m²;1;
;12.005.000001.SER;Porta corta-fogo 0,80 x 2,10 m (P-90), uma folha, com batentes e ferragens;un;1;
;12.005.000002.SER;Porta corta-fogo 1,60 x 2,10 m (P-90), duas folhas, com batentes e ferragens;un;1;
;12.005.000003.SER;Porta corta-fogo, de correr, com trilho, tranca, rolete, roldana, batedor, contrapeso, caixa de tela, cabo de aço e fusível automático, instalada em viga de concreto;m²;1;
;12.005.000004.SER;Porta de ferro, em chapa dupla, uma folha;m²;1;
;12.005.000006.SER;Porta de aço em chapa ondulada, de enrolar;m²;1;
;12.005.000007.SER;Porta de alumínio, de correr, duas folhas, uma fixa;m²;1;
;12.005.000008.SER;Porta automática social, deslizante, para alto fluxo de pessoas, uma folha fixa e uma móvel com vidro liso temperado e caixilho de alumínio, para vão de 2200 x 2500 mm;un;1;
;12.005.000009.SER;Porta automática social, telescópica, para baixo fluxo de pessoas, uma folha fixa e duas móveis com vidro liso temperado e caixilho de alumínio, para vão de 2200 x 3000 mm;un;1;
;12.005.000010.SER;Porta automática social, telescópica, para alto fluxo de pessoas, duas folhas fixas e quatro móveis com vidro liso temperado e caixilho de alumínio, para vão de 2200 x 4000 mm;un;1;
;12.005.000011.SER;Porta automática social, telescópica, para baixo fluxo de pessoas, duas folhas fixas e quatro móveis com vidro liso temperado e caixilho de alumínio, para vão de 2200 x 4000 mm;un;1;
;12.005.000012.SER;Porta automática social, deslizante, para baixo fluxo de pessoas, uma folha fixa e uma móvel com vidro liso temperado e caixilho de alumínio, para vão de 2200 x 2500 mm;un;1;
;12.005.000013.SER;Porta automática social, deslizante, para alto fluxo de pessoas, uma folha fixa e uma móvel com vidro liso temperado, para vão de 2200 x 2500 mm;un;1;
;12.005.000014.SER;Porta automática social, deslizante, para baixo fluxo de pessoas, uma folha fixa e uma móvel com vidro liso temperado, para vão de 2200 x 2500 mm;un;1;
;12.005.000015.SER;Porta automática social, deslizante, para alto fluxo de pessoas, duas folhas fixas e duas móveis com vidro liso temperado e caixilho de alumínio, para vão de 2200 x 3500 mm;un;1;
;12.005.000016.SER;Porta automática social, deslizante, para baixo fluxo de pessoas, duas folhas fixas e duas móveis com vidro liso temperado e caixilho de alumínio, para vão de 2200 x 3500 mm;un;1;
;12.005.000017.SER;Porta automática social, deslizante, para baixo fluxo de pessoas, duas folhas fixas e duas móveis com vidro liso temperado, para vão de 2200 x 3500 mm;un;1;
;12.005.000018.SER;Porta automática social, deslizante, para alto fluxo de pessoas, duas folhas fixa e duas móveis com vidro liso temperado, para vão de 2200 x 3500 mm;un;1;
;12.005.000019.SER;Porta automática social, telescópica, para alto fluxo de pessoas, uma folha fixa e duas móveis com vidro liso temperado e caixilho de alumínio, para vão de 2200 x 3000 mm;un;1;
;12.005.000020.SER;Porta de madeira 0,80 x 2,10 m, externa, com batente, guarnição e ferragem,;un;1;
;12.005.000021.SER;Porta de madeira 0,90 x 2,10 m, externa, com batente, guarnição e ferragem;un;1;
;12.005.000022.SER;Porta de madeira 1,29 x 2,14 m, externa, duas folhas, com batente, guarnição e ferragem,;un;1;
;12.005.000023.SER;Porta de madeira 1,69 x 2,14 m, externa, duas folhas, com batente, guarnição e ferragem;un;1;
;12.005.000024.SER;Porta de compensado 0,60 x 1,50 m, interna, para sanitário e vestiário, com batente e ferragens;un;1;
;12.005.000026.SER;Porta de madeira 0,60 x 2,10 m, interna, com batente, guarnição e ferragem;un;1;
;12.005.000027.SER;Porta de madeira 0,70 x 2,10 m, interna, com batente, guarnição e ferragem;un;1;
;12.005.000028.SER;Porta de madeira 0,80 x 2,10 m, interna, com batente, guarnição e ferragem;un;1;
;12.005.000029.SER;Porta de madeira 0,90 x 2,10 m, interna, com batente, guarnição e ferragem;un;1;
;12.005.000031.SER;Porta de PVC 0,70 x 2,10 m, com ferragens;un;1;
;12.006.000001.SER;Portão automático em chapa de aço galvanizada, pivotante, para alto fluxo de veículos, para vão de 1800 x 3500 mm;un;1;
;12.006.000002.SER;Portão automático em chapa de aço galvanizada, pivotante, para baixo fluxo de veículos, para vão de 2100 x 4000 mm;un;1;
;12.006.000003.SER;Portão automático em chapa de aço galvanizada, pivotante, para alto fluxo de veículos, para vão de 2100 x 4000 mm;un;1;
;12.006.000004.SER;Portão automático em chapa de aço galvanizada, pivotante, para baixo fluxo de veículos, para vão de 3000 x 5000 mm;un;1;
;12.006.000005.SER;Portão automático em chapa de aço galvanizada, pivotante, para alto fluxo de veículos, para vão de 3000 x 5000 mm;un;1;
;12.006.000006.SER;Portão automático em chapa de aço galvanizada, basculante, para alto fluxo de veículos, para vão de 1800 x 3500 mm;un;1;
;12.006.000007.SER;Portão automático em chapa de aço galvanizada, basculante, para baixo fluxo de veículos, para vão de 1800 x 3500 mm;un;1;
;12.006.000008.SER;Portão automático em chapa de aço galvanizada, basculante, para alto fluxo de veículos, para vão de 2100 x 4000 mm;un;1;
;12.006.000009.SER;Portão automático em chapa de aço galvanizada, basculante, para baixo fluxo de veículos, para vão de 2100 x 4000 mm;un;1;
;12.006.000010.SER;Portão automático em chapa de aço galvanizada, basculante, para alto fluxo de veículos, para vão de 3000 x 5000 mm;un;1;
;12.006.000011.SER;Portão automático em chapa de aço galvanizada, basculante, para baixo fluxo de veículos, para vão de 3000 x 5000 mm;un;1;
;12.006.000012.SER;Portão automático em chapa de aço galvanizada, deslizante, para baixo fluxo de veículos, para vão de 1800 x 3500 mm;un;1;
;12.006.000013.SER;Portão automático em chapa de aço galvanizada, deslizante, para alto fluxo de veículos, para vão de 1800 x 3500 mm;un;1;
;12.006.000014.SER;Portão automático em chapa de aço galvanizada, deslizante, para baixo fluxo de veículos, para vão de 2100 x 4000 mm;un;1;
;12.006.000015.SER;Portão automático em chapa de aço galvanizada, deslizante, para alto fluxo de veículos, para vão de 2100 x 4000 mm;un;1;
;12.006.000016.SER;Portão automático em chapa de aço galvanizada, deslizante, para baixo fluxo de veículos, para vão de 3000 x 5000 mm;un;1;
;12.006.000017.SER;Portão automático em chapa de aço galvanizada, deslizante, para alto fluxo de veículos, para vão de 3000 x 5000 mm;un;1;
;12.006.000018.SER;Portão automático em chapa de alumínio, pivotante, para baixo fluxo de veículos, para vão de 1800 x 3500 mm;un;1;
;12.006.000019.SER;Portão automático em chapa de alumínio, pivotante, para alto fluxo de veículos, para vão de 1800 x 3500 mm;un;1;
;12.006.000020.SER;Portão automático em chapa de alumínio, pivotante, para baixo fluxo de veículos, para vão de 2100 x 4000 mm;un;1;
;12.006.000021.SER;Portão automático em chapa de alumínio, pivotante, para alto fluxo de veículos, para vão de 2100 x 4000 mm;un;1;
;12.006.000022.SER;Portão automático em chapa de alumínio, pivotante, para baixo fluxo de veículos, para vão de 3000 x 5000 mm;un;1;
;12.006.000023.SER;Portão automático em chapa de alumínio, pivotante, para alto fluxo de veículos, para vão de 3000 x 5000 mm;un;1;
;12.006.000024.SER;Portão automático em chapa de alumínio, basculante, para alto fluxo de veículos, para vão de 1800 x 3500 mm;un;1;
;12.006.000025.SER;Portão automático em chapa de alumínio, basculante, para baixo fluxo de veículos, para vão de 1800 x 3500 mm;un;1;
;12.006.000026.SER;Portão automático em chapa de alumínio, basculante, para alto fluxo de veículos, para vão de 2100 x 4000 mm;un;1;
;12.006.000027.SER;Portão automático em chapa de alumínio, basculante, para baixo fluxo de veículos, para vão de 2100 x 4000 mm;un;1;
;12.006.000028.SER;Portão automático em chapa de alumínio, basculante, para alto fluxo de veículos, para vão de 3000 x 5000 mm;un;1;
;12.006.000029.SER;Portão automático em chapa de alumínio, basculante, para baixo fluxo de veículos, para vão de 3000 x 5000 mm;un;1;
;12.006.000030.SER;Portão automático em chapa de alumínio, deslizante, para baixo fluxo de veículos, para vão de 1800 x 3500 mm;un;1;
;12.006.000031.SER;Portão automático em chapa de alumínio, deslizante, para alto fluxo de veículos, para vão de 1800 x 3500 mm;un;1;
;12.006.000032.SER;Portão automático em chapa de alumínio, deslizante, para baixo fluxo de veículos, para vão de 2100 x 4000 mm;un;1;
;12.006.000033.SER;Portão automático em chapa de alumínio, deslizante, para alto fluxo de veículos, para vão de 2100 x 4000 mm;un;1;
;12.006.000034.SER;Portão automático em chapa de alumínio, deslizante, para baixo fluxo de veículos, para vão de 3000 x 5000 mm;un;1;
;12.006.000035.SER;Portão automático em chapa de alumínio, deslizante, para alto fluxo de veículos, para vão de 3000 x 5000 mm;un;1;
;12.006.000036.SER;Portão automático de madeira, pivotante, para baixo fluxo de veículos, para vão de 1800 x 3500 mm;un;1;
;12.006.000037.SER;Portão automático de madeira, basculante, para alto fluxo de veículos, para vão de 3000 x 5000 mm;un;1;
;12.006.000038.SER;Portão automático de madeira, basculante, para baixo fluxo de veículos, para vão de 3000 x 5000 mm;un;1;
;12.006.000039.SER;Portão automático de madeira, deslizante, para baixo fluxo de veículos, para vão de 1800 x 3500 mm;un;1;
;12.006.000040.SER;Portão automático de madeira, deslizante, para alto fluxo de veículos, para vão de 1800 x 3500 mm;un;1;
;12.006.000041.SER;Portão automático de madeira, deslizante, para baixo fluxo de veículos, para vão de 2100 x 4000 mm;un;1;
;12.006.000042.SER;Portão automático de madeira, basculante, para alto fluxo de veículos, para vão de 2100 x 4000 mm;un;1;
;12.006.000043.SER;Portão automático de madeira, deslizante, para alto fluxo de veículos, para vão de 2100 x 4000 mm;un;1;
;12.006.000044.SER;Portão automático de madeira, deslizante, para baixo fluxo de veículos, para vão de 3000 x 5000 mm;un;1;
;12.006.000045.SER;Portão automático de madeira, deslizante, para alto fluxo de veículos, para vão de 3000 x 5000 mm;un;1;
;12.006.000046.SER;Portão automático de madeira, pivotante, para alto fluxo de veículos, para vão de 1800 x 3500 mm;un;1;
;12.006.000047.SER;Portão automático de madeira, pivotante, para baixo fluxo de veículos, para vão de 2100 x 4000 mm;un;1;
;12.006.000048.SER;Portão automático de madeira, pivotante, para alto fluxo de veículos, para vão de 2100 x 4000 mm;un;1;
;12.006.000049.SER;Portão automático de madeira, pivotante, para baixo fluxo de veículos, para vão de 3000 x 5000 mm;un;1;
;12.006.000050.SER;Portão automático de madeira, pivotante, para alto fluxo de veículos, para vão de 3000 x 5000 mm;un;1;
;12.006.000051.SER;Portão automático de madeira, basculante, para alto fluxo de veículos, para vão de 1800 x 3500 mm;un;1;
;12.006.000052.SER;Portão automático de madeira, basculante, para baixo fluxo de veículos, para vão de 1800 x 3500 mm;un;1;
;12.006.000053.SER;Portão automático de madeira, basculante, para baixo fluxo de veículos, para vão de 2100 x 4000 mm;un;1;
;13.001.000001.SER;Aquecedor de acumulação, a gás;un;1;
;13.001.000002.SER;Aquecedor de passagem, a gás, acendimento eletrônico, vazão 13,5 l/min;un;1;
;13.001.000003.SER;Aquecedor de passagem, a gás, com misturador e acendimento eletrônico, vazão 7 l/min;un;1;
;13.001.000004.SER;Aquecedor de passagem, a gás, com misturador e acendimento eletrônico, vazão 15 l/min;un;1;
;13.001.000005.SER;Aquecedor de passagem, a gás, com painel digital tensão 220 V, vazão 18 l/min;un;1;
;13.001.000006.SER;Aquecedor de passagem à gás, tensão 127/220 v, com painel digital, vazão 25 l/min;un;1;
;13.001.000007.SER;Aquecedor de acumulação, a gás, capacidade de 75 litros;un;1;
;13.001.000008.SER;Aquecedor de acumulação, a gás, capacidade de 110 litros;un;1;
;13.001.000009.SER;Aquecedor de acumulação, a gás, capacidade de 150 litros;un;1;
;13.001.000010.SER;Aquecedor de acumulação, a gás, capacidade de 200 litros;un;1;
;13.001.000011.SER;Aquecedor de acumulação, a gás, capacidade de 250 litros;un;1;
;13.001.000012.SER;Aquecedor de acumulação, a gás, capacidade de 400 litros;un;1;
;13.001.000014.SER;Aquecedor eletro-automático individual, 220 v - 5200 w;un;1;
;13.001.000015.SER;Aquecedor eletro-automático central, 220 V- 5200 W;un;1;
;13.001.000016.SER;Chuveiro elétrico automático, 220 V- 5400 W;un;1;
;13.001.000017.SER;Torneira elétrica automática, 220 v- 5400 w;un;1;
;13.001.000018.SER;Aquecedor de acumulação, elétrico, potência 2000 W, volume 200 litros;un;1;
;13.001.000019.SER;Aquecedor de acumulação, elétrico, potência 2000 W, volume 250 litros;un;1;
;13.001.000020.SER;Aquecedor de acumulação, elétrico, potência 4500 w, volume 300 litros;un;1;
;13.001.000021.SER;Aquecedor de acumulação, elétrico, potência 7500 w, volume 500 litros;un;1;
;13.001.000022.SER;Aquecedor de acumulação, elétrico, potência 1500 W, volume 75 litros;un;1;
;13.001.000023.SER;Aquecedor de acumulação, elétrico, potência 1500 W, volume 100 litros;un;1;
;13.001.000024.SER;Aquecedor de acumulação, elétrico, potência 1500 W, volume 150 litros;un;1;
;13.001.000025.SER;Aquecedor solar capacidade 400 litros com 4 coletores solares ;cj;1;
;13.002.000001.SER;Conjunto elevatório motor-bomba (centrífuga) de 1/3 hp;un;1;
;13.002.000002.SER;Conjunto elevatório motor-bomba (centrífuga) de 1/2 hp;un;1;
;13.002.000003.SER;Conjunto elevatório motor-bomba (centrífuga) de 3/4 hp;un;1;
;13.002.000004.SER;Conjunto elevatório motor-bomba (centrífuga) de 2 hp;un;1;
;13.002.000005.SER;Conjunto elevatório motor-bomba (centrífuga) de 3 hp;un;1;
;13.002.000006.SER;Conjunto elevatório motor-bomba (centrífuga) de 5 hp;un;1;
;13.002.000007.SER;Conjunto elevatório motor-bomba (centrífuga) de 7,5 hp;un;1;
;13.002.000008.SER;Conjunto elevatório motor-bomba (centrífuga) de 10 hp;un;1;
;13.003.000001.SER;Conector soldável de bronze bolsa x bolsa, ø 15 mm x 1/2";un;1;
;13.003.000002.SER;Conector soldável de bronze bolsa x ponta, ø 28 mm x 1";un;1;
;13.003.000003.SER;Conector soldável de bronze bolsa x ponta, ø 35 mm x 1 1/4";un;1;
;13.003.000004.SER;Conector soldável de bronze bolsa x ponta, ø 42 mm x 1 1/2";un;1;
;13.003.000005.SER;Conector soldável de bronze bolsa x ponta, ø 54 mm x 2";un;1;
;13.003.000006.SER;Conector soldável de bronze bolsa x ponta, ø 66 mm x 2 1/2";un;1;
;13.003.000007.SER;Conector soldável de bronze bolsa x ponta, ø 79 mm x 3";un;1;
;13.003.000008.SER;Conector soldável de bronze bolsa x ponta, ø 104 mm x 4";un;1;
;13.003.000009.SER;Conector soldável de bronze bolsa x bolsa, ø 22 mm x 3/4";un;1;
;13.003.000010.SER;Conector soldável de bronze bolsa x bolsa, ø 28 mm x 1";un;1;
;13.003.000011.SER;Conector soldável de bronze bolsa x bolsa, ø 35 mm x 1 1/4";un;1;
;13.003.000012.SER;Conector soldável de bronze bolsa x bolsa, ø 42 mm x 1 1/2";un;1;
;13.003.000013.SER;Conector soldável de bronze bolsa x bolsa, ø 54 mm x 2";un;1;
;13.003.000014.SER;Conector soldável de bronze bolsa x bolsa, ø 66 mm x 2 1/2";un;1;
;13.003.000015.SER;Conector soldável de bronze bolsa x ponta, ø 15 mm x 1/2";un;1;
;13.003.000016.SER;Conector soldável de bronze bolsa x ponta, ø 22 mm x 3/4";un;1;
;13.003.000017.SER;Cotovelo soldável de bronze bolsa x bolsa, ø 35 mm (1 1/4");un;1;
;13.003.000018.SER;Cotovelo soldável de bronze bolsa x bolsa, ø 42 mm (1 1/2");un;1;
;13.003.000019.SER;Cotovelo soldável de bronze bolsa x bolsa, ø 54 mm (2");un;1;
;13.003.000020.SER;Cotovelo soldável de bronze bolsa x bolsa, ø 66 mm (2 1/2");un;1;
;13.003.000021.SER;Cotovelo soldável de bronze bolsa x bolsa, ø 79 mm (3");un;1;
;13.003.000022.SER;Cotovelo soldável de bronze bolsa x bolsa, ø 104 mm (4") ;un;1;
;13.003.000023.SER;Cotovelo soldável de bronze bolsa x ponta, ø 35 mm x 1 1/4";un;1;
;13.003.000024.SER;Cotovelo soldável de bronze bolsa x ponta, ø 42 mm x 1 1/2";un;1;
;13.003.000025.SER;Cotovelo de bronze bolsa x ponta, ø 15 mm x 1/2";un;1;
;13.003.000026.SER;Cotovelo de bronze bolsa x ponta, ø 22 mm x 3/4";un;1;
;13.003.000027.SER;Cotovelo de bronze bolsa x ponta, ø 28 mm x 1";un;1;
;13.003.000028.SER;Cotovelo soldável de cobre bolsa x bolsa, ø 15 mm (1/2");un;1;
;13.003.000029.SER;Cotovelo soldável de cobre bolsa x bolsa, ø 22 mm (3/4");un;1;
;13.003.000030.SER;Cotovelo soldável de cobre bolsa x bolsa, ø 28 mm (1");un;1;
;13.003.000031.SER;Curva 45° soldável de bronze bolsa x bolsa, ø 35 mm (1 1/4") ;un;1;
;13.003.000032.SER;Curva 45° soldável de bronze bolsa x bolsa, ø 42 mm (1 1/2") ;un;1;
;13.003.000033.SER;Curva 45° soldável de bronze bolsa x bolsa, ø 54 mm (2") ;un;1;
;13.003.000034.SER;Curva 45° soldável de bronze bolsa x bolsa, ø 66 mm (2 1/2") ;un;1;
;13.003.000035.SER;Curva 45° soldável de bronze bolsa x bolsa, ø 79 mm (3") ;un;1;
;13.003.000036.SER;Curva 45° soldável de bronze bolsa x bolsa, ø 104 mm (4") ;un;1;
;13.003.000037.SER;Curva 45° soldável de cobre bolsa x bolsa, ø 15 mm (1/2");un;1;
;13.003.000038.SER;Curva 45° soldável de cobre bolsa x bolsa, ø 22 mm (3/4");un;1;
;13.003.000039.SER;Curva 45° soldável de cobre bolsa x bolsa, ø 28 mm (1");un;1;
;13.003.000040.SER;Curva de transposição soldável de cobre bolsa x bolsa, ø 15 mm (1/2") ;un;1;
;13.003.000041.SER;Curva de transposição soldável de cobre bolsa x bolsa, ø 22 mm (3/4") ;un;1;
;13.003.000042.SER;Curva de transposição soldável de cobre bolsa x bolsa, ø 28 mm (1") ;un;1;
;13.003.000043.SER;Flange de cobre e bronze para saída de caixa d'água ø 15 mm (1/2") ;un;1;
;13.003.000044.SER;Flange de cobre e bronze para saída de caixa d'água ø 22 mm (3/4") ;un;1;
;13.003.000045.SER;Flange de cobre e bronze para saída de caixa d'água ø 28 mm (1") ;un;1;
;13.003.000046.SER;Flange de cobre e bronze para saída de caixa d'água ø 35 mm (1 1/4") ;un;1;
;13.003.000047.SER;Flange de cobre e bronze para saída de caixa d'água ø 42 mm (1 1/2") ;un;1;
;13.003.000048.SER;Flange de cobre e bronze para saída de caixa d'água ø 54 mm (2") ;un;1;
;13.003.000049.SER;Flange de cobre e bronze para saída de caixa d'água ø 66 mm (2 1/2") ;un;1;
;13.003.000050.SER;Flange de cobre e bronze para saída de caixa d'água ø 79 mm (3") ;un;1;
;13.003.000051.SER;Flange de cobre e bronze para saída de caixa d'água ø 104 mm (4") ;un;1;
;13.003.000052.SER;Junta de expansão soldável de cobre ponta x ponta ø 15 mm (1/2") ;un;1;
;13.003.000053.SER;Junta de expansão soldável de cobre ponta x ponta ø 22 mm (3/4") ;un;1;
;13.003.000054.SER;Junta de expansão soldável de cobre ponta x ponta ø 28 mm (1") ;un;1;
;13.003.000055.SER;Junta de bronze de expansão ponta x ponta, ø 35 mm (1 1/4") ;un;1;
;13.003.000056.SER;Junta de bronze de expansão ponta x ponta, ø 42 mm (1 1/2") ;un;1;
;13.003.000057.SER;Junta de bronze de expansão ponta x ponta, ø 54 mm (2") ;un;1;
;13.003.000058.SER;Junta de bronze de expansão ponta x ponta, ø 66 mm (2 1/2") ;un;1;
;13.003.000059.SER;Junta de bronze de expansão ponta x ponta, ø 79 mm (3");un;1;
;13.003.000060.SER;Junta de bronze de expansão ponta x ponta, ø 104 mm (4") ;un;1;
;13.003.000061.SER;Luva de bronze bolsa x bolsa ø 35 mm (1 1/4") ;un;1;
;13.003.000062.SER;Luva de bronze bolsa x bolsa ø 42 mm (1 1/2");un;1;
;13.003.000063.SER;Luva de bronze bolsa x bolsa ø 54 mm (2");un;1;
;13.003.000064.SER;Luva de bronze bolsa x bolsa ø 66 mm (2 1/2") ;un;1;
;13.003.000065.SER;Luva de bronze bolsa x bolsa ø 79 mm (3") ;un;1;
;13.003.000066.SER;Luva de bronze bolsa x bolsa ø 104 mm (4") ;un;1;
;13.003.000067.SER;Luva de cobre bolsa x bolsa ø 15 mm (1/2") ;un;1;
;13.003.000068.SER;Luva de cobre bolsa x bolsa ø 22 mm (3/4") ;un;1;
;13.003.000069.SER;Luva de cobre bolsa x bolsa ø 28 mm (1") ;un;1;
;13.003.000070.SER;Tampão de bronze bolsa ø 35 mm (1 1/4") ;un;1;
;13.003.000071.SER;Tampão de bronze bolsa ø 42 mm (1 1/2") ;un;1;
;13.003.000072.SER;Tampão de bronze bolsa ø 54 mm (2") ;un;1;
;13.003.000073.SER;Tampão de bronze bolsa ø 66 mm (2 1/2") ;un;1;
;13.003.000074.SER;Tampão de cobre bolsa, ø 15 mm (1/2") ;un;1;
;13.003.000075.SER;Tampão de cobre bolsa, ø 22 mm (3/4") ;un;1;
;13.003.000076.SER;Tampão de cobre bolsa, ø 28 mm (1") ;un;1;
;13.003.000077.SER;Tê de bronze com rosca fêmea central bolsa x bolsa, ø 15 x 1/2" x 15 mm;un;1;
;13.003.000078.SER;Tê de bronze com rosca fêmea central bolsa x bolsa, ø 22 x 3/4" x 22 mm;un;1;
;13.003.000079.SER;Tê de cobre e bronze de redução central bolsa x bolsa, ø 22 x 15 x 22 mm ;un;1;
;13.003.000080.SER;Tê de cobre e bronze de redução central bolsa x bolsa, ø 42 x 35 x 42 mm ;un;1;
;13.003.000081.SER;Tê de cobre e bronze de redução central bolsa x bolsa, ø 54 x 15 x 54 mm ;un;1;
;13.003.000082.SER;Tê de cobre e bronze de redução central bolsa x bolsa, ø 54 x 22 x 54 mm ;un;1;
;13.003.000083.SER;Tê de cobre e bronze de redução central bolsa x bolsa, ø 54 x 28 x 54 mm ;un;1;
;13.003.000084.SER;Tê de cobre e bronze de redução central bolsa x bolsa, ø 54 x 35 x 54 mm ;un;1;
;13.003.000085.SER;Tê de cobre e bronze de redução central bolsa x bolsa, ø 54 x 42 x 54 mm ;un;1;
;13.003.000086.SER;Tê de cobre e bronze de redução central bolsa x bolsa, ø 28 x 15 x 28 mm ;un;1;
;13.003.000087.SER;Tê de cobre e bronze de redução central bolsa x bolsa, ø 28 x 22 x 28 mm ;un;1;
;13.003.000088.SER;Tê de cobre e bronze de redução central bolsa x bolsa, ø 35 x 15 x 35 mm ;un;1;
;13.003.000089.SER;Tê de cobre e bronze de redução central bolsa x bolsa, ø 35 x 22 x 35 mm ;un;1;
;13.003.000090.SER;Tê de cobre e bronze de redução central bolsa x bolsa, ø 35 x 28 x 35 mm ;un;1;
;13.003.000091.SER;Tê de cobre e bronze de redução central bolsa x bolsa, ø 42 x 15 x 42 mm ;un;1;
;13.003.000092.SER;Tê de cobre e bronze de redução central bolsa x bolsa, ø 42 x 22 x 42 mm;un;1;
;13.003.000093.SER;Tê de cobre e bronze de redução central bolsa x bolsa, ø 42 x 28 x 42 mm ;un;1;
;13.003.000094.SER;Tê de bronze de redução com rosca fêmea central bolsa x bolsa, ø 22 x 1/2" x 22 mm ;un;1;
;13.003.000095.SER;Tê de bronze de redução com rosca fêmea central bolsa x bolsa, ø 54 x 1" x 54 mm;un;1;
;13.003.000096.SER;Tê de cobre e bronze redução lateral bolsa x bolsa, ø 22 x 15 x 15 mm ;un;1;
;13.003.000097.SER;Tê de cobre e bronze redução lateral bolsa x bolsa, ø 22 x 15 x 15 mm ;un;1;
;13.003.000098.SER;Tê de cobre e bronze redução lateral bolsa x bolsa, ø 28 x 22 x 28 mm ;un;1;
;13.003.000099.SER;Tê de cobre e bronze redução lateral bolsa x bolsa, ø 28 x 22 x 28 mm ;un;1;
;13.003.000100.SER;Tê de bronze bolsa x bolsa, ø 35 mm (1 1/4");un;1;
;13.003.000101.SER;Tê de bronze bolsa x bolsa, ø 42 mm (1 1/2");un;1;
;13.003.000102.SER;Tê de bronze bolsa x bolsa, ø 54 mm (2");un;1;
;13.003.000103.SER;Tê de bronze bolsa x bolsa, ø 66 mm (2 1/2");un;1;
;13.003.000104.SER;Tê de bronze bolsa x bolsa, ø 79 mm (3");un;1;
;13.003.000105.SER;Tê de bronze bolsa x bolsa, ø 104 mm (4");un;1;
;13.003.000106.SER;Tê de cobre bolsa x bolsa, ø 15 mm (1/2") ;un;1;
;13.003.000107.SER;Tê de cobre bolsa x bolsa, ø 22 mm (3/4");un;1;
;13.003.000108.SER;Tê de cobre bolsa x bolsa, ø 28 mm (1") ;un;1;
;13.003.000109.SER;União de bronze bolsa x bolsa, ø 35 mm (1 1/4");un;1;
;13.003.000110.SER;União de bronze bolsa x bolsa, ø 42 mm (1 1/2");un;1;
;13.003.000111.SER;União de bronze bolsa x bolsa, ø 54 mm (2");un;1;
;13.003.000112.SER;União de bronze bolsa x bolsa, ø 66 mm (2 1/2");un;1;
;13.003.000113.SER;União de bronze bolsa x bolsa, ø 79 mm (3");un;1;
;13.003.000114.SER;União de bronze bolsa x bolsa, ø 104 mm (4");un;1;
;13.003.000115.SER;União de cobre bolsa x bolsa, ø 15 mm (1/2");un;1;
;13.003.000116.SER;União de cobre bolsa x bolsa, ø 22 mm (3/4");un;1;
;13.003.000117.SER;União de cobre bolsa x bolsa, ø 28 mm (1");un;1;
;13.003.000118.SER;Adaptador de CPVC ø 15 mm;un;1;
;13.003.000119.SER;Adaptador de CPVC ø 22 mm;un;1;
;13.003.000120.SER;Bucha de redução de CPVC ø 22 mm x 15 mm ;un;1;
;13.003.000121.SER;Bucha de redução de CPVC ø 28 mm x 22 mm ;un;1;
;13.003.000122.SER;Bucha de redução de CPVC ø 35 mm x 28 mm ;un;1;
;13.003.000123.SER;Bucha de redução de CPVC ø 42 mm x 35 mm ;un;1;
;13.003.000124.SER;Bucha de redução de CPVC ø 54 mm x 42 mm ;un;1;
;13.003.000125.SER;Cap (tampão) de CPVC ø 15 mm ;un;1;
;13.003.000126.SER;Cap (tampão) de CPVC ø 22 mm;un;1;
;13.003.000127.SER;Cap (tampão) de CPVC ø 28 mm;un;1;
;13.003.000128.SER;Cap (tampão) de CPVC ø 35 mm;un;1;
;13.003.000129.SER;Cap (tampão) de CPVC ø 42 mm;un;1;
;13.003.000130.SER;Cap (tampão) de CPVC ø 54 mm;un;1;
;13.003.000131.SER;Conector de CPVC ø 22 mm x 3/4" ;un;1;
;13.003.000132.SER;Conector de CPVC ø 28 mm x 1";un;1;
;13.003.000133.SER;Joelho de transição de CPVC ø 15 mm x 1/2" ;un;1;
;13.003.000134.SER;Joelho de transição de CPVC ø 22 mm x 3/4" ;un;1;
;13.003.000135.SER;Joelho 45° de CPVC ø 15 mm;un;1;
;13.003.000136.SER;Joelho 45° de CPVC ø 22 mm;un;1;
;13.003.000137.SER;Joelho 45° de CPVC ø 28 mm;un;1;
;13.003.000138.SER;Joelho 45° de CPVC ø 35 mm;un;1;
;13.003.000139.SER;Joelho 45° de CPVC ø 42 mm;un;1;
;13.003.000140.SER;Joelho 45° de CPVC ø 54 mm;un;1;
;13.003.000141.SER;Joelho 90° de CPVC ø 15 mm;un;1;
;13.003.000142.SER;Joelho 90° de CPVC ø 22 mm;un;1;
;13.003.000143.SER;Joelho 90° de CPVC ø 28 mm;un;1;
;13.003.000144.SER;Joelho 90° de CPVC ø 35 mm;un;1;
;13.003.000145.SER;Joelho 90° de CPVC ø 42 mm;un;1;
;13.003.000146.SER;Joelho 90° de CPVC ø 54 mm;un;1;
;13.003.000147.SER;Luva de transição de CPVC ø 15 mm x 1/2" ;un;1;
;13.003.000148.SER;Luva de transição de CPVC ø 22 mm x 3/4" ;un;1;
;13.003.000149.SER;Luva de transição de CPVC ø 28 mm x 1" ;un;1;
;13.003.000150.SER;Luva de transição de CPVC ø 35 mm x 1 1/4" ;un;1;
;13.003.000151.SER;Luva de transição de CPVC ø 42 mm x 1 1/2" ;un;1;
;13.003.000152.SER;Luva de transição de CPVC ø 54 mm x 2" ;un;1;
;13.003.000153.SER;Luva de transição de CPVC com bucha de latão e flange para gesso acartonado, ø roscável 1/2 " e ø soldável 22 mm;un;1;
;13.003.000154.SER;Luva de transição de CPVC com bucha de latão e flange para gesso acartonado, ø roscável 3/4 " e ø soldável 22 mm;un;1;
;13.003.000155.SER;Luva de CPVC ø 15 mm;un;1;
;13.003.000156.SER;Luva de CPVC ø 22 mm;un;1;
;13.003.000157.SER;Luva de CPVC ø 28 mm;un;1;
;13.003.000158.SER;Luva de CPVC ø 35 mm;un;1;
;13.003.000159.SER;Luva de CPVC ø 42 mm;un;1;
;13.003.000160.SER;Luva de CPVC ø 54 mm;un;1;
;13.003.000161.SER;Tê misturador de CPVC ø 22 mm x 3/4" ;un;1;
;13.003.000162.SER;Tê 90° de CPVC ø 15 mm;un;1;
;13.003.000163.SER;Tê 90° de CPVC ø 22 mm;un;1;
;13.003.000164.SER;Tê 90° de CPVC ø 28 mm;un;1;
;13.003.000165.SER;Tê 90° de CPVC ø 35 mm;un;1;
;13.003.000166.SER;Tê 90° de CPVC ø 42 mm;un;1;
;13.003.000167.SER;Tê 90° de CPVC ø 54 mm;un;1;
;13.003.000168.SER;União de CPVC ø 15 mm;un;1;
;13.003.000169.SER;União de CPVC ø 22 mm;un;1;
;13.003.000170.SER;União de CPVC ø 28 mm;un;1;
;13.003.000171.SER;Bucha de redução de ferro galvanizado ø 20 x 15 mm (3/4 x 1/2");un;1;
;13.003.000172.SER;Bucha de redução de ferro galvanizado ø 40 x 32 mm (1 1/2 x 1 1/4");un;1;
;13.003.000173.SER;Bucha de redução de ferro galvanizado ø 50 x 25 mm (2 x 1");un;1;
;13.003.000174.SER;Bucha de redução de ferro galvanizado ø 50 x 32 mm (2 x 1 1/4");un;1;
;13.003.000175.SER;Bucha de redução de ferro galvanizado ø 50 x 40 mm (2 x 1 1/2");un;1;
;13.003.000176.SER;Bucha de redução de ferro galvanizado ø 65 x 25 mm (2 1/2 x 1");un;1;
;13.003.000177.SER;Bucha de redução de ferro galvanizado ø 65 x 32 mm (2 1/2 x 1 1/4");un;1;
;13.003.000178.SER;Bucha de redução de ferro galvanizado ø 65 x 40 mm (2 1/2 x 1 1/2");un;1;
;13.003.000179.SER;Bucha de redução de ferro galvanizado ø 65 x 50 mm (2 1/2 x 2");un;1;
;13.003.000180.SER;Bucha de redução de ferro galvanizado ø 80 x 40 mm (3 x 1 1/2");un;1;
;13.003.000181.SER;Bucha de redução de ferro galvanizado ø 80 x 50 mm (3 x 2");un;1;
;13.003.000182.SER;Bucha de redução de ferro galvanizado ø 25 x 15 mm (1 x 1/2");un;1;
;13.003.000183.SER;Bucha de redução de ferro galvanizado ø 80 x 65 mm (3 x 2 1/2");un;1;
;13.003.000184.SER;Bucha de redução de ferro galvanizado ø 100 x 50 mm (4 x 2");un;1;
;13.003.000185.SER;Bucha de redução de ferro galvanizado ø 100 x 65 mm (4 x 2 1/2");un;1;
;13.003.000186.SER;Bucha de redução de ferro galvanizado ø 100 x 80 mm (4 x 3");un;1;
;13.003.000187.SER;Bucha de redução de ferro galvanizado ø 25 x 20 mm (1 x 3/4");un;1;
;13.003.000188.SER;Bucha de redução de ferro galvanizado ø 32 x 15 mm (1 1/4 x 1/2");un;1;
;13.003.000189.SER;Bucha de redução de ferro galvanizado ø 32 x 20 mm (1 1/4 x 3/4");un;1;
;13.003.000190.SER;Bucha de redução de ferro galvanizado ø 32 x 25 mm (1 1/4 x 1");un;1;
;13.003.000191.SER;Bucha de redução de ferro galvanizado ø 40 x 15 mm (1 1/2 x 1/2");un;1;
;13.003.000192.SER;Bucha de redução de ferro galvanizado ø 40 x 20 mm (1 1/2 x 3/4");un;1;
;13.003.000193.SER;Bucha de redução de ferro galvanizado ø 40 x 25 mm (1 1/2 x 1");un;1;
;13.003.000194.SER;Bujão (plug) de ferro galvanizado ø 15 mm (1/2") ;un;1;
;13.003.000195.SER;Bujão (plug) de ferro galvanizado ø 20 mm (3/4") ;un;1;
;13.003.000196.SER;Bujão (plug) de ferro galvanizado ø 25 mm (1") ;un;1;
;13.003.000197.SER;Bujão (plug) de ferro galvanizado ø 32 mm (1 1/4") ;un;1;
;13.003.000198.SER;Bujão (plug) de ferro galvanizado ø 40 mm (1 1/2") ;un;1;
;13.003.000199.SER;Bujão (plug) de ferro galvanizado ø 50 mm (2") ;un;1;
;13.003.000200.SER;Bujão (plug) de ferro galvanizado ø 65 mm (2 1/2") ;un;1;
;13.003.000201.SER;Bujão (plug) de ferro galvanizado ø 80 mm (3") ;un;1;
;13.003.000202.SER;Bujão (plug) de ferro galvanizado ø 100 mm (4") ;un;1;
;13.003.000203.SER;Tampão (cap) de ferro galvanizado ø 15 mm (1/2") ;un;1;
;13.003.000204.SER;Tampão (cap) de ferro galvanizado ø 20 mm (3/4") ;un;1;
;13.003.000205.SER;Tampão (cap) de ferro galvanizado ø 25 mm (1") ;un;1;
;13.003.000206.SER;Tampão (cap) de ferro galvanizado ø 32 mm (1 1/4") ;un;1;
;13.003.000207.SER;Tampão (cap) de ferro galvanizado ø 40 mm (1 1/2") ;un;1;
;13.003.000208.SER;Tampão (cap) de ferro galvanizado ø 50 mm (2");un;1;
;13.003.000209.SER;Tampão (cap) de ferro galvanizado ø 65 mm (2 1/2") ;un;1;
;13.003.000210.SER;Tampão (cap) de ferro galvanizado ø 80 mm (3");un;1;
;13.003.000211.SER;Tampão (cap) de ferro galvanizado ø 100 mm (4") ;un;1;
;13.003.000212.SER;Cotovelo 45° de ferro galvanizado ø 15 mm (1/2");un;1;
;13.003.000213.SER;Cotovelo 45° de ferro galvanizado ø 150 mm (6");un;1;
;13.003.000214.SER;Cotovelo 45° de ferro galvanizado ø 20 mm (3/4");un;1;
;13.003.000215.SER;Cotovelo 45° de ferro galvanizado ø 25 mm (1");un;1;
;13.003.000216.SER;Cotovelo 45° de ferro galvanizado ø 32 mm (1 1/4");un;1;
;13.003.000217.SER;Cotovelo 45° de ferro galvanizado ø 40 mm (1 1/2");un;1;
;13.003.000218.SER;Cotovelo 45° de ferro galvanizado ø 50 mm (2");un;1;
;13.003.000219.SER;Cotovelo 45° de ferro galvanizado ø 65 mm (2 1/2");un;1;
;13.003.000220.SER;Cotovelo 45° de ferro galvanizado ø 80 mm (3");un;1;
;13.003.000221.SER;Cotovelo 45° de ferro galvanizado ø 100 mm (4");un;1;
;13.003.000222.SER;Cotovelo 90° de ferro galvanizado ø 15 mm (1/2");un;1;
;13.003.000223.SER;Cotovelo 90° de ferro galvanizado ø 150 mm (6");un;1;
;13.003.000224.SER;Cotovelo 90° de ferro galvanizado ø 20 mm (3/4");un;1;
;13.003.000225.SER;Cotovelo 90° de ferro galvanizado ø 25 mm (1");un;1;
;13.003.000226.SER;Cotovelo 90° de ferro galvanizado ø 32 mm (1 1/4");un;1;
;13.003.000227.SER;Cotovelo 90° de ferro galvanizado ø 40 mm (1 1/2");un;1;
;13.003.000228.SER;Cotovelo 90° de ferro galvanizado ø 50 mm (2");un;1;
;13.003.000229.SER;Cotovelo 90° de ferro galvanizado ø 65 mm (2 1/2");un;1;
;13.003.000230.SER;Cotovelo 90° de ferro galvanizado ø 80 mm (3");un;1;
;13.003.000231.SER;Cotovelo 90° de ferro galvanizado ø 100 mm (4");un;1;
;13.003.000232.SER;Cotovelo com saída lateral de ferro galvanizado ø 15 mm (1/2");un;1;
;13.003.000233.SER;Cotovelo com saída lateral de ferro galvanizado ø 20 mm (3/4");un;1;
;13.003.000234.SER;Cotovelo com saída lateral de ferro galvanizado ø 25 mm (1");un;1;
;13.003.000235.SER;Cotovelo com saída lateral de ferro galvanizado ø 32 mm (1 1/4");un;1;
;13.003.000236.SER;Cotovelo com saída lateral de ferro galvanizado ø 40 mm (1 1/2");un;1;
;13.003.000237.SER;Cotovelo com saída lateral de ferro galvanizado ø 50 mm (2");un;1;
;13.003.000238.SER;Cotovelo de redução de ferro galvanizado ø 20 x 15 mm (3/4 x 1/2");un;1;
;13.003.000239.SER;Cotovelo de redução de ferro galvanizado ø 65 x 50 mm (2 1/2 x 2");un;1;
;13.003.000240.SER;Cotovelo de redução de ferro galvanizado ø 25 x 15 mm (1 x 1/2");un;1;
;13.003.000241.SER;Cotovelo de redução de ferro galvanizado ø 25 x 20 mm (1 x 3/4");un;1;
;13.003.000242.SER;Cotovelo de redução de ferro galvanizado ø 32 x 20 mm (1 1/4 x 3/4");un;1;
;13.003.000243.SER;Cotovelo de redução de ferro galvanizado ø 32 x 25 mm (1 1/4 x 1");un;1;
;13.003.000244.SER;Cotovelo de redução de ferro galvanizado ø 40 x 20 mm (1 1/2 x 3/4");un;1;
;13.003.000245.SER;Cotovelo de redução de ferro galvanizado ø 40 x 25 mm (1 1/2 x 1");un;1;
;13.003.000246.SER;Cotovelo de redução de ferro galvanizado ø 40 x 32 mm (1 1/2 x 1 1/4");un;1;
;13.003.000247.SER;Cotovelo de redução de ferro galvanizado ø 50 x 40 mm (2 x 1 1/2");un;1;
;13.003.000248.SER;Cotovelo macho-fêmea de ferro galvanizado ø 15 mm (1/2");un;1;
;13.003.000249.SER;Cotovelo macho-fêmea de ferro galvanizado ø 20 mm (3/4");un;1;
;13.003.000250.SER;Cotovelo macho-fêmea de ferro galvanizado ø 25 mm (1");un;1;
;13.003.000251.SER;Cotovelo macho-fêmea de ferro galvanizado ø 32 mm (1 1/4");un;1;
;13.003.000252.SER;Cotovelo macho-fêmea de ferro galvanizado ø 40 mm (1 1/2");un;1;
;13.003.000253.SER;Cotovelo macho-fêmea de ferro galvanizado ø 50 mm (2");un;1;
;13.003.000254.SER;Cotovelo macho-fêmea de ferro galvanizado ø 65 mm (2 1/2");un;1;
;13.003.000255.SER;Cotovelo macho-fêmea de ferro galvanizado ø 80 mm (3");un;1;
;13.003.000256.SER;Cruzeta de ferro galvanizado ø 15 mm (1/2");un;1;
;13.003.000257.SER;Cruzeta de ferro galvanizado ø 20 mm (3/4");un;1;
;13.003.000259.SER;Cruzeta de ferro galvanizado ø 32 mm (1 1/4");un;1;
;13.003.000260.SER;Cruzeta de ferro galvanizado ø 40 mm (1 1/2");un;1;
;13.003.000261.SER;Cruzeta de ferro galvanizado ø 50 mm (2");un;1;
;13.003.000262.SER;Cruzeta de ferro galvanizado ø 65 mm (2 1/2");un;1;
;13.003.000263.SER;Cruzeta de ferro galvanizado ø 80 mm (3");un;1;
;13.003.000264.SER;Curva 45° macho-fêmea de ferro galvanizado ø 15 mm (1/2") ;un;1;
;13.003.000265.SER;Curva 45° macho-fêmea de ferro galvanizado ø 20 mm (3/4") ;un;1;
;13.003.000266.SER;Curva 45° macho-fêmea de ferro galvanizado ø 25 mm (1") ;un;1;
;13.003.000267.SER;Curva 45° macho-fêmea de ferro galvanizado ø 32 mm (1 1/4") ;un;1;
;13.003.000268.SER;Curva 45° macho-fêmea de ferro galvanizado ø 40 mm (1 1/2") ;un;1;
;13.003.000269.SER;Curva 45° macho-fêmea de ferro galvanizado ø 50 mm (2");un;1;
;13.003.000270.SER;Curva 45° macho-fêmea de ferro galvanizado ø 65 mm (2 1/2") ;un;1;
;13.003.000271.SER;Curva 45° macho-fêmea de ferro galvanizado ø 80 mm (3") ;un;1;
;13.003.000272.SER;Curva 90° fêmea de ferro galvanizado ø 15 mm (1/2");un;1;
;13.003.000273.SER;Curva 90° fêmea de ferro galvanizado ø 20 mm (3/4");un;1;
;13.003.000274.SER;Curva 90° fêmea de ferro galvanizado ø 25 mm (1");un;1;
;13.003.000275.SER;Curva 90° fêmea de ferro galvanizado ø 32 mm (1 1/4");un;1;
;13.003.000276.SER;Curva 90° fêmea de ferro galvanizado ø 40 mm (1 1/2");un;1;
;13.003.000277.SER;Curva 90° fêmea de ferro galvanizado ø 50 mm (2");un;1;
;13.003.000278.SER;Curva 90° fêmea de ferro galvanizado ø 65 mm (2 1/2");un;1;
;13.003.000279.SER;Curva 90° fêmea de ferro galvanizado ø 80 mm (3");un;1;
;13.003.000280.SER;Curva 90° fêmea de ferro galvanizado ø 100 mm (4");un;1;
;13.003.000281.SER;Curva 90° macho de ferro galvanizado ø 15 mm (1/2");un;1;
;13.003.000282.SER;Curva 90° macho de ferro galvanizado ø 20 mm (3/4");un;1;
;13.003.000283.SER;Curva 90° macho de ferro galvanizado ø 25 mm (1");un;1;
;13.003.000284.SER;Curva 90° macho de ferro galvanizado ø 32 mm (1 1/4");un;1;
;13.003.000285.SER;Curva 90° macho de ferro galvanizado ø 40 mm (1 1/2");un;1;
;13.003.000286.SER;Curva 90° macho de ferro galvanizado ø 50 mm (2");un;1;
;13.003.000287.SER;Curva 90° macho de ferro galvanizado ø 65 mm (2 1/2");un;1;
;13.003.000288.SER;Curva 90° macho de ferro galvanizado ø 80 mm (3");un;1;
;13.003.000289.SER;Curva 90° macho de ferro galvanizado ø 100 mm (4");un;1;
;13.003.000290.SER;Curva 90° macho-fêmea de ferro galvanizado ø 15 mm (1/2");un;1;
;13.003.000291.SER;Curva 90° macho-fêmea de ferro galvanizado ø 20 mm (3/4");un;1;
;13.003.000292.SER;Curva 90° macho-fêmea de ferro galvanizado ø 25 mm (1");un;1;
;13.003.000293.SER;Curva 90° macho-fêmea de ferro galvanizado ø 32 mm (1 1/4");un;1;
;13.003.000294.SER;Curva 90° macho-fêmea de ferro galvanizado ø 40 mm (1 1/2");un;1;
;13.003.000295.SER;Curva 90° macho-fêmea de ferro galvanizado ø 50 mm (2");un;1;
;13.003.000296.SER;Curva 90° macho-fêmea de ferro galvanizado ø 65 mm (2 1/2");un;1;
;13.003.000297.SER;Curva 90° macho-fêmea de ferro galvanizado ø 80 mm (3");un;1;
;13.003.000298.SER;Curva 90° macho-fêmea de ferro galvanizado ø 100 mm (4");un;1;
;13.003.000299.SER;Curva de retorno de ferro galvanizado ø 15 mm (1/2");un;1;
;13.003.000300.SER;Curva de retorno de ferro galvanizado ø 20 mm (3/4");un;1;
;13.003.000301.SER;Curva de retorno de ferro galvanizado ø 25 mm (1");un;1;
;13.003.000302.SER;Curva de retorno de ferro galvanizado ø 32 mm (1 1/4");un;1;
;13.003.000303.SER;Curva de retorno de ferro galvanizado ø 40 mm (1 1/2");un;1;
;13.003.000304.SER;Curva de retorno de ferro galvanizado ø 50 mm (2");un;1;
;13.003.000305.SER;Curva de transposição de ferro galvanizado ø 15 x 15 mm (1/2 x 1/2") ;un;1;
;13.003.000306.SER;Curva de transposição de ferro galvanizado ø 15 x 25 mm (1/2 x 1") ;un;1;
;13.003.000307.SER;Curva de transposição de ferro galvanizado ø 20 x 20 mm (3/4 x 3/4") ;un;1;
;13.003.000308.SER;Curva de transposição de ferro galvanizado ø 20 x 25 mm (3/4 x 1") ;un;1;
;13.003.000309.SER;Curva 45° fêmea de ferro galvanizado ø 15 mm (1/2");un;1;
;13.003.000310.SER;Curva 45° fêmea de ferro galvanizado ø 20 mm (3/4");un;1;
;13.003.000311.SER;Curva 45° fêmea de ferro galvanizado ø 25 mm (1");un;1;
;13.003.000312.SER;Curva 45° fêmea de ferro galvanizado ø 32 mm (1 1/4");un;1;
;13.003.000313.SER;Curva 45° fêmea de ferro galvanizado ø 40 mm (1 1/2");un;1;
;13.003.000314.SER;Flange de ferro galvanizado para caixa d´água ø 15 mm (1/2");un;1;
;13.003.000315.SER;Flange de ferro galvanizado sextavada ø 40 mm (1 1/2");un;1;
;13.003.000316.SER;Flange de ferro galvanizado sextavada ø 50 mm (2");un;1;
;13.003.000317.SER;Flange de ferro galvanizado sextavada ø 65 mm (2 1/2");un;1;
;13.003.000318.SER;Flange de ferro galvanizado sextavada ø 80 mm (3");un;1;
;13.003.000319.SER;Flange de ferro galvanizado sextavada ø 100 mm (4");un;1;
;13.003.000320.SER;Flange de ferro galvanizado para caixa d´água ø 20 mm (3/4");un;1;
;13.003.000321.SER;Flange de ferro galvanizado para caixa d´água ø 25 mm (1");un;1;
;13.003.000322.SER;Flange de ferro galvanizado para caixa d´água ø 32 mm (1 1/4");un;1;
;13.003.000323.SER;Flange de ferro galvanizado para caixa d´água ø 40 mm (1 1/2");un;1;
;13.003.000324.SER;Flange de ferro galvanizado sextavada ø 15 mm (1/2");un;1;
;13.003.000325.SER;Flange de ferro galvanizado sextavada ø 20 mm (3/4");un;1;
;13.003.000326.SER;Flange de ferro galvanizado sextavada ø 25 mm (1");un;1;
;13.003.000327.SER;Flange de ferro galvanizado sextavada ø 32 mm (1 1/4");un;1;
;13.003.000328.SER;Luva de ferro galvanizado ø 15 mm (1/2");un;1;
;13.003.000329.SER;Luva de ferro galvanizado ø 20 mm (3/4");un;1;
;13.003.000330.SER;Luva de ferro galvanizado ø 25 mm (1");un;1;
;13.003.000331.SER;Luva de ferro galvanizado ø 32 mm (1 1/4");un;1;
;13.003.000332.SER;Luva de ferro galvanizado ø 40 mm (1 1/2");un;1;
;13.003.000333.SER;Luva de ferro galvanizado ø 50 mm (2");un;1;
;13.003.000334.SER;Luva de ferro galvanizado ø 65 mm (2 1/2");un;1;
;13.003.000335.SER;Luva de ferro galvanizado ø 80 mm (3");un;1;
;13.003.000336.SER;Luva de ferro galvanizado ø 100 mm (4");un;1;
;13.003.000337.SER;Luva de redução de ferro galvanizado ø 20 x 15 mm (3/4 x 1/2") ;un;1;
;13.003.000338.SER;Luva de redução de ferro galvanizado ø 50 x 25 mm (2 x 1") ;un;1;
;13.003.000339.SER;Luva de redução de ferro galvanizado ø 50 x 32 mm (2 x 1 1/4") ;un;1;
;13.003.000340.SER;Luva de redução de ferro galvanizado ø 50 x 40 mm (2 x 1 1/2") ;un;1;
;13.003.000341.SER;Luva de redução de ferro galvanizado ø 65 x 32 mm (2 1/2 x 1 1/4") ;un;1;
;13.003.000342.SER;Luva de redução de ferro galvanizado ø 65 x 40mm (2 1/2 x 1 1/2") ;un;1;
;13.003.000343.SER;Luva de redução de ferro galvanizado ø 65 x 50 mm (2 1/2 x 2") ;un;1;
;13.003.000344.SER;Luva de redução de ferro galvanizado ø 80 x 40 mm (3 x 1 1/2") ;un;1;
;13.003.000345.SER;Luva de redução de ferro galvanizado ø 80 x 50 mm (3 x 2") ;un;1;
;13.003.000346.SER;Luva de redução de ferro galvanizado ø 80 x 65 mm (3 x 2 1/2") ;un;1;
;13.003.000347.SER;Luva de redução de ferro galvanizado ø 100 x 50 mm (4 x 2") ;un;1;
;13.003.000348.SER;Luva de redução de ferro galvanizado ø 25 x 15 mm (1 x 1/2") ;un;1;
;13.003.000349.SER;Luva de redução de ferro galvanizado ø 100 x 65 mm (4 x 2 1/2") ;un;1;
;13.003.000350.SER;Luva de redução de ferro galvanizado ø 100 x 80 mm (4 x 3") ;un;1;
;13.003.000351.SER;Luva de redução de ferro galvanizado ø 25 x 20 mm (1 x 3/4") ;un;1;
;13.003.000352.SER;Luva de redução de ferro galvanizado ø 32 x 15 mm (1 1/4 x 1/2") ;un;1;
;13.003.000353.SER;Luva de redução de ferro galvanizado ø 32 x 20 mm (1 1/4 x 3/4") ;un;1;
;13.003.000354.SER;Luva de redução de ferro galvanizado ø 32 x 25 mm (1 1/4 x 1") ;un;1;
;13.003.000355.SER;Luva de redução de ferro galvanizado ø 40 x 20 mm (1 1/2 x 3/4") ;un;1;
;13.003.000356.SER;Luva de redução de ferro galvanizado ø 40 x 25 mm (1 1/2 x 1") ;un;1;
;13.003.000357.SER;Luva de redução de ferro galvanizado ø 40 x 32 mm (1 1/2 x 1 1/4") ;un;1;
;13.003.000358.SER;Luva macho-fêmea de redução de ferro galvanizado ø 20 x 15mm (3/4 x 1/2") ;un;1;
;13.003.000359.SER;Luva macho-fêmea de redução de ferro galvanizado ø 25 x 15 mm (1 x 1/2") ;un;1;
;13.003.000360.SER;Luva macho-fêmea de redução de ferro galvanizado ø 25 x 20 mm (1 x 3/4") ;un;1;
;13.003.000361.SER;Luva macho-fêmea de redução de ferro galvanizado ø 32 x 20 mm (1 1/4 x 3/4") ;un;1;
;13.003.000362.SER;Luva macho-fêmea de redução de ferro galvanizado ø 32 x 25 mm (1 1/4 x 1") ;un;1;
;13.003.000363.SER;Luva macho-fêmea de redução de ferro galvanizado ø 40 x 25 mm (1 1/2 x 1") ;un;1;
;13.003.000364.SER;Luva macho-fêmea de redução de ferro galvanizado ø 40 x 32 mm (1 1/2 x 1 1/4") ;un;1;
;13.003.000365.SER;Niple duplo de ferro galvanizado ø 15 mm (1/2") ;un;1;
;13.003.000366.SER;Niple duplo de ferro galvanizado ø 20 mm (3/4") ;un;1;
;13.003.000367.SER;Niple duplo de ferro galvanizado ø 25 mm (1") ;un;1;
;13.003.000368.SER;Niple duplo de ferro galvanizado ø 32 mm (1 1/4") ;un;1;
;13.003.000369.SER;Niple duplo de ferro galvanizado ø 40 mm (1 1/2") ;un;1;
;13.003.000370.SER;Niple duplo de ferro galvanizado ø 50 mm (2");un;1;
;13.003.000371.SER;Niple duplo de ferro galvanizado ø 65 mm (2 1/2") ;un;1;
;13.003.000372.SER;Niple duplo de ferro galvanizado ø 80 mm (3") ;un;1;
;13.003.000373.SER;Niple duplo de ferro galvanizado ø 100 mm (4") ;un;1;
;13.003.000374.SER;Niple duplo de redução de ferro galvanizado ø 20 x 15 mm (3/4 x 1/2") ;un;1;
;13.003.000375.SER;Niple duplo de redução de ferro galvanizado ø 50 x 32 mm (2 x 1 1/4") ;un;1;
;13.003.000376.SER;Niple duplo de redução de ferro galvanizado ø 50 x 40 mm (2 x 1 1/2") ;un;1;
;13.003.000377.SER;Niple duplo de redução de ferro galvanizado ø 65 x 50 mm (2 1/2 x 2") ;un;1;
;13.003.000378.SER;Niple duplo de redução de ferro galvanizado ø 80 x 50 mm (3 x 2") ;un;1;
;13.003.000379.SER;Niple duplo de redução de ferro galvanizado ø 80 x 65 mm (3 x 2 1/2") ;un;1;
;13.003.000380.SER;Niple duplo de redução de ferro galvanizado ø 25 x 15 mm (1 x 1/2") ;un;1;
;13.003.000381.SER;Niple duplo de redução de ferro galvanizado ø 25 x 20 mm (1 x 3/4") ;un;1;
;13.003.000382.SER;Niple duplo de redução de ferro galvanizado ø 32 x 20 mm (1 1/4 x 3/4") ;un;1;
;13.003.000383.SER;Niple duplo de redução de ferro galvanizado ø 32 x 25 mm (1 1/4 x 1") ;un;1;
;13.003.000384.SER;Niple duplo de redução de ferro galvanizado ø 40 x 20 mm (1 1/2 x 3/4") ;un;1;
;13.003.000385.SER;Niple duplo de redução de ferro galvanizado ø 40 x 25 mm (1 1/2 x 1") ;un;1;
;13.003.000386.SER;Niple duplo de redução de ferro galvanizado ø 40 x 32 mm (1 1/2 x 1 1/4") ;un;1;
;13.003.000387.SER;Niple duplo de redução de ferro galvanizado ø 50 x 25 mm (2 x 1") ;un;1;
;13.003.000388.SER;Tê 45° de ferro galvanizado ø 15 mm (1/2") ;un;1;
;13.003.000389.SER;Tê 45° de ferro galvanizado ø 20 mm (3/4") ;un;1;
;13.003.000390.SER;Tê 45° de ferro galvanizado ø 25 mm (1");un;1;
;13.003.000391.SER;Tê 45° de ferro galvanizado ø 32 mm (1 1/4");un;1;
;13.003.000392.SER;Tê 45° de ferro galvanizado ø 40 mm (1 1/2") ;un;1;
;13.003.000393.SER;Tê 45° de ferro galvanizado ø 50 mm (2");un;1;
;13.003.000394.SER;Tê 45° de ferro galvanizado ø 65 mm (2 1/2") ;un;1;
;13.003.000395.SER;Tê 45° de ferro galvanizado ø 80 mm (3");un;1;
;13.003.000396.SER;Tê 45° de ferro galvanizado ø 100 mm (4");un;1;
;13.003.000397.SER;Tê 90° de ferro galvanizado ø 15 mm (1/2") ;un;1;
;13.003.000398.SER;Tê 90° de ferro galvanizado ø 150 mm (6");un;1;
;13.003.000399.SER;Tê 90° de ferro galvanizado ø 20 mm (3/4");un;1;
;13.003.000400.SER;Tê 90° de ferro galvanizado ø 25 mm (1");un;1;
;13.003.000401.SER;Tê 90° de ferro galvanizado ø 32 mm (1 1/4");un;1;
;13.003.000402.SER;Tê 90° de ferro galvanizado ø 40 mm (1 1/2") ;un;1;
;13.003.000403.SER;Tê 90° de ferro galvanizado ø 50 mm (2") ;un;1;
;13.003.000404.SER;Tê 90° de ferro galvanizado ø 65 mm (2 1/2") ;un;1;
;13.003.000405.SER;Tê 90° de ferro galvanizado ø 80 mm (3");un;1;
;13.003.000406.SER;Tê 90° de ferro galvanizado ø 100 mm (4") ;un;1;
;13.003.000407.SER;Tê de curva dupla de ferro galvanizado ø 15 mm (1/2") ;un;1;
;13.003.000408.SER;Tê de curva dupla de ferro galvanizado ø 20 mm (3/4");un;1;
;13.003.000409.SER;Tê de redução de ferro galvanizado ø 20 x 15 mm (3/4 x 1/2");un;1;
;13.003.000410.SER;Tê de redução de ferro galvanizado ø 50 x 25 mm (2 x 1") ;un;1;
;13.003.000411.SER;Tê de redução de ferro galvanizado ø 50 x 32 mm (2 x 1 1/4");un;1;
;13.003.000412.SER;Tê de redução de ferro galvanizado ø 50 x 40 mm (2 x 1 1/2");un;1;
;13.003.000413.SER;Tê de redução de ferro galvanizado ø 65 x 25 mm (2 1/2 x 1");un;1;
;13.003.000414.SER;Tê de redução de ferro galvanizado ø 65 x 32 mm (2 1/2 x 1 1/4");un;1;
;13.003.000415.SER;Tê de redução de ferro galvanizado ø 65 x 40 mm (2 1/2 x 1 1/2");un;1;
;13.003.000416.SER;Tê de redução de ferro galvanizado ø 65 x 50 mm (2 1/2 x 2");un;1;
;13.003.000417.SER;Tê de redução de ferro galvanizado ø 80 x 25 mm ( 3 x 1");un;1;
;13.003.000418.SER;Tê de redução de ferro galvanizado ø 80 x 40 mm (3 x 1 1/2");un;1;
;13.003.000419.SER;Tê de redução de ferro galvanizado ø 80 x 50 mm (3 x 2");un;1;
;13.003.000420.SER;Tê de redução de ferro galvanizado ø 25 x 15 mm (1 x 1/2") ;un;1;
;13.003.000421.SER;Tê de redução de ferro galvanizado ø 80 x 65 mm (3 x 2 1/2");un;1;
;13.003.000422.SER;Tê de redução de ferro galvanizado ø 100 x 50 mm (4 x 2");un;1;
;13.003.000423.SER;Tê de redução de ferro galvanizado ø 100 x 80 mm (4 x 3");un;1;
;13.003.000424.SER;Tê de redução de ferro galvanizado ø 25 x 20 mm (1 x 3/4") ;un;1;
;13.003.000425.SER;Tê de redução de ferro galvanizado ø 32 x 15 mm (1 1/4 x 1/2");un;1;
;13.003.000426.SER;Tê de redução de ferro galvanizado ø 32 x 20 mm (1 1/4 x 3/4") ;un;1;
;13.003.000427.SER;Tê de redução de ferro galvanizado ø 32 x 25 mm (1 1/4 x 1");un;1;
;13.003.000428.SER;Tê de redução de ferro galvanizado ø 40 x 20 mm (1 1/2 x 3/4") ;un;1;
;13.003.000429.SER;Tê de redução de ferro galvanizado ø 40 x 25 mm (1 1/2 x 1");un;1;
;13.003.000430.SER;Tê de redução de ferro galvanizado ø 40 x 32 mm ( 1 1/2 x 1 1/4");un;1;
;13.003.000431.SER;União de ferro galvanizado com assento cônico de bronze, ø 15 mm (1/2");un;1;
;13.003.000432.SER;União de ferro galvanizado com assento cônico de bronze, ø 20 mm (3/4");un;1;
;13.003.000433.SER;União de ferro galvanizado com assento cônico de bronze, ø 25 mm (1");un;1;
;13.003.000434.SER;União de ferro galvanizado com assento cônico de bronze, ø 32 mm (1 1/4");un;1;
;13.003.000435.SER;União de ferro galvanizado com assento cônico de bronze, ø 40 mm (1 1/2");un;1;
;13.003.000436.SER;União de ferro galvanizado com assento cônico de bronze, ø 50 mm (2");un;1;
;13.003.000437.SER;União de ferro galvanizado com assento cônico de bronze, ø 65 mm (2 1/2");un;1;
;13.003.000438.SER;União de ferro galvanizado com assento cônico de bronze, ø 80 mm (3");un;1;
;13.003.000439.SER;União de ferro galvanizado com assento cônico de bronze, ø 100 mm (4");un;1;
;13.003.000440.SER;Adaptador de PPR com inserto metálico, transição fêmea-fêmea, ø 20 mm x 1/2";un;1;
;13.003.000441.SER;Adaptador de PPR com inserto metálico, transição fêmea-fêmea, ø 25 mm x 3/4";un;1;
;13.003.000442.SER;Adaptador de PPR com inserto metálico, transição fêmea-fêmea, ø 32 mm x 3/4";un;1;
;13.003.000443.SER;Adaptador de PPR com inserto metálico, transição fêmea-fêmea, ø 40 mm x 1 1/4";un;1;
;13.003.000444.SER;Adaptador de PPR com inserto metálico, transição fêmea-fêmea, ø 50 mm x 1 1/2";un;1;
;13.003.000445.SER;Adaptador de PPR com inserto metálico, transição fêmea-fêmea, ø 63 mm x 2";un;1;
;13.003.000446.SER;Adaptador de PPR com inserto metálico, transição fêmea-fêmea, ø 75 mm x 2 1/2";un;1;
;13.003.000447.SER;Adaptador de PPR com inserto metálico, transição fêmea-fêmea, ø 90 mm x 3";un;1;
;13.003.000448.SER;Adaptador de PPR com inserto metálico, transição fêmea-macho, ø 20 mm x 1/2";un;1;
;13.003.000449.SER;Adaptador de PPR com inserto metálico, transição fêmea-macho, ø 25 mm x 3/4";un;1;
;13.003.000450.SER;Adaptador de PPR com inserto metálico, transição fêmea-macho, ø 32 mm x 1";un;1;
;13.003.000451.SER;Adaptador de PPR com inserto metálico, transição fêmea-macho, ø 40 mm x 1 1/4";un;1;
;13.003.000452.SER;Adaptador de PPR com inserto metálico, transição fêmea-macho, ø 50 mm x 1 1/2";un;1;
;13.003.000453.SER;Adaptador de PPR com inserto metálico, transição fêmea-macho, ø 63 mm x 2";un;1;
;13.003.000454.SER;Adaptador de PPR com inserto metálico, transição fêmea-macho, ø 75 mm x 2 1/2";un;1;
;13.003.000455.SER;Adaptador de PPR com inserto metálico, transição fêmea-macho, ø 90 mm x 3";un;1;
;13.003.000456.SER;Adaptador de PPR com inserto metálico, transição fêmea-macho, ø 110 mm x 4";un;1;
;13.003.000457.SER;Adaptador de transição de PPR macho fêmea, para dry wall, ø 20 mm x 1/2";un;1;
;13.003.000458.SER;Adaptador de transição de PPR macho fêmea, para dry wall, ø 25 mm x 3/4";un;1;
;13.003.000459.SER;Adaptador de transição de PPR macho fêmea, para dry wall, ø 25 mm x 1/2";un;1;
;13.003.000460.SER;Bucha de redução de PPR para água quente, ø 25 x 20 mm;un;1;
;13.003.000461.SER;Bucha de redução de PPR para água quente, ø 90 x 75 mm;un;1;
;13.003.000462.SER;Bucha de redução de PPR para água quente, ø 32 x 20 mm;un;1;
;13.003.000463.SER;Bucha de redução de PPR para água quente, ø 32 x 25 mm;un;1;
;13.003.000464.SER;Bucha de redução de PPR para água quente, ø 40 x 25 mm;un;1;
;13.003.000465.SER;Bucha de redução de PPR para água quente, ø 40 x 32 mm;un;1;
;13.003.000466.SER;Bucha de redução de PPR para água quente, ø 50 x 40 mm;un;1;
;13.003.000467.SER;Bucha de redução de PPR para água quente, ø 63 x 40 mm;un;1;
;13.003.000468.SER;Bucha de redução de PPR para água quente, ø 63 x 50 mm;un;1;
;13.003.000469.SER;Bucha de redução de PPR para água quente, ø 75 x 63 mm;un;1;
;13.003.000470.SER;Cap(tampão) de PPR para água quente ø 20 mm;un;1;
;13.003.000471.SER;Cap(tampão) de PPR para água quente ø 25 mm;un;1;
;13.003.000472.SER;Cap(tampão) de PPR para água quente ø 32 mm;un;1;
;13.003.000473.SER;Cap(tampão) de PPR para água quente ø 40 mm;un;1;
;13.003.000474.SER;Cap(tampão) de PPR para água quente ø 50 mm;un;1;
;13.003.000475.SER;Cap(tampão) de PPR para água quente ø 63 mm;un;1;
;13.003.000476.SER;Cap(tampão) de PPR para água quente ø 75 mm;un;1;
;13.003.000477.SER;Cap(tampão) de PPR para água quente ø 90 mm;un;1;
;13.003.000478.SER;Cap(tampão) de PPR para água quente ø 110 mm;un;1;
;13.003.000479.SER;Curva de transposição de PPR macho-macho ø 20 mm;un;1;
;13.003.000480.SER;Curva de transposição de PPR macho-macho ø 25 mm;un;1;
;13.003.000481.SER;Joelho 45 de PPR fêmea-fêmea ø 20 mm;un;1;
;13.003.000482.SER;Joelho 45 de PPR fêmea-fêmea ø 25 mm;un;1;
;13.003.000483.SER;Joelho 45 de PPR fêmea-fêmea ø 32 mm;un;1;
;13.003.000484.SER;Joelho 45 de PPR fêmea-fêmea ø 40 mm;un;1;
;13.003.000485.SER;Joelho 45 de PPR fêmea-fêmea ø 50 mm;un;1;
;13.003.000486.SER;Joelho 45 de PPR fêmea-fêmea ø 63 mm;un;1;
;13.003.000487.SER;Joelho 45 de PPR fêmea-fêmea ø 75 mm;un;1;
;13.003.000488.SER;Joelho 45 de PPR fêmea-fêmea ø 90 mm;un;1;
;13.003.000489.SER;Joelho 45 de PPR fêmea-fêmea ø 110 mm;un;1;
;13.003.000490.SER;Joelho 90 de PPR fêmea-fêmea ø 20 mm;un;1;
;13.003.000491.SER;Joelho 90 de PPR fêmea-fêmea ø 25 mm;un;1;
;13.003.000492.SER;Joelho 90 de PPR fêmea-fêmea ø 32 mm;un;1;
;13.003.000493.SER;Joelho 90 de PPR fêmea-fêmea ø 40 mm;un;1;
;13.003.000494.SER;Joelho 90 de PPR fêmea-fêmea ø 50 mm;un;1;
;13.003.000495.SER;Joelho 90 de PPR fêmea-fêmea ø 63 mm;un;1;
;13.003.000496.SER;Joelho 90 de PPR fêmea-fêmea ø 75 mm;un;1;
;13.003.000497.SER;Joelho 90 de PPR fêmea-fêmea ø 90 mm;un;1;
;13.003.000498.SER;Joelho 90 de PPR fêmea-fêmea ø 110 mm;un;1;
;13.003.000499.SER;Joelho 90 de PPR fêmea-fêmea com inserto metálico, ø 20 mm x 1/2";un;1;
;13.003.000500.SER;Joelho 90 de PPR fêmea-fêmea com inserto metálico, ø 25 mm x 1/2";un;1;
;13.003.000501.SER;Joelho 90 de PPR fêmea-fêmea com inserto metálico, ø 25 mm x 3/4";un;1;
;13.003.000502.SER;Joelho 90 de PPR fêmea-fêmea com inserto metálico, ø 32 mm x 1";un;1;
;13.003.000503.SER;Joelho 90 de PPR fêmea-fêmea com inserto metálico, ø 32 mm x 3/4";un;1;
;13.003.000504.SER;Luva de PPR fêmea fêmea ø 20 mm;un;1;
;13.003.000505.SER;Luva de PPR fêmea fêmea ø 25 mm;un;1;
;13.003.000506.SER;Luva de PPR fêmea fêmea ø 32 mm;un;1;
;13.003.000507.SER;Luva de PPR fêmea fêmea ø 40 mm;un;1;
;13.003.000508.SER;Luva de PPR fêmea fêmea ø 50 mm;un;1;
;13.003.000509.SER;Luva de PPR fêmea fêmea ø 63 mm;un;1;
;13.003.000510.SER;Luva de PPR fêmea fêmea ø 75 mm;un;1;
;13.003.000511.SER;Luva de PPR fêmea fêmea ø 90 mm;un;1;
;13.003.000512.SER;Luva de PPR fêmea fêmea ø 110 mm;un;1;
;13.003.000513.SER;Tê 90 de PPR fêmea fêmea fêmea ø 20 mm;un;1;
;13.003.000514.SER;Tê 90 de PPR fêmea fêmea fêmea ø 25 mm;un;1;
;13.003.000515.SER;Tê 90 de PPR fêmea fêmea fêmea ø 32 mm;un;1;
;13.003.000516.SER;Tê 90 de PPR fêmea fêmea fêmea ø 40 mm;un;1;
;13.003.000517.SER;Tê 90 de PPR fêmea fêmea fêmea ø 50 mm;un;1;
;13.003.000518.SER;Tê 90 de PPR fêmea fêmea fêmea ø 63 mm;un;1;
;13.003.000519.SER;Tê 90 de PPR fêmea fêmea fêmea ø 75 mm;un;1;
;13.003.000520.SER;Tê 90 de PPR fêmea fêmea fêmea ø 90 mm;un;1;
;13.003.000521.SER;Tê central de PPR fêmea fêmea fêmea, com inserto metálico, ø 25 mm x 1/2";un;1;
;13.003.000522.SER;Tê central de PPR fêmea fêmea fêmea, com inserto metálico, ø 25 mm x 3/4";un;1;
;13.003.000523.SER;Tê de redução central de PPR fêmea fêmea fêmea, ø 25 x 20 mm;un;1;
;13.003.000524.SER;Tê de redução central de PPR fêmea fêmea fêmea, ø 75 x 63 mm;un;1;
;13.003.000525.SER;Tê de redução central de PPR fêmea fêmea fêmea, ø 90 x 63 mm;un;1;
;13.003.000526.SER;Tê de redução central de PPR fêmea fêmea fêmea, ø 90 x 75 mm;un;1;
;13.003.000527.SER;Tê de redução central de PPR fêmea fêmea fêmea, ø 32 x 25 mm;un;1;
;13.003.000528.SER;Tê de redução central de PPR fêmea fêmea fêmea, ø 40 x 25 mm;un;1;
;13.003.000528.SER;Tê de redução central de PPR fêmea fêmea fêmea, ø 40 x 25 mm;un;1;
;13.003.000529.SER;Tê de redução central de PPR fêmea fêmea fêmea, ø 40 x 32 mm;un;1;
;13.003.000530.SER;Tê de redução central de PPR fêmea fêmea fêmea, ø 50 x 32 mm;un;1;
;13.003.000531.SER;Tê de redução central de PPR fêmea fêmea fêmea, ø 50 x 40 mm;un;1;
;13.003.000532.SER;Tê de redução central de PPR fêmea fêmea fêmea, ø 63 x 40 mm;un;1;
;13.003.000533.SER;Tê de redução central de PPR fêmea fêmea fêmea, ø 63 x 50 mm;un;1;
;13.003.000534.SER;Tê de redução central de PPR fêmea fêmea fêmea, ø 75 x 50 mm;un;1;
;13.003.000535.SER;União de PPR dupla com flange ø 20 mm;un;1;
;13.003.000536.SER;União de PPR dupla com flange ø 25 mm;un;1;
;13.003.000537.SER;União de PPR dupla com flange ø 32 mm;un;1;
;13.003.000538.SER;Joelho 90° soldável de PVC azul com rosca metálica ø 20 mm x 1/2";un;1;
;13.003.000539.SER;Joelho 90° soldável de PVC azul com rosca metálica ø 25 mm x 1/2";un;1;
;13.003.000540.SER;Joelho 90° soldável de PVC azul com rosca metálica ø 25 mm x 3/4";un;1;
;13.003.000541.SER;Joelho 90° soldável de PVC azul com rosca metálica ø 32 mm x 3/4";un;1;
;13.003.000542.SER;Luva soldável de PVC azul com rosca metálica ø 20 mm x 1/2" ;un;1;
;13.003.000543.SER;Luva soldável de PVC azul com rosca metálica ø 25 mm x 1/2";un;1;
;13.003.000544.SER;Luva soldável de PVC azul com rosca metálica ø 25 mm x 3/4";un;1;
;13.003.000545.SER;Tê 90° soldável de PVC azul com rosca metálica, ø 20 mm x 20 mm x 1/2";un;1;
;13.003.000546.SER;Tê 90° soldável de PVC azul com rosca metálica, ø 25 mm x 25 mm x 1/2";un;1;
;13.003.000547.SER;Tê 90° soldável de PVC azul com rosca metálica, ø 25 mm x 25 mm x 3/4";un;1;
;13.003.000548.SER;Tê 90° soldável de PVC azul com rosca metálica, ø 32 mm x 32 mm x 3/4";un;1;
;13.003.000549.SER;Adaptador soldável de PVC marrom com flanges e anel para caixa d'água ø 20 mm x 1/2";un;1;
;13.003.000550.SER;Adaptador soldável de PVC marrom com flanges e anel para caixa d'água ø 25 mm x 3/4";un;1;
;13.003.000551.SER;Adaptador soldável de PVC marrom com flanges e anel para caixa d'água ø 32 mm x 1";un;1;
;13.003.000552.SER;Adaptador soldável de PVC marrom com flanges e anel para caixa d'água ø 40 mm x 1 1/4" ;un;1;
;13.003.000553.SER;Adaptador soldável de PVC marrom com flanges e anel para caixa d'água ø 50 mm x 1 1/2" ;un;1;
;13.003.000554.SER;Adaptador soldável de PVC marrom com flanges e anel para caixa d'água ø 60 mm x 2";un;1;
;13.003.000555.SER;Adaptador soldável de PVC marrom com flanges livres para caixa d'água ø 25 mm x 3/4";un;1;
;13.003.000556.SER;Adaptador soldável de PVC marrom com flanges livres para caixa d'água ø 32 mm x 1";un;1;
;13.003.000557.SER;Adaptador soldável de PVC marrom com flanges livres para caixa d'água ø 40 mm x 1 1/4";un;1;
;13.003.000558.SER;Adaptador soldável de PVC marrom com flanges livres para caixa d'água ø 50 mm x 1 1/2";un;1;
;13.003.000559.SER;Adaptador soldável de PVC marrom com flanges livres para caixa d'água ø 60 mm x 2";un;1;
;13.003.000560.SER;Adaptador soldável de PVC marrom com flanges livres para caixa d'água ø 75 mm x 2 1/2";un;1;
;13.003.000561.SER;Adaptador soldável de PVC marrom com flanges livres para caixa d'água ø 85 mm x 3";un;1;
;13.003.000562.SER;Adaptador soldável de PVC marrom com flanges livres para caixa d'água ø 110 mm x 4";un;1;
;13.003.000563.SER;Adaptador soldável de PVC marrom, curto para registro ø 20 mm x 1/2";un;1;
;13.003.000564.SER;Adaptador soldável de PVC marrom, curto para registro ø 25 mm x 3/4";un;1;
;13.003.000565.SER;Adaptador soldável de PVC marrom, curto para registro ø 32 mm x 1";un;1;
;13.003.000566.SER;Adaptador soldável de PVC marrom, curto para registro ø 40 mm x 1 1/4";un;1;
;13.003.000567.SER;Adaptador soldável de PVC marrom, curto para registro ø 50 mm x 1 1/2";un;1;
;13.003.000568.SER;Adaptador soldável de PVC marrom, curto para registro ø 60 mm x 2";un;1;
;13.003.000569.SER;Adaptador soldável de PVC marrom, curto para registro ø 75 mm x 2 1/2";un;1;
;13.003.000570.SER;Adaptador soldável de PVC marrom, curto para registro ø 85 mm x 3";un;1;
;13.003.000571.SER;Adaptador soldável de PVC marrom, curto para registro ø 110 mm x 4";un;1;
;13.003.000572.SER;Ponto de água fria com tubo de PVC e conexões, ø 25 mm;un;1;
;13.003.000573.SER;Adaptador soldável longo de PVC marrom com flanges livres para caixa d'água ø 25 mm x 3/4";un;1;
;13.003.000574.SER;Adaptador soldável longo de PVC marrom com flanges livres para caixa d'água ø 32 mm x 1";un;1;
;13.003.000575.SER;Adaptador soldável longo de PVC marrom com flanges livres para caixa d'água ø 40 mm x 1 1/4";un;1;
;13.003.000576.SER;Adaptador soldável longo de PVC marrom com flanges livres para caixa d'água ø 50 mm x 1 1/2";un;1;
;13.003.000577.SER;Adaptador soldável longo de PVC marrom com flanges livres para caixa d'água ø 60 mm x 2";un;1;
;13.003.000578.SER;Adaptador soldável longo de PVC marrom com flanges livres para caixa d'água ø 75 mm x 2 1/2";un;1;
;13.003.000579.SER;Adaptador soldável longo de PVC marrom com flanges livres para caixa d'água ø 85 mm x 3" ;un;1;
;13.003.000580.SER;Adaptador soldável longo de PVC marrom com flanges livres para caixa d'água ø 110 mm x 4";un;1;
;13.003.000581.SER;Bucha de redução soldável de PVC marrom, curta, ø 25 mm x 20 mm;un;1;
;13.003.000582.SER;Bucha de redução soldável de PVC marrom, longa, ø 40 mm x 20 mm;un;1;
;13.003.000583.SER;Bucha de redução soldável de PVC marrom, longa, ø 40 mm x 25 mm;un;1;
;13.003.000584.SER;Bucha de redução soldável de PVC marrom, longa, ø 50 mm x 20 mm;un;1;
;13.003.000585.SER;Bucha de redução soldável de PVC marrom, longa, ø 50 mm x 25 mm;un;1;
;13.003.000586.SER;Bucha de redução soldável de PVC marrom, longa, ø 50 mm x 32 mm;un;1;
;13.003.000587.SER;Bucha de redução soldável de PVC marrom, longa, ø 60 mm x 25 mm;un;1;
;13.003.000588.SER;Bucha de redução soldável de PVC marrom, longa, ø 60 mm x 32 mm;un;1;
;13.003.000589.SER;Bucha de redução soldável de PVC marrom, longa, ø 60 mm x 40 mm;un;1;
;13.003.000590.SER;Bucha de redução soldável de PVC marrom, longa, ø 60 mm x 50 mm;un;1;
;13.003.000591.SER;Bucha de redução soldável de PVC marrom, longa, ø 75 mm x 50 mm;un;1;
;13.003.000592.SER;Bucha de redução soldável de PVC marrom, curta, ø 32 mm x 25 mm;un;1;
;13.003.000593.SER;Bucha de redução soldável de PVC marrom, longa, ø 85 mm x 60 mm;un;1;
;13.003.000594.SER;Bucha de redução soldável de PVC marrom, longa, ø 110 mm x 60 mm;un;1;
;13.003.000595.SER;Bucha de redução soldável de PVC marrom, longa, ø 110 mm x 75 mm;un;1;
;13.003.000596.SER;Bucha de redução soldável de PVC marrom, curta, ø 40 mm x 32 mm;un;1;
;13.003.000597.SER;Bucha de redução soldável de PVC marrom, curta, ø 50 mm x 40 mm;un;1;
;13.003.000598.SER;Bucha de redução soldável de PVC marrom, curta, ø 60 mm x 50 mm;un;1;
;13.003.000599.SER;Bucha de redução soldável de PVC marrom, curta, ø 75 mm x 60 mm;un;1;
;13.003.000600.SER;Bucha de redução soldável de PVC marrom, curta, ø 85 mm x 75 mm;un;1;
;13.003.000601.SER;Bucha de redução soldável de PVC marrom, curta, ø 110 mm x 85 mm;un;1;
;13.003.000602.SER;Bucha de redução soldável de PVC marrom, longa, ø 32 mm x 20 mm;un;1;
;13.003.000603.SER;Cap (tampão) soldável de PVC marrom ø 20 mm;un;1;
;13.003.000604.SER;Cap (tampão) soldável de PVC marrom ø 25 mm ;un;1;
;13.003.000605.SER;Cap (tampão) soldável de PVC marrom ø 32 mm ;un;1;
;13.003.000606.SER;Cap (tampão) soldável de PVC marrom ø 40 mm ;un;1;
;13.003.000607.SER;Cap (tampão) soldável de PVC marrom ø 50 mm;un;1;
;13.003.000608.SER;Cap (tampão) soldável de PVC marrom ø 60 mm ;un;1;
;13.003.000609.SER;Cap (tampão) soldável de PVC marrom ø 75 mm ;un;1;
;13.003.000610.SER;Cap (tampão) soldável de PVC marrom ø 85 mm ;un;1;
;13.003.000611.SER;Cap (tampão) soldável de PVC marrom ø 110 mm;un;1;
;13.003.000612.SER;Cruzeta soldável de PVC marrom ø 25 mm;un;1;
;13.003.000613.SER;Cruzeta soldável de PVC marrom ø 50 mm;un;1;
;13.003.000614.SER;Curva 45° soldável de PVC marrom ø 20 mm ;un;1;
;13.003.000615.SER;Curva 45° soldável de PVC marrom ø 25 mm;un;1;
;13.003.000616.SER;Curva 45° soldável de PVC marrom ø 32 mm ;un;1;
;13.003.000617.SER;Curva 45° soldável de PVC marrom ø 40 mm ;un;1;
;13.003.000618.SER;Curva 45° soldável de PVC marrom ø 50 mm;un;1;
;13.003.000619.SER;Curva 45° soldável de PVC marrom ø 60 mm ;un;1;
;13.003.000620.SER;Curva 45° soldável de PVC marrom ø 75 mm ;un;1;
;13.003.000621.SER;Curva 45° soldável de PVC marrom ø 85 mm ;un;1;
;13.003.000622.SER;Curva 45° soldável de PVC marrom ø 110 mm;un;1;
;13.003.000623.SER;Curva 90° soldável de PVC marrom ø 20 mm ;un;1;
;13.003.000624.SER;Curva 90° soldável de PVC marrom ø 25 mm ;un;1;
;13.003.000625.SER;Curva 90° soldável de PVC marrom ø 32 mm ;un;1;
;13.003.000626.SER;Curva 90° soldável de PVC marrom ø 40 mm ;un;1;
;13.003.000627.SER;Curva 90° soldável de PVC marrom ø 50 mm ;un;1;
;13.003.000628.SER;Curva 90° soldável de PVC marrom ø 60 mm ;un;1;
;13.003.000629.SER;Curva 90° soldável de PVC marrom ø 75 mm ;un;1;
;13.003.000630.SER;Curva 90° soldável de PVC marrom ø 85 mm ;un;1;
;13.003.000631.SER;Curva 90° soldável de PVC marrom ø 110 mm;un;1;
;13.003.000632.SER;Joelho 90° soldável de PVC marrom ø 20 mm;un;1;
;13.003.000633.SER;Joelho 90° soldável de PVC marrom ø 25 mm;un;1;
;13.003.000634.SER;Joelho 90° soldável de PVC marrom ø 32 mm;un;1;
;13.003.000635.SER;Joelho 90° soldável de PVC marrom ø 40 mm;un;1;
;13.003.000636.SER;Joelho 90° soldável de PVC marrom ø 50 mm;un;1;
;13.003.000637.SER;Joelho 90° soldável de PVC marrom ø 60 mm;un;1;
;13.003.000638.SER;Joelho 90° soldável de PVC marrom ø 75 mm;un;1;
;13.003.000639.SER;Joelho 90° soldável de PVC marrom ø 85 mm;un;1;
;13.003.000640.SER;Joelho 90° soldável de PVC marrom ø 110 mm;un;1;
;13.003.000641.SER;Joelho 90° soldável/rosca de PVC marrom ø 20 mm x 1/2";un;1;
;13.003.000642.SER;Joelho 90° soldável/rosca de PVC marrom ø 25 mm x 1/2";un;1;
;13.003.000643.SER;Joelho 90° soldável/rosca de PVC marrom ø 25 mm x 3/4";un;1;
;13.003.000644.SER;Joelho 90° soldável/rosca de PVC marrom ø 32 mm x 3/4";un;1;
;13.003.000645.SER;Joelho 45° soldável de PVC marrom ø 20 mm;un;1;
;13.003.000646.SER;Joelho 45° soldável de PVC marrom ø 25 mm;un;1;
;13.003.000647.SER;Joelho 45° soldável de PVC marrom ø 32 mm;un;1;
;13.003.000648.SER;Joelho 45° soldável de PVC marrom ø 40 mm;un;1;
;13.003.000649.SER;Joelho 45° soldável de PVC marrom ø 50 mm;un;1;
;13.003.000650.SER;Joelho 45° soldável de PVC marrom ø 60 mm;un;1;
;13.003.000651.SER;Joelho 45° soldável de PVC marrom ø 75 mm;un;1;
;13.003.000652.SER;Joelho 45° soldável de PVC marrom ø 85 mm;un;1;
;13.003.000653.SER;Joelho 45° soldável de PVC marrom ø 110 mm;un;1;
;13.003.000654.SER;Joelho 90° de redução soldável de PVC marrom ø 25 x 20 mm;un;1;
;13.003.000655.SER;Joelho 90° de redução soldável de PVC marrom ø 32 x 25 mm;un;1;
;13.003.000656.SER;Luva de redução soldável de PVC marrom ø 25 x 20 mm ;un;1;
;13.003.000657.SER;Luva de redução soldável de PVC marrom ø 32 x 25 mm;un;1;
;13.003.000658.SER;Luva de redução soldável de PVC marrom ø 40 x 32 mm;un;1;
;13.003.000659.SER;Luva de redução soldável de PVC marrom ø 50 x 25 mm;un;1;
;13.003.000660.SER;Luva de redução soldável de PVC marrom ø 60 x 50 mm ;un;1;
;13.003.000661.SER;Luva soldável de PVC marrom ø 20 mm;un;1;
;13.003.000662.SER;Luva soldável de PVC marrom ø 25 mm;un;1;
;13.003.000663.SER;Luva soldável de PVC marrom ø 32 mm;un;1;
;13.003.000664.SER;Luva soldável de PVC marrom ø 40 mm;un;1;
;13.003.000665.SER;Luva soldável de PVC marrom ø 50 mm ;un;1;
;13.003.000666.SER;Luva soldável de PVC marrom ø 60 mm;un;1;
;13.003.000667.SER;Luva soldável de PVC marrom ø 75 mm;un;1;
;13.003.000668.SER;Luva soldável de PVC marrom ø 85 mm ;un;1;
;13.003.000669.SER;Luva soldável de PVC marrom ø 110 mm;un;1;
;13.003.000670.SER;Luva soldável/rosca de PVC marrom ø 20 mm x 1/2" ;un;1;
;13.003.000671.SER;Luva soldável/rosca de PVC marrom ø 25 mm x 1/2" ;un;1;
;13.003.000672.SER;Luva soldável/rosca de PVC marrom ø 25 mm x 3/4" ;un;1;
;13.003.000673.SER;Luva soldável/rosca de PVC marrom ø 32 mm x 1" ;un;1;
;13.003.000674.SER;Luva soldável/rosca de PVC marrom ø 40 mm x 1 1/4" ;un;1;
;13.003.000675.SER;Luva soldável/rosca de PVC marrom ø 50 mm x 1 1/2" ;un;1;
;13.003.000676.SER;Tê 90° de redução soldável de PVC marrom ø 25 x 20 mm;un;1;
;13.003.000677.SER;Tê 90° de redução soldável de PVC marrom ø 110 x 60 mm;un;1;
;13.003.000678.SER;Tê 90° de redução soldável de PVC marrom ø 32 x 25 mm;un;1;
;13.003.000679.SER;Tê 90° de redução soldável de PVC marrom ø 40 x 32 mm;un;1;
;13.003.000680.SER;Tê 90° de redução soldável de PVC marrom ø 50 x 20 mm;un;1;
;13.003.000681.SER;Tê 90° de redução soldável de PVC marrom ø 50 x 25 mm;un;1;
;13.003.000682.SER;Tê 90° de redução soldável de PVC marrom ø 50 x 32 mm;un;1;
;13.003.000683.SER;Tê 90° de redução soldável de PVC marrom ø 50 x 40 mm;un;1;
;13.003.000684.SER;Tê 90° de redução soldável de PVC marrom ø 75 x 50 mm;un;1;
;13.003.000685.SER;Tê 90° de redução soldável de PVC marrom ø 85 x 60 mm;un;1;
;13.003.000686.SER;Tê 90° soldável de PVC marrom ø 20 mm;un;1;
;13.003.000687.SER;Tê 90° soldável de PVC marrom ø 25 mm;un;1;
;13.003.000688.SER;Tê 90° soldável de PVC marrom ø 32 mm;un;1;
;13.003.000689.SER;Tê 90° soldável de PVC marrom ø 40 mm;un;1;
;13.003.000690.SER;Tê 90° soldável de PVC marrom ø 50 mm;un;1;
;13.003.000691.SER;Tê 90° soldável de PVC marrom ø 60 mm;un;1;
;13.003.000692.SER;Tê 90° soldável de PVC marrom ø 75 mm;un;1;
;13.003.000693.SER;Tê 90° soldável de PVC marrom ø 85 mm;un;1;
;13.003.000694.SER;Tê 90° soldável de PVC marrom ø 110 mm;un;1;
;13.003.000695.SER;Tê 90° soldável/rosca de PVC marrom, ø 20 mm x 20 mm x 1/2";un;1;
;13.003.000696.SER;Tê 90° soldável/rosca de PVC marrom, ø 25 mm x 25 mm x 1/2";un;1;
;13.003.000697.SER;Tê 90° soldável/rosca de PVC marrom, ø 25 mm x 25 mm x 3/4";un;1;
;13.003.000698.SER;Tê 90° soldável/rosca de PVC marrom, ø 32 mm x 32 mm x 3/4";un;1;
;13.003.000699.SER;União soldável de PVC marrom ø 20 mm;un;1;
;13.003.000700.SER;União soldável de PVC marrom ø 25 mm;un;1;
;13.003.000701.SER;União soldável de PVC marrom ø 32 mm;un;1;
;13.003.000702.SER;União soldável de PVC marrom ø 40 mm;un;1;
;13.003.000703.SER;União soldável de PVC marrom ø 50 mm;un;1;
;13.003.000704.SER;União soldável de PVC marrom ø 60 mm;un;1;
;13.003.000705.SER;União soldável de PVC marrom ø 75 mm;un;1;
;13.003.000706.SER;União soldável de PVC marrom ø 85 mm;un;1;
;13.003.000707.SER;União soldável de PVC marrom ø 110 mm;un;1;
;13.004.000001.SER;Registro de esfera em PVC roscável, ø 1/2";un;1;
;13.004.000002.SER;Registro de esfera em PVC soldável, ø 40 mm;un;1;
;13.004.000003.SER;Registro de esfera em PVC soldável, ø 50 mm;un;1;
;13.004.000004.SER;Registro de esfera em PVC soldável, ø 60 mm;un;1;
;13.004.000005.SER;Registro de esfera em PVC roscável, ø 3/4";un;1;
;13.004.000006.SER;Registro de esfera em PVC roscável, ø 1";un;1;
;13.004.000007.SER;Registro de esfera em PVC roscável, ø 1 1/4";un;1;
;13.004.000008.SER;Registro de esfera em PVC roscável, ø 1 1/2";un;1;
;13.004.000009.SER;Registro de esfera em PVC roscável, ø 2";un;1;
;13.004.000010.SER;Registro de esfera em PVC soldável, ø 20 mm;un;1;
;13.004.000011.SER;Registro de esfera em PVC soldável, ø 25 mm;un;1;
;13.004.000012.SER;Registro de esfera em PVC soldável, ø 32 mm;un;1;
;13.004.000013.SER;Registro de gaveta bruto ø 15 mm (1/2");un;1;
;13.004.000014.SER;Registro de gaveta com canopla ø 15 mm (1/2");un;1;
;13.004.000015.SER;Registro de gaveta com canopla ø 20 mm (3/4");un;1;
;13.004.000016.SER;Registro de gaveta com canopla ø 25 mm (1");un;1;
;13.004.000017.SER;Registro de gaveta com canopla ø 32 mm (1 1/4");un;1;
;13.004.000018.SER;Registro de gaveta com canopla ø 40 mm (1 1/2");un;1;
;13.004.000019.SER;Registro de gaveta bruto com adaptador para PVC, ø 15 mm (1/2");un;1;
;13.004.000020.SER;Registro de gaveta bruto com adaptador para PVC, ø 20 mm (3/4");un;1;
;13.004.000021.SER;Registro de gaveta bruto com adaptador para CPVC, ø 15 mm (1/2");un;1;
;13.004.000022.SER;Registro de gaveta bruto com adaptador para CPVC, ø 20 mm (3/4");un;1;
;13.004.000023.SER;Registro de gaveta bruto ø 20 mm (3/4");un;1;
;13.004.000024.SER;Registro de gaveta bruto ø 25 mm (1");un;1;
;13.004.000025.SER;Registro de gaveta bruto ø 32 mm (1 1/4");un;1;
;13.004.000026.SER;Registro de gaveta bruto ø 40 mm (1 1/2");un;1;
;13.004.000027.SER;Registro de gaveta bruto ø 50 mm (2");un;1;
;13.004.000028.SER;Registro de gaveta bruto ø 65 mm (2 1/2");un;1;
;13.004.000029.SER;Registro de gaveta bruto ø 80 mm (3");un;1;
;13.004.000031.SER;Registro de pressão com canopla ø 15 mm (1/2");un;1;
;13.004.000032.SER;Registro de pressão com canopla ø 20 mm (3/4");un;1;
;13.004.000033.SER;Registro de pressão com canopla ø 25 mm (1");un;1;
;13.004.000034.SER;Registro de pressão bruto com adaptador para PVC, ø 15 mm (1/2)";un;1;
;13.004.000035.SER;Registro de pressão bruto com adaptador para PVC, ø 20 mm (3/4");un;1;
;13.004.000036.SER;Registro de pressão bruto com adaptador para CPVC, ø 15 mm (1/2)";un;1;
;13.004.000037.SER;Registro de pressão bruto com adaptador para CPVC, ø 20 mm (3/4");un;1;
;13.004.000038.SER;Registro de pressão em PVC roscável para chuveiro, ø 1/2";un;1;
;13.004.000039.SER;Registro de pressão em PVC roscável para chuveiro, ø 3/4";un;1;
;13.004.000040.SER;Registro de pressão em PVC soldável para chuveiro, ø 20 mm;un;1;
;13.004.000041.SER;Registro de pressão em PVC soldável para chuveiro, ø 25 mm;un;1;
;13.004.000042.SER;Torneira de bóia ø 20 mm (3/4") ;un;1;
;13.004.000043.SER;Torneira de bóia ø 25 mm (1") ;un;1;
;13.004.000044.SER;Torneira de bóia ø 32 mm (1 1/4") ;un;1;
;13.004.000045.SER;Torneira de bóia ø 40 mm (1 1/2") ;un;1;
;13.004.000046.SER;Torneira de bóia ø 50 mm (2") ;un;1;
;13.005.000001.SER;Reservatório d'água cilíndrico de fibra de vidro capacidade 500 litros;un;1;
;13.005.000002.SER;Reservatório d'água cilíndrico de fibra de vidro capacidade 1000 litros;un;1;
;13.005.000003.SER;Reservatório d'água de fibrocimento capacidade 500 litros;un;1;
;13.005.000004.SER;Reservatório d'água de fibrocimento capacidade 1000 litros;un;1;
;13.005.000005.SER;Reservatório d'água de polietileno de alta densidade, cilíndrico, capacidade 1000 litros;un;1;
;13.006.000001.SER;Automático de bóia;un;1;
;13.006.000002.SER;Bebedouro elétrico com capacidade para 40 litros;un;1;
;13.006.000003.SER;Ponto de água quente com tubo de cobre e conexões, ø 22 mm;un;1;
;13.006.000004.SER;Ponto de gás com tubo de aço galvanizado e conexões, ø 20 mm;un;1;
;13.006.000005.SER;Pressurizador elétrico automático para chuveiro 220 v - 7500 w;un;1;
;13.007.000001.SER;Tubo de CPVC ø 15 mm;m;1;
;13.007.000002.SER;Tubo de CPVC ø 22 mm;m;1;
;13.007.000003.SER;Tubo de CPVC ø 28 mm;m;1;
;13.007.000004.SER;Tubo de CPVC ø 35 mm;m;1;
;13.007.000005.SER;Tubo de CPVC ø 42 mm;m;1;
;13.007.000006.SER;Tubo de CPVC ø 54 mm;m;1;
;13.007.000007.SER;Tubo de cobre, inclusive conexões, ø 15 mm (1/2");m;1;
;13.007.000008.SER;Tubo de cobre, inclusive conexões, ø 22 mm (3/4");m;1;
;13.007.000009.SER;Tubo de cobre, inclusive conexões, ø 28 mm (1");m;1;
;13.007.000010.SER;Tubo de cobre, inclusive conexões, ø 35 mm (1 1/4");m;1;
;13.007.000011.SER;Tubo de cobre, inclusive conexões, ø 42 mm (1 1/2");m;1;
;13.007.000012.SER;Tubo de cobre, inclusive conexões, ø 54 mm (2");m;1;
;13.007.000013.SER;Tubo de cobre, inclusive conexões, ø 66 mm (2 1/2");m;1;
;13.007.000014.SER;Tubo de cobre, inclusive conexões, ø 79 mm (3");m;1;
;13.007.000015.SER;Tubo de cobre, inclusive conexões, ø 104 mm (4");m;1;
;13.007.000016.SER;Tubo de cobre ø 15 mm (1/2");m;1;
;13.007.000017.SER;Tubo de cobre ø 22 mm (3/4");m;1;
;13.007.000018.SER;Tubo de cobre ø 28 mm (1");m;1;
;13.007.000019.SER;Tubo de cobre ø 35 mm (1 1/4");m;1;
;13.007.000020.SER;Tubo de cobre ø 42 mm (1 1/2");m;1;
;13.007.000021.SER;Tubo de cobre ø 54 mm (2");m;1;
;13.007.000022.SER;Tubo de cobre ø 66 mm (2 1/2");m;1;
;13.007.000023.SER;Tubo de cobre ø 79 mm (3");m;1;
;13.007.000024.SER;Tubo de cobre ø 104 mm (4");m;1;
;13.007.000025.SER;Tubo de aço galvanizado com costura, inclusive conexões, ø 15 mm (1/2");m;1;
;13.007.000026.SER;Tubo de aço galvanizado com costura, inclusive conexões, ø 150 mm (6");m;1;
;13.007.000027.SER;Tubo de aço galvanizado sem costura, inclusive conexões, ø 15 mm (1/2");m;1;
;13.007.000028.SER;Tubo de aço galvanizado sem costura, inclusive conexões, ø 20 mm (3/4");m;1;
;13.007.000029.SER;Tubo de aço galvanizado sem costura, inclusive conexões, ø 25 mm (1") ;m;1;
;13.007.000030.SER;Tubo de aço galvanizado sem costura, inclusive conexões, ø 32 mm (1 1/4");m;1;
;13.007.000031.SER;Tubo de aço galvanizado sem costura, inclusive conexões, ø 40 mm (1 1/2");m;1;
;13.007.000032.SER;Tubo de aço galvanizado sem costura, inclusive conexões, ø 50 mm (2") ;m;1;
;13.007.000033.SER;Tubo de aço galvanizado sem costura, inclusive conexões, ø 65 mm (2 1/2");m;1;
;13.007.000034.SER;Tubo de aço galvanizado sem costura, inclusive conexões, ø 80 mm (3");m;1;
;13.007.000035.SER;Tubo de aço galvanizado sem costura, inclusive conexões, ø 100 mm (4") ;m;1;
;13.007.000036.SER;Tubo de aço galvanizado com costura, inclusive conexões, ø 20 mm (3/4");m;1;
;13.007.000037.SER;Tubo de aço galvanizado sem costura, inclusive conexões, ø 150 mm (6");m;1;
;13.007.000038.SER;Tubo de aço galvanizado com costura, inclusive conexões, ø 25 mm (1");m;1;
;13.007.000039.SER;Tubo de aço galvanizado com costura, inclusive conexões, ø 32 mm (1 1/4");m;1;
;13.007.000040.SER;Tubo de aço galvanizado com costura, inclusive conexões, ø 40 mm (1 1/2");m;1;
;13.007.000041.SER;Tubo de aço galvanizado com costura, inclusive conexões, ø 50 mm (2");m;1;
;13.007.000042.SER;Tubo de aço galvanizado com costura, inclusive conexões, ø 65 mm (2 1/2");m;1;
;13.007.000043.SER;Tubo de aço galvanizado com costura, inclusive conexões, ø 80 mm (3");m;1;
;13.007.000044.SER;Tubo de aço galvanizado com costura, inclusive conexões, ø 100 mm (4");m;1;
;13.007.000045.SER;Tubo de aço galvanizado com costura ø 15 mm (1/2") ;m;1;
;13.007.000046.SER;Tubo de aço galvanizado com costura ø 150 mm (6") ;m;1;
;13.007.000047.SER;Tubo de aço galvanizado sem costura ø 15 mm (1/2") ;m;1;
;13.007.000048.SER;Tubo de aço galvanizado sem costura ø 20 mm (3/4") ;m;1;
;13.007.000049.SER;Tubo de aço galvanizado sem costura ø 25 mm (1") ;m;1;
;13.007.000050.SER;Tubo de aço galvanizado sem costura ø 32 mm (1 1/4");m;1;
;13.007.000051.SER;Tubo de aço galvanizado sem costura ø 40 mm (1 1/2");m;1;
;13.007.000052.SER;Tubo de aço galvanizado sem costura ø 50 mm (2");m;1;
;13.007.000053.SER;Tubo de aço galvanizado sem costura ø 65 mm (2 1/2") ;m;1;
;13.007.000054.SER;Tubo de aço galvanizado sem costura ø 80 mm (3");m;1;
;13.007.000055.SER;Tubo de aço galvanizado sem costura ø 100 mm (4");m;1;
;13.007.000056.SER;Tubo de aço galvanizado com costura ø 20 mm (3/4");m;1;
;13.007.000057.SER;Tubo de aço galvanizado sem costura ø 150 mm (6") ;m;1;
;13.007.000058.SER;Tubo de aço galvanizado com costura ø 25 mm (1");m;1;
;13.007.000059.SER;Tubo de aço galvanizado com costura ø 32 mm (1 1/4");m;1;
;13.007.000060.SER;Tubo de aço galvanizado com costura ø 40 mm (1 1/2");m;1;
;13.007.000061.SER;Tubo de aço galvanizado com costura ø 50 mm (2");m;1;
;13.007.000062.SER;Tubo de aço galvanizado com costura ø 65 mm (2 1/2");m;1;
;13.007.000063.SER;Tubo de aço galvanizado com costura ø 80 mm (3");m;1;
;13.007.000064.SER;Tubo de aço galvanizado com costura ø 100 mm (4");m;1;
;13.007.000065.SER;Tubo de PPR PN-12 (pressão de 12 kgf/cm²) ø 20 mm;m;1;
;13.007.000066.SER;Tubo de PPR PN-12 (pressão de 12 kgf/cm²) ø 25 mm;m;1;
;13.007.000067.SER;Tubo de PPR PN-12 (pressão de 12 kgf/cm²) ø 32 mm;m;1;
;13.007.000068.SER;Tubo de PPR PN-12 (pressão de 12 kgf/cm²) ø 40 mm;m;1;
;13.007.000069.SER;Tubo de PPR PN-12 (pressão de 12 kgf/cm²) ø 50 mm;m;1;
;13.007.000070.SER;Tubo de PPR PN-12 (pressão de 12 kgf/cm²) ø 63 mm;m;1;
;13.007.000071.SER;Tubo de PPR PN-12 (pressão de 12 kgf/cm²) ø 75 mm;m;1;
;13.007.000072.SER;Tubo de PPR PN-12 (pressão de 12 kgf/cm²) ø 90 mm;m;1;
;13.007.000073.SER;Tubo de PPR PN-12 (pressão de 12 kgf/cm²) ø 110 mm;m;1;
;13.007.000074.SER;Tubo de PPR PN-20 (pressão de 20 kgf/cm²) ø 25 mm;m;1;
;13.007.000075.SER;Tubo de PPR PN-20 (pressão de 20 kgf/cm²) ø 32 mm;m;1;
;13.007.000076.SER;Tubo de PPR PN-20 (pressão de 20 kgf/cm²) ø 40 mm;m;1;
;13.007.000077.SER;Tubo de PPR PN-20 (pressão de 20 kgf/cm²) ø 50 mm;m;1;
;13.007.000078.SER;Tubo de PPR PN-20 (pressão de 20 kgf/cm²) ø 63 mm;m;1;
;13.007.000079.SER;Tubo de PPR PN-20 (pressão de 20 kgf/cm²) ø 75 mm;m;1;
;13.007.000080.SER;Tubo de PPR PN-20 (pressão de 20 kgf/cm²) ø 90 mm;m;1;
;13.007.000081.SER;Tubo de PPR PN-20 (pressão de 20 kgf/cm²) ø 110 mm;m;1;
;13.007.000082.SER;Tubo de PPR PN-25 (pressão de 25 kgf/cm²) ø 25 mm;m;1;
;13.007.000083.SER;Tubo de PPR PN-25 (pressão de 25 kgf/cm²) ø 32 mm;m;1;
;13.007.000084.SER;Tubo de PPR PN-25 (pressão de 25 kgf/cm²) ø 40 mm;m;1;
;13.007.000085.SER;Tubo de PPR PN-25 (pressão de 25 kgf/cm²) ø 50 mm;m;1;
;13.007.000086.SER;Tubo de PPR PN-25 (pressão de 25 kgf/cm²) ø 63 mm;m;1;
;13.007.000087.SER;Tubo de PPR PN-25 (pressão de 25 kgf/cm²) ø 75 mm;m;1;
;13.007.000088.SER;Tubo de PPR PN-25 (pressão de 25 kgf/cm²) ø 90 mm;m;1;
;13.007.000089.SER;Tubo de PPR PN-25 (pressão de 25 kgf/cm²) ø 110 mm;m;1;
;13.007.000090.SER;Tubo de PVC soldável, com conexões ø 20 mm;m;1;
;13.007.000091.SER;Tubo de PVC soldável, com conexões ø 25 mm;m;1;
;13.007.000092.SER;Tubo de PVC soldável, com conexões ø 32 mm;m;1;
;13.007.000093.SER;Tubo de PVC soldável, com conexões ø 40 mm;m;1;
;13.007.000094.SER;Tubo de PVC soldável, com conexões ø 50 mm;m;1;
;13.007.000095.SER;Tubo de PVC soldável, com conexões ø 60 mm;m;1;
;13.007.000096.SER;Tubo de PVC soldável, com conexões ø 75 mm;m;1;
;13.007.000097.SER;Tubo de PVC soldável, com conexões ø 85 mm;m;1;
;13.007.000098.SER;Tubo de PVC soldável, com conexões ø 110 mm;m;1;
;13.007.000099.SER;Tubo de PVC soldável ø 20 mm;m;1;
;13.007.000100.SER;Tubo de PVC soldável ø 25 mm;m;1;
;13.007.000101.SER;Tubo de PVC soldável ø 32 mm;m;1;
;13.007.000102.SER;Tubo de PVC soldável ø 40 mm;m;1;
;13.007.000103.SER;Tubo de PVC soldável ø 50 mm;m;1;
;13.007.000104.SER;Tubo de PVC soldável ø 60 mm;m;1;
;13.007.000105.SER;Tubo de PVC soldável ø 75 mm;m;1;
;13.007.000106.SER;Tubo de PVC soldável ø 85 mm;m;1;
;13.007.000107.SER;Tubo de PVC soldável ø 110 mm;m;1;
;13.008.000001.SER;Válvula de descarga metálica com registro acoplado e canopla, ø 32 mm (1 1/4") ou 40 mm (1 1/2");un;1;
;13.008.000002.SER;Válvula de descarga metálica sem registro e com canopla, ø 32 mm (1 1/4") ou 40 mm (1 1/2");un;1;
;13.008.000003.SER;Válvula de descarga de PVC rígido sem registro e com canopla, ø 50 mm (1 1/2");un;1;
;13.008.000004.SER;Válvula de retenção horizontal ou vertical, ø 15 mm (1/2");un;1;
;13.008.000005.SER;Válvula de retenção de pé com crivo, ø 15 mm (1/2");un;1;
;13.008.000006.SER;Válvula de retenção de pé com crivo, ø 20 mm (3/4");un;1;
;13.008.000007.SER;Válvula de retenção de pé com crivo, ø 25 mm (1");un;1;
;13.008.000008.SER;Válvula de retenção de pé com crivo, ø 32 mm (1 1/4");un;1;
;13.008.000009.SER;Válvula de retenção de pé com crivo, ø 40 mm (1 1/2");un;1;
;13.008.000010.SER;Válvula de retenção de pé com crivo, ø 50 mm (2");un;1;
;13.008.000011.SER;Válvula de retenção de pé com crivo, ø 65 mm (2 1/2");un;1;
;13.008.000012.SER;Válvula de retenção de pé com crivo, ø 80 mm (3");un;1;
;13.008.000013.SER;Válvula de retenção de pé com crivo, ø 100 mm (4");un;1;
;13.008.000014.SER;Válvula de retenção horizontal ou vertical, ø 20 mm (3/4");un;1;
;13.008.000015.SER;Válvula de retenção horizontal ou vertical, ø 25 mm (1");un;1;
;13.008.000016.SER;Válvula de retenção horizontal ou vertical, ø 32 mm (1 1/4");un;1;
;13.008.000017.SER;Válvula de retenção horizontal ou vertical, ø 40 mm (1 1/2");un;1;
;13.008.000018.SER;Válvula de retenção horizontal ou vertical, ø 50 mm (2");un;1;
;13.008.000019.SER;Válvula de retenção horizontal ou vertical, ø 65 mm (2 1/2");un;1;
;13.008.000020.SER;Válvula de retenção horizontal ou vertical, ø 80 mm (3");un;1;
;13.008.000021.SER;Válvula de retenção horizontal ou vertical, ø 100 mm (4");un;1;
;14.001.000004.SER;Caixa de areia 50 x 50 cm em alvenaria para águas pluviais.;un;1;
;14.001.000005.SER;Caixa de gordura de polietileno, ø 50 x 100 mm;un;1;
;14.001.000006.SER;Caixa de inspeção de polietileno, ø 100 mm ;un;1;
;14.001.000007.SER;Caixa seca de PVC rígido, 100 x 100 x 40 mm;un;1;
;14.001.000008.SER;Dispositivo anti-infiltração de PVC para caixa sifonada, ø 100 mm ;un;1;
;14.001.000009.SER;Caixa sifonada de PVC com grelha branca, 100 x 100 x 50 mm;un;1;
;14.001.000010.SER;Caixa sifonada de PVC com grelha branca, 100 x 150 x 50 mm;un;1;
;14.001.000011.SER;Caixa sifonada de PVC com grelha branca, 150 x 150 x 50 mm;un;1;
;14.001.000012.SER;Caixa sifonada de PVC com grelha branca, 150 x 185 x 75 mm;un;1;
;14.001.000013.SER;Caixa sifonada de PVC com grelha branca, corpo giratório e cesta de limpeza, 100 x 140 x 50 mm;un;1;
;14.001.000014.SER;Caixa sifonada de PVC com grelha de alumínio, 100 x 100 x 50 mm;un;1;
;14.001.000015.SER;Caixa sifonada de PVC com grelha de alumínio, 150 x 150 x 50 mm;un;1;
;14.001.000016.SER;Caixa sifonada de PVC com grelha de alumínio, 150 x 185 x 75 mm;un;1;
;14.001.000017.SER;Grelha hemisférica de ferro fundido ø 75 mm (3");un;1;
;14.001.000018.SER;Grelha hemisférica de ferro fundido ø 100 mm (4");un;1;
;14.001.000019.SER;Grelha hemisférica de ferro fundido ø 150 mm (6");un;1;
;14.001.000020.SER;Grelha em ferro fundido para canaleta, largura=20 cm;m;1;
;14.001.000021.SER;Grelha em ferro fundido para canaleta, largura=25 cm;m;1;
;14.001.000022.SER;Grelha em ferro fundido para canaleta, largura=30 cm;m;1;
;14.001.000023.SER;Ralo de ferro fundido seco, com saída vertical e grelha cromada, ø 100 mm ;un;1;
;14.001.000024.SER;Ralo de ferro fundido sifonado para banheiro, com grelha cromada, ø 150 mm ;un;1;
;14.001.000025.SER;Grelha reta de ferro fundido, largura=20 cm;m;1;
;14.001.000026.SER;Ralo de PVC rígido seco, 100 x 50 x 40 mm;un;1;
;14.001.000027.SER;Ralo de PVC rígido sifonado, 100 x 70 x 40 mm;un;1;
;14.001.000028.SER;Ralo de PVC rígido sifonado, 100 x 53 x 40 mm;un;1;
;14.002.000001.SER;Curva cerâmica 90°, ø 100 mm (4") ;un;1;
;14.002.000002.SER;Curva cerâmica 90°, ø 150 mm (6") ;un;1;
;14.002.000003.SER;Curva cerâmica 90°, ø 200 mm (8") ;un;1;
;14.002.000004.SER;Curva cerâmica 90°, ø 250 mm (10") ;un;1;
;14.002.000005.SER;Curva cerâmica 90°, ø 300 mm (12") ;un;1;
;14.002.000006.SER;Junção cerâmica, ø 100 mm (4") ;un;1;
;14.002.000007.SER;Junção cerâmica, ø 150 mm (6") ;un;1;
;14.002.000008.SER;Junção cerâmica, ø 200 mm (8") ;un;1;
;14.002.000009.SER;Junção cerâmica, ø 250 mm (10") ;un;1;
;14.002.000010.SER;Junção cerâmica, ø 300 mm (12") ;un;1;
;14.002.000011.SER;Tê cerâmico, ø 100 mm (4");un;1;
;14.002.000012.SER;Tê cerâmico, ø 150 mm (6");un;1;
;14.002.000013.SER;Tê cerâmico, ø 200 mm (8");un;1;
;14.002.000014.SER;Tê cerâmico, ø 250 mm (10");un;1;
;14.002.000015.SER;Tê cerâmico, ø 300 mm (12");un;1;
;14.002.000016.SER;Bucha de redução de ferro fundido, junta elástica ø 75 x 50 mm (3 x 2") ;un;1;
;14.002.000017.SER;Bucha de redução de ferro fundido, junta elástica ø 100 x 75 mm (4 x 3") ;un;1;
;14.002.000018.SER;Bucha de redução de ferro fundido, junta elástica ø 150 x 100 mm (6 x 4") ;un;1;
;14.002.000019.SER;Joelho 45° de ferro fundido, junta elástica ø 50 mm (2");un;1;
;14.002.000020.SER;Joelho 45° de ferro fundido, junta elástica ø 75 mm (3");un;1;
;14.002.000021.SER;Joelho 45° de ferro fundido, junta elástica ø 100 mm (4");un;1;
;14.002.000022.SER;Joelho 45° de ferro fundido, junta elástica ø 150 mm (6");un;1;
;14.002.000023.SER;Joelho 90° de ferro fundido, junta elástica, com visita, ø 100 x 50 mm (4 x 2");un;1;
;14.002.000024.SER;Joelho 90° de ferro fundido, junta elástica ø 50 mm (2");un;1;
;14.002.000025.SER;Joelho 90° de ferro fundido, junta elástica ø 75 mm (3");un;1;
;14.002.000026.SER;Joelho 90° de ferro fundido, junta elástica ø 100 mm (4");un;1;
;14.002.000027.SER;Joelho 90° de ferro fundido, junta elástica ø 150 mm (6");un;1;
;14.002.000028.SER;Junção 45º de ferro fundido, junta elástica ø 50 x 50 mm (2 x 2") ;un;1;
;14.002.000029.SER;Junção 45º de ferro fundido, junta elástica ø 75 x 50 mm (3 x 2") ;un;1;
;14.002.000030.SER;Junção 45º de ferro fundido, junta elástica ø 75 x 75 mm (3 x 3") ;un;1;
;14.002.000031.SER;Junção 45º de ferro fundido, junta elástica ø 100 x 50 mm (4 x 2") ;un;1;
;14.002.000032.SER;Junção 45º de ferro fundido, junta elástica ø 100 x 75 mm (4 x 3") ;un;1;
;14.002.000033.SER;Junção 45º de ferro fundido, junta elástica ø 100 x 100 mm (4 x 4") ;un;1;
;14.002.000034.SER;Junção 45º de ferro fundido, junta elástica ø 150 x 75 mm (6 x 3") ;un;1;
;14.002.000035.SER;Junção 45º de ferro fundido, junta elástica ø 150 x 100 mm (6 x 4") ;un;1;
;14.002.000036.SER;Junção 45º de ferro fundido, junta elástica ø 150 x 150 mm (6 x 6") ;un;1;
;14.002.000037.SER;Junção 45° dupla de ferro fundido, junta elástica ø 100 x 100 mm (4 x 4") ;un;1;
;14.002.000038.SER;Luva de ferro fundido, junta elástica, bipartida, ø 50 mm (2") ;un;1;
;14.002.000039.SER;Luva de ferro fundido, junta elástica, bipartida, ø 75 mm (3") ;un;1;
;14.002.000040.SER;Luva de ferro fundido, junta elástica, bipartida ø 100 mm (4") ;un;1;
;14.002.000041.SER;Luva de ferro fundido, junta elástica, bipartida, ø 150 mm (6") ;un;1;
;14.002.000042.SER;Luva de ferro fundido, junta elástica, bolsa e bolsa, ø 50 mm (2") ;un;1;
;14.002.000043.SER;Luva de ferro fundido, junta elástica, bolsa e bolsa, ø 75 mm (3") ;un;1;
;14.002.000044.SER;Luva de ferro fundido, junta elástica, bolsa e bolsa, ø 100 mm (4") ;un;1;
;14.002.000045.SER;Luva de ferro fundido, junta elástica, bolsa e bolsa, ø 150 mm (6") ;un;1;
;14.002.000046.SER;Placa cega de ferro fundido ø 50 mm (2") ;un;1;
;14.002.000047.SER;Placa cega de ferro fundido ø 75 mm (3") ;un;1;
;14.002.000048.SER;Placa cega de ferro fundido ø 100 mm (4");un;1;
;14.002.000049.SER;Placa cega de ferro fundido ø 150 mm (6") ;un;1;
;14.002.000050.SER;Tê 90º de inspeção curto de ferro fundido, junta elástica ø 75 x 50 mm (3 x 2") ;un;1;
;14.002.000051.SER;Tê 90º de inspeção curto de ferro fundido, junta elástica ø 100 x 75 mm (4 x 3") ;un;1;
;14.002.000052.SER;Tê 90º sanitário de ferro fundido, junta elástica, diâmetro 50 x 50 mm (2 x 2");un;1;
;14.002.000053.SER;Tê 90º sanitário de ferro fundido, junta elástica, diâmetro 75 x 50 mm (3 x 2");un;1;
;14.002.000054.SER;Tê 90º sanitário de ferro fundido, junta elástica, diâmetro 75 x 75 mm (3 x 3");un;1;
;14.002.000055.SER;Tê 90º sanitário de ferro fundido, junta elástica, diâmetro 100 x 50 mm (4 x 2");un;1;
;14.002.000056.SER;Tê 90º sanitário de ferro fundido, junta elástica, diâmetro 100 x 75 mm (4 x 3");un;1;
;14.002.000057.SER;Tê 90º sanitário de ferro fundido, junta elástica, diâmetro 100 x 100 mm (4 x 4");un;1;
;14.002.000058.SER;Tê 90º sanitário de ferro fundido, junta elástica, diâmetro 150 x 100 mm (6 x 4");un;1;
;14.002.000059.SER;Tê 90º sanitário de ferro fundido, junta elástica, diâmetro150 x 150 mm (6 x 6");un;1;
;14.002.000060.SER;Cap (tampão) de PVC reforçado PBV ø 75 mm;un;1;
;14.002.000061.SER;Cap (tampão) de PVC reforçado PBV ø 100 mm;un;1;
;14.002.000062.SER;Cap (tampão) de PVC reforçado PBV ø 150 mm;un;1;
;14.002.000063.SER;Curva de ângulo variável de 0 a 45° de PVC reforçado PBV ø 100 mm;un;1;
;14.002.000064.SER;Curva de ângulo variável de 0 a 90° de PVC reforçado PBV ø 100 mm;un;1;
;14.002.000065.SER;Joelho 45° de PVC reforçado PBV ø 40 mm;un;1;
;14.002.000066.SER;Joelho 45° de PVC reforçado PBV ø 50 mm;un;1;
;14.002.000067.SER;Joelho 45° de PVC reforçado PBV ø 75 mm;un;1;
;14.002.000068.SER;Joelho 45° de PVC reforçado PBV ø 100 mm;un;1;
;14.002.000069.SER;Joelho 45° de PVC reforçado PBV ø 150 mm;un;1;
;14.002.000070.SER;Joelho 90° com visita de PVC reforçado PBV ø 100 x 75 mm;un;1;
;14.002.000071.SER;Joelho 90° de PVC reforçado PBV, ø 40 mm;un;1;
;14.002.000072.SER;Joelho 90° de PVC reforçado PBV, ø 50 mm;un;1;
;14.002.000073.SER;Joelho 90° de PVC reforçado PBV, ø 75 mm;un;1;
;14.002.000074.SER;Joelho 90° de PVC reforçado PBV, ø 100 mm;un;1;
;14.002.000075.SER;Joelho 90° de PVC reforçado PBV, ø 150 mm;un;1;
;14.002.000076.SER;Junção dupla de PVC reforçado PBV ø 100 mm;un;1;
;14.002.000077.SER;Junção simples de PVC reforçado PBV ø 40 x 40 mm;un;1;
;14.002.000078.SER;Junção simples de PVC reforçado PBV ø 50 x 50 mm;un;1;
;14.002.000079.SER;Junção simples de PVC reforçado PBV ø 75 x 75 mm;un;1;
;14.002.000080.SER;Junção simples de PVC reforçado PBV ø 100 x 75 mm;un;1;
;14.002.000081.SER;Junção simples de PVC reforçado PBV ø 100 x 100 mm;un;1;
;14.002.000082.SER;Junção simples de PVC reforçado PBV ø 150 x 100 mm;un;1;
;14.002.000083.SER;Junção simples de PVC reforçado PBV ø 150 x 150 mm;un;1;
;14.002.000084.SER;Luva de correr de PVC reforçado PBV ø 75 mm;un;1;
;14.002.000085.SER;Luva de correr de PVC reforçado PBV ø 100 mm;un;1;
;14.002.000086.SER;Luva de correr de PVC reforçado PBV ø 150 mm;un;1;
;14.002.000087.SER;Luva simples de PVC reforçado PBV ø 40 mm;un;1;
;14.002.000088.SER;Luva simples de PVC reforçado PBV ø 50 mm;un;1;
;14.002.000089.SER;Luva simples de PVC reforçado PBV ø 75 mm;un;1;
;14.002.000090.SER;Luva simples de PVC reforçado PBV ø 100 mm;un;1;
;14.002.000091.SER;Luva simples de PVC reforçado PBV ø 150 mm;un;1;
;14.002.000092.SER;Redução excêntrica de PVC reforçado PBVø 75 x 50 mm;un;1;
;14.002.000093.SER;Redução excêntrica de PVC reforçado PBVø 100 x 75 mm;un;1;
;14.002.000094.SER;Redução excêntrica de PVC reforçado PBVø 150 x 100 mm;un;1;
;14.002.000095.SER;Tê de inspeção de PVC reforçado PBV ø 75 x 75 mm;un;1;
;14.002.000096.SER;Tê de inspeção de PVC reforçado PBV ø 100 x 75 mm;un;1;
;14.002.000097.SER;Tê de inspeção de PVC reforçado PBV ø 150 x 100 mm;un;1;
;14.002.000098.SER;Tê de PVC reforçado PBV ø 75 x 75 mm;un;1;
;14.002.000099.SER;Tê de PVC reforçado PBV ø 100 x 75 mm;un;1;
;14.002.000100.SER;Tê de PVC reforçado PBV ø 100 x 100 mm;un;1;
;14.002.000101.SER;Tê de PVC reforçado PBV ø 150 x 100 mm;un;1;
;14.002.000102.SER;Tê de PVC reforçado PBV ø 150 x 150 mm;un;1;
;14.002.000103.SER;Adaptador roscável de PVC para sifão, ø 40 mm x 1 1/4" ;un;1;
;14.002.000104.SER;Adaptador ponta bolsa e virola de PVC para sifão metálico, ø 40 mm x 1 1/2" ;un;1;
;14.002.000105.SER;Bucha de redução de PVC roscável ø 3/4 x 1/2" ;un;1;
;14.002.000106.SER;Bucha de redução de PVC roscável ø 2 x 1 1/2" ;un;1;
;14.002.000107.SER;Bucha de redução de PVC roscável ø 2 x 1 1/4" ;un;1;
;14.002.000108.SER;Bucha de redução de PVC roscável ø 1 x 1/2" ;un;1;
;14.002.000109.SER;Bucha de redução de PVC roscável ø 1 x 3/4";un;1;
;14.002.000110.SER;Bucha de redução de PVC roscável ø 1 1/4 x 3/4" ;un;1;
;14.002.000111.SER;Bucha de redução de PVC roscável ø 1 1/4 x 1";un;1;
;14.002.000112.SER;Bucha de redução de PVC roscável ø 1 1/2 x 3/4" ;un;1;
;14.002.000113.SER;Bucha de redução de PVC roscável ø 1 1/2 x 1";un;1;
;14.002.000114.SER;Bucha de redução de PVC roscável ø 1 1/2 x 1 1/4";un;1;
;14.002.000115.SER;Bucha de redução de PVC roscável ø 2 x 1" ;un;1;
;14.002.000116.SER;Bucha de redução longa ponta e bolsa soldável de PVC ø 50 x 40 mm ;un;1;
;14.002.000117.SER;Cap (tampão) de PVC roscável ø 1/2";un;1;
;14.002.000118.SER;Cap (tampão) de PVC roscável ø 3/4";un;1;
;14.002.000119.SER;Cap (tampão) de PVC roscável ø 1";un;1;
;14.002.000120.SER;Cap (tampão) de PVC roscável ø 1 1/4";un;1;
;14.002.000121.SER;Cap (tampão) de PVC roscável ø 1 1/2" ;un;1;
;14.002.000122.SER;Cap (tampão) de PVC roscável ø 2" ;un;1;
;14.002.000123.SER;Cap (tampão) de PVC roscável ø 2 1/2" ;un;1;
;14.002.000124.SER;Cap (tampão) de PVC roscável ø 3";un;1;
;14.002.000125.SER;Cap (tampão) de PVC roscável ø 4";un;1;
;14.002.000126.SER;Cap (tampão) de PVC PBV ø 50 mm ;un;1;
;14.002.000127.SER;Cap (tampão) de PVC PBV ø 75 mm ;un;1;
;14.002.000128.SER;Cap (tampão) de PVC PBV ø 100 mm ;un;1;
;14.002.000129.SER;Cap (tampão) de PVC PBV ø 150 mm ;un;1;
;14.002.000130.SER;Cruzeta de PVC roscável ø 3/4";un;1;
;14.002.000131.SER;Cruzeta de PVC roscável ø 1 1/2";un;1;
;14.002.000132.SER;Curva 90° de PVC roscável ø 1/2";un;1;
;14.002.000133.SER;Curva 90° de PVC roscável ø 3/4";un;1;
;14.002.000134.SER;Curva 90° de PVC roscável ø 1";un;1;
;14.002.000135.SER;Curva 90° de PVC roscável ø 1 1/4";un;1;
;14.002.000136.SER;Curva 90° de PVC branco roscável ø 1 1/2";un;1;
;14.002.000137.SER;Curva 90° de PVC branco roscável ø 2" ;un;1;
;14.002.000138.SER;Curva de ângulo variável de 0 a 45° pbv de PVC branco, ø 40 mm;un;1;
;14.002.000139.SER;Curva de ângulo variável de 0 a 45° pbv de PVC branco, ø 100 mm;un;1;
;14.002.000140.SER;Curva 45° longa de PVC branco, ponta e bolsa soldável, ø 40 mm;un;1;
;14.002.000141.SER;Curva 45° longa de PVC branco, ponta bolsa e virola, ø 50 mm;un;1;
;14.002.000142.SER;Curva 45° longa de PVC branco, ponta bolsa e virola, ø 75 mm;un;1;
;14.002.000143.SER;Curva 45° longa de PVC branco, ponta bolsa e virola, ø 100 mm;un;1;
;14.002.000144.SER;Curva 45° longa de PVC branco, ponta bolsa e virola, ø 150 mm;un;1;
;14.002.000145.SER;Curva 90° curta de PVC branco, ponta bolsa e virola, ø 50 mm ;un;1;
;14.002.000146.SER;Curva 90° curta de PVC branco, ponta bolsa e virola, ø 75 mm ;un;1;
;14.002.000147.SER;Curva 90° curta de PVC branco, ponta bolsa e virola, ø 100 mm ;un;1;
;14.002.000148.SER;Curva 90° curta de PVC branco, ponta e bolsa soldável, ø 40 mm ;un;1;
;14.002.000149.SER;Curva 90° longa de PVC branco, ponta e bolsa soldável, ø 40 mm;un;1;
;14.002.000150.SER;Curva 90° longa de PVC branco, ponta bolsa e virola, ø 50 mm;un;1;
;14.002.000151.SER;Curva 90° longa de PVC branco, ponta bolsa e virola, ø 75 mm;un;1;
;14.002.000152.SER;Curva 90° longa de PVC branco, ponta bolsa e virola, ø 100 mm;un;1;
;14.002.000153.SER;Curva 90° longa de PVC branco, ponta bolsa e virola, ø 150 mm;un;1;
;14.002.000154.SER;Joelho 45° de PVC branco roscável ø 1/2" ;un;1;
;14.002.000155.SER;Joelho 45° de PVC branco roscável ø 3/4";un;1;
;14.002.000156.SER;Joelho 45° de PVC branco roscável ø 1" ;un;1;
;14.002.000157.SER;Joelho 45° de PVC branco roscável ø 1 1/4";un;1;
;14.002.000158.SER;Joelho 45° de PVC branco roscável ø 1 1/2" ;un;1;
;14.002.000159.SER;Joelho 45° de PVC branco roscável ø 2" ;un;1;
;14.002.000160.SER;Joelho 90° de redução de PVC branco roscável ø 3/4" x 1/2" ;un;1;
;14.002.000161.SER;Joelho 90° de redução de PVC branco roscável ø 1" x 3/4" ;un;1;
;14.002.000162.SER;Joelho 90° de PVC branco roscável ø 1/2";un;1;
;14.002.000163.SER;Joelho 90° de PVC branco roscável ø 3/4";un;1;
;14.002.000164.SER;Joelho 90° de PVC branco roscável ø 1" ;un;1;
;14.002.000165.SER;Joelho 90° de PVC branco roscável ø 1 1/4";un;1;
;14.002.000166.SER;Joelho 90° de PVC branco roscável ø 1 1/2" ;un;1;
;14.002.000167.SER;Joelho 90° de PVC branco roscável ø 2";un;1;
;14.002.000168.SER;Joelho 90° com visita de PVC branco, ponta bolsa e virola, ø 100 x 50 mm;un;1;
;14.002.000169.SER;Joelho 45° de PVC branco, ponta e bolsa soldável, ø 40 mm;un;1;
;14.002.000170.SER;Joelho 45° de PVC branco, ponta bolsa e virola, ø 50 mm;un;1;
;14.002.000171.SER;Joelho 45° de PVC branco, ponta bolsa e virola, ø 75 mm;un;1;
;14.002.000172.SER;Joelho 45° de PVC branco, ponta bolsa e virola, ø 100 mm;un;1;
;14.002.000173.SER;Joelho 45° de PVC branco, ponta bolsa e virola, ø 150 mm;un;1;
;14.002.000174.SER;Joelho 90° de PVC branco, ponta e bolsa soldável, ø 40 mm;un;1;
;14.002.000175.SER;Joelho 90° de PVC branco, ponta bolsa e virola, ø 50 mm;un;1;
;14.002.000176.SER;Joelho 90° de PVC branco, ponta bolsa e virola, ø 75 mm;un;1;
;14.002.000177.SER;Joelho 90° de PVC branco, ponta bolsa e virola, ø 100 mm;un;1;
;14.002.000178.SER;Joelho 90° de PVC branco, ponta bolsa e virola, ø 150 mm;un;1;
;14.002.000179.SER;Junção 45° de PVC branco roscável ø 1/2" ;un;1;
;14.002.000180.SER;Junção 45° de PVC branco roscável ø 3/4" ;un;1;
;14.002.000181.SER;Junção 45° de PVC branco roscável ø 1" ;un;1;
;14.002.000182.SER;Junção 45° de PVC branco roscável ø 1 1/4" ;un;1;
;14.002.000183.SER;Junção 45° de PVC branco roscável ø 1 1/2";un;1;
;14.002.000184.SER;Junção 45° de PVC branco roscável ø 2" ;un;1;
;14.002.000185.SER;Junção 45° ponta bolsa soldável de PVC branco, ponta bolsa soldável, ø 40 mm ;un;1;
;14.002.000186.SER;Junção 45° de PVC branco, ponta bolsa e virola, ø 50 x 50 mm ;un;1;
;14.002.000187.SER;Junção 45° de PVC branco, ponta bolsa e virola, ø 75 x 75 mm ;un;1;
;14.002.000188.SER;Junção 45° de PVC branco, ponta bolsa e virola, ø 100 x 100 mm ;un;1;
;14.002.000189.SER;Junção 45° de PVC branco, ponta bolsa e virola, ø 150 x 150 mm ;un;1;
;14.002.000190.SER;Junção 45° de PVC branco com redução, ponta bolsa e virola, ø 75 x 50 mm ;un;1;
;14.002.000191.SER;Junção 45° de PVC branco com redução, ponta bolsa e virola, ø 100 x 50 mm ;un;1;
;14.002.000192.SER;Junção 45° de PVC branco com redução, ponta bolsa e virola, ø 100 x 75 mm ;un;1;
;14.002.000193.SER;Junção 45° de PVC branco com redução, ponta bolsa e virola, ø 150 x 100 mm ;un;1;
;14.002.000194.SER;Junção dupla de PVC branco, ponta bolsa e virola, ø 75 x 75 x 75 mm ;un;1;
;14.002.000195.SER;Junção dupla de PVC branco, ponta bolsa e virola, ø 100 x 100 x 100 mm ;un;1;
;14.002.000196.SER;Junção invertida pbv de PVC branco, ø 75 x 50 mm;un;1;
;14.002.000197.SER;Junção invertida pbv de PVC branco, ø 75 x 75 mm;un;1;
;14.002.000198.SER;Luva de PVC branco roscável ø 1/2" ;un;1;
;14.002.000199.SER;Luva de PVC branco roscável ø 3/4" ;un;1;
;14.002.000200.SER;Luva de PVC branco roscável ø 1" ;un;1;
;14.002.000201.SER;Luva de PVC branco roscável ø 1 1/4";un;1;
;14.002.000202.SER;Luva de PVC branco roscável ø 1 1/2";un;1;
;14.002.000203.SER;Luva de PVC branco roscável ø 2" ;un;1;
;14.002.000204.SER;Luva de PVC branco roscável ø 2 1/2" ;un;1;
;14.002.000205.SER;Luva de PVC branco roscável ø 3" ;un;1;
;14.002.000206.SER;Luva de PVC branco roscável ø 4" ;un;1;
;14.002.000207.SER;Luva de redução de PVC branco roscável ø 3/4" x 1/2";un;1;
;14.002.000208.SER;Luva de redução de PVC branco roscável ø 1" x 3/4";un;1;
;14.002.000209.SER;Luva de correr de PVC branco,ponta bolsa soldável, ø 40 mm ;un;1;
;14.002.000210.SER;Luva de correr de PVC branco,bolsa, bolsa e virola, ø 50 mm ;un;1;
;14.002.000211.SER;Luva de correr de PVC branco,bolsa, bolsa e virola, ø 75 mm ;un;1;
;14.002.000212.SER;Luva de correr de PVC branco, bolsa bolsa e virola, ø 100 mm ;un;1;
;14.002.000213.SER;Luva de correr de PVC branco, bolsa, bolsa e virola, ø 150 mm ;un;1;
;14.002.000214.SER;Luva simples de PVC branco, ponta e bolsa soldável, ø 40 mm ;un;1;
;14.002.000215.SER;Luva simples de PVC branco, ponta bolsa e virola, ø 50 mm ;un;1;
;14.002.000216.SER;Luva simples de PVC branco, ponta bolsa e virola, ø 75 mm ;un;1;
;14.002.000217.SER;Luva simples de PVC branco, ponta bolsa e virola, ø 100 mm ;un;1;
;14.002.000218.SER;Luva simples de PVC branco, ponta bolsa e virola, ø 150 mm ;un;1;
;14.002.000219.SER;Plug (bujão) de PVC branco roscável ø 1 1/2";un;1;
;14.002.000220.SER;Plug (bujão) de PVC branco roscável ø 1 1/4" ;un;1;
;14.002.000221.SER;Plug (bujão) de PVC branco roscável ø 1" ;un;1;
;14.002.000222.SER;Plug (bujão) de PVC branco roscável ø 1/2" ;un;1;
;14.002.000223.SER;Plug (bujão) de PVC branco roscável ø 2" ;un;1;
;14.002.000224.SER;Plug (bujão) de PVC branco roscável ø 3/4" ;un;1;
;14.002.000225.SER;Plug (bujão) de PVC branco, ponta bolsa e virola, ø 50 mm ;un;1;
;14.002.000226.SER;Plug (bujão) de PVC branco, ponta bolsa e virola, ø 75 mm ;un;1;
;14.002.000227.SER;Plug (bujão) de PVC branco, ponta bolsa e virola, ø 100 mm ;un;1;
;14.002.000228.SER;Redução excêntrica pbv de PVC branco, ø 75 x 50 mm;un;1;
;14.002.000229.SER;Redução excêntrica pbv de PVC branco, ø 100 x 50 mm;un;1;
;14.002.000230.SER;Redução excêntrica pbv de PVC branco, ø 100 x 75 mm;un;1;
;14.002.000231.SER;Redução excêntrica pbv de PVC branco, ø 150 x 100 mm;un;1;
;14.002.000232.SER;Tê 90° de redução de PVC branco roscável ø 3/4 x 1/2" ;un;1;
;14.002.000233.SER;Tê 90° de redução de PVC branco roscável ø 1 x 3/4" ;un;1;
;14.002.000234.SER;Tê 90° de redução de PVC branco roscável ø 1 1/2 x 3/4";un;1;
;14.002.000235.SER;Tê 90° de PVC branco roscável ø 1/2" ;un;1;
;14.002.000236.SER;Tê 90° de PVC branco roscável ø 3/4";un;1;
;14.002.000237.SER;Tê 90° de PVC branco roscável ø 1";un;1;
;14.002.000238.SER;Tê 90° de PVC branco roscável ø 1 1/4" ;un;1;
;14.002.000239.SER;Tê 90° de PVC branco roscável ø 1 1/2" ;un;1;
;14.002.000240.SER;Tê 90° de PVC branco roscável ø 2";un;1;
;14.002.000241.SER;Tê 90° de inspeção de PVC branco, ponta bolsa e virola, ø 100 x 75 mm ;un;1;
;14.002.000242.SER;Tê 90° de redução de PVC branco, ponta bolsa e virola, ø 100 x 50 mm ;un;1;
;14.002.000243.SER;Tê 90° de redução de PVC branco, ponta bolsa e virola, ø 100 x 75 mm ;un;1;
;14.002.000244.SER;Tê 90° de redução de PVC branco, ponta bolsa e virola, ø 75 x 50 mm ;un;1;
;14.002.000245.SER;Tê 90° de redução de PVC branco, ponta bolsa e virola, ø 150 x 100 mm ;un;1;
;14.002.000246.SER;Tê 90° de PVC branco, ponta e bolsa soldável, ø 40 mm;un;1;
;14.002.000247.SER;Tê 90° de PVC branco, ponta bolsa e virola, ø 50 x 50 mm ;un;1;
;14.002.000248.SER;Tê 90° de PVC branco, ponta bolsa e virola, ø 75 x 75 mm ;un;1;
;14.002.000249.SER;Tê 90° de PVC branco, ponta bolsa e virola, ø 100 x 100 mm ;un;1;
;14.002.000250.SER;Tê 90° de PVC branco, ponta bolsa e virola, ø 150 x 150 mm ;un;1;
;14.002.000251.SER;União de PVC branco roscável ø 1/2";un;1;
;14.002.000252.SER;União de PVC branco roscável ø 3/4" ;un;1;
;14.002.000253.SER;União de PVC branco roscável ø 1" ;un;1;
;14.002.000254.SER;União de PVC branco roscável ø 1 1/4" ;un;1;
;14.002.000255.SER;União de PVC branco roscável ø 1 1/2";un;1;
;14.002.000256.SER;União de PVC branco roscável ø 2" ;un;1;
;14.002.000257.SER;União de PVC branco roscável ø 2 1/2";un;1;
;14.002.000258.SER;União de PVC branco roscável ø 3" ;un;1;
;14.002.000259.SER;União de PVC branco roscável ø 4" ;un;1;
;14.003.000001.SER;Ponto de esgoto primário, com tubo de PVC branco e conexões, ø 100 mm;un;1;
;14.003.000002.SER;Ponto de esgoto secundário, com tubo de PVC branco e conexões, ø 50 mm;un;1;
;14.003.000003.SER;Ligação de esgoto completa, com tubo de PVC branco ø 100 mm, no passeio;un;1;
;14.003.000004.SER;Ligação de esgoto completa, com tubo de PVC branco ø 100 mm, no passeio oposto;un;1;
;14.003.000005.SER;Ligação de esgoto completa, com tubo de PVC branco ø 150 mm, no passeio;un;1;
;14.003.000006.SER;Ligação de esgoto completa, com tubo de PVC branco ø 150 mm, no terço;un;1;
;14.003.000007.SER;Ligação de esgoto completa, com tubo de PVC branco ø 150 mm, no eixo;un;1;
;14.003.000008.SER;Ligação de esgoto completa, com tubo de PVC branco ø 150 mm, no terço oposto;un;1;
;14.003.000009.SER;Ligação de esgoto completa, com tubo de PVC branco ø 100 mm, no terço;un;1;
;14.003.000010.SER;Ligação de esgoto completa, com tubo de PVC branco ø 100 mm, no eixo;un;1;
;14.003.000011.SER;Ligação de esgoto completa, com tubo de PVC branco ø 100 mm, no terço oposto;un;1;
;14.004.000001.SER;Tubo cerâmico ø 100 mm (4") ;m;1;
;14.004.000002.SER;Tubo cerâmico ø 150 mm (6") ;m;1;
;14.004.000003.SER;Tubo cerâmico ø 200 mm (8") ;m;1;
;14.004.000004.SER;Tubo cerâmico ø 250 mm (10") ;m;1;
;14.004.000005.SER;Tubo cerâmico ø 300 mm (12") ;m;1;
;14.004.000006.SER;Tubo de ferro fundido, sem conexões, junta elástica ø 50 mm (2") ;m;1;
;14.004.000007.SER;Tubo de ferro fundido, sem conexões, junta elástica ø 75 mm (3") ;m;1;
;14.004.000008.SER;Tubo de ferro fundido, sem conexões, junta elástica ø 100 mm (4") ;m;1;
;14.004.000009.SER;Tubo de ferro fundido, sem conexões, junta elástica ø 150 mm (6");m;1;
;14.004.000010.SER;Tubo de PVC reforçado PBV ø 40 mm;m;1;
;14.004.000011.SER;Tubo de PVC reforçado PBV ø 50 mm;m;1;
;14.004.000012.SER;Tubo de PVC reforçado PBV ø 75 mm;m;1;
;14.004.000013.SER;Tubo de PVC reforçado PBV ø 100 mm;m;1;
;14.004.000014.SER;Tubo de PVC reforçado PBV ø 150 mm;m;1;
;14.004.000015.SER;Tubo de PVC branco roscável ø 1/2" ;m;1;
;14.004.000016.SER;Tubo de PVC branco roscável ø 3/4";m;1;
;14.004.000017.SER;Tubo de PVC branco roscável ø 1";m;1;
;14.004.000018.SER;Tubo de PVC branco roscável ø 1 1/4" ;m;1;
;14.004.000019.SER;Tubo de PVC branco roscável ø 1 1/2";m;1;
;14.004.000020.SER;Tubo de PVC branco roscável ø 2";m;1;
;14.004.000021.SER;Tubo de PVC branco roscável ø 2 1/2" ;m;1;
;14.004.000022.SER;Tubo de PVC branco roscável ø 3";m;1;
;14.004.000023.SER;Tubo de PVC branco roscável ø 4" ;m;1;
;14.004.000024.SER;Tubo de PVC PBV ø 40 mm;m;1;
;14.004.000025.SER;Tubo de PVC PBV ø 50 mm;m;1;
;14.004.000026.SER;Tubo de PVC PBV ø 75 mm;m;1;
;14.004.000027.SER;Tubo de PVC PBV ø 100 mm;m;1;
;14.004.000028.SER;Tubo de PVC PBV ø 150 mm;m;1;
;15.001.000001.SER;Acionador manual de alarme de incêndio;un;1;
;15.001.000002.SER;Central de alarme de incêndio para 24 pontos;un;1;
;15.002.000001.SER;Abrigo para hidrante em chapa de aço carbono, com mangueira de ø 65 mm (2 1/2") x 15 m;un;1;
;15.002.000002.SER;Hidrante com registro globo angular 45°, ø 65 mm (2 1/2");un;1;
;15.002.000003.SER;Registro de recalque no passeio, ø 65 mm (2 1/2");un;1;
;15.003.000001.SER;Extintor de gás carbônico, capacidade 6 kg;un;1;
;15.003.000002.SER;Extintor de água pressurizada, capacidade 10 litros;un;1;
;15.003.000003.SER;Extintor de pó químico pressurizado, capacidade 4 kg;un;1;
;15.003.000004.SER;Extintor de pó químico pressurizado, capacidade 8 kg;un;1;
;15.003.000005.SER;Extintor de pó químico pressurizado, capacidade 12 kg;un;1;
;16.001.000001.SER;Entrada de energia em caixa de chapa de aço, dimensões 500 x 600 x 270 mm, potência até 5 kW;un;1;
;16.001.000002.SER;Entrada de energia em caixa de chapa de aço, dimensões 500 x 600 x 270 mm, potência de 5 a 10 KW;un;1;
;16.001.000003.SER;Entrada de energia em caixa de chapa de aço, dimensões 500 x 600 x 270 mm, potência de 10 a 15 KW;un;1;
;16.001.000004.SER;Entrada de energia em caixa de chapa de aço, dimensões 500 x 600 x 270 mm, potência de 15 a 20 KW;un;1;
;16.001.000005.SER;Entrada de energia em caixa de chapa de aço, dimensões 500 x 600 x 270 mm, potência de 20 a 25 KW;un;1;
;16.001.000006.SER;Entrada de energia em caixa de chapa de aço, dimensões 500 x 600 x 270 mm, potência de 25 a 30 KW;un;1;
;16.001.000007.SER;Entrada de energia em poste particular da edificação com potência instalada até 5 KW;un;1;
;16.001.000008.SER;Entrada de energia em poste particular da edificação com potência instalada de 5 a 10 KW;un;1;
;16.001.000009.SER;Entrada de energia em poste particular da edificação com potência instalada de 10 a 15 KW;un;1;
;16.001.000010.SER;Entrada de energia em poste particular da edificação com potência instalada de 15 a 20 KW;un;1;
;16.001.000011.SER;Entrada de energia em poste particular da edificação com potência instalada de 20 a 25 KW;un;1;
;16.001.000012.SER;Entrada de energia em poste particular da edificação com potência instalada de 25 a 30 KW;un;1;
;16.001.000013.SER;Transformador para cabine primária de 150 KVA - 15 KV, 60 hz, alta tensão 13,2 KV, baixa tensão 220/127V;un;1;
;16.001.000014.SER;Transformador para cabine primária de 225 KVA - 15 KV, 60 hz, alta tensão 13,2 KV, baixa tensão 220/127V;un;1;
;16.001.000015.SER;Transformador para cabine primária de 300 KVA - 15 KV, 60 hz, alta tensão 13,2 KV, baixa tensão 220/127V;un;1;
;16.001.000016.SER;Transformador para cabine primária de 500 KVA - 15 KV, 60 hz, alta tensão 13,2 KV, baixa tensão 220/127V;un;1;
;16.001.000017.SER;Transformador em poste de 45 KVA - 15 KV, 60 hz, alta tensão 13,2 KV, baixa tensão 220/127V;un;1;
;16.001.000018.SER;Transformador em poste de 50 KVA - 15 KV, 60 hz, alta tensão 13,2 KV, baixa tensão 220/127V;un;1;
;16.001.000019.SER;Transformador em poste de 75 KVA - 15 KV, 60 hz, alta tensão 13,2 KV, baixa tensão 220/127V;un;1;
;16.001.000020.SER;Transformador em poste de 112,5 KVA - 15 KV, 60 hz, alta tensão 13,2 KV, baixa tensão 220/127V;un;1;
;16.001.000021.SER;Poste para transformador;un;1;
;16.002.000001.SER;Base de fusível tipo "diazed" até 25 A em quadro de distribuição de luz e força;un;1;
;16.002.000002.SER;Base de fusível tipo "diazed" até 63 A em quadro de distribuição de luz e força;un;1;
;16.002.000003.SER;Base de fusível tipo "NH" 00 até 160 A em quadro de distribuição de luz e força;un;1;
;16.002.000004.SER;Base de fusível tipo "NH" 1 até 250 A em quadro de distribuição de luz e força;un;1;
;16.002.000005.SER;Base de fusível tipo "NH" 2 até 400 A em quadro de distribuição de luz e força;un;1;
;16.002.000006.SER;Base de fusível tipo "NH" 3 até 630 A em quadro de distribuição de força;un;1;
;16.002.000007.SER;Base de fusível tipo "NH" 4 até 1250 A em quadro de distribuição de força;un;1;
;16.002.000008.SER;Chave seccionadora tripolar 16 A, manobra com carga, acionamento frontal rotativo, montado na porta do quadro de distribuição;un;1;
;16.002.000009.SER;Chave seccionadora tripolar 63 A, manobra com carga, acionamento por alavanca;un;1;
;16.002.000010.SER;Chave seccionadora tripolar 100 A, manobra com carga, acionamento por alavanca;un;1;
;16.002.000011.SER;Chave seccionadora tripolar 25 A, manobra com carga, acionamento frontal rotativo, montado na porta do quadro de distribuição;un;1;
;16.002.000012.SER;Chave seccionadora tripolar 50 A, manobra com carga, acionamento frontal rotativo, montado na porta do quadro de distribuição;un;1;
;16.002.000013.SER;Chave seccionadora tripolar 63 A, manobra com carga, acionamento frontal rotativo, montado na porta do quadro de distribuição;un;1;
;16.002.000014.SER;Chave seccionadora tripolar 100 A, manobra com carga, acionamento frontal rotativo, montado na porta do quadro de distribuição;un;1;
;16.002.000015.SER;Chave seccionadora tripolar 125 A, manobra com carga, acionamento frontal rotativo, montado na porta do quadro de distribuição;un;1;
;16.002.000016.SER;Chave seccionadora tripolar 40 A, manobra com carga, acionamento por alavanca;un;1;
;16.002.000017.SER;Seccionador fusível tipo "diazed" bipolar até 16 A, manobra com carga, em quadro de distribuição;un;1;
;16.002.000018.SER;Seccionador fusível tipo "diazed" bipolar até 63 A, manobra com carga, em quadro de distribuição;un;1;
;16.002.000019.SER;Seccionador fusível tipo "diazed" monopolar até 63 A, manobra com carga, em quadro de distribuição;un;1;
;16.002.000020.SER;Seccionador fusível tipo "diazed" monopolar até 16 A, manobra com carga, em quadro de distribuição;un;1;
;16.002.000021.SER;Seccionador fusível tipo "NH" tripolar até 125 A, manobra com carga, com porta fusível, em quadro de distribuição;un;1;
;16.002.000022.SER;Seccionador fusível tipo "NH" tripolar até 250 A, manobra com carga, com porta fusível, em quadro de distribuição;un;1;
;16.002.000023.SER;Seccionador fusível tipo "NH" tripolar até 400 A, manobra com carga, com porta fusível, em quadro de distribuição;un;1;
;16.002.000024.SER;Seccionador fusível tipo "NH" tripolar até 630 A, manobra com carga, com porta fusível, em quadro de distribuição;un;1;
;16.002.000025.SER;Disjuntor tripolar compacto e aberto até 630 A com acionamento na porta do quadro de distribuição;un;1;
;16.002.000026.SER;Disjuntor tripolar compacto até 100 A com acionamento na porta do quadro de distribuição;un;1;
;16.002.000027.SER;Disjuntor tripolar compacto até 160 A com acionamento na porta do quadro de distribuição;un;1;
;16.002.000028.SER;Disjuntor tripolar compacto até 250 A com acionamento na porta do quadro de distribuição;un;1;
;16.002.000029.SER;Disjuntor tripolar compacto até 400 A com acionamento na porta do quadro de distribuição;un;1;
;16.002.000030.SER;Disjuntor tripolar compacto e aberto até 1000 A com acionamento na porta do quadro de distribuição;un;1;
;16.002.000031.SER;Disjuntor tripolar compacto e aberto até 1250 A com acionamento na porta do quadro de distribuição;un;1;
;16.002.000032.SER;Disjuntor tripolar compacto e aberto até 1600 A com acionamento na porta do quadro de distribuição;un;1;
;16.002.000033.SER;Disjuntor tripolar compacto e aberto até 2500 A com acionamento na porta do quadro de distribuição;un;1;
;16.002.000034.SER;Disjuntor tripolar compacto e aberto até 3150 A com acionamento na porta do quadro de distribuição;un;1;
;16.002.000035.SER;Disjuntor tripolar compacto até 16 A com acionamento na porta do quadro de distribuição;un;1;
;16.002.000036.SER;Disjuntor tripolar compacto até 32 A com acionamento na porta do quadro de distribuição;un;1;
;16.002.000037.SER;Disjuntor tripolar compacto até 63 A com acionamento na porta do quadro de distribuição;un;1;
;16.002.000038.SER;Disjuntor monopolar termomagnético de 1 A em quadro de distribuição;un;1;
;16.002.000039.SER;Disjuntor monopolar termomagnético de 40 A em quadro de distribuição;un;1;
;16.002.000040.SER;Disjuntor monopolar termomagnético de 50 A em quadro de distribuição;un;1;
;16.002.000041.SER;Disjuntor monopolar termomagnético de 2 A em quadro de distribuição;un;1;
;16.002.000042.SER;Disjuntor monopolar termomagnético de 4 A em quadro de distribuição;un;1;
;16.002.000043.SER;Disjuntor monopolar termomagnético de 6 A em quadro de distribuição;un;1;
;16.002.000044.SER;Disjuntor monopolar termomagnético de 10 A em quadro de distribuição;un;1;
;16.002.000045.SER;Disjuntor monopolar termomagnético de 16 A em quadro de distribuição;un;1;
;16.002.000046.SER;Disjuntor monopolar termomagnético de 20 A em quadro de distribuição;un;1;
;16.002.000047.SER;Disjuntor monopolar termomagnético de 25 A em quadro de distribuição;un;1;
;16.002.000048.SER;Disjuntor monopolar termomagnético de 32 A em quadro de distribuição;un;1;
;16.002.000049.SER;Disjuntor bipolar termomagnético de 1 A em quadro de distribuição;un;1;
;16.002.000050.SER;Disjuntor bipolar termomagnético de 40 A em quadro de distribuição;un;1;
;16.002.000051.SER;Disjuntor bipolar termomagnético de 50 A em quadro de distribuição;un;1;
;16.002.000052.SER;Disjuntor bipolar termomagnético de 2 A em quadro de distribuição;un;1;
;16.002.000053.SER;Disjuntor bipolar termomagnético de 4 A em quadro de distribuição;un;1;
;16.002.000054.SER;Disjuntor bipolar termomagnético de 6 A em quadro de distribuição;un;1;
;16.002.000055.SER;Disjuntor bipolar termomagnético de 10 A em quadro de distribuição;un;1;
;16.002.000056.SER;Disjuntor bipolar termomagnético de 16 A em quadro de distribuição;un;1;
;16.002.000057.SER;Disjuntor bipolar termomagnético de 20 A em quadro de distribuição;un;1;
;16.002.000058.SER;Disjuntor bipolar termomagnético de 25 A em quadro de distribuição;un;1;
;16.002.000059.SER;Disjuntor bipolar termomagnético de 32 A em quadro de distribuição;un;1;
;16.002.000060.SER;Disjuntor tripolar termomagnético de 1 A em quadro de distribuição;un;1;
;16.002.000061.SER;Disjuntor tripolar termomagnético de 40 A em quadro de distribuição;un;1;
;16.002.000062.SER;Disjuntor tripolar termomagnético de 50 A em quadro de distribuição;un;1;
;16.002.000063.SER;Disjuntor tripolar termomagnético de 2 A em quadro de distribuição;un;1;
;16.002.000064.SER;Disjuntor tripolar termomagnético de 4 A em quadro de distribuição;un;1;
;16.002.000065.SER;Disjuntor tripolar termomagnético de 6 A em quadro de distribuição;un;1;
;16.002.000066.SER;Disjuntor tripolar termomagnético de 10 A em quadro de distribuição;un;1;
;16.002.000067.SER;Disjuntor tripolar termomagnético de 16 A em quadro de distribuição;un;1;
;16.002.000068.SER;Disjuntor tripolar termomagnético de 20 A em quadro de distribuição;un;1;
;16.002.000069.SER;Disjuntor tripolar termomagnético de 25 A em quadro de distribuição;un;1;
;16.002.000070.SER;Disjuntor tripolar termomagnético de 32 A em quadro de distribuição;un;1;
;16.003.000062.SER;Caixa de ligação de PVC para eletroduto flexível, retangular, dimensões 4 x 2";un;1;
;16.003.000063.SER;Caixa de ligação de PVC para eletroduto flexível, quadrada, dimensões 4 x 4";un;1;
;16.003.000064.SER;Caixa de ligação de PVC para eletroduto flexível, octogonal com fundo móvel, dimensões 4 x 4";un;1;
;16.003.000065.SER;Caixa de ligação de PVC para eletroduto flexível, octogonal com fundo fixo, dimensões 4 x 4";un;1;
;16.003.000066.SER;Caixa de ligação de PVC para eletroduto flexível, octogonal com anel deslizante, dimensões 3 x 3";un;1;
;16.003.000067.SER;Caixa de ligação de PVC rígido para eletroduto roscável, retangular, dimensões 4 x 2";un;1;
;16.003.000068.SER;Caixa de ligação de PVC rígido para eletroduto roscável, quadrada, dimensões 4 x 4";un;1;
;16.003.000001.SER;Caixa de ligação estampada em chapa de aço, retangular, dimensões 4 x 2";un;1;
;16.003.000002.SER;Caixa de ligação estampada em chapa de aço, quadrada, dimensões 4 x 4";un;1;
;16.003.000003.SER;Caixa de ligação estampada em chapa de aço, octogonal com fundo móvel, dimensões 3 x 3";un;1;
;16.003.000004.SER;Caixa de ligação estampada em chapa de aço, octogonal, dimensões 3 x 3";un;1;
;16.003.000069.SER;Caixa de embutir em PVC para paredes de gesso acartonado, 4 x 2";un;1;
;16.003.000070.SER;Caixa de embutir em PVC para paredes de gesso acartonado, 4 x 4";un;1;
;16.003.000071.SER;Caixa de sobrepor em PVC para instalação elétrica, até 4 divisões modulares, dimensões externas 128 x 125 x 62 mm;un;1;
;16.003.000072.SER;Caixa de sobrepor em PVC para instalação elétrica, até 2 divisões modulares sendo uma para tomada redonda, dimensões externas 128 x 125 x 62 mm;un;1;
;16.003.000073.SER;Caixa elétrica para canaleta em PVC para instalação aparente, dimensões 110 x 56 x 36,5 mm;un;1;
;16.003.000005.SER;Caixa de passagem em chapa de aço para duto de piso, 1 nível, dimensões 25 x 140 mm;un;1;
;16.003.000006.SER;Caixa de passagem em chapa de aço para duto de piso, 1 nível, dimensões 25 x 70 mm;un;1;
;16.003.000007.SER;Caixa de passagem em chapa de aço para duto de piso, 2 níveis, dimensões 25 x 140 mm;un;1;
;16.003.000008.SER;Caixa de passagem em chapa de aço com tampa parafusada, dimensões 102 x 102 x 82 mm;un;1;
;16.003.000009.SER;Caixa de passagem em chapa de aço com tampa parafusada, dimensões 152 x 152 x 82 mm;un;1;
;16.003.000010.SER;Caixa de passagem em chapa de aço com tampa parafusada, dimensões 202 x 202 x 102 mm;un;1;
;16.003.000011.SER;Caixa de passagem em chapa de aço com tampa parafusada, dimensões 252 x 252 x 102 mm;un;1;
;16.003.000012.SER;Caixa de passagem em chapa de aço com tampa parafusada, dimensões 302 x 302 x 122 mm;un;1;
;16.003.000013.SER;Caixa de passagem em chapa de aço com tampa parafusada, dimensões 352 x 352 x 122 mm;un;1;
;16.003.000014.SER;Caixa de passagem em chapa de aço com tampa parafusada, dimensões 402 x 402 x 152 mm;un;1;
;16.003.000015.SER;Caixa de passagem em chapa de aço com tampa parafusada, dimensões 452 x 452 x 152 mm;un;1;
;16.003.000016.SER;Caixa de passagem em chapa de aço com tampa parafusada, dimensões 502 x 502 x 152 mm;un;1;
;16.003.000074.SER;Condulete de PVC rígido encaixe para eletroduto rígido ø 25 mm (3/4") ;un;1;
;16.003.000075.SER;Condulete de PVC rígido encaixe para eletroduto rígido ø 32 mm (1") ;un;1;
;16.003.000017.SER;Condulete em liga de alumínio fundido tipo "C" ø 3/4" ;un;1;
;16.003.000018.SER;Condulete em liga de alumínio fundido tipo "E" ø 3/4" ;un;1;
;16.003.000019.SER;Condulete em liga de alumínio fundido tipo "E" ø 1" ;un;1;
;16.003.000020.SER;Condulete em liga de alumínio fundido tipo "E" ø 1 1/4" ;un;1;
;16.003.000021.SER;Condulete em liga de alumínio fundido tipo "E" ø 1 1/2" ;un;1;
;16.003.000022.SER;Condulete em liga de alumínio fundido tipo "E" ø 2" ;un;1;
;16.003.000023.SER;Condulete em liga de alumínio fundido tipo "E" ø 2 1/2" ;un;1;
;16.003.000024.SER;Condulete em liga de alumínio fundido tipo "E" ø 3" ;un;1;
;16.003.000025.SER;Condulete em liga de alumínio fundido tipo "E" ø 3 1/2" ;un;1;
;16.003.000026.SER;Condulete em liga de alumínio fundido tipo "E" ø 4" ;un;1;
;16.003.000027.SER;Condulete em liga de alumínio fundido tipo "X" ø 3/4" ;un;1;
;16.003.000028.SER;Condulete em liga de alumínio fundido tipo "C" ø 1" ;un;1;
;16.003.000029.SER;Condulete em liga de alumínio fundido tipo "X" ø 1" ;un;1;
;16.003.000030.SER;Condulete em liga de alumínio fundido tipo "X" ø 1 1/4" ;un;1;
;16.003.000031.SER;Condulete em liga de alumínio fundido tipo "X" ø 1 1/2" ;un;1;
;16.003.000032.SER;Condulete em liga de alumínio fundido tipo "X" ø 2" ;un;1;
;16.003.000033.SER;Condulete em liga de alumínio fundido tipo "X" ø 2 1/2" ;un;1;
;16.003.000034.SER;Condulete em liga de alumínio fundido tipo "X" ø 3" ;un;1;
;16.003.000035.SER;Condulete em liga de alumínio fundido tipo "X" ø 3 1/2" ;un;1;
;16.003.000036.SER;Condulete em liga de alumínio fundido tipo "X" ø 4" ;un;1;
;16.003.000037.SER;Condulete em liga de alumínio fundido tipo "T" ø 3/4" ;un;1;
;16.003.000038.SER;Condulete em liga de alumínio fundido tipo "T" ø 1" ;un;1;
;16.003.000039.SER;Condulete em liga de alumínio fundido tipo "C" ø 1 1/4" ;un;1;
;16.003.000040.SER;Condulete em liga de alumínio fundido tipo "T" ø 1 1/4" ;un;1;
;16.003.000041.SER;Condulete em liga de alumínio fundido tipo "T" ø 1 1/2" ;un;1;
;16.003.000042.SER;Condulete em liga de alumínio fundido tipo "T" ø 2" ;un;1;
;16.003.000043.SER;Condulete em liga de alumínio fundido tipo "T" ø 2 1/2" ;un;1;
;16.003.000044.SER;Condulete em liga de alumínio fundido tipo "T" ø 3" ;un;1;
;16.003.000045.SER;Condulete em liga de alumínio fundido tipo "T" ø 3 1/2" ;un;1;
;16.003.000046.SER;Condulete em liga de alumínio fundido tipo "T" ø 4" ;un;1;
;16.003.000047.SER;Condulete em liga de alumínio fundido tipo "LL" ø 3/4" ;un;1;
;16.003.000048.SER;Condulete em liga de alumínio fundido tipo "LL" ø 1" ;un;1;
;16.003.000049.SER;Condulete em liga de alumínio fundido tipo "LL" ø 1 1/4";un;1;
;16.003.000050.SER;Condulete em liga de alumínio fundido tipo "C" ø 1 1/2" ;un;1;
;16.003.000051.SER;Condulete em liga de alumínio fundido tipo "LL" ø 1 1/2" ;un;1;
;16.003.000052.SER;Condulete em liga de alumínio fundido tipo "LL" ø 2" ;un;1;
;16.003.000053.SER;Condulete em liga de alumínio fundido tipo "LL" ø 2 1/2" ;un;1;
;16.003.000054.SER;Condulete em liga de alumínio fundido tipo "LL" ø 3" ;un;1;
;16.003.000055.SER;Condulete em liga de alumínio fundido tipo "LL" ø 3 1/2" ;un;1;
;16.003.000056.SER;Condulete em liga de alumínio fundido tipo "LL" ø 4" ;un;1;
;16.003.000057.SER;Condulete em liga de alumínio fundido tipo "C" ø 2" ;un;1;
;16.003.000058.SER;Condulete em liga de alumínio fundido tipo "C" ø 2 1/2" ;un;1;
;16.003.000059.SER;Condulete em liga de alumínio fundido tipo "C" ø 3" ;un;1;
;16.003.000060.SER;Condulete em liga de alumínio fundido tipo "C" ø 3 1/2" ;un;1;
;16.003.000061.SER;Condulete em liga de alumínio fundido tipo "C" ø 4" ;un;1;
;16.004.000015.SER;Bucha com arruela em zamak para eletroduto ø 15 mm (1/2") ;un;1;
;16.004.000016.SER;Bucha com arruela em zamak para eletroduto ø 20 mm (3/4");un;1;
;16.004.000017.SER;Bucha com arruela em zamak para eletroduto ø 25 mm (1");un;1;
;16.004.000018.SER;Bucha com arruela em zamak para eletroduto ø 32 mm (1 1/4");un;1;
;16.004.000019.SER;Bucha com arruela em zamak para eletroduto ø 40 mm (1 1/2") ;un;1;
;16.004.000020.SER;Bucha com arruela em zamak para eletroduto ø 50 mm (2");un;1;
;16.004.000021.SER;Bucha com arruela em zamak para eletroduto ø 65 mm (2 1/2") ;un;1;
;16.004.000022.SER;Bucha com arruela em zamak para eletroduto ø 80 mm (3") ;un;1;
;16.004.000023.SER;Bucha com arruela em zamak para eletroduto ø 100 (4");un;1;
;16.004.000025.SER;Curva de aço para eletroduto galvanizado, ø 15 mm (1/2") ;un;1;
;16.004.000011.SER;Curva de aço para eletroduto galvanizado, ø 15 mm (1/2") ;un;1;
;16.004.000026.SER;Curva de aço para eletroduto galvanizado, ø 20 mm (3/4") ;un;1;
;16.004.000027.SER;Curva de aço para eletroduto galvanizado, ø 25 mm (1") ;un;1;
;16.004.000028.SER;Curva de aço para eletroduto galvanizado, ø 32 mm (1 1/4") ;un;1;
;16.004.000029.SER;Curva de aço para eletroduto galvanizado, ø 40 mm (1 1/2") ;un;1;
;16.004.000030.SER;Curva de aço para eletroduto galvanizado, ø 50 mm (2") ;un;1;
;16.004.000031.SER;Curva de aço para eletroduto galvanizado, ø 65 mm (2 1/2") ;un;1;
;16.004.000032.SER;Curva de aço para eletroduto galvanizado, ø 80 mm (3") ;un;1;
;16.004.000033.SER;Curva de aço para eletroduto galvanizado, ø 100 mm (4") ;un;1;
;16.004.000020.SER;Curva de aço para eletroduto galvanizado, ø 20 mm (3/4") ;un;1;
;16.004.000021.SER;Curva de aço para eletroduto galvanizado, ø 25 mm (1") ;un;1;
;16.004.000022.SER;Curva de aço para eletroduto galvanizado, ø 32 mm (1 1/4") ;un;1;
;16.004.000023.SER;Curva de aço para eletroduto galvanizado, ø 40 mm (1 1/2") ;un;1;
;16.004.000024.SER;Curva de aço para eletroduto galvanizado, ø 50 mm (2") ;un;1;
;16.004.000025.SER;Curva de aço para eletroduto galvanizado, ø 65 mm (2 1/2") ;un;1;
;16.004.000026.SER;Curva de aço para eletroduto galvanizado, ø 80 mm (3") ;un;1;
;16.004.000027.SER;Curva de aço para eletroduto galvanizado, ø 100 mm (4") ;un;1;
;16.004.000043.SER;Luva de aço para eletroduto galvanizado, ø 15 mm (1/2") ;un;1;
;16.004.000029.SER;Luva de aço para eletroduto galvanizado, ø 15 mm (1/2") ;un;1;
;16.004.000044.SER;Luva de aço para eletroduto galvanizado, ø 20 mm (3/4") ;un;1;
;16.004.000045.SER;Luva de aço para eletroduto galvanizado, ø 25 mm (1") ;un;1;
;16.004.000046.SER;Luva de aço para eletroduto galvanizado, ø 32 mm (1 1/4") ;un;1;
;16.004.000047.SER;Luva de aço para eletroduto galvanizado, ø 40 mm (1 1/2") ;un;1;
;16.004.000048.SER;Luva de aço para eletroduto galvanizado, ø 50 mm (2") ;un;1;
;16.004.000049.SER;Luva de aço para eletroduto galvanizado, ø 65 mm (2 1/2") ;un;1;
;16.004.000050.SER;Luva de aço para eletroduto galvanizado, ø 80 mm (3");un;1;
;16.004.000051.SER;Luva de aço para eletroduto galvanizado, ø 100 mm (4") ;un;1;
;16.004.000038.SER;Luva de aço para eletroduto galvanizado, ø 20 mm (3/4") ;un;1;
;16.004.000039.SER;Luva de aço para eletroduto galvanizado, ø 25 mm (1") ;un;1;
;16.004.000040.SER;Luva de aço para eletroduto galvanizado, ø 32 mm (1 1/4") ;un;1;
;16.004.000041.SER;Luva de aço para eletroduto galvanizado, ø 40 mm (1 1/2") ;un;1;
;16.004.000042.SER;Luva de aço para eletroduto galvanizado, ø 50 mm (2") ;un;1;
;16.004.000043.SER;Luva de aço para eletroduto galvanizado, ø 65 mm (2 1/2") ;un;1;
;16.004.000044.SER;Luva de aço para eletroduto galvanizado, ø 80 mm (3") ;un;1;
;16.004.000045.SER;Luva de aço para eletroduto galvanizado, ø 100 mm (4") ;un;1;
;16.004.000001.SER;Conexão em PEAD (polietileno de alta densidade), para unir dutos corrugados ø 1 1/4" (30 mm);m;1;
;16.004.000002.SER;Conexão em PEAD (polietileno de alta densidade), para unir dutos corrugados ø 1 1/2" (40 mm);m;1;
;16.004.000003.SER;Conexão em PEAD (polietileno de alta densidade), para unir dutos corrugados ø 2" (50 mm);m;1;
;16.004.000004.SER;Conexão em PEAD (polietileno de alta densidade), para unir dutos corrugados ø 3" (75 mm);m;1;
;16.004.000005.SER;Conexão em PEAD (polietileno de alta densidade), para unir dutos corrugados ø 4" (100 mm);m;1;
;16.004.000006.SER;Conexão em PEAD (polietileno de alta densidade), para unir dutos corrugados ø 5" (125 mm);m;1;
;16.004.000007.SER;Conexão em PEAD (polietileno de alta densidade), para unir dutos corrugados ø 6" (150 mm);m;1;
;16.004.000008.SER;Conexão em PEAD (polietileno de alta densidade), para unir duto corrugado flexível com tubo liso ø 1 1/4" (30 mm);m;1;
;16.004.000010.SER;Conexão em PEAD (polietileno de alta densidade), para unir duto corrugado flexível com tubo liso ø 2" (50 mm);m;1;
;16.004.000011.SER;Conexão em PEAD (polietileno de alta densidade), para unir duto corrugado flexível com tubo liso ø 3" (75 mm);m;1;
;16.004.000012.SER;Conexão em PEAD (polietileno de alta densidade), para unir duto corrugado flexível com tubo liso ø 4" (100 mm);m;1;
;16.004.000013.SER;Conexão em PEAD (polietileno de alta densidade), para unir duto corrugado flexível com tubo liso ø 5" (125 mm);m;1;
;16.004.000014.SER;Conexão em PEAD (polietileno de alta densidade), para unir duto corrugado flexível com tubo liso ø 6" (150 mm);m;1;
;16.004.000060.SER;Curva curta 90° de PVC rígido para eletroduto roscável, ø 20 mm (1/2") ;un;1;
;16.004.000061.SER;Curva curta 90° de PVC rígido para eletroduto roscável, ø 25 mm (3/4");un;1;
;16.004.000062.SER;Curva curta 90° de PVC rígido para eletroduto roscável, ø 32 mm (1") ;un;1;
;16.004.000063.SER;Curva 135° de PVC rígido para eletroduto roscável, ø 25 mm (3/4");un;1;
;16.004.000064.SER;Curva 135° de PVC rígido para eletroduto roscável, ø 32 mm (1");un;1;
;16.004.000065.SER;Curva 180° de PVC rígido para eletroduto roscável, ø 25 mm (3/4");un;1;
;16.004.000066.SER;Curva 180° de PVC rígido para eletroduto roscável, ø 32 mm (1");un;1;
;16.004.000067.SER;Curva 180° de PVC rígido para eletroduto roscável, ø 40 mm (1 1/4");un;1;
;16.004.000068.SER;Curva 180° de PVC rígido para eletroduto roscável, ø 50 mm (1 1/2");un;1;
;16.004.000069.SER;Curva 180° de PVC rígido para eletroduto roscável, ø 60 mm (2");un;1;
;16.004.000070.SER;Curva 90° de PVC rígido para eletroduto roscável, ø 20 mm (1/2") ;un;1;
;16.004.000071.SER;Curva 90° de PVC rígido para eletroduto roscável, ø 25 mm (3/4") ;un;1;
;16.004.000072.SER;Curva 90° de PVC rígido para eletroduto roscável, ø 32 mm (1") ;un;1;
;16.004.000073.SER;Curva 90° de PVC rígido para eletroduto roscável, ø 40 mm (1 1/4") ;un;1;
;16.004.000074.SER;Curva 90° de PVC rígido para eletroduto roscável, ø 50 mm (1 1/2") ;un;1;
;16.004.000075.SER;Curva 90° de PVC rígido para eletroduto roscável, ø 60 mm (2") ;un;1;
;16.004.000076.SER;Curva 90° de PVC rígido para eletroduto roscável, ø 75 mm (2 1/2") ;un;1;
;16.004.000077.SER;Curva 90° de PVC rígido para eletroduto roscável, ø 85 mm (3") ;un;1;
;16.004.000078.SER;Curva 90° de PVC rígido para eletroduto roscável, ø 110 mm (4") ;un;1;
;16.004.000079.SER;Curva 90° de PVC rígido para eletroduto de encaixe, ø 20 mm (1/2") ;un;1;
;16.004.000080.SER;Curva 90° de PVC rígido para eletroduto de encaixe, ø 25 mm (3/4") ;un;1;
;16.004.000081.SER;Curva 90° de PVC rígido para eletroduto de encaixe, ø 32 mm (1") ;un;1;
;16.004.000082.SER;Luva de PVC para eletroduto flexível corrugado, ø 20 mm (1/2") ;un;1;
;16.004.000083.SER;Luva de PVC para eletroduto flexível corrugado, ø 25 mm (3/4") ;un;1;
;16.004.000084.SER;Luva de PVC para eletroduto flexível corrugado, ø 32 mm (1") ;un;1;
;16.004.000085.SER;Luva de PVC para eletroduto rígido roscável, ø 20 mm (1/2") ;un;1;
;16.004.000086.SER;Luva de PVC para eletroduto rígido roscável, ø 25 mm (3/4") ;un;1;
;16.004.000087.SER;Luva de PVC para eletroduto rígido roscável, ø 32 mm (1") ;un;1;
;16.004.000088.SER;Luva de PVC para eletroduto rígido roscável, ø 40 mm (1 1/4") ;un;1;
;16.004.000089.SER;Luva de PVC para eletroduto rígido roscável, ø 50 mm (1 1/2") ;un;1;
;16.004.000090.SER;Luva de PVC para eletroduto rígido roscável, ø 60 mm (2") ;un;1;
;16.004.000091.SER;Luva de PVC para eletroduto rígido roscável, ø 75 mm (2 1/2") ;un;1;
;16.004.000092.SER;Luva de PVC para eletroduto rígido roscável, ø 85 mm (3") ;un;1;
;16.004.000093.SER;Luva de PVC para eletroduto rígido roscável, ø 110 mm (4") ;un;1;
;16.005.000001.SER;Caixa de derivação "C" em chapa de aço para perfilado;un;1;
;16.005.000002.SER;Caixa de derivação "I" em chapa de aço para perfilado;un;1;
;16.005.000003.SER;Caixa de derivação "L" em chapa de aço para perfilado;un;1;
;16.005.000004.SER;Caixa de derivação "T" em chapa de aço para perfilado;un;1;
;16.005.000005.SER;Caixa de derivação "X" em chapa de aço para perfilado;un;1;
;16.005.000006.SER;Caixa para tomada fixa perfil com tampa e tomada universal para perfilado;un;1;
;16.005.000007.SER;Curva vertical 90 em chapa de aço para duto de piso, dimensões 25 x 70 mm;un;1;
;16.005.000008.SER;Curva vertical 90 em chapa de aço para duto de piso, dimensões 25 x 140 mm;un;1;
;16.005.000009.SER;Curva horizontal 90 em chapa de aço para duto de piso, dimensões 25 x 70 mm;un;1;
;16.005.000010.SER;Curva horizontal 90 em chapa de aço para duto de piso, dimensões 25 x 140 mm;un;1;
;16.005.000011.SER;Desvio simples em chapa de aço para duto de piso, dimensões 25 x 70 mm;un;1;
;16.005.000012.SER;Desvio simples em chapa de aço para duto de piso, dimensões 25 x 140 mm;un;1;
;16.005.000013.SER;Desvio duplo em chapa de aço para duto de piso, dimensões 25 x 70 mm;un;1;
;16.005.000014.SER;Desvio duplo em chapa de aço para duto de piso, dimensões 25 x 140 mm;un;1;
;16.005.000015.SER;Junção em chapa de aço para duto de piso, dimensões 25 x 70 mm;un;1;
;16.005.000016.SER;Junção em chapa de aço para duto de piso, dimensões 25 x 140 mm;un;1;
;16.005.000017.SER;Tampão final em chapa de aço para duto de piso, dimensões 25 x 70 mm;un;1;
;16.005.000018.SER;Tampão final em chapa de aço para duto de piso, dimensões 25 x 140 mm;un;1;
;16.005.000019.SER;Derivação final para eletroduto em chapa de aço para perfilado;un;1;
;16.005.000020.SER;Duto liso simples em chapa de aço para tomada de piso, dimensões 25 x 70 mm;m;1;
;16.005.000021.SER;Duto liso simples em chapa de aço para tomada de piso, dimensões 25 x 140 mm;m;1;
;16.005.000022.SER;Duto liso duplo em chapa de aço para tomada de piso, dimensões 2 x 25 x 70 mm;m;1;
;16.005.000025.SER;Perfilado liso em chapa de aço, dimensões 19 x 38 mm;m;1;
;16.005.000028.SER;Perfilado liso em chapa de aço, dimensões 38 x 38 mm;m;1;
;16.005.000029.SER;Perfilado liso em chapa de aço com tampa, dimensões 38 x 38 mm;m;1;
;16.005.000030.SER;Perfilado liso em chapa de aço 2 furos na ponta, dimensões 38 x 38 mm;m;1;
;16.005.000035.SER;Derivação lateral para eletroduto em chapa de aço com lateral dupla para perfilado;un;1;
;16.005.000036.SER;Derivação lateral para eletroduto em chapa de aço para perfilado;un;1;
;16.005.000037.SER;Junção angular dupla alta em chapa de aço para perfilado;un;1;
;16.005.000038.SER;Porta perfil com pino para perfilado ø 3/8";un;1;
;16.005.000039.SER;Suporte para luminária em chapa de aço curto, para perfilado;un;1;
;16.005.000040.SER;Suporte para luminária em chapa de aço longo, para perfilado;un;1;
;16.005.000041.SER;Suporte em chapa de aço para perfilado;un;1;
;16.005.000042.SER;Vergalhão de aço com rosca total para perfilado (diâmetro: 1/4 ");m;1;
;16.005.000043.SER;Perfilado perfurado em chapa de aço com tampa, dimensões 38 x 38 mm;m;1;
;16.005.000046.SER;Perfilado perfurado em chapa de aço, dimensões 38 x 38 mm;m;1;
;16.005.000053.SER;Base com 4 furos para fixação externa em chapa de aço para perfilado;un;1;
;16.006.000001.SER;Cabo isolado em PVC seção 1,5 mm² - 750 V - 70°C - flexível;m;1;
;16.006.000002.SER;Cabo isolado em PVC seção 2,5 mm² - 750 V - 70°C - flexível;m;1;
;16.006.000003.SER;Cabo isolado em PVC seção 4 mm² - 750 V - 70°C - flexível;m;1;
;16.006.000004.SER;Cabo isolado em PVC seção 6 mm² - 750 V - 70°C - flexível;m;1;
;16.006.000005.SER;Cabo isolado em PVC seção 10 mm² - 750 V - 70°C - flexível;m;1;
;16.006.000006.SER;Cabo isolado em PVC seção 16 mm² - 750 V - 70°C - flexível;m;1;
;16.006.000007.SER;Cabo isolado em PVC seção 25 mm² - 750 V - 70°C - flexível;m;1;
;16.006.000008.SER;Cabo isolado em PVC seção 35 mm² - 750 V - 70°C - flexível;m;1;
;16.006.000009.SER;Cabo isolado em PVC seção 50 mm² - 750 V - 70°C - flexível;m;1;
;16.006.000010.SER;Cabo isolado em PVC seção 70 mm² - 750 V - 70°C - flexível;m;1;
;16.006.000011.SER;Cabo isolado em PVC seção 95 mm² - 750 V - 70°C - flexível;m;1;
;16.006.000012.SER;Cabo isolado em PVC seção 120 mm² - 750 V - 70°C - flexível;m;1;
;16.006.000013.SER;Cabo isolado em PVC seção 150 mm² - 750 V - 70°C - flexível;m;1;
;16.006.000014.SER;Cabo isolado em PVC seção 185 mm² - 750 V - 70°C - flexível;m;1;
;16.006.000015.SER;Cabo isolado em PVC seção 240 mm² - 750 V - 70°C - flexível;m;1;
;16.006.000016.SER;Cabo isolado em PVC seção 1,5 mm² - 0,6/1KV - 70°C - flexível;m;1;
;16.006.000017.SER;Cabo isolado em PVC seção 2,5 mm² - 0,6/1KV - 70°C - flexível;m;1;
;16.006.000018.SER;Cabo isolado em PVC seção 4 mm² - 0,6/1KV - 70°C - flexível;m;1;
;16.006.000019.SER;Cabo isolado em PVC seção 6 mm² - 0,6/1KV - 70°C - flexível;m;1;
;16.006.000020.SER;Cabo isolado em PVC seção 10 mm² - 0,6/1KV - 70°C - flexível;m;1;
;16.006.000021.SER;Cabo isolado em PVC seção 16 mm² - 0,6/1KV - 70°C - flexível;m;1;
;16.006.000022.SER;Cabo isolado em PVC seção 25 mm² - 0,6/1KV - 70°C - flexível;m;1;
;16.006.000023.SER;Cabo isolado em PVC seção 35 mm² - 0,6/1KV - 70°C - flexível;m;1;
;16.006.000024.SER;Cabo isolado em PVC seção 50 mm² - 0,6/1KV - 70°C - flexível;m;1;
;16.006.000025.SER;Cabo isolado em PVC seção 70 mm² - 0,6/1KV - 70°C - flexível;m;1;
;16.006.000026.SER;Cabo isolado em PVC seção 95 mm² - 0,6/1KV - 70°C - flexível;m;1;
;16.006.000027.SER;Cabo isolado em PVC seção 120 mm² - 0,6/1KV - 70°C - flexível;m;1;
;16.006.000028.SER;Cabo isolado em PVC seção 150 mm² - 0,6/1KV - 70°C - flexível;m;1;
;16.006.000029.SER;Cabo isolado em PVC seção 185 mm² - 0,6/1KV - 70°C - flexível;m;1;
;16.006.000030.SER;Cabo isolado em PVC seção 240 mm² - 0,6/1KV - 70°C - flexível;m;1;
;16.006.000031.SER;Cabo isolado em epr seção 1,50 mm² - 0,6/1 KV - 90°C - flexível;m;1;
;16.006.000032.SER;Cabo isolado em epr seção 70,00 mm² - 0,6/1 KV - 90°C - flexível;m;1;
;16.006.000033.SER;Cabo isolado em epr seção 95,00 mm² - 0,6/1 KV - 90°C - flexível;m;1;
;16.006.000034.SER;Cabo isolado em epr seção 120,00 mm² - 0,6/1 KV - 90°C - flexível;m;1;
;16.006.000035.SER;Cabo isolado em epr seção 150,00 mm² - 0,6/1 KV - 90°C - flexível;m;1;
;16.006.000036.SER;Cabo isolado em epr seção 185,00 mm² - 0,6/1 KV - 90°C - flexível;m;1;
;16.006.000037.SER;Cabo isolado em epr seção 240,00 mm² - 0,6/1 KV - 90°C - flexível;m;1;
;16.006.000038.SER;Cabo isolado em epr seção 300,00 mm² - 0,6/1 KV - 90°C - flexível;m;1;
;16.006.000039.SER;Cabo isolado em epr seção 400,00 mm² - 0,6/1 KV - 90°C - flexível;m;1;
;16.006.000040.SER;Cabo isolado em epr seção 500,00 mm² - 0,6/1 KV - 90°C - flexível;m;1;
;16.006.000041.SER;Cabo isolado em epr não halogenado, seção 1,50 mm² - 0,6/1 KV - 90°C - flexível;m;1;
;16.006.000042.SER;Cabo isolado em epr seção 2,50 mm² - 0,6/1 KV - 90°C - flexível;m;1;
;16.006.000043.SER;Cabo isolado em epr não halogenado, seção 2,50 mm² - 0,6/1 KV - 90°C - flexível;m;1;
;16.006.000044.SER;Cabo isolado em epr não halogenado, seção 4,00 mm² - 0,6/1 KV - 90°C - flexível;m;1;
;16.006.000045.SER;Cabo isolado em epr não halogenado, seção 6,00 mm² - 0,6/1 KV - 90°C - flexível;m;1;
;16.006.000046.SER;Cabo isolado em epr não halogenado, seção 10,00 mm² - 0,6/1 KV - 90°C - flexível;m;1;
;16.006.000047.SER;Cabo isolado em epr não halogenado, seção 16,00 mm² - 0,6/1 KV - 90°C - flexível;m;1;
;16.006.000048.SER;Cabo isolado em epr não halogenado, seção 25,00 mm² - 0,6/1 KV - 90°C - flexível;m;1;
;16.006.000049.SER;Cabo isolado em epr não halogenado, seção 35,00 mm² - 0,6/1 KV - 90°C - flexível;m;1;
;16.006.000050.SER;Cabo isolado em epr não halogenado, seção 50,00 mm² - 0,6/1 KV - 90°C - flexível;m;1;
;16.006.000051.SER;Cabo isolado em epr não halogenado, seção 70,00 mm² - 0,6/1 KV - 90°C - flexível;m;1;
;16.006.000052.SER;Cabo isolado em epr não halogenado, seção 95,00 mm² - 0,6/1 KV - 90°C - flexível;m;1;
;16.006.000053.SER;Cabo isolado em epr seção 4,00 mm² - 0,6/1 KV - 90°C - flexível;m;1;
;16.006.000054.SER;Cabo isolado em epr não halogenado, seção 120,00 mm² - 0,6/1 KV - 90°C - flexível;m;1;
;16.006.000055.SER;Cabo isolado em epr não halogenado, seção 150,00 mm² - 0,6/1 KV - 90°C - flexível;m;1;
;16.006.000056.SER;Cabo isolado em epr não halogenado, seção 185,00 mm² - 0,6/1 KV - 90°C - flexível;m;1;
;16.006.000057.SER;Cabo isolado em epr não halogenado, seção 240,00 mm² - 0,6/1 KV - 90°C - flexível;m;1;
;16.006.000058.SER;Cabo isolado em epr não halogenado, seção 300,00 mm² - 0,6/1 KV - 90°C - flexível;m;1;
;16.006.000059.SER;Cabo isolado em epr não halogenado, seção 400,00 mm² - 0,6/1 KV - 90°C - flexível;m;1;
;16.006.000060.SER;Cabo isolado em epr não halogenado, seção 500,00 mm² - 0,6/1 KV - 90°C - flexível;m;1;
;16.006.000061.SER;Cabo isolado em epr seção 6,00 mm² - 0,6/1 KV - 90°C - flexível;m;1;
;16.006.000062.SER;Cabo isolado em epr seção 10,00 mm² - 0,6/1 KV - 90°C - flexível;m;1;
;16.006.000063.SER;Cabo isolado em epr seção 16,00 mm² - 0,6/1 KV - 90°C - flexível;m;1;
;16.006.000064.SER;Cabo isolado em epr seção 25,00 mm² - 0,6/1 KV - 90°C - flexível;m;1;
;16.006.000065.SER;Cabo isolado em epr seção 35,00 mm² - 0,6/1 KV - 90°C - flexível;m;1;
;16.006.000066.SER;Cabo isolado em epr seção 50,00 mm² - 0,6/1 KV - 90°C - flexível;m;1;
;16.006.000067.SER;Cabo isolado em termoplástico não halogenado, seção 1,50 mm² - 450/750 V - 70°C - flexível;m;1;
;16.006.000068.SER;Cabo isolado em termoplástico não halogenado, seção 2,50 mm² - 450/750 V - 70°C - flexível;m;1;
;16.006.000069.SER;Cabo isolado em termoplástico não halogenado, seção 4,00 mm² - 450/750 V - 70°C - flexível;m;1;
;16.006.000070.SER;Cabo isolado em termoplástico não halogenado, seção 6,00 mm² - 450/750 V - 70°C - flexível;m;1;
;16.006.000071.SER;Cabo isolado em PVC seção 70 mm² - 750 V - 70°C - rígido;m;1;
;16.006.000072.SER;Cabo isolado em PVC seção 95 mm² - 750 V - 70°C - rígido;m;1;
;16.006.000073.SER;Cabo isolado em PVC seção 120 mm² - 750 V - 70°C - rígido;m;1;
;16.006.000074.SER;Cabo isolado em PVC seção 150 mm² - 750 V - 70°C - rígido;m;1;
;16.006.000075.SER;Cabo isolado em PVC seção 185 mm² - 750 V - 70°C - rígido;m;1;
;16.006.000076.SER;Cabo isolado em PVC seção 240 mm² - 750 V - 70°C - rígido;m;1;
;16.006.000077.SER;Cabo isolado em PVC seção 300 mm² - 750 V - 70°C - rígido;m;1;
;16.006.000078.SER;Cabo isolado em PVC seção 400 mm² - 750 V - 70°C - rígido;m;1;
;16.006.000079.SER;Cabo isolado em PVC seção 500 mm² - 750 V - 70°C - rígido;m;1;
;16.006.000080.SER;Cabo isolado em PVC seção 1,5 mm² - 0,6/1KV - 70°C - rígido;m;1;
;16.006.000081.SER;Cabo isolado em PVC seção 2,5 mm² - 0,6/1KV - 70°C - rígido;m;1;
;16.006.000082.SER;Cabo isolado em PVC seção 4 mm² - 0,6/1KV - 70°C - rígido;m;1;
;16.006.000083.SER;Cabo isolado em PVC seção 6 mm² - 0,6/1KV - 70°C - rígido;m;1;
;16.006.000084.SER;Cabo isolado em PVC seção 10 mm² - 0,6/1KV - 70°C - rígido;m;1;
;16.006.000085.SER;Cabo isolado em PVC seção 16 mm² - 0,6/1KV - 70°C - rígido;m;1;
;16.006.000086.SER;Cabo isolado em PVC seção 25 mm² - 0,6/1KV - 70°C - rígido;m;1;
;16.006.000087.SER;Cabo isolado em PVC seção 35 mm² - 0,6/1KV - 70°C - rígido;m;1;
;16.006.000088.SER;Cabo isolado em PVC seção 50 mm² - 0,6/1KV - 70°C - rígido;m;1;
;16.006.000089.SER;Cabo isolado em PVC seção 70 mm² - 0,6/1KV - 70°C - rígido;m;1;
;16.006.000090.SER;Cabo isolado em PVC seção 95 mm² - 0,6/1KV - 70°C - rígido;m;1;
;16.006.000091.SER;Cabo isolado em PVC seção 4 mm² - 750 V - 70°C - rígido;m;1;
;16.006.000092.SER;Cabo isolado em PVC seção 120 mm² - 0,6/1KV - 70°C - rígido;m;1;
;16.006.000093.SER;Cabo isolado em PVC seção 150 mm² - 0,6/1KV - 70°C - rígido;m;1;
;16.006.000094.SER;Cabo isolado em PVC seção 185 mm² - 0,6/1KV - 70°C - rígido;m;1;
;16.006.000095.SER;Cabo isolado em PVC seção 240 mm² - 0,6/1KV - 70°C - rígido;m;1;
;16.006.000096.SER;Cabo isolado em PVC seção 300 mm² - 0,6/1KV - 70°C - rígido;m;1;
;16.006.000097.SER;Cabo isolado em PVC seção 400 mm² - 0,6/1KV - 70°C - rígido;m;1;
;16.006.000098.SER;Cabo isolado em PVC seção 500 mm² - 0,6/1KV - 70°C - rígido;m;1;
;16.006.000099.SER;Cabo isolado em PVC seção 6 mm² - 750 V - 70°C - rígido;m;1;
;16.006.000100.SER;Cabo isolado em PVC seção 10 mm² - 750 V - 70°C - rígido;m;1;
;16.006.000101.SER;Cabo isolado em PVC seção 16 mm² - 750 V - 70°C - rígido;m;1;
;16.006.000102.SER;Cabo isolado em PVC seção 25 mm² - 750 V - 70°C - rígido;m;1;
;16.006.000103.SER;Cabo isolado em PVC seção 35 mm² - 750 V - 70°C - rígido;m;1;
;16.006.000104.SER;Cabo isolado em PVC seção 50 mm² - 750 V - 70°C - rígido;m;1;
;16.006.000105.SER;Cabo isolado em PVC semi-rígido de baixa tensão (encordoamento: classe 02 / seção transversal: 1,5 mm² / temperatura máxima do condutor: 70 °C / tensão: 750 V);m;1;
;16.006.000106.SER;Cabo isolado em PVC semi-rígido de baixa tensão (encordoamento: classe 2 / seção transversal: 2,5 mm² / temperatura máxima do condutor: 70 °C / tensão: 750 V);m;1;
;16.006.000107.SER;Fio isolado de PVC seção 1,5 mm² - 750 V - 70°C;m;1;
;16.006.000108.SER;Fio isolado de PVC seção 2,5 mm² - 750 V - 70°C;m;1;
;16.006.000109.SER;Fio isolado de PVC seção 4 mm² - 750 V - 70°C;m;1;
;16.006.000110.SER;Fio isolado de PVC seção 6 mm² - 750 V - 70°C;m;1;
;16.006.000111.SER;Fio isolado de PVC seção 10 mm² - 750 V - 70°C;m;1;
;16.007.000001.SER;Interruptor, duas teclas simples 10 A - 250 V;un;1;
;16.007.000002.SER;Interruptor, uma tecla simples e duas teclas paralelo 10 A - 250 V;un;1;
;16.007.000003.SER;Interruptor, uma tecla simples e uma tecla paralelo 10 A - 250 V;un;1;
;16.007.000004.SER;Interruptor, duas teclas simples e uma tecla paralelo 10 A - 250 V;un;1;
;16.007.000005.SER;Interruptor, duas teclas paralelo 10 A - 250 V;un;1;
;16.007.000006.SER;Interruptor, três teclas paralelo 10 A - 250 V;un;1;
;16.007.000007.SER;Interruptor, três teclas simples 10 A - 250 V;un;1;
;16.007.000008.SER;Interruptor, uma tecla bipolar paralela 20 A - 250 V;un;1;
;16.007.000009.SER;Interruptor, uma tecla dupla bipolar simples 10 A - 250 V;un;1;
;16.007.000010.SER;Interruptor, uma tecla paralelo 10 A - 250 V;un;1;
;16.007.000011.SER;Interruptor, uma tecla simples 10 A - 250 V;un;1;
;16.007.000012.SER;Interruptor e tomada, duas teclas simples e uma tomada dois pólos 10 A - 250 V;un;1;
;16.007.000013.SER;Interruptor e tomada, duas teclas paralelo e uma tomada dois pólos 10 A - 250 V;un;1;
;16.007.000014.SER;Interruptor e tomada, uma tecla paralelo e uma tomada dois pólos universal 10 A - 250 V;un;1;
;16.007.000015.SER;Interruptor e tomada, uma tecla simples e uma tomada dois pólos universal 10 A - 250 V;un;1;
;16.007.000016.SER;Interruptor e tomada, uma tecla simples, uma tecla paralelo e uma tomada, dois pólos para pinos redondos 10 A - 250 V;un;1;
;16.007.000017.SER;Interruptor pulsador de campainha ou minuteria 2 A - 250 V;un;1;
;16.007.000018.SER;Placa (espelho) para caixa, 3x3;un;1;
;16.007.000019.SER;Placa (espelho) para caixa, 4x2;un;1;
;16.007.000020.SER;Placa (espelho) para caixa, 4x4;un;1;
;16.007.000021.SER;Tomada dois pólos mais terra 20 A - 250 V;un;1;
;16.007.000022.SER;Tomada universal dois pólos 10 A - 250 V;un;1;
;16.007.000023.SER;Tomada universal monofásica de embutir para duto de piso 10 A - 250 V;un;1;
;16.008.000001.SER;Luminária fluorescente completa para forro metálico com uma lâmpada de 40 W, sistema modular bandeja;cj;1;
;16.008.000002.SER;Luminária fluorescente completa para forro metálico com uma lâmpada de 40 W, sistema interlocking;cj;1;
;16.008.000003.SER;Luminária fluorescente completa para forro metálico com uma lâmpada de 40 W, sistema modulado;cj;1;
;16.008.000004.SER;Luminária fluorescente completa para forro metálico com uma lâmpada de 40 W, sistema linear;cj;1;
;16.008.000005.SER;Luminária fluorescente completa industrial com 2 lâmpadas de 20 W, tipo calha de sobrepor;un;1;
;16.008.000006.SER;Luminária fluorescente completa industrial com 2 lâmpadas de 40 W, tipo calha de sobrepor;un;1;
;16.008.000007.SER;Luminária fluorescente completa industrial com 2 lâmpadas de 65 W, tipo calha de sobrepor;un;1;
;16.008.000008.SER;Luminária fluorescente completa industrial com 4 lâmpadas de 20 W, tipo calha de sobrepor;un;1;
;16.008.000009.SER;Luminária fluorescente completa industrial com 4 lâmpadas de 40 W, tipo calha de sobrepor;un;1;
;16.008.000010.SER;Luminária fluorescente completa comercial com 1 lâmpada de 20 W, tipo calha de sobrepor;un;1;
;16.008.000011.SER;Luminária fluorescente completa comercial com 2 lâmpada de 20 W, tipo calha de sobrepor;un;1;
;16.008.000012.SER;Luminária fluorescente completa comercial com 1 lâmpada de 40 W, tipo calha de sobrepor;un;1;
;16.008.000013.SER;Luminária fluorescente completa comercial com 2 lâmpada de 40 W, tipo calha de sobrepor;un;1;
;16.008.000014.SER;Luminária fluorescente completa para emergência de 15 W;un;1;
;16.008.000015.SER;Luminária refletora para iluminação pública para lâmpada vapor de mercúrio, sódio e metálica, 1 pétala, poste de aço galvanizado com 10 m de altura livre;un;1;
;16.008.000016.SER;Luminária refletora para iluminação pública para lâmpada vapor de mercúrio, sódio e metálica, 2 pétalas, poste de aço galvanizado com 10 m de altura livre;un;1;
;16.008.000017.SER;Luminária refletora para iluminação pública com lâmpada vapor de mercúrio, 2 refletores de 250W em poste de concreto com 9 m de altura;un;1;
;16.008.000018.SER;Luminária refletora para iluminação pública com lâmpada vapor de mercúrio, 6 refletores de 400W em poste de concreto com 9 m de altura;un;1;
;16.008.000019.SER;Luminária refletora para iluminação pública com lâmpada vapor de mercúrio, 3 refletores de 400W em poste de concreto com 11 m de altura;un;1;
;16.008.000020.SER;Projetor externo para lâmpada a vapor de mercúrio, de iodeto metálico ou de sódio, com ângulo regulável, com alojamento para reator;un;1;
;16.008.000021.SER;Pendente ou plafonier com globo leitoso e lâmpada de 60 W;un;1;
;16.008.000022.SER;Sinalizador pisca-pisca ou rotativo para entrada e saída de veículos;un;1;
;16.009.000001.SER;Quadro de distribuição de luz em chapa de aço de embutir, até 28 divisões modulares, dimensões externas 522 x 360 x 100 mm;un;1;
;16.009.000002.SER;Quadro de distribuição de luz em chapa de aço de embutir, até 39 divisões modulares, dimensões externas 573 x 360 x 100 mm;un;1;
;16.009.000003.SER;Quadro de distribuição de luz em chapa de aço de embutir, até 52 divisões modulares, dimensões externas 675 x 360 x 100 mm;un;1;
;16.009.000004.SER;Quadro de distribuição de luz em chapa de aço de sobrepor, até 16 divisões modulares, dimensões externas 312 x 405 x 95 mm;un;1;
;16.009.000005.SER;Quadro de distribuição de luz em chapa de aço de sobrepor, até 32 divisões modulares, dimensões externas 447 x 405 x 95 mm;un;1;
;16.009.000006.SER;Quadro de distribuição de luz em chapa de aço de sobrepor, até 64 divisões modulares, dimensões externas 973 x 405 x 95 mm;un;1;
;16.009.000007.SER;Quadro de distribuição de luz em PVC de embutir, até 8 divisões modulares, dimensões externas 160 x 240 x 89 mm;un;1;
;16.009.000008.SER;Quadro de distribuição de luz em PVC de embutir, até 16 divisões modulares, dimensões externas 260 x 310 x 85 mm;un;1;
;16.010.000001.SER;Ponto seco para instalação de som, tv, alarme e lógica, incluindo eletroduto de PVC rígido e caixa com espelho;un;1;
;16.010.000002.SER;Ponto seco para instalação de som, tv, alarme e lógica, incluindo eletroduto de PVC flexível corrugado e caixa com espelho;un;1;
;16.010.000003.SER;Ponto de luz com eletroduto de PVC rígido, ø 3/4";un;1;
;16.010.000004.SER;Ponto de tomada com eletroduto de PVC rígido, sem placa, ø 3/4";un;1;
;16.010.000005.SER;Ponto de interruptor com eletroduto de PVC rígido roscável, ø 3/4";un;1;
;16.011.000001.SER;Canaleta em PVC para instalação elétrica aparente, inclusive conexões, dimensões 20 x 10 mm;m;1;
;16.011.000002.SER;Canaleta em PVC para instalação elétrica aparente, inclusive conexões, dimensões 50 x 20 mm;m;1;
;16.011.000003.SER;Duto corrugado em PEAD (polietileno de alta densidade), para proteção de cabos subterrâneos ø 1 1/2" (40 mm);m;1;
;16.011.000004.SER;Duto corrugado em PEAD (polietileno de alta densidade), para proteção de cabos subterrâneos ø 2" (50 mm);m;1;
;16.011.000005.SER;Duto corrugado em PEAD (polietileno de alta densidade), para proteção de cabos subterrâneos ø 3" (75 mm);m;1;
;16.011.000006.SER;Duto corrugado em PEAD (polietileno de alta densidade), para proteção de cabos subterrâneos ø 4" (100 mm);m;1;
;16.011.000007.SER;Duto corrugado em PEAD (polietileno de alta densidade), para proteção de cabos subterrâneos ø 5" (125 mm);m;1;
;16.011.000008.SER;Duto corrugado em PEAD (polietileno de alta densidade), para proteção de cabos subterrâneos ø 6" (150 mm);m;1;
;16.011.000009.SER;Eletroduto de aço carbono com costura galvanizado a fogo, inclusive conexões, ø 15 mm (1/2");m;1;
;16.011.000010.SER;Eletroduto de aço carbono com costura galvanizado a fogo, inclusive conexões, ø 20 mm (3/4");m;1;
;16.011.000011.SER;Eletroduto de aço carbono com costura galvanizado a fogo, inclusive conexões, ø 25 mm (1");m;1;
;16.011.000012.SER;Eletroduto de aço carbono com costura galvanizado a fogo, inclusive conexões, ø 32 mm (1 1/4");m;1;
;16.011.000013.SER;Eletroduto de aço carbono com costura galvanizado a fogo, inclusive conexões, ø 40 mm (1 1/2");m;1;
;16.011.000014.SER;Eletroduto de aço carbono com costura galvanizado a fogo, inclusive conexões, ø 50 mm (2");m;1;
;16.011.000015.SER;Eletroduto de aço carbono com costura galvanizado a fogo, inclusive conexões, ø 65 mm (2 1/2");m;1;
;16.011.000016.SER;Eletroduto de aço carbono com costura galvanizado a fogo, inclusive conexões, ø 80 mm (3");m;1;
;16.011.000017.SER;Eletroduto de aço carbono com costura galvanizado a fogo, inclusive conexões, ø 100 mm (4") ;m;1;
;16.011.000018.SER;Eletroduto de aço carbono com costura galvanizado eletrolítico, inclusive conexões, ø 15 mm (1/2");m;1;
;16.011.000019.SER;Eletroduto de aço carbono com costura galvanizado eletrolítico, inclusive conexões, ø 20 mm (3/4");m;1;
;16.011.000020.SER;Eletroduto de aço carbono com costura galvanizado eletrolítico, inclusive conexões, ø 25 mm (1");m;1;
;16.011.000021.SER;Eletroduto de aço carbono com costura galvanizado eletrolítico, inclusive conexões, ø 32 mm (1 1/4");m;1;
;16.011.000022.SER;Eletroduto de aço carbono com costura galvanizado eletrolítico, inclusive conexões, ø 40 mm (1 1/2");m;1;
;16.011.000023.SER;Eletroduto de aço carbono com costura galvanizado eletrolítico, inclusive conexões, ø 50 mm (2");m;1;
;16.011.000024.SER;Eletroduto de aço carbono com costura galvanizado eletrolítico, inclusive conexões, ø 65 mm (2 1/2");m;1;
;16.011.000025.SER;Eletroduto de aço carbono com costura galvanizado eletrolítico, inclusive conexões, ø 80 mm (3");m;1;
;16.011.000026.SER;Eletroduto de aço carbono com costura galvanizado eletrolítico, inclusive conexões, ø 100 mm (4");m;1;
;16.011.000027.SER;Eletroduto de aço carbono com costura galvanizado a fogo, ø 25 mm (1");m;1;
;16.011.000028.SER;Eletroduto de aço carbono com costura galvanizado a fogo, ø 100 mm (4");m;1;
;16.011.000029.SER;Eletroduto de aço carbono com costura galvanizado a fogo, ø 15 mm (1/2");m;1;
;16.011.000030.SER;Eletroduto de aço carbono com costura galvanizado a fogo, ø 20 mm (3/4");m;1;
;16.011.000031.SER;Eletroduto de aço carbono com costura galvanizado eletrolítico, ø 15 mm (1/2");m;1;
;16.011.000032.SER;Eletroduto de aço carbono com costura galvanizado eletrolítico, ø 20 mm (3/4");m;1;
;16.011.000033.SER;Eletroduto de aço carbono com costura galvanizado eletrolítico, ø 25 mm (1");m;1;
;16.011.000034.SER;Eletroduto de aço carbono com costura galvanizado eletrolítico, ø 32 mm (1 1/4");m;1;
;16.011.000035.SER;Eletroduto de aço carbono com costura galvanizado eletrolítico, ø 40 mm (1 1/2");m;1;
;16.011.000036.SER;Eletroduto de aço carbono com costura galvanizado eletrolítico, ø 50 mm (2");m;1;
;16.011.000037.SER;Eletroduto de aço carbono com costura galvanizado eletrolítico, ø 65 mm (2 1/2");m;1;
;16.011.000038.SER;Eletroduto de aço carbono com costura galvanizado eletrolítico, ø 80 mm (3");m;1;
;16.011.000039.SER;Eletroduto de aço carbono com costura galvanizado eletrolítico, ø 100 mm (4");m;1;
;16.011.000040.SER;Eletroduto de aço carbono com costura galvanizado a fogo, ø 32 mm (1 1/4");m;1;
;16.011.000041.SER;Eletroduto de aço carbono com costura galvanizado a fogo, ø 40 mm (1 1/2");m;1;
;16.011.000042.SER;Eletroduto de aço carbono com costura galvanizado a fogo, ø 50 mm (2");m;1;
;16.011.000043.SER;Eletroduto de aço carbono com costura galvanizado a fogo, ø 65 mm (2 1/2");m;1;
;16.011.000044.SER;Eletroduto de aço carbono com costura galvanizado a fogo, ø 80 mm (3");m;1;
;16.011.000045.SER;Eletroduto de PVC rígido de encaixe,inclusive conexões, ø 20 mm (1/2") ;m;1;
;16.011.000046.SER;Eletroduto de PVC rígido de encaixe,inclusive conexões, ø 25 mm (3/4") ;m;1;
;16.011.000047.SER;Eletroduto de PVC rígido de encaixe,inclusive conexões, ø 32 mm (1") ;m;1;
;16.011.000048.SER;Eletroduto de PVC rígido roscável,inclusive conexões ø 20 mm (1/2") ;m;1;
;16.011.000049.SER;Eletroduto de PVC rígido roscável,inclusive conexões ø 25 mm (3/4") ;m;1;
;16.011.000050.SER;Eletroduto de PVC rígido roscável,inclusive conexões ø 32 mm (1") ;m;1;
;16.011.000051.SER;Eletroduto de PVC rígido roscável,inclusive conexões ø 40 mm (1 1/4") ;m;1;
;16.011.000052.SER;Eletroduto de PVC rígido roscável,inclusive conexões ø 50 mm (1 1/2") ;m;1;
;16.011.000053.SER;Eletroduto de PVC rígido roscável,inclusive conexões ø 60 mm (2") ;m;1;
;16.011.000054.SER;Eletroduto de PVC rígido roscável,inclusive conexões ø 75 mm (2 1/2") ;m;1;
;16.011.000055.SER;Eletroduto de PVC rígido roscável,inclusive conexões ø 85 mm (3") ;m;1;
;16.011.000056.SER;Eletroduto de PVC rígido roscável,inclusive conexões ø 110 mm (4") ;m;1;
;16.011.000057.SER;Eletroduto de PVC flexível corrugado ø 16 mm;m;1;
;16.011.000058.SER;Eletroduto de PVC flexível corrugado ø 20 mm (1/2") ;m;1;
;16.011.000059.SER;Eletroduto de PVC flexível corrugado ø 25 mm (3/4") ;m;1;
;16.011.000060.SER;Eletroduto de PVC flexível corrugado ø 32 mm (1") ;m;1;
;16.011.000061.SER;Eletroduto de PVC rígido roscável, sem conexões ø 20 mm (1/2") ;m;1;
;16.011.000062.SER;Eletroduto de PVC rígido roscável, sem conexões ø 25 mm (3/4") ;m;1;
;16.011.000063.SER;Eletroduto de PVC rígido roscável, sem conexões ø 32 mm (1") ;m;1;
;16.011.000064.SER;Eletroduto de PVC rígido roscável, sem conexões ø 40 mm (1 1/4") ;m;1;
;16.011.000065.SER;Eletroduto de PVC rígido roscável, sem conexões ø 50 mm (1 1/2") ;m;1;
;16.011.000066.SER;Eletroduto de PVC rígido roscável, sem conexões ø 60 mm (2") ;m;1;
;16.011.000067.SER;Eletroduto de PVC rígido roscável, sem conexões ø 75 mm (2 1/2") ;m;1;
;16.011.000068.SER;Eletroduto de PVC rígido roscável, sem conexões ø 85 mm (3") ;m;1;
;16.011.000069.SER;Eletroduto de PVC rígido roscável, sem conexões ø 110 mm (4") ;m;1;
;16.011.000070.SER;Eletroduto de PVC rígido de encaixe, sem conexões, ø 20 mm (1/2") ;m;1;
;16.011.000071.SER;Eletroduto de PVC rígido de encaixe, sem conexões, ø 25 mm (3/4") ;m;1;
;16.011.000072.SER;Eletroduto de PVC rígido de encaixe, sem conexões, ø 32 mm (1") ;m;1;
;17.001.000001.SER;Cabo coaxial rg-59-75 ohms;m;1;
;17.001.000002.SER;Cabo telefônico cce, ø do condutor 0,50 mm, com 2 pares;m;1;
;17.001.000003.SER;Cabo telefônico cce, ø do condutor 0,50 mm, com 4 pares;m;1;
;17.001.000004.SER;Cabo telefônico cce, ø do condutor 0,50 mm, com 5 pares;m;1;
;17.001.000005.SER;Cabo telefônico cce, ø do condutor 0,50 mm, com 6 pares;m;1;
;17.001.000006.SER;Cabo telefônico cce, ø do condutor 0,65 mm, com 2 pares;m;1;
;17.001.000007.SER;Cabo telefônico cce, ø do condutor 0,65 mm, com 4 pares;m;1;
;17.001.000008.SER;Cabo telefônico cce, ø do condutor 0,65 mm, com 5 pares;m;1;
;17.001.000009.SER;Cabo telefônico cce, ø do condutor 0,65 mm, com 6 pares;m;1;
;17.001.000010.SER;Cabo telefônico cci, ø do condutor 0,50 mm, com 2 pares;m;1;
;17.001.000011.SER;Cabo telefônico cci, ø do condutor 0,50 mm, com 4 pares;m;1;
;17.001.000012.SER;Cabo telefônico cci, ø do condutor 0,50 mm, com 5 pares;m;1;
;17.001.000013.SER;Cabo telefônico cci, ø do condutor 0,50 mm, com 6 pares;m;1;
;17.001.000014.SER;Cabo telefônico ci, ø do condutor 0,50 mm, com 10 pares;m;1;
;17.001.000015.SER;Cabo telefônico ci, ø do condutor 0,50 mm, com 20 pares;m;1;
;17.001.000016.SER;Cabo telefônico ci, ø do condutor 0,50 mm, com 50 pares;m;1;
;17.001.000017.SER;Cabo telefônico ci, ø do condutor 0,50 mm, com 100 pares;m;1;
;17.001.000018.SER;Cabo telefônico ctp - apl, ø do condutor 0,40 mm, com 10 pares;m;1;
;17.001.000019.SER;Cabo telefônico ctp - apl, ø do condutor 0,65 mm, com 20 pares;m;1;
;17.001.000020.SER;Cabo telefônico ctp - apl, ø do condutor 0,65 mm, com 50 pares;m;1;
;17.001.000021.SER;Cabo telefônico ctp - apl, ø do condutor 0,65 mm, com 100 pares;m;1;
;17.001.000022.SER;Cabo telefônico ctp - apl, ø do condutor 0,40 mm, com 20 pares;m;1;
;17.001.000023.SER;Cabo telefônico ctp - apl, ø do condutor 0,40 mm, com 50 pares;m;1;
;17.001.000024.SER;Cabo telefônico ctp - apl, ø do condutor 0,40 mm, com 100 pares;m;1;
;17.001.000025.SER;Cabo telefônico ctp - apl, ø do condutor 0,50 mm, com 10 pares;m;1;
;17.001.000026.SER;Cabo telefônico ctp - apl, ø do condutor 0,50 mm, com 20 pares;m;1;
;17.001.000027.SER;Cabo telefônico ctp - apl, ø do condutor 0,50 mm, com 50 pares;m;1;
;17.001.000028.SER;Cabo telefônico ctp - apl, ø do condutor 0,50 mm, com 100 pares;m;1;
;17.001.000029.SER;Cabo telefônico ctp - apl, ø do condutor 0,65 mm, com 10 pares;m;1;
;17.002.000074.SER;Caixa de ligação de PVC para eletroduto flexível, retangular, dimensões 4 x 2";un;1;
;17.002.000075.SER;Caixa de ligação de PVC para eletroduto flexível, quadrada, dimensões 4 x 4";un;1;
;17.002.000076.SER;Caixa de ligação de PVC para eletroduto flexível, octogonal com fundo móvel, dimensões 4 x 4";un;1;
;17.002.000077.SER;Caixa de ligação de PVC para eletroduto flexível, octogonal com fundo fixo, dimensões 4 x 4";un;1;
;17.002.000078.SER;Caixa de ligação de PVC para eletroduto flexível, octogonal com anel deslizante, dimensões 3 x 3";un;1;
;17.002.000079.SER;Caixa de ligação de PVC rígido para eletroduto roscável, retangular, dimensões 4 x 2";un;1;
;17.002.000080.SER;Caixa de ligação de PVC rígido para eletroduto roscável, quadrada, dimensões 4 x 4";un;1;
;17.002.000001.SER;Caixa de ligação estampada em chapa de aço, retangular, dimensões 4 x 2";un;1;
;17.002.000002.SER;Caixa de ligação estampada em chapa de aço, quadrada, dimensões 4 x 4";un;1;
;17.002.000003.SER;Caixa de ligação estampada em chapa de aço, octogonal com fundo móvel, dimensões 3 x 3";un;1;
;17.002.000004.SER;Caixa de ligação estampada em chapa de aço, octogonal, dimensões 3 x 3";un;1;
;17.002.000081.SER;Caixa de embutir em PVC para paredes de gesso acartonado, 4 x 2";un;1;
;17.002.000082.SER;Caixa de embutir em PVC para paredes de gesso acartonado, 4 x 4";un;1;
;17.002.000083.SER;Caixa de sobrepor em PVC para instalação elétrica, até 4 divisões modulares, dimensões externas 128 x 125 x 62 mm;un;1;
;17.002.000084.SER;Caixa de sobrepor em PVC para instalação elétrica, até 2 divisões modulares sendo uma para tomada redonda, dimensões externas 128 x 125 x 62 mm;un;1;
;17.002.000085.SER;Caixa elétrica para canaleta em PVC para instalação aparente, dimensões 110 x 56 x 36,5 mm;un;1;
;17.002.000005.SER;Caixa de passagem em chapa de aço para duto de piso, 1 nível, dimensões 25 x 140 mm;un;1;
;17.002.000006.SER;Caixa de passagem em chapa de aço para duto de piso, 1 nível, dimensões 25 x 70 mm;un;1;
;17.002.000007.SER;Caixa de passagem em chapa de aço para duto de piso, 2 níveis, dimensões 25 x 140 mm;un;1;
;17.002.000008.SER;Caixa de passagem em chapa de aço com tampa parafusada, dimensões 102 x 102 x 82 mm;un;1;
;17.002.000009.SER;Caixa de passagem em chapa de aço com tampa parafusada, dimensões 152 x 152 x 82 mm;un;1;
;17.002.000010.SER;Caixa de passagem em chapa de aço com tampa parafusada, dimensões 202 x 202 x 102 mm;un;1;
;17.002.000011.SER;Caixa de passagem em chapa de aço com tampa parafusada, dimensões 252 x 252 x 102 mm;un;1;
;17.002.000012.SER;Caixa de passagem em chapa de aço com tampa parafusada, dimensões 302 x 302 x 122 mm;un;1;
;17.002.000013.SER;Caixa de passagem em chapa de aço com tampa parafusada, dimensões 352 x 352 x 122 mm;un;1;
;17.002.000014.SER;Caixa de passagem em chapa de aço com tampa parafusada, dimensões 402 x 402 x 152 mm;un;1;
;17.002.000015.SER;Caixa de passagem em chapa de aço com tampa parafusada, dimensões 452 x 452 x 152 mm;un;1;
;17.002.000016.SER;Caixa de passagem em chapa de aço com tampa parafusada, dimensões 502 x 502 x 152 mm;un;1;
;17.002.000017.SER;Caixa de telefone em chapa de aço padrão telebrás, dimensões internas 200 x 200 x 120 mm;un;1;
;17.002.000018.SER;Caixa de telefone em chapa de aço padrão telebrás, dimensões internas 1500 x 1500 x 150 mm;un;1;
;17.002.000019.SER;Caixa de telefone em chapa de aço padrão telebrás, dimensões internas 400 x 400 x 120 mm;un;1;
;17.002.000020.SER;Caixa de telefone em chapa de aço padrão telebrás, dimensões internas 400 x 400 x 150 mm;un;1;
;17.002.000021.SER;Caixa de telefone em chapa de aço padrão telebrás, dimensões internas 600 x 600 x 120 mm;un;1;
;17.002.000022.SER;Caixa de telefone em chapa de aço padrão telebrás, dimensões internas 600 x 600 x 150 mm;un;1;
;17.002.000023.SER;Caixa de telefone em chapa de aço padrão telebrás, dimensões internas 800 x 800 x 120 mm;un;1;
;17.002.000024.SER;Caixa de telefone em chapa de aço padrão telebrás, dimensões internas 800 x 800 x 150 mm;un;1;
;17.002.000025.SER;Caixa de telefone em chapa de aço padrão telebrás, dimensões internas 1000 x 1000 x 150 mm;un;1;
;17.002.000026.SER;Caixa de telefone em chapa de aço padrão telebrás, dimensões internas 1200 x 1200 x 150 mm;un;1;
;17.002.000027.SER;Caixa subterrânea de entrada telefônica tipo r1, comprimento 60 cm, largura 35 cm, profundidade 50 cm;un;1;
;17.002.000028.SER;Caixa subterrânea de entrada telefônica tipo r2, comprimento 107 cm, largura 52 cm, profundidade 50 cm;un;1;
;17.002.000086.SER;Condulete de PVC rígido encaixe para eletroduto rígido ø 25 mm (3/4") ;un;1;
;17.002.000087.SER;Condulete de PVC rígido encaixe para eletroduto rígido ø 32 mm (1") ;un;1;
;17.002.000029.SER;Condulete em liga de alumínio fundido tipo "C" ø 3/4" ;un;1;
;17.002.000030.SER;Condulete em liga de alumínio fundido tipo "E" ø 3/4" ;un;1;
;17.002.000031.SER;Condulete em liga de alumínio fundido tipo "E" ø 1" ;un;1;
;17.002.000032.SER;Condulete em liga de alumínio fundido tipo "E" ø 1 1/4" ;un;1;
;17.002.000033.SER;Condulete em liga de alumínio fundido tipo "E" ø 1 1/2" ;un;1;
;17.002.000034.SER;Condulete em liga de alumínio fundido tipo "E" ø 2" ;un;1;
;17.002.000035.SER;Condulete em liga de alumínio fundido tipo "E" ø 2 1/2" ;un;1;
;17.002.000036.SER;Condulete em liga de alumínio fundido tipo "E" ø 3" ;un;1;
;17.002.000037.SER;Condulete em liga de alumínio fundido tipo "E" ø 3 1/2" ;un;1;
;17.002.000038.SER;Condulete em liga de alumínio fundido tipo "E" ø 4" ;un;1;
;17.002.000039.SER;Condulete em liga de alumínio fundido tipo "X" ø 3/4" ;un;1;
;17.002.000040.SER;Condulete em liga de alumínio fundido tipo "C" ø 1" ;un;1;
;17.002.000041.SER;Condulete em liga de alumínio fundido tipo "X" ø 1" ;un;1;
;17.002.000042.SER;Condulete em liga de alumínio fundido tipo "X" ø 1 1/4" ;un;1;
;17.002.000043.SER;Condulete em liga de alumínio fundido tipo "X" ø 1 1/2" ;un;1;
;17.002.000044.SER;Condulete em liga de alumínio fundido tipo "X" ø 2" ;un;1;
;17.002.000045.SER;Condulete em liga de alumínio fundido tipo "X" ø 2 1/2" ;un;1;
;17.002.000046.SER;Condulete em liga de alumínio fundido tipo "X" ø 3" ;un;1;
;17.002.000047.SER;Condulete em liga de alumínio fundido tipo "X" ø 3 1/2" ;un;1;
;17.002.000048.SER;Condulete em liga de alumínio fundido tipo "X" ø 4" ;un;1;
;17.002.000049.SER;Condulete em liga de alumínio fundido tipo "T" ø 3/4" ;un;1;
;17.002.000050.SER;Condulete em liga de alumínio fundido tipo "T" ø 1" ;un;1;
;17.002.000051.SER;Condulete em liga de alumínio fundido tipo "C" ø 1 1/4" ;un;1;
;17.002.000052.SER;Condulete em liga de alumínio fundido tipo "T" ø 1 1/4" ;un;1;
;17.002.000053.SER;Condulete em liga de alumínio fundido tipo "T" ø 1 1/2" ;un;1;
;17.002.000054.SER;Condulete em liga de alumínio fundido tipo "T" ø 2" ;un;1;
;17.002.000055.SER;Condulete em liga de alumínio fundido tipo "T" ø 2 1/2" ;un;1;
;17.002.000056.SER;Condulete em liga de alumínio fundido tipo "T" ø 3" ;un;1;
;17.002.000057.SER;Condulete em liga de alumínio fundido tipo "T" ø 3 1/2" ;un;1;
;17.002.000058.SER;Condulete em liga de alumínio fundido tipo "T" ø 4" ;un;1;
;17.002.000059.SER;Condulete em liga de alumínio fundido tipo "LL" ø 3/4" ;un;1;
;17.002.000060.SER;Condulete em liga de alumínio fundido tipo "LL" ø 1" ;un;1;
;17.002.000061.SER;Condulete em liga de alumínio fundido tipo "LL" ø 1 1/4";un;1;
;17.002.000062.SER;Condulete em liga de alumínio fundido tipo "C" ø 1 1/2" ;un;1;
;17.002.000063.SER;Condulete em liga de alumínio fundido tipo "LL" ø 1 1/2" ;un;1;
;17.002.000064.SER;Condulete em liga de alumínio fundido tipo "LL" ø 2" ;un;1;
;17.002.000065.SER;Condulete em liga de alumínio fundido tipo "LL" ø 2 1/2" ;un;1;
;17.002.000066.SER;Condulete em liga de alumínio fundido tipo "LL" ø 3" ;un;1;
;17.002.000067.SER;Condulete em liga de alumínio fundido tipo "LL" ø 3 1/2" ;un;1;
;17.002.000068.SER;Condulete em liga de alumínio fundido tipo "LL" ø 4" ;un;1;
;17.002.000069.SER;Condulete em liga de alumínio fundido tipo "C" ø 2" ;un;1;
;17.002.000070.SER;Condulete em liga de alumínio fundido tipo "C" ø 2 1/2" ;un;1;
;17.002.000071.SER;Condulete em liga de alumínio fundido tipo "C" ø 3" ;un;1;
;17.002.000072.SER;Condulete em liga de alumínio fundido tipo "C" ø 3 1/2" ;un;1;
;17.002.000073.SER;Condulete em liga de alumínio fundido tipo "C" ø 4" ;un;1;
;17.003.000001.SER;Bucha com arruela em zamak para eletroduto ø 15 mm (1/2") ;un;1;
;17.003.000002.SER;Bucha com arruela em zamak para eletroduto ø 20 mm (3/4");un;1;
;17.003.000003.SER;Bucha com arruela em zamak para eletroduto ø 25 mm (1");un;1;
;17.003.000004.SER;Bucha com arruela em zamak para eletroduto ø 32 mm (1 1/4");un;1;
;17.003.000005.SER;Bucha com arruela em zamak para eletroduto ø 40 mm (1 1/2") ;un;1;
;17.003.000006.SER;Bucha com arruela em zamak para eletroduto ø 50 mm (2");un;1;
;17.003.000007.SER;Bucha com arruela em zamak para eletroduto ø 65 mm (2 1/2") ;un;1;
;17.003.000008.SER;Bucha com arruela em zamak para eletroduto ø 80 mm (3") ;un;1;
;17.003.000009.SER;Bucha com arruela em zamak para eletroduto ø 100 (4");un;1;
;17.003.000010.SER;Curva de aço para eletroduto galvanizado, ø 15 mm (1/2") ;un;1;
;17.003.000011.SER;Curva de aço para eletroduto galvanizado, ø 15 mm (1/2") ;un;1;
;17.003.000012.SER;Curva de aço para eletroduto galvanizado, ø 20 mm (3/4") ;un;1;
;17.003.000013.SER;Curva de aço para eletroduto galvanizado, ø 25 mm (1") ;un;1;
;17.003.000014.SER;Curva de aço para eletroduto galvanizado, ø 32 mm (1 1/4") ;un;1;
;17.003.000015.SER;Curva de aço para eletroduto galvanizado, ø 40 mm (1 1/2") ;un;1;
;17.003.000016.SER;Curva de aço para eletroduto galvanizado, ø 50 mm (2") ;un;1;
;17.003.000018.SER;Curva de aço para eletroduto galvanizado, ø 80 mm (3") ;un;1;
;17.003.000019.SER;Curva de aço para eletroduto galvanizado, ø 100 mm (4") ;un;1;
;17.003.000020.SER;Curva de aço para eletroduto galvanizado, ø 20 mm (3/4") ;un;1;
;17.003.000021.SER;Curva de aço para eletroduto galvanizado, ø 25 mm (1") ;un;1;
;17.003.000022.SER;Curva de aço para eletroduto galvanizado, ø 32 mm (1 1/4") ;un;1;
;17.003.000023.SER;Curva de aço para eletroduto galvanizado, ø 40 mm (1 1/2") ;un;1;
;17.003.000024.SER;Curva de aço para eletroduto galvanizado, ø 50 mm (2") ;un;1;
;17.003.000025.SER;Curva de aço para eletroduto galvanizado, ø 65 mm (2 1/2") ;un;1;
;17.003.000026.SER;Curva de aço para eletroduto galvanizado, ø 80 mm (3") ;un;1;
;17.003.000027.SER;Curva de aço para eletroduto galvanizado, ø 100 mm (4") ;un;1;
;17.003.000028.SER;Luva de aço para eletroduto galvanizado, ø 15 mm (1/2") ;un;1;
;17.003.000030.SER;Luva de aço para eletroduto galvanizado, ø 20 mm (3/4") ;un;1;
;17.003.000031.SER;Luva de aço para eletroduto galvanizado, ø 25 mm (1") ;un;1;
;17.003.000032.SER;Luva de aço para eletroduto galvanizado, ø 32 mm (1 1/4") ;un;1;
;17.003.000033.SER;Luva de aço para eletroduto galvanizado, ø 40 mm (1 1/2") ;un;1;
;17.003.000034.SER;Luva de aço para eletroduto galvanizado, ø 50 mm (2") ;un;1;
;17.003.000035.SER;Luva de aço para eletroduto galvanizado, ø 65 mm (2 1/2") ;un;1;
;17.003.000036.SER;Luva de aço para eletroduto galvanizado, ø 80 mm (3");un;1;
;17.003.000037.SER;Luva de aço para eletroduto galvanizado, ø 100 mm (4") ;un;1;
;17.003.000038.SER;Luva de aço para eletroduto galvanizado, ø 20 mm (3/4") ;un;1;
;17.003.000039.SER;Luva de aço para eletroduto galvanizado, ø 25 mm (1") ;un;1;
;17.003.000040.SER;Luva de aço para eletroduto galvanizado, ø 32 mm (1 1/4") ;un;1;
;17.003.000041.SER;Luva de aço para eletroduto galvanizado, ø 40 mm (1 1/2") ;un;1;
;17.003.000042.SER;Luva de aço para eletroduto galvanizado, ø 50 mm (2") ;un;1;
;17.003.000043.SER;Luva de aço para eletroduto galvanizado, ø 65 mm (2 1/2") ;un;1;
;17.003.000044.SER;Luva de aço para eletroduto galvanizado, ø 80 mm (3") ;un;1;
;17.003.000045.SER;Luva de aço para eletroduto galvanizado, ø 100 mm (4") ;un;1;
;17.003.000046.SER;Conexão em PEAD (polietileno de alta densidade), para unir dutos corrugados ø 1 1/4" (30 mm);m;1;
;17.003.000047.SER;Conexão em PEAD (polietileno de alta densidade), para unir dutos corrugados ø 1 1/2" (40 mm);m;1;
;17.003.000048.SER;Conexão em PEAD (polietileno de alta densidade), para unir dutos corrugados ø 2" (50 mm);m;1;
;17.003.000049.SER;Conexão em PEAD (polietileno de alta densidade), para unir dutos corrugados ø 3" (75 mm);m;1;
;17.003.000050.SER;Conexão em PEAD (polietileno de alta densidade), para unir dutos corrugados ø 4" (100 mm);m;1;
;17.003.000051.SER;Conexão em PEAD (polietileno de alta densidade), para unir dutos corrugados ø 5" (125 mm);m;1;
;17.003.000052.SER;Conexão em PEAD (polietileno de alta densidade), para unir dutos corrugados ø 6" (150 mm);m;1;
;17.003.000053.SER;Conexão em PEAD (polietileno de alta densidade), para unir duto corrugado flexível com tubo liso ø 1 1/4" (30 mm);m;1;
;17.003.000054.SER;Conexão em PEAD (polietileno de alta densidade), para unir duto corrugado flexível com tubo liso ø 1 1/2" (40 mm);m;1;
;17.003.000055.SER;Conexão em PEAD (polietileno de alta densidade), para unir duto corrugado flexível com tubo liso ø 2" (50 mm);m;1;
;17.003.000056.SER;Conexão em PEAD (polietileno de alta densidade), para unir duto corrugado flexível com tubo liso ø 3" (75 mm);m;1;
;17.003.000057.SER;Conexão em PEAD (polietileno de alta densidade), para unir duto corrugado flexível com tubo liso ø 4" (100 mm);m;1;
;17.003.000058.SER;Conexão em PEAD (polietileno de alta densidade), para unir duto corrugado flexível com tubo liso ø 5" (125 mm);m;1;
;17.003.000059.SER;Conexão em PEAD (polietileno de alta densidade), para unir duto corrugado flexível com tubo liso ø 6" (150 mm);m;1;
;17.003.000060.SER;Curva curta 90° de PVC rígido para eletroduto roscável, ø 20 mm (1/2") ;un;1;
;17.003.000061.SER;Curva curta 90° de PVC rígido para eletroduto roscável, ø 25 mm (3/4");un;1;
;17.003.000062.SER;Curva curta 90° de PVC rígido para eletroduto roscável, ø 32 mm (1") ;un;1;
;17.003.000063.SER;Curva 135° de PVC rígido para eletroduto roscável, ø 25 mm (3/4");un;1;
;17.003.000064.SER;Curva 135° de PVC rígido para eletroduto roscável, ø 32 mm (1");un;1;
;17.003.000065.SER;Curva 180° de PVC rígido para eletroduto roscável, ø 25 mm (3/4");un;1;
;17.003.000066.SER;Curva 180° de PVC rígido para eletroduto roscável, ø 32 mm (1");un;1;
;17.003.000067.SER;Curva 180° de PVC rígido para eletroduto roscável, ø 40 mm (1 1/4");un;1;
;17.003.000068.SER;Curva 180° de PVC rígido para eletroduto roscável, ø 50 mm (1 1/2");un;1;
;17.003.000069.SER;Curva 180° de PVC rígido para eletroduto roscável, ø 60 mm (2");un;1;
;17.003.000070.SER;Curva 90° de PVC rígido para eletroduto roscável, ø 20 mm (1/2") ;un;1;
;17.003.000071.SER;Curva 90° de PVC rígido para eletroduto roscável, ø 25 mm (3/4") ;un;1;
;17.003.000072.SER;Curva 90° de PVC rígido para eletroduto roscável, ø 32 mm (1") ;un;1;
;17.003.000073.SER;Curva 90° de PVC rígido para eletroduto roscável, ø 40 mm (1 1/4") ;un;1;
;17.003.000074.SER;Curva 90° de PVC rígido para eletroduto roscável, ø 50 mm (1 1/2") ;un;1;
;17.003.000075.SER;Curva 90° de PVC rígido para eletroduto roscável, ø 60 mm (2") ;un;1;
;17.003.000076.SER;Curva 90° de PVC rígido para eletroduto roscável, ø 75 mm (2 1/2") ;un;1;
;17.003.000077.SER;Curva 90° de PVC rígido para eletroduto roscável, ø 85 mm (3") ;un;1;
;17.003.000078.SER;Curva 90° de PVC rígido para eletroduto roscável, ø 110 mm (4") ;un;1;
;17.003.000079.SER;Curva 90° de PVC rígido para eletroduto de encaixe, ø 20 mm (1/2") ;un;1;
;17.003.000080.SER;Curva 90° de PVC rígido para eletroduto de encaixe, ø 25 mm (3/4") ;un;1;
;17.003.000081.SER;Curva 90° de PVC rígido para eletroduto de encaixe, ø 32 mm (1") ;un;1;
;17.003.000082.SER;Luva de PVC para eletroduto flexível corrugado, ø 20 mm (1/2") ;un;1;
;17.003.000083.SER;Luva de PVC para eletroduto flexível corrugado, ø 25 mm (3/4") ;un;1;
;17.003.000084.SER;Luva de PVC para eletroduto flexível corrugado, ø 32 mm (1") ;un;1;
;17.003.000085.SER;Luva de PVC para eletroduto rígido roscável, ø 20 mm (1/2") ;un;1;
;17.003.000086.SER;Luva de PVC para eletroduto rígido roscável, ø 25 mm (3/4") ;un;1;
;17.003.000087.SER;Luva de PVC para eletroduto rígido roscável, ø 32 mm (1") ;un;1;
;17.003.000088.SER;Luva de PVC para eletroduto rígido roscável, ø 40 mm (1 1/4") ;un;1;
;17.003.000089.SER;Luva de PVC para eletroduto rígido roscável, ø 50 mm (1 1/2") ;un;1;
;17.003.000091.SER;Luva de PVC para eletroduto rígido roscável, ø 75 mm (2 1/2") ;un;1;
;17.003.000092.SER;Luva de PVC para eletroduto rígido roscável, ø 85 mm (3") ;un;1;
;17.003.000093.SER;Luva de PVC para eletroduto rígido roscável, ø 110 mm (4") ;un;1;
;17.004.000001.SER;Duto liso simples em chapa de aço para tomada de piso, dimensões 25 x 70 mm;m;1;
;17.004.000002.SER;Duto liso simples em chapa de aço para tomada de piso, dimensões 25 x 140 mm;m;1;
;17.004.000003.SER;Duto liso duplo em chapa de aço para tomada de piso, dimensões 2 x 25 x 70 mm;m;1;
;17.004.000004.SER;Curva vertical 90 em chapa de aço para duto de piso, dimensões 25 x 70 mm;un;1;
;17.004.000005.SER;Curva vertical 90 em chapa de aço para duto de piso, dimensões 25 x 140 mm;un;1;
;17.004.000006.SER;Curva horizontal 90 em chapa de aço para duto de piso, dimensões 25 x 70 mm;un;1;
;17.004.000007.SER;Curva horizontal 90 em chapa de aço para duto de piso, dimensões 25 x 140 mm;un;1;
;17.004.000008.SER;Desvio simples em chapa de aço para duto de piso, dimensões 25 x 70 mm;un;1;
;17.004.000009.SER;Desvio simples em chapa de aço para duto de piso, dimensões 25 x 140 mm;un;1;
;17.004.000010.SER;Desvio duplo em chapa de aço para duto de piso, dimensões 25 x 70 mm;un;1;
;17.004.000011.SER;Desvio duplo em chapa de aço para duto de piso, dimensões 25 x 140 mm;un;1;
;17.004.000012.SER;Tampão final em chapa de aço para duto de piso, dimensões 25 x 70 mm;un;1;
;17.004.000013.SER;Tampão final em chapa de aço para duto de piso, dimensões 25 x 140 mm;un;1;
;17.004.000014.SER;Junção em chapa de aço para duto de piso, dimensões 25 x 70 mm;un;1;
;17.004.000015.SER;Junção em chapa de aço para duto de piso, dimensões 25 x 140 mm;un;1;
;17.004.000016.SER;Perfilado liso em chapa de aço, dimensões 19 x 38 mm;m;1;
;17.004.000017.SER;Perfilado liso em chapa de aço, dimensões 38 x 38 mm;m;1;
;17.004.000018.SER;Perfilado liso em chapa de aço com tampa, dimensões 38 x 38 mm;m;1;
;17.004.000019.SER;Perfilado liso em chapa de aço 2 furos na ponta, dimensões 38 x 38 mm;m;1;
;17.004.000020.SER;Derivação lateral para eletroduto em chapa de aço com lateral dupla para perfilado;un;1;
;17.004.000021.SER;Derivação lateral para eletroduto em chapa de aço para perfilado;un;1;
;17.004.000022.SER;Junção angular dupla alta em chapa de aço para perfilado;un;1;
;17.004.000022.SER;Junção angular dupla alta em chapa de aço para perfilado;un;1;
;17.004.000024.SER;Suporte para luminária em chapa de aço curto, para perfilado;un;1;
;17.004.000025.SER;Suporte para luminária em chapa de aço longo, para perfilado;un;1;
;17.004.000026.SER;Suporte em chapa de aço para perfilado;un;1;
;17.004.000027.SER;Vergalhão de aço com rosca total para perfilado (diâmetro: 1/4 ");m;1;
;17.004.000028.SER;Perfilado perfurado em chapa de aço com tampa, dimensões 38 x 38 mm;m;1;
;17.004.000029.SER;Perfilado perfurado em chapa de aço, dimensões 38 x 38 mm;m;1;
;17.004.000030.SER;Base com 4 furos para fixação externa em chapa de aço para perfilado;un;1;
;17.004.000031.SER;Caixa de derivação "C" em chapa de aço para perfilado;un;1;
;17.004.000032.SER;Caixa de derivação "I" em chapa de aço para perfilado;un;1;
;17.004.000033.SER;Caixa de derivação "L" em chapa de aço para perfilado;un;1;
;17.004.000035.SER;Caixa de derivação "X" em chapa de aço para perfilado;un;1;
;17.004.000036.SER;Caixa para tomada fixa perfil com tampa e tomada universal para perfilado;un;1;
;17.004.000037.SER;Derivação final para eletroduto em chapa de aço para perfilado;un;1;
;17.005.000001.SER;Tomada para telefone para pino jack 1/4;un;1;
;17.005.000002.SER;Tomada para telefone quatro pólos, padrão telebrás;un;1;
;17.005.000003.SER;Tomada para telefone quatro pólos, padrão telebrás para duto de piso;un;1;
;17.006.000001.SER;Ponto de telefone - tubulação seca - ø 3/4";un;1;
;17.007.000001.SER;Canaleta em PVC para instalação elétrica aparente, inclusive conexões, dimensões 20 x 10 mm;m;1;
;17.007.000002.SER;Canaleta em PVC para instalação elétrica aparente, inclusive conexões, dimensões 50 x 20 mm;m;1;
;17.007.000003.SER;Duto corrugado em PEAD (polietileno de alta densidade), para proteção de cabos subterrâneos ø 1 1/2" (40 mm);m;1;
;17.007.000004.SER;Duto corrugado em PEAD (polietileno de alta densidade), para proteção de cabos subterrâneos ø 2" (50 mm);m;1;
;17.007.000005.SER;Duto corrugado em PEAD (polietileno de alta densidade), para proteção de cabos subterrâneos ø 3" (75 mm);m;1;
;17.007.000006.SER;Duto corrugado em PEAD (polietileno de alta densidade), para proteção de cabos subterrâneos ø 4" (100 mm);m;1;
;17.007.000007.SER;Duto corrugado em PEAD (polietileno de alta densidade), para proteção de cabos subterrâneos ø 5" (125 mm);m;1;
;17.007.000008.SER;Duto corrugado em PEAD (polietileno de alta densidade), para proteção de cabos subterrâneos ø 6" (150 mm);m;1;
;17.007.000009.SER;Eletroduto de aço carbono com costura galvanizado a fogo, inclusive conexões, ø 15 mm (1/2");m;1;
;17.007.000010.SER;Eletroduto de aço carbono com costura galvanizado a fogo, inclusive conexões, ø 20 mm (3/4");m;1;
;17.007.000011.SER;Eletroduto de aço carbono com costura galvanizado a fogo, inclusive conexões, ø 25 mm (1");m;1;
;17.007.000012.SER;Eletroduto de aço carbono com costura galvanizado a fogo, inclusive conexões, ø 32 mm (1 1/4");m;1;
;17.007.000013.SER;Eletroduto de aço carbono com costura galvanizado a fogo, inclusive conexões, ø 40 mm (1 1/2");m;1;
;17.007.000014.SER;Eletroduto de aço carbono com costura galvanizado a fogo, inclusive conexões, ø 50 mm (2");m;1;
;17.007.000015.SER;Eletroduto de aço carbono com costura galvanizado a fogo, inclusive conexões, ø 65 mm (2 1/2");m;1;
;17.007.000016.SER;Eletroduto de aço carbono com costura galvanizado a fogo, inclusive conexões, ø 80 mm (3");m;1;
;17.007.000017.SER;Eletroduto de aço carbono com costura galvanizado a fogo, inclusive conexões, ø 100 mm (4") ;m;1;
;17.007.000018.SER;Eletroduto de aço carbono com costura galvanizado eletrolítico, inclusive conexões, ø 15 mm (1/2");m;1;
;17.007.000019.SER;Eletroduto de aço carbono com costura galvanizado eletrolítico, inclusive conexões, ø 20 mm (3/4");m;1;
;17.007.000020.SER;Eletroduto de aço carbono com costura galvanizado eletrolítico, inclusive conexões, ø 25 mm (1");m;1;
;17.007.000021.SER;Eletroduto de aço carbono com costura galvanizado eletrolítico, inclusive conexões, ø 32 mm (1 1/4");m;1;
;17.007.000022.SER;Eletroduto de aço carbono com costura galvanizado eletrolítico, inclusive conexões, ø 40 mm (1 1/2");m;1;
;17.007.000023.SER;Eletroduto de aço carbono com costura galvanizado eletrolítico, inclusive conexões, ø 50 mm (2");m;1;
;17.007.000024.SER;Eletroduto de aço carbono com costura galvanizado eletrolítico, inclusive conexões, ø 65 mm (2 1/2");m;1;
;17.007.000025.SER;Eletroduto de aço carbono com costura galvanizado eletrolítico, inclusive conexões, ø 80 mm (3");m;1;
;17.007.000026.SER;Eletroduto de aço carbono com costura galvanizado eletrolítico, inclusive conexões, ø 100 mm (4");m;1;
;17.007.000027.SER;Eletroduto de aço carbono com costura galvanizado a fogo, ø 15 mm (1/2");m;1;
;17.007.000028.SER;Eletroduto de aço carbono com costura galvanizado a fogo, ø 20 mm (3/4");m;1;
;17.007.000029.SER;Eletroduto de aço carbono com costura galvanizado eletrolítico, ø 15 mm (1/2");m;1;
;17.007.000030.SER;Eletroduto de aço carbono com costura galvanizado eletrolítico, ø 20 mm (3/4");m;1;
;17.007.000031.SER;Eletroduto de aço carbono com costura galvanizado a fogo, ø 25 mm (1");m;1;
;17.007.000032.SER;Eletroduto de aço carbono com costura galvanizado eletrolítico, ø 25 mm (1");m;1;
;17.007.000033.SER;Eletroduto de aço carbono com costura galvanizado eletrolítico, ø 32 mm (1 1/4");m;1;
;17.007.000034.SER;Eletroduto de aço carbono com costura galvanizado eletrolítico, ø 40 mm (1 1/2");m;1;
;17.007.000035.SER;Eletroduto de aço carbono com costura galvanizado eletrolítico, ø 50 mm (2");m;1;
;17.007.000036.SER;Eletroduto de aço carbono com costura galvanizado eletrolítico, ø 65 mm (2 1/2");m;1;
;17.007.000037.SER;Eletroduto de aço carbono com costura galvanizado eletrolítico, ø 80 mm (3");m;1;
;17.007.000038.SER;Eletroduto de aço carbono com costura galvanizado eletrolítico, ø 100 mm (4");m;1;
;17.007.000039.SER;Eletroduto de aço carbono com costura galvanizado a fogo, ø 32 mm (1 1/4");m;1;
;17.007.000040.SER;Eletroduto de aço carbono com costura galvanizado a fogo, ø 40 mm (1 1/2");m;1;
;17.007.000041.SER;Eletroduto de aço carbono com costura galvanizado a fogo, ø 50 mm (2");m;1;
;17.007.000042.SER;Eletroduto de aço carbono com costura galvanizado a fogo, ø 65 mm (2 1/2");m;1;
;17.007.000043.SER;Eletroduto de aço carbono com costura galvanizado a fogo, ø 80 mm (3");m;1;
;17.007.000044.SER;Eletroduto de aço carbono com costura galvanizado a fogo, ø 100 mm (4");m;1;
;17.007.000045.SER;Eletroduto de PVC rígido de encaixe,inclusive conexões, ø 20 mm (1/2") ;m;1;
;17.007.000046.SER;Eletroduto de PVC rígido de encaixe,inclusive conexões, ø 25 mm (3/4") ;m;1;
;17.007.000047.SER;Eletroduto de PVC rígido de encaixe,inclusive conexões, ø 32 mm (1") ;m;1;
;17.007.000048.SER;Eletroduto de PVC rígido roscável,inclusive conexões ø 20 mm (1/2") ;m;1;
;17.007.000049.SER;Eletroduto de PVC rígido roscável,inclusive conexões ø 25 mm (3/4") ;m;1;
;17.007.000050.SER;Eletroduto de PVC rígido roscável,inclusive conexões ø 32 mm (1") ;m;1;
;17.007.000051.SER;Eletroduto de PVC rígido roscável,inclusive conexões ø 40 mm (1 1/4") ;m;1;
;17.007.000052.SER;Eletroduto de PVC rígido roscável,inclusive conexões ø 50 mm (1 1/2") ;m;1;
;17.007.000053.SER;Eletroduto de PVC rígido roscável,inclusive conexões ø 60 mm (2") ;m;1;
;17.007.000054.SER;Eletroduto de PVC rígido roscável,inclusive conexões ø 75 mm (2 1/2") ;m;1;
;17.007.000055.SER;Eletroduto de PVC rígido roscável,inclusive conexões ø 85 mm (3") ;m;1;
;17.007.000056.SER;Eletroduto de PVC rígido roscável,inclusive conexões ø 110 mm (4") ;m;1;
;17.007.000057.SER;Eletroduto de PVC flexível corrugado ø 16 mm;m;1;
;17.007.000058.SER;Eletroduto de PVC flexível corrugado ø 20 mm (1/2") ;m;1;
;17.007.000059.SER;Eletroduto de PVC flexível corrugado ø 25 mm (3/4") ;m;1;
;17.007.000060.SER;Eletroduto de PVC flexível corrugado ø 32 mm (1") ;m;1;
;17.007.000061.SER;Eletroduto de PVC rígido roscável, sem conexões ø 20 mm (1/2") ;m;1;
;17.007.000062.SER;Eletroduto de PVC rígido roscável, sem conexões ø 25 mm (3/4") ;m;1;
;17.007.000063.SER;Eletroduto de PVC rígido roscável, sem conexões ø 32 mm (1") ;m;1;
;17.007.000064.SER;Eletroduto de PVC rígido roscável, sem conexões ø 40 mm (1 1/4") ;m;1;
;17.007.000065.SER;Eletroduto de PVC rígido roscável, sem conexões ø 50 mm (1 1/2") ;m;1;
;17.007.000066.SER;Eletroduto de PVC rígido roscável, sem conexões ø 60 mm (2") ;m;1;
;17.007.000067.SER;Eletroduto de PVC rígido roscável, sem conexões ø 75 mm (2 1/2") ;m;1;
;17.007.000068.SER;Eletroduto de PVC rígido roscável, sem conexões ø 85 mm (3") ;m;1;
;17.007.000069.SER;Eletroduto de PVC rígido roscável, sem conexões ø 110 mm (4") ;m;1;
;17.007.000070.SER;Eletroduto de PVC rígido de encaixe, sem conexões, ø 20 mm (1/2") ;m;1;
;17.007.000071.SER;Eletroduto de PVC rígido de encaixe, sem conexões, ø 25 mm (3/4") ;m;1;
;17.007.000072.SER;Eletroduto de PVC rígido de encaixe, sem conexões, ø 32 mm (1") ;m;1;
;18.001.000001.SER;Conjunto de hastes de cobre para aterramento de para-raios;un;1;
;18.002.000001.SER;Cordoalha de cobre nu e isoladores para pára-raios, seção 35 mm²;m;1;
;18.002.000004.SER;Cordoalha de cobre nu e isoladores para pára-raios, seção 70 mm²;m;1;
;18.002.000003.SER;Cordoalha de cobre nu e isoladores para pára-raios, seção 50 mm²;m;1;
;18.002.000002.SER;Cordoalha de cobre nu e isoladores para pára-raios, seção 95 mm²;m;1;
;18.003.000001.SER;Captor de latão cromado, cobre cromado ou aço inoxidável, tipo franklin;un;1;
;18.003.000002.SER;Mastro simples de ferro galvanizado para pára-raios, altura de 3 m, ø 40 mm (1 1/2") ou 50 mm (2"), completo;un;1;
;18.003.000003.SER;Aparelho sinalizador de obstáculos com célula fotoelétrica, simples;un;1;
;18.004.000001.SER;Proteção da cordoalha do pára-raio com tubo de PVC ø 50 mm (2"), comprimento 3 m;un;1;
;19.001.000002.SER;Damper de lâminas opostas em aço galvanizado, com buchas de nylon, 1000 x 400 mm ;un;1;
;19.001.000003.SER;Damper de lâminas opostas em aço galvanizado, com buchas de nylon 300 x 150 mm;un;1;
;19.001.000004.SER;Damper de lâminas opostas em aço galvanizado, com buchas de nylon 500 x 300 mm;un;1;
;19.001.000005.SER;Damper de lâminas opostas em aço galvanizado, com buchas de nylon 700 x 400 mm;un;1;
;19.001.000006.SER;Difusor direcional 1 via, em alumínio anodizado, com registro e caixa plenum, 9" x 9";un;1;
;19.001.000007.SER;Difusor direcional 2 vias, em alumínio anodizado, com registro, sem caixa plenum, 18" x 6";un;1;
;19.001.000008.SER;Difusor direcional 4 vias, em alumínio anodizado, com registro e caixa plenum, 15" x 9";un;1;
;19.001.000009.SER;Grelha para insuflação de ar, de dupla deflexão em alumínio anodizado, com registro, 1000 x 300 mm;un;1;
;19.001.000010.SER;Grelha para insuflação de ar, de dupla deflexão em alumínio anodizado, com registro, 500 x 200 mm;un;1;
;19.001.000011.SER;Grelha para insuflação de ar, de dupla deflexão em alumínio anodizado, com registro, 800 x 600 mm;un;1;
;19.001.000016.SER;Tomada de ar externo, completa, com veneziana, filtro g1, damper e tela 400 x 400 mm;un;1;
;19.001.000017.SER;Veneziana em alumínio anodizado, 1400 x 800 mm;un;1;
;19.001.000018.SER;Veneziana em alumínio anodizado 500 x 300 mm;un;1;
;20.001.000002.SER;Chapisco para parede interna ou externa com argamassa de cimento e areia sem peneirar traço 1:3, e=5 mm;m²;1;
;20.001.000003.SER;Chapisco para parede interna ou externa com argamassa de cimento e pedrisco traço 1:4, e=7 mm;m²;1;
;20.001.000004.SER;Chapisco rolado com mistura de cimento, areia e adesivo a base acrílica, traço 1:3;m²;1;
;20.001.000005.SER;Chapisco para parede interna com argamasa de cimento e areia sem peneirar traço 1:3, e=5 mm - (com mão-de-obra empreitada);m²;1;
;20.001.000006.SER;Chapisco para parede externa com argamassa de cimento e pedrisco traço 1:4, e=7 mm - (com mão-de-obra empreitada);m²;1;
;20.001.000007.SER;Chapisco para parede externa com argamasa de cimento e areia sem peneirar traço 1:3, e=5 mm - (com mão-de-obra empreitada);m²;1;
;20.001.000008.SER;Chapisco em teto com argamassa de cimento e areia sem peneirar traço 1:3, com adição de adesivo a base de resina sintética, e=5 mm - (com mão-de-obra empreitada);m²;1;
;20.001.000009.SER;Chapisco em teto de concreto com argamassa pré-fabricada adesiva de cimento colante - (com mão-de-obra empreitada);m²;1;
;20.001.000010.SER;Chapisco em teto com argamassa de cimento e areia sem peneirar traço 1:3, com adição de adesivo a base de resina sintética, e=5 mm;m²;1;
;20.001.000011.SER;Chapisco em teto de concreto com argamassa pré-fabricada adesiva de cimento colante;m²;1;
;20.003.000001.SER;Emboço para parede interna com argamassa de cal hidratada e areia sem peneirar traço 1:3, e=30 mm;m²;1;
;20.003.000002.SER;Emboço para parede interna com argamassa de cal hidratada e areia sem peneirar traço 1:4,5, com betoneira, e=30 mm;m²;1;
;20.003.000003.SER;Emboço para parede interna com argamassa mista de cal hidratada e areia sem peneirar traço 1:4, com adição de 130 kg de cimento, e=30 mm;m²;1;
;20.003.000004.SER;Emboço para parede interna com argamassa mista de cimento, cal hidratada e areia sem peneirar traço 1:2:11, e=30 mm;m²;1;
;20.003.000005.SER;Emboço para parede interna com argamassa de cimento e areia sem peneirar traço 1:4, e=30 mm;m²;1;
;20.003.000006.SER;Emboço para parede interna com argamassa de cimento e areia sem peneirar traço 1:5, e=30 mm;m²;1;
;20.003.000007.SER;Emboço para parede interna com argamassa mista de cimento, arenoso e areia sem peneirar traço 1:7:3, e=30 mm;m²;1;
;20.003.000008.SER;Emboço para parede interna com argamassa mista de cimento, saibro e areia sem peneirar traço 1:1:5,5, e=30 mm;m²;1;
;20.003.000009.SER;Emboço para parede interna com argamassa de cimento e areia sem peneirar traço 1:3, e=30 mm;m²;1;
;20.003.000010.SER;Emboço para parede interna com argamassa mista de cimento, saibro e areia sem peneirar traço 1:3:3, e=30 mm;m²;1;
;20.003.000011.SER;Emboço para parede interna com argamassa de cal hidratada e areia sem peneirar traço 1:2, e=30 mm - (com mão-de-obra empreitada);m²;1;
;20.003.000012.SER;Emboço para parede interna com argamassa de cal hidratada e areia sem peneirar traço 1:3, e=30 mm - (com mão-de-obra empreitada);m²;1;
;20.003.000013.SER;Emboço para parede interna com argamassa de cal hidratada e areia sem peneirar traço 1:4,5, com betoneira, e=30 mm - (com mão-de-obra empreitada);m²;1;
;20.003.000014.SER;Emboço para parede interna com argamassa de cimento e areia sem peneirar traço 1:3, e=30 mm - (com mão-de-obra empreitada);m²;1;
;20.003.000015.SER;Emboço para parede interna com argamassa de cimento e areia sem peneirar traço 1:4, e=30 mm - (com mão-de-obra empreitada);m²;1;
;20.003.000016.SER;Emboço para parede interna com argamassa de cimento e areia sem peneirar traço 1:5, e=30 mm - (com mão-de-obra empreitada);m²;1;
;20.003.000017.SER;Emboço para parede interna com argamassa mista de cal hidratada e areia sem peneirar traço 1:4, com adição de 130 kg de cimento, e=30 mm - (com mão-de-obra empreitada);m²;1;
;20.003.000018.SER;Emboço para parede interna com argamassa mista de cimento, arenoso e areia sem peneirar traço 1:7:3, e=30 mm - (com mão-de-obra empreitada);m²;1;
;20.003.000019.SER;Emboço para parede interna com argamassa mista de cimento, cal hidratada e areia sem peneirar traço 1:2:11, e=30 mm - (com mão-de-obra empreitada);m²;1;
;20.003.000020.SER;Emboço para parede interna com argamassa mista de cimento, cal hidratada e areia sem peneirar traço 1:2:8, e = 30 mm - (com mão-de-obra empreitada);m²;1;
;20.003.000021.SER;Emboço para parede interna com argamassa mista de cimento, cal hidratada e areia sem peneirar traço 1:2:9, e=30 mm - (com mão-de-obra empreitada);m²;1;
;20.003.000022.SER;Emboço para parede interna com argamassa mista de cimento, saibro e areia sem peneirar traço 1:1:5,5, e=20 mm - (com mão-de-obra empreitada);m²;1;
;20.003.000023.SER;Emboço para parede interna com argamassa mista de cimento, saibro e areia sem peneirar traço 1:3:3, e=30 mm - (com mão-de-obra empreitada);m²;1;
;20.003.000024.SER;Emboço para parede interna com argamassa mista de cimento, cal hidratada e areia sem peneirar traço 1:2:8, e = 30 mm;m²;1;
;20.003.000025.SER;Emboço para parede interna com argamassa mista de cimento, cal hidratada e areia sem peneirar traço 1:2:9, e=30 mm;m²;1;
;20.003.000026.SER;Emboço para parede interna com argamassa de cal hidratada e areia sem peneirar traço 1:2, e=30 mm;m²;1;
;20.003.000027.SER;Emboço para parede externa com argamassa mista de cimento, cal hidratada e areia sem peneirar traço 1:2:6 - (com mão-de-obra empreitada);m²;1;
;20.003.000028.SER;Emboço para parede externa com argamassa mista de cimento, cal hidratada e areia sem peneirar traço 1:2:6, e=30 mm;m²;1;
;20.003.000029.SER;Emboço em teto com argamassa mista de cimento, cal hidratada e areia sem peneirar traço 1:2:9, e=20 mm;m²;1;
;20.003.000030.SER;Emboço em teto com argamassa mista de cimento, cal hidratada e areia sem peneirar traço 1:2:11, e=20 mm;m²;1;
;20.003.000031.SER;Emboço em teto com argamassa mista de cimento, saibro e areia sem peneirar traço 1:1:5,5, e=20 mm;m²;1;
;20.003.000032.SER;Emboço em teto com argamassa mista de cimento, arenoso e areia sem peneirar traço 1:7:3, e=20 mm;m²;1;
;20.003.000033.SER;Emboço em teto com argamassa mista de cimento, saibro e areia sem peneirar traço 1:3:3, e=20 mm;m²;1;
;20.003.000034.SER;Emboço em teto com argamassa mista de cimento, arenoso e areia sem peneirar traço 1:7:3, e=20 mm - (com mão-de-obra empreitada);m²;1;
;20.003.000035.SER;Emboço em teto com argamassa mista de cimento, cal hidratada e areia sem peneirar traço 1:2:11, e=20 mm - (com mão-de-obra empreitada);m²;1;
;20.003.000036.SER;Emboço em teto com argamassa mista de cimento, saibro e areia sem peneirar traço 1:2:9, e=20 mm - (com mão-de-obra empreitada);m²;1;
;20.003.000037.SER;Emboço em teto com argamassa mista de cimento, saibro e areia sem peneirar traço 1:1:5,5, e=20 mm - (com mão-de-obra empreitada);m²;1;
;20.003.000038.SER;Emboço em teto com argamassa mista de cimento, saibro e areia sem peneirar traço 1:3:3, e=20 mm - (com mão-de-obra empreitada);m²;1;
;20.004.000001.SER;Gesso aplicado em parede ou teto interno - desempenado ;m²;1;
;20.004.000002.SER;Gesso aplicado em parede ou teto interno através de projeção mecânica - sarrafeado ;m²;1;
;20.004.000003.SER;Gesso aplicado em parede ou teto interno - desempenado - (com mão-de-obra empreitada) ;m²;1;
;20.004.000004.SER;Gesso aplicado em parede ou teto interno através de projeção mecânica - sarrafeado - (com mão-de-obra empreitada) ;m²;1;
;20.004.000005.SER;Revestimento de parede interna com painel de gesso acartonado simples, colado diretamente na alvenaria, e= 12,5 mm ;m²;1;
;20.005.000001.SER;Reboco para parede interna ou externa, com argamassa pré-fabricada, base para epóxi, borracha clorada, massa corrida acrílica e colagem de laminados e=5 mm;m²;1;
;20.005.000002.SER;Reboco para parede interna, com argamassa mista de gesso, cal hidratada e areia peneirada traço 0,2:1:3, e=5 mm;m²;1;
;20.005.000003.SER;Reboco para parede interna ou externa, com argamassa de cal hidratada e areia peneirada traço 1:2, e=5 mm;m²;1;
;20.005.000004.SER;Reboco para parede interna ou externa, com argamassa de cal hidratada e areia peneirada traço 1:3, e=5 mm;m²;1;
;20.005.000005.SER;Reboco para parede interna ou externa, com argamassa de cal hidratada e areia peneirada traço 1:4,5, com betoneira, e=5 mm;m²;1;
;20.005.000006.SER;Reboco para parede interna ou externa, com argamassa pré-fabricada composta de cal virgem micro pulverizada, e=2 mm;m²;1;
;20.005.000007.SER;Reboco para parede interna ou externa, com argamassa pré-fabricada, e=5 mm;m²;1;
;20.005.000008.SER;Reboco para parede interna, com argamassa de cal hidratada e areia peneirada traço 1:2, e=5 mm - (com mão-de-obra empreitada);m²;1;
;20.005.000009.SER;Reboco para parede interna, com argamassa de cal hidratada e areia peneirada traço 1:3, e=5 mm - (com mão-de-obra empreitada);m²;1;
;20.005.000010.SER;Reboco para parede interna, com argamassa de cal hidratada e areia peneirada traço 1:4,5, com betoneira, e=5 mm - (com mão-de-obra empreitada);m²;1;
;20.005.000011.SER;Reboco para parede interna, com argamassa pré-fabricada composta de cal virgem micro pulverizada, e=2 mm - (com mão-de-obra empreitada);m²;1;
;20.005.000012.SER;Reboco para parede interna, com argamassa pré-fabricada, base para epóxi, borracha clorada, massa corrida acrílica e colagem de laminados, adesivo de alta resistência, e=5 mm - (com mão-de-obra empreitada);m²;1;
;20.005.000013.SER;Reboco para parede interna, com argamassa pré-fabricada, e=5 mm - (com mão-de-obra empreitada);m²;1;
;20.005.000014.SER;Reboco para parede interna, com argamassa de cimento e areia peneirada traço 1:1,5, com aditivo impermeabilizante, acabamento liso, e=5 mm - (com mão-de-obra empreitada);m²;1;
;20.005.000015.SER;Reboco para parede interna, com argamassa de cimento e areia peneirada traço 1:3, base tinta epóxi, e=20 mm - (com mão-de-obra empreitada);m²;1;
;20.005.000016.SER;Reboco para parede interna, com argamassa mista de gesso, cal hidratada e areia peneirada traço 0,2:1:3, e=5 mm - (com mão-de-obra empreitada);m²;1;
;20.005.000017.SER;Reboco para parede interna, com argamassa de cimento e areia peneirada traço 1:1,5, com aditivo impermeabilizante, acabamento liso, e=5 mm;m²;1;
;20.005.000018.SER;Reboco para parede interna, com argamassa de cimento e areia peneirada traço 1:3, base tinta epóxi, e=20 mm;m²;1;
;20.005.000019.SER;Reboco para parede externa, hidrófugo tipo massa raspada, com argamassa pré-fabricada, e=7 mm - (com mão-de-obra empreitada);m²;1;
;20.005.000020.SER;Reboco para parede externa, hidrófugo tipo travertino, com argamassa pré-fabricada, e=5 mm - (com mão-de-obra empreitada);m²;1;
;20.005.000021.SER;Reboco para parede externa, com argamassa de cal hidratada e areia peneirada traço 1:2, e=5 mm - (com mão-de-obra empreitada);m²;1;
;20.005.000022.SER;Reboco para parede externa, com argamassa de cal hidratada e areia peneirada traço 1:3, e=5 mm - (com mão-de-obra empreitada);m²;1;
;20.005.000023.SER;Reboco para parede externa, com argamassa de cal hidratada e areia peneirada traço 1:4,5, com betoneira, e=5 mm - (com mão-de-obra empreitada);m²;1;
;20.005.000024.SER;Reboco para parede externa, com argamassa pré-fabricada composta de cal virgem micro pulverizada, e=2 mm - (com mão-de-obra empreitada);m²;1;
;20.005.000025.SER;Reboco para parede externa, com argamassa pré-fabricada, base para epóxi, borracha clorada, massa corrida acrílica e colagem de laminados, adesivo de alta resistência, e=5 mm - (com mão-de-obra empreitada);m²;1;
;20.005.000026.SER;Reboco para parede externa, com argamassa pré-fabricada, e=5 mm - (com mão-de-obra empreitada);m²;1;
;20.005.000027.SER;Reboco para parede externa, hidrófugo tipo travertino, com argamassa pré-fabricada, e=5 mm;m²;1;
;20.005.000028.SER;Reboco para parede externa, hidrófugo tipo massa raspada, com argamassa pré-fabricada, e=7 mm;m²;1;
;20.005.000031.SER;Reboco em teto com argamassa de cal hidratada e areia peneirada traço 1:2, e=5 mm;m²;1;
;20.005.000032.SER;Reboco em teto com argamassa de cal hidratada e areia peneirada traço 1:3, e=5 mm;m²;1;
;20.005.000033.SER;Reboco em teto com argamassa de cal hidratada e areia peneirada traço 1:4,5, com betoneira, e=5 mm;m²;1;
;20.005.000034.SER;Reboco em teto com argamassa pré-fabricada, e=5 mm;m²;1;
;20.005.000035.SER;Reboco em teto com argamassa de cal hidratada e areia peneirada traço 1:2, e=5 mm - (com mão-de-obra empreitada);m²;1;
;20.005.000036.SER;Reboco em teto com argamassa de cal hidratada e areia peneirada traço 1:3, e=5 mm - (com mão-de-obra empreitada);m²;1;
;20.005.000037.SER;Reboco em teto com argamassa de cal hidratada e areia peneirada traço 1:4,5, com betoneira, e=5 mm - (com mão-de-obra empreitada);m²;1;
;20.005.000038.SER;Reboco em teto com argamassa pré-fabricada, e=5 mm - (com mão-de-obra empreitada);m²;1;
;20.006.000001.SER;Estucagem de superfície de concreto ;m²;1;
;20.006.000002.SER;Polimento de estuque por lixamento manual da superfície;m²;1;
;21.001.000001.SER;Forro acústico de fibra mineral removível, apoiados em perfis metálicos suspensos por perfis rígidos (comprimento: 625 mm / espessura: 15 mm / largura: 625 mm / tipo: "T" );m²;1;
;21.001.000002.SER;Forro acústico de fibra mineral removível, apoiados em perfis metálicos suspensos por perfis rígidos (comprimento: 1250 mm / espessura: 15 mm / largura: 625 mm / tipo: "T" );m²;1;
;21.002.000003.SER;Forro de gesso acartonado removível, apoiados em perfis metálicos tipo "T" suspensos por pendurais rígidos (comprimento: 0,65 m / espessura: 12,5 mm / largura: 0,65 m);m²;1;
;21.002.000004.SER;Forro de gesso acartonado removível, apoiados em perfis metálicos tipo "T" suspensos por pendurais rígidos (comprimento: 1,25 m / espessura: 12,5 mm / largura: 0,65 m);m²;1;
;21.002.000005.SER;Forro de gesso acartonado fixo, monolítico, aparafusado em perfis metálicos espaçados a 0,60m, suspensos por pendurais rígidos reguláveis, espaçados a cada 1,00 m (espessura: 12,5 mm);m²;1;
;21.002.000006.SER;Forro de gesso acartonado fixo monolítico, suspensos por pendurais de arame galvanizado nº 18 painel, e=12,5 mm;m²;1;
;21.002.000007.SER;Forro de gesso fixo monolítico com placa pré-moldada, encaixe macho-fêmea (espessura: 30 mm);m²;1;
;21.002.000008.SER;Sanca de gesso, reta;m;1;
;21.003.000001.SER;Forro de madeira com tábua de 10 x 1 cm, fixada em caibros de 5 x 6 cm;m²;1;
;21.003.000002.SER;Forro de madeira com tábua de pinho de 10 x 1 cm, fixada em sarrafos de 10 x 2,5 cm;m²;1;
;21.004.000001.SER;Forro metálico, sistema aberto vertical, constituído de duas lâminas lisas de alumínio justapostas, formadas em perfiladeiras especiais, com tratamento termoacústico;m²;1;
;21.004.000002.SER;Forro metálico, sistema aberto espacial, constituído por placas retangulares de alumínio, dispostas verticalmente, fixadas em porta- painel;m²;1;
;21.004.000003.SER;Forro metálico, sistema linear interlocking, constituído de lâminas perfuradas lineares de alumínio, com tratamento termoacústico;m²;1;
;21.004.000004.SER;Forro metálico, sistema linear múltiplo, constituído de painéis lisos de alumínio;m²;1;
;21.004.000005.SER;Forro metálico, sistema modular clip, constituído por painéis perfurados quadrados de alumínio, com tratamento termoacústico;m²;1;
;21.004.000006.SER;Forro metálico, sistema modular, bandeja 125, constituído por bandejas lisas de alumínio, fixadas em perfis;m²;1;
;21.004.000007.SER;Forro metálico, sistema aberto, tipo colméia, constituído de placas lisas de alumínio, encaixadas entre si, apoiadas em perfis;m²;1;
;21.004.000008.SER;Forro metálico, sistema aberto vertical, constituído de painéis lisos de alumínio dispostos verticalmente, fixados sob pressão;m²;1;
;21.005.000001.SER;Forro de PVC em painéis lineares encaixados entre si e fixados em estrutura de madeira (dimensão: 100 x 6000 mm);m²;1;
;21.005.000002.SER;Forro de PVC em painéis lineares encaixados entre si e fixados em estrutura de madeira (dimensão: 200 x 6000 mm);m²;1;
;21.005.000003.SER;Forro de PVC em painéis lineares encaixados entre si e fixados em estrutura de madeira - (com mão-de-obra empreitada) (dimensão: 100 x 6000 mm);m²;1;
;21.005.000004.SER;Forro de PVC em painéis lineares encaixados entre si e fixados em estrutura de madeira, dimensões 200 x 6000 mm - (com mão-de-obra empreitada);m²;1;
;22.001.000001.SER;Degrau com placa de borracha, fixado com cola à base de neoprene, espelho 20 cm, piso 30 cm;m;1;
;22.001.000002.SER;Placa de borracha 50 x 50 cm, e=3,5 mm, fixada com cola à base de neoprene;m²;1;
;22.001.000003.SER;Placa de borracha 50 x 50 cm, e=7 mm, assentada com argamassa de cimento e areia peneirada traço 1:2 e nata à base de cola de PVA;m²;1;
;22.001.000004.SER;Placa de borracha 50 x 50 cm, e=15 mm, assentada com argamassa de cimento e areia peneirada traço 1:2 e nata à base de cola de PVA;m²;1;
;22.002.000001.SER;Placa cerâmica c/ garras p/ fixação, alta resist. mecânica e química, assentada com arg. de cim. e areia s/ peneirar traço 1:3, rejuntada c/ arg. cim. e areia peneirada traço 1:2 (dimensão: 240 x 115 x 9 mm);m²;1;
;22.002.000002.SER;Piso cerâmico esmaltado assentado com argamassa mista de cimento, cal hidratada e areia sem peneirar traço 1:0,5:5 (dimensão: 30 x 30 cm / espessura: 2,5 cm);m²;1;
;22.002.000003.SER;Piso cerâmico esmaltado assentado com argamassa pré-fabricada de cimento colante (dimensão: 30 x 30 cm);m²;1;
;22.002.000004.SER;Piso cerâmico esmaltado assentado com argamassa pré-fabricada de cimento colante - (com mão-de-obra empreitada) (dimensão: 30 x 30 cm);m²;1;
;22.002.000005.SER;Lajotão colonial assentado com argamassa mista de cimento, cal hidratada e areia sem peneirar traço 1:2, rejuntamento com argamassa de cimento e areia sem peneirar traço 1:3 (dimensão: 30 x 30 cm / espessura: 2,5 cm);m²;1;
;22.002.000006.SER;Porcelanato polido assentado com argamassa pré-fabricada de cimento colante (dimensão: 40 x 40 cm);m²;1;
;22.002.000007.SER;Porcelanato polido assentado com argamassa pré-fabricada de cimento colante - (com mão-de-obra empreitada) (dimensão: 40 x 40 cm);m²;1;
;22.002.000008.SER;Rodapé cerâmico assentado com argamassa mista de cimento, cal hidratada e areia sem peneirar (altura: 8 cm / traço: 1:2:8 );m;1;
;22.002.000009.SER;Rodapé cerâmico assentado com argamassa pré-fabricada de cimento colante (altura: 8 cm);m;1;
;22.003.000001.SER;Piso elevado, colocado , com sistema de estrutura de sustenção regulável com contraventamento;m²;1;
;22.003.000002.SER;Piso elevado, colocado, com sistema de estrutura de sustenção regulável com contraventamento;m;1;
;22.004.000001.SER;Piso com revestimento à base de epóxi, duas demãos, e=1,5 a 2,5 mm;m²;1;
;22.005.000001.SER;Piso cimentado com argamassa de cimento e areia sem peneirar traço 1:4, e = 1,5 cm;m²;1;
;22.005.000002.SER;Piso cimentado com argamassa de cimento e areia sem peneirar, traço 1:3, com impermeabilizante, e = 1,5 cm;m²;1;
;22.005.000003.SER;Piso cimentado com argamassa de cimento e areia sem peneirar, traço 1:4, e = 1,5 cm - com mão-de-obra empreitada;m²;1;
;22.005.000004.SER;Piso cimentado com argamassa de cimento e areia sem peneirar, traço 1:3, com impermeabilizante, e = 1,5 cm - com mão-de-obra empreitada;m²;1;
;22.005.000005.SER;Pavimentação de concreto não armado, rústico, em duas camadas: camada inferior e = 9 cm com concreto para lastro e camada superior e = 3 cm com concreto tipo ''A'', consistência para vibração, brita 1, fck 15 MPa;m²;1;
;22.005.000006.SER;Pavimentação de concreto armado para pátio industrial, fck = 25 MPa, e = 12 cm, sobre lastro de brita graduada e = 10 cm, capacidade para cargas de até 4 t/m² e empilhadeiras com cargas de até 1 t;m²;1;
;22.005.000007.SER;Pavimentação de concreto armado para pátio industrial, fck = 25 MPa, e = 14 cm sobre lastro de brita graduada e = 10 cm, capacidade para cargas de até 6 t/m² e empilhadeiras com cargas de até 4 t;m²;1;
;22.005.000008.SER;Pavimentação de concreto armado para corredor e estacionamento de ônibus, fck = 30 MPa, e = 14 cm, sobre lastro de brita graduada e = 10 cm;m²;1;
;22.005.000009.SER;Piso de concreto fck = 15 MPa, controle tipo "B", e = 12 cm, sobre lastro de brita 3 e 4, e = 5 cm, e armado com tela de aço ca-60;m²;1;
;22.005.000011.SER;Piso de concreto armado com seixo, tela de aço ca-60, e=10 cm;m²;1;
;22.005.000012.SER;Piso rústico em concreto, fck =15 MPa, controle tipo "A", formando quadrados ripados de 1,20 x 1,20 m, e = 7 cm;m²;1;
;22.005.000013.SER;Piso rústico em concreto, fck = 13,5 MPa, controle tipo "C", formando quadrados ripados de 1,50 x 1,50 m, e = 7 cm;m²;1;
;22.005.000014.SER;Piso rústico em concreto, fck = 15 MPa, controle tipo "A", formando quadrados ripados de 0,50 x 0,50 m, e=8 cm, juntas de 5 cm que poderão ser preenchidas com grama;m²;1;
;22.005.000015.SER;Piso rústico em concreto, fck = 15 MPa, controle tipo "A", formando quadrados ripados de 1 x 1 m, e=8 cm, juntas de 10 cm que poderão ser preenchidas com grama;m²;1;
;22.005.000016.SER;Placa de concreto, fck = 20 MPa, controle tipo "B", e = 20 cm, com juntas de dilatação, para estacionamento de ônibus;m²;1;
;22.005.000017.SER;Degrau para piso industrial monolítico de alta resistência mecânica, fundido sobre base nivelada, sem pingadeira, espelho 17 cm, piso 30 cm;m;1;
;22.005.000018.SER;Degrau para piso industrial monolítico de alta resistência mecânica, fundido sobre base nivelada, acabamento desempenado, com pingadeira, espelho 17 cm, piso 32 cm;m;1;
;22.005.000019.SER;Degrau de granilite moldado "in loco", piso 30 cm, espelho 20 cm;m;1;
;22.005.000027.SER;Degrau de granilite pré-moldado, assentado com argamassa mista de cimento, cal hidratada e areia sem peneirar traço 1:1:4, piso 30 cm;m;1;
;22.005.000019.SER;Piso industrial monolítico de alta resistência mecânica, fundido sobre base nivelada, acabamento desempenado (espessura: 8 mm);m²;1;
;22.005.000020.SER;Piso industrial monolítico de alta resistência mecânica, fundido sobre base nivelada, acabamento desempenado, e=12 mm;m²;1;
;22.005.000021.SER;Piso industrial monolítico de alta resistência mecânica, fundido diretamente sobre concreto ainda úmido, acabamento desempenado, e=2 mm;m²;1;
;22.005.000022.SER;Piso industrial monolítico de alta resistência mecânica, fundido diretamente sobre concreto ainda úmido, acabamento desempenado, e=4 mm;m²;1;
;22.005.000023.SER;Piso industrial monolítico de alta resistência mecânica com argamassa de epóxi e agregados de alta resistência mecânica à abrasão e química, e=5 mm;m²;1;
;22.005.000024.SER;Rodapé para piso industrial monolítico de alta resistência mecânica, fundido sobre base nivelada, acabamento desempenado, canto arredondado, altura 10 cm;m;1;
;22.005.000025.SER;Rodapé para piso industrial monolítico de alta resistência mecânica, fundido sobre base nivelada, acabamento desempenado, canto vivo, altura 7 cm;m;1;
;22.005.000028.SER;Rodapé de granilite pré-moldado com 10 cm de altura, assentado com argamassa mista de cimento, cal hidratada e areia sem peneirar traço 1:1:4;m;1;
;22.005.000029.SER;Soleira de granilite pré-moldada, 15 cm de largura, assentada com argamassa mista de cimento, cal hidratada e areia sem peneirar traço 1:1:4;m;1;
;22.005.000030.SER;Soleira de granilite pré-moldada, 25 cm de largura, assentada com argamassa mista de cimento, cal hidratada e areia sem peneirar traço 1:1:4;m;1;
;22.006.000001.SER;Ladrilho de vidro assentado com argamassa pré-fabricada de cimento, colante inclusive rejunte (dimensão: 12 x 12 cm);m²;1;
;22.006.000002.SER;Ladrilho hidráulico, assentado com argamassa mista de cal hidratada e areia sem peneirar, com adição de 100 kg de cimento (traço: 1:4 );m²;1;
;22.006.000003.SER;Ladrilho hidráulico, assentado com argamassa pré-fabricada de cimento colante;m²;1;
;22.007.000001.SER;Assoalho de madeira de lei, largura 10 ou 20 cm, fixada sobre barrotes trapezoidais de madeira 5 x 3 x 2 cm com espaçamento de 35 cm, assentado em argamassa de cimento e areia sem peneirar traço 1:5;m²;1;
;22.006.000002.SER;Ladrilho hidráulico, assentado com argamassa mista de cal hidratada e areia sem peneirar, com adição de 100 kg de cimento (traço: 1:4 );m²;1;
;22.006.000003.SER;Ladrilho hidráulico, assentado com argamassa pré-fabricada de cimento colante;m²;1;
;22.007.000001.SER;Assoalho de madeira de lei, largura 10 ou 20 cm, fixada sobre barrotes trapezoidais de madeira 5 x 3 x 2 cm com espaçamento de 35 cm, assentado em argamassa de cimento e areia sem peneirar traço 1:5;m²;1;
;22.007.000002.SER;Assoalho de madeira de lei, largura 10 ou 20 cm, fixada sobre vigas de madeira de 6 x 16 cm ou de 6 x 12 cm com espaçamento de 35cm;m²;1;
;22.007.000003.SER;Parquete de madeira fixado com cola especial à base de PVA sobre base regularizada;m²;1;
;22.007.000004.SER;Taco de madeira, assentado com argamassa de cimento e areia peneirada traço 1:4, inclusive desbastamento da superfície de base;m²;1;
;22.007.000005.SER;Taco de madeira, assentado com argamassa de cimento e areia peneirada traço 1:4, com aditivo impermeabilizante, inclusive desbastamento da superfície de base;m²;1;
;22.007.000006.SER;Taco de madeira, fixado com cola especial à base de PVA sobre base regularizada;m²;1;
;22.007.000007.SER;Carpete de madeira estruturado, inclusive colocação e acabamento;m²;1;
;22.007.000008.SER;Cordão de madeira para acabamento de rodapé;m;1;
;22.007.000009.SER;Rodapé de madeira de 7 cm de altura, fixado sobre tacos embutidos na parede, espaçados de 50 cm;m;1;
;22.008.000001.SER;Pastilha de porcelana, assentada com argamasa mista de cimento, cal hidratada e areia peneirada, rejuntamento com pasta de cimento branco, incluindo limpeza e lavagem (traço: 1:3:9 );m²;1;
;22.008.000002.SER;Pastilha de porcelana, assentada com argamassa pré-fabricada de cimento colante, inclusive rejuntamento;m²;1;
;22.008.000003.SER;Pastilha de porcelana, assentada com argamassa pré-fabricada de cimento colante, inclusive rejuntamento - (com mão-de-obra empreitada);m²;1;
;22.009.000001.SER;Degrau de arenito em placas, assentado com argamassa mista de cimento, cal hidratada e areia sem peneirar traço 1:1:4, espelho 20 cm, piso 30 cm;m;1;
;22.009.000002.SER;Degrau de granito natural, assentado com argamassa mista de cimento, cal hidratada e areia sem peneirar traço 1:1:4, espelho 20 cm, piso 30 cm;m;1;
;22.009.000003.SER;Degrau de granito natural assentado com argamassa pré-fabricada de cimento colante, espelho 20 cm, piso 30 cm;m;1;
;22.009.000004.SER;Degrau de mármore natural, assentado com argamassa mista de cimento, cal hidratada e areia sem peneirar traço 1:1:4, espelho 20 cm, piso 30 cm;m;1;
;22.009.000005.SER;Degrau de mármore natural assentado com argamassa pré-fabricada de cimento colante, espelho 20 cm, piso 30 cm;m;1;
;22.009.000006.SER;Peitoril de mármore natural, assentado com argamassa mista de cimento, cal hidratada e areia sem peneirar traço 1:1:4 (largura: 15 cm) ;m;1;
;22.009.000007.SER;Peitoril de mármore natural, assentado com argamassa mista de cimento, cal hidratada e areia sem peneirar traço 1:1:4 (largura: 25 cm) ;m;1;
;22.009.000008.SER;Peitoril de granito natural, assentado com argamassa mista de cimento, cal hidratada e areia sem peneirar traço 1:1:4 (largura: 15 cm) ;m;1;
;22.009.000009.SER;Peitoril de granito natural, assentado com argamassa mista de cimento, cal hidratada e areia sem peneirar traço 1:1:4 (largura: 25 cm) ;m;1;
;22.009.000010.SER;Granito em placa padronizada, assentada com argamassa pré-fabricada de cimento colante, inclusive rejuntamento de juntas de 2 mm (comprimento da placa: 30 cm / largura da placa: 15 cm) ;m²;1;
;22.009.000011.SER;Mármore em placa padronizada, assentada com argamassa de cimento colante, inclusive rejuntamento de juntas de 3 mm (comprimento da placa: 30 cm / largura da placa: 15 cm) ;m²;1;
;22.009.000012.SER;Pedra mineira em placa, assentada com argamassa de cimento, cal hidratada e areia sem peneirar traço 1:1:4 ;m²;1;
;22.009.000013.SER;Faixa antiderrapante para degrau em granito - faixa apicoada ;m;1;
;22.009.000014.SER;Granilite para revestimento de piso moldado "in loco" ;m²;1;
;22.009.000015.SER;Caco de mármore assentado com argamassa mista de cal hidratada e areia sem peneirar traço 1:3, com adição de 100 kg de cimento, rejuntado com argamassa de pó de mármore e cimento branco traço 1:3;m²;1;
;22.009.000016.SER;Ardósia em placas 30 x 30 cm, e=8 mm, assentado com argamassa pré-fabricada de cimento colante, inclusive rejunte com juntas de 5 mm ;m²;1;
;22.009.000017.SER;Pedra são tomé em placas 40x40 cm, e=2 cm, assentada com argamassa pré-fabricada de cimento colante, inclusive rejunte com juntas de 8 mm;m²;1;
;22.009.000018.SER;Granito natural, assentado com argamassa mista de cimento, cal hidratada e areia sem peneirar traço 1:1:4, e=2,5 cm;m²;1;
;22.009.000019.SER;Mármore em placa 15 x 30 cm, assentada com argamassa pré-fabricada de cimento colante;m²;1;
;22.009.000020.SER;Mármore natural assentado com argamassa mista de cimento, cal hidratada e areia sem peneirar traço 1:1:4, e=2,5 cm;m²;1;
;22.009.000021.SER;Mosaico português assentado com argamassa de cimento e areia, incluindo rejuntamento e lavagem;m²;1;
;22.009.000022.SER;Arenito em placa esquadrejada, regular ou bruta, assentado com argamassa mista de cimento, cal hidratada e areia traço 1:1:4, e=2,5 cm;m²;1;
;22.009.000023.SER;Rodapé de arenito em placas de 10 cm de altura, assentado com argamassa mista de cimento, cal hidratada e areia sem peneirar traço 1:1:4;m;1;
;22.009.000024.SER;Rodapé de granito natural de 10 cm de altura, assentado com argamassa mista de cimento, cal hidratada e areia sem peneirar traço 1:1:4;m;1;
;22.009.000025.SER;Rodapé de mármore natural de 10 cm de altura, assentado com argamassa mista de cimento, cal hidratada e areia sem peneirar traço 1:1:4;m;1;
;22.009.000026.SER;Rodapé de mármore natural de 10 cm de altura, assentado com argamassa pré-fabricada de cimento colante;m;1;
;22.009.000027.SER;Rodapé de pedra são tomé de 10 cm de altura, assentado com argamassa pré-fabricada de cimento colante;m;1;
;22.009.000028.SER;Rodapé de ardósia de 10 cm de altura, assentado com argamassa pré-fabricada de cimento colante;m;1;
;22.009.000029.SER;Soleira de granito natural de 15 cm de largura, assentado com argamassa mista de cimento, cal hidratada e areia sem peneirar traço 1:1:4;m;1;
;22.009.000030.SER;Soleira de granito natural de 25 cm de largura, assentado com argamassa mista de cimento, cal hidratada e areia sem peneirar traço 1:1:4;m;1;
;22.009.000031.SER;Soleira de mármore natural de 15 cm de largura, assentado com argamassa mista de cimento, cal hidratada e areia sem peneirar traço 1:1:4;m;1;
;22.009.000032.SER;Soleira de mármore natural de 25 cm de largura, assentado com argamassa mista de cimento, cal hidratada e areia sem peneirar traço 1:1:4;m;1;
;22.009.000033.SER;Soleira de mármore natural de 15 cm de largura, assentado com argamassa pré-fabricada de cimento colante;m;1;
;22.009.000034.SER;Soleira de mármore natural de 25 cm de largura, assentado com argamassa pré-fabricada de cimento colante;m;1;
;22.010.000001.SER;Piso tátil direcional de borracha, assentado com cola (espessura: 5 mm);m²;1;
;22.010.000002.SER;Piso tátil direcional de borracha, assentado com argamassa (espessura: 7 mm);m²;1;
;22.010.000003.SER;Piso tátil de alerta de borracha, assentado com cola (espessura: 5 mm);m²;1;
;22.010.000004.SER;Piso tátil de alerta de borracha, assentado com argamassa (espessura: 7 mm);m²;1;
;22.010.000005.SER;Piso com placa cimentícia de alta resistência, podotátil direcional, assentado argamassa de cimento e areia peneirada (dimensão: 40 x 40 cm / espessura: 3,5 cm / traço: 1:3 );m²;1;
;22.011.000001.SER;Acabamento de superfície de concreto com desempenadeira mecânica elétrica;m²;1;
;22.011.000002.SER;Contrapiso em concreto com seixo, e=5 cm;m³;1;
;22.011.000003.SER;Corte em concreto para pisos e lajes, com discos diamantados, utilizando cortadora de piso, espessura de 5 cm;m;1;
;22.011.000004.SER;Junta plástica para piso industrial monolítico, 27 x 3 mm;m;1;
;22.011.000005.SER;Raspagem e calafetação de taco ou parquete de madeira com uma demão de cera;m²;1;
;22.011.000006.SER;Regularização sarrafeada de base para revestimento de piso com argamassa de cimento e areia peneirada (espessura: 3 cm / traço: 1:3 );m²;1;
;22.011.000007.SER;Regularização sarrafeada de base para revestimento de piso com argamassa de cimento e areia sem peneirar (espessura: 3 cm / traço: 1:3 );m²;1;
;22.011.000008.SER;Regularização sarrafeada de base para revestimento de piso com argamassa de cimento e areia sem peneirar (espessura: 3 cm / traço: 1:4 );m²;1;
;22.011.000010.SER;Regularização sarrafeada de base para revestimento de piso com argamassa de cimento e areia sem peneirar, com aditivo impermeabilizante (espessura: 3 cm / traço: 1:5 );m²;1;
;22.011.000011.SER;Regularização de degrau, espelho 20 cm, piso 30 cm, com argamassa de cimento e areia sem peneirar (espessura: 1 cm / traço: 1:5 );m;1;
;22.011.000012.SER;Regularização de rodapé, com argamassa de cimento e areia sem peneirar (altura: 7 cm / espessura: 3 cm / traço: 1:5 );m;1;
;22.011.000013.SER;Regularização desempenada de base para revestimento de piso com argamassa de cimento e areia sem peneirar (espessura: 3 cm / traço: 1:3 );m²;1;
;22.011.000014.SER;Regularização desempenada de base para revestimento de piso com argamassa de cimento e areia sem peneirar, com aditivo impermeabilizante (espessura: 3 cm / traço: 1:3 );m²;1;
;22.011.000015.SER;Rejuntamento de pavimentação articulada de blocos de concreto hexagonal com asfalto;m²;1;
;22.011.000016.SER;Rejuntamento de paralelepípedo com asfalto;m²;1;
;22.011.000017.SER;Rejuntamento de paralelepípedo com areia;m²;1;
;22.011.000018.SER;Rejuntamento de piso cerâmico com argamassa pré-fabricada (junta: 6 mm);m²;1;
;22.011.000019.SER;Rejuntamento de piso cerâmico com cimento branco (junta: até 3 mm);m²;1;
;22.011.000020.SER;Rejuntamento de piso industrial monolítico com argamassa químico-resistente (antiácida) considerando juntas de 7 mm de largura e 15 mm de profundidade;m²;1;
;22.011.000021.SER;Tratamento de piso de concreto por silicatação ou fluorsilicatação;m²;1;
;22.012.000001.SER;Degrau com forração têxtil, fixado com cola à base de neoprene, espelho 20 cm, piso 30 cm;m;1;
;22.012.000002.SER;Forração têxtil para revestimento de piso, fixada com cola à base de neoprene;m²;1;
;22.012.000003.SER;Forração têxtil para rodapé com 7 cm de altura, fixado com cola à base de neoprene;m;1;
;22.013.000001.SER;Degrau com placa vinílica, fixado com cola à base de neoprene, espelho 20 cm, piso 30 cm;m;1;
;22.013.000002.SER;Manta vinilica, largura 2 m, e= 2 mm, fixada com cola à base de neoprene;m²;1;
;22.013.000003.SER;Placa vinílica 30x30 cm, e=2 mm, fixada com cola à base de neoprene;m²;1;
;22.013.000004.SER;Rodapé vinílico com 5 cm de altura, fixado com cola à base de neoprene;m;1;
;23.001.000001.SER;Massa única impermeável para parede externa com argamassa pré-fabricada, e=10 mm;m²;1;
;23.002.000001.SER;Azulejo assentado com cola especial à base de PVA, juntas a prumo;m²;1;
;23.002.000002.SER;Azulejo assentado com cola especial à base de PVA, juntas em amarração;m²;1;
;23.002.000003.SER;Azulejo assentado com cola especial à base de PVA, juntas em diagonal;m²;1;
;23.002.000004.SER;Azulejo assentado com argamassa pré-fabricada de cimento colante, juntas a prumo - (com mão-de-obra empreitada);m²;1;
;23.002.000005.SER;Azulejo assentado com argamassa pré-fabricada de cimento colante, juntas em amarração - (com mão-de-obra empreitada);m²;1;
;23.002.000006.SER;Azulejo assentado com argamassa pré-fabricada de cimento colante, juntas em diagonal - (com mão-de-obra empreitada);m²;1;
;23.002.000007.SER;Azulejo assentado com cola especial à base de PVA, juntas a prumo - (com mão-de-obra empreitada);m²;1;
;23.002.000008.SER;Azulejo assentado com cola especial à base de PVA, juntas em amarração - (com mão-de-obra empreitada);m²;1;
;23.002.000009.SER;Azulejo assentado com cola especial à base de PVA, juntas em diagonal - (com mão-de-obra empreitada);m²;1;
;23.002.000010.SER;Azulejo assentado com argamassa mista de cimento, cal hidratada e areia peneirada traço 1:2:8, juntas a prumo;m²;1;
;23.002.000011.SER;Azulejo assentado com argamassa mista de cimento, cal hidratada e areia peneirada traço 1:2:8, juntas em amarração;m²;1;
;23.002.000012.SER;Azulejo assentado com argamassa mista de cimento, cal hidratada e areia peneirada traço 1:2:8, juntas em diagonal;m²;1;
;23.002.000013.SER;Azulejo assentado com argamassa pré-fabricada de cimento colante, juntas a prumo;m²;1;
;23.002.000014.SER;Azulejo assentado com argamassa pré-fabricada de cimento colante, juntas em amarração;m²;1;
;23.002.000015.SER;Azulejo assentado com argamassa pré-fabricada de cimento colante, juntas em diagonal;m²;1;
;23.002.000016.SER;Cantoneira de alumínio para proteção de quinas de superfície revestida com azulejo;m;1;
;23.002.000017.SER;Rejuntamento de azulejo 15 x 15 cm, com cimento branco, para juntas até 3 mm;m²;1;
;23.002.000018.SER;Rejuntamento de azulejo 15 x 15 cm, com argamassa pré-fabricada, para juntas até 3 mm;m²;1;
;23.002.000019.SER;Cerâmica extrudada em placa de alta resistência em placa, com garras de fixação, assentada com argamassa pré-fabricada de cimento colante, inclusive rejuntamento de juntas de 8 mm (altura: 11,50 cm / espessura: 9 mm / largura: 24,00 cm);m²;1;
;23.002.000020.SER;Cerâmica comum em placa 20 x 20 cm, assentada com argamassa pré-fabricada de cimento colante e rejuntamento com cimento branco;m²;1;
;23.002.000021.SER;Limpeza de superfície revestida com material cerâmico, utilizando solução 1:6 de ácido muriático e solução neutralizadora 1:4 de amônia, ambas diluídas em água;m²;1;
;23.003.000001.SER;Laminado melamínico para revestimento interno, fixado com cola à base de neoprene, e=1,3 mm;m²;1;
;23.004.000001.SER;Painel metálico em aço zincado pré-pintado para revestimento de coberturas e fachadas com isolante termo-acústico em eps, e=50 mm ;m²;1;
;23.004.000002.SER;Painel metálico em aço para revestimento de fachadas com isolante termo-acústico em lã de rocha, e=50 mm ;m²;1;
;23.004.000003.SER;Painel metálico em aço para revestimento de fachadas com isolante termo-acústico em lã de rocha, e=75 mm ;m²;1;
;23.004.000004.SER;Painel metálico em aço zincado pré-pintado para revestimento de fachadas com isolante termo-acústico em lã de rocha, e=100 mm ;m²;1;
;23.004.000005.SER;Painel metálico em aço zincado pré-pintado para revestimento de fachadas com isolante termo-acústico em lã de rocha, e=125 mm ;m²;1;
;23.004.000006.SER;Painel metálico em aço zincado pré-pintado para revestimento de fachadas com isolante termo-acústico em lã de rocha, e=150 mm ;m²;1;
;23.004.000007.SER;Painel metálico em aço zincado pré-pintado para revestimento de fachadas com isolante termo-acústico em lã de rocha, e=200 mm ;m²;1;
;23.004.000008.SER;Painel metálico em aço zincado pré-pintado para revestimento de fachadas com isolante termo-acústico em lã de rocha, e=50 mm ;m²;1;
;23.004.000009.SER;Painel metálico em aço zincado pré-pintado para revestimento de fachadas com isolante termo-acústico em lã de rocha, e=75 mm ;m²;1;
;23.004.000010.SER;Painel metálico em aço zincado pré-pintado para revestimento de fachadas com isolante termo-acústico em eps, e=100 mm ;m²;1;
;23.004.000011.SER;Painel metálico em aço zincado pré-pintado para revestimento de fachadas com isolante termo-acústico em eps, e=125 mm ;m²;1;
;23.004.000012.SER;Painel metálico em aço zincado pré-pintado para revestimento de coberturas e fachadas com isolante termo-acústico em eps, e=75 mm ;m²;1;
;23.004.000013.SER;Painel metálico em aço zincado pré-pintado para revestimento de fachadas com isolante termo-acústico em eps, e=200 mm ;m²;1;
;23.004.000014.SER;Painel metálico em aço zincado pré-pintado para revestimento de fachadas com isolante termo-acústico em eps, e=50 mm ;m²;1;
;23.004.000015.SER;Painel metálico em aço zincado pré-pintado para revestimento de fachadas com isolante termo-acústico em eps, e=75 mm ;m²;1;
;23.004.000016.SER;Painel metálico em aço zincado pré-pintado para revestimento de fachadas com isolante termo-acústico em eps, e=150 mm ;m²;1;
;23.004.000017.SER;Painel metálico em aço zincado pré-pintado para revestimento de coberturas e fachadas com isolante termo-acústico em eps, e=100 mm ;m²;1;
;23.004.000018.SER;Painel metálico em aço zincado pré-pintado para revestimento de coberturas e fachadas com isolante termo-acústico em eps e=125 mm ;m²;1;
;23.004.000019.SER;Painel metálico em aço zincado pré-pintado para revestimento de coberturas e fachadas com isolante termo-acústico em eps, e=150 mm ;m²;1;
;23.004.000020.SER;Painel metálico em aço para revestimento de fachadas com isolante termo-acústico em lã de rocha, e=100 mm ;m²;1;
;23.004.000021.SER;Painel metálico em aço para revestimento de fachadas com isolante termo-acústico em lã de rocha, e=125 mm ;m²;1;
;23.004.000022.SER;Painel metálico em aço para revestimento de fachadas com isolante termo-acústico em lã de rocha, e=150 mm ;m²;1;
;23.004.000023.SER;Painel metálico em aço para revestimento de fachadas com isolante termo-acústico em lã de rocha, e=200 mm ;m²;1;
;23.005.000001.SER;Papel de parede para revestimento interno, fixado com cola à base de PVA;m²;1;
;23.006.000001.SER;Pastilha de porcelana, assentada sobre parede, com argamassa pré-fabricada de cimento colante, inclusive rejuntamento;m²;1;
;23.006.000002.SER;Pastilha de porcelana, em faixas de 25 a 40 cm assentada com argamassa mista de cimento, cal hidratada e areia peneirada traço 1:3:9, rejuntamento com pasta de cimento branco, incluindo limpeza e lavagem;m;1;
;23.006.000003.SER;Pastilha de porcelana, assentada com argamassa pré-fabricada de cimento colante, inclusive rejuntamento - (com mão-de-obra empreitada);m²;1;
;23.006.000004.SER;Pastilha de porcelana, em superfície curva, assentada com argamassa pré-fabricada de cimento colante, inclusive rejuntamento - (com mão-de-obra empreitada);m²;1;
;23.006.000005.SER;Pastilha de porcelana, em faixas de até 40 cm, assentada com argamassa pré-fabricada de cimento colante, inclusive rejuntamento - (com mão-de-obra empreitada);m;1;
;23.006.000006.SER;Pastilha de porcelana, em superfície curva, assentada com argamassa pré-fabricada de cimento colante, inclusive rejuntamento;m²;1;
;23.006.000007.SER;Pastilha de porcelana, em faixas de até 40 cm, assentada com argamassa pré-fabricada de cimento colante, inclusive rejuntamento;m;1;
;23.006.000008.SER;Pastilha de porcelana, assentada com argamassa mista de cimento, cal hidratada e areia peneirada traço 1:3:9, rejuntamento com pasta de cimento branco, incluindo limpeza e lavagem;m²;1;
;23.006.000009.SER;Pastilha de porcelana, em superfície curva, assentada com argamassa mista de cimento, cal hidratada e areia peneirada traço 1:3:9, rejuntamento com pasta de cimento branco, incluindo limpeza e lavagem;m²;1;
;23.006.000010.SER;Pastilha de porcelana, em faixas de até 4 cm, assentada com argamassa mista de cimento, cal hidratada e areia peneirada traço 1:3:9, rejuntamento com pasta de cimento branco, incluindo limpeza e lavagem;m;1;
;23.006.000011.SER;Pastilha de porcelana, em faixas de 5 a 14 cm, assentada com argamassa mista de cimento, cal hidratada e areia peneirada traço 1:3:9, rejuntamento com pasta de cimento branco, incluindo limpeza e lavagem;m;1;
;23.006.000012.SER;Pastilha de porcelana, em faixas de 15 a 24 cm assentada com argamassa mista de cimento, cal hidratada e areia peneirada traço 1:3:9, rejuntamento com pasta de cimento branco, incluindo limpeza e lavagem;m;1;
;23.007.000001.SER;Mosaico vidroso assentado com argamassa pré-fabricada de cimento colante, inclusive rejuntamento;m²;1;
;23.008.000001.SER;Forração vinílica para revestimento interno, fixada com cola à base de PVA;m²;1;
;24.001.000001.SER;Pintura com tinta anti-flama em esquadria de madeira com três demãos;m²;1;
;24.001.000002.SER;Emassamento de esquadria de madeira com massa corrida com duas demãos, para pintura a óleo ou esmalte;m²;1;
;24.001.000003.SER;Pintura com tinta esmalte em esquadria de madeira, com duas demãos, sem massa corrida;m²;1;
;24.001.000004.SER;Pintura com tinta óleo em esquadria de madeira, com duas demãos, sem massa corrida;m²;1;
;24.001.000005.SER;Pintura com verniz em esquadria de madeira, com três demãos;m²;1;
;24.002.000001.SER;Pintura com tinta anti-flama em esquadria de ferro com duas demãos;m²;1;
;24.002.000002.SER;Pintura com tinta esmalte em esquadria de ferro, com duas demãos;m²;1;
;24.002.000003.SER;Pintura com tinta óleo em esquadria de ferro com duas demãos;m²;1;
;24.004.000004.SER;Pintura com tinta látex acrílica em parede externa, com três demãos, sem massa corrida;m²;1;
;24.004.000006.SER;Pintura tipo caiação em parede externa com três demãos;m²;1;
;24.004.000007.SER;Emassamento de parede interna com massa corrida à base de PVA com duas demãos, para pintura látex;m²;1;
;24.004.000008.SER;Emassamento de parede interna com massa corrida à base de óleo com duas demãos, para pintura a óleo;m²;1;
;24.004.000009.SER;Emassamento de parede interna com massa corrida à base de PVA com duas demãos, para pintura látex - (com mão-de-obra empreitada);m²;1;
;24.004.000010.SER;Emassamento de parede interna com massa corrida com duas demãos, para pintura a óleo -(com mão-de-obra empreitada);m²;1;
;24.004.000011.SER;Emassamento de parede externa com massa acrílica com duas demãos, para pintura látex;m²;1;
;24.004.000012.SER;Emassamento de parede externa com massa acrílica com duas demãos, para pintura látex - (com mão-de-obra empreitada);m²;1;
;24.004.000013.SER;Pintura com tinta epóxi em parede interna, com duas demãos, incluindo emassamento e lixamento;m²;1;
;24.004.000014.SER;Tinta impermeável de base mineral, em pó;m²;1;
;24.004.000015.SER;Pintura com tinta óleo em parede interna, com duas demãos, sem massa corrida;m²;1;
;24.004.000016.SER;Pintura com tinta óleo em parede interna, com três demãos, sem massa corrida;m²;1;
;24.004.000017.SER;Pintura com tinta óleo em parede interna com três demãos, sem massa corrida - (com mão-de-obra empreitada);m²;1;
;24.004.000018.SER;Pintura com tinta óleo em parede interna com duas demãos, sem massa corrida - (com mão-de-obra empreitada);m²;1;
;24.004.000019.SER;Pintura com tinta látex PVA em parede interna, com duas demãos, sem massa corrida;m²;1;
;24.004.000020.SER;Pintura com tinta látex PVA em parede interna com duas demãos, sem massa corrida - (com mão-de-obra empreitada);m²;1;
;24.004.000021.SER;Pintura com tinta látex PVA em parede interna com três demãos, sem massa corrida - (com mão-de-obra empreitada);m²;1;
;24.004.000022.SER;Pintura com tinta látex PVA em parede interna, com três demãos, sem massa corrida;m²;1;
;24.004.000023.SER;Revestimento texturizado de alta camada, aplicado com rolo;m²;1;
;24.004.000024.SER;Revestimento texturizado de alta camada, aplicado com desempenadeira;m²;1;
;24.004.000025.SER;Textura acrílica em parede com uma demão;m²;1;
;24.004.000026.SER;Textura acrílica em parede externa com uma demão- (com mão-de-obra empreitada);m²;1;
;24.005.000001.SER;Pintura com tinta acrílica em piso de concreto, duas demãos, aplicada com rolo de lã;m²;1;
;24.005.000002.SER;Pintura com tinta acrílica em piso, para faixas de demarcação, com faixas de 5 cm de largura, aplicada com trincha;m;1;
;24.006.000001.SER;Jateamento em estrutura de aço carbono ao metal branco (sspc-sp5);m²;1;
;24.006.000002.SER;Jateamento em estrutura de aço carbono ao metal quase branco (sspc-sp10);m²;1;
;24.006.000003.SER;Jateamento em estrutura de aço carbono comercial (sspc-sp6);m²;1;
;24.006.000005.SER;Lixamento manual de superfície de concreto;m²;1;
;24.006.000006.SER;Preparação de ponte de aderência com adesivo à base de epóxi;m²;1;
;24.006.000007.SER;Preparação de ponte de aderência com adesivo à base de resina acrílica;m²;1;
;24.007.000001.SER;Pintura hidrofugante sobre superfície de concreto com uma demão de silicone base água (siliconatos);m²;1;
;24.007.000002.SER;Pintura hidrofugante sobre superfície de concreto com duas demãos de silicone base solvente;m²;1;
;24.007.000003.SER;Pintura hidrofugante sobre superfície de concreto com duas demãos de siloxano oligomérico base solvente;m²;1;
;24.007.000004.SER;Pintura hidrofugante sobre superfície de tijolo à vista com uma demão de silicone;m²;1;
;24.007.000005.SER;Pintura impermeabilizante sobre superfície de concreto com primer e duas demãos de verniz acrílico à base de água;m²;1;
;24.007.000006.SER;Pintura impermeabilizante sobre superfície de concreto com duas demãos de verniz poliuretano alifático bicomponente;m²;1;
;24.007.000007.SER;Pintura impermeabilizante sobre superfície de concreto com duas demãos de poliuretano alifático monocomponente;m²;1;
;24.007.000008.SER;Pintura impermeabilizante sobre superfície de concreto com duas demãos de verniz acrílico à base de solvente;m²;1;
;24.007.000009.SER;Pintura impermeabilizante sobre superfície de concreto com duas demãos de borracha clorada à base de solvente;m²;1;
;24.007.000010.SER;Pintura impermeabilizante sobre superfície de concreto com duas demãos de sistema duplo epóxi-poliuretano;m²;1;
;26.001.000001.SER;Armário de embutir para lavatório, 45 x 60 cm, com espelho;un;1;
;26.002.000001.SER;Bacia sanitária com barras de apoio em duas paredes, com assento sanitário para portadores de necessidades especiais;un;1;
;26.002.000002.SER;Bacia sanitária de louça com caixa acoplada, com saída horizontal, tampa e acessórios;un;1;
;26.002.000003.SER;Bacia sanitária de louça com caixa acoplada, com tampa e acessórios;un;1;
;26.002.000004.SER;Bacia sanitária de louça, com tampa e acessórios;un;1;
;26.002.000005.SER;Bacia turca, de louça;un;1;
;26.002.000006.SER;Bancada em aço inoxidável;m²;1;
;26.002.000007.SER;Tampo de granito para pia, e=30 mm, largura 0,60 m;m;1;
;26.002.000008.SER;Tampo de granito para lavatório, e=30 mm, largura 0,60 m;m;1;
;26.002.000009.SER;Tampo de mármore para pia, e=30 mm, largura 0,60 m;m;1;
;26.002.000010.SER;Banheira de fiberglass, com metais e acessórios;un;1;
;26.002.000011.SER;Bidê de louça, com aparelho misturador e acessórios;un;1;
;26.002.000012.SER;Lavatório de louça com coluna suspensa, barra de apoio de canto e misturador monocomando, para pessoas portadoras de necessidades especiais;un;1;
;26.002.000013.SER;Lavatório de louça de embutir (cuba), com torneira de pressão e acessórios;un;1;
;26.002.000015.SER;Lavatório de louça, com coluna, aparelho misturador e acessórios;un;1;
;26.002.000016.SER;Lavatório de louça, sem coluna, com torneira de pressão e acessórios;un;1;
;26.002.000017.SER;Lavatório de louça, sem coluna, com torneira de pressão e acessórios;un;1;
;26.002.000018.SER;Lavatório em polipropileno, com torneira de pressão e acessórios, dimensões 0,36 x 0,26 m;un;1;
;26.002.000019.SER;Lavatório em polipropileno, com torneira de pressão e acessórios, dimensões 0,48 x 0,39 m;un;1;
;26.002.000020.SER;Cuba de aço inoxidável simples, dimensões 400x340x125 mm;un;1;
;26.002.000021.SER;Cuba de aço inoxidável retangular dupla, dimensões 730x400x125 mm;un;1;
;26.002.000022.SER;Mictório de aço inoxidável coletivo;m;1;
;26.002.000023.SER;Mictório de fiberglass coletivo, dimensões 1,40 x 0,22 x 0,44 m;un;1;
;26.002.000024.SER;Mictório de fiberglass individual, dimensões 0,29 x 0,48 x 0,23 m;un;1;
;26.002.000025.SER;Mictório de louça individual;un;1;
;26.003.000001.SER;Barra de apoio para lavatório de louça, para portadores de deficiência física, comprimento 60 cm, largura 45 cm;un;1;
;26.003.000002.SER;Barra de apoio para portadores de necessidades especiais, largura 80 cm;un;1;
;26.003.000003.SER;Barra de apoio para portadores de necessidades especiais, largura 90 cm;un;1;
;26.003.000004.SER;Caixa de descarga suspensa, de plástico;un;1;
;26.003.000005.SER;Chuveiro metalico com ducha articulada;un;1;
;26.003.000006.SER;Chuveiro-ducha metálico;un;1;
;26.003.000007.SER;Ducha manual;un;1;
;26.003.000008.SER;Misturador para pia de cozinha tipo mesa em metal cromado;un;1;
;26.003.000009.SER;Misturador para pia de cozinha tipo parede em metal cromado;un;1;
;26.003.000011.SER;Piso-box de fiberglass, dimensões 80 x 80 x 8,5 cm;un;1;
;26.003.000012.SER;Piso-box de fiberglass, dimensões 80 x 80 x 11,5 cm;un;1;
;26.003.000013.SER;Piso-box de fiberglass, dimensões 101 x 89 x 19 cm;un;1;
;26.003.000014.SER;Porta-papel de louça branca ou em cores;un;1;
;26.003.000015.SER;Porta-toalha de louça branca ou em cores;un;1;
;26.003.000016.SER;Saboneteira de louça 15 x 15 cm sem alça;un;1;
;26.003.000017.SER;Saboneteira de louça 7,5 x 15 cm;un;1;
;26.003.000019.SER;Torneira de pressão metálica para pia;un;1;
;26.003.000020.SER;Torneira de pressão metálica para uso geral;un;1;
;26.004.000001.SER;Pia de cozinha de aço inoxidável, cuba dupla, 2,00 x 0,54 m;un;1;
;26.004.000002.SER;Pia de cozinha de aço inoxidável, cuba simples, 1,50 x 0,54 m;un;1;
;26.004.000003.SER;Tanque de aço inoxidável;un;1;
;26.004.000004.SER;Tanque de louça com coluna;un;1;
;26.004.000005.SER;Tanque em polipropileno, 15 litros, dimensões 49 x 43 x 28 cm;un;1;
;26.004.000006.SER;Tanque em polipropileno, 24 litros, dimensões 58 x 52 x 32 cm;un;1;
;27.001.000001.SER;Vidro aramado, colocado em caixilho, fixado com massa, espessura 6 mm;m²;1;
;27.002.000001.SER;Vidro fantasia, colocado em caixilho, fixado com massa, espessura 4 mm;m²;1;
;27.002.000002.SER;Vidro cristal liso, colocado em caixilho, fixado com massa, espessura 4 mm;m²;1;
;27.002.000003.SER;Vidro cristal liso, colocado em caixilho, fixado com massa, espessura 5 mm;m²;1;
;27.002.000004.SER;Vidro cristal liso, colocado em caixilho, fixado com massa, espessura 6 mm;m²;1;
;27.002.000005.SER;Vidro refletivo para controle solar de fachadas (antélio), colocado em caixilho, com gaxeta de neoprene, espessura 5 mm;m²;1;
;27.002.000006.SER;Vidro refletivo para controle solar de fachadas (antélio), colocado em caixilho, com gaxeta de neoprene, espessura 6 mm;m²;1;
;27.002.000007.SER;Vidro refletivo para controle solar de fachadas (antélio), colocado em caixilho, com gaxeta de neoprene, espessura 8 mm;m²;1;
;27.002.000008.SER;Vidro refletivo para controle solar de fachadas (antélio), colocado em caixilho,com gaxeta de neoprene, espessura 10 mm;m²;1;
;27.003.000001.SER;Espelho cristal para sanitário, e=5 mm;m²;1;
;27.004.000001.SER;Vidro cristal laminado, colocado em caixilho, com gaxeta de neoprene, espessura 6 mm;m²;1;
;27.004.000002.SER;Vidro cristal laminado, colocado em caixilho, com gaxeta de neoprene, espessura 8 mm;m²;1;
;27.004.000003.SER;Vidro cristal laminado, colocado em caixilho, com gaxeta de neoprene, espessura 10 mm;m²;1;
;27.004.000004.SER;Vidro cristal laminado, colocado em caixilho, com gaxeta de neoprene, espessura 12 mm;m²;1;
;27.006.000001.SER;Vidro temperado, colocado em caixilho, com gaxeta de neoprene, espessura 6 mm;m²;1;
;27.006.000002.SER;Vidro temperado, colocado em caixilho, com gaxeta de neoprene, espessura 8 mm;m²;1;
;27.006.000003.SER;Vidro temperado, colocado em caixilho, com gaxeta de neoprene, espessura 10 mm;m²;1;
;27.006.000004.SER;Vidro temperado fixo, com bandeira, com ferragem cromada, espessura 10 mm / vão 900 x 3500 mm;cj;1;
;27.006.000005.SER;Vidro temperado fixo uma folha, com ferragem cromada, espessura 10 mm / vão 900 x 2100 mm;cj;1;
;27.006.000006.SER;Vidro temperado fixo, duas folhas, com ferragem cromada, espessura 10 mm / vão 1800 x 2100 mm;cj;1;
;27.006.000007.SER;Vidro temperado fixo, três folhas, com ferragem cromada, espessura 10 mm / vão 2700 x 2100 mm;cj;1;
;27.006.000008.SER;Vidro temperado fixo, duas folhas com duas bandeiras e um contravento, com ferragem cromada, espessura 10 mm / vão 1800 x 3500 mm;cj;1;
;27.006.000009.SER;Vidro temperado fixo, duas folhas e basculante, com ferragem cromada, espessura 10 mm / vão 1800 x 2100 mm;cj;1;
;27.006.000010.SER;Vidro temperado fixo, basculante, com ferragem cromada, espessura 10 mm / vão 900 x 2100 mm;cj;1;
;27.006.000011.SER;Vidro temperado fixo, três folhas e duas basculantes, com ferragem cromada, espessura 10 mm / vão 2700 x 2100 mm;cj;1;
;27.006.000012.SER;Vidro temperado fixo, três folhas, com três bandeiras e dois contraventos, com ferragem cromada, espessura 10 mm / vão 2700 x 3500 mm;cj;1;
;27.006.000022.SER;Janela em vidro temperado, de correr com estrutura de alumínio, espessura 10 mm;m²;1;
;27.006.000013.SER;Porta de vidro temperado, com bandeira, com ferragem e mola hidráulica, espessura 10 mm / vão 900 x 2900 mm;cj;1;
;27.006.000014.SER;Porta de vidro temperado;m²;1;
;27.006.000015.SER;Porta de vidro temperado, uma folha, com ferragem e mola hidráulica, espessura 10 mm / vão 900 x 2100 mm;cj;1;
;27.006.000016.SER;Porta de vidro temperado, duas folhas, com ferragem e mola hidráulica, espessura 10 mm / vão 1800 x 2100 mm;cj;1;
;27.006.000017.SER;Porta de vidro temperado, uma folha, com bandeira, com ferragem e mola hidráulica, espessura 10 mm / vão 900 x 3500 mm;cj;1;
;27.006.000018.SER;Porta de vidro temperado, duas folhas, com bandeira, com ferragem e mola hidráulica, espessura 10 mm / vão 1800 x 3500 mm;cj;1;
;27.006.000019.SER;Porta de vidro temperado, duas folhas, com bandeira, com ferragem e mola hidráulica, espessura 10 mm / vão 1800 x 2900 mm;cj;1;
;27.006.000020.SER;Porta de vidro temperado, duas folhas móveis, com bandeira e duas folhas laterais fixas, com ferragem e mola hidráulica, espessura 10 mm / vão 3600 x 2900 mm;cj;1;
;27.006.000021.SER;Porta de vidro temperado duas folhas móveis, três bandeiras, dois contraventos e duas folhas laterais fixas, com ferragem e mola hidráulica, espessura 100 mm / vão 3600 x 3500 mm;cj;1;
;28.001.000001.SER;Sirene eletromecânica, alcance 2000 m;un;1;
;28.001.000002.SER;Sirene eletromecânica, alcance 5000 m;un;1;
;28.001.000003.SER;Sirene eletrônica, alcance 2000 m;un;1;
;28.001.000004.SER;Sirene eletrônica, alcance 3000 m;un;1;
;28.002.000001.SER;Ponto seco para instalação de som, tv, alarme e lógica, incluindo eletroduto de PVC rígido e caixa com espelho;un;1;
;28.002.000002.SER;Ponto seco para instalação de som, tv, alarme e lógica, incluindo eletroduto de PVC flexível corrugado e caixa com espelho;un;1;
;28.002.000003.SER;Suporte metálico de teto com caixa de proteção para câmera de CFTV ;un;1;
;28.002.000004.SER;Suporte metálico para TV / DVD, 14" a 21";un;1;
;30.001.000003.SER;Muro de arrimo com gabião, malha hexagonal 8 x 10 cm, dupla torção, altura 2 m, espessura média 1 m;m;1;
;30.001.000004.SER;Muro de arrimo com gabião, malha hexagonal 8 x 10 cm, dupla torção, altura 4 m, espessura média 3 m;m;1;
;30.002.000001.SER;Boca de lançamento simples em concreto ciclópico para tubo ø 0,80 m;un;1;
;30.002.000002.SER;Boca de lançamento dupla em concreto armado para tubo ø 1,20 m;un;1;
;30.002.000003.SER;Boca de lançamento simples em concreto ciclópico para tubo ø 1,00 m ;un;1;
;30.002.000004.SER;Boca de lançamento simples em concreto ciclópico para tubo ø 1,20 m ;un;1;
;30.002.000005.SER;Boca de lançamento simples em concreto armado para tubo ø 0,80 m ;un;1;
;30.002.000006.SER;Boca de lançamento simples em concreto armado para tubo ø 1,00 m ;un;1;
;30.002.000007.SER;Boca de lançamento dupla em concreto armado para tubo ø 1,00 m ;un;1;
;30.002.000008.SER;Boca de lançamento dupla em concreto armado para tubo ø 1,50 m ;un;1;
;30.002.000009.SER;Boca-de-lobo de alvenaria de tijolo comum empregando argamassa mista de cimento, cal hidratada e areia sem peneirar traço 1:2:8, emboço com argamassa de cimento e areia sem peneirar traço 1:3, concreto fck=20 MPa, controle tipo "B", lastro de brit;un;1;
;30.002.000010.SER;Boca-de-lobo simples de alvenaria bloco de concreto 19 x 19 x 39cm, empregando argamassa de cimento e areia sem peneirar traço 1:3, lastro de concreto fck=15 MPa ;un;1;
;30.002.000011.SER;Boca-de-lobo dupla de alvenaria bloco de concreto 19 x 19 x 39cm, empregando argamassa de cimento e areia sem peneirar traço 1:3, lastro de concreto fck=15 MPa ;un;1;
;30.002.000012.SER;Tampa de concreto para boca de lobo, dimensões 7 x 70 x 120 cm;un;1;
;30.002.000019.SER;Caixa de inspeção em alvenaria - 1/2 tijolo comum maciço revestido internamente com argamassa de cimento e areia sem peneirar, traço 1:3, lastro de concreto e = 10 cm, tampa e = 5 cm, dimensões 40 x 40 x 60 cm;un;1;
;30.002.000020.SER;Caixa de inspeção em alvenaria - 1/2 tijolo comum maciço revestido internamente com argamassa de cimento e areia sem peneirar, traço 1:3, lastro de concreto e = 10 cm, tampa e = 5 cm, dimensões 60 x 60 x 60 cm;un;1;
;30.002.000021.SER;Caixa de inspeção em alvenaria - 1/2 tijolo comum maciço revestido internamente com argamassa de cimento e areia sem peneirar, traço 1:3, lastro de concreto e = 10 cm, tampa e = 5 cm, dimensões 80 x 80 x 60 cm;un;1;
;30.002.000022.SER;Caixa de inspeção em alvenaria - 1 tijolo comum maciço revestido internamente com argamassa de cimento e areia sem peneirar traço 1:3, lastro de concreto e = 10 cm, tampa e = 5 cm, dimensões 40 x 40 x 60 cm;un;1;
;30.002.000023.SER;Caixa de inspeção em alvenaria - 1 tijolo comum maciço revestido internamente com argamassa de cimento e areia sem peneirar traço 1:3, lastro de concreto e = 10 cm, tampa e = 5 cm, dimensões 60 x 60 x 60 cm;un;1;
;30.002.000024.SER;Caixa de inspeção em alvenaria - 1 tijolo comum maciço revestido internamente com argamassa de cimento e areia sem peneirar traço 1:3, lastro de concreto e = 10 cm, tampa e = 5 cm, dimensões 80 x 80 x 60 cm;un;1;
;30.002.000026.SER;Canaleta em tubo de concreto meia-cana para águas pluviais, ø 300 mm;m;1;
;30.002.000027.SER;Canaleta em tubo de concreto meia cana para águas pluviais, ø 400 mm;m;1;
;30.002.000028.SER;Canaleta em tubo de concreto meia cana para águas pluviais, ø 500 mm;m;1;
;30.002.000029.SER;Canaleta em tubo de concreto meia cana para águas pluviais, ø 600 mm;m;1;
;30.002.000030.SER;Canaleta para águas pluviais em concreto moldada in-loco, largura 15 cm;m;1;
;30.002.000031.SER;Canaleta para águas pluviais em concreto moldada in-loco, largura 20 cm;m;1;
;30.002.000032.SER;Canaleta para águas pluviais em concreto moldada in-loco, largura 30 cm;m;1;
;30.002.000033.SER;Canaleta para águas pluviais em concreto moldada in-loco, largura 60 cm;m;1;
;30.002.000034.SER;Canaleta para águas pluviais em concreto moldada in-loco, largura 90 cm;m;1;
;30.002.000035.SER;Dreno com areia grossa;m³;1;
;30.002.000036.SER;Dreno com brita 2 e 3 - fornecimento e colocação;m³;1;
;30.002.000037.SER;Esgotamento com bomba elétrica de imersão potência 1,2 KW, até 8 m de profundidade;m³;1;
;30.002.000038.SER;Esgotamento com bomba elétrica de imersão potência 2,7 KW, até 8 m de profundidade;m³;1;
;30.002.000039.SER;Geotêxtil usado como filtro envolvendo o material drenante;m²;1;
;30.002.000040.SER;Geotêxtil usado como filtro em substituição à transição granulométrica e como proteção à erosão em canais revestidos com gabiões;m²;1;
;30.002.000041.SER;Geotêxtil em colchão drenante usado como filtro e distribuidor de carga onde a movimentação do colchão será pequena ao longo do tempo;m²;1;
;30.002.000043.SER;Meio-fio e sarjeta (0,15x 0,30m), moldado in loco concreto fck=15 MPa com seixo;m;1;
;30.002.000044.SER;Guia pré-fabricada de concreto e execução de sarjeta moldada "in loco" (0,15x 0,30m), concreto fck=15 MPa, controle tipo "C";m;1;
;30.002.000045.SER;Guia pré-fabricada de concreto reta ou curva assentada com concreto, fck=15 MPa, controle tipo "C";m;1;
;30.002.000047.SER;Sarjeta ou sarjetão de concreto inclusive preparo de caixa concreto fck=18mpa, controle tipo "B";m³;1;
;30.002.000048.SER;Sarjeta ou sarjetão de concreto, e=15 cm, largura=80 cm ;m;1;
;30.002.000049.SER;Sarjeta ou sarjetão de concreto, e=8 cm, largura=40 cm;m;1;
;30.002.000051.SER;Poço de visita de alvenaria para galeria de águas pluviais, ø 1 m, profundidade 2 m;un;1;
;30.002.000052.SER;Poço de visita de alvenaria para galeria de águas pluviais, ø 1 m, profundidade 4 m;un;1;
;30.002.000053.SER;Poço de visita de alvenaria para galeria de águas pluviais, ø 1 m, profundidade 6 m;un;1;
;30.002.000054.SER;Tubo cerâmico para drenagem, ø 150 mm, embocado sem argamassa, sob camada de brita 2 e 3, em valas previamente abertas;m;1;
;30.002.000055.SER;Tubo cerâmico para drenagem, ø 200 mm, embocado sem argamassa, sob camada de brita 2 e 3, em valas previamente abertas;m;1;
;30.002.000056.SER;Tubo de concreto para dreno simples ou poroso, ø 200 mm;m;1;
;30.002.000057.SER;Tubo de concreto para dreno, concreto simples, ø 300 mm, rejuntado com argamassa de cimento e areia sem peneirar no traço 1:3;m;1;
;30.002.000058.SER;Tubo de concreto para dreno, concreto simples, ø 400 mm, rejuntado com argamassa de cimento e areia sem peneirar no traço 1:3;m;1;
;30.002.000059.SER;Tubo de concreto para dreno, concreto simples, ø 500 mm, rejuntado com argamassa de cimento e areia sem peneirar no traço 1:3;m;1;
;30.002.000060.SER;Tubo de concreto para dreno, concreto armado, ø 600 mm, rejuntado com argamassa de cimento e areia sem peneirar no traço 1:3;m;1;
;30.002.000061.SER;Tubo de concreto para dreno, concreto armado, ø 800 mm, rejuntado com argamassa de cimento e areia sem peneirar no traço 1:3;m;1;
;30.002.000062.SER;Tubo de concreto para dreno, concreto armado, ø 1000 mm, rejuntado com argamassa de cimento e areia sem peneirar no traço 1:3;m;1;
;30.002.000063.SER;Tubo de concreto para dreno, concreto armado, ø 1200 mm, rejuntado com argamassa de cimento e areia sem peneirar no traço 1:3;m;1;
;30.002.000064.SER;Tubo de concreto para dreno, concreto armado, ø 1500 mm, rejuntado com argamassa de cimento e areia sem peneirar no traço 1:3;m;1;
;30.002.000065.SER;Tampa de concreto para caixa de inspeção em alvenaria e = 5 cm;m²;1;
;30.002.000066.SER;Tampão de ferro fundido para poço de visita empregando argamassa de cimento e areia sem peneirar, traço 1:3;un;1;
;30.002.000067.SER;Tampa de concreto pré-moldada perfurada para canaleta largura 195 mm / comprimento 595 mm / espessura: 50 mm;m;1;
;30.002.000068.SER;Tampa de concreto pré-moldada perfurada para canaleta largura 245 mm / comprimento 595 mm / espessura: 50 mm;m;1;
;30.002.000069.SER;Tampa de concreto pré-moldada perfurada para canaleta largura 345 mm / comprimento 595 mm / espessura: 50 mm;m;1;
;30.002.000070.SER;Vala para drenagem de terreno: escavação de valeta, largura 50 cm, profundidade 70 cm, preenchimento até 30 cm com brita 2 e 3, incluindo abertura, enchimento e retaerro;m;1;
;30.003.000001.SER;Alambrado com tela de arame galvanizado, fixada em mourão de concreto armado, altura livre 2,00 m;m;1;
;30.003.000002.SER;Alambrado com tela soldada galvanizada, fixada em mourão de concreto armado reto, altura livre 2 m;m;1;
;30.003.000003.SER;Alambrado para quadra esportiva, com tela de arame galvanizado, fixada em quadros de tubos de aço galvanizado, altura 1 m;m;1;
;30.003.000004.SER;Alambrado para quadra esportiva, com tela de arame galvanizado, fixada em quadros de tubos de aço galvanizado, altura 4 m;m;1;
;30.003.000005.SER;Alambrado com arame galvanizado, fixada em mourão de concreto armado e hibiscos, altura livre 1,50 m;m;1;
;30.003.000006.SER;Cerca com mourão pré-fabricado de concreto armado, com 12 furos e arame, altura livre 1,70 m;m;1;
;30.003.000007.SER;Muro com mourão e placa pré-fabricada de concreto armado, altura livre 2,00 m;m;1;
;30.003.000008.SER;Muro divisório com bloco de concreto 14x19x39 cm, e=14 cm, altura 1,80 m, assentado sobre sapata corrida com argamassa mista de cimento, cal hidratada e areia sem peneirar traço 1:0,5:8;m;1;
;30.004.000075.SER;Irrigação de área plantada diária com caminhão irrigadeira;m²;1;
;30.004.000005.SER;Manutenção de área verde mensal de canteiro (faixa de área: de até 7.000 m²);m²;1;
;30.004.000081.SER;Manutenção de área verde mensal para poda e limpeza de árvore e arbusto;m²;1;
;30.004.000082.SER;Manutenção de área verde, cobertura com terra vegetal para área gramada;Ha;1;
;30.004.000083.SER;Protetor para ávores;un;1;
;30.004.000084.SER;Hidrossemeadura de terrenos;Ha;1;
;30.004.000006.SER;Plantio de grama batatais em placas de 40 x 40 cm ;m²;1;
;30.004.000007.SER;Plantio de grama são carlos em placas de 40 x 40 cm ;m²;1;
;30.004.000008.SER;Plantio de grama preta, em mudas em canteiro de 25 cm de profundidade ;m²;1;
;30.004.000009.SER;Plantio de arbusto acalifa com altura 0,50 a 0,70 m; em cava de 60 x 60 x 60 cm ;un;1;
;30.004.000010.SER;Plantio de arbusto azalea com altura 0,50 a 0,70 m; em cava de 60 x 60 x 60 cm ;un;1;
;30.004.000011.SER;Plantio de arbusto bela emília com altura 0,50 a 0,70 m; em cava de 60 x 60 x 60 cm ;un;1;
;30.004.000012.SER;Plantio de arbusto bico de papagaio com altura 0,50 a 0,70 m; em cava de 60 x 60 x 60 cm ;un;1;
;30.004.000013.SER;Plantio de arbusto hibisco com altura 0,50 a 0,70 m; em cava de 60 x 60 x 60 cm ;un;1;
;30.004.000014.SER;Plantio de arbusto malvavisco com altura 0,50 a 0,70 m; em cava de 60 x 60 x 60 cm ;un;1;
;30.004.000015.SER;Plantio de arbusto murta de cheiro com altura 0,50 a 0,70 m; em cava de 60 x 60 x 60 cm;un;1;
;30.004.000016.SER;Plantio de arbusto piracanta com altura 0,50 a 0,70 m; em cava de 60 x 60 x 60 cm ;un;1;
;30.004.000017.SER;Plantio de arbusto sheflera com altura 0,50 a 0,70 m; em cava de 60 x 60 x 60 cm ;un;1;
;30.004.000018.SER;Plantio de árvore frutífera abacateiro com altura 0,50 a 1,00 m; em cava de 80 x 80 x 80 cm ;un;1;
;30.004.000019.SER;Plantio de árvore frutífera pitangueira com altura 0,50 a 1,00 m; em cava de 80 x 80 x 80 cm ;un;1;
;30.004.000020.SER;Plantio de árvore frutífera uvaia com altura 0,50 a 1,00 m; em cava de 80 x 80 x 80 cm ;un;1;
;30.004.000021.SER;Plantio de árvore frutífera acerola (cereja das antilhas) com altura 0,50 a 1,00 m; em cava de 80 x 80 x 80 cm ;un;1;
;30.004.000022.SER;Plantio de árvore frutífera ameixeira amarela (nespera) com altura 0,50 a 1,00 m; em cava de 80 x 80 x 80 cm ;un;1;
;30.004.000023.SER;Plantio de árvore frutífera amoreira com altura 0,50 a 1,00 m; em cava de 80 x 80 x 80 cm ;un;1;
;30.004.000024.SER;Plantio de árvore frutífera bananeira com altura 0,50 a 1,00 m; em cava de 80 x 80 x 80 cm ;un;1;
;30.004.000025.SER;Plantio de árvore frutífera caramboleira com altura 0,50 a 1,00 m; em cava de 80 x 80 x 80 cm ;un;1;
;30.004.000026.SER;Plantio de árvore frutífera jambolão com altura 0,50 a 1,00 m; em cava de 80 x 80 x 80 cm ;un;1;
;30.004.000027.SER;Plantio de árvore frutífera limoeiro com altura 0,50 a 1,00 m; em cava de 80 x 80 x 80 cm ;un;1;
;30.004.000028.SER;Plantio de árvore frutífera mangueira com altura 0,50 a 1,00 m; em cava de 80 x 80 x 80 cm ;un;1;
;30.004.000029.SER;Plantio de árvore ornamental álamo com altura 1,50 a 2,00 m, em cava de 0,80 x 0,80 x 0,80 cm ;un;1;
;30.004.000030.SER;Plantio de árvore ornamental ipê roxo com altura 1,50 a 2,00 m; em cava de 0,80 x 0,80 x 0,80 cm;un;1;
;30.004.000031.SER;Plantio de árvore ornamental jasmim manga (frangipani) com altura 1,50 a 2,00 m; em cava de 80 x 80 x 80 cm ;un;1;
;30.004.000032.SER;Plantio de árvore ornamental jatobá com altura 1,50 a 2,00 m; em cava de 80 x 80 x 80 cm;un;1;
;30.004.000033.SER;Plantio de árvore ornamental magnólia amarela com altura 1,50 a 2,00 m; em cava de 80 x 80 x 80 cm;un;1;
;30.004.000034.SER;Plantio de árvore ornamental manacá da serra com altura 1,50 a 2,00 m; em cava de 80 x 80 x 80 cm;un;1;
;30.004.000035.SER;Plantio de árvore ornamental paineira com altura 1,50 a 2,00 m; em cava de 80 x 80 x 80 cm;un;1;
;30.004.000036.SER;Plantio de árvore ornamental pata de vaca com altura 1,50 a 2,00 m; em cava de 80 x 80 x 80 cm;un;1;
;30.004.000037.SER;Plantio de árvore ornamental pau brasil com altura 1,50 a 2,00 m; em cava de 80 x 80 x 80 cm;un;1;
;30.004.000038.SER;Plantio de árvore ornamental pau ferro com altura 1,50 a 2,00 m; em cava de 80 x 80 x 80 cm;un;1;
;30.004.000039.SER;Plantio de árvore ornamental plátano com altura 1,50 a 2,00 m; em cava de 80 x 80 x 80 cm;un;1;
;30.004.000040.SER;Plantio de árvore ornamental alecrim de campinas com altura 1,50 a 2,00 m; em cava de 0,80 x 0,80 x 0,80 cm ;un;1;
;30.004.000041.SER;Plantio de árvore ornamental quaresmeira com altura 1,50 a 2,00 m; em cava de 80 x 80 x 80 cm;un;1;
;30.004.000042.SER;Plantio de árvore ornamental resedá com altura 1,50 a 2,00 m; em cava de 80 x 80 x 80 cm;un;1;
;30.004.000043.SER;Plantio de árvore ornamental salgueiro chorão com altura 1,50 a 2,00 m; em cava de 80 x 80 x 80 cm;un;1;
;30.004.000044.SER;Plantio de árvore ornamental sibipiruna com altura 1,50 a 2,00 m; em cava de 80 x 80 x 80 cm;un;1;
;30.004.000045.SER;Plantio de árvore ornamental suinã com altura 1,50 a 2,00 m; em cava de 80 x 80 x 80 cm;un;1;
;30.004.000046.SER;Plantio de árvore ornamental tipuana com altura 1,50 a 2,00 m; em cava de 80 x 80 x 80 cm;un;1;
;30.004.000047.SER;Plantio de árvore ornamental cassia aleluia com altura 1,50 a 2,00 m; em cava de 0,80 x 0,80 x 0,80 cm ;un;1;
;30.004.000048.SER;Plantio de árvore ornamental chapéu de sol com altura 1,50 a 2,00 m; em cava de 0,80 x 0,80 x 0,80 cm ;un;1;
;30.004.000049.SER;Plantio de árvore ornamental cipreste com altura 1,50 a 2,00 m; em cava de 0,80 x 0,80 x 0,80 cm ;un;1;
;30.004.000050.SER;Plantio de árvore ornamental figueira pandurata com altura 1,50 a 2,00 m; em cava de 0,80 x 0,80 x 0,80 cm ;un;1;
;30.004.000051.SER;Plantio de árvore ornamental flamboyant com altura 1,50 a 2,00 m; em cava de 0,80 x 0,80 x 0,80 cm ;un;1;
;30.004.000052.SER;Plantio de árvore ornamental grevilha com altura 1,50 a 2,00 m; em cava de 0,80 x 0,80 x 0,80 cm;un;1;
;30.004.000053.SER;Plantio de árvore ornamental ipê amarelo com altura 1,50 a 2,00 m; em cava de 0,80 x 0,80 x 0,80 cm ;un;1;
;30.004.000054.SER;Plantio de folhagem ornamental bananeira zebrina com altura 0,50 a 0,70 m; em cava de 60 x 60 x 60 cm;un;1;
;30.004.000055.SER;Plantio de folhagem ornamental guaimbé com altura 0,50 a 0,70 m; em cava de 60 x 60 x 60 cm;un;1;
;30.004.000056.SER;Plantio de forração clorófito, em canteiro de 25 cm de profundidade;m²;1;
;30.004.000057.SER;Plantio de forração sanchezia, em canteiro de 25 cm de profundidade;m²;1;
;30.004.000058.SER;Plantio de forração vedelia, em canteiro de 25 cm de profundidade;m²;1;
;30.004.000059.SER;Plantio de forração zebrina, em canteiro de 25 cm de profundidade;m²;1;
;30.004.000060.SER;Plantio de forração curculigo, em canteiro de 25 cm de profundidade;m²;1;
;30.004.000061.SER;Plantio de forração hera, em canteiro de 25 cm de profundidade;m²;1;
;30.004.000062.SER;Plantio de forração lantana, em canteiro de 25 cm de profundidade;m²;1;
;30.004.000063.SER;Plantio de forração lírio amarelo, em canteiro de 25 cm de profundidade;m²;1;
;30.004.000064.SER;Plantio de forração maria sem vergonha, em canteiro de 25 cm de profundidade;m²;1;
;30.004.000065.SER;Plantio de forração onze horas, em canteiro de 25 cm de profundidade;m²;1;
;30.004.000066.SER;Plantio de forração piléia, em canteiro de 25 cm de profundidade;m²;1;
;30.004.000067.SER;Plantio de forração salvia, em canteiro de 25 cm de profundidade;m²;1;
;30.004.000068.SER;Plantio de palmeira areca bambu com altura 1,50 a 2,00 m, em cavas de 80 x 80 x 80 cm;un;1;
;30.004.000069.SER;Plantio de palmeira falsa latânia com altura 1,50 a 2,00 m, em cavas de 80 x 80 x 80 cm;un;1;
;30.004.000070.SER;Plantio de palmeira seafortia com altura 1,50 a 2,00 m, em cavas de 80 x 80 x 80 cm;un;1;
;30.004.000071.SER;Plantio de trepadeira alamanda com altura 0,50 a 0,70 m, em cavas de 60 x 60 x 60 cm;un;1;
;30.004.000072.SER;Plantio de trepadeira costela de adão com altura 0,50 a 0,70 m, em cavas de 60 x 60 x 60 cm;un;1;
;30.004.000073.SER;Plantio de trepadeira primavera com altura 0,50 a 0,70 m, em cavas de 60 x 60 x 60 cm;un;1;
;30.004.000074.SER;Plantio de trepadeira unha de gato com altura 0,50 a 0,70 m, em cavas de 60 x 60 x 60 cm;un;1;
;30.004.000001.SER;Aplicação de herbicida esterilizante de solo;m²;1;
;30.004.000002.SER;Preparo e substituição de terra para plantio;m³;1;
;30.004.000003.SER;Revolvimento mecanizado de terra para plantio de grama, profundidade de 20 a 30 cm;m²;1;
;30.004.000004.SER;Roçado manual inclusive rastelamento para plantio de herbácea, arbusto ou árvore em geral;m²;1;
;30.005.000001.SER;Base de macadame betuminoso para pavimentação;m³;1;
;30.005.000002.SER;Camada asfáltica intermediária para pavimentação usinada a quente (binder);m³;1;
;30.005.000003.SER;Imprimação ligante betuminosa para pavimentação;m²;1;
;30.005.000004.SER;Imprimação impermeabilizante betuminosa para pavimentação;m²;1;
;30.005.000005.SER;Concreto asfáltico usinado a quente para aplicação em pavimentação - preparo e aplicação;m³;1;
;30.005.000006.SER;Concreto asfáltico usinado a quente - preparo;t;1;
;30.005.000007.SER;Asfalto pré-misturado a frio - aplicação;t;1;
;30.005.000008.SER;Pré-misturado a frio - usinagem;t;1;
;30.005.000009.SER;Pavimentação por tratamento superficial triplo com cimento asfáltico;m²;1;
;30.005.000010.SER;Camada de sub-base em solo estabilizado granulometricamente sem mistura;m³;1;
;30.005.000011.SER;Abertura e preparo de caixa de até 40 cm para pavimentação;m²;1;
;30.005.000012.SER;Regularização de subleito para pavimentação;m²;1;
;30.005.000013.SER;Base de macadame hidráulico para pavimentação;m³;1;
;30.005.000016.SER;Lastro de concreto magro com seixo, e=8 cm, incluindo preparo e lançamento;m²;1;
;30.005.000017.SER;Lastro de concreto, incluindo preparo e lançamento;m³;1;
;30.005.000018.SER;Lastro de concreto, incluindo preparo de caixa, e = 5 cm;m²;1;
;30.005.000019.SER;Lastro de concreto não estrutural impermeabilizado espessura 6 cm;m²;1;
;30.005.000020.SER;Lastro de concreto não estrutural impermeabilizado espessura 8 cm;m²;1;
;30.005.000022.SER;Lastro de areia com areia grossa;m³;1;
;30.005.000023.SER;Lastro de brita 3 e 4 apiloado com soquete manual para regularização;m³;1;
;30.005.000024.SER;Lastro de seixo, inclusive espalhamento;m²;1;
;30.005.000025.SER;Passeio em concreto, fck = 15 MPa, controle tipo "A", incluindo preparo de caixa, e=7 cm;m²;1;
;30.005.000026.SER;Reaproveitamento de forma de madeira para piso de concreto com sarrafo 2,5 x 7,5 cm;un;1;
;30.005.000027.SER;Pavimentação articulada de blocos de concreto hexagonal sobre coxim de areia;m²;1;
;30.005.000028.SER;Pavimentação intertravada de blocos de concreto sobre coxim de areia;m²;1;
;30.005.000029.SER;Pavimentação intertravada de blocos de concreto retangulares, assentados sobre coxim de areia;m²;1;
;30.005.000030.SER;Paralelepípedo, retirada e reassentamento sobre coxim de areia;m²;1;
;30.005.000031.SER;Paralelepípedo, retirada e reassentamento sobre lastro de concreto, fck 15 MPa, controle tipo "C";m²;1;
;30.005.000032.SER;Paralelepípedo assentado sobre coxim de areia;m²;1;
;30.005.000033.SER;Paralelepípedo assentado sobre lastro de concreto não estrutural e rejuntamento com argamassa de cimento e areia sem peneirar traço 1:3, sem preparo de caixa;m²;1;
;30.006.000001.SER;Laje circular em concreto armado para boca de poço 1,20 m, e = 10 cm, abertura para inspeção 0,50 m, concreto controle tipo "B", fck=15 MPa;un;1;
;30.006.000002.SER;Poço de água, abertura manual até 2 m (diâmetro: 1,20 m);m;1;
;30.006.000003.SER;Poço de água, abertura manual mais de 2 m (diâmetro: 1,20 m);m;1;
;30.006.000004.SER;Poço de água, perfuração manual em rocha com uso de explosivos, 1,20 m;m³;1;
;30.006.000005.SER;Revestimento de poço, 0,8 m, com alvenaria de tijolo comum, sem o emprego de argamassa, até 2 m de profundidade;m;1;
;30.006.000006.SER;Revestimento de poço, 0,8 m, com alvenaria de um tijolo comum, empregando argamassa de cal hidratada e areia sem peneirar traço 1:4, com adição de 100 kg de cimento, até 2 m de profundidade;m;1;
;30.006.000007.SER;Revestimento de poço, 1,20 m, com alvenaria de tijolo comum, sem argamassa, com mais de 2 m de profundidade;m;1;
;30.006.000008.SER;Revestimento de poço, 1,20 m, com anéis de concreto;m;1;
;30.007.000001.SER;Quadra poliesportiva, execução, dimensões 20 x 30 m;un;1;
;30.007.000002.SER;Gerador de vapor com reservatório de aço inox, potência de 6 KW, tensão 220/380v, bifásico/trifásico e quadro de comando digital, para sauna úmida com ambiente de até 6 m³ ;un;1;
;30.007.000003.SER;Gerador de vapor com reservatório de aço inox, potência de 12 KW, tensão 220/380v, bifásico/trifásico e quadro de comando digital, para sauna úmida com ambiente de até 18 m³ ;un;1;
;30.007.000004.SER;Gerador de vapor com reservatório de aço inox, potência de 18 KW, tensão 220/380v, bifásico/trifásico e quadro de comando digital, para sauna úmida com ambiente de até 30 m³ ;un;1;
;30.007.000005.SER;Forno elétrico em chapa de aço carbono galvanizado, potência de 4 KW, tensão 220 v, com calha, defletor e quadro de comando digital, para sauna seca com ambiente de até 6 m³ ;un;1;
;30.007.000006.SER;Forno elétrico em chapa de aço carbono galvanizado, potência de 10 KW, tensão 220 v, com calha, defletor e quadro de comando digital, para sauna seca com ambiente de até 20 m³ ;un;1;
;30.007.000007.SER;Forno elétrico em chapa de aço carbono galvanizado, potência de 12 KW, tensão 220 v, com calha, defletor e quadro de comando digital, para sauna seca com ambiente de até 30 m³ ;un;1;
;30.008.000001.SER;Envelope de concreto para proteção de tubos enterrados com escavação, acerto de vala e lançamento de concreto ;m³;1;
;30.009.000007.SER;Ensecadeira de madeira, parede simples;m²;1;
;30.009.000008.SER;Ensecadeira inclusive retirada do madeiramento, parede dupla;m²;1;
;30.009.000003.SER;Geotêxtil não tecido para estabilização de solos de baixa capacidade de suporte (cbr menor 3%);m²;1;
;30.009.000004.SER;Geotêxtil em pavimentação asfáltica como camada inibidora de propagação de trincas;m²;1;
;30.009.000005.SER;Mastro para bandeiras engastado com 10 metros;un;1;
;30.009.000002.SER;Elementos luminosos (balde plástico) para sinalização de trânsito de uso temporário;un;1;
;31.001.000001.SER;Transporte de terra em caminhão basculante, diesel, potência 228 HP (170 kW), capacidade carga útil 12,46 t, caçamba 6 m³, velocidade média de 15 km/h;m³;1;
;31.001.000002.SER;Transporte de terra em caminhão basculante, diesel, potência 228 HP (170 kW), capacidade carga útil 12,46 t, caçamba 6 m³, velocidade média de 25 km/h;m³;1;
;31.001.000003.SER;Transporte de terra em caminhão basculante, diesel, potência 228 HP (170 kW), capacidade carga útil 12,46 t, caçamba 6 m³, velocidade média de 40 km/h;m³;1;
;31.001.000004.SER;Transporte de terra em caminhão basculante, diesel, potência 228 HP (170 kW), capacidade carga útil 12,46 t, caçamba 6 m³, velocidade média de 60 km/h;m³;1;
;31.001.000005.SER;Carga mecanizada de terra em caminhão basculante;m³;1;
;31.002.000001.SER;Elevador de serviço, com porta de abertura lateral, 15 paradas, velocidade 1,0 m/s, para 6 pessoas;un;1;
;31.002.000002.SER;Elevador de serviço com porta de abertura lateral, 15 paradas, velocidade 1,0 m/s, para 12 pessoas;un;1;
;31.002.000003.SER;Elevador de serviço com porta de abertura lateral, 15 paradas, velocidade 1,0 m/s, para 18 pessoas;un;1;
;31.002.000004.SER;Elevador social com porta de abertura central, 15 paradas, velocidade 1,6 m/s, para 6 pessoas;un;1;
;31.002.000005.SER;Elevador social com porta de abertura central, 15 paradas, velocidade 1,6 m/s, para 12 pessoas;un;1;
;31.002.000006.SER;Elevador social com porta de abertura central, 15 paradas, velocidade 1,6 m/s, para 18 pessoas;un;1;
;31.002.000007.SER;Elevador de obra com torre de 10m de altura, tração a cabo de aço, para transporte de carga ;loc/un/mês;1;
;31.002.000008.SER;Elevador de obra com torre de 10m de altura, sistema de pinhão (cremalheira), para transporte de pessoas ou cargas ;loc/un/mês;1;
;31.002.000009.SER;Montagem e instalação de elevador de obra com torre de 10m de altura, tração a cabo de aço, para transporte de carga ;un;1;
;31.002.000010.SER;Montagem e instalação de elevador de obra com torre de 10m de altura, sistema de pinhão (cremalheira), para transporte de pessoas ou cargas ;un;1;
;31.002.000011.SER;Desmontagem de elevador de obra com torre de 10m de altura, sistema de pinhão (cremalheira), para transporte de pessoas ou cargas ;un;1;
;31.002.000012.SER;Desmontagem de elevador de obra com torre de 10m de altura, tração a cabo de aço, para transporte de carga ;un;1;
;32.001.000001.SER;Filtro anaeróbico de concreto, ø 1,20 m, altura 2,00 m, para 10 contribuintes;un;1;
;32.001.000002.SER;Filtro anaeróbico de concreto, ø 1,50 m, altura 2,00 m, para 15 contribuintes;un;1;
;32.001.000003.SER;Filtro anaeróbico de concreto, ø 2,00 m, altura 2,00 m, para 25 contribuintes;un;1;
;32.001.000004.SER;Fossa séptica pré-moldada, ø 1,20 m, altura 2,50 m, para 5 contribuintes;un;1;
;32.001.000005.SER;Fossa séptica pré-moldada, ø 1,50 m, altura 2,50 m, para 10 contribuintes;un;1;
;32.001.000006.SER;Fossa séptica pré-moldada, ø 3,12 m, altura 2,50 m, para 100 contribuintes;un;1;
;32.001.000007.SER;Fossa séptica pré-moldada, ø 2,12 m, altura 3,00 m, para 50 contribuintes;un;1;
;32.001.000008.SER;Fossa séptica pré-moldada, ø 3,12 m, altura 2,00 m, para 80 contribuintes;un;1;
;32.001.000009.SER;Tampa de concreto e fundo para sumidouro ø 2,5 m;un;1;
;32.001.000010.SER;Tampa de concreto e fundo para sumidouro ø 3 m;un;1;
;32.001.000011.SER;Sumidouro em anéis de concreto, poço ø 2,50 m;m;1;
;32.001.000012.SER;Sumidouro em aneis de concreto, poço ø 3,00 m;m;1;
;32.002.000001.SER;Ligação de água a rede pública, cavalete de entrada;un;1;
;32.002.000002.SER;Abrigo para cavalete em alvenaria, dimensões 0,65 x 0,85 x 0,30;un;1;
;32.002.000003.SER;Cavalete com tubo de aço galvanizado 20 mm (3/4");un;1;
;32.002.000004.SER;Cavalete com tubo de aço galvanizado 25 mm (1");un;1;
;32.003.000001.SER;Carga manual de entulho em caminhão basculante;m³;1;
;32.003.000002.SER;Duto em PVC para lixo, pé direito 2,65 m, ø 40 cm ;m;1;
;32.003.000003.SER;Limpeza geral da edificação ;m²;1;
;32.004.000001.SER;Passadiços de madeira para pedestres, com tábua;m²;1;
;32.004.000002.SER;Travessia de chapa metálica para veículos;m²;1;
;32.004.000003.SER;Travessia de madeira para veículos;m²;1;
;36.001.000001.EQH;Compressor de ar portátil rebocável, diesel, potência 63 hp (47 KW), capacidade 3,3 m³/min (116 pcm) - vida útil 20.000 h;h prod;1;
;36.001.000002.EQH;Compressor de ar portátil rebocável, diesel, potência 119 hp (89 KW), capacidade 10,2 m³/min (360 pcm) - vida útil 20.000 h;h imp;1;
;36.001.000003.EQH;Compressor de ar portátil rebocável, diesel, potência 269 hp (200 KW), capacidade 19,2 m³/min (678 pcm) - vida útil 20.000 h;h prod;1;
;36.001.000004.EQH;Compressor de ar portátil rebocável, diesel, potência 269 hp (200 KW), capacidade 19,2 m³/min (678 pcm) - vida útil 20.000 h;h imp;1;
;36.001.000005.EQH;Compressor de ar portátil rebocável, diesel, potência 269 hp (200 KW), capacidade 21,6 m³/min (762 pcm) - vida útil 20.000 h;h prod;1;
;36.001.000006.EQH;Compressor de ar portátil rebocável, diesel, potência 269 hp (200 KW), capacidade 21,6 m³/min (762 pcm) - vida útil 20.000 h;h imp;1;
;36.001.000007.EQH;Compressor de ar portátil rebocável, diesel, potência 269 hp (200 KW), capacidade 25,2 m³/min (891 pcm) - vida útil 20.000 h;h prod;1;
;36.001.000008.EQH;Compressor de ar portátil rebocável, diesel, potência 269 hp (200 KW), capacidade 25,2 m³/min (891 pcm) - vida útil 20.000 h;h imp;1;
;36.001.000009.EQH;Compressor de ar portátil rebocável, diesel, potência 63 hp (47 KW), capacidade 3,3 m³/min (116 pcm) - vida útil 20.000 h;h imp;1;
;36.001.000010.EQH;Compressor de ar portátil rebocável, diesel, potência 62 hp (46 KW), capacidade 4,2 m³/min (149 pcm) - vida útil 20.000 h;h prod;1;
;36.001.000011.EQH;Compressor de ar portátil rebocável, diesel, potência 62 hp (46 KW), capacidade 4,2 m³/min (149 pcm) - vida útil 20.000 h;h imp;1;
;36.001.000012.EQH;Compressor de ar portátil rebocável, diesel, potência 78 hp (58 KW), capacidade 5,7 m³/min (200 pcm) - vida útil 20.000 h;h prod;1;
;36.001.000013.EQH;Compressor de ar portátil rebocável, diesel, potência 78 hp (58 KW), capacidade 5,7 m³/min (200 pcm) - vida útil 20.000 h;h imp;1;
;36.001.000014.EQH;Compressor de ar portátil rebocável, diesel, potência 78 hp (58 KW), capacidade 8,3 m³/min (295 pcm) - vida útil 20.000 h;h prod;1;
;36.001.000015.EQH;Compressor de ar portátil rebocável, diesel, potência 78 hp (58 KW), capacidade 8,3 m³/min (295 pcm) - vida útil 20.000 h;h imp;1;
;36.001.000016.EQH;Compressor de ar portátil rebocável, diesel, potência 119 hp (89 KW), capacidade 10,2 m³/min (360 pcm) - vida útil 20.000 h;h prod;1;
;36.001.000017.EQH;Máquina para jateamento de areia, pneumática, capacidade 270 l - vida útil 20.000 h;h prod;1;
;36.001.000018.EQH;Máquina para jateamento de areia, pneumática, capacidade 270 l - vida útil 20.000 h;h imp;1;
;36.002.000001.EQH;Compactador de placa vibratória, diesel, potência 4,7 hp (3,5 KW) - vida útil 8.000 h;h prod;1;
;36.002.000002.EQH;Compactador de placa vibratória, gasolina, potência 4 hp (3 KW) - vida útil 8.000 h;h imp;1;
;36.002.000003.EQH;Compactador de placa vibratória, gasolina, potência 6 hp (4,5 KW) - vida útil 8.000 h;h prod;1;
;36.002.000004.EQH;Compactador de placa vibratória, gasolina, potência 6 hp (4,5 KW) - vida útil 8.000 h;h imp;1;
;36.002.000005.EQH;Compactador de placa vibratória, gasolina, potência 5,4 hp (4,03 KW) - vida útil 8.000 h;h prod;1;
;36.002.000006.EQH;Compactador de placa vibratória, gasolina, potência 5,4 hp (4,03 KW) - vida útil 8.000 h;h imp;1;
;36.002.000007.EQH;Compactador de placa vibratória, gasolina, potência 10,5 hp (7,8 KW) - vida útil 8.000 h;h prod;1;
;36.002.000008.EQH;Compactador de placa vibratória, gasolina, potência 10,5 hp (7,8 KW) - vida útil 8.000 h;h imp;1;
;36.002.000009.EQH;Compactador de placa vibratória, diesel, potência 4,7 hp (3,5 KW) - vida útil 8.000 h;h imp;1;
;36.002.000010.EQH;Compactador de placa vibratória, diesel, potência 10 hp (7,5 KW) - vida útil 8.000 h;h prod;1;
;36.002.000011.EQH;Compactador de placa vibratória, diesel, potência 10 hp (7,5 KW) - vida útil 8.000 h;h imp;1;
;36.002.000012.EQH;Compactador de placa vibratória, elétrica, potência 3 hp (2,2 KW) - vida útil 8.000 h;h prod;1;
;36.002.000013.EQH;Compactador de placa vibratória, elétrica, potência 3 hp (2,2 KW) - vida útil 8.000 h;h imp;1;
;36.002.000014.EQH;Compactador de placa vibratória, elétrica, potência 7,5 hp (5,6 KW) - vida útil 8.000 h;h prod;1;
;36.002.000015.EQH;Compactador de placa vibratória, elétrica, potência 7,5 hp (5,6 KW) - vida útil 8.000 h;h imp;1;
;36.002.000016.EQH;Compactador de placa vibratória, gasolina, potência 4 hp (3 KW) - vida útil 8.000 h;h prod;1;
;36.003.000001.EQH;Acabadora de superfície, elétrica, potência 2 hp (1,5 KW), peso 50 kg, rendimento 100 m² - vida útil 20.000 h;h prod;1;
;36.003.000002.EQH;Acabadora de superfície, elétrica, potência 2 hp (1,5 KW), peso 50 kg, rendimento 100 m² - vida útil 20.000 h;h imp;1;
;36.003.000003.EQH;Acabadora de superfície, elétrica, potência 3 hp (2,2 KW), peso 75 kg, rendimento 120 m² - vida útil 20.000 h;h prod;1;
;36.003.000004.EQH;Acabadora de superfície, elétrica, potência 3 hp (2,2 KW), peso 75 kg, rendimento 120 m² - vida útil 20.000 h;h imp;1;
;36.003.000005.EQH;Acabadora de superfície, gasolina, potência 4 hp (3 KW), peso 75 kg, rendimento 120 m² - vida útil 20.000 h;h prod;1;
;36.003.000006.EQH;Acabadora de superfície, gasolina, potência 4 hp (3 KW), peso 75 kg, rendimento 120 m² - vida útil 20.000 h;h imp;1;
;36.003.000007.EQH;Régua vibratória dupla para concreto, elétrica, potência 1 hp (0,75 KW), faixa de trabalho 3 m - vida útil 20.000 h;h prod;1;
;36.003.000008.EQH;Régua vibratória dupla para concreto, elétrica, potência 1 hp (0,75 KW), faixa de trabalho 3 m - vida útil 20.000 h;h imp;1;
;36.003.000009.EQH;Régua vibratória dupla para concreto, elétrica, potência 1 hp (0,75 KW), faixa de trabalho 4 m - vida útil 20.000 h;h prod;1;
;36.003.000010.EQH;Régua vibratória dupla para concreto, elétrica, potência 1 hp (0,75 KW), faixa de trabalho 4 m - vida útil 20.000 h;h imp;1;
;36.003.000011.EQH;Régua vibratória simples para concreto, elétrica, potência 0,5 hp (0,37 KW), faixa de trabalho 2,8 m - vida útil 20.000 h;h prod;1;
;36.003.000012.EQH;Régua vibratória simples para concreto, elétrica, potência 0,5 hp (0,37 KW), faixa de trabalho 2,8 m - vida útil 20.000 h;h imp;1;
;36.003.000013.EQH;Betoneira, elétrica, potência 0,33 hp (0,25 KW), capacidade 120 l - vida útil 10.000 h;h prod;1;
;36.003.000014.EQH;Betoneira, elétrica, potência 0,33 hp (0,25 KW), capacidade 120 l - vida útil 10.000 h;h imp;1;
;36.003.000015.EQH;Betoneira, elétrica, potência 1 hp (0,75 KW), capacidade 250 l - vida útil 10.000 h;h prod;1;
;36.003.000016.EQH;Betoneira, elétrica, potência 1 hp (0,75 KW), capacidade 250 l - vida útil 10.000 h;h imp;1;
;36.003.000017.EQH;Betoneira, elétrica, potência 2 hp (1,5 KW), capacidade 400 l - vida útil 10.000 h;h prod;1;
;36.003.000018.EQH;Betoneira, elétrica, potência 2 hp (1,5 KW), capacidade 400 l - vida útil 10.000 h;h imp;1;
;36.003.000019.EQH;Betoneira, elétrica, potência 6 hp (4,5 KW), capacidade 600 l - vida útil 10.000 h;h prod;1;
;36.003.000020.EQH;Betoneira, elétrica, potência 6 hp (4,5 KW), capacidade 600 l - vida útil 10.000 h;h imp;1;
;36.003.000021.EQH;Misturador de argamassa, elétrica, potência 3 hp (2,2 KW), capacidade 3,5 m³/h - vida útil 10.000 h;h prod;1;
;36.003.000022.EQH;Misturador de argamassa, elétrica, potência 3 hp (2,2 KW), capacidade 3,5 m³/h - vida útil 10.000 h;h imp;1;
;36.003.000023.EQH;Bomba de concreto rebocável, diesel, potência 67 hp (50 KW), capacidade 30 m³/h - vida útil 10.000 h;h prod;1;
;36.003.000024.EQH;Bomba de concreto rebocável, diesel, potência 67 hp (50 KW), capacidade 30 m³/h - vida útil 10.000 h;h imp;1;
;36.003.000025.EQH;Bomba de concreto rebocável, diesel, potência 100 hp (75 KW), capacidade 57 m³/h - vida útil 10.000 h;h prod;1;
;36.003.000026.EQH;Bomba de concreto rebocável, diesel, potência 100 hp (75 KW), capacidade 57 m³/h - vida útil 10.000 h;h imp;1;
;36.003.000027.EQH;Bomba de concreto rebocável, elétrica, potência 74 hp (55 KW), capacidade 35 m³/h - vida útil 10.000 h;h prod;1;
;36.003.000028.EQH;Bomba de concreto rebocável, elétrica, potência 74 hp (55 KW), capacidade 35 m³/h - vida útil 10.000 h;h imp;1;
;36.003.000029.EQH;Bomba de concreto rebocável, elétrica, potência 154 hp (115 KW), capacidade 53 m³/h - vida útil 10.000 h;h prod;1;
;36.003.000030.EQH;Bomba de concreto rebocável, elétrica, potência 154 hp (115 KW), capacidade 53 m³/h - vida útil 10.000 h;h imp;1;
;36.003.000031.EQH;Bomba rebocável para projetar argamassa, elétrica, potência 5,4 hp (4 KW), tipo helicoidal, capacidade 0,4 a 2,4 m³/h - vida útil 10.000 h;h prod;1;
;36.003.000032.EQH;Bomba rebocável para projetar argamassa, elétrica, potência 5,4 hp (4 KW), tipo helicoidal, capacidade 0,4 a 2,4 m³/h - vida útil 10.000 h;h imp;1;
;36.003.000033.EQH;Bomba rebocável para projetar argamassa, misturadora, para projeção de gesso, elétrica, potência 7,4 hp (5,5 KW), capacidade 1,30 m³/h - vida útil 10.000 h;h prod;1;
;36.003.000034.EQH;Bomba rebocável para projetar argamassa, misturadora, para projeção de gesso, elétrica, potência 7,4 hp (5,5 KW), capacidade 1,30 m³/h - vida útil 10.000 h;h imp;1;
;36.003.000035.EQH;Desempenadeira, elétrica, potência 3 hp (2,2 KW) - vida útil 4.500 h;h prod;1;
;36.003.000036.EQH;Desempenadeira, elétrica, potência 3 hp (2,2 KW) - vida útil 4.500 h;h imp;1;
;36.003.000037.EQH;Usina de concreto, elétrica, potência 62 hp (46 KW), capacidade 75 m³/h - vida útil 10.000 h;h prod;1;
;36.003.000038.EQH;Usina de concreto, elétrica, potência 62 hp (46 KW), capacidade 75 m³/h - vida útil 10.000 h;h imp;1;
;36.003.000039.EQH;Usina de concreto, elétrica, potência 91 hp (68 KW), capacidade 90 m³/h - vida útil 10.000 h;h prod;1;
;36.003.000040.EQH;Usina de concreto, elétrica, potência 91 hp (68 KW), capacidade 90 m³/h - vida útil 10.000 h;h imp;1;
;36.003.000041.EQH;Vibrador de imersão, elétrico, potência 1 hp (0,75 KW) - vida útil 20.000 h;h prod;1;
;36.003.000042.EQH;Vibrador de imersão, elétrico, potência 1 hp (0,75 KW) - vida útil 20.000 h;h imp;1;
;36.003.000043.EQH;Vibrador de imersão, gasolina, potência 3 hp (2,2 KW) - vida útil 20.000 h;h prod;1;
;36.003.000044.EQH;Vibrador de imersão, gasolina, potência 3 hp (2,2 KW) - vida útil 20.000 h;h imp;1;
;36.004.000001.EQH;Máquina de cortar ferro, elétrica, potência 5 hp (3,73 KW), capacidade de corte para aço ca-25 até 32 mm e ca-50 até 25 mm - vida útil 20.000 h;h prod;1;
;36.004.000002.EQH;Máquina de cortar ferro, elétrica, potência 5 hp (3,73 KW), capacidade de corte para aço ca-25 até 32 mm e ca-50 até 25 mm - vida útil 20.000 h;h imp;1;
;36.004.000003.EQH;Máquina de cortar ferro, elétrica, potência 7,5 hp (5,6 KW), capacidade de corte para aço ca-25 até 40 mm e ca-50 até 32 mm - vida útil 20.000 h;h prod;1;
;36.004.000004.EQH;Máquina de cortar ferro, elétrica, potência 7,5 hp (5,6 KW), capacidade de corte para aço ca-25 até 40 mm e ca-50 até 32 mm - vida útil 20.000 h;h imp;1;
;36.004.000005.EQH;Máquina de cortar ferro, manual, capacidade de corte para aço ca-25 até 32 mm e ca-50 até 25 mm - vida útil 20.000 h;h prod;1;
;36.004.000006.EQH;Máquina de cortar ferro, manual, capacidade de corte para aço ca-25 até 32 mm e ca-50 até 25 mm - vida útil 20.000 h;h imp;1;
;36.004.000007.EQH;Máquina de dobrar ferro, elétrica, potência 3 hp (2,2 KW), capacidade de dobra para aço ca-25 até 25 mm e ca-50 até 20 mm - vida útil 20.000 h;h prod;1;
;36.004.000008.EQH;Máquina de dobrar ferro, elétrica, potência 3 hp (2,2 KW), capacidade de dobra para aço ca-25 até 25 mm e ca-50 até 20 mm - vida útil 20.000 h;h imp;1;
;36.004.000009.EQH;Máquina de dobrar ferro, elétrica, potência 5 hp (3,7 KW), capacidade de dobra para aço ca-25 até 32 mm e ca-50 até 25 mm - vida útil 20.000 h;h prod;1;
;36.004.000010.EQH;Máquina de dobrar ferro, elétrica, potência 5 hp (3,7 KW), capacidade de dobra para aço ca-25 até 32 mm e ca-50 até 25 mm - vida útil 20.000 h;h imp;1;
;36.005.000001.EQH;Martelo rompedor, gasolina, potência 2,7 hp (2 KW), capacidade para furos com até 32mm de diâmetro - vida útil: 8.000 h;h prod;1;
;36.005.000002.EQH;Martelo rompedor, gasolina, potência 2,7 hp (2 KW), capacidade para furos com até 32mm de diâmetro - vida útil: 8.000 h;h imp;1;
;36.005.000003.EQH;Martelo rompedor, elétrico, potência 2 hp (1,5KW), capacidade para furos com até 28 mm de diâmetro - vida útil: 8.000h;h prod;1;
;36.005.000004.EQH;Martelo rompedor, elétrico, potência 2 hp (1,5KW), capacidade para furos com até 28 mm de diâmetro - vida útil: 8.000h;h imp;1;
;36.005.000005.EQH;Martelo rompedor, pneumático, capacidade para furos com até 32 mm de diâmetro - vida útil: 8.000h;h prod;1;
;36.005.000006.EQH;Martelo rompedor, pneumático, capacidade para furos com até 32 mm de diâmetro - vida útil: 8.000h;h imp;1;
;36.006.000001.EQH;Bomba de drenagem submersa, diesel, potência 5 hp (3,7 KW), capacidade 16,6 l/s - vida útil 20.000 h;h prod;1;
;36.006.000002.EQH;Bomba de drenagem submersa, diesel, potência 5 hp (3,7 KW), capacidade 16,6 l/s - vida útil 20.000 h;h imp;1;
;36.006.000003.EQH;Bomba de drenagem submersa, gasolina, potência 5,5 hp (4,1 KW), capacidade 16,6 l/s - vida útil 20.000 h;h prod;1;
;36.006.000004.EQH;Bomba de drenagem submersa, gasolina, potência 5,5 hp (4,1 KW), capacidade 16,6 l/s - vida útil 20.000 h;h imp;1;
;36.006.000005.EQH;Bomba de drenagem submersa, elétrica, potência 1,6 hp (1,2 KW), capacidade 7 l/s - vida útil 20.000 h;h prod;1;
;36.006.000006.EQH;Bomba de drenagem submersa, elétrica, potência 1,6 hp (1,2 KW), capacidade 7 l/s - vida útil 20.000 h;h imp;1;
;36.006.000007.EQH;Bomba de drenagem submersa, elétrica, potência 3,6 hp (2,7 KW), capacidade 16 l/s - vida útil 20.000 h;h prod;1;
;36.006.000008.EQH;Bomba de drenagem submersa, elétrica, potência 3,6 hp (2,7 KW), capacidade 16 l/s - vida útil 20.000 h;h imp;1;
;36.006.000009.EQH;Bomba de drenagem submersa, elétrica, potência 5,8 hp (4,3 KW), capacidade 28 l/s - vida útil 20.000 h;h prod;1;
;36.006.000010.EQH;Bomba de drenagem submersa, elétrica, potência 5,8 hp (4,3 KW), capacidade 28 l/s - vida útil 20.000 h;h imp;1;
;36.006.000011.EQH;Bomba de drenagem submersa, elétrica, potência 12,3 hp (9,2 KW), capacidade 50 l/s - vida útil 20.000 h;h prod;1;
;36.006.000012.EQH;Bomba de drenagem submersa, elétrica, potência 12,3 hp (9,2 KW), capacidade 50 l/s - vida útil 20.000 h;h imp;1;
;36.007.000001.EQH;Carregadeira dumper, diesel, potência 18 hp (13,4 KW), capacidade 2 t - vida útil 8.000 h;h prod;1;
;36.007.000002.EQH;Carregadeira dumper, diesel, potência 18 hp (13,4 KW), capacidade 2 t - vida útil 8.000 h;h imp;1;
;36.007.000003.EQH;Minicarregadeira, potência nominal: 48 hp, diesel, fator de carga baixo, com caçamba de aplicação geral de 66" com borda cortante aparafusável, capacidade nominal da caçamba: 0,40 m³ - vida útil: 9.200 horas;h prod;1;
;36.007.000004.EQH;Minicarregadeira, potência nominal: 68 hp, diesel, fator de carga médio, com caçamba de aplicação geral de 72" com borda cortante aparafusável, capacidade nominal da caçamba: 0,44m³ - vida útil: 8.000 horas;h prod;1;
;36.007.000005.EQH;Minicarregadeira, potência nominal: 68 hp, diesel, fator de carga alto, com caçamba de aplicação geral de 72" com borda cortante aparafusável, capacidade nominal da caçamba: 0,44m³ - vida útil: 6.800 horas;h prod;1;
;36.007.000006.EQH;Minicarregadeira, potência nominal: 68 hp, diesel, com caçamba de aplicação geral de 72" com borda cortante aparafusável, capacidade nominal da caçamba: 0,44m³ - vida útil: 8.000 horas;h imp;1;
;36.007.000007.EQH;Minicarregadeira, potência nominal: 76 hp, diesel, fator de carga baixo, com caçamba de aplicação geral de 72" com dentes aparafusáveis, capacidade nominal da caçamba: 0,45m³ - vida útil: 9.200 horas;h prod;1;
;36.007.000008.EQH;Minicarregadeira, potência nominal: 76 hp, diesel, fator de carga médio, com caçamba de aplicação geral de 72" com dentes aparafusáveis, capacidade nominal da caçamba: 0,45m³ - vida útil: 8.000 horas;h prod;1;
;36.007.000009.EQH;Minicarregadeira, potência nominal: 76 hp, diesel, fator de carga alto, com caçamba de aplicação geral de 72" com dentes aparafusáveis, capacidade nominal da caçamba: 0,45m³ - vida útil: 6.800 horas;h prod;1;
;36.007.000010.EQH;Minicarregadeira, potência nominal: 76 hp, diesel, com caçamba de aplicação geral de 72" com dentes aparafusáveis, capacidade nominal da caçamba: 0,45m³ - vida útil: 8.000 horas;h imp;1;
;36.007.000011.EQH;Minicarregadeira, potência nominal: 75 hp, diesel, fator de carga baixo, com caçamba de aplicação múltipla de 72" com borda cortante aparafusável, capacidade nominal da caçamba: 0,37m³ - vida útil: 9.200 horas;h prod;1;
;36.007.000012.EQH;Minicarregadeira, potência nominal: 75 hp, diesel, fator de carga médio, com caçamba de aplicação múltipla de 72" com borda cortante aparafusável, capacidade nominal da caçamba: 0,37m³ - vida útil: 8.000 horas;h prod;1;
;36.007.000013.EQH;Minicarregadeira, potência nominal: 75 hp, diesel, fator de carga alto, com caçamba de aplicação múltipla de 72" com borda cortante aparafusável, capacidade nominal da caçamba: 0,37m³ - vida útil: 6.800 horas;h prod;1;
;36.007.000014.EQH;Minicarregadeira, potência nominal: 48 hp, diesel, fator de carga médio, com caçamba de aplicação geral de 66" com borda cortante aparafusável, capacidade nominal da caçamba: 0,40 m³ - vida útil: 8.000 horas;h prod;1;
;36.007.000015.EQH;Minicarregadeira, potência nominal: 75 hp, diesel, com caçamba de aplicação múltipla de 72" com borda cortante aparafusável, capacidade nominal da caçamba: 0,37m³ - vida útil: 8.000 horas;h imp;1;
;36.007.000016.EQH;Minicarregadeira, potência nominal: 48 hp, diesel, fator de carga alto, com caçamba de aplicação geral de 66" com borda cortante aparafusável, capacidade nominal da caçamba: 0,40 m³ - vida útil: 6.800 horas;h prod;1;
;36.007.000017.EQH;Minicarregadeira, potência nominal: 48 hp, diesel, com caçamba de aplicação geral de 66" com borda cortante aparafusável, capacidade nominal da caçamba: 0,40 m³ - vida útil: 8.000 horas;h imp;1;
;36.007.000018.EQH;Minicarregadeira, potência nominal: 57 hp, diesel, fator de carga baixo, com caçamba de aplicação múltipla de 66" com borda cortante aparafusável, capacidade nominal da caçamba: 0,33 m³ - vida útil: 9.200 horas;h prod;1;
;36.007.000019.EQH;Minicarregadeira, potência nominal: 57 hp, diesel, fator de carga médio, com caçamba de aplicação múltipla de 66" com borda cortante aparafusável, capacidade nominal da caçamba: 0,33 m³ - vida útil: 8.000 horas;h prod;1;
;36.007.000020.EQH;Minicarregadeira, potência nominal: 57 hp, diesel, fator de carga alto, com caçamba de aplicação múltipla de 66" com borda cortante aparafusável, capacidade nominal da caçamba: 0,33 m³ - vida útil: 6.800 horas;h prod;1;
;36.007.000021.EQH;Minicarregadeira, potência nominal: 57 hp, diesel, com caçamba de aplicação múltipla de 66" com borda cortante aparafusável, capacidade nominal da caçamba: 0,33 m³ - vida útil: 8.000 horas;h imp;1;
;36.007.000022.EQH;Minicarregadeira, potência nominal: 68 hp, diesel, fator de carga baixo, com caçamba de aplicação geral de 72" com borda cortante aparafusável, capacidade nominal da caçamba: 0,44m³ - vida útil: 9.200 horas;h prod;1;
;36.007.000024.EQH;Retroescavadeira sobre pneus, pot. nom. no volante do motor: 76 hp, diesel, com caçamba dianteira de inclinação simples e aplicação geral, com capacidade nominal de 0,96m³, braço padrão, profundidade de escavação de 4362mm - vida útil 8.000 h;h imp;1;
;36.007.000025.EQH;Retroescavadeira sobre pneus, pot. nominal no volante do motor: 85 hp, diesel, fator de carga baixo, com caçamba dianteira paralela padrão de aplicação geral, com capacidade nominal de 1m³, braço padrão com profundidade de escavação de 4850 mm - vida útil 8.800 h;h prod;1;
;36.007.000026.EQH;Retroescavadeira sobre pneus, pot. nominal no volante do motor: 85 hp, diesel, fator de carga médio, com caçamba dianteira paralela padrão de aplicação geral, com capacidade nominal de 1m³, braço padrão com profundidade de escavação de 4850 mm - vida útil 8.000 h;h prod;1;
;36.007.000027.EQH;Retroescavadeira sobre pneus, pot. nominal no volante do motor: 85 hp, diesel, fator de carga alto, com caçamba dianteira paralela padrão de aplicação geral, com capacidade nominal de 1m³, braço padrão com profundidade de escavação de 4850 mm - vida útil 7.200 h;h prod;1;
;36.007.000028.EQH;Retroescavadeira sobre pneus, pot. nominal no volante do motor: 85 hp, diesel, com caçamba dianteira paralela padrão de aplicação geral, com capacidade nominal de 1m³, braço padrão com profundidade de escavação de 4850 mm - vida útil 8.000 h;h imp;1;
;36.007.000029.EQH;Retroescavadeira sobre pneus, pot. nom. no volante do motor: 92 hp, diesel, fator de carga baixo, com caçamba paralela de múltiplas aplicações, com capacidade nominal de 1,03m³, braço padrão, profundidade de escavação de 4850mm - vida útil 8.800 h;h prod;1;
;36.007.000030.EQH;Retroescavadeira sobre pneus, pot. nom. no volante do motor: 92 hp, diesel, fator de carga médio, com caçamba paralela de múltiplas aplicações, com capacidade nominal de 1,03m³, braço padrão, profundidade de escavação de 4850mm - vida útil 8.000 h;h prod;1;
;36.007.000031.EQH;Retroescavadeira sobre pneus, pot. nom. no volante do motor: 92 hp, diesel, fator de carga alto, com caçamba paralela de múltiplas aplicações, com capacidade nominal de 1,03m³, braço padrão, profundidade de escavação de 4850mm - vida útil 7.200 h;h prod;1;
;36.007.000032.EQH;Retroescavadeira sobre pneus, pot. nom. no volante do motor: 92 hp, diesel, com caçamba paralela de múltiplas aplicações, com capacidade nominal de 1,03m³, braço padrão, profundidade de escavação de 4850mm - vida útil 8.000 h;h imp;1;
;36.007.000033.EQH;Retroescavadeira sobre pneus, pot. nom. no volante do motor: 100 hp, diesel, fator de carga baixo, com caçamba dianteira de inclinação simples e aplicação geral, com capacidade nominal de 1,07m³, braço padrão, profundidade de escavação de 4624mm - vida útil 8.800 h;h prod;1;
;36.007.000035.EQH;Retroescavadeira sobre pneus, pot. nom. no volante do motor: 100 hp, diesel, fator de carga médio, com caçamba dianteira de inclinação simples e aplicação geral, com capacidade nominal de 1,07m³, braço padrão, profundidade de escavação de 4624mm - vida útil 8.000 h;h prod;1;
;36.007.000036.EQH;Retroescavadeira sobre pneus, pot. nom. no volante do motor: 100 hp, diesel, fator de carga alto, com caçamba dianteira de inclinação simples e aplicação geral, com capacidade nominal de 1,07m³, braço padrão, profundidade de escavação de 4624mm - vida útil 7.200 h;h prod;1;
;36.007.000037.EQH;Retroescavadeira sobre pneus, pot. nom. no volante do motor: 100 hp, diesel, com caçamba dianteira de inclinação simples e aplicação geral, com capacidade nominal de 1,07m³, braço padrão, profundidade de escavação de 4624mm - vida útil 8.000 h;h imp;1;
;36.007.000042.EQH;Retroescavadeira sobre pneus, pot. nom. no volante do motor: 76 hp, diesel, fator de carga baixo, com caçamba dianteira de inclinação simples e aplicação geral, com capacidade nominal de 0,96m³, braço padrão, profundidade de escavação de 4362mm - vida útil 8.800 h;h prod;1;
;36.007.000043.EQH;Retroescavadeira sobre pneus, pot. nom. no volante do motor: 76 hp, diesel, fator de carga médio, com caçamba dianteira de inclinação simples e aplicação geral, com capacidade nominal de 0,96m³, braço padrão, profundidade de escavação de 4362mm - vida útil 8.000 h;h prod;1;
;36.007.000044.EQH;Retroescavadeira sobre pneus, pot. nom. no volante do motor: 76 hp, diesel, fator de carga alto, com caçamba dianteira de inclinação simples e aplicação geral, com capacidade nominal de 0,96m³, braço padrão, profundidade de escavação de 4362mm - vida útil 7.200 h;h prod;1;
;36.008.000001.EQH;Bate-estacas, diesel, potência 13 hp (9,75 KW), martelo de 0,8 t - vida útil 20.000 h;h prod;1;
;36.008.000002.EQH;Bate-estacas, diesel, potência 120 hp (89 KW), martelo de 4 t - vida útil 20.000 h;h prod;1;
;36.008.000003.EQH;Bate-estacas, diesel, potência 120 hp (89 KW), martelo de 4 t - vida útil 20.000 h;h imp;1;
;36.008.000004.EQH;Bate-estacas, diesel, potência 13 hp (9,75 KW), martelo de 0,8 t - vida útil 20.000 h;h imp;1;
;36.008.000005.EQH;Bate-estacas, diesel, potência 29 hp (21,6 KW), martelo de 1,5 t - vida útil 20.000 h;h prod;1;
;36.008.000006.EQH;Bate-estacas, diesel, potência 29 hp (21,6 KW), martelo de 1,5 t - vida útil 20.000 h;h imp;1;
;36.008.000007.EQH;Bate-estacas, diesel, potência 40 hp (30 KW), martelo de 2,2 t - vida útil 20.000 h;h prod;1;
;36.008.000008.EQH;Bate-estacas, diesel, potência 40 hp (30 KW), martelo de 2,2 t - vida útil 20.000 h;h imp;1;
;36.008.000009.EQH;Bate-estacas, diesel, potência 58 hp (43,5 KW), martelo de 3 t - vida útil 20.000 h;h prod;1;
;36.008.000010.EQH;Bate-estacas, diesel, potência 58 hp (43,5 KW), martelo de 3 t - vida útil 20.000 h;h imp;1;
;36.008.000013.EQH;Máquina para execução de estaca moldada "in loco", diesel, potência 40 hp (30 KW), pilão de 1 t - vida útil 8.000 h;h prod;1;
;36.008.000014.EQH;Máquina para execução de estaca moldada "in loco", diesel, potência 40 hp (30 KW), pilão de 1 t - vida útil 8.000 h;h imp;1;
;36.009.000001.EQH;Grupo gerador para força, diesel, potência 47 hp (35 KW), capacidade 44 KVA - vida útil 20.000 h;h prod;1;
;36.009.000002.EQH;Grupo gerador para força, diesel, potência 268 hp (200 KW), capacidade 250 KVA - vida útil 20.000 h;h imp;1;
;36.009.000003.EQH;Grupo gerador para força, diesel, potência 355 hp (265 KW), capacidade 313 KVA - vida útil 20.000 h;h prod;1;
;36.009.000004.EQH;Grupo gerador para força, diesel, potência 355 hp (265 KW), capacidade 313 KVA - vida útil 20.000 h;h imp;1;
;36.009.000005.EQH;Grupo gerador para força, diesel, potência 402 hp (300 KW), capacidade 344 KVA - vida útil 20.000 h;h prod;1;
;36.009.000006.EQH;Grupo gerador para força, diesel, potência 402 hp (300 KW), capacidade 344 KVA - vida útil 20.000 h;h imp;1;
;36.009.000007.EQH;Grupo gerador para força, diesel, potência 47 hp (35 KW), capacidade 44 KVA - vida útil 20.000 h;h imp;1;
;36.009.000008.EQH;Grupo gerador para força, diesel, potência 67 hp (50 KW), capacidade 65 KVA - vida útil 20.000 h;h prod;1;
;36.009.000009.EQH;Grupo gerador para força, diesel, potência 67 hp (50 KW), capacidade 65 KVA - vida útil 20.000 h;h imp;1;
;36.009.000010.EQH;Grupo gerador para força, diesel, potência 80 hp (60 KW), capacidade 75 KVA - vida útil 20.000 h;h prod;1;
;36.009.000011.EQH;Grupo gerador para força, diesel, potência 80 hp (60 KW), capacidade 75 KVA - vida útil 20.000 h;h imp;1;
;36.009.000012.EQH;Grupo gerador para força, diesel, potência 201 hp (150 KW), capacidade 188 KVA - vida útil 20.000 h;h prod;1;
;36.009.000013.EQH;Grupo gerador para força, diesel, potência 201 hp (150 KW), capacidade 188 KVA - vida útil 20.000 h;h imp;1;
;36.009.000014.EQH;Grupo gerador para força, diesel, potência 268 hp (200 KW), capacidade 250 KVA - vida útil 20.000 h;h prod;1;
;36.009.000015.EQH;Grupo gerador para solda, diesel, potência 42 hp (31 KW), capacidade 40 a 375 a - vida útil 20.000 h;h prod;1;
;36.009.000016.EQH;Grupo gerador para solda, diesel, potência 42 hp (31 KW), capacidade 40 a 375 a - vida útil 20.000 h;h imp;1;
;36.009.000017.EQH;Grupo gerador para solda, diesel, potência 50 hp (37 KW), capacidade 60 a 600 a - vida útil 20.000 h;h prod;1;
;36.009.000018.EQH;Grupo gerador para solda, diesel, potência 50 hp (37 KW), capacidade 60 a 600 a - vida útil 20.000 h;h imp;1;
;36.010.000001.EQH;Grua fixa, elétrica, potência 16 hp (12 KW), capacidade 4 t - vida útil 20.000 h;h prod;1;
;36.010.000002.EQH;Grua fixa, elétrica, potência 16 hp (12 KW), capacidade 4 t - vida útil 20.000 h;h imp;1;
;36.010.000003.EQH;Grua fixa, elétrica, potência 33 hp (24,6 KW), capacidade 5 t - vida útil 20.000 h;h prod;1;
;36.010.000004.EQH;Grua fixa, elétrica, potência 33 hp (24,6 KW), capacidade 5 t - vida útil 20.000 h;h imp;1;
;36.010.000005.EQH;Grua móvel, elétrica, potência 5 hp (3,7 KW), capacidade 0,8 t - vida útil 20.000 h;h prod;1;
;36.010.000006.EQH;Grua móvel, elétrica, potência 5 hp (3,7 KW), capacidade 0,8 t - vida útil 20.000 h;h imp;1;
;36.010.000007.EQH;Grua móvel, elétrica, potência 7,5 hp (5,6 KW), capacidade 1,2 t - vida útil 20.000 h;h prod;1;
;36.010.000008.EQH;Grua móvel, elétrica, potência 7,5 hp (5,6 KW), capacidade 1,2 t - vida útil 20.000 h;h imp;1;
;36.010.000009.EQH;Grua móvel, elétrica, potência 15 hp (11,2 KW), capacidade 3 t - vida útil 20.000 h;h prod;1;
;36.010.000010.EQH;Grua móvel, elétrica, potência 15 hp (11,2 KW), capacidade 3 t - vida útil 20.000 h;h imp;1;
;36.010.000011.EQH;Guincho automático, elétrico, potência 15 hp (11 KW), capacidade 1,2 t - vida útil 20.000 h;h prod;1;
;36.010.000012.EQH;Guincho automático, elétrico, potência 15 hp (11 KW), capacidade 1,2 t - vida útil 20.000 h;h imp;1;
;36.010.000013.EQH;Guincho automático, elétrico, potência 20 hp (15 KW), capacidade 1,2 t - vida útil 20.000 h;h prod;1;
;36.010.000014.EQH;Guincho automático, elétrico, potência 20 hp (15 KW), capacidade 1,2 t - vida útil 20.000 h;h imp;1;
;36.010.000017.EQH;Guindaste hidráulico autopropelido sobre pneus, diesel, potência 175 hp (130 KW), capacidade 30 t - vida útil 20.000 h;h prod;1;
;36.010.000018.EQH;Guindaste hidráulico autopropelido sobre pneus, diesel, potência 175 hp (130 KW), capacidade 30 t - vida útil 20.000 h;h imp;1;
;36.010.000019.EQH;Guindaste hidráulico montado sobre chassi de caminhão, diesel, potência 228 hp (170 KW), capacidade 30 t - vida útil 20.000 h;h prod;1;
;36.010.000020.EQH;Guindaste hidráulico montado sobre chassi de caminhão, diesel, potência 228 hp (170 KW), capacidade 30 t - vida útil 20.000 h;h imp;1;
;36.010.000025.EQH;Guindauto, capacidade 4,5 t - vida útil 20.000 h;h prod;1;
;36.010.000026.EQH;Guindauto, capacidade 4,5 t - vida útil 20.000 h;h imp;1;
;36.010.000027.EQH;Guindauto, capacidade 7 t - vida útil 20.000 h;h prod;1;
;36.010.000028.EQH;Guindauto, capacidade 7 t - vida útil 20.000 h;h imp;1;
;36.011.000001.EQH;Microtrator com aparador de grama, diesel, potência 11 hp (8 KW) - vida útil 20.000 h;h prod;1;
;36.011.000002.EQH;Microtrator com aparador de grama, diesel, potência 11 hp (8 KW) - vida útil 20.000 h;h imp;1;
;36.012.000001.EQH;Esmeril de chicote, elétrico, potência 1 hp (0,75 KW) - vida útil 10.000 h;h prod;1;
;36.012.000002.EQH;Esmeril de chicote, elétrico, potência 1 hp (0,75 KW) - vida útil 10.000 h;h imp;1;
;36.012.000003.EQH;Furadeira de impacto, elétrica, potência: 0,9 hp (0,65 KW), diâmetro do mandril: 5/8 " - vida útil: 10.000 h;h prod;1;
;36.012.000004.EQH;Furadeira de impacto, elétrica, potência: 0,9 hp (0,65 KW), diâmetro do mandril: 5/8 " - vida útil: 10.000 h;h imp;1;
;36.012.000005.EQH;Martelete rompedor, elétrico, potência: 1,34 hp (1KW), capacidade para furos de 30 mm de diâmetro - vida útil: 10.000 h;h prod;1;
;36.012.000006.EQH;Martelete rompedor, elétrico, potência: 1,34 hp (1KW), capacidade para furos de 30 mm de diâmetro - vida útil: 10.000 h;h imp;1;
;36.012.000007.EQH;Motoserra, gasolina, potência 3,8 hp (2,8 KW), cilindrada 60,3 cm³ - vida útil 20.000 h;h prod;1;
;36.012.000008.EQH;Motoserra, gasolina, potência 3,8 hp (2,8 KW), cilindrada 60,3 cm³ - vida útil 20.000 h;h imp;1;
;36.012.000009.EQH;Motoserra, gasolina, potência 5,2 hp (3,9 KW), cilindrada 72,2 cm³ - vida útil 20.000 h;h prod;1;
;36.012.000010.EQH;Motoserra, gasolina, potência 5,2 hp (3,9 KW), cilindrada 72,2 cm³ - vida útil 20.000 h;h imp;1;
;36.012.000011.EQH;Motoserra, gasolina, potência 5,8 hp (4,3 KW), cilindrada 89,2 cm³ - vida útil 20.000 h;h prod;1;
;36.012.000012.EQH;Motoserra, gasolina, potência 5,8 hp (4,3 KW), cilindrada 89,2 cm³ - vida útil 20.000 h;h imp;1;
;36.012.000013.EQH;Motoserra, gasolina, potência 7,0 hp (5,2 KW), cilindrada 91,6 cm³ - vida útil 20.000 h;h prod;1;
;36.012.000014.EQH;Motoserra, gasolina, potência 7,0 hp (5,2 KW), cilindrada 91,6 cm³ - vida útil 20.000 h;h imp;1;
;36.012.000035.EQH;Roçadeira costal, gasolina, potência 2 hp (1,5 KW) - vida útil 20.000 h;h prod;1;
;36.012.000036.EQH;Roçadeira costal, gasolina, potência 2 hp (1,5 KW) - vida útil 20.000 h;h imp;1;
;36.012.000037.EQH;Roçadeira rebocável, faixa de trabalho 2 m - vida útil 20.000 h;h prod;1;
;36.012.000038.EQH;Roçadeira rebocável, faixa de trabalho 2 m - vida útil 20.000 h;h imp;1;
;36.012.000015.EQH;Serra para corte de pavimento, elétrica, potência 7,5 hp (5,6 KW) - vida útil 10.000 h;h prod;1;
;36.012.000016.EQH;Serra para corte de pavimento, elétrica, potência 7,5 hp (5,6 KW) - vida útil 10.000 h;h imp;1;
;36.012.000019.EQH;Serra para corte de pavimento, gasolina, potência 13 hp (9,7 KW) - vida útil 8.000 h;h prod;1;
;36.012.000020.EQH;Serra para corte de pavimento, gasolina, potência 13 hp (9,7 KW) - vida útil 8.000 h;h imp;1;
;36.012.000021.EQH;Serra circular manual, elétrica, potência 1,3 hp (1 KW) - vida útil 10.000 h;h prod;1;
;36.012.000022.EQH;Serra circular manual, elétrica, potência 1,3 hp (1 KW) - vida útil 10.000 h;h imp;1;
;36.012.000023.EQH;Maçarico de corte e solda com cabeça cortadora - vida útil 10.000 h;h prod;1;
;36.012.000024.EQH;Maçarico de corte e solda com cabeça cortadora - vida útil 10.000 h;h imp;1;
;36.012.000025.EQH;Máquina de solda, elétrica, potência 118 hp (88 KW), capacidade 400 a - vida útil 20.000 h;h prod;1;
;36.012.000026.EQH;Máquina de solda, elétrica, potência 118 hp (88 KW), capacidade 400 a - vida útil 20.000 h;h imp;1;
;36.012.000027.EQH;Talha manual, capacidade 1,5 t - vida útil 20.000 h;h prod;1;
;36.012.000028.EQH;Talha manual, capacidade 1,5 t - vida útil 20.000 h;h imp;1;
;36.012.000029.EQH;Termofusor básico, sem bocais 20/63, 220v, 800w - vida útil 10.000 h;h prod;1;
;36.012.000030.EQH;Termofusor básico, sem bocais 20/90, 220v, 1400w - vida útil 10.000 h;h prod;1;
;36.012.000031.EQH;Termofusor de bancada, básico, sem bocais 20/90, 220v, 1000w - vida útil 10.000 h;h prod;1;
;36.012.000032.EQH;Termofusor básico, sem bocais 20/63, 220v, 800w - vida útil 10.000 h;h imp;1;
;36.012.000033.EQH;Termofusor básico, sem bocais 20/90, 220v, 1400w - vida útil 10.000 h;h imp;1;
;36.012.000034.EQH;Termofusor de bancada, básico, sem bocais 20/90, 220v, 1000w - vida útil 10.000 h;h imp;1;
;36.013.000001.EQH;Perfuratriz hidráulica autopropelida sobre esteiras, diesel, potência 431hp (321KW), capacidade para furos com diâmetro de 110 a 165mm - vida útil: 20.000h;h prod;1;
;36.013.000002.EQH;Perfuratriz hidráulica autopropelida sobre esteiras, diesel, potência 431hp (321KW), capacidade para furos com diâmetro de 110 a 165mm - vida útil: 20.000h;h imp;1;
;36.013.000003.EQH;Perfuratriz pneumática manual, capacidade para furos com diâmetro de 27 a 40 mm - vida útil: 20.000 h;h prod;1;
;36.013.000004.EQH;Perfuratriz pneumática manual, capacidade para furos com diâmetro de 27 a 40 mm - vida útil: 20.000 h;h imp;1;
;36.013.000005.EQH;Perfuratriz pneumática sobre trator de esteiras, capacidade para furos com diâmetro de até 115 mm - vida útil 20.000 h;h prod;1;
;36.013.000006.EQH;Perfuratriz pneumática sobre trator de esteiras, capacidade para furos com diâmetro de até 115 mm - vida útil 20.000 h.;h imp;1;
;36.014.000001.EQH;Distribuidor de agregados rebocável, faixa de trabalho 3,60 m - vida útil 10.000 h;h prod;1;
;36.014.000002.EQH;Distribuidor de agregados rebocável, faixa de trabalho 3,60 m - vida útil 10.000 h;h imp;1;
;36.014.000003.EQH;Distribuidor de betume com aquecedor rebocável, descarga por bomba, potência 3,4 hp (2,5 KW), capacidade 600 l - vida útil 10.000 h;h prod;1;
;36.014.000004.EQH;Distribuidor de betume com aquecedor rebocável, descarga por gravidade, capacidade 1200 l - vida útil 10.000 h;h imp;1;
;36.014.000005.EQH;Distribuidor de betume com aquecedor rebocável, descarga por bomba, potência 3,4 hp (2,5 KW), capacidade 600 l - vida útil 10.000 h;h imp;1;
;36.014.000006.EQH;Distribuidor de betume com aquecedor rebocável, descarga por bomba, potência 3,4 hp (2,5 KW), capacidade 1200 l - vida útil 10.000 h;h prod;1;
;36.014.000007.EQH;Distribuidor de betume com aquecedor rebocável, descarga por bomba, potência 3,4 hp (2,5 KW), capacidade 1200 l - vida útil 10.000 h;h imp;1;
;36.014.000008.EQH;Distribuidor de betume com aquecedor rebocável, descarga por bomba, potência 10 hp (7,5 KW), capacidade 2400 l - vida útil 10.000 h;h prod;1;
;36.014.000009.EQH;Distribuidor de betume com aquecedor rebocável, descarga por bomba, potência 10 hp (7,5 KW), capacidade 2400 l - vida útil 10.000 h;h imp;1;
;36.014.000010.EQH;Distribuidor de betume com aquecedor rebocável, descarga por gravidade, capacidade 600 l - vida útil 10.000 h;h prod;1;
;36.014.000011.EQH;Distribuidor de betume com aquecedor rebocável, descarga por gravidade, capacidade 600 l - vida útil 10.000 h;h imp;1;
;36.014.000012.EQH;Distribuidor de betume com aquecedor rebocável, descarga por gravidade, capacidade 1200 l - vida útil 10.000 h;h prod;1;
;36.014.000017.EQH;Escavadeira hidráulica sobre esteiras, diesel, potência no volante do motor 90 hp (67 KW), fator de carga baixo, com caçamba de escavação - capacidade coroada 0,72 m³ - vida útil 8.800 h;h prod;1;
;36.014.000018.EQH;Escavadeira hidráulica sobre esteiras, diesel, potência no volante do motor 90 hp (67 KW), fator de carga médio, com caçamba de escavação - capacidade coroada 0,72 m³ - vida útil 8.000 h;h prod;1;
;36.014.000019.EQH;Escavadeira hidráulica sobre esteiras, diesel, potência no volante do motor 90 hp (67 KW), fator de carga alto, com caçamba de escavação - capacidade coroada 0,72 m³ - vida útil 7.200 h;h prod;1;
;36.014.000020.EQH;Escavadeira hidráulica sobre esteiras, diesel, potência no volante do motor 90 hp (67 KW), com caçamba de escavação - capacidade coroada 0,72 m³ - vida útil 8.000 h;h imp;1;
;36.014.000021.EQH;Escavadeira hidráulica sobre esteiras, diesel, potência no volante do motor 110 hp (82 KW), fator de carga baixo, com caçamba de escavação - capacidade coroada 0,86 m³ - vida útil 8.800 h;h prod;1;
;36.014.000022.EQH;Escavadeira hidráulica sobre esteiras, diesel, potência no volante do motor 110 hp (82 KW), fator de carga médio, com caçamba de escavação - capacidade coroada 0,86 m³ - vida útil 8.000 h;h prod;1;
;36.014.000023.EQH;Escavadeira hidráulica sobre esteiras, diesel, potência no volante do motor 110 hp (82 KW), fator de carga alto, com caçamba de escavação - capacidade coroada 0,86 m³ - vida útil 7.200 h;h prod;1;
;36.014.000025.EQH;Escavadeira hidráulica sobre esteiras, diesel, potência no volante do motor 110 hp (82 KW), com caçamba de escavação - capacidade coroada 0,86 m³ - vida útil 8.000 h;h imp;1;
;36.014.000026.EQH;Escavadeira hidráulica sobre esteiras, diesel, potência no volante do motor 138 hp (103 KW), fator de carga baixo, com caçamba de escavação - capacidade coroada 1,61 m³ - vida útil 8.800 h;h prod;1;
;36.014.000027.EQH;Escavadeira hidráulica sobre esteiras, diesel, potência no volante do motor 138 hp (103 KW), fator de carga médio, com caçamba de escavação - capacidade coroada 1,61 m³ - vida útil 8.000 h;h prod;1;
;36.014.000028.EQH;Escavadeira hidráulica sobre esteiras, diesel, potência no volante do motor 138 hp (103 KW), fator de carga alto, com caçamba de escavação - capacidade coroada 1,61 m³ - vida útil 7.200 h;h prod;1;
;36.014.000029.EQH;Escavadeira hidráulica sobre esteiras, diesel, potência no volante do motor 138 hp (103 KW), com caçamba de escavação - capacidade coroada 1,61 m³ - vida útil 8.000 h;h imp;1;
;36.014.000030.EQH;Escavadeira hidráulica sobre esteiras, diesel, potência no volante do motor 162 hp (121 KW), fator de carga baixo, com caçamba de escavação - capacidade coroada 1,30 m³ - vida útil 8.800 h;h prod;1;
;36.014.000031.EQH;Escavadeira hidráulica sobre esteiras, diesel, potência no volante do motor 162 hp (121 KW), fator de carga médio, com caçamba de escavação - capacidade coroada 1,30 m³ - vida útil 8.000 h;h prod;1;
;36.014.000032.EQH;Escavadeira hidráulica sobre esteiras, diesel, potência no volante do motor 162 hp (121 KW), fator de carga alto, com caçamba de escavação - capacidade coroada 1,30 m³ - vida útil 7.200 h;h prod;1;
;36.014.000033.EQH;Escavadeira hidráulica sobre esteiras, diesel, potência no volante do motor 162 hp (121 KW), com caçamba de escavação - capacidade coroada 1,30 m³ - vida útil 8.000 h;h imp;1;
;36.014.000034.EQH;Escavadeira hidráulica sobre esteiras, diesel, potência no volante do motor 188 hp (140 KW), fator de carga baixo, com caçamba de escavação - capacidade coroada 1,61 m³ - vida útil 8.800 h;h prod;1;
;36.014.000036.EQH;Escavadeira hidráulica sobre esteiras, diesel, potência no volante do motor 188 hp (140 KW), fator de carga médio, com caçamba de escavação - capacidade coroada 1,61 m³ - vida útil 8.000 h;h prod;1;
;36.014.000037.EQH;Escavadeira hidráulica sobre esteiras, diesel, potência no volante do motor 188 hp (140 KW), fator de carga alto, com caçamba de escavação - capacidade coroada 1,61 m³ - vida útil 7.200 h;h prod;1;
;36.014.000038.EQH;Escavadeira hidráulica sobre esteiras, diesel, potência no volante do motor 188 hp (140 KW), com caçamba de escavação - capacidade coroada 1,61 m³ - vida útil 8.000 h;h imp;1;
;36.014.000039.EQH;Escavadeira hidráulica sobre esteiras, diesel, potência no volante do motor 247 hp (184 KW), fator de carga baixo, com caçamba de escavação - capacidade coroada 2,20 m³ - vida útil 8.800 h;h prod;1;
;36.014.000040.EQH;Escavadeira hidráulica sobre esteiras, diesel, potência no volante do motor 247 hp (184 KW), fator de carga médio, com caçamba de escavação - capacidade coroada 2,20 m³ - vida útil 8.000 h;h prod;1;
;36.014.000041.EQH;Escavadeira hidráulica sobre esteiras, diesel, potência no volante do motor 247 hp (184 KW), fator de carga alto, com caçamba de escavação - capacidade coroada 2,20 m³ - vida útil 7.200 h;h prod;1;
;36.014.000042.EQH;Escavadeira hidráulica sobre esteiras, diesel, potência no volante do motor 247 hp (184 KW), com caçamba de escavação - capacidade coroada 2,20 m³ - vida útil 8.000 h;h imp;1;
;36.014.000043.EQH;Escavadeira hidráulica sobre esteiras, diesel, potência no volante do motor 321 hp (239 KW), fator de carga baixo, com caçamba de escavação muito rigorosa - capacidade coroada 3,10 m³ - vida útil 8.800 h;h prod;1;
;36.014.000044.EQH;Escavadeira hidráulica sobre esteiras, diesel, potência no volante do motor 321 hp (239 KW), fator de carga médio, com caçamba de escavação muito rigorosa - capacidade coroada 3,10 m³ - vida útil 8.000 h;h prod;1;
;36.014.000045.EQH;Escavadeira hidráulica sobre esteiras, diesel, potência no volante do motor 321 hp (239 KW), fator de carga alto, com caçamba de escavação muito rigorosa - capacidade coroada 3,10 m³ - vida útil 7.200 h;h prod;1;
;36.014.000047.EQH;Escavadeira hidráulica sobre esteiras, diesel, potência no volante do motor 321 hp (239 KW), com caçamba de escavação muito rigorosa - capacidade coroada 3,10 m³ - vida útil 8.000 h;h imp;1;
;36.014.000048.EQH;Escavadeira hidráulica sobre esteiras, diesel, potência no volante do motor 404 hp (301 KW), fator de carga baixo, com caçamba de escavação - capacidade coroada 3,50 m³ - vida útil 8.800 h;h prod;1;
;36.014.000049.EQH;Escavadeira hidráulica sobre esteiras, diesel, potência no volante do motor 404 hp (301 KW), fator de carga médio, com caçamba de escavação - capacidade coroada 3,50 m³ - vida útil 8.000 h;h prod;1;
;36.014.000050.EQH;Escavadeira hidráulica sobre esteiras, diesel, potência no volante do motor 404 hp (301 KW), fator de carga alto, com caçamba de escavação - capacidade coroada 3,50 m³ - vida útil 7.200 h;h prod;1;
;36.014.000051.EQH;Escavadeira hidráulica sobre esteiras, diesel, potência no volante do motor 404 hp (301 KW), com caçamba de escavação - capacidade coroada 3,50 m³ - vida útil 8.000 h;h imp;1;
;36.014.000052.EQH;Escavadeira hidráulica sobre esteiras, diesel, potência no volante do motor 513 hp (382 KW), fator de carga baixo, com caçamba de escavação de grande volume - capacidade coroada 5,80 m³ - vida útil 8.800 h;h prod;1;
;36.014.000053.EQH;Escavadeira hidráulica sobre esteiras, diesel, potência no volante do motor 513 hp (382 KW), fator de carga médio, com caçamba de escavação de grande volume - capacidade coroada 5,80 m³ - vida útil 8.000 h;h prod;1;
;36.014.000054.EQH;Escavadeira hidráulica sobre esteiras, diesel, potência no volante do motor 513 hp (382 KW), fator de carga alto, com caçamba de escavação de grande volume - capacidade coroada 5,80 m³ - vida útil 7.200 h;h prod;1;
;36.014.000055.EQH;Escavadeira hidráulica sobre esteiras, diesel, potência no volante do motor 513 hp (382 KW), com caçamba de escavação de grande volume - capacidade coroada 5,80 m³ - vida útil 8.000 h;h imp;1;
;36.014.000061.EQH;Grade de disco rebocável, faixa de trabalho 3,5 m - vida útil 20.000 h;h prod;1;
;36.014.000062.EQH;Grade de disco rebocável, faixa de trabalho 3,5 m - vida útil 20.000 h;h imp;1;
;36.014.000064.EQH;Motoescreiper sobre pneus, diesel, escrêiper padrão, potência no volante do motor 365 hp (272 KW), capacidade coroada do escrêiper: 17 m³ - vida útil 8.000 h;h imp;1;
;36.014.000065.EQH;Motoescreiper sobre pneus, diesel, escrêiper acionado em tandem, potência no volante do trator 500 hp (373 KW) / potência do escrêiper 283 hp (211 KW), fator de carga baixo, capacidade coroada do escrêiper: 26 m³ - vida útil 9.200 h;h prod;1;
;36.014.000066.EQH;Motoescreiper sobre pneus, diesel, escrêiper acionado em tandem, potência no volante do trator 500 hp (373 KW) / potência do escrêiper 283 hp (211 KW), fator de carga médio, capacidade coroada do escrêiper: 26 m³ - vida útil 8.000 h;h prod;1;
;36.014.000067.EQH;Motoescreiper sobre pneus, diesel, escrêiper acionado em tandem, potência no volante do trator 500 hp (373 KW) / potência do escrêiper 283 hp (211 KW), fator de carga alto, capacidade coroada do escrêiper: 26 m³ - vida útil 6.800 h;h prod;1;
;36.014.000068.EQH;Motoescreiper sobre pneus, diesel, escrêiper acionado em tandem, potência no volante do trator 500 hp (373 KW) / potência do escrêiper 283 hp (211 KW), capacidade coroada do escrêiper: 26 m³ - vida útil 8.000 h;h imp;1;
;36.014.000070.EQH;Motoescreiper sobre pneus, diesel, escrêiper de elevação, potência no volante do motor 265 hp (198 KW), fator de carga baixo, capacidade coroada do escrêiper: 13 m³ - vida útil 9.200 h;h prod;1;
;36.014.000071.EQH;Motoescreiper sobre pneus, diesel, escrêiper de elevação, potência no volante do motor 265 hp (198 KW), fator de carga médio, capacidade coroada do escrêiper: 13 m³ - vida útil 8.000 h;h prod;1;
;36.014.000072.EQH;Motoescreiper sobre pneus, diesel, escrêiper de elevação, potência no volante do motor 265 hp (198 KW), fator de carga alto, capacidade coroada do escrêiper: 13 m³ - vida útil 6.800 h;h prod;1;
;36.014.000073.EQH;Motoescreiper sobre pneus, diesel, escrêiper de elevação, potência no volante do motor 265 hp (198 KW), capacidade coroada do escrêiper: 13 m³ - vida útil 8.000 h;h imp;1;
;36.014.000074.EQH;Motoescreiper sobre pneus, diesel, escrêiper padrão, potência no volante do motor 365 hp (272 KW), fator de carga baixo, capacidade coroada do escrêiper: 17 m³ - vida útil 9.200 h;h prod;1;
;36.014.000075.EQH;Motoescreiper sobre pneus, diesel, escrêiper padrão, potência no volante do motor 365 hp (272 KW), fator de carga médio, capacidade coroada do escrêiper: 17 m³ - vida útil 8.000 h;h prod;1;
;36.014.000076.EQH;Motoescreiper sobre pneus, diesel, escrêiper padrão, potência no volante do motor 365 hp (272 KW), fator de carga alto, capacidade coroada do escrêiper: 17 m³ - vida útil 6.800 h;h prod;1;
;36.014.000078.EQH;Motoniveladora sobre pneus, potência no volante do motor: 135 hp (101 KW), diesel, fator de carga médio, com lâmina reta - vida útil 8.000 h;h prod;1;
;36.014.000079.EQH;Motoniveladora sobre pneus, potência no volante do motor: 135 hp (101 KW), diesel, fator de carga alto, com lâmina reta, - vida útil 6.800 h;h prod;1;
;36.014.000080.EQH;Motoniveladora sobre pneus, potência no volante do motor: 135 hp (101 KW), diesel, com lâmina reta - vida útil 8.000 h;h imp;1;
;36.014.000081.EQH;Motoniveladora sobre pneus, potência no volante do motor: 140 hp (104 KW), diesel, fator de carga baixo, com lâmina reta - vida útil 9.200 h;h prod;1;
;36.014.000082.EQH;Motoniveladora sobre pneus, potência no volante do motor: 140 hp (104 KW), diesel, fator de carga médio, com lâmina reta - vida útil 8.000 h;h prod;1;
;36.014.000083.EQH;Motoniveladora sobre pneus, potência no volante do motor: 140 hp (104 KW), diesel, fator de carga alto, com lâmina reta - vida útil 6.800 h;h prod;1;
;36.014.000084.EQH;Motoniveladora sobre pneus, potência no volante do motor: 140 hp (104 KW), diesel, com lâmina reta - vida útil 8.000 h;h imp;1;
;36.014.000085.EQH;Motoniveladora sobre pneus, potência no volante do motor: 165 hp (123 KW), diesel, fator de carga baixo, com lâmina reta - vida útil 9.200 h;h prod;1;
;36.014.000086.EQH;Motoniveladora sobre pneus, potência no volante do motor: 165 hp (123 KW), diesel, fator de carga médio, com lâmina reta - vida útil 8.000 h;h prod;1;
;36.014.000087.EQH;Motoniveladora sobre pneus, potência no volante do motor: 165 hp (123 KW), diesel, fator de carga alto, com lâmina reta - vida útil 6.800 h;h prod;1;
;36.014.000089.EQH;Motoniveladora sobre pneus, potência no volante do motor: 165 hp (123 KW), diesel, com lâmina reta - vida útil 8.000 h;h imp;1;
;36.014.000090.EQH;Motoniveladora sobre pneus, potência no volante do motor: 180 hp (134 KW), diesel, fator de carga baixo, com lâmina reta - vida útil 9.200 h;h prod;1;
;36.014.000091.EQH;Motoniveladora sobre pneus, potência no volante do motor: 180 hp (134 KW), diesel, fator de carga médio, com lâmina reta - vida útil 8.000 h;h prod;1;
;36.014.000092.EQH;Motoniveladora sobre pneus, potência no volante do motor: 180 hp (134 KW), diesel, fator de carga alto, com lâmina reta - vida útil 6.800 h;h prod;1;
;36.014.000093.EQH;Motoniveladora sobre pneus, potência no volante do motor: 180 hp (134 KW), diesel, com lâmina reta - vida útil 8.000 h;h imp;1;
;36.014.000094.EQH;Motoniveladora sobre pneus, potência no volante do motor: 220 hp (164 KW), diesel, fator de carga baixo, com lâmina reta - vida útil 9.200 h;h prod;1;
;36.014.000095.EQH;Motoniveladora sobre pneus, potência no volante do motor: 220 hp (164 KW), diesel, fator de carga médio, com lâmina reta - vida útil 8.000 h;h prod;1;
;36.014.000096.EQH;Motoniveladora sobre pneus, potência no volante do motor: 220 hp (164 KW), diesel, fator de carga alto, com lâmina reta - vida útil 6.800 h;h prod;1;
;36.014.000097.EQH;Motoniveladora sobre pneus, potência no volante do motor: 220 hp (164 KW), diesel, com lâmina reta - vida útil 8.000 h;h imp;1;
;36.014.000104.EQH;Motoniveladora sobre pneus, potência no volante do motor: 135 hp (101 KW), diesel, fator de carga baixo, com lâmina reta, - vida útil 9.200 h;h prod;1;
;36.014.000105.EQH;Carregadeira de rodas 129 hp, com caçamba para aplicação geral com bordas cortantes aparafusáveis, capacidade coroada de 2,10m³, fator de carga baixo - vida útil: 9.200 horas;h prod;1;
;36.014.000106.EQH;Carregadeira de rodas 211 hp, com caçamba de aplicação geral de bordas cortantes aparafusáveis, capacidade nominal da caçamba 3,30m³, fator de carga baixo - vida útil: 9.200 horas;h prod;1;
;36.014.000107.EQH;Carregadeira de rodas 211 hp, com caçamba de aplicação geral de bordas cortantes aparafusáveis, capacidade nominal da caçamba 3,30m³, fator de carga médio - vida útil: 8.000 horas;h prod;1;
;36.014.000108.EQH;Carregadeira de rodas 211 hp, com caçamba de aplicação geral de bordas cortantes aparafusáveis, capacidade nominal da caçamba 3,30m³, fator de carga alto - vida útil: 6.800 horas;h prod;1;
;36.014.000109.EQH;Carregadeira de rodas 262 hp, com caçamba de aplicação geral de bordas cortantes aparafusáveis, capacidade nominal da caçamba 4 m³, fator de carga baixo - vida útil: 9.200 horas;h prod;1;
;36.014.000110.EQH;Carregadeira de rodas 262 hp, com caçamba de aplicação geral de bordas cortantes aparafusáveis, capacidade nominal da caçamba 4 m³, fator de carga médio- vida útil: 8.000 horas;h prod;1;
;36.014.000111.EQH;Carregadeira de rodas 262 hp, com caçamba de aplicação geral de bordas cortantes aparafusáveis, capacidade nominal da caçamba 4 m³, fator de carga alto- vida útil: 6.800 horas;h prod;1;
;36.014.000112.EQH;Carregadeira de rodas 800 hp, com caçamba para rocha de borda padrão tipo bico de pato, com dentes e segmentos padrão, capacidade nominal da caçamba 11,50m³, fator de carga baixo - vida útil: 9.200 horas;h prod;1;
;36.014.000113.EQH;Carregadeira de rodas 800 hp, com caçamba para rocha de borda padrão tipo bico de pato, com dentes e segmentos padrão, capacidade nominal da caçamba 11,50m³, fator de carga médio - vida útil: 8.000 horas;h prod;1;
;36.014.000114.EQH;Carregadeira de rodas 800 hp, com caçamba para rocha de borda padrão tipo bico de pato, com dentes e segmentos padrão, capacidade nominal da caçamba 11,50m³, fator de carga alto - vida útil: 6.800 horas;h prod;1;
;36.014.000115.EQH;Carregadeira de rodas 1250 hp, com caçamba para rochas tipo bico de pato, com dentes e segmentos, capacidade nominal da caçamba 15 m³, fator de carga baixo - vida útil: 9.200 horas;h prod;1;
;36.014.000116.EQH;Carregadeira de rodas 129 hp, com caçamba para aplicação geral com bordas cortantes aparafusáveis, capacidade coroada de 2,10m³, fator de carga médio - vida útil: 8.000 horas;h prod;1;
;36.014.000117.EQH;Carregadeira de rodas 1250 hp, com caçamba para rochas tipo bico de pato, com dentes e segmentos, capacidade nominal da caçamba 15 m³, fator de carga médio - vida útil: 8.000 horas;h prod;1;
;36.014.000118.EQH;Carregadeira de rodas 1250 hp, com caçamba para rochas tipo bico de pato, com dentes e segmentos, capacidade nominal da caçamba 15 m³, fator de carga alto - vida útil: 6.800 horas;h prod;1;
;36.014.000119.EQH;Carregadeira de rodas 129 hp, com caçamba para aplicação geral com bordas cortantes aparafusáveis, capacidade coroada de 2,10m³ - vida útil: 8.000 horas;h imp;1;
;36.014.000120.EQH;Carregadeira de rodas 160 hp, com caçamba de aplicação geral de bordas cortantes aparafusáveis, capacidade coroada de 2,80m³ - vida útil: 8.000;h imp;1;
;36.014.000121.EQH;Carregadeira de rodas 143 hp, com caçamba de aplicação geral de bordas cortantes aparafusáveis, capacidade nominal da caçamba 2 m³ - vida útil: 8.000 horas;h imp;1;
;36.014.000122.EQH;Carregadeira de rodas 211 hp, com caçamba de aplicação geral de bordas cortantes aparafusáveis, capacidade nominal da caçamba 3,30m³ - vida útil: 8.000 horas;h imp;1;
;36.014.000123.EQH;Carregadeira de rodas 262 hp, com caçamba de aplicação geral de bordas cortantes aparafusáveis, capacidade nominal da caçamba 4 m³ - vida útil: 8.000 horas;h imp;1;
;36.014.000124.EQH;Carregadeira de rodas 800 hp, com caçamba para rocha de borda padrão tipo bico de pato, com dentes e segmentos padrão, capacidade nominal da caçamba 11,50m³ - vida útil: 8.000 horas;h imp;1;
;36.014.000125.EQH;Carregadeira de rodas 1250 hp, com caçamba para rochas tipo bico de pato, com dentes e segmentos, capacidade nominal da caçamba 15 m³ - vida útil: 8.000 horas;h imp;1;
;36.014.000126.EQH;Carregadeira de rodas 129 hp, com caçamba de aplicação geral com bordas cortantes aparafusáveis, capacidade coroada de 2,10m³, fator de carga alto - vida útil: 6.800 horas;h prod;1;
;36.014.000127.EQH;Carregadeira de rodas 160 hp, com caçamba de aplicação geral de bordas cortantes aparafusáveis, capacidade coroada de 2,80m³, fator de carga baixo - vida útil: 9.200 horas;h prod;1;
;36.014.000128.EQH;Carregadeira de rodas 160 hp, com caçamba de aplicação geral de bordas cortantes aparafusáveis, capacidade coroada de 2,80m³, fator de carga médio - vida útil: 8.000 horas;h prod;1;
;36.014.000129.EQH;Carregadeira de rodas 160 hp, com caçamba de aplicação geral de bordas cortantes aparafusáveis, capacidade coroada de 2,80m³, fator de carga alto - vida útil: 6.800 horas;h prod;1;
;36.014.000130.EQH;Carregadeira de rodas 143 hp, com caçamba de aplicação geral de bordas cortantes aparafusáveis, capacidade nominal da caçamba 2 m³, fator de carga baixo - vida útil: 9.200 horas;h prod;1;
;36.014.000131.EQH;Carregadeira de rodas 143 hp, com caçamba de aplicação geral de bordas cortantes aparafusáveis, capacidade nominal da caçamba 2 m³, fator de carga médio - vida útil: 8.000 horas;h prod;1;
;36.014.000132.EQH;Carregadeira de rodas 143 hp, com caçamba de aplicação geral de bordas cortantes aparafusáveis, capacidade nominal da caçamba 2 m³, fator de carga alto - vida útil: 6.800 horas;h prod;1;
;36.014.000146.EQH;Rolo compactador autopropelido vibratório com pneus de tração, cilindro pé-de-carneiro em aço, diesel, potência 150 hp (112 KW), peso operacional 11,6 t - vida útil 8.000 h;h imp;1;
;36.014.000147.EQH;Rolo compactador autopropelido vibratório com pneus de tração, cilindro pé-de-carneiro em aço, diesel, potência 150 hp (112 KW), peso operacional 15,25 t - vida útil 8.000 h;h prod;1;
;36.014.000148.EQH;Rolo compactador autopropelido vibratório com pneus de tração, cilindro pé-de-carneiro em aço, diesel, potência 150 hp (112 KW), peso operacional 15,25 t - vida útil 8.000 h;h imp;1;
;36.014.000150.EQH;Rolo compactador autopropelido vibratório com pneus de tração, cilindro liso em aço, diesel, potência 150 hp (112 KW), peso operacional 11,20 t, fator de carga médio - vida útil 8.000 h;h prod;1;
;36.014.000151.EQH;Rolo compactador autopropelido vibratório com pneus de tração, cilindro liso em aço, diesel, potência 150 hp (112 KW), peso operacional 11,20 t - vida útil 8.000 h;h imp;1;
;36.014.000152.EQH;Rolo compactador autopropelido vibratório com pneus de tração, cilindro liso em aço, diesel, potência 150 hp (112 KW), peso operacional 15,35 t - vida útil 8.000 h;h prod;1;
;36.014.000153.EQH;Rolo compactador autopropelido vibratório com pneus de tração, cilindro liso em aço, diesel, potência 150 hp (112 KW), peso operacional 15,35 t - vida útil 8.000 h;h imp;1;
;36.014.000154.EQH;Rolo compactador autopropelido vibratório com pneus de tração, cilindro pé-de-carneiro em aço, diesel, potência 83 hp (62 KW), peso operacional 8,8 t, fator de carga: médio - vida útil 8.000 h;h prod;1;
;36.014.000155.EQH;Rolo compactador autopropelido vibratório com pneus de tração, cilindro pé-de-carneiro em aço, diesel, potência 83 hp (62 KW), peso operacional 8,8 t - vida útil 8.000 h;h imp;1;
;36.014.000156.EQH;Rolo compactador autopropelido vibratório com pneus de tração, cilindro pé-de-carneiro em aço, diesel, potência 150 hp (112 KW), peso operacional 11,6 t, fator de carga médio - vida útil 8.000 h;h prod;1;
;36.014.000157.EQH;Rolo compactador autopropelido vibratório tipo tandem, cilindros lisos em aço, diesel, potência 50 hp (37 KW), peso operacional 4 t - vida útil 8.000 h;h prod;1;
;36.014.000158.EQH;Rolo compactador autopropelido vibratório tipo tandem, cilindros lisos em aço, diesel, potência 50 hp (37 KW), peso operacional 4 t - vida útil 8.000 h;h imp;1;
;36.014.000159.EQH;Rolo compactador autopropelido vibratório tipo tandem, cilindros lisos em aço, diesel, potência 83 hp (62 KW), peso operacional 7,4 t, fator de carga: médio - vida útil 8.000 h;h prod;1;
;36.014.000160.EQH;Rolo compactador autopropelido vibratório tipo tandem, cilindros lisos em aço, diesel, potência 83 hp (62 KW), peso operacional 7,4 t - vida útil 8.000 h;h imp;1;
;36.014.000161.EQH;Rolo compactador autopropelido vibratório tipo tandem, cilindros lisos em aço, diesel, potência 130 hp (97 KW), peso operacional 10 t, fator de carga: médio - vida útil 8.000 h;h prod;1;
;36.014.000162.EQH;Rolo compactador autopropelido vibratório tipo tandem, cilindros lisos em aço, diesel, potência 130 hp (97 KW), peso operacional 10 t - vida útil 8.000 h;h imp;1;
;36.014.000173.EQH;Rolo compactador autopropelido estático de pneus, diesel, potência 99 hp (74 KW), peso operacional 6 t - vida útil 8.000 h;h prod;1;
;36.014.000174.EQH;Rolo compactador autopropelido estático de pneus, diesel, potência 99 hp (74 KW), peso operacional 6 t - vida útil 8.000 h;h imp;1;
;36.014.000177.EQH;Trator sobre esteiras, diesel, potência 70 hp (52 KW), fator de carga baixo, com lâmina de angulagem e inclinação hidráulica variável, capacidade da lâmina de 1,53 m³ - vida útil 9.200 h;h prod;1;
;36.014.000178.EQH;Trator sobre esteiras, diesel, potência 70 hp (52 KW), fator de carga médio, com lâmina de angulagem e inclinação hidráulica variável, capacidade da lâmina de 1,53 m³ - vida útil 8.000 h;h prod;1;
;36.014.000179.EQH;Trator sobre esteiras, diesel, potência 70 hp (52 KW), fator de carga alto, com lâmina de angulagem e inclinação hidráulica variável, capacidade da lâmina de 1,53 m³ - vida útil 6.800 h;h prod;1;
;36.014.000180.EQH;Trator sobre esteiras, diesel, potência 70 hp (52 KW), com lâmina de angulagem e inclinação hidráulica variável, capacidade da lâmina de 1,53 m³ - vida útil 8.000 h;h imp;1;
;36.014.000181.EQH;Trator sobre esteiras, diesel, potência 80 hp (60 KW), fator de carga baixo, com lâmina de angulagem e inclinação hidráulica variável, capacidade da lâmina de 1,84 m³ - vida útil 9.200 h;h prod;1;
;36.014.000182.EQH;Trator sobre esteiras, diesel, potência 80 hp (60 KW), fator de carga médio, com lâmina de angulagem e inclinação hidráulica variável, capacidade da lâmina de 1,84 m³ - vida útil 8.000 h;h prod;1;
;36.014.000183.EQH;Trator sobre esteiras, diesel, potência 80 hp (60 KW), fator de carga alto, com lâmina de angulagem e inclinação hidráulica variável, capacidade da lâmina de 1,84 m³ - vida útil 6.800 h;h prod;1;
;36.014.000184.EQH;Trator sobre esteiras, diesel, potência 80 hp (60 KW), com lâmina de angulagem e inclinação hidráulica variável, capacidade da lâmina de 1,84 m³ - vida útil 8.000 h;h imp;1;
;36.014.000185.EQH;Trator sobre esteiras, diesel, potência 90 hp (67,1 KW), fator de carga baixo, com lâmina de angulagem e inclinação hidráulica, capacidade da lâmina de 2,34 m³ - vida útil 9.200 h;h prod;1;
;36.014.000187.EQH;Trator sobre esteiras, diesel, potência 90 hp (67,1 KW), fator de carga médio, com lâmina de angulagem e inclinação hidráulica, capacidade da lâmina de 2,34 m³ - vida útil 8.000 h;h prod;1;
;36.014.000188.EQH;Trator sobre esteiras, diesel, potência 90 hp (67,1 KW), fator de carga alto, com lâmina de angulagem e inclinação hidráulica, capacidade da lâmina de 2,34 m³ - vida útil 6.800 h;h prod;1;
;36.014.000189.EQH;Trator sobre esteiras, diesel, potência 90 hp (67,1 KW), com lâmina de angulagem e inclinação hidráulica, capacidade da lâmina de 2,34 m³ - vida útil 8.000 h;h imp;1;
;36.014.000190.EQH;Trator sobre esteiras, diesel, potência 121 hp (90 KW), fator de carga baixo, com lâmina de angulagem e inclinação hidráulica com passo variável, capacidade da lâmina de 2,60m³ - vida útil 9.200 h;h prod;1;
;36.014.000191.EQH;Trator sobre esteiras, diesel, potência 121 hp (90 KW), fator de carga médio, com lâmina de angulagem e inclinação hidráulica com passo variável, capacidade da lâmina de 2,60m³ - vida útil 8.000 h;h prod;1;
;36.014.000192.EQH;Trator sobre esteiras, diesel, potência 121 hp (90 KW), fator de carga alto, com lâmina de angulagem e inclinação hidráulica com passo variável, capacidade da lâmina de 2,60m³ - vida útil 6.800 h;h prod;1;
;36.014.000193.EQH;Trator sobre esteiras, diesel, potência 121 hp (90 KW), com lâmina de angulagem e inclinação hidráulica com passo variável, capacidade da lâmina de 2,60m³ - vida útil 8.000 h;h imp;1;
;36.014.000194.EQH;Trator sobre esteiras, diesel, potência 145 hp (108 KW), fator de carga baixo, com lâmina de angulagem e inclinação hidráulica com passo variável, capacidade da lâmina de 3,16m³ - vida útil 9.200 h;h prod;1;
;36.014.000195.EQH;Trator sobre esteiras, diesel, potência 145 hp (108 KW), fator de carga médio, com lâmina de angulagem e inclinação hidráulica com passo variável, capacidade da lâmina de 3,16m³ - vida útil 8.000 h;h prod;1;
;36.014.000196.EQH;Trator sobre esteiras, diesel, potência 145 hp (108 KW), fator de carga alto, com lâmina de angulagem e inclinação hidráulica com passo variável, capacidade da lâmina de 3,16m³ - vida útil 6.800 h;h prod;1;
;36.014.000198.EQH;Trator sobre esteiras, diesel, potência 145 hp (108 KW), com lâmina de angulagem e inclinação hidráulica com passo variável, capacidade da lâmina de 3,16m³ - vida útil 8.000 h;h imp;1;
;36.014.000199.EQH;Trator sobre esteiras, diesel, potência 150 hp (112 KW), fator de carga baixo, com lâmina semi-universal, capacidade da lâmina de 4,28m³ - vida útil 9.200 h;h prod;1;
;36.014.000200.EQH;Trator sobre esteiras, diesel, potência 150 hp (112 KW), fator de carga médio, com lâmina semi-universal, capacidade da lâmina de 4,28m³ - vida útil 8.000 h;h prod;1;
;36.014.000201.EQH;Trator sobre esteiras, diesel, potência 150 hp (112 KW), fator de carga alto, com lâmina semi-universal, capacidade da lâmina de 4,28m³ - vida útil 6.800 h;h prod;1;
;36.014.000202.EQH;Trator sobre esteiras, diesel, potência 150 hp (112 KW), com lâmina semi-universal, capacidade da lâmina de 4,28m³ - vida útil 8.000 h;h imp;1;
;36.014.000203.EQH;Trator sobre esteiras, diesel, potência 185 hp (138 KW), fator de carga baixo, com lâmina angulável e ríper paralelogramo, capacidade da lâmina de 3,93 m³ - vida útil 9.200 h;h prod;1;
;36.014.000204.EQH;Trator sobre esteiras, diesel, potência 185 hp (138 KW), fator de carga médio, com lâmina angulável e ríper paralelogramo, capacidade da lâmina de 3,93 m³ - vida útil 8.000 h;h prod;1;
;36.014.000205.EQH;Trator sobre esteiras, diesel, potência 185 hp (138 KW), fator de carga alto, com lâmina angulável e ríper paralelogramo, capacidade da lâmina de 3,93 m³ - vida útil 6.800 h;h prod;1;
;36.014.000206.EQH;Trator sobre esteiras, diesel, potência 185 hp (138 KW), com lâmina angulável e ríper paralelogramo, capacidade da lâmina de 3,93 m³ - vida útil 8.000 h;h imp;1;
;36.014.000207.EQH;Trator sobre esteiras, diesel, potência 200 hp (149 KW), fator de carga baixo, com lâmina reta, capacidade da lâmina de 3,70 m³ - vida útil 9.200 h;h prod;1;
;36.014.000209.EQH;Trator sobre esteiras, diesel, potência 200 hp (149 KW), fator de carga médio, com lâmina reta, capacidade da lâmina de 3,70 m³ - vida útil 8.000 h;h prod;1;
;36.014.000210.EQH;Trator sobre esteiras, diesel, potência 200 hp (149 KW), fator de carga alto, com lâmina reta, capacidade da lâmina de 3,70 m³ - vida útil 6.800 h;h prod;1;
;36.014.000211.EQH;Trator sobre esteiras, diesel, potência 200 hp (149 KW), com lâmina reta, capacidade da lâmina de 3,70 m³ - vida útil 8.000 h;h imp;1;
;36.014.000212.EQH;Trator sobre esteiras, diesel, potência 240 hp (179 KW), fator de carga baixo, com lâmina universal, capacidade da lâmina de 8,34 m³ - vida útil 9.200 h;h prod;1;
;36.014.000213.EQH;Trator sobre esteiras, diesel, potência 240 hp (179 KW), fator de carga médio, com lâmina universal, capacidade da lâmina de 8,34 m³ - vida útil 8.000 h;h prod;1;
;36.014.000214.EQH;Trator sobre esteiras, diesel, potência 240 hp (179 KW), fator de carga alto, com lâmina universal, capacidade da lâmina de 8,34 m³ - vida útil 6.800 h;h prod;1;
;36.014.000215.EQH;Trator sobre esteiras, diesel, potência 240 hp (179 KW), com lâmina universal, capacidade da lâmina de 8,34 m³ - vida útil 8.000 h;h imp;1;
;36.014.000216.EQH;Trator sobre esteiras, diesel, potência 305 hp (228 KW), fator de carga baixo, com lâmina universal, capacidade da lâmina de 11,70 m³ - vida útil 9.200 h;h prod;1;
;36.014.000217.EQH;Trator sobre esteiras, diesel, potência 305 hp (228 KW), fator de carga médio, com lâmina universal, capacidade da lâmina de 11,70 m³ - vida útil 8.000 h;h prod;1;
;36.014.000218.EQH;Trator sobre esteiras, diesel, potência 305 hp (228 KW), fator de carga alto, com lâmina universal, capacidade da lâmina de 11,70 m³ - vida útil 6.800 h;h prod;1;
;36.014.000220.EQH;Trator sobre esteiras, diesel, potência 305 hp (228 KW), com lâmina universal, capacidade da lâmina de 11,70 m³ - vida útil 8.000 h;h imp;1;
;36.014.000221.EQH;Trator sobre esteiras, diesel, potência 310 hp (231 KW), fator de carga baixo, com lâmina semi-universal, capacidade da lâmina de 8,70 m³ - vida útil 9.200 h;h prod;1;
;36.014.000222.EQH;Trator sobre esteiras, diesel, potência 310 hp (231 KW), fator de carga médio, com lâmina semi-universal, capacidade da lâmina de 8,70 m³ - vida útil 8.000 h;h prod;1;
;36.014.000223.EQH;Trator sobre esteiras, diesel, potência 310 hp (231 KW), fator de carga alto, com lâmina semi-universal, capacidade da lâmina de 8,70 m³ - vida útil 6.800 h;h prod;1;
;36.014.000224.EQH;Trator sobre esteiras, diesel, potência 310 hp (231 KW), com lâmina semi-universal, capacidade da lâmina de 8,70 m³ - vida útil 8.000 h;h imp;1;
;36.014.000225.EQH;Trator sobre esteiras, diesel, potência 410 hp (306 KW), fator de carga baixo, com lâmina universal, capacidade da lâmina de 16,40 m³ - vida útil 9.200 h;h prod;1;
;36.014.000226.EQH;Trator sobre esteiras, diesel, potência 410 hp (306 KW), fator de carga médio, com lâmina universal, capacidade da lâmina de 16,40 m³ - vida útil 8.000 h;h prod;1;
;36.014.000227.EQH;Trator sobre esteiras, diesel, potência 410 hp (306 KW), fator de carga alto, com lâmina universal, capacidade da lâmina de 16,40 m³ - vida útil 6.800 h;h prod;1;
;36.014.000228.EQH;Trator sobre esteiras, diesel, potência 410 hp (306 KW), com lâmina universal, capacidade da lâmina de 16,40 m³ - vida útil 8.000 h;h imp;1;
;36.014.000234.EQH;Trator sobre pneus, diesel, potência 99 hp (74 KW) - vida útil 8.000 h;h imp;1;
;36.014.000235.EQH;Trator sobre pneus, diesel, potência 120 hp (89,5 KW) - vida útil 8.000 h;h prod;1;
;36.014.000236.EQH;Trator sobre pneus, diesel, potência 120 hp (89,5 KW) - vida útil 8.000 h;h imp;1;
;36.014.000237.EQH;Trator sobre pneus, diesel, potência 143 hp (107 KW) - vida útil 8.000 h;h prod;1;
;36.014.000238.EQH;Trator sobre pneus, diesel, potência 143 hp (107 KW) - vida útil 8.000 h;h imp;1;
;36.014.000239.EQH;Trator sobre pneus, diesel, potência 163 hp (121 KW) - vida útil 8.000 h;h prod;1;
;36.014.000240.EQH;Trator sobre pneus, diesel, potência 163 hp (121 KW) - vida útil 8.000 h;h imp;1;
;36.014.000242.EQH;Trator sobre pneus, diesel, potência 61 hp (45 KW) - vida útil 8.000 h;h prod;1;
;36.014.000243.EQH;Trator sobre pneus, diesel, potência 61 hp (45 KW) - vida útil 8.000 h;h imp;1;
;36.014.000244.EQH;Trator sobre pneus, diesel, potência 74 hp (55 KW) - vida útil 8.000 h;h prod;1;
;36.014.000245.EQH;Trator sobre pneus, diesel, potência 74 hp (55 KW) - vida útil 8.000 h;h imp;1;
;36.014.000246.EQH;Trator sobre pneus, diesel, potência 88 hp (65 KW) - vida útil 8.000 h;h prod;1;
;36.014.000247.EQH;Trator sobre pneus, diesel, potência 88 hp (65 KW) - vida útil 8.000 h;h imp;1;
;36.014.000248.EQH;Trator sobre pneus, diesel, potência 99 hp (74 KW) - vida útil 8.000 h;h prod;1;
;36.014.000249.EQH;Usina de asfalto, elétrica, potência 157 hp (117 KW), capacidade 80 t/h - vida útil 10.000 h;h prod;1;
;36.014.000250.EQH;Usina de asfalto, elétrica, potência 157 hp (117 KW), capacidade 80 t/h - vida útil 10.000 h;h imp;1;
;36.014.000251.EQH;Usina de asfalto, elétrica, potência 168 hp (125 KW), capacidade 110 t/h - vida útil 10.000 h;h prod;1;
;36.014.000252.EQH;Usina de asfalto, elétrica, potência 168 hp (125 KW), capacidade 110 t/h - vida útil 10.000 h;h imp;1;
;36.014.000253.EQH;Usina de solos, elétrica, potência 149 hp (111 KW), capacidade 300 t/h - vida útil 10.000 h;h prod;1;
;36.014.000254.EQH;Usina de solos, elétrica, potência 149 hp (111 KW), capacidade 300 t/h - vida útil 10.000 h;h imp;1;
;36.014.000255.EQH;Usina de solos, elétrica, potência 236 hp (176 KW), capacidade 600 t/h - vida útil 10.000 h;h prod;1;
;36.014.000256.EQH;Usina de solos, elétrica, potência 236 hp (176 KW), capacidade 600 t/h - vida útil 10.000 h;h imp;1;
;36.014.000257.EQH;Vassoura mecânica rebocável, faixa de trabalho 2,44 m - vida útil 8.000 h;h prod;1;
;36.014.000258.EQH;Vassoura mecânica rebocável, faixa de trabalho 2,44 m - vida útil 8.000 h;h imp;1;
;36.014.000259.EQH;Vibroacabadora sobre esteiras, diesel, potência 77 hp (57 KW) - vida útil 20.000 h;h prod;1;
;36.014.000260.EQH;Vibroacabadora sobre esteiras, diesel, potência 77 hp (57 KW) - vida útil 20.000 h;h imp;1;
;36.014.000261.EQH;Vibroacabadora sobre pneus, diesel, potência 77 hp (57 KW) - vida útil 20.000 h;h prod;1;
;36.014.000262.EQH;Vibroacabadora sobre pneus, diesel, potência 77 hp (57 KW) - vida útil 20.000 h;h imp;1;
;36.015.000001.EQH;Caminhão basculante, diesel, potência 167 hp (125 KW), capacidade carga útil 8,6 t, caçamba 5 m³- vida útil 8.000 h;h prod;1;
;36.015.000002.EQH;Caminhão basculante, diesel, potência 167 hp (125 KW), capacidade carga útil 8,6 t, caçamba 5 m³- vida útil 8.000 h;h imp;1;
;36.015.000003.EQH;Caminhão basculante, diesel, potência 228 hp (170 KW), capacidade carga útil 15,46 t, caçamba 6 m³- vida útil 8.000 h;h prod;1;
;36.015.000004.EQH;Caminhão basculante, diesel, potência 228 hp (170 KW), capacidade carga útil 15,46 t, caçamba 6 m³- vida útil 8.000 h;h imp;1;
;36.015.000005.EQH;Caminhão basculante, diesel, potência 260 hp (194 KW), capacidade carga útil 14 t, caçamba 12 m³- vida útil 8.000 h;h prod;1;
;36.015.000006.EQH;Caminhão basculante, diesel, potência 260 hp (194 KW), capacidade carga útil 14 t, caçamba 12 m³- vida útil 8.000 h;h imp;1;
;36.015.000007.EQH;Caminhão basculante fora-de-estrada, diesel, potência 264 hp (197 KW), capacidade carga útil 25,5 t, caçamba coroada 2:1: 13,5 m³ - vida útil 8.000 h;h prod;1;
;36.015.000008.EQH;Caminhão basculante fora-de-estrada, diesel, potência 264 hp (197 KW), capacidade carga útil 25,5 t, caçamba coroada 2:1: 13,5 m³ - vida útil 8.000 h;h imp;1;
;36.015.000009.EQH;Caminhão basculante fora-de-estrada, diesel, potência 311 hp (232 KW), capacidade carga útil 27,2 t, caçamba coroada 1:1: 18 m³ - vida útil 8.000 h;h prod;1;
;36.015.000010.EQH;Caminhão basculante fora-de-estrada, diesel, potência 311 hp (232 KW), capacidade carga útil 27,2 t, caçamba coroada 1:1: 18 m³ - vida útil 8.000 h;h imp;1;
;36.015.000011.EQH;Caminhão basculante fora-de-estrada, diesel, potência 400 hp (298 KW), capacidade carga útil 32 t, caçamba 24,8 m³ - vida útil 8.000 h;h prod;1;
;36.015.000012.EQH;Caminhão basculante fora-de-estrada, diesel, potência 400 hp (298 KW), capacidade carga útil 32 t, caçamba 24,8 m³ - vida útil 8.000 h;h imp;1;
;36.015.000013.EQH;Caminhão betoneira, diesel, potência 228 hp (170 KW), capacidade da betoneira 5 m³ - vida útil 8.000 h;h prod;1;
;36.015.000014.EQH;Caminhão betoneira, diesel, potência 228 hp (170 KW), capacidade da betoneira 5 m³ - vida útil 8.000 h;h imp;1;
;36.015.000017.EQH;Caminhão carroceria de madeira, diesel, potência 118 hp (88 KW), capacidade carga útil 4 t, carroceria 4,2 m - vida útil 8.000 h;h prod;1;
;36.015.000018.EQH;Caminhão carroceria de madeira, diesel, potência 118 hp (88 KW), capacidade carga útil 4 t, carroceria 4,2 m - vida útil 8.000 h;h imp;1;
;36.015.000019.EQH;Caminhão carroceria de madeira, diesel, potência 167 hp (125 KW), capacidade útil 8,6 t, carroceria 5,8 m - vida útil 8.000 h;h prod;1;
;36.015.000020.EQH;Caminhão carroceria de madeira, diesel, potência 167 hp (125 KW), capacidade útil 8,6 t, carroceria 5,8 m - vida útil 8.000 h;h imp;1;
;36.015.000021.EQH;Caminhão carroceria de madeira, diesel, potência 228 hp (170 KW), capacidade útil 15,46 t, carroceria 7,1 m - vida útil 8.000 h;h prod;1;
;36.015.000022.EQH;Caminhão carroceria de madeira, diesel, potência 228 hp (170 KW), capacidade útil 15,46 t, carroceria 7,1 m - vida útil 8.000 h;h imp;1;
;36.015.000023.EQH;Caminhão carroceria de madeira, diesel, potência 260 hp (194 KW), capacidade útil 16 t, carroceria 9 m - vida útil 8.000 h;h prod;1;
;36.015.000024.EQH;Caminhão carroceria de madeira, diesel, potência 260 hp (194 KW), capacidade útil 16 t, carroceria 9 m - vida útil 8.000 h;h imp;1;
;36.015.000025.EQH;Caminhão espargidor com bomba, diesel, potência 167 hp (125 KW), capacidade 6000 l - vida útil 8.000 h;h prod;1;
;36.015.000026.EQH;Caminhão espargidor com bomba, diesel, potência 167 hp (125 KW), capacidade 6000 l - vida útil 8.000 h;h imp;1;
;36.015.000027.EQH;Caminhão irrigadeira, diesel, potência 167 hp (125 KW), capacidade 8000 l - vida útil 8.000 h;h prod;1;
;36.015.000028.EQH;Caminhão irrigadeira, diesel, potência 167 hp (125 KW), capacidade 8000 l - vida útil 8.000 h;h imp;1;
;36.015.000029.EQH;Carreta carrega tudo, semi-reboque rebaixado, 2 eixos, capacidade carga útil 35 t - vida útil 8.000 h;h prod;1;
;36.015.000030.EQH;Carreta carrega tudo, semi-reboque rebaixado, 2 eixos, capacidade carga útil 35 t - vida útil 8.000 h;h imp;1;
;36.015.000031.EQH;Carreta carrega tudo, semi-reboque rebaixado, 3 eixos, capacidade carga útil 45 t - vida útil 8.000 h;h prod;1;
;36.015.000032.EQH;Carreta carrega tudo, semi-reboque rebaixado, 3 eixos, capacidade carga útil 45 t - vida útil 8.000 h;h imp;1;
;36.015.000033.EQH;Carreta com caçamba basculante, semi-reboque rebaixado, 3 eixos, capacidade carga útil 35 t, caçamba 25 m³ - vida útil 8.000 h;h prod;1;
;36.015.000034.EQH;Carreta com caçamba basculante, semi-reboque rebaixado, 3 eixos, capacidade carga útil 35 t, caçamba 25 m³ - vida útil 8.000 h;h imp;1;
;36.015.000036.EQH;Cavalo mecânico, diesel, potência 335 hp (250 KW) , capacidade carga útil 15 t - vida útil 8.000 h;h imp;1;
;36.015.000037.EQH;Cavalo mecânico, diesel, potência 396 hp (295 KW), capacidade carga útil 16 t - vida útil 8.000 h;h prod;1;
;36.015.000038.EQH;Cavalo mecânico, diesel, potência 396 hp (295 KW) , capacidade carga útil 16 t - vida útil 8.000 h;h imp;1;
;36.015.000039.EQH;Cavalo mecânico tandem duplo, diesel, potência 396 hp (295 KW), capacidade carga útil 23 t - vida útil 8.000 h;h prod;1;
;36.015.000040.EQH;Cavalo mecânico tandem duplo, diesel, potência 396 hp (295 KW) , capacidade carga útil 23 t - vida útil 8.000 h;h imp;1;
;36.015.000041.EQH;Empilhadeira, diesel, potência 57 hp (43 KW), capacidade 3 t - vida útil 20.000 h;h prod;1;
;36.015.000042.EQH;Empilhadeira, diesel, potência 57 hp (43 KW), capacidade 3 t - vida útil 20.000 h;h imp;1;
;36.015.000043.EQH;Empilhadeira, diesel, potência 82 hp (61 KW), capacidade 7,5 t - vida útil 20.000 h;h prod;1;
;36.015.000044.EQH;Empilhadeira, diesel, potência 82 hp (61 KW), capacidade 7,5 t - vida útil 20.000 h;h imp;1;
;36.015.000045.EQH;Kombi, álcool, potência 80 hp (60 KW), capacidade de carga útil 1 t - vida útil 8.000 h;h prod;1;
;36.015.000046.EQH;Kombi, álcool, potência 80 hp (60 KW), capacidade de carga útil 1 t - vida útil 8.000 h;h imp;1;
;36.015.000047.EQH;Kombi, gasolina, potência 78 hp (58 KW), capacidade de carga útil 1 t - vida útil 8.000 h;h prod;1;
;36.015.000048.EQH;Kombi, gasolina, potência 78 hp (58 KW), capacidade de carga útil 1 t - vida útil 8.000 h;h imp;1;
;36.015.000049.EQH;Pick-up, álcool, potência 103 hp (77 KW), capacidade carga útil 0,7 t - vida útil 8.000 h;h prod;1;
;36.015.000050.EQH;Pick-up, álcool, potência 103 hp (77 KW), capacidade carga útil 0,7 t - vida útil 8.000 h;h imp;1;
;36.015.000051.EQH;Pick-up, diesel, potência 133 hp (97 KW), capacidade carga útil 1 t - vida útil 8.000 h;h prod;1;
;36.015.000052.EQH;Pick-up, diesel, potência 133 hp (97 KW), capacidade carga útil 1 t - vida útil 8.000 h;h imp;1;
;36.015.000053.EQH;Pick-up, gasolina, potência 150 hp (111 KW), capacidade carga útil 0,8 t - vida útil 8.000 h;h prod;1;
;36.015.000054.EQH;Pick-up, gasolina, potência 150 hp (111 KW), capacidade carga útil 0,8 t - vida útil 8.000 h;h imp;1;
;36.015.000055.EQH;Pick-up, gasolina, potência 101 hp (75 KW), capacidade carga útil 0,7 t - vida útil 8.000 h;h prod;1;
;36.015.000056.EQH;Pick-up, gasolina, potência 101 hp (75 KW), capacidade carga útil 0,7 t - vida útil 8.000 h;h imp;1;
;99.001.000001.EQD;Depreciação de equipamentos para agricultura (microtrator com aparador de grama, diesel, potência 11 hp);ND;1;
;99.001.000002.EQD;Depreciação de equipamentos para agricultura (roçadeira costal, gasolina, potência 2 hp);ND;1;
;99.001.000003.EQD;Depreciação de equipamentos para agricultura (roçadeira rebocável, faixa de trabalho 2 m);ND;1;
;99.001.000004.EQD;Depreciação de equipamentos básicos (compressor de ar portátil rebocável, diesel, potência 63 hp, capacidade 116 pcm);ND;1;
;99.001.000005.EQD;Depreciação de equipamentos básicos (grupo gerador para força, diesel, potência 50 KW, capacidade 65 KVA);ND;1;
;99.001.000006.EQD;Depreciação de equipamentos básicos (grupo gerador para força, diesel, potência 60 KW, capacidade 75 KVA);ND;1;
;99.001.000007.EQD;Depreciação de equipamentos básicos (grupo gerador para força, diesel, potência 150 KW, capacidade 188 KVA);ND;1;
;99.001.000008.EQD;Depreciação de equipamentos básicos (grupo gerador para força, diesel, potência 200 KW, capacidade 250 KVA);ND;1;
;99.001.000009.EQD;Depreciação de equipamentos básicos (grupo gerador para força, diesel, potência 265 KW, capacidade 313 KVA);ND;1;
;99.001.000010.EQD;Depreciação de equipamentos básicos (grupo gerador para força, diesel, potência 300 KW, capacidade 344 KVA);ND;1;
;99.001.000011.EQD;Depreciação de equipamentos básicos (grupo gerador para solda, diesel, potência 31 KW, capacidade 40 a 375 a);ND;1;
;99.001.000012.EQD;Depreciação de equipamentos básicos (grupo gerador para solda, diesel, potência 37 KW, capacidade 60 a 600 a);ND;1;
;99.001.000013.EQD;Depreciação de equipamentos básicos (máquina de solda, elétrica, potência 88 KW, capacidade 400 a);ND;1;
;99.001.000014.EQD;Depreciação de equipamentos básicos (maçarico de corte e solda com cabeça cortadora);ND;1;
;99.001.000015.EQD;Depreciação de equipamentos básicos (compressor de ar portátil rebocável, diesel, potência 62 hp, capacidade 149 pcm);ND;1;
;99.001.000016.EQD;Depreciação de equipamentos básicos (máquina para jateamento de areia, pneumática, capacidade 270 l);ND;1;
;99.001.000017.EQD;Depreciação de equipamentos básicos (compressor de ar portátil rebocável, diesel, potência 78 hp, capacidade 200 pcm);ND;1;
;99.001.000018.EQD;Depreciação de equipamentos básicos (compressor de ar portátil rebocável, diesel, potência 78 hp, capacidade 295 pcm);ND;1;
;99.001.000019.EQD;Depreciação de equipamentos básicos (compressor de ar portátil rebocável, diesel, potência 119 hp, capacidade 360 pcm);ND;1;
;99.001.000020.EQD;Depreciação de equipamentos básicos (compressor de ar portátil rebocável, diesel, potência 269 hp, capacidade 678 pcm);ND;1;
;99.001.000021.EQD;Depreciação de equipamentos básicos (compressor de ar portátil rebocável, diesel, potência 269 hp, capacidade 762 pcm);ND;1;
;99.001.000022.EQD;Depreciação de equipamentos básicos (compressor de ar portátil rebocável, diesel, potência 269 hp, capacidade 891 pcm);ND;1;
;99.001.000023.EQD;Depreciação de equipamentos básicos (grupo gerador para força, diesel, potência 35 KW, capacidade 44 KVA);ND;1;
;99.001.000024.EQD;Depreciação de equipamentos para tubos (termofusor básico, sem bocais 20/63, 220v, 800w);ND;1;
;99.001.000025.EQD;Depreciação de equipamentos para tubos (termofusor básico, sem bocais 20/90, 220v, 1400w);ND;1;
;99.001.000026.EQD;Depreciação de equipamentos para tubos (termofusor de bancada, básico, sem bocais 20/90, 220v, 1000w);ND;1;
;99.001.000027.EQD;Depreciação de equipamentos para cortar e dobrar ferro (máquina de cortar ferro, elétrica, potência 5 hp, capacidade de corte de aço ca-25 até 32 mm e ca-50 até 25 mm);ND;1;
;99.001.000028.EQD;Depreciação de equipamentos para cortar e dobrar ferro (máquina de cortar ferro, elétrica, potência 7,5 hp, capacidade de corte de aço ca-25 até 40 mm e ca-50 até 32 mm);ND;1;
;99.001.000029.EQD;Depreciação de equipamentos para cortar e dobrar ferro (máquina de cortar ferro, manual, capacidade de corte de aço ca-25 até 32 mm e ca-50 até 25 mm);ND;1;
;99.001.000030.EQD;Depreciação de equipamentos para cortar e dobrar ferro (máquina de dobrar ferro, elétrica, potência 3 hp, capacidade de dobrar aço ca-25 até 25 mm e ca-50 até 20 mm);ND;1;
;99.001.000031.EQD;Depreciação de equipamentos para cortar e dobrar ferro (máquina de dobrar ferro, elétrica, potência 5 hp, capacidade de dobrar aço ca-25 até 32 mm e ca-50 até 25 mm);ND;1;
;99.001.000032.EQD;Depreciação de equipamentos para fundação (bate-estacas, diesel, potência 13 hp, martelo de 0,8 t);ND;1;
;99.001.000033.EQD;Depreciação de equipamentos para fundação (bate-estacas, diesel, potência 29 hp, martelo de 1,5 t);ND;1;
;99.001.000034.EQD;Depreciação de equipamentos para fundação (bate-estacas, diesel, potência 40 hp, martelo de 2,2 t);ND;1;
;99.001.000035.EQD;Depreciação de equipamentos para fundação (bate-estacas, diesel, potência 58 hp, martelo de 3 t);ND;1;
;99.001.000036.EQD;Depreciação de equipamentos para fundação (bate-estacas, diesel, potência 120 hp, martelo de 4 t);ND;1;
;99.001.000037.EQD;Depreciação de equipamentos para fundação (campânula para ar comprimido);ND;1;
;99.001.000038.EQD;Depreciação de equipamentos para fundação (máquina para execução de estaca moldada "in loco", diesel, potência 40 hp, pilão de 1 t);ND;1;
;99.001.000039.EQD;Depreciação de equipamentos de drenagem (bomba de drenagem submersa, elétrica, potência 1,2 KW, capacidade 7 l/s);ND;1;
;99.001.000040.EQD;Depreciação de equipamentos de drenagem (bomba de drenagem submersa, elétrica, potência 2,7 KW, capacidade 16 l/s);ND;1;
;99.001.000041.EQD;Depreciação de equipamentos de drenagem (bomba de drenagem submersa, elétrica, potência 4,3 KW, capacidade 28 l/s);ND;1;
;99.001.000042.EQD;Depreciação de equipamentos de drenagem (bomba de drenagem submersa, elétrica, potência 9,2 KW, capacidade 50 l/s);ND;1;
;99.001.000043.EQD;Depreciação de equipamentos de drenagem (bomba de drenagem submersa, diesel, potência 3,7 KW, capacidade 16,6 l/s);ND;1;
;99.001.000044.EQD;Depreciação de equipamentos de drenagem (bomba de drenagem submersa, gasolina, potência 4,1 KW, capacidade 16,6 l/s);ND;1;
;99.001.000045.EQD;Depreciação de equipamentos para concreto e argamassa (acabadora de superfície, elétrica, potência 2 hp, peso 50 kg, rendimento 100 m²);ND;1;
;99.001.000046.EQD;Depreciação de equipamentos para concreto e argamassa (bomba de concreto rebocável, elétrica, potência 154 hp, capacidade 53 m³/h);ND;1;
;99.001.000047.EQD;Depreciação de equipamentos para concreto e argamassa (bomba rebocável para projetar argamassa, elétrica, potência 5,4 hp, tipo helicoidal, capacidade 0,4 a 2,4 m³/h);ND;1;
;99.001.000048.EQD;Depreciação de equipamentos para concreto e argamassa (misturador de argamassa, elétrica, potência 3 hp, capacidade 3,5 m³/h);ND;1;
;99.001.000049.EQD;Depreciação de equipamentos para concreto e argamassa (régua vibratória simples para concreto, elétrica, potência 0,5 hp, faixa de trabalho 2,8 m);ND;1;
;99.001.000050.EQD;Depreciação de equipamentos para concreto e argamassa (régua vibratória dupla para concreto, elétrica, potência 1 hp, faixa de trabalho 3 m);ND;1;
;99.001.000051.EQD;Depreciação de equipamentos para concreto e argamassa (régua vibratória dupla para concreto, elétrica, potência 1 hp, faixa de trabalho 4 m);ND;1;
;99.001.000052.EQD;Depreciação de equipamentos para concreto e argamassa (usina de concreto, elétrica, potência 62 hp, capacidade 75 m³/h);ND;1;
;99.001.000053.EQD;Depreciação de equipamentos para concreto e argamassa (usina de concreto, elétrica, potência 91 hp, capacidade 90 m³/h);ND;1;
;99.001.000054.EQD;Depreciação de equipamentos para concreto e argamassa (acabadora de superfície, elétrica, potência 3 hp, peso 75 kg, rendimento 120 m²);ND;1;
;99.001.000055.EQD;Depreciação de equipamentos para concreto e argamassa (vibrador de imersão, elétrico, potência 1 hp);ND;1;
;99.001.000056.EQD;Depreciação de equipamentos para concreto e argamassa (vibrador de imersão, gasolina, potência 3 hp);ND;1;
;99.001.000057.EQD;Depreciação de equipamentos para concreto e argamassa (betoneira, elétrica, potência 1 hp, capacidade 250 l);ND;1;
;99.001.000058.EQD;Depreciação de equipamentos para concreto e argamassa (bomba rebocável misturadora para projeção de gesso, elétrica, potência 7,4 hp, capacidade 1,30 m³/h);ND;1;
;99.001.000059.EQD;Depreciação de equipamentos para concreto e argamassa (acabadora de superfície, gasolina, potência 4 hp, peso 75 kg, rendimento 120 m²);ND;1;
;99.001.000060.EQD;Depreciação de equipamentos para concreto e argamassa (betoneira, elétrica, potência 0,33 hp, capacidade 120 l);ND;1;
;99.001.000061.EQD;Depreciação de equipamentos para concreto e argamassa (betoneira, elétrica, potência 2 hp, capacidade 400 l);ND;1;
;99.001.000062.EQD;Depreciação de equipamentos para concreto e argamassa (betoneira, elétrica, potência 6 hp, capacidade 600 l);ND;1;
;99.001.000063.EQD;Depreciação de equipamentos para concreto e argamassa (bomba de concreto rebocável, diesel, potência 67 hp, capacidade 30 m³/h);ND;1;
;99.001.000064.EQD;Depreciação de equipamentos para concreto e argamassa (bomba de concreto rebocável, diesel, potência 100 hp, capacidade 57 m³/h);ND;1;
;99.001.000065.EQD;Depreciação de equipamentos para concreto e argamassa (bomba de concreto rebocável, elétrica, potência 74 hp, capacidade 35 m³/h);ND;1;
;99.001.000066.EQD;Depreciação de máquinas operatrizes (desempenadeira, elétrica, potência 3 hp);ND;1;
;99.001.000067.EQD;Depreciação de máquinas operatrizes (esmeril de chicote, elétrico, potência 1 hp);ND;1;
;99.001.000068.EQD;Depreciação de máquinas operatrizes (motosserra, gasolina, potência 2,8 KW, cilindrada 60,3 m³);ND;1;
;99.001.000069.EQD;Depreciação de máquinas operatrizes (motosserra, gasolina, potência 3,9 KW, cilindrada 72,2 cm³);ND;1;
;99.001.000070.EQD;Depreciação de máquinas operatrizes (motosserra, gasolina, potência 4,3 KW, cilindrada 89,2 cm³);ND;1;
;99.001.000071.EQD;Depreciação de máquinas operatrizes (motosserra, gasolina, potência 5,2 KW, cilindrada 91,6 cm³);ND;1;
;99.001.000072.EQD;Depreciação de máquinas operatrizes (serra circular manual, elétrica, potência 1 KW);ND;1;
;99.001.000073.EQD;Depreciação de equipamentos para pavimentação (distribuidor de agregados rebocável, faixa de trabalho 3,6 m);ND;1;
;99.001.000074.EQD;Depreciação de equipamentos para pavimentação (usina de solos, elétrica, potência 176 KW, capacidade 600 t/h);ND;1;
;99.001.000075.EQD;Depreciação de equipamentos para pavimentação (vibroacabadora sobre esteiras, diesel, potência 77 hp);ND;1;
;99.001.000076.EQD;Depreciação de equipamentos para pavimentação (vibroacabadora sobre pneus, diesel, potência 77 hp);ND;1;
;99.001.000077.EQD;Depreciação de equipamentos para pavimentação (serra para corte de pavimento, elétrica, potência 7,5 hp);ND;1;
;99.001.000078.EQD;Depreciação de equipamentos para pavimentação (serra para corte de pavimento, gasolina, potência 13 hp);ND;1;
;99.001.000079.EQD;Depreciação de equipamentos para pavimentação (serra para corte de pavimento, gasolina, potência 7,4 hp);ND;1;
;99.001.000081.EQD;Depreciação de equipamentos para pavimentação (caminhão espargidor com bomba, diesel, potência 167 hp, capacidade 6000 l);ND;1;
;99.001.000082.EQD;Depreciação de equipamentos para pavimentação (caminhão irrigadeira, diesel, potência 167 hp, capacidade 8000 l);ND;1;
;99.001.000083.EQD;Depreciação de equipamentos para pavimentação (caminhão irrigadeira, diesel, potência 260 hp, capacidade 10.000 l);ND;1;
;99.001.000084.EQD;Depreciação de equipamentos para pavimentação (distribuidor de betume com aquecedor rebocável, descarga por bomba, potência 10 hp, capacidade 2400 l);ND;1;
;99.001.000085.EQD;Depreciação de equipamentos para pavimentação (distribuidor de betume com aquecedor rebocável, descarga por bomba, potência 3,4 hp, capacidade 1200 l);ND;1;
;99.001.000086.EQD;Depreciação de equipamentos para pavimentação (distribuidor de betume com aquecedor rebocável, descarga por bomba, potência 3,4 hp, capacidade 600 l);ND;1;
;99.001.000087.EQD;Depreciação de equipamentos para pavimentação (distribuidor de betume com aquecedor rebocável, descarga por gravidade, capacidade 1200 l);ND;1;
;99.001.000088.EQD;Depreciação de equipamentos para pavimentação (distribuidor de betume com aquecedor rebocável, descarga por gravidade, capacidade 600 l);ND;1;
;99.001.000089.EQD;Depreciação de equipamentos para pavimentação (usina de asfalto, elétrica, potência 117 KW, capacidade 80 t/h);ND;1;
;99.001.000090.EQD;Depreciação de equipamentos para pavimentação (usina de asfalto, elétrica, potência 125 KW, capacidade 110 t/h);ND;1;
;99.001.000091.EQD;Depreciação de equipamentos para pavimentação (usina de solos, elétrica, potência 111 KW, capacidade 300 t/h);ND;1;
;99.001.000092.EQD;Depreciação de equipamentos para perfuração e demolição (furadeira de impacto, elétrica, potência 0,65 KW, diâmetro do mandril 5/8");ND;1;
;99.001.000093.EQD;Depreciação de equipamentos para perfuração e demolição (martelete rompedor, elétrico, potência 1 KW, capacidade para furos com diâmetro de até 30 mm);ND;1;
;99.001.000094.EQD;Depreciação de equipamentos para perfuração e demolição (martelo rompedor, elétrico, potência 1,5 KW, capacidade para furos com diâmetro de até 28 mm);ND;1;
;99.001.000095.EQD;Depreciação de equipamentos para perfuração e demolição (martelo rompedor, gasolina, potência 2 KW, capacidade para furos com diâmetro de até 32 mm);ND;1;
;99.001.000096.EQD;Depreciação de equipamentos para perfuração e demolição (martelo rompedor, pneumático, capacidade para furos com diâmetro de até 32 mm);ND;1;
;99.001.000097.EQD;Depreciação de equipamentos para perfuração e demolição (perfuratriz hidráulica autopropelida sobre esteiras, diesel, potência 431 hp, capacidade para furos com diâmetro de 110 a 165 mm);ND;1;
;99.001.000098.EQD;Depreciação de equipamentos para perfuração e demolição (perfuratriz pneumática manual, capacidade para furos com diâmetro de 27 a 40 mm);ND;1;
;99.001.000099.EQD;Depreciação de equipamentos para perfuração e demolição (perfuratriz pneumática sobre trator de esteiras, capacidade para furos com diâmetro de até 115 mm);ND;1;
;99.001.000100.EQD;Depreciação de equipamentos de terraplenagem (carregadeira dumper, diesel, potência 18 hp, capacidade 2 t);ND;1;
;99.001.000101.EQD;Depreciação de equipamentos de terraplenagem (escavadeira hidráulica sobre esteiras, diesel, potência 138 hp, capacidade 1,5 m³);ND;1;
;99.001.000102.EQD;Depreciação de equipamentos de terraplenagem (trator sobre esteiras, diesel, potência 185 hp, capacidade 3,93 m³);ND;1;
;99.001.000103.EQD;Depreciação de equipamentos de terraplenagem (trator sobre esteiras, diesel, potência 200 hp, capacidade 3,70 m³);ND;1;
;99.001.000104.EQD;Depreciação de equipamentos de terraplenagem (trator sobre esteiras, diesel, potência 240 hp, capacidade 8,34 m³);ND;1;
;99.001.000105.EQD;Depreciação de equipamentos de terraplenagem (trator sobre esteiras, diesel, potência 305 hp, capacidade 11,70 m³);ND;1;
;99.001.000106.EQD;Depreciação de equipamentos de terraplenagem (trator sobre esteiras, diesel, potência 310 hp, capacidade 8,70 m³);ND;1;
;99.001.000107.EQD;Depreciação de equipamentos de terraplenagem (trator sobre esteiras, diesel, potência 410 hp, capacidade 16,40 m³);ND;1;
;99.001.000108.EQD;Depreciação de equipamentos de terraplenagem (motoescreiper sobre pneus, diesel, potência 365 hp, capacidade coroada do escrêiper: 17 m³);ND;1;
;99.001.000109.EQD;Depreciação de equipamentos de terraplenagem (motoescreiper sobre pneus, diesel, potência do trator: 500 hp / potência do escrêiper: 283 hp, capacidade coroada do escrêiper: 26 m³);ND;1;
;99.001.000110.EQD;Depreciação de equipamentos de terraplenagem (carregadeira de rodas, diesel, potência 143 hp);ND;1;
;99.001.000111.EQD;Depreciação de equipamentos de terraplenagem (carregadeira de rodas, diesel, potência 211 hp);ND;1;
;99.001.000112.EQD;Depreciação de equipamentos de terraplenagem (escavadeira hidráulica sobre esteiras, diesel, potência 222 hp, capacidade 2,1 m³);ND;1;
;99.001.000113.EQD;Depreciação de equipamentos de terraplenagem (carregadeira de rodas, diesel, potência 262 hp);ND;1;
;99.001.000114.EQD;Depreciação de equipamentos de terraplenagem (escavadeira hidráulica sobre esteiras, diesel, potência 290 hp, capacidade 2,6 m³);ND;1;
;99.001.000115.EQD;Depreciação de equipamentos de terraplenagem (escavadeira hidráulica sobre esteiras, diesel, potência 84 hp, capacidade 0,78 m³);ND;1;
;99.001.000116.EQD;Depreciação de equipamentos de terraplenagem (escavadeira hidráulica sobre esteiras, diesel, potência 99 hp, capacidade 0,84 m³);ND;1;
;99.001.000117.EQD;Depreciação de equipamentos de terraplenagem (escavadeira hidráulica sobre esteiras, diesel, potência 168 hp, capacidade 1,9 m³);ND;1;
;99.001.000118.EQD;Depreciação de equipamentos de terraplenagem (grade de disco, faixa de trabalho 3,5 m);ND;1;
;99.001.000119.EQD;Depreciação de equipamentos de terraplenagem (motoniveladora sobre pneus, diesel, potência 125 hp);ND;1;
;99.001.000120.EQD;Depreciação de equipamentos de terraplenagem (motoniveladora sobre pneus, diesel, potência 140 hp);ND;1;
;99.001.000121.EQD;Depreciação de equipamentos de terraplenagem (motoniveladora sobre pneus, diesel, potência 165 hp);ND;1;
;99.001.000122.EQD;Depreciação de equipamentos de terraplenagem (compactador de placa vibratória, elétrica, potência 7,5 hp);ND;1;
;99.001.000123.EQD;Depreciação de equipamentos de terraplenagem (motoniveladora sobre pneus, diesel, potência 180 hp);ND;1;
;99.001.000124.EQD;Depreciação de equipamentos de terraplenagem (pá-carregadeira sobre pneus, diesel, potência 300 hp, capacidade 5,7 m³);ND;1;
;99.001.000125.EQD;Depreciação de equipamentos de terraplenagem (pá-carregadeira sobre pneus, diesel, potência 114 hp, capacidade 2,1 m³);ND;1;
;99.001.000126.EQD;Depreciação de equipamentos de terraplenagem (pá-carregadeira sobre pneus, diesel, potência 145 hp, capacidade 2,8 m³);ND;1;
;99.001.000127.EQD;Depreciação de equipamentos de terraplenagem (pá-carregadeira sobre pneus, diesel, potência 180 hp, capacidade 3,3 m³);ND;1;
;99.001.000128.EQD;Depreciação de equipamentos de terraplenagem (pá-carregadeira sobre pneus, diesel, potência 200 hp, capacidade 3,8 m³);ND;1;
;99.001.000129.EQD;Depreciação de equipamentos de terraplenagem (pá-carregadeira sobre pneus, diesel, potência 235 hp, capacidade 4 m³);ND;1;
;99.001.000130.EQD;Depreciação de equipamentos de terraplenagem (retroescavadeira sobre pneus, diesel, potência 77 hp, capacidade 0,18 e 0,76 m³);ND;1;
;99.001.000131.EQD;Depreciação de equipamentos de terraplenagem (retroescavadeira sobre pneus, diesel, potência 85 hp, capacidade 0,24 e 0,88 m³);ND;1;
;99.001.000132.EQD;Depreciação de equipamentos de terraplenagem (retroescavadeira sobre pneus, diesel, potência 98 hp, capacidade 0,3 e 1 m³);ND;1;
;99.001.000133.EQD;Depreciação de equipamentos de terraplenagem (compactador de placa vibratória, diesel, potência 10 hp);ND;1;
;99.001.000134.EQD;Depreciação de equipamentos de terraplenagem (rolo compactador autopropelido estático de pneus, diesel, potência 99 hp, peso operacional 6 t);ND;1;
;99.001.000135.EQD;Depreciação de equipamentos de terraplenagem (rolo compactador autopropelido estático de pneus, diesel, potência 80 hp, peso operacional 9,2 t);ND;1;
;99.001.000136.EQD;Depreciação de equipamentos de terraplenagem (rolo compactador autopropelido vibratório com pneus de tração, cilindro liso em aço, diesel, potência 150 hp, peso operacional 11,2 t);ND;1;
;99.001.000137.EQD;Depreciação de equipamentos de terraplenagem (rolo compactador autopropelido vibratório com pneus de tração, cilindro liso em aço, diesel, potência 150 hp, peso operacional 15,35 t);ND;1;
;99.001.000138.EQD;Depreciação de equipamentos de terraplenagem (rolo compactador autopropelido vibratório com pneus de tração, cilindro liso em aço, diesel, potência 80 hp, peso operacional 7,1 t);ND;1;
;99.001.000139.EQD;Depreciação de equipamentos de terraplenagem (rolo compactador autopropelido vibratório com pneus de tração, cilindro pé-de-carneiro em aço, diesel, potência 150 hp, peso operacional 11,6 t);ND;1;
;99.001.000140.EQD;Depreciação de equipamentos de terraplenagem (rolo compactador autopropelido vibratório com pneus de tração, cilindro pé-de-carneiro em aço, diesel, potência 150 hp, peso operacional 15,25 t);ND;1;
;99.001.000141.EQD;Depreciação de equipamentos de terraplenagem (rolo compactador autopropelido vibratório com pneus de tração, cilindro pé-de-carneiro em aço, diesel, potência 83 hp, peso operacional 8,8 t);ND;1;
;99.001.000142.EQD;Depreciação de equipamentos de terraplenagem (rolo compactador autopropelido vibratório tipo tandem, cilindros lisos em aço, diesel, potência 130 hp, peso operacional 10 t);ND;1;
;99.001.000143.EQD;Depreciação de equipamentos de terraplenagem (rolo compactador autopropelido vibratório tipo tandem, cilindros lisos em aço, diesel, potência 50 hp, peso operacional 4 t);ND;1;
;99.001.000144.EQD;Depreciação de equipamentos de terraplenagem (compactador de placa vibratória, diesel, potência 4,7 hp);ND;1;
;99.001.000145.EQD;Depreciação de equipamentos de terraplenagem (rolo compactador autopropelido vibratório tipo tandem, cilindros lisos em aço, diesel, potência 83 hp, peso operacional 7,4 t);ND;1;
;99.001.000146.EQD;Depreciação de equipamentos de terraplenagem (rolo compactador rebocável estático, pé-de-carneiro simples, peso operacional 3 t);ND;1;
;99.001.000147.EQD;Depreciação de equipamentos de terraplenagem (rolo compactador rebocável estático, pé-de-carneiro duplo, peso operacional 6 t);ND;1;
;99.001.000148.EQD;Depreciação de equipamentos de terraplenagem (rolo compactador rebocável vibratório, liso, peso operacional 3,8 t);ND;1;
;99.001.000149.EQD;Depreciação de equipamentos de terraplenagem (rolo compactador rebocável vibratório, pé-de-carneiro, peso operacional 4,5 t);ND;1;
;99.001.000150.EQD;Depreciação de equipamentos de terraplenagem (trator de lâmina sobre esteiras, diesel, potência 110 hp, capacidade 2,6 m³);ND;1;
;99.001.000151.EQD;Depreciação de equipamentos de terraplenagem (trator de lâmina sobre esteiras, diesel, potência 165 hp, capacidade 3,8 m³);ND;1;
;99.001.000152.EQD;Depreciação de equipamentos de terraplenagem (trator de lâmina sobre esteiras, diesel, potência 305 hp, capacidade 4,66 m³);ND;1;
;99.001.000153.EQD;Depreciação de equipamentos de terraplenagem (trator de lâmina sobre esteiras, diesel, potência 90 hp, capacidade 2 m³);ND;1;
;99.001.000154.EQD;Depreciação de equipamentos de terraplenagem (compactador de placa vibratória, elétrica, potência 3 hp);ND;1;
;99.001.000155.EQD;Depreciação de equipamentos de terraplenagem (trator sobre pneus, diesel, potência 120 hp);ND;1;
;99.001.000156.EQD;Depreciação de equipamentos de terraplenagem (trator sobre pneus, diesel, potência 143 hp);ND;1;
;99.001.000157.EQD;Depreciação de equipamentos de terraplenagem (trator sobre pneus, diesel, potência 163 hp);ND;1;
;99.001.000158.EQD;Depreciação de equipamentos de terraplenagem (trator sobre pneus, diesel, potência 36 hp);ND;1;
;99.001.000159.EQD;Depreciação de equipamentos de terraplenagem (trator sobre pneus, diesel, potência 61 hp);ND;1;
;99.001.000160.EQD;Depreciação de equipamentos de terraplenagem (trator sobre pneus, diesel, potência 74 hp);ND;1;
;99.001.000161.EQD;Depreciação de equipamentos de terraplenagem (compactador de placa vibratória, gasolina, potência 10,5 hp);ND;1;
;99.001.000162.EQD;Depreciação de equipamentos de terraplenagem (trator sobre pneus, diesel, potência 88 hp);ND;1;
;99.001.000163.EQD;Depreciação de equipamentos de terraplenagem (trator sobre pneus, diesel, potência 99 hp);ND;1;
;99.001.000164.EQD;Depreciação de equipamentos de terraplenagem (motoescreiper sobre pneus, diesel, potência 265 hp, capacidade coroada do escrêiper: 13 m³);ND;1;
;99.001.000165.EQD;Depreciação de equipamentos de terraplenagem (trator de lâmina sobre esteiras com escarificador, diesel, potência 165 hp, capacidade 3,8 m³);ND;1;
;99.001.000166.EQD;Depreciação de equipamentos de terraplenagem (carregadeira de rodas, diesel, potência 129 hp);ND;1;
;99.001.000167.EQD;Depreciação de equipamentos de terraplenagem (carregadeira de rodas, diesel, potência 160 hp);ND;1;
;99.001.000168.EQD;Depreciação de equipamentos de terraplenagem (compactador de placa vibratória, gasolina, potência 4 hp);ND;1;
;99.001.000169.EQD;Depreciação de equipamentos de terraplenagem (carregadeira de rodas, diesel, potência 800 hp);ND;1;
;99.001.000170.EQD;Depreciação de equipamentos de terraplenagem (carregadeira de rodas, diesel, potência 1250 hp);ND;1;
;99.001.000171.EQD;Depreciação de equipamentos de terraplenagem (retroescavadeira sobre pneus, diesel, potência 76 hp, capacidade 0,96 m³);ND;1;
;99.001.000172.EQD;Depreciação de equipamentos de terraplenagem (retroescavadeira sobre pneus, diesel, potência 85 hp, capacidade 1 m³);ND;1;
;99.001.000173.EQD;Depreciação de equipamentos de terraplenagem (retroescavadeira sobre pneus, diesel, potência 92 hp, capacidade 1,03 m³);ND;1;
;99.001.000174.EQD;Depreciação de equipamentos de terraplenagem (retroescavadeira sobre pneus, diesel, potência 100 hp, capacidade 1,07 m³);ND;1;
;99.001.000175.EQD;Depreciação de equipamentos de terraplenagem (minicarregadeira, diesel, potência 48 hp, capacidade: 0,40m³);ND;1;
;99.001.000176.EQD;Depreciação de equipamentos de terraplenagem (minicarregadeira, diesel, potência 57 hp, capacidade: 0,33m³);ND;1;
;99.001.000177.EQD;Depreciação de equipamentos de terraplenagem (minicarregadeira, diesel, potência 68 hp, capacidade: 0,44 m³);ND;1;
;99.001.000178.EQD;Depreciação de equipamentos de terraplenagem (minicarregadeira, diesel, potência 76 hp, capacidade: 0,45m³);ND;1;
;99.001.000179.EQD;Depreciação de equipamentos de terraplenagem (compactador de placa vibratória, gasolina, potência 6 hp);ND;1;
;99.001.000180.EQD;Depreciação de equipamentos de terraplenagem (minicarregadeira, diesel, potência 75 hp, capacidade: 0,37m³);ND;1;
;99.001.000181.EQD;Depreciação de equipamentos de terraplenagem (motoniveladora sobre pneus, diesel, potência 135 hp);ND;1;
;99.001.000182.EQD;Depreciação de equipamentos de terraplenagem (motoniveladora sobre pneus, diesel, potência 165 hp);ND;1;
;99.001.000183.EQD;Depreciação de equipamentos de terraplenagem (motoniveladora sobre pneus, diesel, potência 180 hp);ND;1;
;99.001.000184.EQD;Depreciação de equipamentos de terraplenagem (motoniveladora sobre pneus, diesel, potência 220 hp);ND;1;
;99.001.000185.EQD;Depreciação de equipamentos de terraplenagem (escavadeira hidráulica sobre esteiras, diesel, potência 90 hp, capacidade 0,72 m³);ND;1;
;99.001.000186.EQD;Depreciação de equipamentos de terraplenagem (escavadeira hidráulica sobre esteiras, diesel, potência 110 hp, capacidade 0,86 m³);ND;1;
;99.001.000187.EQD;Depreciação de equipamentos de terraplenagem (escavadeira hidráulica sobre esteiras, diesel, potência 162 hp, capacidade 1,30 m³);ND;1;
;99.001.000188.EQD;Depreciação de equipamentos de terraplenagem (escavadeira hidráulica sobre esteiras, diesel, potência 188 hp, capacidade 1,61 m³);ND;1;
;99.001.000189.EQD;Depreciação de equipamentos de terraplenagem (escavadeira hidráulica sobre esteiras, diesel, potência 247 hp, capacidade 2,20 m³);ND;1;
;99.001.000190.EQD;Depreciação de equipamentos de terraplenagem (compactador de placa vibratória, gasolina, potência 5,4 hp);ND;1;
;99.001.000191.EQD;Depreciação de equipamentos de terraplenagem (escavadeira hidráulica sobre esteiras, diesel, potência 321 hp, capacidade 3,10 m³);ND;1;
;99.001.000192.EQD;Depreciação de equipamentos de terraplenagem (escavadeira hidráulica sobre esteiras, diesel, potência 404 hp, capacidade 3,50 m³);ND;1;
;99.001.000193.EQD;Depreciação de equipamentos de terraplenagem (escavadeira hidráulica sobre esteiras, diesel, potência 513 hp, capacidade 5,80 m³);ND;1;
;99.001.000194.EQD;Depreciação de equipamentos de terraplenagem (escavadeira hidráulica sobre esteiras, diesel, potência 138 hp, capacidade 1,61 m³);ND;1;
;99.001.000195.EQD;Depreciação de equipamentos de terraplenagem (trator sobre esteiras, diesel, potência 70 hp, capacidade 1,53 m³);ND;1;
;99.001.000196.EQD;Depreciação de equipamentos de terraplenagem (trator sobre esteiras, diesel, potência 80 hp, capacidade 1,84 m³);ND;1;
;99.001.000197.EQD;Depreciação de equipamentos de terraplenagem (trator sobre esteiras, diesel, potência 90 hp, capacidade 2,34 m³);ND;1;
;99.001.000198.EQD;Depreciação de equipamentos de terraplenagem (trator sobre esteiras, diesel, potência 121 hp, capacidade 2,60 m³);ND;1;
;99.001.000199.EQD;Depreciação de equipamentos de terraplenagem (trator sobre esteiras, diesel, potência 145 hp, capacidade 3,16 m³);ND;1;
;99.001.000200.EQD;Depreciação de equipamentos de terraplenagem (trator sobre esteiras, diesel, potência 150 hp, capacidade 4,28 m³);ND;1;
;99.001.000201.EQD;Depreciação de equipamentos de transportes (caminhão basculante, diesel, potência 167 hp, capacidade carga útil 8,6 t, caçamba 5 m³);ND;1;
;99.001.000202.EQD;Depreciação de equipamentos de transportes (caminhão carroceria de madeira, diesel, potência 167 hp, capacidade carga útil 8,6 t, carroceria 5,8 m);ND;1;
;99.001.000203.EQD;Depreciação de equipamentos de transportes (caminhão carroceria de madeira, diesel, potência 228 hp, capacidade carga útil 15,46 t, carroceria 7,1 m);ND;1;
;99.001.000204.EQD;Depreciação de equipamentos de transportes (caminhão carroceria de madeira, diesel, potência 260 hp, capacidade carga útil 16 t, carroceria 9 m);ND;1;
;99.001.000205.EQD;Depreciação de equipamentos de transportes (cavalo mecânico, diesel, potência 335 hp, capacidade carga útil 15 t);ND;1;
;99.001.000206.EQD;Depreciação de equipamentos de transportes (cavalo mecânico, diesel, potência 396 hp, capacidade carga útil 16 t);ND;1;
;99.001.000207.EQD;Depreciação de equipamentos de transportes (cavalo mecânico tandem duplo, diesel, potência 396 hp, capacidade carga útil 23 t);ND;1;
;99.001.000208.EQD;Depreciação de equipamentos de transportes (caminhão basculante, diesel, potência 228 hp, diesel, capacidade carga útil 15,46 t, caçamba 6 m³);ND;1;
;99.001.000209.EQD;Depreciação de equipamentos de transportes (carreta carrega tudo, semi-reboque rebaixado, 2 eixos, capacidade carga útil 35 t);ND;1;
;99.001.000210.EQD;Depreciação de equipamentos de transportes (carreta carrega tudo, semi-reboque rebaixado, 3 eixos, capacidade carga útil 45 t);ND;1;
;99.001.000211.EQD;Depreciação de equipamentos de transportes (carreta com cacamba basculante, semi-reboque rebaixado, 3 eixos, capacidade carga útil 35 t, caçamba 25 m³);ND;1;
;99.001.000212.EQD;Depreciação de equipamentos de transportes (empilhadeira, diesel, potência 82 hp, capacidade 7,5 t);ND;1;
;99.001.000213.EQD;Depreciação de equipamentos de transportes (empilhadeira, diesel, potência 57 hp, capacidade 3 t);ND;1;
;99.001.000214.EQD;Depreciação de equipamentos de transportes (guindaste mecânico autopropelido sobre pneus, diesel, potência 200 hp, capacidade 68 t);ND;1;
;99.001.000215.EQD;Depreciação de equipamentos de transportes (guindaste hidráulico autopropelido sobre pneus, diesel, potência 124 hp, capacidade 10 t);ND;1;
;99.001.000216.EQD;Depreciação de equipamentos de transportes (guindaste hidráulico autopropelido sobre pneus, diesel, potência 175 hp, capacidade 30 t);ND;1;
;99.001.000217.EQD;Depreciação de equipamentos de transportes (guindaste hidráulico montado sobre chassi de caminhão, diesel, potência 228 hp, capacidade 30 t);ND;1;
;99.001.000218.EQD;Depreciação de equipamentos de transportes (guindaste hidráulico montado sobre chassi de caminhão, diesel, potência 375 hp, capacidade 27 t);ND;1;
;99.001.000219.EQD;Depreciação de equipamentos de transportes (caminhão basculante, diesel, potência 260 hp, capacidade carga útil 14 t, caçamba 12 m³);ND;1;
;99.001.000220.EQD;Depreciação de equipamentos de transportes (grua móvel, elétrica, potência 5 hp, capacidade 0,8 t);ND;1;
;99.001.000221.EQD;Depreciação de equipamentos de transportes (grua móvel, elétrica, potência 7,5 hp, capacidade 1,2 t);ND;1;
;99.001.000222.EQD;Depreciação de equipamentos de transportes (grua móvel, elétrica, potência 15 hp, capacidade 3 t);ND;1;
;99.001.000223.EQD;Depreciação de equipamentos de transportes (grua fixa, elétrica, potência 16 hp, capacidade 4 t);ND;1;
;99.001.000224.EQD;Depreciação de equipamentos de transportes (grua fixa, elétrica, potência 33 hp, capacidade 5 t);ND;1;
;99.001.000225.EQD;Depreciação de equipamentos de transportes (kombi, álcool, potência 80 hp, capacidade 1 t);ND;1;
;99.001.000226.EQD;Depreciação de equipamentos de transportes (kombi, gasolina, potência 78 hp, capacidade 1 t);ND;1;
;99.001.000227.EQD;Depreciação de equipamentos de transportes (pick-up, álcool, potência 103 hp, capacidade carga útil 0,7 t);ND;1;
;99.001.000228.EQD;Depreciação de equipamentos de transportes (pick-up, diesel, potência 133 hp, capacidade carga útil 1 t);ND;1;
;99.001.000229.EQD;Depreciação de equipamentos de transportes (caminhão fora-de-estrada, diesel, potência 264 hp, capacidade carga útil 25,5 t, caçamba coroada 2:1 - 13,5 m³);ND;1;
;99.001.000230.EQD;Depreciação de equipamentos de transportes (pick-up, gasolina, potência 150 hp, capacidade carga útil 0,8 t);ND;1;
;99.001.000231.EQD;Depreciação de equipamentos de transportes (pick-up, gasolina, potência 101 hp, capacidade carga útil 0,7 t);ND;1;
;99.001.000232.EQD;Depreciação de equipamentos de transportes (guincho automático, elétrico, potência 15 hp, capacidade 1,2 t);ND;1;
;99.001.000233.EQD;Depreciação de equipamentos de transportes (guincho automático, elétrico, potência 20 hp, capacidade 1,2 t);ND;1;
;99.001.000234.EQD;Depreciação de equipamentos de transportes (guindauto, capacidade 4,5 t);ND;1;
;99.001.000235.EQD;Depreciação de equipamentos de transportes (guindauto, capacidade 7 t);ND;1;
;99.001.000236.EQD;Depreciação de equipamentos de transportes (talha manual, capacidade 1,5 t);ND;1;
;99.001.000237.EQD;Depreciação de equipamentos de transportes (caminhão fora-de-estrada, diesel, potência 311 hp, capacidade carga útil 27,2 t, caçamba coroada 1:1 - 18 m³);ND;1;
;99.001.000238.EQD;Depreciação de equipamentos de transportes (caminhão fora-de-estrada, diesel, potência 400 hp, capacidade carga útil 32 t, caçamba 24,8 m³);ND;1;
;99.001.000239.EQD;Depreciação de equipamentos de transportes (caminhão betoneira, diesel, potência 228 hp, capacidade da betoneira 5 m³);ND;1;
;99.001.000240.EQD;Depreciação de equipamentos de transportes (caminhão betoneira, diesel, potência 260 hp, capacidade da betoneira 7 m³);ND;1;
;99.001.000241.EQD;Depreciação de equipamentos de transportes (caminhão carroceria de madeira, diesel, potência 118 hp, capacidade carga útil 4 t, carroceria 4,2 m);ND;1;
;99.002.000001.EQJ;Juros do capital de equipamentos para agricultura (microtrator com aparador de grama, diesel, potência 11 hp);ND;1;
;99.002.000002.EQJ;Juros do capital de equipamentos para agricultura (roçadeira costal, gasolina, potência 2 hp);ND;1;
;99.002.000003.EQJ;Juros do capital de equipamentos para agricultura (roçadeira rebocável, faixa de trabalho 2 m);ND;1;
;99.002.000004.EQJ;Juros do capital de equipamentos básicos (compressor de ar portátil rebocável, diesel, potência 63 hp, capacidade 116 pcm);ND;1;
;99.002.000005.EQJ;Juros do capital de equipamentos básicos (grupo gerador para força, diesel, potência 50 KW, capacidade 65 KVA);ND;1;
;99.002.000006.EQJ;Juros do capital de equipamentos básicos (grupo gerador para força, diesel, potência 60 KW, capacidade 75 KVA);ND;1;
;99.002.000007.EQJ;Juros do capital de equipamentos básicos (grupo gerador para força, diesel, potência 150 KW, capacidade 188 KVA);ND;1;
;99.002.000008.EQJ;Juros do capital de equipamentos básicos (grupo gerador para força, diesel, potência 200 KW, capacidade 250 KVA);ND;1;
;99.002.000009.EQJ;Juros do capital de equipamentos básicos (grupo gerador para força, diesel, potência 265 KW, capacidade 313 KVA);ND;1;
;99.002.000010.EQJ;Juros do capital de equipamentos básicos (grupo gerador para força, diesel, potência 300 KW, capacidade 344 KVA);ND;1;
;99.002.000011.EQJ;Juros do capital de equipamentos básicos (grupo gerador para solda, diesel, potência 31 KW, capacidade 40 a 375 a);ND;1;
;99.002.000012.EQJ;Juros do capital de equipamentos básicos (grupo gerador para solda, diesel, potência 37 KW, capacidade 60 a 600 a);ND;1;
;99.002.000013.EQJ;Juros do capital de equipamentos básicos (máquina de solda, elétrica, potência 88 KW, capacidade 400 a);ND;1;
;99.002.000014.EQJ;Juros do capital de equipamentos básicos (maçarico de corte e solda com cabeça cortadora);ND;1;
;99.002.000015.EQJ;Juros do capital de equipamentos básicos (compressor de ar portátil rebocável, diesel, potência 62 hp, capacidade 149 pcm);ND;1;
;99.002.000016.EQJ;Juros do capital de equipamentos básicos (máquina para jateamento de areia, pneumática, capacidade 270 l);ND;1;
;99.002.000017.EQJ;Juros do capital de equipamentos básicos (compressor de ar portátil rebocável, diesel, potência 78 hp, capacidade 200 pcm);ND;1;
;99.002.000018.EQJ;Juros do capital de equipamentos básicos (compressor de ar portátil rebocável, diesel, potência 78 hp, capacidade 295 pcm);ND;1;
;99.002.000019.EQJ;Juros do capital de equipamentos básicos (compressor de ar portátil rebocável, diesel, potência 119 hp, capacidade 360 pcm);ND;1;
;99.002.000020.EQJ;Juros do capital de equipamentos básicos (compressor de ar portátil rebocável, diesel, potência 269 hp, capacidade 678 pcm);ND;1;
;99.002.000021.EQJ;Juros do capital de equipamentos básicos (compressor de ar portátil rebocável, diesel, potência 269 hp, capacidade 762 pcm);ND;1;
;99.002.000022.EQJ;Juros do capital de equipamentos básicos (compressor de ar portátil rebocável, diesel, potência 269 hp, capacidade 891 pcm);ND;1;
;99.002.000023.EQJ;Juros do capital de equipamentos básicos (grupo gerador para força, diesel, potência 35 KW, capacidade 44 KVA);ND;1;
;99.002.000024.EQJ;Juros do capital de equipamentos para tubos (termofusor básico, sem bocais 20/63, 220v, 800w);ND;1;
;99.002.000025.EQJ;Juros do capital de equipamentos para tubos (termofusor básico, sem bocais 20/90, 220v, 1400w);ND;1;
;99.002.000026.EQJ;Juros do capital de equipamentos para tubos (termofusor de bancada, básico, sem bocais 20/90, 220v, 1000w);ND;1;
;99.002.000027.EQJ;Juros do capital de equipamentos para cortar e dobrar ferro (máquina de cortar ferro, elétrica, potência 5 hp, capacidade de corte de aço ca-25 até 32 mm e ca-50 até 25 mm);ND;1;
;99.002.000028.EQJ;Juros do capital de equipamentos para cortar e dobrar ferro (máquina de cortar ferro, elétrica, potência 7,5 hp, capacidade de corte de aço ca-25 até 40 mm e ca-50 até 32 mm);ND;1;
;99.002.000029.EQJ;Juros do capital de equipamentos para cortar e dobrar ferro (máquina de cortar ferro, manual, capacidade de corte de aço ca-25 até 32 mm e ca-50 até 25 mm);ND;1;
;99.002.000030.EQJ;Juros do capital de equipamentos para cortar e dobrar ferro (máquina de dobrar ferro, elétrica, potência 3 hp, capacidade de dobrar aço ca-25 até 25 mm e ca-50 até 20 mm);ND;1;
;99.002.000031.EQJ;Juros do capital de equipamentos para cortar e dobrar ferro (máquina de dobrar ferro, elétrica, potência 5 hp, capacidade de dobrar aço ca-25 até 32 mm e ca-50 até 25 mm);ND;1;
;99.002.000032.EQJ;Juros do capital de equipamentos para fundação (bate-estacas, diesel, potência 13 hp, martelo de 0,8 t);ND;1;
;99.002.000033.EQJ;Juros do capital de equipamentos para fundação (bate-estacas, diesel, potência 29 hp, martelo de 1,5 t);ND;1;
;99.002.000034.EQJ;Juros do capital de equipamentos para fundação (bate-estacas, diesel, potência 40 hp, martelo de 2,2 t);ND;1;
;99.002.000035.EQJ;Juros do capital de equipamentos para fundação (bate-estacas, diesel, potência 58 hp, martelo de 3 t);ND;1;
;99.002.000036.EQJ;Juros do capital de equipamentos para fundação (bate-estacas, diesel, potência 120 hp, martelo de 4 t);ND;1;
;99.002.000037.EQJ;Juros do capital de equipamentos para fundação (campânula para ar comprimido);ND;1;
;99.002.000038.EQJ;Juros do capital de equipamentos para fundação (máquina para execução de estaca moldada "in loco", diesel, potência 40 hp, pilão de 1 t);ND;1;
;99.002.000039.EQJ;Juros do capital de equipamentos para drenagem (bomba de drenagem submersa, elétrica, potência 1,2 KW, capacidade 7 l/s);ND;1;
;99.002.000040.EQJ;Juros do capital de equipamentos para drenagem (bomba de drenagem submersa, elétrica, potência 2,7 KW, capacidade 16 l/s);ND;1;
;99.002.000041.EQJ;Juros do capital de equipamentos para drenagem (bomba de drenagem submersa, elétrica, potência 4,3 KW, capacidade 28 l/s);ND;1;
;99.002.000042.EQJ;Juros do capital de equipamentos para drenagem (bomba de drenagem submersa, elétrica, potência 9,2 KW, capacidade 50 l/s);ND;1;
;99.002.000043.EQJ;Juros do capital de equipamentos para drenagem (bomba de drenagem submersa, diesel, potência 3,7 KW, capacidade 16,6 l/s);ND;1;
;99.002.000044.EQJ;Juros do capital de equipamentos para drenagem (bomba de drenagem submersa, gasolina, potência 4,1 KW, capacidade 16,6 l/s);ND;1;
;99.002.000045.EQJ;Juros do capital de equipamentos para concreto e argamassa (acabadora de superfície, elétrica, potência 2 hp, peso 50 kg, rendimento 100 m²);ND;1;
;99.002.000046.EQJ;Juros do capital de equipamentos para concreto e argamassa (bomba de concreto rebocável, elétrica, potência 154 hp, capacidade 53 m³/h);ND;1;
;99.002.000047.EQJ;Juros do capital de equipamentos para concreto e argamassa (bomba rebocável para projetar argamassa, elétrica, potência 5,4 hp, tipo helicoidal, capacidade 0,4 a 2,4 m³/h);ND;1;
;99.002.000048.EQJ;Juros do capital de equipamentos para concreto e argamassa (misturador de argamassa, elétrica, potência 3 hp, capacidade 3,5 m³/h);ND;1;
;99.002.000048.EQJ;Juros do capital de equipamentos para concreto e argamassa (misturador de argamassa, elétrica, potência 3 hp, capacidade 3,5 m³/h);ND;1;
;99.002.000049.EQJ;Juros do capital de equipamentos para concreto e argamassa (régua vibratória simples para concreto, elétrica, potência 0,5 hp, faixa de trabalho 2,8 m);ND;1;
;99.002.000050.EQJ;Juros do capital de equipamentos para concreto e argamassa (régua vibratória dupla para concreto, elétrica, potência 1 hp, faixa de trabalho 3 m);ND;1;
;99.002.000051.EQJ;Juros do capital de equipamentos para concreto e argamassa (régua vibratória dupla para concreto, elétrica, potência 1 hp, faixa de trabalho 4 m);ND;1;
;99.002.000052.EQJ;Juros do capital de equipamentos para concreto e argamassa (usina de concreto, elétrica, potência 62 hp, capacidade 75 m³/h);ND;1;
;99.002.000053.EQJ;Juros do capital de equipamentos para concreto e argamassa (usina de concreto, elétrica, potência 91 hp, capacidade 90 m³/h);ND;1;
;99.002.000054.EQJ;Juros do capital de equipamentos para concreto e argamassa (acabadora de superfície, elétrica, potência 3 hp, peso 75 kg, rendimento 120 m²);ND;1;
;99.002.000055.EQJ;Juros do capital de equipamentos para concreto e argamassa (vibrador de imersão, elétrico, potência 1 hp);ND;1;
;99.002.000056.EQJ;Juros do capital de equipamentos para concreto e argamassa (vibrador de imersão, gasolina, potência 3 hp);ND;1;
;99.002.000057.EQJ;Juros do capital de equipamentos para concreto e argamassa (betoneira, elétrica, potência 1 hp, capacidade 250 l);ND;1;
;99.002.000058.EQJ;Juros do capital de equipamentos para concreto e argamassa (bomba rebocável misturadora para projeção de gesso, elétrica, potência 7,4 hp, capacidade 1,30 m³/h);ND;1;
;99.002.000059.EQJ;Juros do capital de equipamentos para concreto e argamassa (acabadora de superfície, gasolina, potência 4 hp, peso 75 kg, rendimento 120 m²);ND;1;
;99.002.000060.EQJ;Juros do capital de equipamentos para concreto e argamassa (betoneira, elétrica, potência 0,33 hp, capacidade 120 l);ND;1;
;99.002.000061.EQJ;Juros do capital de equipamentos para concreto e argamassa (betoneira, elétrica, potência 2 hp, capacidade 400 l);ND;1;
;99.002.000062.EQJ;Juros do capital de equipamentos para concreto e argamassa (betoneira, elétrica, potência 6 hp, capacidade 600 l);ND;1;
;99.002.000063.EQJ;Juros do capital de equipamentos para concreto e argamassa (bomba de concreto rebocável, diesel, potência 67 hp, capacidade 30 m³/h);ND;1;
;99.002.000064.EQJ;Juros do capital de equipamentos para concreto e argamassa (bomba de concreto rebocável, diesel, potência 100 hp, capacidade 57 m³/h);ND;1;
;99.002.000065.EQJ;Juros do capital de equipamentos para concreto e argamassa (bomba de concreto rebocável, elétrica, potência 74 hp, capacidade 35 m³/h);ND;1;
;99.002.000066.EQJ;Juros do capital de máquinas operatrizes (desempenadeira, elétrica, potência 3 hp);ND;1;
;99.002.000067.EQJ;Juros do capital de máquinas operatrizes (esmeril de chicote, elétrico, potência 1 hp);ND;1;
;99.002.000068.EQJ;Juros do capital de máquinas operatrizes (motosserra, gasolina, potência 2,8 KW, cilindrada 60,3 cm³);ND;1;
;99.002.000069.EQJ;Juros do capital de máquinas operatrizes (motosserra, gasolina, potência 3,9 KW, cilindrada 72,2 cm³);ND;1;
;99.002.000070.EQJ;Juros do capital de máquinas operatrizes (motosserra, gasolina, potência 4,3 KW, cilindrada 89,2 cm³);ND;1;
;99.002.000071.EQJ;Juros do capital de máquinas operatrizes (motosserra, gasolina, potência 5,2 KW, cilindrada 91,6 cm³);ND;1;
;99.002.000072.EQJ;Juros do capital de máquinas operatrizes (serra circular manual, elétrica, potência 1 KW);ND;1;
;99.002.000073.EQJ;Juros do capital de equipamentos para pavimentação (distribuidor de agregados rebocável, faixa de trabalho 3,6 m);ND;1;
;99.002.000074.EQJ;Juros do capital de equipamentos para pavimentação (usina de solos, elétrica, potência 176 KW, capacidade 600 t/h);ND;1;
;99.002.000075.EQJ;Juros do capital de equipamentos para pavimentação (vibroacabadora sobre esteiras, diesel, potência 77 hp);ND;1;
;99.002.000076.EQJ;Juros do capital de equipamentos para pavimentação (vibroacabadora sobre pneus, diesel, potência 77 hp);ND;1;
;99.002.000077.EQJ;Juros do capital de equipamentos para pavimentação (serra para corte de pavimento, elétrica, potência 7,5 hp);ND;1;
;99.002.000078.EQJ;Juros do capital de equipamentos para pavimentação (serra para corte de pavimento, gasolina, potência 13 hp);ND;1;
;99.002.000079.EQJ;Juros do capital de equipamentos para pavimentação (serra para corte de pavimento, gasolina, potência 7,4 hp);ND;1;
;99.002.000080.EQJ;Juros do capital de equipamentos para pavimentação (vassoura mecânica rebocável, faixa de trabalho 2,44 m);ND;1;
;99.002.000081.EQJ;Juros do capital de equipamentos para pavimentação (caminhão espargidor com bomba, diesel, potência 167 hp, capacidade 6000 l);ND;1;
;99.002.000082.EQJ;Juros do capital de equipamentos para pavimentação (caminhão irrigadeira, diesel, potência 167 hp, capacidade 8.000 l);ND;1;
;99.002.000083.EQJ;Juros do capital de equipamentos para pavimentação (caminhão irrigadeira, diesel, potência 260 hp, capacidade 10.000 l);ND;1;
;99.002.000084.EQJ;Juros do capital de equipamentos para pavimentação (distribuidor de betume com aquecedor rebocável, descarga por bomba, potência 10 hp, capacidade 2400 l);ND;1;
;99.002.000085.EQJ;Juros do capital de equipamentos para pavimentação (distribuidor de betume com aquecedor rebocável, descarga por bomba, potência 3,4 hp, capacidade 1200 l);ND;1;
;99.002.000086.EQJ;Juros do capital de equipamentos para pavimentação (distribuidor de betume com aquecedor rebocável, descarga por bomba, potência 3,4 hp, capacidade 600 l);ND;1;
;99.002.000087.EQJ;Juros do capital de equipamentos para pavimentação (distribuidor de betume com aquecedor rebocável, descarga por gravidade, capacidade 1200 l);ND;1;
;99.002.000088.EQJ;Juros do capital de equipamentos para pavimentação (distribuidor de betume com aquecedor rebocável, descarga por gravidade, capacidade 600 l);ND;1;
;99.002.000089.EQJ;Juros do capital de equipamentos para pavimentação (usina de asfalto, elétrica, potência 117 KW, capacidade 80 t/h);ND;1;
;99.002.000090.EQJ;Juros do capital de equipamentos para pavimentação (usina de asfalto, elétrica, potência 125 KW, capacidade 110 t/h);ND;1;
;99.002.000091.EQJ;Juros do capital de equipamentos para pavimentação (usina de solos, elétrica, potência 111 KW, capacidade 300 t/h);ND;1;
;99.002.000092.EQJ;Juros do capital de equipamentos para perfuração e demolição (furadeira de impacto, elétrica, potência 0,65 KW, diâmetro do mandril 5/8");ND;1;
;99.002.000093.EQJ;Juros do capital de equipamentos para perfuração e demolição (martelete rompedor, elétrico, potência 1 KW, capacidade para furos com diâmetro de até 30 mm);ND;1;
;99.002.000094.EQJ;Juros do capital de equipamentos para perfuração e demolição (martelo rompedor, elétrico, potência 1,5 KW, capacidade para furos com diâmetro de até 28 mm);ND;1;
;99.002.000095.EQJ;Juros do capital de equipamentos para perfuração e demolição (martelo rompedor, gasolina, potência 2 KW, capacidade para furos com diâmetro de até 32 mm);ND;1;
;99.002.000096.EQJ;Juros do capital de equipamentos para perfuração e demolição (martelo rompedor, pneumático, capacidade para furos com diâmetro de até 32 mm);ND;1;
;99.002.000097.EQJ;Juros do capital de equipamentos para perfuração e demolição (perfuratriz hidráulica autopropelida sobre esteiras, diesel, potência 431 hp, capacidade para furos com diâmetro de 110 a 165 mm);ND;1;
;99.002.000098.EQJ;Juros do capital de equipamentos para perfuração e demolição (perfuratriz pneumática manual, capacidade para furos com diâmetro de 27 a 40 mm);ND;1;
;99.002.000099.EQJ;Juros do capital de equipamentos para perfuração e demolição (perfuratriz pneumática sobre trator de esteiras, capacidade para furos com diâmetro de até 115 mm);ND;1;
;99.002.000100.EQJ;Juros do capital de equipamentos de terraplenagem (carregadeira dumper, diesel, potência 18 hp, capacidade 2 t);ND;1;
;99.002.000101.EQJ;Juros do capital de equipamentos de terraplenagem (escavadeira hidráulica sobre esteiras, diesel, potência 138 hp, capacidade 1,5 m³);ND;1;
;99.002.000102.EQJ;Juros do capital de equipamentos de terraplenagem (trator sobre esteiras, diesel, potência 145 hp, capacidade 3,16 m³);ND;1;
;99.002.000103.EQJ;Juros do capital de equipamentos de terraplenagem (trator sobre esteiras, diesel, potência 150 hp, capacidade 4,28 m³);ND;1;
;99.002.000104.EQJ;Juros do capital de equipamentos de terraplenagem (trator sobre esteiras, diesel, potência 185 hp, capacidade 3,93 m³);ND;1;
;99.002.000105.EQJ;Juros do capital de equipamentos de terraplenagem (trator sobre esteiras, diesel, potência 200 hp, capacidade 3,70 m³);ND;1;
;99.002.000106.EQJ;Juros do capital de equipamentos de terraplenagem (trator sobre esteiras, diesel, potência 240 hp, capacidade 8,34 m³);ND;1;
;99.002.000107.EQJ;Juros do capital de equipamentos de terraplenagem (trator sobre esteiras, diesel, potência 305 hp, capacidade 11,70 m³);ND;1;
;99.002.000108.EQJ;Juros do capital de equipamentos de terraplenagem (trator sobre esteiras, diesel, potência 310 hp, capacidade 8,70 m³);ND;1;
;99.002.000109.EQJ;Juros do capital de equipamentos de terraplenagem (trator sobre esteiras, diesel, potência 410 hp, capacidade 16,40 m³);ND;1;
;99.002.000110.EQJ;Juros do capital de equipamentos de terraplenagem (motoescreiper sobre pneus, diesel, potência 365 hp, capacidade coroada do escreiper: 17 m³);ND;1;
;99.002.000111.EQJ;Juros do capital de equipamentos de terraplenagem (motoescreiper sobre pneus, diesel, potência do trator: 500 hp / potência do escrêiper: 283hp, capacidade coroada do escreiper: 26 m³);ND;1;
;99.002.000112.EQJ;Juros do capital de equipamentos de terraplenagem (escavadeira hidráulica sobre esteiras, diesel, potência 222 hp, capacidade 2,1 m³);ND;1;
;99.002.000113.EQJ;Juros do capital de equipamentos de terraplenagem (carregadeira de rodas, diesel, potência 143 hp);ND;1;
;99.002.000114.EQJ;Juros do capital de equipamentos de terraplenagem (carregadeira de rodas, diesel, potência 211 hp);ND;1;
;99.002.000115.EQJ;Juros do capital de equipamentos de terraplenagem (carregadeira de rodas, diesel, potência 262 hp);ND;1;
;99.002.000116.EQJ;Juros do capital de equipamentos de terraplenagem (escavadeira hidráulica sobre esteiras, diesel, potência 290 hp, capacidade 2,6 m³);ND;1;
;99.002.000117.EQJ;Juros do capital de equipamentos de terraplenagem (escavadeira hidráulica sobre esteiras, diesel, potência 84 hp, capacidade 0,78 m³);ND;1;
;99.002.000118.EQJ;Juros do capital de equipamentos de terraplenagem (escavadeira hidráulica sobre esteiras, diesel, potência 99 hp, capacidade 0,84 m³);ND;1;
;99.002.000119.EQJ;Juros do capital de equipamentos de terraplenagem (escavadeira hidráulica sobre esteiras, diesel, potência 168 hp, capacidade 1,9 m³);ND;1;
;99.002.000120.EQJ;Juros do capital de equipamentos de terraplenagem (grade de disco, faixa de trabalho 3,5 m);ND;1;
;99.002.000121.EQJ;Juros do capital de equipamentos de terraplenagem (motoniveladora sobre pneus, diesel, potência 125 hp);ND;1;
;99.002.000122.EQJ;Juros do capital de equipamentos de terraplenagem (motoniveladora sobre pneus, diesel, potência 140 hp);ND;1;
;99.002.000123.EQJ;Juros do capital de equipamentos de terraplenagem (motoniveladora sobre pneus, diesel, potência 165 hp);ND;1;
;99.002.000124.EQJ;Juros do capital de equipamentos de terraplenagem (compactador de placa vibratória, elétrica, potência 7,5 hp);ND;1;
;99.002.000126.EQJ;Juros do capital de equipamentos de terraplenagem (pá-carregadeira sobre pneus, diesel, potência 300 hp, capacidade 5,7 m³);ND;1;
;99.002.000127.EQJ;Juros do capital de equipamentos de terraplenagem (pá-carregadeira sobre pneus, diesel, potência 114 hp, capacidade 2,1 m³);ND;1;
;99.002.000128.EQJ;Juros do capital de equipamentos de terraplenagem (pá-carregadeira sobre pneus, diesel, potência 145 hp, capacidade 2,8 m³);ND;1;
;99.002.000129.EQJ;Juros do capital de equipamentos de terraplenagem (pá-carregadeira sobre pneus, diesel, potência 180 hp, capacidade 3,3 m³);ND;1;
;99.002.000130.EQJ;Juros do capital de equipamentos de terraplenagem (pá-carregadeira sobre pneus, diesel, potência 200 hp, capacidade 3,8 m³);ND;1;
;99.002.000131.EQJ;Juros do capital de equipamentos de terraplenagem (pá-carregadeira sobre pneus, diesel, potência 235 hp, capacidade 4 m³);ND;1;
;99.002.000132.EQJ;Juros do capital de equipamentos de terraplenagem (retroescavadeira sobre pneus, diesel, potência 77 hp, capacidade 0,18 e 0,76 m³);ND;1;
;99.002.000133.EQJ;Juros do capital de equipamentos de terraplenagem (retroescavadeira sobre pneus, diesel, potência 85 hp, capacidade 0,24 e 0,88 m³);ND;1;
;99.002.000134.EQJ;Juros do capital de equipamentos de terraplenagem (retroescavadeira sobre pneus, diesel, potência 98 hp, capacidade 0,3 e 1 m³);ND;1;
;99.002.000135.EQJ;Juros do capital de equipamentos de terraplenagem (compactador de placa vibratória, diesel, potência 10 hp);ND;1;
;99.002.000136.EQJ;Juros do capital de equipamentos de terraplenagem (rolo compactador autopropelido estático de pneus, diesel, potência 99 hp, peso operacional 6 t);ND;1;
;99.002.000137.EQJ;Juros do capital de equipamentos de terraplenagem (rolo compactador autopropelido estático de pneus, diesel, potência 80 hp, peso operacional 9,2 t);ND;1;
;99.002.000138.EQJ;Juros do capital de equipamentos de terraplenagem (rolo compactador autopropelido vibratório com pneus de tração, cilindro liso em aço, diesel, potência 150 hp, peso operacional 11,2 t);ND;1;
;99.002.000139.EQJ;Juros do capital de equipamentos de terraplenagem (rolo compactador autopropelido vibratório com pneus de tração, cilindro liso em aço, diesel, potência 150 hp, peso operacional 15,35 t);ND;1;
;99.002.000140.EQJ;Juros do capital de equipamentos de terraplenagem (rolo compactador autopropelido vibratório com pneus de tração, cilindro liso em aço, diesel, potência 80 hp, peso operacional 7,1 t);ND;1;
;99.002.000141.EQJ;Juros do capital de equipamentos de terraplenagem (rolo compactador autopropelido vibratório com pneus de tração, cilindro pé-de-carneiro em aço, diesel, potência 150 hp, peso operacional 11,6 t);ND;1;
;99.002.000142.EQJ;Juros do capital de equipamentos de terraplenagem (rolo compactador autopropelido vibratório com pneus de tração, cilindro pé-de-carneiro em aço, diesel, potência 150 hp, peso operacional 15,25 t);ND;1;
;99.002.000143.EQJ;Juros do capital de equipamentos de terraplenagem (rolo compactador autopropelido vibratório com pneus de tração, cilindro pé-de-carneiro em aço, diesel, potência 83 hp, peso operacional 8,8 t);ND;1;
;99.002.000144.EQJ;Juros do capital de equipamentos de terraplenagem (rolo compactador autopropelido vibratório tipo tandem, cilindros lisos em aço, diesel, potência 130 hp, peso operacional 10 t);ND;1;
;99.002.000145.EQJ;Juros do capital de equipamentos de terraplenagem (rolo compactador autopropelido vibratório tipo tandem, cilindros lisos em aço, diesel, potência 50 hp, peso operacional 4 t);ND;1;
;99.002.000146.EQJ;Juros do capital de equipamentos de terraplenagem (compactador de placa vibratória, diesel, potência 4,7 hp);ND;1;
;99.002.000147.EQJ;Juros do capital de equipamentos de terraplenagem (rolo compactador autopropelido vibratório tipo tandem, cilindros lisos em aço, diesel, potência 83 hp, peso operacional 7,4 t);ND;1;
;99.002.000148.EQJ;Juros do capital de equipamentos de terraplenagem (rolo compactador rebocável estático, pé-de-carneiro simples, peso operacional 3 t);ND;1;
;99.002.000148.EQJ;Juros do capital de equipamentos de terraplenagem (rolo compactador rebocável estático, pé-de-carneiro simples, peso operacional 3 t);ND;1;
;99.002.000149.EQJ;Juros do capital de equipamentos de terraplenagem (rolo compactador rebocável estático, pé-de-carneiro duplo, peso operacional 6 t);ND;1;
;99.002.000150.EQJ;Juros do capital de equipamentos de terraplenagem (rolo compactador rebocável vibratório, liso, peso operacional 3,8 t);ND;1;
;99.002.000151.EQJ;Juros do capital de equipamentos de terraplenagem (rolo compactador rebocável vibratório, pé-de-carneiro, peso operacional 4,5 t);ND;1;
;99.002.000152.EQJ;Juros do capital de equipamentos de terraplenagem (trator de lâmina sobre esteiras, diesel, potência 110 hp, capacidade 2,6 m³);ND;1;
;99.002.000153.EQJ;Juros do capital de equipamentos de terraplenagem (trator de lâmina sobre esteiras, diesel, potência 165 hp, capacidade 3,8 m³);ND;1;
;99.002.000154.EQJ;Juros do capital de equipamentos de terraplenagem (trator de lâmina sobre esteiras, diesel, potência 305 hp, capacidade 4,66 m³);ND;1;
;99.002.000155.EQJ;Juros do capital de equipamentos de terraplenagem (trator de lâmina sobre esteiras, diesel, potência 90 hp, capacidade 2 m³);ND;1;
;99.002.000156.EQJ;Juros do capital de equipamentos de terraplenagem (compactador de placa vibratória, elétrica, potência 3 hp);ND;1;
;99.002.000157.EQJ;Juros do capital de equipamentos de terraplenagem (trator sobre pneus, diesel, potência 120 hp);ND;1;
;99.002.000158.EQJ;Juros do capital de equipamentos de terraplenagem (trator sobre pneus, diesel, potência 143 hp);ND;1;
;99.002.000159.EQJ;Juros do capital de equipamentos de terraplenagem (trator sobre pneus, diesel, potência 163 hp);ND;1;
;99.002.000160.EQJ;Juros do capital de equipamentos de terraplenagem (trator sobre pneus, diesel, potência 36 hp);ND;1;
;99.002.000161.EQJ;Juros do capital de equipamentos de terraplenagem (trator sobre pneus, diesel, potência 61 hp);ND;1;
;99.002.000162.EQJ;Juros do capital de equipamentos de terraplenagem (trator sobre pneus, diesel, potência 74 hp);ND;1;
;99.002.000163.EQJ;Juros do capital de equipamentos de terraplenagem (compactador de placa vibratória, gasolina, potência 10,5 hp);ND;1;
;99.002.000164.EQJ;Juros do capital de equipamentos de terraplenagem (trator sobre pneus, diesel, potência 88 hp);ND;1;
;99.002.000165.EQJ;Juros do capital de equipamentos de terraplenagem (trator sobre pneus, diesel, potência 99 hp);ND;1;
;99.002.000166.EQJ;Juros do capital de equipamentos de terraplenagem (motoescreiper sobre pneus, diesel, potência 265 hp, capacidade coroada do escreiper: 13 m³);ND;1;
;99.002.000167.EQJ;Juros do capital de equipamentos de terraplenagem (trator de lâmina sobre esteiras com escarificador, diesel, potência 165 hp, capacidade 3,8 m³);ND;1;
;99.002.000168.EQJ;Juros do capital de equipamentos de terraplenagem (carregadeira de rodas, diesel, potência 129 hp);ND;1;
;99.002.000169.EQJ;Juros do capital de equipamentos de terraplenagem (carregadeira de rodas, diesel, potência 160 hp);ND;1;
;99.002.000170.EQJ;Juros do capital de equipamentos de terraplenagem (compactador de placa vibratória, gasolina, potência 4 hp);ND;1;
;99.002.000171.EQJ;Juros do capital de equipamentos de terraplenagem (carregadeira de rodas, diesel, potência 800 hp);ND;1;
;99.002.000172.EQJ;Juros do capital de equipamentos de terraplenagem (carregadeira de rodas, diesel, potência 1250 hp);ND;1;
;99.002.000173.EQJ;Juros do capital de equipamentos de terraplenagem (retroescavadeira sobre pneus, diesel, potência 76 hp, capacidade 0,96 m³);ND;1;
;99.002.000174.EQJ;Juros do capital de equipamentos de terraplenagem (retroescavadeira sobre pneus, diesel, potência 85 hp, capacidade 1 m³);ND;1;
;99.002.000175.EQJ;Juros do capital de equipamentos de terraplenagem (retroescavadeira sobre pneus, diesel, potência 92 hp, capacidade 1,03 m³);ND;1;
;99.002.000176.EQJ;Juros do capital de equipamentos de terraplenagem (retroescavadeira sobre pneus, diesel, potência 100 hp, capacidade 1,07 m³);ND;1;
;99.002.000177.EQJ;Juros do capital de equipamentos de terraplenagem (minicarregadeira, diesel, potência 48 hp, capacidade: 0,40m³);ND;1;
;99.002.000178.EQJ;Juros do capital de equipamentos de terraplenagem (minicarregadeira, diesel, potência 57 hp, capacidade: 0,33 m³);ND;1;
;99.002.000179.EQJ;Juros do capital de equipamentos de terraplenagem (minicarregadeira, diesel, potência 68 hp, capacidade:0,44 m³);ND;1;
;99.002.000180.EQJ;Juros do capital de equipamentos de terraplenagem (minicarregadeira, diesel, potência 76 hp, capacidade: 0,45m³);ND;1;
;99.002.000181.EQJ;Juros do capital de equipamentos de terraplenagem (compactador de placa vibratória, gasolina, potência 6 hp);ND;1;
;99.002.000182.EQJ;Juros do capital de equipamentos de terraplenagem (minicarregadeira, diesel, potência 75 hp, capacidade: 0,37m³);ND;1;
;99.002.000183.EQJ;Juros do capital de equipamentos de terraplenagem (motoniveladora sobre pneus, diesel, potência 135 hp);ND;1;
;99.002.000184.EQJ;Juros do capital de equipamentos de terraplenagem (motoniveladora sobre pneus, diesel, potência 165 hp);ND;1;
;99.002.000185.EQJ;Juros do capital de equipamentos de terraplenagem (motoniveladora sobre pneus, diesel, potência 180 hp);ND;1;
;99.002.000186.EQJ;Juros do capital de equipamentos de terraplenagem (motoniveladora sobre pneus, diesel, potência 220 hp);ND;1;
;99.002.000187.EQJ;Juros do capital de equipamentos de terraplenagem (escavadeira hidráulica sobre esteiras, diesel, potência 110 hp, capacidade 0,86 m³);ND;1;
;99.002.000188.EQJ;Juros do capital de equipamentos de terraplenagem (escavadeira hidráulica sobre esteiras, diesel, potência 162 hp, capacidade 1,30 m³);ND;1;
;99.002.000189.EQJ;Juros do capital de equipamentos de terraplenagem (escavadeira hidráulica sobre esteiras, diesel, potência 188 hp, capacidade 1,61 m³);ND;1;
;99.002.000190.EQJ;Juros do capital de equipamentos de terraplenagem (compactador de placa vibratória, gasolina, potência 5,4 hp);ND;1;
;99.002.000191.EQJ;Juros do capital de equipamentos de terraplenagem (escavadeira hidráulica sobre esteiras, diesel, potência 247 hp, capacidade 2,20 m³);ND;1;
;99.002.000192.EQJ;Juros do capital de equipamentos de terraplenagem (escavadeira hidráulica sobre esteiras, diesel, potência 321 hp, capacidade 3,10 m³);ND;1;
;99.002.000193.EQJ;Juros do capital de equipamentos de terraplenagem (escavadeira hidráulica sobre esteiras, diesel, potência 404 hp, capacidade 3,50 m³);ND;1;
;99.002.000194.EQJ;Juros do capital de equipamentos de terraplenagem (escavadeira hidráulica sobre esteiras, diesel, potência 513 hp, capacidade 5,80 m³);ND;1;
;99.002.000195.EQJ;Juros do capital de equipamentos de terraplenagem (escavadeira hidráulica sobre esteiras, diesel, potência 90 hp, capacidade 0,72 m³);ND;1;
;99.002.000196.EQJ;Juros do capital de equipamentos de terraplenagem (escavadeira hidráulica sobre esteiras, diesel, potência 138 hp, capacidade 1,61 m³);ND;1;
;99.002.000197.EQJ;Juros do capital de equipamentos de terraplenagem (trator sobre esteiras, diesel, potência 70 hp, capacidade 1,53 m³);ND;1;
;99.002.000198.EQJ;Juros do capital de equipamentos de terraplenagem (trator sobre esteiras, diesel, potência 80 hp, capacidade 1,84 m³);ND;1;
;99.002.000199.EQJ;Juros do capital de equipamentos de terraplenagem (trator sobre esteiras, diesel, potência 90 hp, capacidade 2,34 m³);ND;1;
;99.002.000200.EQJ;Juros do capital de equipamentos de terraplenagem (trator sobre esteiras, diesel, potência 121 hp, capacidade 2,60 m³);ND;1;
;99.002.000201.EQJ;Juros do capital de equipamentos de transportes (caminhão basculante, diesel, potência 167 hp, capacidade carga útil 8,6 t, caçamba 5 m³);ND;1;
;99.002.000202.EQJ;Juros do capital de equipamentos de transportes (caminhão carroceria de madeira, diesel, potência 167 hp, capacidade carga útil 8,6 t, carroceria 5,8 m);ND;1;
;99.002.000203.EQJ;Juros do capital de equipamentos de transportes (caminhão carroceria de madeira, diesel, potência 228 hp, capacidade carga útil 15,46 t, carroceria 7,1 m);ND;1;
;99.002.000204.EQJ;Juros do capital de equipamentos de transportes (caminhão carroceria de madeira, diesel, potência 260 hp, capacidade carga útil 16 t, carroceria 9 m);ND;1;
;99.002.000205.EQJ;Juros do capital de equipamentos de transportes (cavalo mecânico, diesel, potência 335 hp, capacidade carga útil 15 t);ND;1;
;99.002.000206.EQJ;Juros do capital de equipamentos de transportes (cavalo mecânico, diesel, potência 396 hp, capacidade carga útil 16 t);ND;1;
;99.002.000207.EQJ;Juros do capital de equipamentos de transportes (cavalo mecânico tandem duplo, diesel, potência 396 hp, capacidade carga útil 23 t);ND;1;
;99.002.000208.EQJ;Juros do capital de equipamentos de transportes (caminhão basculante, diesel, potência 228 hp, capacidade carga útil 15,46 t, caçamba 6 m³);ND;1;
;99.002.000209.EQJ;Juros do capital de equipamentos de transportes (carreta carrega tudo, semi-reboque rebaixado, 2 eixos, capacidade carga útil 35 t);ND;1;
;99.002.000210.EQJ;Juros do capital de equipamentos de transportes (carreta carrega tudo, semi-reboque rebaixado, 3 eixos, capacidade carga útil 45 t);ND;1;
;99.002.000211.EQJ;Juros do capital de equipamentos de transportes (carreta com cacamba basculante, semi-reboque rebaixado, 3 eixos, capacidade carga útil 35 t, caçamba 25 m³);ND;1;
;99.002.000212.EQJ;Juros do capital de equipamentos de transportes (empilhadeira, diesel, potência 82 hp, capacidade 7,5 t);ND;1;
;99.002.000213.EQJ;Juros do capital de equipamentos de transportes (empilhadeira, diesel, potência 57 hp, capacidade 3 t);ND;1;
;99.002.000214.EQJ;Juros do capital de equipamentos de transportes (guindaste mecânico autopropelido sobre pneus, diesel, potência 200 hp, capacidade 68 t);ND;1;
;99.002.000215.EQJ;Juros do capital de equipamentos de transportes (guindaste hidráulico autopropelido sobre pneus, diesel, potência 124 hp, capacidade 10 t);ND;1;
;99.002.000216.EQJ;Juros do capital de equipamentos de transportes (guindaste hidráulico autopropelido sobre pneus, diesel, potência 175 hp, capacidade 30 t);ND;1;
;99.002.000217.EQJ;Juros do capital de equipamentos de transportes (guindaste hidráulico montado sobre chassi de caminhão, diesel, potência 228 hp, capacidade 30 t);ND;1;
;99.002.000218.EQJ;Juros do capital de equipamentos de transportes (guindaste hidráulico montado sobre chassi de caminhão, diesel, potência 375 hp, capacidade 27 t);ND;1;
;99.002.000219.EQJ;Juros do capital de equipamentos de transportes (caminhão basculante, diesel, potência 260 hp, capacidade carga útil 14 t, caçamba 12 m³);ND;1;
;99.002.000220.EQJ;Juros do capital de equipamentos de transportes (grua móvel, elétrica, potência 5 hp, capacidade 0,8 t);ND;1;
;99.002.000221.EQJ;Juros do capital de equipamentos de transportes (grua móvel, elétrica, potência 7,5 hp, capacidade 1,2 t);ND;1;
;99.002.000222.EQJ;Juros do capital de equipamentos de transportes (grua móvel, elétrica, potência 15 hp, capacidade 3 t);ND;1;
;99.002.000223.EQJ;Juros do capital de equipamentos de transportes (grua fixa, elétrica, potência 16 hp, capacidade 4 t);ND;1;
;99.002.000224.EQJ;Juros do capital de equipamentos de transportes (grua fixa, elétrica, potência 33 hp, capacidade 5 t);ND;1;
;99.002.000225.EQJ;Juros do capital de equipamentos de transportes (kombi, álcool, potência 80 hp, capacidade 1 t);ND;1;
;99.002.000226.EQJ;Juros do capital de equipamentos de transportes (kombi, gasolina, potência 78 hp, capacidade 1 t);ND;1;
;99.002.000227.EQJ;Juros do capital de equipamentos de transportes (pick-up, álcool, potência 103 hp, capacidade carga útil 0,7 t);ND;1;
;99.002.000228.EQJ;Juros do capital de equipamentos de transportes (pick-up, diesel, potência 133 hp, capacidade carga útil 1 t);ND;1;
;99.002.000229.EQJ;Juros do capital de equipamentos de transportes (caminhão fora-de-estrada, diesel, potência 264 hp, capacidade carga útil 25,5 t, caçamba coroada 2:1 - 13,5 m³);ND;1;
;99.002.000230.EQJ;Juros do capital de equipamentos de transportes (pick-up, gasolina, potência 150 hp, capacidade carga útil 0,8 t);ND;1;
;99.002.000231.EQJ;Juros do capital de equipamentos de transportes (pick-up, gasolina, potência 101 hp, capacidade carga útil 0,7 t);ND;1;
;99.002.000232.EQJ;Juros do capital de equipamentos de transportes (guincho automático, elétrico, potência 15 hp, capacidade 1,2 t);ND;1;
;99.002.000233.EQJ;Juros do capital de equipamentos de transportes (guincho automático, elétrico, potência 20 hp, capacidade 1,2 t);ND;1;
;99.002.000234.EQJ;Juros do capital de equipamentos de transportes (guindauto, capacidade 4,5 t);ND;1;
;99.002.000235.EQJ;Juros do capital de equipamentos de transportes (guindauto, capacidade 7 t);ND;1;
;99.002.000236.EQJ;Juros do capital de equipamentos de transportes (talha manual, capacidade 1,5 t);ND;1;
;99.002.000237.EQJ;Juros do capital de equipamentos de transportes (caminhão fora-de-estrada, diesel, potência 311 hp, capacidade carga útil 27,2 t, caçamba coroada 1:1 - 18 m³);ND;1;
;99.002.000238.EQJ;Juros do capital de equipamentos de transportes (caminhão fora-de-estrada, diesel, potência 400 hp, capacidade carga útil 32 t, caçamba 24,8 m³);ND;1;
;99.002.000239.EQJ;Juros do capital de equipamentos de transportes (caminhão betoneira, diesel, potência 228 hp, capacidade da betoneira 5 m³);ND;1;
;99.002.000240.EQJ;Juros do capital de equipamentos de transportes (caminhão betoneira, diesel, potência 260 hp, capacidade da betoneira 7 m³);ND;1;
;99.002.000241.EQJ;Juros do capital de equipamentos de transportes (caminhão carroceria de madeira, diesel, potência 118 hp, capacidade carga útil 4 t, carroceria 4,2 m);ND;1;
;99.003.000001.LSE;Licenciamento para caminhão espargidor com bomba, diesel, potência 167 hp (125 KW), capacidade 6000 l - vida útil 8.000 h;ND;1;
;99.003.000002.LSE;Licenciamento para caminhão espargidor com bomba, diesel, potência 167 hp (125 KW), capacidade 6000 l - vida útil 8.000 h;ND;1;
;99.003.000003.LSE;Licenciamento para caminhão irrigadeira, diesel, potência 167 hp (125 KW), capacidade 8000 l - vida útil 8.000 h;ND;1;
;99.003.000004.LSE;Licenciamento para trator sobre pneus, diesel, potência 99 hp (74 KW) - vida útil 8.000 h;ND;1;
;99.003.000005.LSE;Licenciamento para trator sobre pneus, diesel, potência 120 hp (89,5 KW) - vida útil 8.000 h;ND;1;
;99.003.000006.LSE;Licenciamento para trator sobre pneus, diesel, potência 120 hp (89,5 KW) - vida útil 8.000 h;ND;1;
;99.003.000007.LSE;Licenciamento para trator sobre pneus, diesel, potência 143 hp (107 KW) - vida útil 8.000 h;ND;1;
;99.003.000008.LSE;Licenciamento para trator sobre pneus, diesel, potência 143 hp (107 KW) - vida útil 8.000 h;ND;1;
;99.003.000009.LSE;Licenciamento para trator sobre pneus, diesel, potência 163 hp (121 KW) - vida útil 8.000 h;ND;1;
;99.003.000010.LSE;Licenciamento para trator sobre pneus, diesel, potência 163 hp (121 KW) - vida útil 8.000 h;ND;1;
;99.003.000011.LSE;Licenciamento para trator sobre pneus, diesel, potência 61 hp (45 KW) - vida útil 8.000 h;ND;1;
;99.003.000012.LSE;Licenciamento para trator sobre pneus, diesel, potência 61 hp (45 KW) - vida útil 8.000 h;ND;1;
;99.003.000013.LSE;Licenciamento para trator sobre pneus, diesel, potência 74 hp (55 KW) - vida útil 8.000 h;ND;1;
;99.003.000014.LSE;Licenciamento para trator sobre pneus, diesel, potência 74 hp (55 KW) - vida útil 8.000 h;ND;1;
;99.003.000015.LSE;Licenciamento para trator sobre pneus, diesel, potência 88 hp (65 KW) - vida útil 8.000 h;ND;1;
;99.003.000016.LSE;Licenciamento para trator sobre pneus, diesel, potência 88 hp (65 KW) - vida útil 8.000 h;ND;1;
;99.003.000017.LSE;Licenciamento para trator sobre pneus, diesel, potência 99 hp (74 KW) - vida útil 8.000 h;ND;1;
;99.003.000018.LSE;Licenciamento para carregadeira de rodas 129 hp, com caçamba para aplicação geral com bordas cortantes aparafusáveis, capacidade coroada de 2,10m³, fator de carga baixo - vida útil: 9.200 horas;ND;1;
;99.003.000019.LSE;Licenciamento para carregadeira de rodas 211 hp, com caçamba de aplicação geral de bordas cortantes aparafusáveis, capacidade nominal da caçamba 3,30m³, fator de carga baixo - vida útil: 9.200 horas;ND;1;
;99.003.000020.LSE;Licenciamento para carregadeira de rodas 211 hp, com caçamba de aplicação geral de bordas cortantes aparafusáveis, capacidade nominal da caçamba 3,30m³, fator de carga médio - vida útil: 8.000 horas;ND;1;
;99.003.000021.LSE;Licenciamento para carregadeira de rodas 211 hp, com caçamba de aplicação geral de bordas cortantes aparafusáveis, capacidade nominal da caçamba 3,30m³, fator de carga alto - vida útil: 6.800 horas;ND;1;
;99.003.000022.LSE;Licenciamento para carregadeira de rodas 262 hp, com caçamba de aplicação geral de bordas cortantes aparafusáveis, capacidade nominal da caçamba 4 m³, fator de carga baixo - vida útil: 9.200 horas;ND;1;
;99.003.000023.LSE;Licenciamento para carregadeira de rodas 262 hp, com caçamba de aplicação geral de bordas cortantes aparafusáveis, capacidade nominal da caçamba 4 m³, fator de carga médio- vida útil: 8.000 horas;ND;1;
;99.003.000024.LSE;Licenciamento para carregadeira de rodas 262 hp, com caçamba de aplicação geral de bordas cortantes aparafusáveis, capacidade nominal da caçamba 4 m³, fator de carga alto- vida útil: 6.800 horas;ND;1;
;99.003.000025.LSE;Licenciamento para carregadeira de rodas 800 hp, com caçamba para rocha de borda padrão tipo bico de pato, com dentes e segmentos padrão, capacidade nominal da caçamba 11,50m³, fator de carga baixo - vida útil: 9.200 horas;ND;1;
;99.003.000026.LSE;Licenciamento para carregadeira de rodas 800 hp, com caçamba para rocha de borda padrão tipo bico de pato, com dentes e segmentos padrão, capacidade nominal da caçamba 11,50m³, fator de carga médio - vida útil: 8.000 horas;ND;1;
;99.003.000027.LSE;Licenciamento para carregadeira de rodas 800 hp, com caçamba para rocha de borda padrão tipo bico de pato, com dentes e segmentos padrão, capacidade nominal da caçamba 11,50m³, fator de carga alto - vida útil: 6.800 horas;ND;1;
;99.003.000028.LSE;Licenciamento para carregadeira de rodas 1250 hp, com caçamba para rochas tipo bico de pato, com dentes e segmentos, capacidade nominal da caçamba 15 m³, fator de carga baixo - vida útil: 9.200 horas;ND;1;
;99.003.000029.LSE;Licenciamento para carregadeira de rodas 129 hp, com caçamba para aplicação geral com bordas cortantes aparafusáveis, capacidade coroada de 2,10m³, fator de carga médio - vida útil: 8.000 horas;ND;1;
;99.003.000030.LSE;Licenciamento para carregadeira de rodas 1250 hp, com caçamba para rochas tipo bico de pato, com dentes e segmentos, capacidade nominal da caçamba 15 m³, fator de carga médio - vida útil: 8.000 horas;ND;1;
;99.003.000031.LSE;Licenciamento para carregadeira de rodas 1250 hp, com caçamba para rochas tipo bico de pato, com dentes e segmentos, capacidade nominal da caçamba 15 m³, fator de carga alto - vida útil: 6.800 horas;ND;1;
;99.003.000032.LSE;Licenciamento para carregadeira de rodas 129 hp, com caçamba para aplicação geral com bordas cortantes aparafusáveis, capacidade coroada de 2,10m³ - vida útil: 8.000 horas;ND;1;
;99.003.000033.LSE;Licenciamento para carregadeira de rodas 160 hp, com caçamba de aplicação geral de bordas cortantes aparafusáveis, capacidade coroada de 2,80m³ - vida útil: 8.000;ND;1;
;99.003.000034.LSE;Licenciamento para carregadeira de rodas 143 hp, com caçamba de aplicação geral de bordas cortantes aparafusáveis, capacidade nominal da caçamba 2 m³ - vida útil: 8.000 horas;ND;1;
;99.003.000035.LSE;Licenciamento para carregadeira de rodas 211 hp, com caçamba de aplicação geral de bordas cortantes aparafusáveis, capacidade nominal da caçamba 3,30m³ - vida útil: 8.000 horas;ND;1;
;99.003.000036.LSE;Licenciamento para carregadeira de rodas 262 hp, com caçamba de aplicação geral de bordas cortantes aparafusáveis, capacidade nominal da caçamba 4 m³ - vida útil: 8.000 horas;ND;1;
;99.003.000037.LSE;Licenciamento para carregadeira de rodas 800 hp, com caçamba para rocha de borda padrão tipo bico de pato, com dentes e segmentos padrão, capacidade nominal da caçamba 11,50m³ - vida útil: 8.000 horas;ND;1;
;99.003.000038.LSE;Licenciamento para carregadeira de rodas 1250 hp, com caçamba para rochas tipo bico de pato, com dentes e segmentos, capacidade nominal da caçamba 15 m³ - vida útil: 8.000 horas;ND;1;
;99.003.000039.LSE;Licenciamento para carregadeira de rodas 129 hp, com caçamba de aplicação geral com bordas cortantes aparafusáveis, capacidade coroada de 2,10m³, fator de carga alto - vida útil: 6.800 horas;ND;1;
;99.003.000040.LSE;Licenciamento para carregadeira de rodas 160 hp, com caçamba de aplicação geral de bordas cortantes aparafusáveis, capacidade coroada de 2,80m³, fator de carga baixo - vida útil: 9.200 horas;ND;1;
;99.003.000041.LSE;Licenciamento para carregadeira de rodas 160 hp, com caçamba de aplicação geral de bordas cortantes aparafusáveis, capacidade coroada de 2,80m³, fator de carga médio - vida útil: 8.000 horas;ND;1;
;99.003.000042.LSE;Licenciamento para carregadeira de rodas 160 hp, com caçamba de aplicação geral de bordas cortantes aparafusáveis, capacidade coroada de 2,80m³, fator de carga alto - vida útil: 6.800 horas;ND;1;
;99.003.000043.LSE;Licenciamento para carregadeira de rodas 143 hp, com caçamba de aplicação geral de bordas cortantes aparafusáveis, capacidade nominal da caçamba 2 m³, fator de carga baixo - vida útil: 9.200 horas;ND;1;
;99.003.000044.LSE;Licenciamento para carregadeira de rodas 143 hp, com caçamba de aplicação geral de bordas cortantes aparafusáveis, capacidade nominal da caçamba 2 m³, fator de carga médio - vida útil: 8.000 horas;ND;1;
;99.003.000045.LSE;Licenciamento para carregadeira de rodas 143 hp, com caçamba de aplicação geral de bordas cortantes aparafusáveis, capacidade nominal da caçamba 2 m³, fator de carga alto - vida útil: 6.800 horas;ND;1;
;99.003.000046.LSE;Licenciamento para minicarregadeira, potência nominal: 48 hp, diesel, fator de carga baixo, com caçamba de aplicação geral de 66" com borda cortante aparafusável, capacidade nominal da caçamba: 0,40 m³ - vida útil: 9.200 horas;ND;1;
;99.003.000047.LSE;Licenciamento para minicarregadeira, potência nominal: 68 hp, diesel, fator de carga médio, com caçamba de aplicação geral de 72" com borda cortante aparafusável, capacidade nominal da caçamba: 0,44m³ - vida útil: 8.000 horas;ND;1;
;99.003.000048.LSE;Licenciamento para minicarregadeira, potência nominal: 68 hp, diesel, fator de carga alto, com caçamba de aplicação geral de 72" com borda cortante aparafusável, capacidade nominal da caçamba: 0,44m³ - vida útil: 6.800 horas;ND;1;
;99.003.000049.LSE;Licenciamento para minicarregadeira, potência nominal: 68 hp, diesel, com caçamba de aplicação geral de 72" com borda cortante aparafusável, capacidade nominal da caçamba: 0,44m³ - vida útil: 8.000 horas;ND;1;
;99.003.000050.LSE;Licenciamento para minicarregadeira, potência nominal: 76 hp, diesel, fator de carga baixo, com caçamba de aplicação geral de 72" com dentes aparafusáveis, capacidade nominal da caçamba: 0,45m³ - vida útil: 9.200 horas;ND;1;
;99.003.000051.LSE;Licenciamento para minicarregadeira, potência nominal: 76 hp, diesel, fator de carga médio, com caçamba de aplicação geral de 72" com dentes aparafusáveis, capacidade nominal da caçamba: 0,45m³ - vida útil: 8.000 horas;ND;1;
;99.003.000052.LSE;Licenciamento para minicarregadeira, potência nominal: 76 hp, diesel, fator de carga alto, com caçamba de aplicação geral de 72" com dentes aparafusáveis, capacidade nominal da caçamba: 0,45m³ - vida útil: 6.800 horas;ND;1;
;99.003.000053.LSE;Licenciamento para minicarregadeira, potência nominal: 76 hp, diesel, com caçamba de aplicação geral de 72" com dentes aparafusáveis, capacidade nominal da caçamba: 0,45m³ - vida útil: 8.000 horas;ND;1;
;99.003.000054.LSE;Licenciamento para minicarregadeira, potência nominal: 75 hp, diesel, fator de carga baixo, com caçamba de aplicação múltipla de 72" com borda cortante aparafusável, capacidade nominal da caçamba: 0,37m³ - vida útil: 9.200 horas;ND;1;
;99.003.000055.LSE;Licenciamento para minicarregadeira, potência nominal: 75 hp, diesel, fator de carga médio, com caçamba de aplicação múltipla de 72" com borda cortante aparafusável, capacidade nominal da caçamba: 0,37m³ - vida útil: 8.000 horas;ND;1;
;99.003.000056.LSE;Licenciamento para minicarregadeira, potência nominal: 75 hp, diesel, fator de carga alto, com caçamba de aplicação múltipla de 72" com borda cortante aparafusável, capacidade nominal da caçamba: 0,37m³ - vida útil: 6.800 horas;ND;1;
;99.003.000057.LSE;Licenciamento para minicarregadeira, potência nominal: 48 hp, diesel, fator de carga médio, com caçamba de aplicação geral de 66" com borda cortante aparafusável, capacidade nominal da caçamba: 0,40 m³ - vida útil: 8.000 horas;ND;1;
;99.003.000058.LSE;Licenciamento para minicarregadeira, potência nominal: 75 hp, diesel, com caçamba de aplicação múltipla de 72" com borda cortante aparafusável, capacidade nominal da caçamba: 0,37m³ - vida útil: 8.000 horas;ND;1;
;99.003.000059.LSE;Licenciamento para minicarregadeira, potência nominal: 48 hp, diesel, fator de carga alto, com caçamba de aplicação geral de 66" com borda cortante aparafusável, capacidade nominal da caçamba: 0,40 m³ - vida útil: 6.800 horas;ND;1;
;99.003.000060.LSE;Licenciamento para minicarregadeira, potência nominal: 48 hp, diesel, com caçamba de aplicação geral de 66" com borda cortante aparafusável, capacidade nominal da caçamba: 0,40 m³ - vida útil: 8.000 horas;ND;1;
;99.003.000061.LSE;Licenciamento para minicarregadeira, potência nominal: 57 hp, diesel, fator de carga baixo, com caçamba de aplicação múltipla de 66" com borda cortante aparafusável, capacidade nominal da caçamba: 0,33 m³ - vida útil: 9.200 horas;ND;1;
;99.003.000062.LSE;Licenciamento para minicarregadeira, potência nominal: 57 hp, diesel, fator de carga médio, com caçamba de aplicação múltipla de 66" com borda cortante aparafusável, capacidade nominal da caçamba: 0,33 m³ - vida útil: 8.000 horas;ND;1;
;99.003.000063.LSE;Licenciamento para minicarregadeira, potência nominal: 57 hp, diesel, fator de carga alto, com caçamba de aplicação múltipla de 66" com borda cortante aparafusável, capacidade nominal da caçamba: 0,33 m³ - vida útil: 6.800 horas;ND;1;
;99.003.000064.LSE;Licenciamento para minicarregadeira, potência nominal: 57 hp, diesel, com caçamba de aplicação múltipla de 66" com borda cortante aparafusável, capacidade nominal da caçamba: 0,33 m³ - vida útil: 8.000 horas;ND;1;
;99.003.000065.LSE;Licenciamento para minicarregadeira, potência nominal: 68 hp, diesel, fator de carga baixo, com caçamba de aplicação geral de 72" com borda cortante aparafusável, capacidade nominal da caçamba: 0,44m³ - vida útil: 9.200 horas;ND;1;
;99.003.000066.LSE;Licenciamento para motoniveladora sobre pneus, potência no volante do motor: 135 hp (101 KW), diesel, fator de carga médio, com lâmina reta - vida útil 8.000 h;ND;1;
;99.003.000067.LSE;Licenciamento para motoniveladora sobre pneus, potência no volante do motor: 135 hp (101 KW), diesel, fator de carga alto, com lâmina reta, - vida útil 6.800 h;ND;1;
;99.003.000068.LSE;Licenciamento para motoniveladora sobre pneus, potência no volante do motor: 135 hp (101 KW), diesel, com lâmina reta - vida útil 8.000 h;ND;1;
;99.003.000069.LSE;Licenciamento para motoniveladora sobre pneus, potência no volante do motor: 140 hp (104 KW), diesel, fator de carga baixo, com lâmina reta - vida útil 9.200 h;ND;1;
;99.003.000070.LSE;Licenciamento para motoniveladora sobre pneus, potência no volante do motor: 140 hp (104 KW), diesel, fator de carga médio, com lâmina reta - vida útil 8.000 h;ND;1;
;99.003.000071.LSE;Licenciamento para motoniveladora sobre pneus, potência no volante do motor: 140 hp (104 KW), diesel, fator de carga alto, com lâmina reta - vida útil 6.800 h;ND;1;
;99.003.000072.LSE;Licenciamento para motoniveladora sobre pneus, potência no volante do motor: 140 hp (104 KW), diesel, com lâmina reta - vida útil 8.000 h;ND;1;
;99.003.000073.LSE;Licenciamento para motoniveladora sobre pneus, potência no volante do motor: 165 hp (123 KW), diesel, fator de carga baixo, com lâmina reta - vida útil 9.200 h;ND;1;
;99.003.000074.LSE;Licenciamento para motoniveladora sobre pneus, potência no volante do motor: 165 hp (123 KW), diesel, fator de carga médio, com lâmina reta - vida útil 8.000 h;ND;1;
;99.003.000075.LSE;Licenciamento para motoniveladora sobre pneus, potência no volante do motor: 165 hp (123 KW), diesel, fator de carga alto, com lâmina reta - vida útil 6.800 h;ND;1;
;99.003.000076.LSE;Licenciamento para motoniveladora sobre pneus, potência no volante do motor: 165 hp (123 KW), diesel, com lâmina reta - vida útil 8.000 h;ND;1;
;99.003.000077.LSE;Licenciamento para motoniveladora sobre pneus, potência no volante do motor: 180 hp (134 KW), diesel, fator de carga baixo, com lâmina reta - vida útil 9.200 h;ND;1;
;99.003.000078.LSE;Licenciamento para motoniveladora sobre pneus, potência no volante do motor: 180 hp (134 KW), diesel, fator de carga médio, com lâmina reta - vida útil 8.000 h;ND;1;
;99.003.000079.LSE;Licenciamento para motoniveladora sobre pneus, potência no volante do motor: 180 hp (134 KW), diesel, fator de carga alto, com lâmina reta - vida útil 6.800 h;ND;1;
;99.003.000080.LSE;Licenciamento para motoniveladora sobre pneus, potência no volante do motor: 180 hp (134 KW), diesel, com lâmina reta - vida útil 8.000 h;ND;1;
;99.003.000081.LSE;Licenciamento para motoniveladora sobre pneus, potência no volante do motor: 220 hp (164 KW), diesel, fator de carga baixo, com lâmina reta - vida útil 9.200 h;ND;1;
;99.003.000082.LSE;Licenciamento para motoniveladora sobre pneus, potência no volante do motor: 220 hp (164 KW), diesel, fator de carga médio, com lâmina reta - vida útil 8.000 h;ND;1;
;99.003.000083.LSE;Licenciamento para motoniveladora sobre pneus, potência no volante do motor: 220 hp (164 KW), diesel, fator de carga alto, com lâmina reta - vida útil 6.800 h;ND;1;
;99.003.000084.LSE;Licenciamento para motoniveladora sobre pneus, potência no volante do motor: 220 hp (164 KW), diesel, com lâmina reta - vida útil 8.000 h;ND;1;
;99.003.000085.LSE;Licenciamento para motoniveladora sobre pneus, potência no volante do motor: 135 hp (101 KW), diesel, fator de carga baixo, com lâmina reta, - vida útil 9.200 h;ND;1;
;99.003.000086.LSE;Licenciamento para retroescavadeira sobre pneus, pot. nom. no volante do motor: 76 hp, diesel, com caçamba dianteira de inclinação simples e aplicação geral, com capacidade nominal de 0,96m³, braço padrão, profundidade de escavação de 4362mm - vida útil 8.000 h;ND;1;
;99.003.000087.LSE;Licenciamento para retroescavadeira sobre pneus, pot. nominal no volante do motor: 85 hp, diesel, fator de carga baixo, com caçamba dianteira paralela padrão de aplicação geral, com capacidade nominal de 1m³, braço padrão com profundidade de escavação de 4850 mm - vida útil;ND;1;
;99.003.000088.LSE;Licenciamento para retroescavadeira sobre pneus, pot. nominal no volante do motor: 85 hp, diesel, fator de carga médio, com caçamba dianteira paralela padrão de aplicação geral, com capacidade nominal de 1m³, braço padrão com profundidade de escavação de 4850 mm - vida útil;ND;1;
;99.003.000089.LSE;Licenciamento para retroescavadeira sobre pneus, pot. nominal no volante do motor: 85 hp, diesel, fator de carga alto, com caçamba dianteira paralela padrão de aplicação geral, com capacidade nominal de 1m³, braço padrão com profundidade de escavação de 4850 mm - vida útil;ND;1;
;99.003.000090.LSE;Licenciamento para retroescavadeira sobre pneus, pot. nominal no volante do motor: 85 hp, diesel, com caçamba dianteira paralela padrão de aplicação geral, com capacidade nominal de 1m³, braço padrão com profundidade de escavação de 4850 mm - vida útil 8.000 h;ND;1;
;99.003.000091.LSE;Licenciamento para retroescavadeira sobre pneus, pot. nom. no volante do motor: 92 hp, diesel, fator de carga baixo, com caçamba paralela de múltiplas aplicações, com capacidade nominal de 1,03m³, braço padrão, profundidade de escavação de 4850mm - vida útil 8.800 h;ND;1;
;99.003.000092.LSE;Licenciamento para retroescavadeira sobre pneus, pot. nom. no volante do motor: 92 hp, diesel, fator de carga médio, com caçamba paralela de múltiplas aplicações, com capacidade nominal de 1,03m³, braço padrão, profundidade de escavação de 4850mm - vida útil 8.000 h;ND;1;
;99.003.000093.LSE;Licenciamento para retroescavadeira sobre pneus, pot. nom. no volante do motor: 92 hp, diesel, fator de carga alto, com caçamba paralela de múltiplas aplicações, com capacidade nominal de 1,03m³, braço padrão, profundidade de escavação de 4850mm - vida útil 7.200 h;ND;1;
;99.003.000094.LSE;Licenciamento para retroescavadeira sobre pneus, pot. nom. no volante do motor: 92 hp, diesel, com caçamba paralela de múltiplas aplicações, com capacidade nominal de 1,03m³, braço padrão, profundidade de escavação de 4850mm - vida útil 8.000 h;ND;1;
;99.003.000095.LSE;Licenciamento para retroescavadeira sobre pneus, pot. nom. no volante do motor: 100 hp, diesel, fator de carga baixo, com caçamba dianteira de inclinação simples e aplicação geral, com capacidade nominal de 1,07m³, braço padrão, profundidade de escavação de 4624mm - vida út;ND;1;
;99.003.000096.LSE;Licenciamento para retroescavadeira sobre pneus, pot. nom. no volante do motor: 100 hp, diesel, fator de carga médio, com caçamba dianteira de inclinação simples e aplicação geral, com capacidade nominal de 1,07m³, braço padrão, profundidade de escavação de 4624mm - vida út;ND;1;
;99.003.000097.LSE;Licenciamento para retroescavadeira sobre pneus, pot. nom. no volante do motor: 100 hp, diesel, fator de carga alto, com caçamba dianteira de inclinação simples e aplicação geral, com capacidade nominal de 1,07m³, braço padrão, profundidade de escavação de 4624mm - vida úti;ND;1;
;99.003.000098.LSE;Licenciamento para retroescavadeira sobre pneus, pot. nom. no volante do motor: 100 hp, diesel, com caçamba dianteira de inclinação simples e aplicação geral, com capacidade nominal de 1,07m³, braço padrão, profundidade de escavação de 4624mm - vida útil 8.000 h;ND;1;
;99.003.000099.LSE;Licenciamento para retroescavadeira sobre pneus, pot. nom. no volante do motor: 76 hp, diesel, fator de carga baixo, com caçamba dianteira de inclinação simples e aplicação geral, com capacidade nominal de 0,96m³, braço padrão, profundidade de escavação de 4362mm - vida úti;ND;1;
;99.003.000100.LSE;Licenciamento para retroescavadeira sobre pneus, pot. nom. no volante do motor: 76 hp, diesel, fator de carga médio, com caçamba dianteira de inclinação simples e aplicação geral, com capacidade nominal de 0,96m³, braço padrão, profundidade de escavação de 4362mm - vida úti;ND;1;
;99.003.000101.LSE;Licenciamento para retroescavadeira sobre pneus, pot. nom. no volante do motor: 76 hp, diesel, fator de carga alto, com caçamba dianteira de inclinação simples e aplicação geral, com capacidade nominal de 0,96m³, braço padrão, profundidade de escavação de 4362mm - vida útil;ND;1;
;99.003.000102.LSE;Licenciamento para rolo compactador autopropelido estático de pneus, diesel, potência 99 hp (74 KW), peso operacional 6 t - vida útil 8.000 h;ND;1;
;99.003.000103.LSE;Licenciamento para caminhão basculante, diesel, potência 167 hp (125 KW), capacidade carga útil 8,6 t, caçamba 5 m³- vida útil 8.000 h;ND;1;
;99.003.000104.LSE;Licenciamento para caminhão basculante, diesel, potência 167 hp (125 KW), capacidade carga útil 8,6 t, caçamba 5 m³- vida útil 8.000 h;ND;1;
;99.003.000105.LSE;Licenciamento para caminhão basculante, diesel, potência 228 hp (170 KW), capacidade carga útil 15,46 t, caçamba 6 m³- vida útil 8.000 h;ND;1;
;99.003.000106.LSE;Licenciamento para caminhão basculante, diesel, potência 228 hp (170 KW), capacidade carga útil 15,46 t, caçamba 6 m³- vida útil 8.000 h;ND;1;
;99.003.000107.LSE;Licenciamento para caminhão basculante, diesel, potência 260 hp (194 KW), capacidade carga útil 14 t, caçamba 12 m³- vida útil 8.000 h;ND;1;
;99.003.000108.LSE;Licenciamento para caminhão basculante, diesel, potência 260 hp (194 KW), capacidade carga útil 14 t, caçamba 12 m³- vida útil 8.000 h;ND;1;
;99.003.000109.LSE;Licenciamento para kombi, álcool, potência 80 hp (60 KW), capacidade de carga útil 1 t - vida útil 8.000 h;ND;1;
;99.003.000110.LSE;Licenciamento para kombi, álcool, potência 80 hp (60 KW), capacidade de carga útil 1 t - vida útil 8.000 h;ND;1;
;99.003.000111.LSE;Licenciamento para kombi, gasolina, potência 78 hp (58 KW), capacidade de carga útil 1 t - vida útil 8.000 h;ND;1;
;99.003.000112.LSE;Licenciamento para kombi, gasolina, potência 78 hp (58 KW), capacidade de carga útil 1 t - vida útil 8.000 h;ND;1;
;99.003.000113.LSE;Licenciamento para pick-up, álcool, potência 103 hp (77 KW), capacidade carga útil 0,7 t - vida útil 8.000 h;ND;1;
;99.003.000114.LSE;Licenciamento para pick-up, álcool, potência 103 hp (77 KW), capacidade carga útil 0,7 t - vida útil 8.000 h;ND;1;
;99.003.000115.LSE;Licenciamento para pick-up, diesel, potência 133 hp (97 KW), capacidade carga útil 1 t - vida útil 8.000 h;ND;1;
;99.003.000116.LSE;Licenciamento para pick-up, diesel, potência 133 hp (97 KW), capacidade carga útil 1 t - vida útil 8.000 h;ND;1;
;99.003.000117.LSE;Licenciamento para pick-up, gasolina, potência 150 hp (111 KW), capacidade carga útil 0,8 t - vida útil 8.000 h;ND;1;
;99.003.000118.LSE;Licenciamento para pick-up, gasolina, potência 150 hp (111 KW), capacidade carga útil 0,8 t - vida útil 8.000 h;ND;1;
;99.003.000119.LSE;Licenciamento para pick-up, gasolina, potência 101 hp (75 KW), capacidade carga útil 0,7 t - vida útil 8.000 h;ND;1;
;99.003.000120.LSE;Licenciamento para pick-up, gasolina, potência 101 hp (75 KW), capacidade carga útil 0,7 t - vida útil 8.000 h;ND;1;
;99.003.000121.LSE;Licenciamento para caminhão basculante fora-de-estrada, diesel, potência 264 hp (197 KW), capacidade carga útil 25,5 t, caçamba coroada 2:1: 13,5 m³ - vida útil 8.000 h;ND;1;
;99.003.000122.LSE;Licenciamento para caminhão basculante fora-de-estrada, diesel, potência 264 hp (197 KW), capacidade carga útil 25,5 t, caçamba coroada 2:1: 13,5 m³ - vida útil 8.000 h;ND;1;
;99.003.000123.LSE;Licenciamento para caminhão basculante fora-de-estrada, diesel, potência 311 hp (232 KW), capacidade carga útil 27,2 t, caçamba coroada 1:1: 18 m³ - vida útil 8.000 h;ND;1;
;99.003.000124.LSE;Licenciamento para caminhão basculante fora-de-estrada, diesel, potência 311 hp (232 KW), capacidade carga útil 27,2 t, caçamba coroada 1:1: 18 m³ - vida útil 8.000 h;ND;1;
;99.003.000125.LSE;Licenciamento para caminhão basculante fora-de-estrada, diesel, potência 400 hp (298 KW), capacidade carga útil 32 t, caçamba 24,8 m³ - vida útil 8.000 h;ND;1;
;99.003.000126.LSE;Licenciamento para caminhão basculante fora-de-estrada, diesel, potência 400 hp (298 KW), capacidade carga útil 32 t, caçamba 24,8 m³ - vida útil 8.000 h;ND;1;
;99.003.000127.LSE;Licenciamento para caminhão betoneira, diesel, potência 228 hp (170 KW), capacidade da betoneira 5 m³ - vida útil 8.000 h;ND;1;
;99.003.000128.LSE;Licenciamento para caminhão betoneira, diesel, potência 228 hp (170 KW), capacidade da betoneira 5 m³ - vida útil 8.000 h;ND;1;
;99.003.000129.LSE;Licenciamento para caminhão carroceria de madeira, diesel, potência 118 hp (88 KW), capacidade carga útil 4 t, carroceria 4,2 m - vida útil 8.000 h;ND;1;
;99.003.000130.LSE;Licenciamento para caminhão carroceria de madeira, diesel, potência 118 hp (88 KW), capacidade carga útil 4 t, carroceria 4,2 m - vida útil 8.000 h;ND;1;
;99.003.000131.LSE;Licenciamento para caminhão carroceria de madeira, diesel, potência 167 hp (125 KW), capacidade útil 8,6 t, carroceria 5,8 m - vida útil 8.000 h;ND;1;
;99.003.000132.LSE;Licenciamento para caminhão carroceria de madeira, diesel, potência 167 hp (125 KW), capacidade útil 8,6 t, carroceria 5,8 m - vida útil 8.000 h;ND;1;
;99.003.000133.LSE;Licenciamento para caminhão carroceria de madeira, diesel, potência 228 hp (170 KW), capacidade útil 15,46 t, carroceria 7,1 m - vida útil 8.000 h;ND;1;
;99.003.000134.LSE;Licenciamento para caminhão carroceria de madeira, diesel, potência 228 hp (170 KW), capacidade útil 15,46 t, carroceria 7,1 m - vida útil 8.000 h;ND;1;
;99.003.000135.LSE;Licenciamento para caminhão carroceria de madeira, diesel, potência 260 hp (194 KW), capacidade útil 16 t, carroceria 9 m - vida útil 8.000 h;ND;1;
;99.003.000136.LSE;Licenciamento para caminhão carroceria de madeira, diesel, potência 260 hp (194 KW), capacidade útil 16 t, carroceria 9 m - vida útil 8.000 h;ND;1;
;99.003.000137.LSE;Licenciamento para carreta carrega tudo, semi-reboque rebaixado, 2 eixos, capacidade carga útil 35 t - vida útil 8.000 h;ND;1;
;99.003.000138.LSE;Licenciamento para carreta carrega tudo, semi-reboque rebaixado, 2 eixos, capacidade carga útil 35 t - vida útil 8.000 h;ND;1;
;99.003.000139.LSE;Licenciamento para carreta carrega tudo, semi-reboque rebaixado, 3 eixos, capacidade carga útil 45 t - vida útil 8.000 h;ND;1;
;99.003.000140.LSE;Licenciamento para carreta carrega tudo, semi-reboque rebaixado, 3 eixos, capacidade carga útil 45 t - vida útil 8.000 h;ND;1;
;99.003.000141.LSE;Licenciamento para carreta com caçamba basculante, semi-reboque rebaixado, 3 eixos, capacidade carga útil 35 t, caçamba 25 m³ - vida útil 8.000 h;ND;1;
;99.003.000142.LSE;Licenciamento para carreta com caçamba basculante, semi-reboque rebaixado, 3 eixos, capacidade carga útil 35 t, caçamba 25 m³ - vida útil 8.000 h;ND;1;
;99.003.000143.LSE;Licenciamento para cavalo mecânico, diesel, potência 335 hp (250 KW), capacidade carga útil 15 t - vida útil 8.000 h;ND;1;
;99.003.000144.LSE;Licenciamento para cavalo mecânico, diesel, potência 335 hp (250 KW), capacidade carga útil 15 t - vida útil 8.000 h;ND;1;
;99.003.000145.LSE;Licenciamento para cavalo mecânico, diesel, potência 396 hp (295 KW), capacidade carga útil 16 t - vida útil 8.000 h;ND;1;
;99.003.000146.LSE;Licenciamento para cavalo mecânico, diesel, potência 396 hp (295 KW), capacidade carga útil 16 t - vida útil 8.000 h;ND;1;
;99.003.000147.LSE;Licenciamento para cavalo mecânico tandem duplo, diesel, potência 396 hp (295 KW), capacidade carga útil 23 t - vida útil 8.000 h;ND;1;
;99.003.000148.LSE;Licenciamento para cavalo mecânico tandem duplo, diesel, potência 396 hp (295 KW), capacidade carga útil 23 t - vida útil 8.000 h;ND;1;
;99.004.000001.EQM;Manutenção de equipamentos para agricultura (microtrator com aparador de grama, diesel, potência 11 hp);ND;1;
;99.004.000002.EQM;Manutenção de equipamentos para agricultura (roçadeira costal, gasolina, potência 2 hp);ND;1;
;99.004.000003.EQM;Manutenção de equipamentos para agricultura (roçadeira rebocável, faixa de trabalho 2 m);ND;1;
;99.004.000004.EQM;Manutenção de equipamentos básicos (compressor de ar portátil rebocável, diesel, potência 63 hp, capacidade 116 pcm);ND;1;
;99.004.000005.EQM;Manutenção de equipamentos básicos (grupo gerador para força, diesel, potência 50 KW, capacidade 65 KVA);ND;1;
;99.004.000006.EQM;Manutenção de equipamentos básicos (grupo gerador para força, diesel, potência 60 KW, capacidade 75 KVA);ND;1;
;99.004.000007.EQM;Manutenção de equipamentos básicos (grupo gerador para força, diesel, potência 150 KW, capacidade 188 KVA);ND;1;
;99.004.000008.EQM;Manutenção de equipamentos básicos (grupo gerador para força, diesel, potência 200 KW, capacidade 250 KVA);ND;1;
;99.004.000009.EQM;Manutenção de equipamentos básicos (grupo gerador para força, diesel, potência 265 KW, capacidade 313 KVA);ND;1;
;99.004.000010.EQM;Manutenção de equipamentos básicos (grupo gerador para força, diesel, potência 300 KW, capacidade 344 KVA);ND;1;
;99.004.000011.EQM;Manutenção de equipamentos básicos (grupo gerador para solda, diesel, potência 31 KW, capacidade 40 a 375 a);ND;1;
;99.004.000012.EQM;Manutenção de equipamentos básicos (grupo gerador para solda, diesel, potência 37 KW, capacidade 60 a 600 a);ND;1;
;99.004.000013.EQM;Manutenção de equipamentos básicos (máquina de solda, elétrica, potência 88 KW, capacidade 400 a);ND;1;
;99.004.000014.EQM;Manutenção de equipamentos básicos (maçarico de corte e solda com cabeça cortadora);ND;1;
;99.004.000015.EQM;Manutenção de equipamentos básicos (compressor de ar portátil rebocável, diesel, potência 62 hp, capacidade 149 pcm);ND;1;
;99.004.000016.EQM;Manutenção de equipamentos básicos (máquina para jateamento de areia, pneumática, capacidade 270 l);ND;1;
;99.004.000017.EQM;Manutenção de equipamentos básicos (compressor de ar portátil rebocável, diesel, potência 78 hp, capacidade 200 pcm);ND;1;
;99.004.000018.EQM;Manutenção de equipamentos básicos (compressor de ar portátil rebocável, diesel, potência 78 hp, capacidade 295 pcm);ND;1;
;99.004.000019.EQM;Manutenção de equipamentos básicos (compressor de ar portátil rebocável, diesel, potência 119 hp, capacidade 360 pcm);ND;1;
;99.004.000020.EQM;Manutenção de equipamentos básicos (compressor de ar portátil rebocável, diesel, potência 269 hp, capacidade 678 pcm);ND;1;
;99.004.000021.EQM;Manutenção de equipamentos básicos (compressor de ar portátil rebocável, diesel, potência 269 hp, capacidade 762 pcm);ND;1;
;99.004.000022.EQM;Manutenção de equipamentos básicos (compressor de ar portátil rebocável, diesel, potência 269 hp, capacidade 891 pcm);ND;1;
;99.004.000023.EQM;Manutenção de equipamentos básicos (grupo gerador para força, diesel, potência 35 KW, capacidade 44 KVA);ND;1;
;99.004.000024.EQM;Manutenção de equipamentos para tubos (termofusor básico, sem bocais 20/63, 220v, 800w);ND;1;
;99.004.000025.EQM;Manutenção de equipamentos para tubos (termofusor básico, sem bocais 20/90, 220v, 1400w);ND;1;
;99.004.000026.EQM;Manutenção de equipamentos para tubos (termofusor de bancada, básico, sem bocais 20/90, 220v, 1000w);ND;1;
;99.004.000027.EQM;Manutenção de equipamentos para cortar e dobrar ferro (máquina de cortar ferro, elétrica, potência 5 hp, capacidade de corte de aço ca-25 até 32 mm e ca-50 até 25 mm);ND;1;
;99.004.000028.EQM;Manutenção de equipamentos para cortar e dobrar ferro (máquina de cortar ferro, elétrica, potência 7,5 hp, capacidade de corte de aço ca-25 até 40 mm e ca-50 até 32 mm);ND;1;
;99.004.000029.EQM;Manutenção de equipamentos para cortar e dobrar ferro (máquina de cortar ferro, manual, capacidade de corte de aço ca-25 até 32 mm e ca-50 até 25 mm);ND;1;
;99.004.000030.EQM;Manutenção de equipamentos para cortar e dobrar ferro (máquina de dobrar ferro, elétrica, potência 3 hp, capacidade de dobrar aço ca-25 até 25 mm e ca-50 até 20 mm);ND;1;
;99.004.000031.EQM;Manutenção de equipamentos para cortar e dobrar ferro (máquina de dobrar ferro, elétrica, potência 5 hp, capacidade de dobra de aço ca-25 até 32 mm e ca-50 até 25 mm);ND;1;
;99.004.000032.EQM;Manutenção de equipamentos para fundação (bate-estacas, diesel, potência 13 hp, martelo de 0,8 t);ND;1;
;99.004.000033.EQM;Manutenção de equipamentos para fundação (bate-estacas, diesel, potência 29 hp, martelo de 1,5 t);ND;1;
;99.004.000034.EQM;Manutenção de equipamentos para fundação (bate-estacas, diesel, potência 40 hp, martelo de 2,2 t);ND;1;
;99.004.000035.EQM;Manutenção de equipamentos para fundação (bate-estacas, diesel, potência 58 hp, martelo de 3 t);ND;1;
;99.004.000036.EQM;Manutenção de equipamentos para fundação (bate-estacas, diesel, potência 120 hp, martelo de 4 t);ND;1;
;99.004.000037.EQM;Manutenção de equipamentos para fundação (campânula para ar comprimido);ND;1;
;99.004.000038.EQM;Manutenção de equipamentos para fundação (máquina para execução de estaca moldada "in loco", diesel, potência 40 hp, pilão de 1 t);ND;1;
;99.004.000039.EQM;Manutenção de equipamentos de drenagem (bomba de drenagem submersa, elétrica, potência 1,2 KW, capacidade 7 l/s);ND;1;
;99.004.000040.EQM;Manutenção de equipamentos de drenagem (bomba de drenagem submersa, elétrica, potência 2,7 KW, capacidade 16 l/s);ND;1;
;99.004.000041.EQM;Manutenção de equipamentos de drenagem (bomba de drenagem submersa, elétrica, potência 4,3 KW, capacidade 28 l/s);ND;1;
;99.004.000042.EQM;Manutenção de equipamentos de drenagem (bomba de drenagem submersa, elétrica, potência 9,2 KW, capacidade 50 l/s);ND;1;
;99.004.000043.EQM;Manutenção de equipamentos de drenagem (bomba de drenagem submersa, diesel, potência 3,7 KW, capacidade 16,6 l/s);ND;1;
;99.004.000044.EQM;Manutenção de equipamentos de drenagem (bomba de drenagem submersa, gasolina, potência 4,1 KW, capacidade 16,6 l/s);ND;1;
;99.004.000045.EQM;Manutenção de equipamentos para concreto e argamassa (acabadora de superfície, elétrica, potência 2 hp, peso 50 kg, rendimento 100 m²);ND;1;
;99.004.000046.EQM;Manutenção de equipamentos para concreto e argamassa (bomba de concreto rebocável, elétrica, potência 154 hp, capacidade 53 m³/h);ND;1;
;99.004.000047.EQM;Manutenção de equipamentos para concreto e argamassa (bomba rebocável para projetar argamassa, elétrica, potência 5,4 hp, tipo helicoidal, capacidade 0,4 a 2,4 m³/h);ND;1;
;99.004.000048.EQM;Manutenção de equipamentos para concreto e argamassa (misturador de argamassa, elétrica, potência 3 hp, capacidade 3,5 m³/h);ND;1;
;99.004.000049.EQM;Manutenção de equipamentos para concreto e argamassa (régua vibratória simples para concreto, elétrica, potência 0,5 hp, faixa de trabalho 2,8 m);ND;1;
;99.004.000050.EQM;Manutenção de equipamentos para concreto e argamassa (régua vibratória dupla para concreto, elétrica, potência 1 hp, faixa de trabalho 3 m);ND;1;
;99.004.000051.EQM;Manutenção de equipamentos para concreto e argamassa (régua vibratória dupla para concreto, elétrica, potência 1 hp, faixa de trabalho 4 m);ND;1;
;99.004.000052.EQM;Manutenção de equipamentos para concreto e argamassa (usina de concreto, elétrica, potência 62 hp, capacidade 75 m³/h);ND;1;
;99.004.000053.EQM;Manutenção de equipamentos para concreto e argamassa (usina de concreto, elétrica, potência 91 hp, capacidade 90 m³/h);ND;1;
;99.004.000054.EQM;Manutenção de equipamentos para concreto e argamassa (acabadora de superfície, elétrica, potência 3 hp, peso 75 kg, rendimento 120 m²);ND;1;
;99.004.000055.EQM;Manutenção de equipamentos para concreto e argamassa (vibrador de imersão, elétrico, potência 1 hp);ND;1;
;99.004.000056.EQM;Manutenção de equipamentos para concreto e argamassa (vibrador de imersão, gasolina, potência 3 hp);ND;1;
;99.004.000057.EQM;Manutenção de equipamentos para concreto e argamassa (betoneira, elétrica, potência 1 hp, capacidade 250 l);ND;1;
;99.004.000058.EQM;Manutenção de equipamentos para concreto e argamassa (bomba rebocável misturadora para projeção de gesso, elétrica, potência 7,4 hp, capacidade 1,30 m³/h);ND;1;
;99.004.000059.EQM;Manutenção de equipamentos para concreto e argamassa (acabadora de superfície, gasolina, potência 4 hp, peso 75 kg, rendimento 120 m²);ND;1;
;99.004.000060.EQM;Manutenção de equipamentos para concreto e argamassa (betoneira, elétrica, potência 0,33 hp, capacidade 120 l);ND;1;
;99.004.000061.EQM;Manutenção de equipamentos para concreto e argamassa (betoneira, elétrica, potência 2 hp, capacidade 400 l);ND;1;
;99.004.000062.EQM;Manutenção de equipamentos para concreto e argamassa (betoneira, elétrica, potência 6 hp, capacidade 600 l);ND;1;
;99.004.000063.EQM;Manutenção de equipamentos para concreto e argamassa (bomba de concreto rebocável, diesel, potência 67 hp, capacidade 30 m³/h);ND;1;
;99.004.000064.EQM;Manutenção de equipamentos para concreto e argamassa (bomba de concreto rebocável, diesel, potência 100 hp, capacidade 57 m³/h);ND;1;
;99.004.000065.EQM;Manutenção de equipamentos para concreto e argamassa (bomba de concreto rebocável, elétrica, potência 74 hp, capacidade 35 m³/h);ND;1;
;99.004.000066.EQM;Manutenção de máquinas operatrizes (desempenadeira, elétrica, potência 3 hp);ND;1;
;99.004.000067.EQM;Manutenção de máquinas operatrizes (esmeril de chicote, elétrico, potência 1 hp);ND;1;
;99.004.000068.EQM;Manutenção de máquinas operatrizes (motosserra, gasolina, potência 2,8 KW, cilindrada 60,3 cm³);ND;1;
;99.004.000069.EQM;Manutenção de máquinas operatrizes (motosserra, gasolina, potência 3,9 KW, cilindrada 72,2 cm³);ND;1;
;99.004.000070.EQM;Manutenção de máquinas operatrizes (motosserra, gasolina, potência 4,3 KW, cilindrada 89,2 cm³);ND;1;
;99.004.000071.EQM;Manutenção de máquinas operatrizes (motosserra, gasolina, potência 5,2 KW, cilindrada 91,6 cm³);ND;1;
;99.004.000072.EQM;Manutenção de máquinas operatrizes (serra circular manual, elétrica, potência 1 KW);ND;1;
;99.004.000073.EQM;Manutenção de equipamentos para pavimentação (distribuidor de agregados rebocável, faixa de trabalho 3,6 m);ND;1;
;99.004.000074.EQM;Manutenção de equipamentos para pavimentação (usina de solos, elétrica, potência 176 KW, capacidade 600 t/h);ND;1;
;99.004.000075.EQM;Manutenção de equipamentos para pavimentação (vibroacabadora sobre esteiras, diesel, potência 77 hp);ND;1;
;99.004.000076.EQM;Manutenção de equipamentos para pavimentação (vibroacabadora sobre pneus, diesel, potência 77 hp);ND;1;
;99.004.000077.EQM;Manutenção de equipamentos para pavimentação (serra para corte de pavimento, elétrica, potência 7,5 hp);ND;1;
;99.004.000078.EQM;Manutenção de equipamentos para pavimentação (serra para corte de pavimento, gasolina, potência 13 hp);ND;1;
;99.004.000079.EQM;Manutenção de equipamentos para pavimentação (serra para corte de pavimento, gasolina, potência 7,5 hp);ND;1;
;99.004.000080.EQM;Manutenção de equipamentos para pavimentação (vassoura mecânica rebocável, faixa de trabalho 2,44 m);ND;1;
;99.004.000081.EQM;Manutenção de equipamentos para pavimentação (caminhão espargidor com bomba, diesel, potência 167 hp, capacidade 6000 l);ND;1;
;99.004.000082.EQM;Manutenção de equipamentos para pavimentação (caminhão irrigadeira, diesel, potência 167 hp, capacidade 8.000 l);ND;1;
;99.004.000083.EQM;Manutenção de equipamentos para pavimentação (caminhão irrigadeira, diesel, potência 260 hp, capacidade 10.000 l);ND;1;
;99.004.000084.EQM;Manutenção de equipamentos para pavimentação (distribuidor de betume com aquecedor rebocável, descarga por bomba, potência 10 hp, capacidade 2400 l);ND;1;
;99.004.000085.EQM;Manutenção de equipamentos para pavimentação (distribuidor de betume com aquecedor rebocável, descarga por bomba, potência 3,4 hp, capacidade 1200 l);ND;1;
;99.004.000086.EQM;Manutenção de equipamentos para pavimentação (distribuidor de betume com aquecedor rebocável, descarga por bomba, potência 3,4 hp, capacidade 600 l);ND;1;
;99.004.000087.EQM;Manutenção de equipamentos para pavimentação (distribuidor de betume com aquecedor rebocável, descarga por gravidade, capacidade 1200 l);ND;1;
;99.004.000088.EQM;Manutenção de equipamentos para pavimentação (distribuidor de betume com aquecedor rebocável, descarga por gravidade, capacidade 600 l);ND;1;
;99.004.000089.EQM;Manutenção de equipamentos para pavimentação (usina de asfalto, elétrica, potência 117 KW, capacidade 80 t/h);ND;1;
;99.004.000090.EQM;Manutenção de equipamentos para pavimentação (usina de asfalto, elétrica, potência 125 KW, capacidade 110 t/h);ND;1;
;99.004.000091.EQM;Manutenção de equipamentos para pavimentação (usina de solos, elétrica, potência 111 KW, capacidade 300 t/h);ND;1;
;99.004.000092.EQM;Manutenção de equipamentos para perfuração e demolição (furadeira de impacto, elétrica, potência 0,65 KW, diâmetro do mandril 5/8");ND;1;
;99.004.000093.EQM;Manutenção de equipamentos para perfuração e demolição (martelete rompedor, elétrico, potência 1 KW, capacidade para furos com diâmetro de até 30 mm);ND;1;
;99.004.000094.EQM;Manutenção de equipamentos para perfuração e demolição (martelo rompedor, elétrico, potência 1,5 KW, capacidade para furos com diâmetro de até 28 mm);ND;1;
;99.004.000095.EQM;Manutenção de equipamentos para perfuração e demolição (martelo rompedor, gasolina, potência 2 KW, capacidade para furos com diâmetro de até 32 mm);ND;1;
;99.004.000096.EQM;Manutenção de equipamentos para perfuração e demolição (martelo rompedor, pneumático, capacidade para furos com diâmetro de até 32 mm);ND;1;
;99.004.000097.EQM;Manutenção de equipamentos para perfuração e demolição (perfuratriz hidráulica autopropelida sobre esteiras, diesel, potência 431 hp, capacidade para furos com diâmetro de 110 a 165 mm);ND;1;
;99.004.000098.EQM;Manutenção de equipamentos para perfuração e demolição (perfuratriz pneumática manual, capacidade para furos com diâmetro de 27 a 40 mm);ND;1;
;99.004.000099.EQM;Manutenção de equipamentos para perfuração e demolição (perfuratriz pneumática sobre trator de esteiras, capacidade para furos com diâmetro de até 115 mm);ND;1;
;99.004.000100.EQM;Manutenção de equipamentos de terraplenagem (carregadeira dumper, diesel, potência 18 hp, capacidade 2 t);ND;1;
;99.004.000101.EQM;Manutenção de equipamentos de terraplenagem (escavadeira hidráulica sobre esteiras, diesel, potência 138 hp, capacidade 1,5 m³);ND;1;
;99.004.000102.EQM;Manutenção de equipamentos de terraplenagem (trator sobre esteiras, diesel, potência 150 hp, capacidade 4,28 m³);ND;1;
;99.004.000103.EQM;Manutenção de equipamentos de terraplenagem (trator sobre esteiras, diesel, potência 185 hp, capacidade 3,93 m³);ND;1;
;99.004.000104.EQM;Manutenção de equipamentos de terraplenagem (trator sobre esteiras, diesel, potência 200 hp, capacidade 3,70 m³);ND;1;
;99.004.000105.EQM;Manutenção de equipamentos de terraplenagem (trator sobre esteiras, diesel, potência 240 hp, capacidade 8,34 m³);ND;1;
;99.004.000106.EQM;Manutenção de equipamentos de terraplenagem (trator sobre esteiras, diesel, potência 305 hp, capacidade 11,70 m³);ND;1;
;99.004.000107.EQM;Manutenção de equipamentos de terraplenagem (trator sobre esteiras, diesel, potência 310 hp, capacidade 8,70 m³);ND;1;
;99.004.000108.EQM;Manutenção de equipamentos de terraplenagem (trator sobre esteiras, diesel, potência 410 hp, capacidade 16,40 m³);ND;1;
;99.004.000109.EQM;Manutenção de equipamentos de terraplenagem (motoescreiper sobre pneus, diesel, potência 365 hp, capacidade coroada do escrêiper: 17 m³);ND;1;
;99.004.000110.EQM;Manutenção de equipamentos de terraplenagem (motoescreiper sobre pneus, diesel, potência 500 hp, potência do escrêiper: 283hp, capacidade coroada do escreiper: 26 m³);ND;1;
;99.004.000111.EQM;Manutenção de equipamentos de terraplenagem (carregadeira de rodas, diesel, potência 143 hp);ND;1;
;99.004.000112.EQM;Manutenção de equipamentos de terraplenagem (escavadeira hidráulica sobre esteiras, diesel, potência 222 hp, capacidade 2,1 m³);ND;1;
;99.004.000113.EQM;Manutenção de equipamentos de terraplenagem (carregadeira de rodas, diesel, potência 211 hp);ND;1;
;99.004.000114.EQM;Manutenção de equipamentos de terraplenagem (carregadeira de rodas, diesel, potência 262 hp);ND;1;
;99.004.000115.EQM;Manutenção de equipamentos de terraplenagem (escavadeira hidráulica sobre esteiras, diesel, potência 290 hp, capacidade 2,6 m³);ND;1;
;99.004.000116.EQM;Manutenção de equipamentos de terraplenagem (escavadeira hidráulica sobre esteiras, diesel, potência 84 hp, capacidade 0,78 m³);ND;1;
;99.004.000117.EQM;Manutenção de equipamentos de terraplenagem (escavadeira hidráulica sobre esteiras, diesel, potência 99 hp, capacidade 0,84 m³);ND;1;
;99.004.000118.EQM;Manutenção de equipamentos de terraplenagem (escavadeira hidráulica sobre esteiras, diesel, potência 168 hp, capacidade 1,9 m³);ND;1;
;99.004.000119.EQM;Manutenção de equipamentos de terraplenagem (grade de disco, faixa de trabalho 3,5 m);ND;1;
;99.004.000120.EQM;Manutenção de equipamentos de terraplenagem (motoniveladora sobre pneus, diesel, potência 125 hp);ND;1;
;99.004.000121.EQM;Manutenção de equipamentos de terraplenagem (motoniveladora sobre pneus, diesel, potência 140 hp);ND;1;
;99.004.000122.EQM;Manutenção de equipamentos de terraplenagem (motoniveladora sobre pneus, diesel, potência 165 hp);ND;1;
;99.004.000123.EQM;Manutenção de equipamentos de terraplenagem (compactador de placa vibratória, elétrica, potência 7,5 hp);ND;1;
;99.004.000124.EQM;Manutenção de equipamentos de terraplenagem (motoniveladora sobre pneus, diesel, potência 180 hp);ND;1;
;99.004.000125.EQM;Manutenção de equipamentos de terraplenagem (pá-carregadeira sobre pneus, diesel, potência 300 hp, capacidade 5,7 m³);ND;1;
;99.004.000126.EQM;Manutenção de equipamentos de terraplenagem (pá-carregadeira sobre pneus, diesel, potência 114 hp, capacidade 2,1 m³);ND;1;
;99.004.000127.EQM;Manutenção de equipamentos de terraplenagem (pá-carregadeira sobre pneus, diesel, potência 145 hp, capacidade 2,8 m³);ND;1;
;99.004.000128.EQM;Manutenção de equipamentos de terraplenagem (pá-carregadeira sobre pneus, diesel, potência 180 hp, capacidade 3,3 m³);ND;1;
;99.004.000129.EQM;Manutenção de equipamentos de terraplenagem (pá-carregadeira sobre pneus, diesel, potência 200 hp, capacidade 3,8 m³);ND;1;
;99.004.000130.EQM;Manutenção de equipamentos de terraplenagem (pá-carregadeira sobre pneus, diesel, potência 235 hp, capacidade 4 m³);ND;1;
;99.004.000131.EQM;Manutenção de equipamentos de terraplenagem (retroescavadeira sobre pneus, diesel, potência 77 hp, capacidade 0,18 e 0,76 m³);ND;1;
;99.004.000132.EQM;Manutenção de equipamentos de terraplenagem (retroescavadeira sobre pneus, diesel, potência 85 hp, capacidade 0,24 e 0,88 m³);ND;1;
;99.004.000133.EQM;Manutenção de equipamentos de terraplenagem (retroescavadeira sobre pneus, diesel, potência 98 hp, capacidade 0,3 e 1 m³);ND;1;
;99.004.000134.EQM;Manutenção de equipamentos de terraplenagem (compactador de placa vibratória, diesel, potência 10 hp);ND;1;
;99.004.000135.EQM;Manutenção de equipamentos de terraplenagem (rolo compactador autopropelido estático de pneus, diesel, potência 99 hp, peso operacional 6 t);ND;1;
;99.004.000136.EQM;Manutenção de equipamentos de terraplenagem (rolo compactador autopropelido estático de pneus, diesel, potência 80 hp, peso operacional 9,2 t);ND;1;
;99.004.000137.EQM;Manutenção de equipamentos de terraplenagem (rolo compactador autopropelido vibratório com pneus de tração, cilindro liso em aço, diesel, potência 150 hp, peso operacional 11,2 t);ND;1;
;99.004.000138.EQM;Manutenção de equipamentos de terraplenagem (rolo compactador autopropelido vibratório com pneus de tração, cilindro liso em aço, diesel, potência 150 hp, peso operacional 15,35 t);ND;1;
;99.004.000139.EQM;Manutenção de equipamentos de terraplenagem (rolo compactador autopropelido vibratório com pneus de tração, cilindro liso em aço, diesel, potência 80 hp, peso operacional 7,1 t);ND;1;
;99.004.000140.EQM;Manutenção de equipamentos de terraplenagem (rolo compactador autopropelido vibratório com pneus de tração, cilindro pé-de-carneiro em aço, diesel, potência 150 hp, peso operacional 11,6 t);ND;1;
;99.004.000141.EQM;Manutenção de equipamentos de terraplenagem (rolo compactador autopropelido vibratório com pneus de tração, cilindro pé-de-carneiro em aço, diesel, potência 150 hp, peso operacional 15,25 t);ND;1;
;99.004.000142.EQM;Manutenção de equipamentos de terraplenagem (rolo compactador autopropelido vibratório com pneus de tração, cilindro pé-de-carneiro em aço, diesel, potência 83 hp, peso operacional 8,8 t);ND;1;
;99.004.000143.EQM;Manutenção de equipamentos de terraplenagem (rolo compactador autopropelido vibratório tipo tandem, cilindros lisos em aço, diesel, potência 130 hp, peso operacional 10 t);ND;1;
;99.004.000144.EQM;Manutenção de equipamentos de terraplenagem (rolo compactador autopropelido vibratório tipo tandem, cilindros lisos em aço, diesel, potência 50 hp, peso operacional 4 t);ND;1;
;99.004.000145.EQM;Manutenção de equipamentos de terraplenagem (compactador de placa vibratória, diesel, potência 4,7 hp);ND;1;
;99.004.000146.EQM;Manutenção de equipamentos de terraplenagem (rolo compactador autopropelido vibratório tipo tandem, cilindros lisos em aço, diesel, potência 83 hp, peso operacional 7,4 t);ND;1;
;99.004.000147.EQM;Manutenção de equipamentos de terraplenagem (rolo compactador rebocável estático, pé-de-carneiro simples, peso operacional 3 t);ND;1;
;99.004.000148.EQM;Manutenção de equipamentos de terraplenagem (rolo compactador rebocável estático, pé-de-carneiro duplo, peso operacional 6 t);ND;1;
;99.004.000149.EQM;Manutenção de equipamentos de terraplenagem (rolo compactador rebocável vibratório, liso, peso operacional 3,8 t);ND;1;
;99.004.000150.EQM;Manutenção de equipamentos de terraplenagem (rolo compactador rebocável vibratório, pé-de-carneiro, peso operacional 4,5 t);ND;1;
;99.004.000151.EQM;Manutenção de equipamentos de terraplenagem (trator de lâmina sobre esteiras, diesel, potência 110 hp, capacidade 2,6 m³);ND;1;
;99.004.000152.EQM;Manutenção de equipamentos de terraplenagem (trator de lâmina sobre esteiras, diesel, potência 165 hp, capacidade 3,8 m³);ND;1;
;99.004.000153.EQM;Manutenção de equipamentos de terraplenagem (trator de lâmina sobre esteiras, diesel, potência 305 hp, capacidade 4,66 m³);ND;1;
;99.004.000154.EQM;Manutenção de equipamentos de terraplenagem (trator de lâmina sobre esteiras, diesel, potência 90 hp, capacidade 2 m³);ND;1;
;99.004.000155.EQM;Manutenção de equipamentos de terraplenagem (compactador de placa vibratória, elétrica, potência 3 hp);ND;1;
;99.004.000156.EQM;Manutenção de equipamentos de terraplenagem (trator sobre pneus, diesel, potência 120 hp);ND;1;
;99.004.000157.EQM;Manutenção de equipamentos de terraplenagem (trator sobre pneus, diesel, potência 143 hp);ND;1;
;99.004.000158.EQM;Manutenção de equipamentos de terraplenagem (trator sobre pneus, diesel, potência 163 hp);ND;1;
;99.004.000159.EQM;Manutenção de equipamentos de terraplenagem (trator sobre pneus, diesel, potência 36 hp);ND;1;
;99.004.000160.EQM;Manutenção de equipamentos de terraplenagem (trator sobre pneus, diesel, potência 61 hp);ND;1;
;99.004.000161.EQM;Manutenção de equipamentos de terraplenagem (trator sobre pneus, diesel, potência 74 hp);ND;1;
;99.004.000162.EQM;Manutenção de equipamentos de terraplenagem (compactador de placa vibratória, gasolina, potência 10,5 hp);ND;1;
;99.004.000163.EQM;Manutenção de equipamentos de terraplenagem (trator sobre pneus, diesel, potência 88 hp);ND;1;
;99.004.000164.EQM;Manutenção de equipamentos de terraplenagem (trator sobre pneus, diesel, potência 99 hp);ND;1;
;99.004.000165.EQM;Manutenção de equipamentos de terraplenagem (motoescreiper sobre pneus, diesel, potência 265 hp, capacidade 13 m³);ND;1;
;99.004.000166.EQM;Manutenção de equipamentos de terraplenagem (trator de lâmina sobre esteiras com escarificador, diesel, potência 165 hp, capacidade 3,8 m³);ND;1;
;99.004.000167.EQM;Manutenção de equipamentos de terraplenagem (carregadeira de rodas, diesel, potência 129 hp);ND;1;
;99.004.000168.EQM;Manutenção de equipamentos de terraplenagem (carregadeira de rodas, diesel, potência 160 hp);ND;1;
;99.004.000169.EQM;Manutenção de equipamentos de terraplenagem (compactador de placa vibratória, gasolina, potência 4 hp);ND;1;
;99.004.000170.EQM;Manutenção de equipamentos de terraplenagem (carregadeira de rodas, diesel, potência 800 hp);ND;1;
;99.004.000171.EQM;Manutenção de equipamentos de terraplenagem (carregadeira de rodas, diesel, potência 1250 hp);ND;1;
;99.004.000172.EQM;Manutenção de equipamentos de terraplenagem (retroescavadeira sobre pneus, diesel, potência 76 hp, capacidade 0,96 m³);ND;1;
;99.004.000173.EQM;Manutenção de equipamentos de terraplenagem (retroescavadeira sobre pneus, diesel, potência 85 hp, capacidade 1 m³);ND;1;
;99.004.000174.EQM;Manutenção de equipamentos de terraplenagem (retroescavadeira sobre pneus, diesel, potência 92 hp, capacidade 1,03 m³);ND;1;
;99.004.000175.EQM;Manutenção de equipamentos de terraplenagem (retroescavadeira sobre pneus, diesel, potência 100 hp, capacidade 1,07 m³);ND;1;
;99.004.000176.EQM;Manutenção de equipamentos de terraplenagem (minicarregadeira, diesel, potência 48 hp, capacidade: 0,40m³);ND;1;
;99.004.000177.EQM;Manutenção de equipamentos de terraplenagem (minicarregadeira, diesel, potência 57 hp, capacidade 0,33 m³);ND;1;
;99.004.000178.EQM;Manutenção de equipamentos de terraplenagem (minicarregadeira, diesel, potência 68 hp, capacidade:0,44 m³);ND;1;
;99.004.000179.EQM;Manutenção de equipamentos de terraplenagem (minicarregadeira, diesel, potência 76 hp, capacidade: 0,45m³);ND;1;
;99.004.000180.EQM;Manutenção de equipamentos de terraplenagem (compactador de placa vibratória, gasolina, potência 6 hp);ND;1;
;99.004.000181.EQM;Manutenção de equipamentos de terraplenagem (minicarregadeira, diesel, potência 75 hp, capacidade: 0,37m³);ND;1;
;99.004.000182.EQM;Manutenção de equipamentos de terraplenagem (motoniveladora sobre pneus, diesel, potência 135 hp);ND;1;
;99.004.000183.EQM;Manutenção de equipamentos de terraplenagem (motoniveladora sobre pneus, diesel, potência 165 hp);ND;1;
;99.004.000184.EQM;Manutenção de equipamentos de terraplenagem (motoniveladora sobre pneus, diesel, potência 180 hp);ND;1;
;99.004.000185.EQM;Manutenção de equipamentos de terraplenagem (motoniveladora sobre pneus, diesel, potência 220 hp);ND;1;
;99.004.000186.EQM;Manutenção de equipamentos de terraplenagem (escavadeira hidráulica sobre esteiras, diesel, potência 90 hp, capacidade 0,72 m³);ND;1;
;99.004.000187.EQM;Manutenção de equipamentos de terraplenagem (escavadeira hidráulica sobre esteiras, diesel, potência 110 hp, capacidade 0,86 m³);ND;1;
;99.004.000188.EQM;Manutenção de equipamentos de terraplenagem (escavadeira hidráulica sobre esteiras, diesel, potência 162 hp, capacidade 1,30 m³);ND;1;
;99.004.000189.EQM;Manutenção de equipamentos de terraplenagem (escavadeira hidráulica sobre esteiras, diesel, potência 188 hp, capacidade 1,61 m³);ND;1;
;99.004.000190.EQM;Manutenção de equipamentos de terraplenagem (compactador de placa vibratória, gasolina, potência 5,4 hp);ND;1;
;99.004.000191.EQM;Manutenção de equipamentos de terraplenagem (escavadeira hidráulica sobre esteiras, diesel, potência 247 hp, capacidade 2,20 m³);ND;1;
;99.004.000192.EQM;Manutenção de equipamentos de terraplenagem (escavadeira hidráulica sobre esteiras, diesel, potência 321 hp, capacidade 3,10 m³);ND;1;
;99.004.000193.EQM;Manutenção de equipamentos de terraplenagem (escavadeira hidráulica sobre esteiras, diesel, potência 404 hp, capacidade 3,50 m³);ND;1;
;99.004.000194.EQM;Manutenção de equipamentos de terraplenagem (escavadeira hidráulica sobre esteiras, diesel, potência 513 hp, capacidade 5,80 m³);ND;1;
;99.004.000195.EQM;Manutenção de equipamentos de terraplenagem (escavadeira hidráulica sobre esteiras, diesel, potência 138 hp, capacidade 1,61 m³);ND;1;
;99.004.000196.EQM;Manutenção de equipamentos de terraplenagem (trator sobre esteiras, diesel, potência 70 hp, capacidade 1,53 m³);ND;1;
;99.004.000197.EQM;Manutenção de equipamentos de terraplenagem (trator sobre esteiras, diesel, potência 80 hp, capacidade 1,84 m³);ND;1;
;99.004.000198.EQM;Manutenção de equipamentos de terraplenagem (trator sobre esteiras, diesel, potência 90 hp, capacidade 2,34 m³);ND;1;
;99.004.000199.EQM;Manutenção de equipamentos de terraplenagem (trator sobre esteiras, diesel, potência 121 hp, capacidade 2,60 m³);ND;1;
;99.004.000200.EQM;Manutenção de equipamentos de terraplenagem (trator sobre esteiras, diesel, potência 145 hp, capacidade 3,16 m³);ND;1;
;99.004.000201.EQM;Manutenção de equipamentos de transportes (caminhão basculante, diesel, potência 167 hp, capacidade carga útil 8,6 t, caçamba 5 m³);ND;1;
;99.004.000202.EQM;Manutenção de equipamentos de transportes (caminhão carroceria de madeira, diesel, potência 167 hp, capacidade carga útil 8,6 t, carroceria 5,8 m);ND;1;
;99.004.000203.EQM;Manutenção de equipamentos de transportes (caminhão carroceria de madeira, diesel, potência 228 hp, capacidade carga útil 15,46 t, carroceria 7,1 m);ND;1;
;99.004.000204.EQM;Manutenção de equipamentos de transportes (caminhão carroceria de madeira, diesel, potência 260 hp, capacidade carga útil 16 t, carroceria 9 m);ND;1;
;99.004.000205.EQM;Manutenção de equipamentos de transportes (cavalo mecânico, diesel, potência 335 hp, capacidade carga útil 15 t);ND;1;
;99.004.000206.EQM;Manutenção de equipamentos de transportes (cavalo mecânico, diesel, potência 396 hp, capacidade carga útil 16 t);ND;1;
;99.004.000207.EQM;Manutenção de equipamentos de transportes (cavalo mecânico tandem duplo, diesel, potência 396 hp, capacidade carga útil 23 t);ND;1;
;99.004.000208.EQM;Manutenção de equipamentos de transportes (caminhão basculante, diesel, potência 228 hp, capacidade carga útil 15,46 t, caçamba 6 m³);ND;1;
;99.004.000209.EQM;Manutenção de equipamentos de transportes (carreta carrega tudo, semi-reboque rebaixado, 2 eixos, capacidade carga útil 35 t);ND;1;
;99.004.000210.EQM;Manutenção de equipamentos de transportes (carreta carrega tudo, semi-reboque rebaixado, 3 eixos, capacidade carga útil 45 t);ND;1;
;99.004.000211.EQM;Manutenção de equipamentos de transportes (carreta com cacamba basculante, semi-reboque rebaixado, 3 eixos, capacidade carga útil 35 t, caçamba 25 m³);ND;1;
;99.004.000212.EQM;Manutenção de equipamentos de transportes (empilhadeira, diesel, potência 82 hp, capacidade 7,5 t);ND;1;
;99.004.000213.EQM;Manutenção de equipamentos de transportes (empilhadeira, diesel, potência 57 hp, capacidade 3 t);ND;1;
;99.004.000214.EQM;Manutenção de equipamentos de transportes (guindaste mecânico autopropelido sobre pneus, diesel, potência 200 hp, capacidade 68 t);ND;1;
;99.004.000215.EQM;Manutenção de equipamentos de transportes (guindaste hidráulico autopropelido sobre pneus, diesel, potência 124 hp, capacidade 10 t);ND;1;
;99.004.000216.EQM;Manutenção de equipamentos de transportes (guindaste hidráulico autopropelido sobre pneus, diesel, potência 175 hp, capacidade 30 t);ND;1;
;99.004.000217.EQM;Manutenção de equipamentos de transportes (guindaste hidráulico montado sobre chassi de caminhão, diesel, potência 228 hp, capacidade 30 t);ND;1;
;99.004.000218.EQM;Manutenção de equipamentos de transportes (guindaste hidráulico montado sobre chassi de caminhão, diesel, potência 375 hp, capacidade 27 t);ND;1;
;99.004.000219.EQM;Manutenção de equipamentos de transportes (caminhão basculante, diesel, potência 260 hp, capacidade carga útil 14 t, caçamba 12 m³);ND;1;
;99.004.000220.EQM;Manutenção de equipamentos de transportes (grua móvel, elétrica, potência 5 hp, capacidade 0,8 t);ND;1;
;99.004.000221.EQM;Manutenção de equipamentos de transportes (grua móvel, elétrica, potência 7,5 hp, capacidade 1,2 t);ND;1;
;99.004.000222.EQM;Manutenção de equipamentos de transportes (grua móvel, elétrica, potência 15 hp, capacidade 3 t);ND;1;
;99.004.000223.EQM;Manutenção de equipamentos de transportes (grua fixa, elétrica, potência 16 hp, capacidade 4 t);ND;1;
;99.004.000224.EQM;Manutenção de equipamentos de transportes (grua fixa, elétrica, potência 33 hp, capacidade 5 t);ND;1;
;99.004.000225.EQM;Manutenção de equipamentos de transportes (kombi, álcool, potência 80 hp, capacidade 1 t);ND;1;
;99.004.000226.EQM;Manutenção de equipamentos de transportes (kombi, gasolina, potência 78 hp, capacidade 1 t);ND;1;
;99.004.000227.EQM;Manutenção de equipamentos de transportes (pick-up, álcool, potência 103 hp, capacidade carga útil 0,7 t);ND;1;
;99.004.000228.EQM;Manutenção de equipamentos de transportes (pick-up, diesel, potência 133 hp, capacidade carga útil 1 t);ND;1;
;99.004.000229.EQM;Manutenção de equipamentos de transportes (caminhão fora-de-estrada, diesel, potência 264 hp, capacidade carga útil 25,5 t, caçamba coroada 2:1 - 13,5 m³);ND;1;
;99.004.000230.EQM;Manutenção de equipamentos de transportes (pick-up, gasolina, potência 150 hp, capacidade carga útil 0,8 t);ND;1;
;99.004.000231.EQM;Manutenção de equipamentos de transportes (pick-up, gasolina, potência 101 hp, capacidade carga útil 0,7 t);ND;1;
;99.004.000232.EQM;Manutenção de equipamentos de transportes (guincho automático, elétrico, potência 15 hp, capacidade 1,2 t);ND;1;
;99.004.000233.EQM;Manutenção de equipamentos de transportes (guincho automático, elétrico, potência 20 hp, capacidade 1,2 t);ND;1;
;99.004.000234.EQM;Manutenção de equipamentos de transportes (guindauto, capacidade 4,5 t);ND;1;
;99.004.000235.EQM;Manutenção de equipamentos de transportes (guindauto, capacidade 7 t);ND;1;
;99.004.000236.EQM;Manutenção de equipamentos de transportes (talha manual, capacidade 1,5 t);ND;1;
;99.004.000237.EQM;Manutenção de equipamentos de transportes (caminhão fora-de-estrada, diesel, potência 311 hp, capacidade carga útil 27,2 t, caçamba coroada 1:1 - 18 m³);ND;1;
;99.004.000238.EQM;Manutenção de equipamentos de transportes (caminhão fora-de-estrada, diesel, potência 400 hp, capacidade carga útil 32 t, caçamba 24,8 m³);ND;1;
;99.004.000239.EQM;Manutenção de equipamentos de transportes (caminhão betoneira, diesel, potência 228 hp, capacidade da betoneira 5 m³);ND;1;
;99.004.000240.EQM;Manutenção de equipamentos de transportes (caminhão betoneira, diesel, potência 260 hp, capacidade da betoneira 7 m³);ND;1;
;99.004.000241.EQM;Manutenção de equipamentos de transportes (caminhão carroceria de madeira, diesel, potência 118 hp, capacidade carga útil 4 t, carroceria 4,2 m);ND;1;
;99.005.000001.LSE;Seguro para microtrator com aparador de grama, diesel, potência 11 hp (8 KW) - vida útil 20.000 h;ND;1;
;99.005.000002.LSE;Seguro para compressor de ar portátil rebocável, diesel, potência 269 hp (200 KW), capacidade 19,2 m³/min (678 pcm) - vida útil 20.000 h;ND;1;
;99.005.000003.LSE;Seguro para betoneira, elétrica, potência 1 hp (0,75 KW), capacidade 250 l - vida útil 10.000 h;ND;1;
;99.005.000004.LSE;Seguro para betoneira, elétrica, potência 2 hp (1,5 KW), capacidade 400 l - vida útil 10.000 h;ND;1;
;99.005.000005.LSE;Seguro para betoneira, elétrica, potência 2 hp (1,5 KW), capacidade 400 l - vida útil 10.000 h;ND;1;
;99.005.000006.LSE;Seguro para betoneira, elétrica, potência 6 hp (4,5 KW), capacidade 600 l - vida útil 10.000 h;ND;1;
;99.005.000007.LSE;Seguro para betoneira, elétrica, potência 6 hp (4,5 KW), capacidade 600 l - vida útil 10.000 h;ND;1;
;99.005.000008.LSE;Seguro para bomba de concreto rebocável, diesel, potência 67 hp (50 KW), capacidade 30 m³/h - vida útil 10.000 h;ND;1;
;99.005.000009.LSE;Seguro para bomba de concreto rebocável, diesel, potência 67 hp (50 KW), capacidade 30 m³/h - vida útil 10.000 h;ND;1;
;99.005.000010.LSE;Seguro para bomba de concreto rebocável, diesel, potência 100 hp (75 KW), capacidade 57 m³/h - vida útil 10.000 h;ND;1;
;99.005.000011.LSE;Seguro para bomba de concreto rebocável, diesel, potência 100 hp (75 KW), capacidade 57 m³/h - vida útil 10.000 h;ND;1;
;99.005.000012.LSE;Seguro para bomba de concreto rebocável, elétrica, potência 74 hp (55 KW), capacidade 35 m³/h - vida útil 10.000 h;ND;1;
;99.005.000013.LSE;Seguro para compressor de ar portátil rebocável, diesel, potência 269 hp (200 KW), capacidade 21,6 m³/min (762 pcm) - vida útil 20.000 h;ND;1;
;99.005.000014.LSE;Seguro para bomba de concreto rebocável, elétrica, potência 74 hp (55 KW), capacidade 35 m³/h - vida útil 10.000 h;ND;1;
;99.005.000015.LSE;Seguro para bomba de concreto rebocável, elétrica, potência 154 hp (115 KW), capacidade 53 m³/h - vida útil 10.000 h;ND;1;
;99.005.000016.LSE;Seguro para bomba de concreto rebocável, elétrica, potência 154 hp (115 KW), capacidade 53 m³/h - vida útil 10.000 h;ND;1;
;99.005.000017.LSE;Seguro para bomba rebocável para projetar argamassa, elétrica, potência 5,4 hp (4 KW), tipo helicoidal, capacidade 0,4 a 2,4 m³/h - vida útil 10.000 h;ND;1;
;99.005.000018.LSE;Seguro para bomba rebocável para projetar argamassa, elétrica, potência 5,4 hp (4 KW), tipo helicoidal, capacidade 0,4 a 2,4 m³/h - vida útil 10.000 h;ND;1;
;99.005.000019.LSE;Seguro para bomba rebocável para projetar argamassa, misturadora, para projeção de gesso, elétrica, potência 7,4 hp (5,5 KW), capacidade 1,30 m³/h - vida útil 10.000 h;ND;1;
;99.005.000020.LSE;Seguro para bomba rebocável para projetar argamassa, misturadora, para projeção de gesso, elétrica, potência 7,4 hp (5,5 KW), capacidade 1,30 m³/h - vida útil 10.000 h;ND;1;
;99.005.000021.LSE;Seguro para misturador de argamassa, elétrica, potência 3 hp (2,2 KW), capacidade 3,5 m³/h - vida útil 10.000 h;ND;1;
;99.005.000022.LSE;Seguro para misturador de argamassa, elétrica, potência 3 hp (2,2 KW), capacidade 3,5 m³/h - vida útil 10.000 h;ND;1;
;99.005.000023.LSE;Seguro para régua vibratória dupla para concreto, elétrica, potência 1 hp (0,75 KW), faixa de trabalho 3 m - vida útil 20.000 h;ND;1;
;99.005.000024.LSE;Seguro para compressor de ar portátil rebocável, diesel, potência 269 hp (200 KW), capacidade 21,6 m³/min (762 pcm) - vida útil 20.000 h;ND;1;
;99.005.000025.LSE;Seguro para régua vibratória dupla para concreto, elétrica, potência 1 hp (0,75 KW), faixa de trabalho 3 m - vida útil 20.000 h;ND;1;
;99.005.000026.LSE;Seguro para régua vibratória dupla para concreto, elétrica, potência 1 hp (0,75 KW), faixa de trabalho 4 m - vida útil 20.000 h;ND;1;
;99.005.000027.LSE;Seguro para régua vibratória dupla para concreto, elétrica, potência 1 hp (0,75 KW), faixa de trabalho 4 m - vida útil 20.000 h;ND;1;
;99.005.000028.LSE;Seguro para régua vibratória simples para concreto, elétrica, potência 0,5 hp (0,37 KW), faixa de trabalho 2,8 m - vida útil 20.000 h;ND;1;
;99.005.000029.LSE;Seguro para régua vibratória simples para concreto, elétrica, potência 0,5 hp (0,37 KW), faixa de trabalho 2,8 m - vida útil 20.000 h;ND;1;
;99.005.000030.LSE;Seguro para usina de concreto, elétrica, potência 62 hp (46 KW), capacidade 75 m³/h - vida útil 10.000 h;ND;1;
;99.005.000031.LSE;Seguro para usina de concreto, elétrica, potência 62 hp (46 KW), capacidade 75 m³/h - vida útil 10.000 h;ND;1;
;99.005.000032.LSE;Seguro para usina de concreto, elétrica, potência 91 hp (68 KW), capacidade 90 m³/h - vida útil 10.000 h;ND;1;
;99.005.000033.LSE;Seguro para usina de concreto, elétrica, potência 91 hp (68 KW), capacidade 90 m³/h - vida útil 10.000 h;ND;1;
;99.005.000034.LSE;Seguro para esmeril de chicote, elétrico, potência 1 hp (0,75 KW) - vida útil 10.000 h;ND;1;
;99.005.000035.LSE;Seguro para compressor de ar portátil rebocável, diesel, potência 269 hp (200 KW), capacidade 25,2 m³/min (891 pcm) - vida útil 20.000 h;ND;1;
;99.005.000036.LSE;Seguro para esmeril de chicote, elétrico, potência 1 hp (0,75 KW) - vida útil 10.000 h;ND;1;
;99.005.000037.LSE;Seguro para motoserra, gasolina, potência 3,8 hp (2,8 KW), cilindrada 60,3 cm³ - vida útil 20.000 h;ND;1;
;99.005.000038.LSE;Seguro para motoserra, gasolina, potência 3,8 hp (2,8 KW), cilindrada 60,3 cm³ - vida útil 20.000 h;ND;1;
;99.005.000039.LSE;Seguro para motoserra, gasolina, potência 5,2 hp (3,9 KW), cilindrada 72,2 cm³ - vida útil 20.000 h;ND;1;
;99.005.000040.LSE;Seguro para motoserra, gasolina, potência 5,2 hp (3,9 KW), cilindrada 72,2 cm³ - vida útil 20.000 h;ND;1;
;99.005.000041.LSE;Seguro para motoserra, gasolina, potência 5,8 hp (4,3 KW), cilindrada 89,2 cm³ - vida útil 20.000 h;ND;1;
;99.005.000042.LSE;Seguro para motoserra, gasolina, potência 5,8 hp (4,3 KW), cilindrada 89,2 cm³ - vida útil 20.000 h;ND;1;
;99.005.000043.LSE;Seguro para motoserra, gasolina, potência 7,0 hp (5,2 KW), cilindrada 91,6 cm³ - vida útil 20.000 h;ND;1;
;99.005.000044.LSE;Seguro para motoserra, gasolina, potência 7,0 hp (5,2 KW), cilindrada 91,6 cm³ - vida útil 20.000 h;ND;1;
;99.005.000045.LSE;Seguro para serra circular manual, elétrica, potência 1,3 hp (1 KW) - vida útil 10.000 h;ND;1;
;99.005.000046.LSE;Seguro para compressor de ar portátil rebocável, diesel, potência 269 hp (200 KW), capacidade 25,2 m³/min (891 pcm) - vida útil 20.000 h;ND;1;
;99.005.000047.LSE;Seguro para serra circular manual, elétrica, potência 1,3 hp (1 KW) - vida útil 10.000 h;ND;1;
;99.005.000048.LSE;Seguro para caminhão espargidor com bomba, diesel, potência 167 hp (125 KW), capacidade 6000 l - vida útil 8.000 h;ND;1;
;99.005.000049.LSE;Seguro para caminhão espargidor com bomba, diesel, potência 167 hp (125 KW), capacidade 6000 l - vida útil 8.000 h;ND;1;
;99.005.000050.LSE;Seguro para serra para corte de pavimento, elétrica, potência 7,5 hp (5,6 KW) - vida útil 10.000 h;ND;1;
;99.005.000051.LSE;Seguro para serra para corte de pavimento, elétrica, potência 7,5 hp (5,6 KW) - vida útil 10.000 h;ND;1;
;99.005.000052.LSE;Seguro para serra para corte de pavimento, gasolina, potência 13 hp (9,7 KW) - vida útil 8.000 h;ND;1;
;99.005.000053.LSE;Seguro para serra para corte de pavimento, gasolina, potência 13 hp (9,7 KW) - vida útil 8.000 h;ND;1;
;99.005.000054.LSE;Seguro para caminhão irrigadeira, diesel, potência 167 hp (125 KW), capacidade 8000 l - vida útil 8.000 h;ND;1;
;99.005.000055.LSE;Seguro para caminhão irrigadeira, diesel, potência 167 hp (125 KW), capacidade 8000 l - vida útil 8.000 h;ND;1;
;99.005.000056.LSE;Seguro para distribuidor de agregados rebocável, faixa de trabalho 3,60 m - vida útil 10.000 h;ND;1;
;99.005.000057.LSE;Seguro para compressor de ar portátil rebocável, diesel, potência 63 hp (47 KW), capacidade 3,3 m³/min (116 pcm) - vida útil 20.000 h;ND;1;
;99.005.000058.LSE;Seguro para distribuidor de agregados rebocável, faixa de trabalho 3,60 m - vida útil 10.000 h;ND;1;
;99.005.000059.LSE;Seguro para distribuidor de betume com aquecedor rebocável, descarga por bomba, potência 3,4 hp (2,5 KW), capacidade 600 l - vida útil 10.000 h;ND;1;
;99.005.000060.LSE;Seguro para distribuidor de betume com aquecedor rebocável, descarga por gravidade, capacidade 1200 l - vida útil 10.000 h;ND;1;
;99.005.000061.LSE;Seguro para distribuidor de betume com aquecedor rebocável, descarga por bomba, potência 3,4 hp (2,5 KW), capacidade 600 l - vida útil 10.000 h;ND;1;
;99.005.000062.LSE;Seguro para distribuidor de betume com aquecedor rebocável, descarga por bomba, potência 3,4 hp (2,5 KW), capacidade 1200 l - vida útil 10.000 h;ND;1;
;99.005.000063.LSE;Seguro para distribuidor de betume com aquecedor rebocável, descarga por bomba, potência 3,4 hp (2,5 KW), capacidade 1200 l - vida útil 10.000 h;ND;1;
;99.005.000064.LSE;Seguro para distribuidor de betume com aquecedor rebocável, descarga por bomba, potência 10 hp (7,5 KW), capacidade 2400 l - vida útil 10.000 h;ND;1;
;99.005.000065.LSE;Seguro para distribuidor de betume com aquecedor rebocável, descarga por bomba, potência 10 hp (7,5 KW), capacidade 2400 l - vida útil 10.000 h;ND;1;
;99.005.000066.LSE;Seguro para distribuidor de betume com aquecedor rebocável, descarga por gravidade, capacidade 600 l - vida útil 10.000 h;ND;1;
;99.005.000067.LSE;Seguro para distribuidor de betume com aquecedor rebocável, descarga por gravidade, capacidade 600 l - vida útil 10.000 h;ND;1;
;99.005.000068.LSE;Seguro para compressor de ar portátil rebocável, diesel, potência 62 hp (46 KW), capacidade 4,2 m³/min (149 pcm) - vida útil 20.000 h;ND;1;
;99.005.000069.LSE;Seguro para distribuidor de betume com aquecedor rebocável, descarga por gravidade, capacidade 1200 l - vida útil 10.000 h;ND;1;
;99.005.000070.LSE;Seguro para usina de asfalto, elétrica, potência 157 hp (117 KW), capacidade 80 t/h - vida útil 10.000 h;ND;1;
;99.005.000071.LSE;Seguro para usina de asfalto, elétrica, potência 157 hp (117 KW), capacidade 80 t/h - vida útil 10.000 h;ND;1;
;99.005.000072.LSE;Seguro para usina de asfalto, elétrica, potência 168 hp (125 KW), capacidade 110 t/h - vida útil 10.000 h;ND;1;
;99.005.000073.LSE;Seguro para usina de asfalto, elétrica, potência 168 hp (125 KW), capacidade 110 t/h - vida útil 10.000 h;ND;1;
;99.005.000074.LSE;Seguro para usina de solos, elétrica, potência 149 hp (111 KW), capacidade 300 t/h - vida útil 10.000 h;ND;1;
;99.005.000075.LSE;Seguro para usina de solos, elétrica, potência 149 hp (111 KW), capacidade 300 t/h - vida útil 10.000 h;ND;1;
;99.005.000076.LSE;Seguro para usina de solos, elétrica, potência 236 hp (176 KW), capacidade 600 t/h - vida útil 10.000 h;ND;1;
;99.005.000077.LSE;Seguro para usina de solos, elétrica, potência 236 hp (176 KW), capacidade 600 t/h - vida útil 10.000 h;ND;1;
;99.005.000078.LSE;Seguro para vassoura mecânica rebocável, faixa de trabalho 2,44 m - vida útil 8.000 h;ND;1;
;99.005.000079.LSE;Seguro para compressor de ar portátil rebocável, diesel, potência 62 hp (46 KW), capacidade 4,2 m³/min (149 pcm) - vida útil 20.000 h;ND;1;
;99.005.000080.LSE;Seguro para vassoura mecânica rebocável, faixa de trabalho 2,44 m - vida útil 8.000 h;ND;1;
;99.005.000081.LSE;Seguro para vibroacabadora sobre esteiras, diesel, potência 77 hp (57 KW) - vida útil 20.000 h;ND;1;
;99.005.000082.LSE;Seguro para vibroacabadora sobre esteiras, diesel, potência 77 hp (57 KW) - vida útil 20.000 h;ND;1;
;99.005.000083.LSE;Seguro para vibroacabadora sobre pneus, diesel, potência 77 hp (57 KW) - vida útil 20.000 h;ND;1;
;99.005.000084.LSE;Seguro para vibroacabadora sobre pneus, diesel, potência 77 hp (57 KW) - vida útil 20.000 h;ND;1;
;99.005.000085.LSE;Seguro para furadeira de impacto, elétrica, potência: 0,9 hp (0,65 KW), diâmetro do mandril: 5/8 " - vida útil: 10.000 h;ND;1;
;99.005.000086.LSE;Seguro para furadeira de impacto, elétrica, potência: 0,9 hp (0,65 KW), diâmetro do mandril: 5/8 " - vida útil: 10.000 h;ND;1;
;99.005.000087.LSE;Seguro para martelete rompedor, elétrico, potência: 1,34 hp (1KW), capacidade para furos de 30 mm de diâmetro - vida útil: 10.000 h;ND;1;
;99.005.000088.LSE;Seguro para martelete rompedor, elétrico, potência: 1,34 hp (1KW), capacidade para furos de 30 mm de diâmetro - vida útil: 10.000 h;ND;1;
;99.005.000089.LSE;Seguro para martelo rompedor, gasolina, potência 2,7 hp (2 KW), capacidade para furos com até 32mm de diâmetro - vida útil: 8.000 h;ND;1;
;99.005.000090.LSE;Seguro para compressor de ar portátil rebocável, diesel, potência 78 hp (58 KW), capacidade 5,7 m³/min (200 pcm) - vida útil 20.000 h;ND;1;
;99.005.000091.LSE;Seguro para martelo rompedor, gasolina, potência 2,7 hp (2 KW), capacidade para furos com até 32mm de diâmetro - vida útil: 8.000 h;ND;1;
;99.005.000092.LSE;Seguro para martelo rompedor, elétrico, potência 2 hp (1,5KW), capacidade para furos com até 28 mm de diâmetro - vida útil: 8.000h;ND;1;
;99.005.000093.LSE;Seguro para martelo rompedor, elétrico, potência 2 hp (1,5KW), capacidade para furos com até 28 mm de diâmetro - vida útil: 8.000h;ND;1;
;99.005.000094.LSE;Seguro para martelo rompedor, pneumático, capacidade para furos com até 32 mm de diâmetro - vida útil: 8.000h;ND;1;
;99.005.000095.LSE;Seguro para martelo rompedor, pneumático, capacidade para furos com até 32 mm de diâmetro - vida útil: 8.000h;ND;1;
;99.005.000096.LSE;Seguro para perfuratriz hidráulica autopropelida sobre esteiras, diesel, potência 431hp (321KW), capacidade para furos com diâmetro de 110 a 165mm - vida útil: 20.000h;ND;1;
;99.005.000097.LSE;Seguro para perfuratriz hidráulica autopropelida sobre esteiras, diesel, potência 431hp (321KW), capacidade para furos com diâmetro de 110 a 165mm - vida útil: 20.000h;ND;1;
;99.005.000098.LSE;Seguro para perfuratriz pneumática manual, capacidade para furos com diâmetro de 27 a 40 mm - vida útil: 20.000 h;ND;1;
;99.005.000099.LSE;Seguro para perfuratriz pneumática manual, capacidade para furos com diâmetro de 27 a 40 mm - vida útil: 20.000 h;ND;1;
;99.005.000100.LSE;Seguro para perfuratriz pneumática sobre trator de esteiras, capacidade para furos com diâmetro de até 115 mm - vida útil 20.000 h;ND;1;
;99.005.000101.LSE;Seguro para compressor de ar portátil rebocável, diesel, potência 78 hp (58 KW), capacidade 5,7 m³/min (200 pcm) - vida útil 20.000 h;ND;1;
;99.005.000102.LSE;Seguro para perfuratriz pneumática sobre trator de esteiras, capacidade para furos com diâmetro de até 115 mm - vida útil 20.000 h.;ND;1;
;99.005.000103.LSE;Seguro para carregadeira dumper, diesel, potência 18 hp (13,4 KW), capacidade 2 t - vida útil 8.000 h;ND;1;
;99.005.000104.LSE;Seguro para carregadeira dumper, diesel, potência 18 hp (13,4 KW), capacidade 2 t - vida útil 8.000 h;ND;1;
;99.005.000105.LSE;Seguro para rolo compactador autopropelido vibratório com pneus de tração, cilindro pé-de-carneiro em aço, diesel, potência 150 hp (112 KW), peso operacional 11,6 t - vida útil 8.000 h;ND;1;
;99.005.000106.LSE;Seguro para rolo compactador autopropelido vibratório com pneus de tração, cilindro pé-de-carneiro em aço, diesel, potência 150 hp (112 KW), peso operacional 15,25 t - vida útil 8.000 h;ND;1;
;99.005.000107.LSE;Seguro para rolo compactador autopropelido vibratório com pneus de tração, cilindro pé-de-carneiro em aço, diesel, potência 150 hp (112 KW), peso operacional 15,25 t - vida útil 8.000 h;ND;1;
;99.005.000108.LSE;Seguro para rolo compactador autopropelido vibratório com pneus de tração, cilindro liso em aço, diesel, potência 150 hp (112 KW), peso operacional 11,20 t, fator de carga médio - vida útil 8.000 h;ND;1;
;99.005.000109.LSE;Seguro para rolo compactador autopropelido vibratório com pneus de tração, cilindro liso em aço, diesel, potência 150 hp (112 KW), peso operacional 11,20 t - vida útil 8.000 h;ND;1;
;99.005.000110.LSE;Seguro para rolo compactador autopropelido vibratório com pneus de tração, cilindro liso em aço, diesel, potência 150 hp (112 KW), peso operacional 15,35 t - vida útil 8.000 h;ND;1;
;99.005.000111.LSE;Seguro para rolo compactador autopropelido vibratório com pneus de tração, cilindro liso em aço, diesel, potência 150 hp (112 KW), peso operacional 15,35 t - vida útil 8.000 h;ND;1;
;99.005.000112.LSE;Seguro para microtrator com aparador de grama, diesel, potência 11 hp (8 KW) - vida útil 20.000 h;ND;1;
;99.005.000113.LSE;Seguro para compressor de ar portátil rebocável, diesel, potência 78 hp (58 KW), capacidade 8,3 m³/min (295 pcm) - vida útil 20.000 h;ND;1;
;99.005.000114.LSE;Seguro para rolo compactador autopropelido vibratório com pneus de tração, cilindro pé-de-carneiro em aço, diesel, potência 83 hp (62 KW), peso operacional 8,8 t, fator de carga: médio - vida útil 8.000 h;ND;1;
;99.005.000115.LSE;Seguro para rolo compactador autopropelido vibratório com pneus de tração, cilindro pé-de-carneiro em aço, diesel, potência 83 hp (62 KW), peso operacional 8,8 t - vida útil 8.000 h;ND;1;
;99.005.000116.LSE;Seguro para rolo compactador autopropelido vibratório com pneus de tração, cilindro pé-de-carneiro em aço, diesel, potência 150 hp (112 KW), peso operacional 11,6 t, fator de carga médio - vida útil 8.000 h;ND;1;
;99.005.000117.LSE;Seguro para rolo compactador autopropelido vibratório tipo tandem, cilindros lisos em aço, diesel, potência 50 hp (37 KW), peso operacional 4 t - vida útil 8.000 h;ND;1;
;99.005.000118.LSE;Seguro para rolo compactador autopropelido vibratório tipo tandem, cilindros lisos em aço, diesel, potência 50 hp (37 KW), peso operacional 4 t - vida útil 8.000 h;ND;1;
;99.005.000119.LSE;Seguro para rolo compactador autopropelido vibratório tipo tandem, cilindros lisos em aço, diesel, potência 83 hp (62 KW), peso operacional 7,4 t, fator de carga: médio - vida útil 8.000 h;ND;1;
;99.005.000120.LSE;Seguro para rolo compactador autopropelido vibratório tipo tandem, cilindros lisos em aço, diesel, potência 83 hp (62 KW), peso operacional 7,4 t - vida útil 8.000 h;ND;1;
;99.005.000121.LSE;Seguro para rolo compactador autopropelido vibratório tipo tandem, cilindros lisos em aço, diesel, potência 130 hp (97 KW), peso operacional 10 t, fator de carga: médio - vida útil 8.000 h;ND;1;
;99.005.000122.LSE;Seguro para rolo compactador autopropelido vibratório tipo tandem, cilindros lisos em aço, diesel, potência 130 hp (97 KW), peso operacional 10 t - vida útil 8.000 h;ND;1;
;99.005.000123.LSE;Seguro para trator sobre esteiras, diesel, potência 70 hp (52 KW), fator de carga baixo, com lâmina de angulagem e inclinação hidráulica variável, capacidade da lâmina de 1,53 m³ - vida útil 9.200 h;ND;1;
;99.005.000124.LSE;Seguro para compressor de ar portátil rebocável, diesel, potência 78 hp (58 KW), capacidade 8,3 m³/min (295 pcm) - vida útil 20.000 h;ND;1;
;99.005.000125.LSE;Seguro para trator sobre esteiras, diesel, potência 70 hp (52 KW), fator de carga médio, com lâmina de angulagem e inclinação hidráulica variável, capacidade da lâmina de 1,53 m³ - vida útil 8.000 h;ND;1;
;99.005.000126.LSE;Seguro para trator sobre esteiras, diesel, potência 70 hp (52 KW), fator de carga alto, com lâmina de angulagem e inclinação hidráulica variável, capacidade da lâmina de 1,53 m³ - vida útil 6.800 h;ND;1;
;99.005.000127.LSE;Seguro para trator sobre esteiras, diesel, potência 70 hp (52 KW), com lâmina de angulagem e inclinação hidráulica variável, capacidade da lâmina de 1,53 m³ - vida útil 8.000 h;ND;1;
;99.005.000128.LSE;Seguro para trator sobre esteiras, diesel, potência 80 hp (60 KW), fator de carga baixo, com lâmina de angulagem e inclinação hidráulica variável, capacidade da lâmina de 1,84 m³ - vida útil 9.200 h;ND;1;
;99.005.000129.LSE;Seguro para trator sobre esteiras, diesel, potência 80 hp (60 KW), fator de carga médio, com lâmina de angulagem e inclinação hidráulica variável, capacidade da lâmina de 1,84 m³ - vida útil 8.000 h;ND;1;
;99.005.000130.LSE;Seguro para trator sobre esteiras, diesel, potência 80 hp (60 KW), fator de carga alto, com lâmina de angulagem e inclinação hidráulica variável, capacidade da lâmina de 1,84 m³ - vida útil 6.800 h;ND;1;
;99.005.000131.LSE;Seguro para trator sobre esteiras, diesel, potência 80 hp (60 KW), com lâmina de angulagem e inclinação hidráulica variável, capacidade da lâmina de 1,84 m³ - vida útil 8.000 h;ND;1;
;99.005.000132.LSE;Seguro para trator sobre esteiras, diesel, potência 90 hp (67,1 KW), fator de carga baixo, com lâmina de angulagem e inclinação hidráulica, capacidade da lâmina de 2,34 m³ - vida útil 9.200 h;ND;1;
;99.005.000133.LSE;Seguro para trator sobre esteiras, diesel, potência 90 hp (67,1 KW), fator de carga médio, com lâmina de angulagem e inclinação hidráulica, capacidade da lâmina de 2,34 m³ - vida útil 8.000 h;ND;1;
;99.005.000134.LSE;Seguro para trator sobre esteiras, diesel, potência 90 hp (67,1 KW), fator de carga alto, com lâmina de angulagem e inclinação hidráulica, capacidade da lâmina de 2,34 m³ - vida útil 6.800 h;ND;1;
;99.005.000135.LSE;Seguro para compressor de ar portátil rebocável, diesel, potência 119 hp (89 KW), capacidade 10,2 m³/min (360 pcm) - vida útil 20.000 h;ND;1;
;99.005.000136.LSE;Seguro para trator sobre esteiras, diesel, potência 90 hp (67,1 KW), com lâmina de angulagem e inclinação hidráulica, capacidade da lâmina de 2,34 m³ - vida útil 8.000 h;ND;1;
;99.005.000137.LSE;Seguro para trator sobre esteiras, diesel, potência 121 hp (90 KW), fator de carga baixo, com lâmina de angulagem e inclinação hidráulica com passo variável, capacidade da lâmina de 2,60m³ - vida útil 9.200 h;ND;1;
;99.005.000138.LSE;Seguro para trator sobre esteiras, diesel, potência 121 hp (90 KW), fator de carga médio, com lâmina de angulagem e inclinação hidráulica com passo variável, capacidade da lâmina de 2,60m³ - vida útil 8.000 h;ND;1;
;99.005.000139.LSE;Seguro para trator sobre esteiras, diesel, potência 121 hp (90 KW), fator de carga alto, com lâmina de angulagem e inclinação hidráulica com passo variável, capacidade da lâmina de 2,60m³ - vida útil 6.800 h;ND;1;
;99.005.000140.LSE;Seguro para trator sobre esteiras, diesel, potência 121 hp (90 KW), com lâmina de angulagem e inclinação hidráulica com passo variável, capacidade da lâmina de 2,60m³ - vida útil 8.000 h;ND;1;
;99.005.000141.LSE;Seguro para trator sobre esteiras, diesel, potência 145 hp (108 KW), fator de carga baixo, com lâmina de angulagem e inclinação hidráulica com passo variável, capacidade da lâmina de 3,16m³ - vida útil 9.200 h;ND;1;
;99.005.000142.LSE;Seguro para trator sobre esteiras, diesel, potência 145 hp (108 KW), fator de carga médio, com lâmina de angulagem e inclinação hidráulica com passo variável, capacidade da lâmina de 3,16m³ - vida útil 8.000 h;ND;1;
;99.005.000143.LSE;Seguro para trator sobre esteiras, diesel, potência 145 hp (108 KW), fator de carga alto, com lâmina de angulagem e inclinação hidráulica com passo variável, capacidade da lâmina de 3,16m³ - vida útil 6.800 h;ND;1;
;99.005.000144.LSE;Seguro para trator sobre esteiras, diesel, potência 145 hp (108 KW), com lâmina de angulagem e inclinação hidráulica com passo variável, capacidade da lâmina de 3,16m³ - vida útil 8.000 h;ND;1;
;99.005.000145.LSE;Seguro para trator sobre esteiras, diesel, potência 150 hp (112 KW), fator de carga baixo, com lâmina semi-universal, capacidade da lâmina de 4,28m³ - vida útil 9.200 h;ND;1;
;99.005.000146.LSE;Seguro para grupo gerador para força, diesel, potência 47 hp (35 KW), capacidade 44 KVA - vida útil 20.000 h;ND;1;
;99.005.000147.LSE;Seguro para trator sobre esteiras, diesel, potência 150 hp (112 KW), fator de carga médio, com lâmina semi-universal, capacidade da lâmina de 4,28m³ - vida útil 8.000 h;ND;1;
;99.005.000148.LSE;Seguro para trator sobre esteiras, diesel, potência 150 hp (112 KW), fator de carga alto, com lâmina semi-universal, capacidade da lâmina de 4,28m³ - vida útil 6.800 h;ND;1;
;99.005.000149.LSE;Seguro para trator sobre esteiras, diesel, potência 150 hp (112 KW), com lâmina semi-universal, capacidade da lâmina de 4,28m³ - vida útil 8.000 h;ND;1;
;99.005.000150.LSE;Seguro para trator sobre esteiras, diesel, potência 185 hp (138 KW), fator de carga baixo, com lâmina angulável e ríper paralelogramo, capacidade da lâmina de 3,93 m³ - vida útil 9.200 h;ND;1;
;99.005.000151.LSE;Seguro para trator sobre esteiras, diesel, potência 185 hp (138 KW), fator de carga médio, com lâmina angulável e ríper paralelogramo, capacidade da lâmina de 3,93 m³ - vida útil 8.000 h;ND;1;
;99.005.000152.LSE;Seguro para trator sobre esteiras, diesel, potência 185 hp (138 KW), fator de carga alto, com lâmina angulável e ríper paralelogramo, capacidade da lâmina de 3,93 m³ - vida útil 6.800 h;ND;1;
;99.005.000153.LSE;Seguro para trator sobre esteiras, diesel, potência 185 hp (138 KW), com lâmina angulável e ríper paralelogramo, capacidade da lâmina de 3,93 m³ - vida útil 8.000 h;ND;1;
;99.005.000154.LSE;Seguro para trator sobre esteiras, diesel, potência 200 hp (149 KW), fator de carga baixo, com lâmina reta, capacidade da lâmina de 3,70 m³ - vida útil 9.200 h;ND;1;
;99.005.000155.LSE;Seguro para trator sobre esteiras, diesel, potência 200 hp (149 KW), fator de carga médio, com lâmina reta, capacidade da lâmina de 3,70 m³ - vida útil 8.000 h;ND;1;
;99.005.000156.LSE;Seguro para trator sobre esteiras, diesel, potência 200 hp (149 KW), fator de carga alto, com lâmina reta, capacidade da lâmina de 3,70 m³ - vida útil 6.800 h;ND;1;
;99.005.000157.LSE;Seguro para grupo gerador para força, diesel, potência 268 hp (200 KW), capacidade 250 KVA - vida útil 20.000 h;ND;1;
;99.005.000158.LSE;Seguro para trator sobre esteiras, diesel, potência 200 hp (149 KW), com lâmina reta, capacidade da lâmina de 3,70 m³ - vida útil 8.000 h;ND;1;
;99.005.000159.LSE;Seguro para trator sobre esteiras, diesel, potência 240 hp (179 KW), fator de carga baixo, com lâmina universal, capacidade da lâmina de 8,34 m³ - vida útil 9.200 h;ND;1;
;99.005.000160.LSE;Seguro para trator sobre esteiras, diesel, potência 240 hp (179 KW), fator de carga médio, com lâmina universal, capacidade da lâmina de 8,34 m³ - vida útil 8.000 h;ND;1;
;99.005.000161.LSE;Seguro para trator sobre esteiras, diesel, potência 240 hp (179 KW), fator de carga alto, com lâmina universal, capacidade da lâmina de 8,34 m³ - vida útil 6.800 h;ND;1;
;99.005.000162.LSE;Seguro para trator sobre esteiras, diesel, potência 240 hp (179 KW), com lâmina universal, capacidade da lâmina de 8,34 m³ - vida útil 8.000 h;ND;1;
;99.005.000163.LSE;Seguro para trator sobre esteiras, diesel, potência 305 hp (228 KW), fator de carga baixo, com lâmina universal, capacidade da lâmina de 11,70 m³ - vida útil 9.200 h;ND;1;
;99.005.000164.LSE;Seguro para trator sobre esteiras, diesel, potência 305 hp (228 KW), fator de carga médio, com lâmina universal, capacidade da lâmina de 11,70 m³ - vida útil 8.000 h;ND;1;
;99.005.000165.LSE;Seguro para trator sobre esteiras, diesel, potência 305 hp (228 KW), fator de carga alto, com lâmina universal, capacidade da lâmina de 11,70 m³ - vida útil 6.800 h;ND;1;
;99.005.000166.LSE;Seguro para trator sobre esteiras, diesel, potência 305 hp (228 KW), com lâmina universal, capacidade da lâmina de 11,70 m³ - vida útil 8.000 h;ND;1;
;99.005.000167.LSE;Seguro para trator sobre esteiras, diesel, potência 310 hp (231 KW), fator de carga baixo, com lâmina semi-universal, capacidade da lâmina de 8,70 m³ - vida útil 9.200 h;ND;1;
;99.005.000168.LSE;Seguro para grupo gerador para força, diesel, potência 355 hp (265 KW), capacidade 313 KVA - vida útil 20.000 h;ND;1;
;99.005.000169.LSE;Seguro para trator sobre esteiras, diesel, potência 310 hp (231 KW), fator de carga médio, com lâmina semi-universal, capacidade da lâmina de 8,70 m³ - vida útil 8.000 h;ND;1;
;99.005.000170.LSE;Seguro para trator sobre esteiras, diesel, potência 310 hp (231 KW), fator de carga alto, com lâmina semi-universal, capacidade da lâmina de 8,70 m³ - vida útil 6.800 h;ND;1;
;99.005.000171.LSE;Seguro para trator sobre esteiras, diesel, potência 310 hp (231 KW), com lâmina semi-universal, capacidade da lâmina de 8,70 m³ - vida útil 8.000 h;ND;1;
;99.005.000172.LSE;Seguro para trator sobre esteiras, diesel, potência 410 hp (306 KW), fator de carga baixo, com lâmina universal, capacidade da lâmina de 16,40 m³ - vida útil 9.200 h;ND;1;
;99.005.000173.LSE;Seguro para trator sobre esteiras, diesel, potência 410 hp (306 KW), fator de carga médio, com lâmina universal, capacidade da lâmina de 16,40 m³ - vida útil 8.000 h;ND;1;
;99.005.000174.LSE;Seguro para trator sobre esteiras, diesel, potência 410 hp (306 KW), fator de carga alto, com lâmina universal, capacidade da lâmina de 16,40 m³ - vida útil 6.800 h;ND;1;
;99.005.000175.LSE;Seguro para trator sobre esteiras, diesel, potência 410 hp (306 KW), com lâmina universal, capacidade da lâmina de 16,40 m³ - vida útil 8.000 h;ND;1;
;99.005.000176.LSE;Seguro para trator sobre pneus, diesel, potência 99 hp (74 KW) - vida útil 8.000 h;ND;1;
;99.005.000177.LSE;Seguro para trator sobre pneus, diesel, potência 120 hp (89,5 KW) - vida útil 8.000 h;ND;1;
;99.005.000178.LSE;Seguro para trator sobre pneus, diesel, potência 120 hp (89,5 KW) - vida útil 8.000 h;ND;1;
;99.005.000179.LSE;Seguro para grupo gerador para força, diesel, potência 355 hp (265 KW), capacidade 313 KVA - vida útil 20.000 h;ND;1;
;99.005.000180.LSE;Seguro para trator sobre pneus, diesel, potência 143 hp (107 KW) - vida útil 8.000 h;ND;1;
;99.005.000181.LSE;Seguro para trator sobre pneus, diesel, potência 143 hp (107 KW) - vida útil 8.000 h;ND;1;
;99.005.000182.LSE;Seguro para trator sobre pneus, diesel, potência 163 hp (121 KW) - vida útil 8.000 h;ND;1;
;99.005.000183.LSE;Seguro para trator sobre pneus, diesel, potência 163 hp (121 KW) - vida útil 8.000 h;ND;1;
;99.005.000184.LSE;Seguro para trator sobre pneus, diesel, potência 61 hp (45 KW) - vida útil 8.000 h;ND;1;
;99.005.000185.LSE;Seguro para trator sobre pneus, diesel, potência 61 hp (45 KW) - vida útil 8.000 h;ND;1;
;99.005.000186.LSE;Seguro para trator sobre pneus, diesel, potência 74 hp (55 KW) - vida útil 8.000 h;ND;1;
;99.005.000187.LSE;Seguro para trator sobre pneus, diesel, potência 74 hp (55 KW) - vida útil 8.000 h;ND;1;
;99.005.000188.LSE;Seguro para trator sobre pneus, diesel, potência 88 hp (65 KW) - vida útil 8.000 h;ND;1;
;99.005.000189.LSE;Seguro para trator sobre pneus, diesel, potência 88 hp (65 KW) - vida útil 8.000 h;ND;1;
;99.005.000190.LSE;Seguro para grupo gerador para força, diesel, potência 402 hp (300 KW), capacidade 344 KVA - vida útil 20.000 h;ND;1;
;99.005.000191.LSE;Seguro para trator sobre pneus, diesel, potência 99 hp (74 KW) - vida útil 8.000 h;ND;1;
;99.005.000192.LSE;Seguro para compactador de placa vibratória, diesel, potência 4,7 hp (3,5 KW) - vida útil 8.000 h;ND;1;
;99.005.000193.LSE;Seguro para compactador de placa vibratória, gasolina, potência 4 hp (3 KW) - vida útil 8.000 h;ND;1;
;99.005.000194.LSE;Seguro para compactador de placa vibratória, gasolina, potência 6 hp (4,5 KW) - vida útil 8.000 h;ND;1;
;99.005.000195.LSE;Seguro para compactador de placa vibratória, gasolina, potência 6 hp (4,5 KW) - vida útil 8.000 h;ND;1;
;99.005.000196.LSE;Seguro para compactador de placa vibratória, gasolina, potência 5,4 hp (4,03 KW) - vida útil 8.000 h;ND;1;
;99.005.000197.LSE;Seguro para compactador de placa vibratória, gasolina, potência 5,4 hp (4,03 KW) - vida útil 8.000 h;ND;1;
;99.005.000198.LSE;Seguro para compactador de placa vibratória, gasolina, potência 10,5 hp (7,8 KW) - vida útil 8.000 h;ND;1;
;99.005.000199.LSE;Seguro para compactador de placa vibratória, gasolina, potência 10,5 hp (7,8 KW) - vida útil 8.000 h;ND;1;
;99.005.000200.LSE;Seguro para compactador de placa vibratória, diesel, potência 4,7 hp (3,5 KW) - vida útil 8.000 h;ND;1;
;99.005.000201.LSE;Seguro para grupo gerador para força, diesel, potência 402 hp (300 KW), capacidade 344 KVA - vida útil 20.000 h;ND;1;
;99.005.000202.LSE;Seguro para compactador de placa vibratória, diesel, potência 10 hp (7,5 KW) - vida útil 8.000 h;ND;1;
;99.005.000203.LSE;Seguro para compactador de placa vibratória, diesel, potência 10 hp (7,5 KW) - vida útil 8.000 h;ND;1;
;99.005.000204.LSE;Seguro para compactador de placa vibratória, elétrica, potência 3 hp (2,2 KW) - vida útil 8.000 h;ND;1;
;99.005.000205.LSE;Seguro para compactador de placa vibratória, elétrica, potência 3 hp (2,2 KW) - vida útil 8.000 h;ND;1;
;99.005.000206.LSE;Seguro para compactador de placa vibratória, elétrica, potência 7,5 hp (5,6 KW) - vida útil 8.000 h;ND;1;
;99.005.000207.LSE;Seguro para compactador de placa vibratória, elétrica, potência 7,5 hp (5,6 KW) - vida útil 8.000 h;ND;1;
;99.005.000208.LSE;Seguro para compactador de placa vibratória, gasolina, potência 4 hp (3 KW) - vida útil 8.000 h;ND;1;
;99.005.000209.LSE;Seguro para carregadeira de rodas 129 hp, com caçamba para aplicação geral com bordas cortantes aparafusáveis, capacidade coroada de 2,10m³, fator de carga baixo - vida útil: 9.200 horas;ND;1;
;99.005.000210.LSE;Seguro para carregadeira de rodas 211 hp, com caçamba de aplicação geral de bordas cortantes aparafusáveis, capacidade nominal da caçamba 3,30m³, fator de carga baixo - vida útil: 9.200 horas;ND;1;
;99.005.000211.LSE;Seguro para carregadeira de rodas 211 hp, com caçamba de aplicação geral de bordas cortantes aparafusáveis, capacidade nominal da caçamba 3,30m³, fator de carga médio - vida útil: 8.000 horas;ND;1;
;99.005.000212.LSE;Seguro para grupo gerador para força, diesel, potência 47 hp (35 KW), capacidade 44 KVA - vida útil 20.000 h;ND;1;
;99.005.000213.LSE;Seguro para carregadeira de rodas 211 hp, com caçamba de aplicação geral de bordas cortantes aparafusáveis, capacidade nominal da caçamba 3,30m³, fator de carga alto - vida útil: 6.800 horas;ND;1;
;99.005.000214.LSE;Seguro para carregadeira de rodas 262 hp, com caçamba de aplicação geral de bordas cortantes aparafusáveis, capacidade nominal da caçamba 4 m³, fator de carga baixo - vida útil: 9.200 horas;ND;1;
;99.005.000215.LSE;Seguro para carregadeira de rodas 262 hp, com caçamba de aplicação geral de bordas cortantes aparafusáveis, capacidade nominal da caçamba 4 m³, fator de carga médio- vida útil: 8.000 horas;ND;1;
;99.005.000216.LSE;Seguro para carregadeira de rodas 262 hp, com caçamba de aplicação geral de bordas cortantes aparafusáveis, capacidade nominal da caçamba 4 m³, fator de carga alto- vida útil: 6.800 horas;ND;1;
;99.005.000217.LSE;Seguro para carregadeira de rodas 800 hp, com caçamba para rocha de borda padrão tipo bico de pato, com dentes e segmentos padrão, capacidade nominal da caçamba 11,50m³, fator de carga baixo - vida útil: 9.200 horas;ND;1;
;99.005.000218.LSE;Seguro para carregadeira de rodas 800 hp, com caçamba para rocha de borda padrão tipo bico de pato, com dentes e segmentos padrão, capacidade nominal da caçamba 11,50m³, fator de carga médio - vida útil: 8.000 horas;ND;1;
;99.005.000219.LSE;Seguro para carregadeira de rodas 800 hp, com caçamba para rocha de borda padrão tipo bico de pato, com dentes e segmentos padrão, capacidade nominal da caçamba 11,50m³, fator de carga alto - vida útil: 6.800 horas;ND;1;
;99.005.000220.LSE;Seguro para carregadeira de rodas 1250 hp, com caçamba para rochas tipo bico de pato, com dentes e segmentos, capacidade nominal da caçamba 15 m³, fator de carga baixo - vida útil: 9.200 horas;ND;1;
;99.005.000221.LSE;Seguro para carregadeira de rodas 129 hp, com caçamba para aplicação geral com bordas cortantes aparafusáveis, capacidade coroada de 2,10m³, fator de carga médio - vida útil: 8.000 horas;ND;1;
;99.005.000222.LSE;Seguro para carregadeira de rodas 1250 hp, com caçamba para rochas tipo bico de pato, com dentes e segmentos, capacidade nominal da caçamba 15 m³, fator de carga médio - vida útil: 8.000 horas;ND;1;
;99.005.000223.LSE;Seguro para roçadeira costal, gasolina, potência 2 hp (1,5 KW) - vida útil 20.000 h;ND;1;
;99.005.000224.LSE;Seguro para grupo gerador para força, diesel, potência 67 hp (50 KW), capacidade 65 KVA - vida útil 20.000 h;ND;1;
;99.005.000225.LSE;Seguro para carregadeira de rodas 1250 hp, com caçamba para rochas tipo bico de pato, com dentes e segmentos, capacidade nominal da caçamba 15 m³, fator de carga alto - vida útil: 6.800 horas;ND;1;
;99.005.000226.LSE;Seguro para carregadeira de rodas 129 hp, com caçamba para aplicação geral com bordas cortantes aparafusáveis, capacidade coroada de 2,10m³ - vida útil: 8.000 horas;ND;1;
;99.005.000227.LSE;Seguro para carregadeira de rodas 160 hp, com caçamba de aplicação geral de bordas cortantes aparafusáveis, capacidade coroada de 2,80m³ - vida útil: 8.000;ND;1;
;99.005.000228.LSE;Seguro para carregadeira de rodas 143 hp, com caçamba de aplicação geral de bordas cortantes aparafusáveis, capacidade nominal da caçamba 2 m³ - vida útil: 8.000 horas;ND;1;
;99.005.000229.LSE;Seguro para carregadeira de rodas 211 hp, com caçamba de aplicação geral de bordas cortantes aparafusáveis, capacidade nominal da caçamba 3,30m³ - vida útil: 8.000 horas;ND;1;
;99.005.000230.LSE;Seguro para carregadeira de rodas 262 hp, com caçamba de aplicação geral de bordas cortantes aparafusáveis, capacidade nominal da caçamba 4 m³ - vida útil: 8.000 horas;ND;1;
;99.005.000231.LSE;Seguro para carregadeira de rodas 800 hp, com caçamba para rocha de borda padrão tipo bico de pato, com dentes e segmentos padrão, capacidade nominal da caçamba 11,50m³ - vida útil: 8.000 horas;ND;1;
;99.005.000232.LSE;Seguro para carregadeira de rodas 1250 hp, com caçamba para rochas tipo bico de pato, com dentes e segmentos, capacidade nominal da caçamba 15 m³ - vida útil: 8.000 horas;ND;1;
;99.005.000233.LSE;Seguro para carregadeira de rodas 129 hp, com caçamba de aplicação geral com bordas cortantes aparafusáveis, capacidade coroada de 2,10m³, fator de carga alto - vida útil: 6.800 horas;ND;1;
;99.005.000234.LSE;Seguro para carregadeira de rodas 160 hp, com caçamba de aplicação geral de bordas cortantes aparafusáveis, capacidade coroada de 2,80m³, fator de carga baixo - vida útil: 9.200 horas;ND;1;
;99.005.000235.LSE;Seguro para grupo gerador para força, diesel, potência 67 hp (50 KW), capacidade 65 KVA - vida útil 20.000 h;ND;1;
;99.005.000236.LSE;Seguro para carregadeira de rodas 160 hp, com caçamba de aplicação geral de bordas cortantes aparafusáveis, capacidade coroada de 2,80m³, fator de carga médio - vida útil: 8.000 horas;ND;1;
;99.005.000237.LSE;Seguro para carregadeira de rodas 160 hp, com caçamba de aplicação geral de bordas cortantes aparafusáveis, capacidade coroada de 2,80m³, fator de carga alto - vida útil: 6.800 horas;ND;1;
;99.005.000238.LSE;Seguro para carregadeira de rodas 143 hp, com caçamba de aplicação geral de bordas cortantes aparafusáveis, capacidade nominal da caçamba 2 m³, fator de carga baixo - vida útil: 9.200 horas;ND;1;
;99.005.000239.LSE;Seguro para carregadeira de rodas 143 hp, com caçamba de aplicação geral de bordas cortantes aparafusáveis, capacidade nominal da caçamba 2 m³, fator de carga médio - vida útil: 8.000 horas;ND;1;
;99.005.000240.LSE;Seguro para carregadeira de rodas 143 hp, com caçamba de aplicação geral de bordas cortantes aparafusáveis, capacidade nominal da caçamba 2 m³, fator de carga alto - vida útil: 6.800 horas;ND;1;
;99.005.000241.LSE;Seguro para minicarregadeira, potência nominal: 48 hp, diesel, fator de carga baixo, com caçamba de aplicação geral de 66" com borda cortante aparafusável, capacidade nominal da caçamba: 0,40 m³ - vida útil: 9.200 horas;ND;1;
;99.005.000242.LSE;Seguro para minicarregadeira, potência nominal: 68 hp, diesel, fator de carga médio, com caçamba de aplicação geral de 72" com borda cortante aparafusável, capacidade nominal da caçamba: 0,44m³ - vida útil: 8.000 horas;ND;1;
;99.005.000243.LSE;Seguro para minicarregadeira, potência nominal: 68 hp, diesel, fator de carga alto, com caçamba de aplicação geral de 72" com borda cortante aparafusável, capacidade nominal da caçamba: 0,44m³ - vida útil: 6.800 horas;ND;1;
;99.005.000244.LSE;Seguro para minicarregadeira, potência nominal: 68 hp, diesel, com caçamba de aplicação geral de 72" com borda cortante aparafusável, capacidade nominal da caçamba: 0,44m³ - vida útil: 8.000 horas;ND;1;
;99.005.000245.LSE;Seguro para minicarregadeira, potência nominal: 76 hp, diesel, fator de carga baixo, com caçamba de aplicação geral de 72" com dentes aparafusáveis, capacidade nominal da caçamba: 0,45m³ - vida útil: 9.200 horas;ND;1;
;99.005.000246.LSE;Seguro para grupo gerador para força, diesel, potência 80 hp (60 KW), capacidade 75 KVA - vida útil 20.000 h;ND;1;
;99.005.000247.LSE;Seguro para minicarregadeira, potência nominal: 76 hp, diesel, fator de carga médio, com caçamba de aplicação geral de 72" com dentes aparafusáveis, capacidade nominal da caçamba: 0,45m³ - vida útil: 8.000 horas;ND;1;
;99.005.000248.LSE;Seguro para minicarregadeira, potência nominal: 76 hp, diesel, fator de carga alto, com caçamba de aplicação geral de 72" com dentes aparafusáveis, capacidade nominal da caçamba: 0,45m³ - vida útil: 6.800 horas;ND;1;
;99.005.000249.LSE;Seguro para minicarregadeira, potência nominal: 76 hp, diesel, com caçamba de aplicação geral de 72" com dentes aparafusáveis, capacidade nominal da caçamba: 0,45m³ - vida útil: 8.000 horas;ND;1;
;99.005.000250.LSE;Seguro para minicarregadeira, potência nominal: 75 hp, diesel, fator de carga baixo, com caçamba de aplicação múltipla de 72" com borda cortante aparafusável, capacidade nominal da caçamba: 0,37m³ - vida útil: 9.200 horas;ND;1;
;99.005.000251.LSE;Seguro para minicarregadeira, potência nominal: 75 hp, diesel, fator de carga médio, com caçamba de aplicação múltipla de 72" com borda cortante aparafusável, capacidade nominal da caçamba: 0,37m³ - vida útil: 8.000 horas;ND;1;
;99.005.000252.LSE;Seguro para minicarregadeira, potência nominal: 75 hp, diesel, fator de carga alto, com caçamba de aplicação múltipla de 72" com borda cortante aparafusável, capacidade nominal da caçamba: 0,37m³ - vida útil: 6.800 horas;ND;1;
;99.005.000253.LSE;Seguro para minicarregadeira, potência nominal: 48 hp, diesel, fator de carga médio, com caçamba de aplicação geral de 66" com borda cortante aparafusável, capacidade nominal da caçamba: 0,40 m³ - vida útil: 8.000 horas;ND;1;
;99.005.000254.LSE;Seguro para minicarregadeira, potência nominal: 75 hp, diesel, com caçamba de aplicação múltipla de 72" com borda cortante aparafusável, capacidade nominal da caçamba: 0,37m³ - vida útil: 8.000 horas;ND;1;
;99.005.000255.LSE;Seguro para minicarregadeira, potência nominal: 48 hp, diesel, fator de carga alto, com caçamba de aplicação geral de 66" com borda cortante aparafusável, capacidade nominal da caçamba: 0,40 m³ - vida útil: 6.800 horas;ND;1;
;99.005.000256.LSE;Seguro para minicarregadeira, potência nominal: 48 hp, diesel, com caçamba de aplicação geral de 66" com borda cortante aparafusável, capacidade nominal da caçamba: 0,40 m³ - vida útil: 8.000 horas;ND;1;
;99.005.000257.LSE;Seguro para grupo gerador para força, diesel, potência 80 hp (60 KW), capacidade 75 KVA - vida útil 20.000 h;ND;1;
;99.005.000258.LSE;Seguro para minicarregadeira, potência nominal: 57 hp, diesel, fator de carga baixo, com caçamba de aplicação múltipla de 66" com borda cortante aparafusável, capacidade nominal da caçamba: 0,33 m³ - vida útil: 9.200 horas;ND;1;
;99.005.000259.LSE;Seguro para minicarregadeira, potência nominal: 57 hp, diesel, fator de carga médio, com caçamba de aplicação múltipla de 66" com borda cortante aparafusável, capacidade nominal da caçamba: 0,33 m³ - vida útil: 8.000 horas;ND;1;
;99.005.000260.LSE;Seguro para minicarregadeira, potência nominal: 57 hp, diesel, fator de carga alto, com caçamba de aplicação múltipla de 66" com borda cortante aparafusável, capacidade nominal da caçamba: 0,33 m³ - vida útil: 6.800 horas;ND;1;
;99.005.000261.LSE;Seguro para minicarregadeira, potência nominal: 57 hp, diesel, com caçamba de aplicação múltipla de 66" com borda cortante aparafusável, capacidade nominal da caçamba: 0,33 m³ - vida útil: 8.000 horas;ND;1;
;99.005.000262.LSE;Seguro para minicarregadeira, potência nominal: 68 hp, diesel, fator de carga baixo, com caçamba de aplicação geral de 72" com borda cortante aparafusável, capacidade nominal da caçamba: 0,44m³ - vida útil: 9.200 horas;ND;1;
;99.005.000263.LSE;Seguro para escavadeira hidráulica sobre esteiras, diesel, potência no volante do motor 90 hp (67 KW), fator de carga baixo, com caçamba de escavação - capacidade coroada 0,72 m³ - vida útil 8.800 h;ND;1;
;99.005.000264.LSE;Seguro para escavadeira hidráulica sobre esteiras, diesel, potência no volante do motor 90 hp (67 KW), fator de carga médio, com caçamba de escavação - capacidade coroada 0,72 m³ - vida útil 8.000 h;ND;1;
;99.005.000265.LSE;Seguro para escavadeira hidráulica sobre esteiras, diesel, potência no volante do motor 90 hp (67 KW), fator de carga alto, com caçamba de escavação - capacidade coroada 0,72 m³ - vida útil 7.200 h;ND;1;
;99.005.000266.LSE;Seguro para escavadeira hidráulica sobre esteiras, diesel, potência no volante do motor 90 hp (67 KW), com caçamba de escavação - capacidade coroada 0,72 m³ - vida útil 8.000 h;ND;1;
;99.005.000267.LSE;Seguro para escavadeira hidráulica sobre esteiras, diesel, potência no volante do motor 110 hp (82 KW), fator de carga baixo, com caçamba de escavação - capacidade coroada 0,86 m³ - vida útil 8.800 h;ND;1;
;99.005.000268.LSE;Seguro para grupo gerador para força, diesel, potência 201 hp (150 KW), capacidade 188 KVA - vida útil 20.000 h;ND;1;
;99.005.000269.LSE;Seguro para escavadeira hidráulica sobre esteiras, diesel, potência no volante do motor 110 hp (82 KW), fator de carga médio, com caçamba de escavação - capacidade coroada 0,86 m³ - vida útil 8.000 h;ND;1;
;99.005.000270.LSE;Seguro para escavadeira hidráulica sobre esteiras, diesel, potência no volante do motor 110 hp (82 KW), fator de carga alto, com caçamba de escavação - capacidade coroada 0,86 m³ - vida útil 7.200 h;ND;1;
;99.005.000271.LSE;Seguro para escavadeira hidráulica sobre esteiras, diesel, potência no volante do motor 110 hp (82 KW), com caçamba de escavação - capacidade coroada 0,86 m³ - vida útil 8.000 h;ND;1;
;99.005.000272.LSE;Seguro para escavadeira hidráulica sobre esteiras, diesel, potência no volante do motor 138 hp (103 KW), fator de carga baixo, com caçamba de escavação - capacidade coroada 1,61 m³ - vida útil 8.800 h;ND;1;
;99.005.000273.LSE;Seguro para escavadeira hidráulica sobre esteiras, diesel, potência no volante do motor 138 hp (103 KW), fator de carga médio, com caçamba de escavação - capacidade coroada 1,61 m³ - vida útil 8.000 h;ND;1;
;99.005.000274.LSE;Seguro para escavadeira hidráulica sobre esteiras, diesel, potência no volante do motor 138 hp (103 KW), fator de carga alto, com caçamba de escavação - capacidade coroada 1,61 m³ - vida útil 7.200 h;ND;1;
;99.005.000275.LSE;Seguro para escavadeira hidráulica sobre esteiras, diesel, potência no volante do motor 138 hp (103 KW), com caçamba de escavação - capacidade coroada 1,61 m³ - vida útil 8.000 h;ND;1;
;99.005.000276.LSE;Seguro para escavadeira hidráulica sobre esteiras, diesel, potência no volante do motor 162 hp (121 KW), fator de carga baixo, com caçamba de escavação - capacidade coroada 1,30 m³ - vida útil 8.800 h;ND;1;
;99.005.000277.LSE;Seguro para escavadeira hidráulica sobre esteiras, diesel, potência no volante do motor 162 hp (121 KW), fator de carga médio, com caçamba de escavação - capacidade coroada 1,30 m³ - vida útil 8.000 h;ND;1;
;99.005.000278.LSE;Seguro para escavadeira hidráulica sobre esteiras, diesel, potência no volante do motor 162 hp (121 KW), fator de carga alto, com caçamba de escavação - capacidade coroada 1,30 m³ - vida útil 7.200 h;ND;1;
;99.005.000279.LSE;Seguro para grupo gerador para força, diesel, potência 201 hp (150 KW), capacidade 188 KVA - vida útil 20.000 h;ND;1;
;99.005.000280.LSE;Seguro para escavadeira hidráulica sobre esteiras, diesel, potência no volante do motor 162 hp (121 KW), com caçamba de escavação - capacidade coroada 1,30 m³ - vida útil 8.000 h;ND;1;
;99.005.000281.LSE;Seguro para escavadeira hidráulica sobre esteiras, diesel, potência no volante do motor 188 hp (140 KW), fator de carga baixo, com caçamba de escavação - capacidade coroada 1,61 m³ - vida útil 8.800 h;ND;1;
;99.005.000282.LSE;Seguro para escavadeira hidráulica sobre esteiras, diesel, potência no volante do motor 188 hp (140 KW), fator de carga médio, com caçamba de escavação - capacidade coroada 1,61 m³ - vida útil 8.000 h;ND;1;
;99.005.000283.LSE;Seguro para escavadeira hidráulica sobre esteiras, diesel, potência no volante do motor 188 hp (140 KW), fator de carga alto, com caçamba de escavação - capacidade coroada 1,61 m³ - vida útil 7.200 h;ND;1;
;99.005.000284.LSE;Seguro para escavadeira hidráulica sobre esteiras, diesel, potência no volante do motor 188 hp (140 KW), com caçamba de escavação - capacidade coroada 1,61 m³ - vida útil 8.000 h;ND;1;
;99.005.000285.LSE;Seguro para escavadeira hidráulica sobre esteiras, diesel, potência no volante do motor 247 hp (184 KW), fator de carga baixo, com caçamba de escavação - capacidade coroada 2,20 m³ - vida útil 8.800 h;ND;1;
;99.005.000286.LSE;Seguro para escavadeira hidráulica sobre esteiras, diesel, potência no volante do motor 247 hp (184 KW), fator de carga médio, com caçamba de escavação - capacidade coroada 2,20 m³ - vida útil 8.000 h;ND;1;
;99.005.000287.LSE;Seguro para escavadeira hidráulica sobre esteiras, diesel, potência no volante do motor 247 hp (184 KW), fator de carga alto, com caçamba de escavação - capacidade coroada 2,20 m³ - vida útil 7.200 h;ND;1;
;99.005.000288.LSE;Seguro para escavadeira hidráulica sobre esteiras, diesel, potência no volante do motor 247 hp (184 KW), com caçamba de escavação - capacidade coroada 2,20 m³ - vida útil 8.000 h;ND;1;
;99.005.000289.LSE;Seguro para escavadeira hidráulica sobre esteiras, diesel, potência no volante do motor 321 hp (239 KW), fator de carga baixo, com caçamba de escavação muito rigorosa - capacidade coroada 3,10 m³ - vida útil 8.800 h;ND;1;
;99.005.000290.LSE;Seguro para grupo gerador para força, diesel, potência 268 hp (200 KW), capacidade 250 KVA - vida útil 20.000 h;ND;1;
;99.005.000291.LSE;Seguro para escavadeira hidráulica sobre esteiras, diesel, potência no volante do motor 321 hp (239 KW), fator de carga médio, com caçamba de escavação muito rigorosa - capacidade coroada 3,10 m³ - vida útil 8.000 h;ND;1;
;99.005.000292.LSE;Seguro para escavadeira hidráulica sobre esteiras, diesel, potência no volante do motor 321 hp (239 KW), fator de carga alto, com caçamba de escavação muito rigorosa - capacidade coroada 3,10 m³ - vida útil 7.200 h;ND;1;
;99.005.000293.LSE;Seguro para escavadeira hidráulica sobre esteiras, diesel, potência no volante do motor 321 hp (239 KW), com caçamba de escavação muito rigorosa - capacidade coroada 3,10 m³ - vida útil 8.000 h;ND;1;
;99.005.000294.LSE;Seguro para escavadeira hidráulica sobre esteiras, diesel, potência no volante do motor 404 hp (301 KW), fator de carga baixo, com caçamba de escavação - capacidade coroada 3,50 m³ - vida útil 8.800 h;ND;1;
;99.005.000295.LSE;Seguro para escavadeira hidráulica sobre esteiras, diesel, potência no volante do motor 404 hp (301 KW), fator de carga médio, com caçamba de escavação - capacidade coroada 3,50 m³ - vida útil 8.000 h;ND;1;
;99.005.000296.LSE;Seguro para escavadeira hidráulica sobre esteiras, diesel, potência no volante do motor 404 hp (301 KW), fator de carga alto, com caçamba de escavação - capacidade coroada 3,50 m³ - vida útil 7.200 h;ND;1;
;99.005.000297.LSE;Seguro para escavadeira hidráulica sobre esteiras, diesel, potência no volante do motor 404 hp (301 KW), com caçamba de escavação - capacidade coroada 3,50 m³ - vida útil 8.000 h;ND;1;
;99.005.000298.LSE;Seguro para escavadeira hidráulica sobre esteiras, diesel, potência no volante do motor 513 hp (382 KW), fator de carga baixo, com caçamba de escavação de grande volume - capacidade coroada 5,80 m³ - vida útil 8.800 h;ND;1;
;99.005.000299.LSE;Seguro para escavadeira hidráulica sobre esteiras, diesel, potência no volante do motor 513 hp (382 KW), fator de carga médio, com caçamba de escavação de grande volume - capacidade coroada 5,80 m³ - vida útil 8.000 h;ND;1;
;99.005.000300.LSE;Seguro para escavadeira hidráulica sobre esteiras, diesel, potência no volante do motor 513 hp (382 KW), fator de carga alto, com caçamba de escavação de grande volume - capacidade coroada 5,80 m³ - vida útil 7.200 h;ND;1;
;99.005.000301.LSE;Seguro para grupo gerador para solda, diesel, potência 42 hp (31 KW), capacidade 40 a 375 a - vida útil 20.000 h;ND;1;
;99.005.000302.LSE;Seguro para escavadeira hidráulica sobre esteiras, diesel, potência no volante do motor 513 hp (382 KW), com caçamba de escavação de grande volume - capacidade coroada 5,80 m³ - vida útil 8.000 h;ND;1;
;99.005.000303.LSE;Seguro para grade de disco rebocável, faixa de trabalho 3,5 m - vida útil 20.000 h;ND;1;
;99.005.000304.LSE;Seguro para grade de disco rebocável, faixa de trabalho 3,5 m - vida útil 20.000 h;ND;1;
;99.005.000305.LSE;Seguro para motoniveladora sobre pneus, potência no volante do motor: 135 hp (101 KW), diesel, fator de carga médio, com lâmina reta - vida útil 8.000 h;ND;1;
;99.005.000306.LSE;Seguro para motoniveladora sobre pneus, potência no volante do motor: 135 hp (101 KW), diesel, fator de carga alto, com lâmina reta, - vida útil 6.800 h;ND;1;
;99.005.000307.LSE;Seguro para motoniveladora sobre pneus, potência no volante do motor: 135 hp (101 KW), diesel, com lâmina reta - vida útil 8.000 h;ND;1;
;99.005.000308.LSE;Seguro para motoniveladora sobre pneus, potência no volante do motor: 140 hp (104 KW), diesel, fator de carga baixo, com lâmina reta - vida útil 9.200 h;ND;1;
;99.005.000309.LSE;Seguro para motoniveladora sobre pneus, potência no volante do motor: 140 hp (104 KW), diesel, fator de carga médio, com lâmina reta - vida útil 8.000 h;ND;1;
;99.005.000310.LSE;Seguro para motoniveladora sobre pneus, potência no volante do motor: 140 hp (104 KW), diesel, fator de carga alto, com lâmina reta - vida útil 6.800 h;ND;1;
;99.005.000311.LSE;Seguro para motoniveladora sobre pneus, potência no volante do motor: 140 hp (104 KW), diesel, com lâmina reta - vida útil 8.000 h;ND;1;
;99.005.000312.LSE;Seguro para grupo gerador para solda, diesel, potência 42 hp (31 KW), capacidade 40 a 375 a - vida útil 20.000 h;ND;1;
;99.005.000313.LSE;Seguro para motoniveladora sobre pneus, potência no volante do motor: 165 hp (123 KW), diesel, fator de carga baixo, com lâmina reta - vida útil 9.200 h;ND;1;
;99.005.000314.LSE;Seguro para motoniveladora sobre pneus, potência no volante do motor: 165 hp (123 KW), diesel, fator de carga médio, com lâmina reta - vida útil 8.000 h;ND;1;
;99.005.000315.LSE;Seguro para motoniveladora sobre pneus, potência no volante do motor: 165 hp (123 KW), diesel, fator de carga alto, com lâmina reta - vida útil 6.800 h;ND;1;
;99.005.000316.LSE;Seguro para motoniveladora sobre pneus, potência no volante do motor: 165 hp (123 KW), diesel, com lâmina reta - vida útil 8.000 h;ND;1;
;99.005.000317.LSE;Seguro para motoniveladora sobre pneus, potência no volante do motor: 180 hp (134 KW), diesel, fator de carga baixo, com lâmina reta - vida útil 9.200 h;ND;1;
;99.005.000318.LSE;Seguro para motoniveladora sobre pneus, potência no volante do motor: 180 hp (134 KW), diesel, fator de carga médio, com lâmina reta - vida útil 8.000 h;ND;1;
;99.005.000319.LSE;Seguro para motoniveladora sobre pneus, potência no volante do motor: 180 hp (134 KW), diesel, fator de carga alto, com lâmina reta - vida útil 6.800 h;ND;1;
;99.005.000320.LSE;Seguro para motoniveladora sobre pneus, potência no volante do motor: 180 hp (134 KW), diesel, com lâmina reta - vida útil 8.000 h;ND;1;
;99.005.000321.LSE;Seguro para motoniveladora sobre pneus, potência no volante do motor: 220 hp (164 KW), diesel, fator de carga baixo, com lâmina reta - vida útil 9.200 h;ND;1;
;99.005.000322.LSE;Seguro para motoniveladora sobre pneus, potência no volante do motor: 220 hp (164 KW), diesel, fator de carga médio, com lâmina reta - vida útil 8.000 h;ND;1;
;99.005.000323.LSE;Seguro para grupo gerador para solda, diesel, potência 50 hp (37 KW), capacidade 60 a 600 a - vida útil 20.000 h;ND;1;
;99.005.000324.LSE;Seguro para motoniveladora sobre pneus, potência no volante do motor: 220 hp (164 KW), diesel, fator de carga alto, com lâmina reta - vida útil 6.800 h;ND;1;
;99.005.000325.LSE;Seguro para motoniveladora sobre pneus, potência no volante do motor: 220 hp (164 KW), diesel, com lâmina reta - vida útil 8.000 h;ND;1;
;99.005.000326.LSE;Seguro para motoniveladora sobre pneus, potência no volante do motor: 135 hp (101 KW), diesel, fator de carga baixo, com lâmina reta, - vida útil 9.200 h;ND;1;
;99.005.000327.LSE;Seguro para motoescreiper sobre pneus, diesel, escrêiper padrão, potência no volante do motor 365 hp (272 KW), capacidade coroada do escrêiper: 17 m³ - vida útil 8.000 h;ND;1;
;99.005.000328.LSE;Seguro para motoescreiper sobre pneus, diesel, escrêiper acionado em tandem, potência no volante do trator 500 hp (373 KW) / potência do escrêiper 283 hp (211 KW), fator de carga baixo, capacidade coroada do escrêiper: 26 m³ - vida útil 9.200 h;ND;1;
;99.005.000329.LSE;Seguro para motoescreiper sobre pneus, diesel, escrêiper acionado em tandem, potência no volante do trator 500 hp (373 KW) / potência do escrêiper 283 hp (211 KW), fator de carga médio, capacidade coroada do escrêiper: 26 m³ - vida útil 8.000 h;ND;1;
;99.005.000330.LSE;Seguro para motoescreiper sobre pneus, diesel, escrêiper acionado em tandem, potência no volante do trator 500 hp (373 KW) / potência do escrêiper 283 hp (211 KW), fator de carga alto, capacidade coroada do escrêiper: 26 m³ - vida útil 6.800 h;ND;1;
;99.005.000331.LSE;Seguro para motoescreiper sobre pneus, diesel, escrêiper acionado em tandem, potência no volante do trator 500 hp (373 KW) / potência do escrêiper 283 hp (211 KW), capacidade coroada do escrêiper: 26 m³ - vida útil 8.000 h;ND;1;
;99.005.000332.LSE;Seguro para motoescreiper sobre pneus, diesel, escrêiper de elevação, potência no volante do motor 265 hp (198 KW), fator de carga baixo, capacidade coroada do escrêiper: 13 m³ - vida útil 9.200 h;ND;1;
;99.005.000333.LSE;Seguro para motoescreiper sobre pneus, diesel, escrêiper de elevação, potência no volante do motor 265 hp (198 KW), fator de carga médio, capacidade coroada do escrêiper: 13 m³ - vida útil 8.000 h;ND;1;
;99.005.000334.LSE;Seguro para roçadeira costal, gasolina, potência 2 hp (1,5 KW) - vida útil 20.000 h;ND;1;
;99.005.000335.LSE;Seguro para grupo gerador para solda, diesel, potência 50 hp (37 KW), capacidade 60 a 600 a - vida útil 20.000 h;ND;1;
;99.005.000336.LSE;Seguro para motoescreiper sobre pneus, diesel, escrêiper de elevação, potência no volante do motor 265 hp (198 KW), fator de carga alto, capacidade coroada do escrêiper: 13 m³ - vida útil 6.800 h;ND;1;
;99.005.000337.LSE;Seguro para motoescreiper sobre pneus, diesel, escrêiper de elevação, potência no volante do motor 265 hp (198 KW), capacidade coroada do escrêiper: 13 m³ - vida útil 8.000 h;ND;1;
;99.005.000338.LSE;Seguro para motoescreiper sobre pneus, diesel, escrêiper padrão, potência no volante do motor 365 hp (272 KW), fator de carga baixo, capacidade coroada do escrêiper: 17 m³ - vida útil 9.200 h;ND;1;
;99.005.000339.LSE;Seguro para motoescreiper sobre pneus, diesel, escrêiper padrão, potência no volante do motor 365 hp (272 KW), fator de carga médio, capacidade coroada do escrêiper: 17 m³ - vida útil 8.000 h;ND;1;
;99.005.000340.LSE;Seguro para motoescreiper sobre pneus, diesel, escrêiper padrão, potência no volante do motor 365 hp (272 KW), fator de carga alto, capacidade coroada do escrêiper: 17 m³ - vida útil 6.800 h;ND;1;
;99.005.000341.LSE;Seguro para retroescavadeira sobre pneus, pot. nom. no volante do motor: 76 hp, diesel, com caçamba dianteira de inclinação simples e aplicação geral, com capacidade nominal de 0,96m³, braço padrão, profundidade de escavação de 4362mm - vida útil 8.000 h;ND;1;
;99.005.000342.LSE;Seguro para retroescavadeira sobre pneus, pot. nominal no volante do motor: 85 hp, diesel, fator de carga baixo, com caçamba dianteira paralela padrão de aplicação geral, com capacidade nominal de 1m³, braço padrão com profundidade de escavação de 4850 mm - vida útil;ND;1;
;99.005.000343.LSE;Seguro para retroescavadeira sobre pneus, pot. nominal no volante do motor: 85 hp, diesel, fator de carga médio, com caçamba dianteira paralela padrão de aplicação geral, com capacidade nominal de 1m³, braço padrão com profundidade de escavação de 4850 mm - vida útil;ND;1;
;99.005.000344.LSE;Seguro para retroescavadeira sobre pneus, pot. nominal no volante do motor: 85 hp, diesel, fator de carga alto, com caçamba dianteira paralela padrão de aplicação geral, com capacidade nominal de 1m³, braço padrão com profundidade de escavação de 4850 mm - vida útil;ND;1;
;99.005.000345.LSE;Seguro para retroescavadeira sobre pneus, pot. nominal no volante do motor: 85 hp, diesel, com caçamba dianteira paralela padrão de aplicação geral, com capacidade nominal de 1m³, braço padrão com profundidade de escavação de 4850 mm - vida útil 8.000 h;ND;1;
;99.005.000346.LSE;Seguro para maçarico de corte e solda com cabeça cortadora - vida útil 10.000 h;ND;1;
;99.005.000347.LSE;Seguro para retroescavadeira sobre pneus, pot. nom. no volante do motor: 92 hp, diesel, fator de carga baixo, com caçamba paralela de múltiplas aplicações, com capacidade nominal de 1,03m³, braço padrão, profundidade de escavação de 4850mm - vida útil 8.800 h;ND;1;
;99.005.000348.LSE;Seguro para retroescavadeira sobre pneus, pot. nom. no volante do motor: 92 hp, diesel, fator de carga médio, com caçamba paralela de múltiplas aplicações, com capacidade nominal de 1,03m³, braço padrão, profundidade de escavação de 4850mm - vida útil 8.000 h;ND;1;
;99.005.000349.LSE;Seguro para retroescavadeira sobre pneus, pot. nom. no volante do motor: 92 hp, diesel, fator de carga alto, com caçamba paralela de múltiplas aplicações, com capacidade nominal de 1,03m³, braço padrão, profundidade de escavação de 4850mm - vida útil 7.200 h;ND;1;
;99.005.000350.LSE;Seguro para retroescavadeira sobre pneus, pot. nom. no volante do motor: 92 hp, diesel, com caçamba paralela de múltiplas aplicações, com capacidade nominal de 1,03m³, braço padrão, profundidade de escavação de 4850mm - vida útil 8.000 h;ND;1;
;99.005.000351.LSE;Seguro para retroescavadeira sobre pneus, pot. nom. no volante do motor: 100 hp, diesel, fator de carga baixo, com caçamba dianteira de inclinação simples e aplicação geral, com capacidade nominal de 1,07m³, braço padrão, profundidade de escavação de 4624mm - vida út;ND;1;
;99.005.000352.LSE;Seguro para retroescavadeira sobre pneus, pot. nom. no volante do motor: 100 hp, diesel, fator de carga médio, com caçamba dianteira de inclinação simples e aplicação geral, com capacidade nominal de 1,07m³, braço padrão, profundidade de escavação de 4624mm - vida út;ND;1;
;99.005.000353.LSE;Seguro para retroescavadeira sobre pneus, pot. nom. no volante do motor: 100 hp, diesel, fator de carga alto, com caçamba dianteira de inclinação simples e aplicação geral, com capacidade nominal de 1,07m³, braço padrão, profundidade de escavação de 4624mm - vida úti;ND;1;
;99.005.000354.LSE;Seguro para retroescavadeira sobre pneus, pot. nom. no volante do motor: 100 hp, diesel, com caçamba dianteira de inclinação simples e aplicação geral, com capacidade nominal de 1,07m³, braço padrão, profundidade de escavação de 4624mm - vida útil 8.000 h;ND;1;
;99.005.000355.LSE;Seguro para retroescavadeira sobre pneus, pot. nom. no volante do motor: 76 hp, diesel, fator de carga baixo, com caçamba dianteira de inclinação simples e aplicação geral, com capacidade nominal de 0,96m³, braço padrão, profundidade de escavação de 4362mm - vida úti;ND;1;
;99.005.000356.LSE;Seguro para retroescavadeira sobre pneus, pot. nom. no volante do motor: 76 hp, diesel, fator de carga médio, com caçamba dianteira de inclinação simples e aplicação geral, com capacidade nominal de 0,96m³, braço padrão, profundidade de escavação de 4362mm - vida úti;ND;1;
;99.005.000357.LSE;Seguro para maçarico de corte e solda com cabeça cortadora - vida útil 10.000 h;ND;1;
;99.005.000358.LSE;Seguro para retroescavadeira sobre pneus, pot. nom. no volante do motor: 76 hp, diesel, fator de carga alto, com caçamba dianteira de inclinação simples e aplicação geral, com capacidade nominal de 0,96m³, braço padrão, profundidade de escavação de 4362mm - vida útil;ND;1;
;99.005.000359.LSE;Seguro para rolo compactador autopropelido estático de pneus, diesel, potência 99 hp (74 KW), peso operacional 6 t - vida útil 8.000 h;ND;1;
;99.005.000360.LSE;Seguro para rolo compactador autopropelido estático de pneus, diesel, potência 99 hp (74 KW), peso operacional 6 t - vida útil 8.000 h;ND;1;
;99.005.000361.LSE;Seguro para caminhão basculante, diesel, potência 167 hp (125 KW), capacidade carga útil 8,6 t, caçamba 5 m³- vida útil 8.000 h;ND;1;
;99.005.000362.LSE;Seguro para caminhão basculante, diesel, potência 167 hp (125 KW), capacidade carga útil 8,6 t, caçamba 5 m³- vida útil 8.000 h;ND;1;
;99.005.000363.LSE;Seguro para caminhão basculante, diesel, potência 228 hp (170 KW), capacidade carga útil 15,46 t, caçamba 6 m³- vida útil 8.000 h;ND;1;
;99.005.000364.LSE;Seguro para caminhão basculante, diesel, potência 228 hp (170 KW), capacidade carga útil 15,46 t, caçamba 6 m³- vida útil 8.000 h;ND;1;
;99.005.000365.LSE;Seguro para caminhão basculante, diesel, potência 260 hp (194 KW), capacidade carga útil 14 t, caçamba 12 m³- vida útil 8.000 h;ND;1;
;99.005.000366.LSE;Seguro para caminhão basculante, diesel, potência 260 hp (194 KW), capacidade carga útil 14 t, caçamba 12 m³- vida útil 8.000 h;ND;1;
;99.005.000367.LSE;Seguro para grua fixa, elétrica, potência 16 hp (12 KW), capacidade 4 t - vida útil 20.000 h;ND;1;
;99.005.000368.LSE;Seguro para máquina de solda, elétrica, potência 118 hp (88 KW), capacidade 400 a - vida útil 20.000 h;ND;1;
;99.005.000369.LSE;Seguro para grua fixa, elétrica, potência 16 hp (12 KW), capacidade 4 t - vida útil 20.000 h;ND;1;
;99.005.000370.LSE;Seguro para grua fixa, elétrica, potência 33 hp (24,6 KW), capacidade 5 t - vida útil 20.000 h;ND;1;
;99.005.000371.LSE;Seguro para grua fixa, elétrica, potência 33 hp (24,6 KW), capacidade 5 t - vida útil 20.000 h;ND;1;
;99.005.000372.LSE;Seguro para grua móvel, elétrica, potência 5 hp (3,7 KW), capacidade 0,8 t - vida útil 20.000 h;ND;1;
;99.005.000373.LSE;Seguro para grua móvel, elétrica, potência 5 hp (3,7 KW), capacidade 0,8 t - vida útil 20.000 h;ND;1;
;99.005.000374.LSE;Seguro para grua móvel, elétrica, potência 7,5 hp (5,6 KW), capacidade 1,2 t - vida útil 20.000 h;ND;1;
;99.005.000375.LSE;Seguro para grua móvel, elétrica, potência 7,5 hp (5,6 KW), capacidade 1,2 t - vida útil 20.000 h;ND;1;
;99.005.000376.LSE;Seguro para grua móvel, elétrica, potência 15 hp (11,2 KW), capacidade 3 t - vida útil 20.000 h;ND;1;
;99.005.000377.LSE;Seguro para grua móvel, elétrica, potência 15 hp (11,2 KW), capacidade 3 t - vida útil 20.000 h;ND;1;
;99.005.000378.LSE;Seguro para guincho automático, elétrico, potência 15 hp (11 KW), capacidade 1,2 t - vida útil 20.000 h;ND;1;
;99.005.000379.LSE;Seguro para máquina de solda, elétrica, potência 118 hp (88 KW), capacidade 400 a - vida útil 20.000 h;ND;1;
;99.005.000380.LSE;Seguro para guincho automático, elétrico, potência 15 hp (11 KW), capacidade 1,2 t - vida útil 20.000 h;ND;1;
;99.005.000381.LSE;Seguro para guincho automático, elétrico, potência 20 hp (15 KW), capacidade 1,2 t - vida útil 20.000 h;ND;1;
;99.005.000382.LSE;Seguro para guincho automático, elétrico, potência 20 hp (15 KW), capacidade 1,2 t - vida útil 20.000 h;ND;1;
;99.005.000383.LSE;Seguro para guindaste hidráulico autopropelido sobre pneus, diesel, potência 175 hp (130 KW), capacidade 30 t - vida útil 20.000 h;ND;1;
;99.005.000384.LSE;Seguro para guindaste hidráulico autopropelido sobre pneus, diesel, potência 175 hp (130 KW), capacidade 30 t - vida útil 20.000 h;ND;1;
;99.005.000385.LSE;Seguro para guindaste hidráulico montado sobre chassi de caminhão, diesel, potência 228 hp (170 KW), capacidade 30 t - vida útil 20.000 h;ND;1;
;99.005.000386.LSE;Seguro para guindaste hidráulico montado sobre chassi de caminhão, diesel, potência 228 hp (170 KW), capacidade 30 t - vida útil 20.000 h;ND;1;
;99.005.000387.LSE;Seguro para guindauto, capacidade 4,5 t - vida útil 20.000 h;ND;1;
;99.005.000388.LSE;Seguro para guindauto, capacidade 4,5 t - vida útil 20.000 h;ND;1;
;99.005.000389.LSE;Seguro para guindauto, capacidade 7 t - vida útil 20.000 h;ND;1;
;99.005.000390.LSE;Seguro para máquina para jateamento de areia, pneumática, capacidade 270 l - vida útil 20.000 h;ND;1;
;99.005.000391.LSE;Seguro para guindauto, capacidade 7 t - vida útil 20.000 h;ND;1;
;99.005.000392.LSE;Seguro para kombi, álcool, potência 80 hp (60 KW), capacidade de carga útil 1 t - vida útil 8.000 h;ND;1;
;99.005.000393.LSE;Seguro para kombi, álcool, potência 80 hp (60 KW), capacidade de carga útil 1 t - vida útil 8.000 h;ND;1;
;99.005.000394.LSE;Seguro para kombi, gasolina, potência 78 hp (58 KW), capacidade de carga útil 1 t - vida útil 8.000 h;ND;1;
;99.005.000395.LSE;Seguro para kombi, gasolina, potência 78 hp (58 KW), capacidade de carga útil 1 t - vida útil 8.000 h;ND;1;
;99.005.000396.LSE;Seguro para pick-up, álcool, potência 103 hp (77 KW), capacidade carga útil 0,7 t - vida útil 8.000 h;ND;1;
;99.005.000397.LSE;Seguro para pick-up, álcool, potência 103 hp (77 KW), capacidade carga útil 0,7 t - vida útil 8.000 h;ND;1;
;99.005.000398.LSE;Seguro para pick-up, diesel, potência 133 hp (97 KW), capacidade carga útil 1 t - vida útil 8.000 h;ND;1;
;99.005.000399.LSE;Seguro para pick-up, diesel, potência 133 hp (97 KW), capacidade carga útil 1 t - vida útil 8.000 h;ND;1;
;99.005.000400.LSE;Seguro para pick-up, gasolina, potência 150 hp (111 KW), capacidade carga útil 0,8 t - vida útil 8.000 h;ND;1;
;99.005.000401.LSE;Seguro para máquina para jateamento de areia, pneumática, capacidade 270 l - vida útil 20.000 h;ND;1;
;99.005.000402.LSE;Seguro para pick-up, gasolina, potência 150 hp (111 KW), capacidade carga útil 0,8 t - vida útil 8.000 h;ND;1;
;99.005.000403.LSE;Seguro para pick-up, gasolina, potência 101 hp (75 KW), capacidade carga útil 0,7 t - vida útil 8.000 h;ND;1;
;99.005.000404.LSE;Seguro para pick-up, gasolina, potência 101 hp (75 KW), capacidade carga útil 0,7 t - vida útil 8.000 h;ND;1;
;99.005.000405.LSE;Seguro para talha manual, capacidade 1,5 t - vida útil 20.000 h;ND;1;
;99.005.000406.LSE;Seguro para talha manual, capacidade 1,5 t - vida útil 20.000 h;ND;1;
;99.005.000407.LSE;Seguro para caminhão basculante fora-de-estrada, diesel, potência 264 hp (197 KW), capacidade carga útil 25,5 t, caçamba coroada 2:1: 13,5 m³ - vida útil 8.000 h;ND;1;
;99.005.000408.LSE;Seguro para caminhão basculante fora-de-estrada, diesel, potência 264 hp (197 KW), capacidade carga útil 25,5 t, caçamba coroada 2:1: 13,5 m³ - vida útil 8.000 h;ND;1;
;99.005.000409.LSE;Seguro para caminhão basculante fora-de-estrada, diesel, potência 311 hp (232 KW), capacidade carga útil 27,2 t, caçamba coroada 1:1: 18 m³ - vida útil 8.000 h;ND;1;
;99.005.000410.LSE;Seguro para caminhão basculante fora-de-estrada, diesel, potência 311 hp (232 KW), capacidade carga útil 27,2 t, caçamba coroada 1:1: 18 m³ - vida útil 8.000 h;ND;1;
;99.005.000411.LSE;Seguro para caminhão basculante fora-de-estrada, diesel, potência 400 hp (298 KW), capacidade carga útil 32 t, caçamba 24,8 m³ - vida útil 8.000 h;ND;1;
;99.005.000412.LSE;Seguro para termofusor básico, sem bocais 20/63, 220v, 800w - vida útil 10.000 h;ND;1;
;99.005.000413.LSE;Seguro para caminhão basculante fora-de-estrada, diesel, potência 400 hp (298 KW), capacidade carga útil 32 t, caçamba 24,8 m³ - vida útil 8.000 h;ND;1;
;99.005.000414.LSE;Seguro para caminhão betoneira, diesel, potência 228 hp (170 KW), capacidade da betoneira 5 m³ - vida útil 8.000 h;ND;1;
;99.005.000415.LSE;Seguro para caminhão betoneira, diesel, potência 228 hp (170 KW), capacidade da betoneira 5 m³ - vida útil 8.000 h;ND;1;
;99.005.000416.LSE;Seguro para caminhão carroceria de madeira, diesel, potência 118 hp (88 KW), capacidade carga útil 4 t, carroceria 4,2 m - vida útil 8.000 h;ND;1;
;99.005.000417.LSE;Seguro para caminhão carroceria de madeira, diesel, potência 118 hp (88 KW), capacidade carga útil 4 t, carroceria 4,2 m - vida útil 8.000 h;ND;1;
;99.005.000418.LSE;Seguro para caminhão carroceria de madeira, diesel, potência 167 hp (125 KW), capacidade útil 8,6 t, carroceria 5,8 m - vida útil 8.000 h;ND;1;
;99.005.000419.LSE;Seguro para caminhão carroceria de madeira, diesel, potência 167 hp (125 KW), capacidade útil 8,6 t, carroceria 5,8 m - vida útil 8.000 h;ND;1;
;99.005.000420.LSE;Seguro para caminhão carroceria de madeira, diesel, potência 228 hp (170 KW), capacidade útil 15,46 t, carroceria 7,1 m - vida útil 8.000 h;ND;1;
;99.005.000421.LSE;Seguro para caminhão carroceria de madeira, diesel, potência 228 hp (170 KW), capacidade útil 15,46 t, carroceria 7,1 m - vida útil 8.000 h;ND;1;
;99.005.000422.LSE;Seguro para caminhão carroceria de madeira, diesel, potência 260 hp (194 KW), capacidade útil 16 t, carroceria 9 m - vida útil 8.000 h;ND;1;
;99.005.000423.LSE;Seguro para termofusor básico, sem bocais 20/90, 220v, 1400w - vida útil 10.000 h;ND;1;
;99.005.000424.LSE;Seguro para caminhão carroceria de madeira, diesel, potência 260 hp (194 KW), capacidade útil 16 t, carroceria 9 m - vida útil 8.000 h;ND;1;
;99.005.000425.LSE;Seguro para carreta carrega tudo, semi-reboque rebaixado, 2 eixos, capacidade carga útil 35 t - vida útil 8.000 h;ND;1;
;99.005.000426.LSE;Seguro para carreta carrega tudo, semi-reboque rebaixado, 2 eixos, capacidade carga útil 35 t - vida útil 8.000 h;ND;1;
;99.005.000427.LSE;Seguro para carreta carrega tudo, semi-reboque rebaixado, 3 eixos, capacidade carga útil 45 t - vida útil 8.000 h;ND;1;
;99.005.000428.LSE;Seguro para carreta carrega tudo, semi-reboque rebaixado, 3 eixos, capacidade carga útil 45 t - vida útil 8.000 h;ND;1;
;99.005.000429.LSE;Seguro para carreta com caçamba basculante, semi-reboque rebaixado, 3 eixos, capacidade carga útil 35 t, caçamba 25 m³ - vida útil 8.000 h;ND;1;
;99.005.000430.LSE;Seguro para carreta com caçamba basculante, semi-reboque rebaixado, 3 eixos, capacidade carga útil 35 t, caçamba 25 m³ - vida útil 8.000 h;ND;1;
;99.005.000431.LSE;Seguro para cavalo mecânico, diesel, potência 335 hp (250 KW), capacidade carga útil 15 t - vida útil 8.000 h;ND;1;
;99.005.000432.LSE;Seguro para cavalo mecânico, diesel, potência 335 hp (250 KW), capacidade carga útil 15 t - vida útil 8.000 h;ND;1;
;99.005.000433.LSE;Seguro para cavalo mecânico, diesel, potência 396 hp (295 KW), capacidade carga útil 16 t - vida útil 8.000 h;ND;1;
;99.005.000434.LSE;Seguro para termofusor de bancada, básico, sem bocais 20/90, 220v, 1000w - vida útil 10.000 h;ND;1;
;99.005.000435.LSE;Seguro para cavalo mecânico, diesel, potência 396 hp (295 KW), capacidade carga útil 16 t - vida útil 8.000 h;ND;1;
;99.005.000436.LSE;Seguro para cavalo mecânico tandem duplo, diesel, potência 396 hp (295 KW), capacidade carga útil 23 t - vida útil 8.000 h;ND;1;
;99.005.000437.LSE;Seguro para cavalo mecânico tandem duplo, diesel, potência 396 hp (295 KW), capacidade carga útil 23 t - vida útil 8.000 h;ND;1;
;99.005.000438.LSE;Seguro para empilhadeira, diesel, potência 57 hp (43 KW), capacidade 3 t - vida útil 20.000 h;ND;1;
;99.005.000439.LSE;Seguro para empilhadeira, diesel, potência 57 hp (43 KW), capacidade 3 t - vida útil 20.000 h;ND;1;
;99.005.000440.LSE;Seguro para empilhadeira, diesel, potência 82 hp (61 KW), capacidade 7,5 t - vida útil 20.000 h;ND;1;
;99.005.000441.LSE;Seguro para empilhadeira, diesel, potência 82 hp (61 KW), capacidade 7,5 t - vida útil 20.000 h;ND;1;
;99.005.000442.LSE;Seguro para roçadeira rebocável, faixa de trabalho 2 m - vida útil 20.000 h;ND;1;
;99.005.000443.LSE;Seguro para termofusor básico, sem bocais 20/63, 220v, 800w - vida útil 10.000 h;ND;1;
;99.005.000444.LSE;Seguro para termofusor básico, sem bocais 20/90, 220v, 1400w - vida útil 10.000 h;ND;1;
;99.005.000445.LSE;Seguro para termofusor de bancada, básico, sem bocais 20/90, 220v, 1000w - vida útil 10.000 h;ND;1;
;99.005.000446.LSE;Seguro para máquina de cortar ferro, elétrica, potência 5 hp (3,73 KW), capacidade de corte para aço ca-25 até 32 mm e ca-50 até 25 mm - vida útil 20.000 h;ND;1;
;99.005.000447.LSE;Seguro para máquina de cortar ferro, elétrica, potência 5 hp (3,73 KW), capacidade de corte para aço ca-25 até 32 mm e ca-50 até 25 mm - vida útil 20.000 h;ND;1;
;99.005.000448.LSE;Seguro para máquina de cortar ferro, elétrica, potência 7,5 hp (5,6 KW), capacidade de corte para aço ca-25 até 40 mm e ca-50 até 32 mm - vida útil 20.000 h;ND;1;
;99.005.000449.LSE;Seguro para máquina de cortar ferro, elétrica, potência 7,5 hp (5,6 KW), capacidade de corte para aço ca-25 até 40 mm e ca-50 até 32 mm - vida útil 20.000 h;ND;1;
;99.005.000450.LSE;Seguro para máquina de cortar ferro, manual, capacidade de corte para aço ca-25 até 32 mm e ca-50 até 25 mm - vida útil 20.000 h;ND;1;
;99.005.000451.LSE;Seguro para máquina de cortar ferro, manual, capacidade de corte para aço ca-25 até 32 mm e ca-50 até 25 mm - vida útil 20.000 h;ND;1;
;99.005.000452.LSE;Seguro para máquina de dobrar ferro, elétrica, potência 3 hp (2,2 KW), capacidade de dobra para aço ca-25 até 25 mm e ca-50 até 20 mm - vida útil 20.000 h;ND;1;
;99.005.000453.LSE;Seguro para roçadeira rebocável, faixa de trabalho 2 m - vida útil 20.000 h;ND;1;
;99.005.000454.LSE;Seguro para máquina de dobrar ferro, elétrica, potência 3 hp (2,2 KW), capacidade de dobra para aço ca-25 até 25 mm e ca-50 até 20 mm - vida útil 20.000 h;ND;1;
;99.005.000455.LSE;Seguro para máquina de dobrar ferro, elétrica, potência 5 hp (3,7 KW), capacidade de dobra para aço ca-25 até 32 mm e ca-50 até 25 mm - vida útil 20.000 h;ND;1;
;99.005.000456.LSE;Seguro para máquina de dobrar ferro, elétrica, potência 5 hp (3,7 KW), capacidade de dobra para aço ca-25 até 32 mm e ca-50 até 25 mm - vida útil 20.000 h;ND;1;
;99.005.000457.LSE;Seguro para bate-estacas, diesel, potência 13 hp (9,75 KW), martelo de 0,8 t - vida útil 20.000 h;ND;1;
;99.005.000458.LSE;Seguro para bate-estacas, diesel, potência 120 hp (89 KW), martelo de 4 t - vida útil 20.000 h;ND;1;
;99.005.000459.LSE;Seguro para bate-estacas, diesel, potência 120 hp (89 KW), martelo de 4 t - vida útil 20.000 h;ND;1;
;99.005.000460.LSE;Seguro para bate-estacas, diesel, potência 13 hp (9,75 KW), martelo de 0,8 t - vida útil 20.000 h;ND;1;
;99.005.000461.LSE;Seguro para bate-estacas, diesel, potência 29 hp (21,6 KW), martelo de 1,5 t - vida útil 20.000 h;ND;1;
;99.005.000462.LSE;Seguro para bate-estacas, diesel, potência 29 hp (21,6 KW), martelo de 1,5 t - vida útil 20.000 h;ND;1;
;99.005.000463.LSE;Seguro para bate-estacas, diesel, potência 40 hp (30 KW), martelo de 2,2 t - vida útil 20.000 h;ND;1;
;99.005.000464.LSE;Seguro para compressor de ar portátil rebocável, diesel, potência 63 hp (47 KW), capacidade 3,3 m³/min (116 pcm) - vida útil 20.000 h;ND;1;
;99.005.000465.LSE;Seguro para bate-estacas, diesel, potência 40 hp (30 KW), martelo de 2,2 t - vida útil 20.000 h;ND;1;
;99.005.000466.LSE;Seguro para bate-estacas, diesel, potência 58 hp (43,5 KW), martelo de 3 t - vida útil 20.000 h;ND;1;
;99.005.000467.LSE;Seguro para bate-estacas, diesel, potência 58 hp (43,5 KW), martelo de 3 t - vida útil 20.000 h;ND;1;
;99.005.000468.LSE;Seguro para máquina para execução de estaca moldada "in loco", diesel, potência 40 hp (30 KW), pilão de 1 t - vida útil 8.000 h;ND;1;
;99.005.000469.LSE;Seguro para máquina para execução de estaca moldada "in loco", diesel, potência 40 hp (30 KW), pilão de 1 t - vida útil 8.000 h;ND;1;
;99.005.000470.LSE;Seguro para bomba de drenagem submersa, diesel, potência 5 hp (3,7 KW), capacidade 16,6 l/s - vida útil 20.000 h;ND;1;
;99.005.000471.LSE;Seguro para bomba de drenagem submersa, diesel, potência 5 hp (3,7 KW), capacidade 16,6 l/s - vida útil 20.000 h;ND;1;
;99.005.000472.LSE;Seguro para bomba de drenagem submersa, gasolina, potência 5,5 hp (4,1 KW), capacidade 16,6 l/s - vida útil 20.000 h;ND;1;
;99.005.000473.LSE;Seguro para bomba de drenagem submersa, gasolina, potência 5,5 hp (4,1 KW), capacidade 16,6 l/s - vida útil 20.000 h;ND;1;
;99.005.000474.LSE;Seguro para bomba de drenagem submersa, elétrica, potência 1,6 hp (1,2 KW), capacidade 7 l/s - vida útil 20.000 h;ND;1;
;99.005.000475.LSE;Seguro para compressor de ar portátil rebocável, diesel, potência 119 hp (89 KW), capacidade 10,2 m³/min (360 pcm) - vida útil 20.000 h;ND;1;
;99.005.000476.LSE;Seguro para bomba de drenagem submersa, elétrica, potência 1,6 hp (1,2 KW), capacidade 7 l/s - vida útil 20.000 h;ND;1;
;99.005.000477.LSE;Seguro para bomba de drenagem submersa, elétrica, potência 3,6 hp (2,7 KW), capacidade 16 l/s - vida útil 20.000 h;ND;1;
;99.005.000478.LSE;Seguro para bomba de drenagem submersa, elétrica, potência 3,6 hp (2,7 KW), capacidade 16 l/s - vida útil 20.000 h;ND;1;
;99.005.000479.LSE;Seguro para bomba de drenagem submersa, elétrica, potência 5,8 hp (4,3 KW), capacidade 28 l/s - vida útil 20.000 h;ND;1;
;99.005.000480.LSE;Seguro para bomba de drenagem submersa, elétrica, potência 5,8 hp (4,3 KW), capacidade 28 l/s - vida útil 20.000 h;ND;1;
;99.005.000481.LSE;Seguro para bomba de drenagem submersa, elétrica, potência 12,3 hp (9,2 KW), capacidade 50 l/s - vida útil 20.000 h;ND;1;
;99.005.000482.LSE;Seguro para bomba de drenagem submersa, elétrica, potência 12,3 hp (9,2 KW), capacidade 50 l/s - vida útil 20.000 h;ND;1;
;99.005.000483.LSE;Seguro para acabadora de superfície, elétrica, potência 2 hp (1,5 KW), peso 50 kg, rendimento 100 m² - vida útil 20.000 h;ND;1;
;99.005.000484.LSE;Seguro para acabadora de superfície, elétrica, potência 2 hp (1,5 KW), peso 50 kg, rendimento 100 m² - vida útil 20.000 h;ND;1;
;99.005.000485.LSE;Seguro para acabadora de superfície, elétrica, potência 3 hp (2,2 KW), peso 75 kg, rendimento 120 m² - vida útil 20.000 h;ND;1;
;99.005.000486.LSE;Seguro para compressor de ar portátil rebocável, diesel, potência 269 hp (200 KW), capacidade 19,2 m³/min (678 pcm) - vida útil 20.000 h;ND;1;
;99.005.000487.LSE;Seguro para acabadora de superfície, elétrica, potência 3 hp (2,2 KW), peso 75 kg, rendimento 120 m² - vida útil 20.000 h;ND;1;
;99.005.000488.LSE;Seguro para acabadora de superfície, gasolina, potência 4 hp (3 KW), peso 75 kg, rendimento 120 m² - vida útil 20.000 h;ND;1;
;99.005.000489.LSE;Seguro para acabadora de superfície, gasolina, potência 4 hp (3 KW), peso 75 kg, rendimento 120 m² - vida útil 20.000 h;ND;1;
;99.005.000490.LSE;Seguro para vibrador de imersão, elétrico, potência 1 hp (0,75 KW) - vida útil 20.000 h;ND;1;
;99.005.000491.LSE;Seguro para vibrador de imersão, elétrico, potência 1 hp (0,75 KW) - vida útil 20.000 h;ND;1;
;99.005.000492.LSE;Seguro para vibrador de imersão, gasolina, potência 3 hp (2,2 KW) - vida útil 20.000 h;ND;1;
;99.005.000493.LSE;Seguro para vibrador de imersão, gasolina, potência 3 hp (2,2 KW) - vida útil 20.000 h;ND;1;
;99.005.000494.LSE;Seguro para betoneira, elétrica, potência 0,33 hp (0,25 KW), capacidade 120 l - vida útil 10.000 h;ND;1;
;99.005.000495.LSE;Seguro para betoneira, elétrica, potência 0,33 hp (0,25 KW), capacidade 120 l - vida útil 10.000 h;ND;1;
;99.005.000496.LSE;Seguro para betoneira, elétrica, potência 1 hp (0,75 KW), capacidade 250 l - vida útil 10.000 h;ND;1;
;10.004.000080.SER;REGULARIZAÇÃO desempenada de base, com argamassa de cimento e areia peneirada traço 1:4, e=2cm; com emulsão adesiva VIAFIX;m²;1;
;10.002.000050.SER;ARGAMASSA de cimento e areia peneirada traço 1:4, com emulsão adesiva VIAFIX;m³;1;
;10.002.000051.SER;CHAPISCO para parede interna ou externa com argamassa de cimento e areia sem peneirar traço 1:3, e=5 mm, com emulsão adesiva VIAFIX;m²;1;
;19.001.000028.SER;Duto flexível de alumínio, com isolamento térmico de lã de vidro espessura 50 mm - ø 5";m;1;
;19.001.000030.SER;Duto flexível de alumínio, com isolamento térmico de lã de vidro espessura 50 mm - ø 14";m;1;
;19.001.000025.SER;Duto flexível de alumínio - ø 5";m;1;
;19.001.000026.SER;Duto flexível de alumínio - ø 14";m;1;
;19.003.000019.SER;Duto em chapa de aço galvanizada #24;m²;1;
;19.001.000020.SER;Duto em chapa de aço galvanizada #26;m²;1;
;19.001.000023.SER;Duto em chapa de aço galvanizada #26, com isolamento térmico espessura 38 mm;m²;1;
;19.001.000024.SER;Duto em chapa de aço galvanizada #26, com isolamento térmico espessura 50 mm;m²;1;
;19.002.000018.SER;Tubo de cobre com isolamento térmico - ø 1/4";m;1;
;19.002.000019.SER;Tubo de cobre com isolamento térmico - ø 3/8";m;1;
;19.002.000020.SER;Tubo de cobre com isolamento térmico - ø 1/2";m;1;
;19.002.000021.SER;Tubo de cobre com isolamento térmico - ø 5/8";m;1;
;19.002.000022.SER;Tubo de cobre com isolamento térmico - ø 3/4";m;1;
;19.002.000023.SER;Tubo de cobre com isolamento térmico - ø 7/8";m;1;
;19.002.000024.SER;Tubo de cobre com isolamento térmico - ø 1 1/8";m;1;
;19.002.000025.SER;Tubo de cobre com isolamento térmico - ø 1 3/8";m;1;
;19.002.000026.SER;Tubo de cobre com isolamento térmico - ø 1 5/8";m;1;
;19.002.000027.SER;Emenda de tubos e conexões de cobre por processo de solda - ø 1/4" até 1/2";un;1;
;19.002.000028.SER;Emenda de tubos e conexões de cobre por processo de solda - ø 5/8" até 7/8";un;1;
;19.002.000029.SER;Emenda de tubos e conexões de cobre por processo de solda - ø 1 1/8" até 1 5/8";un;1;
;19.002.000032.SER;Gás refrigerante R410;kg;1;
;19.002.000031.SER;Gás refrigerante R407;kg;1;
;19.002.000030.SER;Gás refrigerante R22;kg;1;
;16.004.000094.SER;LUVA de PVC para eletroduto flexível corrugado, Ø 16 mm (3/8") ;un;1;
;04.002.000002.SER;Gabião colchão, e=30 cm, para revestimento de talude;m²;1;
;19.001.000027.SER;Duto flexível de alumínio, com isolamento térmico de lã de vidro - espessura 25 mm - ø 5";m;1;
;19.001.000029.SER;Duto flexível de alumínio, com isolamento térmico de lã de vidro - espessura 25 mm - ø 14";m;1;
;19.001.000021.SER;Duto em chapa de aço galvanizada #24, com isolamento térmico espessura 38 mm;m²;1;
;05.006.000003.SER;Laje pré-fabricada comum para forro, intereixo 38 cm, espessura da laje 16 cm, capeamento 4 cm, elemento de enchimento 12 cm;m²;1;
;05.006.000001.SER;Laje pré-fabricada comum para forro, intereixo 38 cm, espessura da laje 10 cm, capeamento 2 cm, elemento de enchimento 8 cm;m²;1;
;05.006.000002.SER;Laje pré-fabricada comum para forro, intereixo 38 cm, espessura da laje 12 cm, capeamento 4 cm, elemento de enchimento 8 cm;m²;1;
;05.006.000004.SER;Laje pré-fabricada treliçada para piso ou cobertura, intereixo 50 cm, espessura da laje 20 cm, capeamento, 4 cm, elemento de enchimento 16 cm;m²;1;
;05.006.000005.SER;Laje pré-fabricada treliçada para piso ou cobertura, intereixo 50 cm, espessura da laje 25 cm, capeamento 5 cm, elemento de enchimento 20 cm;m²;1;
;05.006.000006.SER;Laje pré-fabricada treliçada para piso ou cobertura, intereixo 50 cm, espessura da laje 30 cm, capeamento 5 cm, elemento de enchimento 25 cm;m²;1;
;05.006.000007.SER;Laje pré-fabricada treliçada para piso ou cobertura, intereixo 50 cm, espessura da laje 35 cm, capeamento 5 cm, elemento de enchimento 30 cm;m²;1;
;05.006.000008.SER;Laje pré-fabricada steel deck para piso com capa de concreto fck = 25 MPa, espesura da laje 13 cm, espessura da chapa 0,80 mm;m²;1;
;05.006.000009.SER;Laje pré-fabricada steel deck para piso com capa de concreto fck = 25 MPa, espesura da laje 20 cm, espessura da chapa 0,80 mm;m²;1;
;05.006.000010.SER;Laje pré-fabricada steel deck para piso com capa de concreto fck = 25 MPa, espesura da laje 20 cm, espessura da chapa 0,95 mm;m²;1;
;05.006.000011.SER;Laje pré-fabricada steel deck para piso com capa de concreto fck = 25 MPa, espesura da laje 20 cm, espessura da chapa 1,25 mm;m²;1;
;05.006.000012.SER;Laje pré-fabricada steel deck para piso com capa de concreto fck = 25 MPa, espesura da laje 13 cm, espessura da chapa 0,95 mm;m²;1;
;05.006.000013.SER;Laje pré-fabricada steel deck para piso com capa de concreto fck = 25 MPa, espesura da laje 13 cm, espessura da chapa 1,25 mm;m²;1;
;05.006.000014.SER;Laje pré-fabricada steel deck para piso com capa de concreto fck = 25 MPa, espesura da laje 15 cm, espessura da chapa 0,80 mm;m²;1;
;05.006.000015.SER;Laje pré-fabricada steel deck para piso com capa de concreto fck = 25 MPa, espesura da laje 15 cm, espessura da chapa 0,95 mm;m²;1;
;05.006.000016.SER;Laje pré-fabricada steel deck para piso com capa de concreto fck = 25 MPa, espesura da laje 15 cm, espessura da chapa 1,25 mm;m²;1;
;05.006.000017.SER;Laje pré-fabricada steel deck para piso com capa de concreto fck = 25 MPa, espesura da laje 18 cm, espessura da chapa 0,80 mm;m²;1;
;05.006.000018.SER;Laje pré-fabricada steel deck para piso com capa de concreto fck = 25 MPa, espesura da laje 18 cm, espessura da chapa 0,95 mm;m²;1;
;05.006.000019.SER;Laje pré-fabricada steel deck para piso com capa de concreto fck = 25 MPa, espesura da laje 18 cm, espessura da chapa 1,25 mm;m²;1;
;05.006.000021.SER;Laje nervurada com Forma de polipropileno com capa de concreto com 25 MPa, lançamento e adensamento, espessura da laje 47,5 cm, dimensões da Forma de polipropileno 40 x 72,5 x 80 cm, capeamento 7,5 cm;m²;1;
;05.006.000022.SER;Laje nervurada com Forma de polipropileno com capa de concreto com 25 MPa, lançamento e adensamento, espessura da laje 32,5 cm, dimensões da Forma de polipropileno 22,5 x 82,5 x 90 cm, capeamento 10 cm;m²;1;
;05.006.000023.SER;Laje nervurada com Forma de polipropileno com capa de concreto com 25 MPa, lançamento e adensamento, espessura da laje 42,5 cm, dimensões da Forma de polipropileno 32,5 x 82,5 x 90 cm, capeamento 10 cm;m²;1;
;05.006.000020.SER;Laje nervurada com Forma de polipropileno com capa de concreto com 25 MPa, lançamento e adensamento, espessura da laje 20 cm, dimensões da Forma de polipropileno 15 x 57 x 60 cm, capeamento 5 cm;m²;1;
;05.006.000024.SER;Laje nervurada com Forma de polipropileno com capa de concreto com 25 MPa, lançamento e adensamento, espessura da laje 52,5 cm, dimensões da Forma de polipropileno 42,5 x 82,5 x 90 cm, capeamento 10 cm;m²;1;
;05.006.000025.SER;Laje nervurada com Forma de polipropileno com capa de concreto com 25 MPa, lançamento e adensamento, espessura da laje 23 cm, dimensões da Forma de polipropileno 18 x 57 x 60 cm, capeamento 5 cm;m²;1;
;05.006.000026.SER;Laje nervurada com Forma de polipropileno com capa de concreto com 25 MPa, lançamento e adensamento, espessura da laje 30 cm, dimensões da Forma de polipropileno 22,5 x 112,5 x 52,5 cm, capeamento 7,5 cm;m²;1;
;05.006.000027.SER;Laje nervurada com Forma de polipropileno com capa de concreto com 25 MPa, lançamento e adensamento, espessura da laje 40 cm, dimensões da Forma de polipropileno 32,5 x 112,5 x 52,5 cm, capeamento 7,5 cm;m²;1;
;05.006.000028.SER;Laje nervurada com Forma de polipropileno com capa de concreto com 25 MPa, lançamento e adensamento, espessura da laje 50 cm, dimensões da Forma de polipropileno 42,5 x 112,5 x 52,5 cm, capeamento 7,5 cm;m²;1;
;05.006.000029.SER;Laje nervurada com Forma de polipropileno com capa de concreto com 25 MPa, lançamento e adensamento, espessura da laje 27,5 cm, dimensões da Forma de polipropileno 20 x 72,5 x 80 cm, capeamento 7,5 cm;m²;1;
;05.006.000030.SER;Laje nervurada com Forma de polipropileno com capa de concreto com 25 MPa, lançamento e adensamento, espessura da laje 32,5 cm, dimensões da Forma de polipropileno 25 x 72,5 x 80 cm, capeamento 7,5 cm;m²;1;
;05.006.000031.SER;Laje nervurada com Forma de polipropileno com capa de concreto com 25 MPa, lançamento e adensamento, espessura da laje 37,5 cm, dimensões da Forma de polipropileno 30 x 72,5 x 80 cm, capeamento 7,5 cm;m²;1;
;05.006.000032.SER;Laje nervurada com Forma de polipropileno com capa de concreto com 25 MPa, lançamento e adensamento, espessura da laje 42,5 cm, dimensões da Forma de polipropileno 35 x 72,5 x 80 cm, capeamento 7,5 cm;m²;1;
;05.006.000033.SER;Painel protendido alveolar para piso ou cobertura, espessura do painel 10 cm, comprimento médio 4,2 m;m²;1;
;05.006.000034.SER;Painel protendido alveolar para piso ou cobertura, espessura do painel 15 cm, comprimento médio 6,3 m;m²;1;
;05.006.000035.SER;Painel protendido alveolar para piso ou cobertura, espessura do painel 20 cm, comprimento médio 7,85 m;m²;1;
;05.006.000036.SER;Painel protendido alveolar para piso ou cobertura, espessura do painel 25 cm, comprimento médio 10 m;m²;1;
;05.006.000037.SER;Painel cobertura de concreto celular autoclavado armado, dimensões 7,5 x 40 x 280 cm;m²;1;
;05.006.000038.SER;Painel de laje de concreto celular autoclavado armado, dimensões 10 x 40 x 280 cm;m²;1;
;05.006.000039.SER;Painel divisória de concreto celular autoclavado armado, dimensões 7,5 x 40 x 280 cm;m²;1;
;05.006.000040.SER;Painel parede de concreto celular autoclavado armado, dimensões 10 x 40 x 280 cm;m²;1;
;05.006.000041.SER;Pré-laje pré-fabricada treliçada para piso ou cobertura, largura 25 cm, espessura 8 cm, capeamento 3 cm;m²;1;
;05.006.000042.SER;Pré-laje pré-fabricada treliçada para piso ou cobertura, largura 25 cm, espessura 12 cm, capeamento 4 cm;m²;1;
;05.006.000043.SER;Pré-laje pré-fabricada treliçada para piso ou cobertura, largura 25 cm, espessura 20 cm, capeamento 4 cm;m²;1;
;05.006.000044.SER;Pré-laje pré-fabricada treliçada para piso ou cobertura, largura 25 cm, espessura 30 cm, capeamento 6 cm;m²;1;
;16.005.000023.SER;Eletrocalha lisa com tampa 75 x 50 mm, em aço galvanizado;m;1;
;16.005.000024.SER;Eletrocalha lisa sem tampa 75 x 50 mm, em aço galvanizado;m;1;
;16.005.000031.SER;Eletrocalha lisa em chapa de aço galvanizado, sem tampa (altura: 25 mm² / largura: 50 mm);m;1;
;16.005.000032.SER;Eletrocalha lisa em chapa de aço galvanizado, com tampa (altura: 25 mm / largura: 50 mm);m;1;
;16.005.000033.SER;Eletrocalha lisa em chapa de aço galvanizado, sem tampa (altura: 50 mm / largura: 50 mm);m;1;
;16.005.000044.SER;Eletrocalha perfurada em chapa de aço galvanizado, sem tampa (altura: 100 mm / largura: 50 mm);m;1;
;16.005.000045.SER;Eletrocalha perfurada em chapa de aço galvanizado, com tampa (altura: 100 mm / largura: 50 mm);m;1;
;16.005.000047.SER;Eletrocalha perfurada em chapa de aço galvanizado, sem tampa (altura: 50 mm / largura: 50 mm);m;1;
;16.005.000048.SER;Eletrocalha perfurada em chapa de aço galvanizado, com tampa (altura: 25 mm / largura: 50 mm);m;1;
;16.005.000049.SER;Eletrocalha perfurada em chapa de aço galvanizado, sem tampa (altura: 50 mm / largura: 50 mm);m;1;
;16.005.000050.SER;Eletrocalha perfurada em chapa de aço galvanizado, com tampa (altura: 50 mm / largura: 50 mm);m;1;
;16.005.000051.SER;Eletrocalha perfurada em chapa de aço galvanizado, sem tampa (altura: 75 mm / largura: 50 mm);m ;1;
;16.005.000052.SER;Eletrocalha perfurada em chapa de aço galvanizado, com tampa (altura: 75 mm / largura: 50 mm);m;1;
;26.002.000014.SER;Lavatório de louça de embutir (cuba), com aparelho misturador e acessórios;un;1;
;30.002.000013.SER;Caixa de distribuição 2 câmaras;un;1;
;30.002.000014.SER;Caixa de distribuição 3 câmaras;un;1;
;30.002.000015.SER;Caixa de distribuição 4 câmaras;un;1;
;30.002.000042.SER;Geotêxtil em colchão drenante usado como filtro e distribuidor de carga onde a movimentação do colchão será considerável ao longo do tempo;m²;1;
;19.001.000022.SER;Duto em chapa de aço galvanizada #24, com isolamento térmico espessura 50 mm;m²;1;
;04.003.000011.SER;Concreto - aplicação e adensamento com vibrador de imersão com motor à gasolina;m³;1;
;10.001.000035.SER;Impermabilização de baldrame com cimento modificado com polímero - 2 demãos;m²;1;
;10.001.000038.SER;Impermabilização com manta asfáltica antiraíz para lajes sob jardins;m²;1;
;04.008.000019.SER;Forma de madeira para cortina de concreto ou parede estrutural, compensado plastificado e = 12 mm - montagem;m²;1;
;04.008.000020.SER;Forma de madeira para cortina de concreto ou parede estrutural, compensado plastificado e = 12 mm , travamento com tirantes aço CA-50 6,3 mm e tensores - montagem;m²;1;
;01.002.000005.DSM;Diversos sobre materiais para colocação de duto em chapa de aço galvanizada com isolamento térmico de 38 mm;ND;1;
;01.002.000006.DSM;Diversos sobre materiais para colocação de duto em chapa de aço galvanizada com isolamento térmico de 50 mm;ND;1;

## Mat_Custos
codigo;Tipo;Materiais;unid;quant; Preço de compra total; Preço de compra unitario;Frete;Custo unitario;Consumo
1.001.000.001;MAT;"Mangueira cristal convencional (diâmetro da seção: 3/8 "" / espessura: 3,00 mm)";M;1;3;3;;3;1
1.001.000.002;MAT;Linha de nylon (diâmetro do fio: 2,50 mm);M;1;3;3;;3;0.9
1.001.000.003;MAT;Cordão de polietileno para diminuição de profundidade em juntas de dilatação (comprimento: 200000 mm / diâmetro da seção: 25 mm);M;1;3;3;;3;2.5
1.001.000.004;MAT;"Mangueira com união e engate rápido revestida de poliéster e borracha para incêndio (bitola: 2 1/2 "" / comprimento: 15,00 m)";UN;1;3;3;;3;1
1.001.000.005;MAT;Mangueira para bomba de argamassa (diâmetro: 35 mm);M;1;3;3;;3;0.010015
1.001.000.006;MAT;Mangueira para bomba de argamassa (diâmetro: 25 mm);M;1;3;3;;3;0.000230345
1.001.000.007;MAT;"Mangueira para distribuidor de betume (diâmetro: 1 "")";M;1;3;3;;3;0.00008018
1.001.000.008;MAT;"Mangueira dupla para oxi-acetileno (diâmetro: 5/16 "")";M;1;3;3;;3;0.002003
1.001.000.009;MAT;"Mangueira flexível para perfuratriz (diâmetro: 3/4 "")";M;1;3;3;;3;0.751171875
1.001.000.010;MAT;"Mangueira para bomba de concreto (diâmetro: 3 "")";M;1;3;3;;3;0.010015
1.001.000.011;MAT;"Mangueira para bomba de drenagem de baixa pressão (diâmetro da seção: 2 "")";M;1;3;3;;3;0.000714982
1.001.000.012;MAT;"Mangueira para bomba de drenagem de baixa pressão (diâmetro da seção: 2 1/2 "")";M;1;3;3;;3;0.0200275
1.001.000.013;MAT;"Mangueira para bomba de drenagem de baixa pressão (diâmetro da seção: 3 "")";M;1;3;3;;3;0.000388534
1.001.000.014;MAT;"Mangueira para bomba de drenagem de alta pressão (diâmetro da seção: 3 "")";M;1;3;3;;3;0.0200275
2.001.000.001;MAT;Tela de polietileno para proteção de fachada (largura: 3,00 m / dimensões da trama: 2x2 mm);M²;1;3;3;;3;1.1
2.001.000.002;MAT;Tela de polietileno para proteção tapume (largura: 1,20 m);M²;1;3;3;;3;1.15
2.001.000.003;MAT;Aparelho sinalizador de obstáculos (potência: 60,00 W);UN;1;3;3;;3;1
3.001.000.003;MAT;Areia seca tipo fina especial;KG;1;3;3;;3;82
3.001.000.004;MAT;Areia lavada tipo grossa;M³;1;3;3;;3;1
3.001.000.005;MAT;Solo retirado do local;M³;1;3;3;;3;0.576
3.001.000.006;MAT;Areia lavada tipo fina;M³;1;3;3;;3;0.169
3.001.000.007;MAT;Saibro;M³;1;3;3;;3;0.104
3.001.000.008;MAT;Areia lavada tipo média;M³;1;3;3;;3;0.06286
3.001.000.009;MAT;Arenoso;M³;1;3;3;;3;0.0128928
3.002.000.003;MAT;Pedra britada tipo 3;M³;1;3;3;;3;0.5
3.002.000.004;MAT;Pedra britada tipo 4;M³;1;3;3;;3;0.6
3.002.000.006;MAT;Filer para pavimentação de pavimentos flexiveis;KG;1;3;3;;3;43.74
3.002.000.007;MAT;Pedra de mão;M³;1;3;3;;3;2.9
3.002.000.008;MAT;Pedrisco;M³;1;3;3;;3;0.47
3.002.000.009;MAT;Pó de pedra;M³;1;3;3;;3;0.35
3.002.000.010;MAT;Seixo rolado médio;M³;1;3;3;;3;0.836
3.002.000.011;MAT;Pedra britada tipo 1;M³;1;3;3;;3;0.05852
3.002.000.012;MAT;Calcário dolomítico;KG;1;3;3;;3;0.296
3.002.000.013;MAT;Seixo rolado fino;M³;1;3;3;;3;0.072
3.002.000.014;MAT;Pedra britada tipo 2;M³;1;3;3;;3;0.585
4.001.000.001;MAT;Cal hidratada CH III;KG;1;3;3;;3;51.87
4.002.000.001;MAT;Cimento branco não estrutural;KG;1;3;3;;3;0.7
4.002.000.002;MAT;Cimento Portland CP II-E-32 (resistência: 32,00 MPa);KG;1;3;3;;3;19.6
4.003.000.001;MAT;Gesso;KG;1;3;3;;3;20
4.004.000.002;MAT;Argamassa a base de cimento com polímeros bicomponente;KG;1;3;3;;3;3
4.004.000.003;MAT;Argamassa a base de poliéster;KG;1;3;3;;3;0.2
4.004.000.005;MAT;Argamassa a base de epóxi com polímeros;KG;1;3;3;;3;1
4.004.000.006;MAT;Argamassa seca tipo Dry pack para reparos localizados e de larga espessura;KG;1;3;3;;3;2220
4.004.000.007;MAT;Argamassa pré-fabricada para assentamento de alvenaria;KG;1;3;3;;3;27.23
4.004.000.008;MAT;Argamassa pré-fabricada para assentamento de alvenaria estrutural (resistência: 15 MPa);KG;1;3;3;;3;23.6
4.004.000.009;MAT;Argamassa de cimento colante pré-fabricada para assentamento de bloco de concreto celular autoclavado;KG;1;3;3;;3;13.6
4.004.000.012;MAT;Argamassa cimentícia fluída;KG;1;3;3;;3;2200
4.004.000.013;MAT;Argamassa em pó para tratamento de juntas em chapas de gesso acartonado;KG;1;3;3;;3;0.87
4.004.000.014;MAT;Argamassa autoadensável para grauteamento - V-1 GRAUTH;KG;1;3;3;;3;2000
4.004.000.015;MAT;Argamassa polimérica flexível - VEDATOP FLEX;KG;1;3;3;;3;3
4.004.000.016;MAT;Argamassa polimérica - VEDATOP;KG;1;3;3;;3;4.4
4.004.000.017;MAT;Argamassa estrutural - 240 OTTO BAUNGART;KG;1;3;3;;3;2200
4.004.000.018;MAT;Argamassa polimérica impermeabilizante- DENVERTEC 100;KG;1;3;3;;3;3
4.004.000.019;MAT;Argamassa para colagem de paredes e assentamento de blocos de gesso;KG;1;3;3;;3;0.9
4.004.000.020;MAT;Argamassa adesiva para chapisco;KG;1;3;3;;3;4.2
4.004.000.021;MAT;Argamassa de cimento colante pré-fabricada para assentamento de mármore;KG;1;3;3;;3;1.95
4.004.000.022;MAT;Argamassa de cimento colante pré-fabricada para assentamento e rejunte de pastilhas de vidro;KG;1;3;3;;3;5.6
4.004.000.023;MAT;Argamassa de cimento colante pré-fabricada para assentamento de peças cerâmicas tipo porcelanato;KG;1;3;3;;3;9
4.004.000.024;MAT;Argamassa de cimento colante pré-fabricada para assentamento de peças cerâmicas em áreas de grande trânsito;KG;1;3;3;;3;4.8
4.004.000.025;MAT;Argamassa pré-fabricada decorativa hidrófuga com efeito travertino;KG;1;3;3;;3;7.15
4.004.000.026;MAT;Argamassa pré-fabricada decorativa hidrófuga com efeito massa raspada;KG;1;3;3;;3;16.2
4.004.000.027;MAT;Argamassa a base de epóxi pré-fabricada químico resistente bicomponente para rejuntamento cerâmico;KG;1;3;3;;3;3
4.004.000.028;MAT;Argamassa pré-fabricada para rejuntamento cerâmico de juntas finas;KG;1;3;3;;3;0.5
4.004.000.029;MAT;Argamassa pré-fabricada para rejuntamento cerâmico;KG;1;3;3;;3;0.529
4.004.000.030;MAT;Argamassa pré-fabricada adesiva para revestimento interno e externo;KG;1;3;3;;3;7.5
4.004.000.031;MAT;Argamassa a base de cal virgem pré-fabricada micro pulverizada para revestimento de alvenaria;KG;1;3;3;;3;1.33
4.004.000.032;MAT;Argamassa pré-fabricada acabamento fino para revestimento de alvenaria;KG;1;3;3;;3;7
4.004.000.033;MAT;Argamassa pré-fabricada para revestimento interno, externo e assentamento de alvenaria e pisos;KG;1;3;3;;3;8.5
4.004.000.034;MAT;Argamassa pré-fabricada para revestimento interno e externo de alvenaria;KG;1;3;3;;3;16
4.004.000.035;MAT;Argamassa pré-fabricada para rejuntamento de pedras naturais;KG;1;3;3;;3;0.3
4.004.000.036;MAT;Argamassa de cimento colante pré-fabricada para assentamento de peças cerâmicas;KG;1;3;3;;3;4.4
4.004.000.037;MAT;Argamassa de cimento colante pré-fabricada para assentamento e rejunte de pastilhas de porcelana;KG;1;3;3;;3;6.5
4.004.000.038;MAT;Argamassa de cimento colante pré-fabricada para assentamento de ardósia;KG;1;3;3;;3;7.8
4.004.000.039;MAT;Argamassa de cimento colante pré-fabricada para assentamento de granito;KG;1;3;3;;3;2.1
5.001.000.002;MAT;Bloco de concreto articulado sextavado para pavimentação (comprimento dos lados: 300 mm / espessura: 100 mm);M²;1;3;3;;3;1
5.001.000.004;MAT;Bloco de concreto intertravado com 16 faces para pavimentação com tráfego pesado (comprimento: 100 mm / espessura: 80 mm / largura: 230 mm);UN;1;3;3;;3;46
5.001.000.006;MAT;Bloco de concreto de vedação para receber revestimento (altura: 115 mm / comprimento: 390 mm / largura: 190 mm / resistência: 2,0 MPa);UN;1;3;3;;3;13.5
5.001.000.007;MAT;Bloco de concreto de vedação para receber revestimento (altura: 190 mm / comprimento: 390 mm / largura: 140 mm);UN;1;3;3;;3;13.5
5.001.000.008;MAT;Bloco de concreto de vedação (altura: 190 mm / comprimento: 390 mm / largura: 190 mm / resistência: 2,5 MPa);UN;1;3;3;;3;13.5
5.001.000.010;MAT;Bloco de concreto celular autoclavado (altura: 300 mm / comprimento: 600 mm / largura: 150 mm);M²;1;3;3;;3;1.02
5.001.000.011;MAT;Bloco de concreto celular autoclavado (altura: 300 mm / comprimento: 600 mm / largura: 200 mm);M²;1;3;3;;3;1.02
5.001.000.012;MAT;Bloco de concreto celular autoclavado (altura: 300 mm / comprimento: 600 mm / largura: 75 mm);M²;1;3;3;;3;1.02
5.001.000.013;MAT;Bloco de concreto celular autoclavado (altura: 300 mm / comprimento: 600 mm / largura: 100 mm);M²;1;3;3;;3;1.02
5.001.000.014;MAT;Bloco de concreto celular autoclavado (altura: 300 mm / comprimento: 600 mm / largura: 125 mm);M²;1;3;3;;3;1.02
5.001.000.015;MAT;Canaleta de concreto de vedação (altura: 190 mm / comprimento: 390 mm / largura: 115 mm);UN;1;3;3;;3;2.5
5.001.000.016;MAT;Canaleta de concreto de vedação (altura: 190 mm / comprimento: 390 mm / largura: 140 mm);UN;1;3;3;;3;2.5
5.001.000.017;MAT;Canaleta de concreto de vedação (altura: 190 mm / comprimento: 390 mm / largura: 190 mm);UN;1;3;3;;3;2.5
5.001.000.018;MAT;Bloco de concreto estrutural para receber revestimento (altura: 190 mm / comprimento: 390 mm / largura: 140 mm / resistência: 4,5 MPa);UN;1;3;3;;3;13.5
5.001.000.019;MAT;Bloco de concreto estrutural para receber revestimento (altura: 190 mm / comprimento: 390 mm / largura: 190 mm / resistência: 4,5 MPa);UN;1;3;3;;3;13.5
5.001.000.020;MAT;Bloco de concreto celular autoclavado autoportante estrutural (altura: 300 mm / comprimento: 600 mm / largura: 200 mm);M²;1;3;3;;3;1.02
5.001.000.021;MAT;Bloco de concreto intertravado retangular para pavimentação (comprimento: 200 mm / largura: 100 mm / espessura: 80 mm);UN;1;3;3;;3;50
5.001.000.022;MAT;Bloco de concreto aparente (comprimento: 390 mm / largura: 140 mm / altura: 190 mm);UN;1;3;3;;3;13.5
5.001.000.023;MAT;Elemento de concreto vazado (altura: 290 mm / comprimento: 290 mm / largura: 90 mm);UN;1;3;3;;3;10.9
5.001.000.024;MAT;Bloco de concreto aparente (altura: 190 mm / comprimento: 390 mm / largura: 90 mm);UN;1;3;3;;3;13.5
5.001.000.025;MAT;Elemento de concreto vazado (altura: 290 mm / comprimento: 290 mm / largura: 60 mm);UN;1;3;3;;3;11.3
5.001.000.027;MAT;Bloco de concreto de vedação (largura: 67 mm / altura: 190 mm / comprimento: 390 mm);UN;1;3;3;;3;13.5
5.001.000.028;MAT;Elemento de concreto vazado (altura: 600 mm / comprimento: 450 mm / largura: 80 mm);UN;1;3;3;;3;3.7
5.001.000.029;MAT;Bloco de concreto aparente (largura: 190 mm / altura: 190 mm / comprimento: 390 mm);UN;1;3;3;;3;13.5
5.001.000.030;MAT;Elemento de concreto vazado (altura: 500 mm / comprimento: 400 mm / largura: 80 mm);UN;1;3;3;;3;4.9
5.001.000.031;MAT;Bloco de concreto de vedação (altura: 190 mm / comprimento: 390 mm / largura: 90 mm / resistência: 2,0 MPa);UN;1;3;3;;3;13.5
5.001.000.032;MAT;Elemento de concreto vazado (altura: 500 mm / comprimento: 490 mm / largura: 80 mm);UN;1;3;3;;3;4
5.003.000.001;MAT;Bloco de gesso (largura: 100 mm / altura: 500 mm / comprimento: 500 mm);UN;1;3;3;;3;3.15
5.003.000.002;MAT;Bloco de gesso (comprimento: 670 mm / altura: 500 mm / largura: 75 mm);UN;1;3;3;;3;3.15
5.004.000.001;MAT;Bloco cerâmico de vedação (altura: 190 mm / comprimento: 390 mm / largura: 90 mm);UN;1;3;3;;3;13.5
5.004.000.002;MAT;Bloco cerâmico de vedação (altura: 190 mm / comprimento: 390 mm / largura: 140 mm);UN;1;3;3;;3;92.9
5.004.000.003;MAT;Bloco cerâmico de vedação (altura: 190 mm / comprimento: 390 mm / largura: 190 mm);UN;1;3;3;;3;13.5
5.004.000.004;MAT;Bloco cerâmico furado de vedação (altura: 190 mm / comprimento: 190 mm / largura: 90 mm);UN;1;3;3;;3;27.2
5.004.000.005;MAT;Tijolo cerâmico laminado de vedação (largura: 55 mm / altura: 110 mm / comprimento: 235 mm);UN;1;3;3;;3;700
5.004.000.006;MAT;Tijolo cerâmico (altura: 57 mm / comprimento: 190 mm / largura: 90 mm);UN;1;3;3;;3;30
5.004.000.007;MAT;Canaleta cerâmica de vedação (comprimento: 390 mm / largura: 90 mm / altura: 190 mm);UN;1;3;3;;3;13
5.004.000.008;MAT;Bloco cerâmico vazado estrutural (altura: 190 mm / comprimento: 390 mm / largura: 190 mm);UN;1;3;3;;3;13.5
5.004.000.009;MAT;Bloco cerâmico vazado estrutural (altura: 190 mm / comprimento: 390 mm / largura: 140 mm);UN;1;3;3;;3;92.9
5.006.000.001;MAT;Bloco de sílico-calcário de vedação (comprimento: 390 mm / largura: 90 mm / altura: 190 mm);UN;1;3;3;;3;12.9
5.006.000.002;MAT;Bloco de sílico-calcário de vedação (largura: 140 mm / altura: 190 mm / comprimento: 390 mm);UN;1;3;3;;3;12.9
5.006.000.003;MAT;Bloco de sílico-calcário de vedação (comprimento: 390 mm / largura: 190 mm / altura: 190 mm);UN;1;3;3;;3;12.9
5.006.000.005;MAT;Bloco de sílico-calcário estrutural para alvenaria não armada (altura: 115 mm / comprimento: 240 mm / largura: 113 mm);UN;1;3;3;;3;33.2
5.006.000.006;MAT;Bloco de sílico-calcário estrutural para alvenaria não armada (altura: 140 mm / comprimento: 240 mm / largura: 113 mm);UN;1;3;3;;3;33.2
5.006.000.007;MAT;Bloco de sílico-calcário estrutural para alvenaria não armada (altura: 175 mm / comprimento: 240 mm / largura: 113 mm);UN;1;3;3;;3;33.2
6.001.000.002;MAT;Painel dupla face com armadura adicional de 2 barras de aço CA-60 Ø= 6,0 mm para cortina de contenção (empuxo: 5,5 t/m² / espessura: 15,0 cm / vão livre: 1,5 m);M²;1;3;3;;3;1
6.001.000.003;MAT;Painel dupla face com armadura adicional de 3 barras de aço CA-60 Ø= 6,0 mm para cortina de contenção (empuxo: 5,5 t/m² / espessura: 15,0 cm / vão livre: 1,8 m);M²;1;3;3;;3;1
6.001.000.005;MAT;Painel dupla face com armadura adicional de 3 barras de aço CA-60 Ø= 6,0 mm para cortina de contenção (empuxo: 3,3 t/m² / espessura: 15 cm / vão livre: 2,2 m);M²;1;3;3;;3;1
6.001.000.006;MAT;Anel de concreto para poço (altura: 500,00 mm / diâmetro da seção: 1200,00 mm);UN;1;3;3;;3;1
6.001.000.007;MAT;Anel de concreto para poço (diâmetro: 2500 mm / altura: 500 mm);UN;1;3;3;;3;2
6.001.000.008;MAT;Laje pré-fabricada treliçada com taxa de armadura armação da treliça TR 20756 para piso ou cobertura (espessura: 250 mm / peso próprio: 315 kgf/m² / sobrecarga: 150 kgf/m² / vão livre: 3,20 m / altura eps: 200 mm);M²;1;3;3;;3;1
6.001.000.009;MAT;Fossa séptica de concreto armado para 50 contribuintes (diâmetro da seção: 2,12 m / altura: 3,00 m);UN;1;3;3;;3;1
6.001.000.010;MAT;Pré-laje treliçada leve armação da treliça TR 08644 para piso ou cobertura (capeamento inferior: 50 mm / capeamento: 30 mm / peso próprio: 200 kgf/m² / espessura do painel: 80 mm / sobrecarga: 200 kgf/m² / vão livre: 2,80 m);M²;1;3;3;;3;1
6.001.000.011;MAT;Laje pré-fabricada treliçada com taxa de armadura armação da treliça TR 16756 para piso ou cobertura (espessura: 200 mm / peso próprio: 280 kgf/m² / sobrecarga: 150 kgf/m² / vão livre: 3,00 m / altura eps: 160 mm);M²;1;3;3;;3;1
6.001.000.012;MAT;Laje pré-fabricada treliçada com taxa de armadura armação da treliça TR 25856 para piso ou cobertura (espessura: 300 mm / peso próprio: 260 kgf/m² / sobrecarga: 300 kgf/m² / vão livre: 4,40 m / altura eps: 250 mm);M²;1;3;3;;3;1
6.001.000.013;MAT;Fossa séptica de concreto armado para 5 contribuintes (altura: 2,50 m / diâmetro da seção: 1,20 m);UN;1;3;3;;3;1
6.001.000.014;MAT;Filtro anaeróbico de concreto para 10 contribuintes (diâmetro: 1,20 m / altura: 2,00 m);UN;1;3;3;;3;1
6.001.000.015;MAT;Fossa séptica de concreto armado para 10 contribuintes (altura: 2,50 m / diâmetro da seção: 1,50 m);UN;1;3;3;;3;1
6.001.000.016;MAT;Pré-laje treliçada armação da treliça TR 25856 para piso ou cobertura (espessura do painel: 300,00 mm / sobrecarga: 200,00 kgf/m² / vão livre: 10,00 m / peso próprio: 329,00 kgf/m² / capeamento: 30,00 mm / capeamento inferior: 60,00 mm / altura eps: 210,;M²;1;3;3;;3;1
6.001.000.018;MAT;Tampa de concreto pré-moldada perfurada para canaleta (largura: 345 mm / espessura: 50 mm / comprimento: 595 mm);UN;1;3;3;;3;1.7
6.001.000.019;MAT;Tampa de concreto pré-moldada perfurada para canaleta (comprimento: 595 mm / espessura: 50 mm / largura: 245 mm);UN;1;3;3;;3;1.7
6.001.000.020;MAT;Tampa de concreto pré-moldada perfurada para canaleta (largura: 195 mm / comprimento: 595 mm / espessura: 50 mm);UN;1;3;3;;3;1.7
6.001.000.021;MAT;Guia de concreto pré-fabricada tipo reta (altura: 300 mm / comprimento: 1000 mm / largura da base: 150 mm / largura do topo: 130 mm);UN;1;3;3;;3;1
6.001.000.022;MAT;Lajota de concreto pré-moldada (largura: 500,00 mm / comprimento: 500,00 mm / espessura: 50,00 mm);M²;1;3;3;;3;1
6.001.000.023;MAT;Mourão de concreto armado com seção quadrada tipo reto com encaixe para 4 placas (altura: 2,60 m / comprimento: 120 mm / largura: 120 mm);UN;1;3;3;;3;0.5
6.001.000.024;MAT;Placa de concreto pré-fabricada para mourão (espessura: 35,00 mm / largura: 2,00 m / altura: 0,50 m);UN;1;3;3;;3;2
6.001.000.025;MAT;Mourão de concreto armado com seção em T tipo curvo com furos (altura: 2600 mm / altura da inclinação: 400 mm / comprimento: 150 mm / largura: 130 mm);UN;1;3;3;;3;0.4
6.001.000.026;MAT;Mourão concreto armado reto com furos formato quadrado (altura: 2,20 m / base: 100x100 mm / topo: 100 x 100 mm);UN;1;3;3;;3;0.5
6.001.000.027;MAT;Mourão de concreto armado com seção triangular tipo reto com furos (altura: 2,20 m / lados do triângulo: 140x140x140 mm);UN;1;3;3;;3;0.3
6.001.000.028;MAT;Painel dupla face com armadura adicional de 3 barras de aço CA-60 Ø= 6,0 mm para cortina de contenção (empuxo: 4,0 t/m² / espessura: 15,0 cm / vão livre: 2,0 m);M²;1;3;3;;3;1
6.001.000.029;MAT;Laje pré-fabricada convencional para piso ou cobertura (espessura: 120 mm / peso próprio: 215 kgf/m² / sobrecarga: 150 kgf/m² / vão livre: 3,00 m);M²;1;3;3;;3;1
6.001.000.030;MAT;Poste de concreto cônico (comprimento: 8,00 m / diâmetro da base: 320,00 mm / resistência: 300,00 kg);UN;1;3;3;;3;1
6.001.000.031;MAT;Laje pré-fabricada convencional para piso ou cobertura (espessura: 80 mm / peso próprio: 205 kgf/m² / sobrecarga: 150 kgf/m² / vão livre: 3,50 m);M²;1;3;3;;3;1
6.001.000.032;MAT;Poste de concreto cônico (comprimento: 9,00 m / diâmetro da base: 330,00 mm / resistência: 200,00 kg);UN;1;3;3;;3;1
6.001.000.033;MAT;Laje pré-fabricada convencional para forro (peso próprio: 155 kgf/m² / sobrecarga: 50 kgf/m² / espessura: 80 mm / vão livre: 3,00 m);M²;1;3;3;;3;1
6.001.000.034;MAT;Poste de concreto cônico (comprimento: 11,00 m / diâmetro da base: 390,00 mm / resistência: 400,00 kg);UN;1;3;3;;3;1
6.001.000.035;MAT;Anel de concreto para poço (diâmetro: 3000 mm / altura: 500 mm);UN;1;3;3;;3;2
6.001.000.036;MAT;Laje pré-fabricada treliçada com taxa de armadura armação da treliça TR 30856 para piso ou cobertura (altura eps: 300 mm / espessura: 350 mm / peso próprio: 286 kgf/m² / sobrecarga: 300 kgf/m² / vão livre: 4,70 m);M²;1;3;3;;3;1
6.001.000.037;MAT;Filtro anaeróbico de concreto para 25 contribuintes (altura: 2,00 m / diâmetro: 2,00 m);UN;1;3;3;;3;1
6.001.000.038;MAT;Painel de concreto protendido alveolar (espessura: 250 mm);M²;1;3;3;;3;1.01
6.001.000.039;MAT;Painel de concreto protendido alveolar (espessura: 100 mm);M²;1;3;3;;3;1.01
6.001.000.040;MAT;Fossa séptica de concreto armado para 80 contribuintes (altura: 2,00 m / diâmetro da seção: 3,12 m);UN;1;3;3;;3;1
6.001.000.041;MAT;Pré-laje treliçada armação da treliça TR 08644 para piso ou cobertura (vão livre: 4,50 m / altura eps: 50,00 mm / capeamento: 40,00 mm / sobrecarga: 200,00 kgf/m² / espessura do painel: 120,00 mm / peso próprio: 166,00 kgf/m² / capeamento inferior: 40,00;M²;1;3;3;;3;1
6.001.000.042;MAT;Fossa séptica de concreto armado para 100 contribuintes (altura: 2,50 m / diâmetro da seção: 3,12 m);UN;1;3;3;;3;1
6.001.000.043;MAT;Pré-laje treliçada armação da treliça TR 16746 para piso ou cobertura (capeamento: 30,00 mm / espessura do painel: 200,00 mm / sobrecarga: 200,00 kgf/m² / peso próprio: 222,00 kgf/m² / vão livre: 7,00 m / capeamento inferior: 40,00 mm / altura eps: 130,00;M²;1;3;3;;3;1
6.001.000.044;MAT;Filtro anaeróbico de concreto para 15 contribuintes (diâmetro: 1,50 m / altura: 2,00 m);UN;1;3;3;;3;1
6.001.000.045;MAT;Painel de concreto protendido alveolar (espessura: 200 mm);M²;1;3;3;;3;1.01
6.001.000.046;MAT;Painel de concreto protendido alveolar (espessura: 150 mm);M²;1;3;3;;3;1.01
6.001.000.047;MAT;Tampa de concreto pré-moldada com sobre tampa (diâmetro nominal: 2,50 m);UN;1;3;3;;3;1
6.001.000.048;MAT;Painel de concreto celular autoclavado (espessura: 100 mm / largura: 0,40 m / comprimento: 2,80 m);M²;1;3;3;;3;1
6.001.000.049;MAT;Tampa de concreto pré-moldada com sobre tampa (diâmetro nominal: 3,00 m);UN;1;3;3;;3;1
6.001.000.050;MAT;Painel de concreto celular autoclavado (largura: 0,40 m / comprimento: 2,80 m / espessura: 75,00 mm);M²;1;3;3;;3;1
6.002.000.001;MAT;Fôrma de papelão cilíndrica descartável para pilares (diâmetro do pilar: 550 mm);M;1;3;3;;3;1
6.002.000.002;MAT;Fôrma de papelão cilíndrica descartável para pilares (diâmetro do pilar: 600 mm);M;1;3;3;;3;1
6.002.000.003;MAT;Fôrma de papelão cilíndrica descartável para pilares (diâmetro do pilar: 150 mm);M;1;3;3;;3;1
6.002.000.004;MAT;Fôrma de papelão cilíndrica descartável para pilares (diâmetro do pilar: 200 mm);M;1;3;3;;3;1
6.002.000.005;MAT;Fôrma de papelão cilíndrica descartável para pilares (diâmetro do pilar: 250 mm);M;1;3;3;;3;1
6.002.000.006;MAT;Fôrma de papelão cilíndrica descartável para pilares (diâmetro do pilar: 300 mm);M;1;3;3;;3;1
6.002.000.007;MAT;Fôrma de papelão cilíndrica descartável para pilares (diâmetro do pilar: 350 mm);M;1;3;3;;3;1
6.002.000.008;MAT;Fôrma de papelão cilíndrica descartável para pilares (diâmetro do pilar: 400 mm);M;1;3;3;;3;1
6.002.000.009;MAT;Fôrma de papelão cilíndrica descartável para pilares (diâmetro do pilar: 450 mm);M;1;3;3;;3;1
6.002.000.010;MAT;Fôrma de papelão cilíndrica descartável para pilares (diâmetro do pilar: 500 mm);M;1;3;3;;3;1
6.002.000.011;MAT;Fôrma de madeira pré-fabricada com chapa compensada plastificada (espessura: 12 mm);M²;1;3;3;;3;1.2
6.003.000.002;MAT;Espaçador de aço tipo treliça soldado para tela soldada (altura: 80 mm);KG;1;3;3;;3;0.65
6.003.000.003;MAT;Espaçador de plástico circular para pilares, fundo e laterais de vigas, lajes, pisos e estacas (cobrimento: 30 mm);UN;1;3;3;;3;11.4
6.003.000.004;MAT;"Tubo de polietileno 1/2"" para proteção de tirantes em formas para concreto";M;1;3;3;;3;0.537
6.003.000.005;MAT;Tensor para fixação de tirantes em formas para concreto - 80 utilizações;UN;1;3;3;;3;5.37
6.003.000.006;MAT;Espaçador de aço tipo caranguejo para tela soldada e barra de transferência (bitola: 10 mm);KG;1;3;3;;3;1.53
6.003.000.007;MAT;"Cone plástico 1/2"" para vedação de tubo protetor de barras de ancoragem em formas para concreto";UN;1;3;3;;3;10.75
6.004.000.002;MAT;Concreto dosado em central convencional brita 1 e 2 (resistência: 45 MPa);M³;1;3;3;;3;1.05
6.004.000.003;MAT;Concreto dosado em central convencional brita 0 (resistência: 20 MPa / abatimento: 24±2 cm);M³;1;3;3;;3;0.09
6.004.000.004;MAT;Concreto dosado em central com fibra brita 1 (abatimento: 10±2 cm / resistência: 30 MPa);M³;1;3;3;;3;1.05
6.004.000.005;MAT;Concreto dosado em central convencional brita 1 e 2 (resistência: 15 MPa);M³;1;3;3;;3;1.05
6.004.000.007;MAT;Concreto dosado em central convencional brita 1 e 2 (resistência: 20 MPa);M³;1;3;3;;3;1.05
6.004.000.008;MAT;Concreto dosado em central convencional brita 1 e 2 (resistência: 10 MPa);M³;1;3;3;;3;1.05
6.004.000.009;MAT;Concreto dosado em central convencional brita 1 e 2 (resistência: 25 MPa);M³;1;3;3;;3;1.05
6.004.000.010;MAT;Concreto dosado em central convencional brita 1 e 2 (resistência: 30 MPa);M³;1;3;3;;3;1.05
6.004.000.011;MAT;Concreto dosado em central convencional brita 1 e 2 (resistência: 35 MPa);M³;1;3;3;;3;1.05
6.004.000.012;MAT;Concreto dosado em central de alto desempenho relação água/cimento: 0,4 (resistência: 50 MPa);M³;1;3;3;;3;1.05
6.004.000.013;MAT;Concreto dosado em central de alto desempenho relação água/cimento: 0,4 (resistência: 75 MPa);M³;1;3;3;;3;1.05
6.004.000.014;MAT;Concreto dosado em central auto-adensável (resistência: 20 MPa);M³;1;3;3;;3;1.05
6.004.000.015;MAT;Concreto dosado em central auto-adensável (resistência: 25 MPa);M³;1;3;3;;3;1.05
6.004.000.016;MAT;Concreto dosado em central auto-adensável (resistência: 30 MPa);M³;1;3;3;;3;1.05
6.004.000.017;MAT;Concreto dosado em central auto-adensável (resistência: 35 MPa);M³;1;3;3;;3;1.05
6.004.000.018;MAT;Concreto dosado em central auto-adensável (resistência: 40 MPa);M³;1;3;3;;3;1.05
6.004.000.019;MAT;Concreto dosado em central convencional (resistência: 40 MPa);M³;1;3;3;;3;1.05
7.001.000.004;MAT;Tela de aço CA-60 soldada tipo Q 75 tipo da malha quadrangular (dimensões da trama: 150x150 mm / diâmetro do fio: 3,80 mm);KG;1;3;3;;3;1.05
7.001.000.005;MAT;Tela de aço CA-60 soldada tipo Q 92 tipo da malha quadrangular (diâmetro do fio: 4,20 mm / dimensões da trama: 150x150 mm);KG;1;3;3;;3;15.244
7.001.000.006;MAT;Tela soldada para ligação de alvenaria/estrutura (largura: 75,00 mm / diâmetro do fio: 1,65 mm / dimensões da trama: 15x15 mm / comprimento: 500 mm);UN;1;3;3;;3;1
7.001.000.007;MAT;Tela soldada para ligação de alvenaria/estrutura (diâmetro do fio: 1,65 mm / comprimento: 500 mm / largura: 105,00 mm / dimensões da trama: 15x15 mm);UN;1;3;3;;3;1
7.001.000.008;MAT;Tela soldada para ligação de alvenaria/estrutura (diâmetro do fio: 1,65 mm / comprimento: 500,00 mm / dimensões da trama: 15x15 mm / largura: 60 mm);UN;1;3;3;;3;1
7.001.000.009;MAT;Tela soldada para ligação de alvenaria/estrutura (comprimento: 500 mm / largura: 120,00 mm / dimensões da trama: 15x15 mm / diâmetro do fio: 1,65 mm);UN;1;3;3;;3;1
7.001.000.010;MAT;Tela soldada para ligação de alvenaria (comprimento: 500 mm / diâmetro do fio: 1,65 mm / dimensões da trama: 9x9 mm / largura: 175 mm);UN;1;3;3;;3;1
7.001.000.011;MAT;Gabião tipo colchão com revestimento em PVC e malha hexagonal (diâmetro do fio: 2,00 mm / dimensões da trama: 60x80 mm / espessura: 300 mm);M²;1;3;3;;3;2.6
7.001.000.012;MAT;Tela de aço soldada com malha retangular (dimensões da trama: 150x50 mm / diâmetro do fio: 3,00 mm);M²;1;3;3;;3;2
7.001.000.013;MAT;Tela de aço CA-60 soldada tipo Q 138 tipo da malha quadrangular (dimensões da trama: 100x100 mm / diâmetro do fio: 4,20 mm);KG;1;3;3;;3;2.266
7.001.000.014;MAT;"Tela de arame galvanizado malha hexagonal (dimensões da trama: 1,00 "" / diâmetro do fio: 0,71 mm / largura nominal: 0,50 a 1,00 m)";M²;1;3;3;;3;1.1
7.001.000.015;MAT;Gabião tipo saco com revestimento em PVC e malha hexagonal (diâmetro do fio: 2,40 mm / diâmetro nominal: 0,65 m / dimensões da trama: 80x100 mm);M³;1;3;3;;3;2.4
7.001.000.016;MAT;"Tela de arame galvanizado zincado pesado com malha quadrangular e fio 14 para alambrado (dimensões da trama: 2X2 "")";M²;1;3;3;;3;1.05
7.001.000.017;MAT;Tela de aço CA-60 soldada tipo Q 196 tipo da malha quadrangular (diâmetro do fio: 5,00 mm / dimensões da trama: 100x100 mm);KG;1;3;3;;3;3.58
7.001.000.018;MAT;Gabião tipo caixa com revestimento galfan e malha hexagonal (comprimento: 2,00 m / diâmetro do fio: 2,70 mm / dimensões da trama: 8x100 mm / largura: 1,00 m / altura: 1,00 m);M³;1;3;3;;3;1.1
7.001.000.019;MAT;"Tela de arame galvanizado zincado pesado com malha quadrangular e fio 12 para alambrado (dimensões da trama: 2x2 "")";M²;1;3;3;;3;2.1
7.001.000.020;MAT;Tela de aço CA-60 soldada tipo Q 246 tipo da malha quadrangular (diâmetro do fio: 5,60 mm / dimensões da trama: 100x100 mm);KG;1;3;3;;3;4.71
7.001.000.021;MAT;Tela de aço CA-60 soldada tipo L188/131 (diâmetro longitudinal: 4,20 mm / diâmetro transversal: 6,00 mm / dimensões da trama: 150 x 150 mm / massa: 2,24 kg/m²);M²;1;3;3;;3;1
7.002.000.002;MAT;"Estaca em perfil metálico tipo ""I"" 10"" laminado (altura nominal: 10 "" / massa linear: 37,80 kg/m)";KG;1;3;3;;3;59.5
7.002.000.003;MAT;"Perfil em aço laminado tipo ""I"" (altura: 10 "" / espessura: 7,90 mm / largura nominal: 5/8 "" / massa linear: 37,80 kg/m)";KG;1;3;3;;3;37.8
7.003.000.001;MAT;"Estaca em perfil metálico tipo ""I"" 12"" soldado (altura nominal: 12 "" / massa linear: 60,70 kg/m)";KG;1;3;3;;3;81.9
7.004.000.002;MAT;"Tampa em ferro fundido tipo ""R2"" padrão Anatel para caixa subterrânea (comprimento: 1070 mm / largura: 520 mm / profundidade: 500 mm)";UN;1;3;3;;3;1
7.004.000.003;MAT;Tampão de ferro fundido tipo TD-600 para poço de visita simples (altura: 0,095 m / diâmetro do aro: 0,85 m / diâmetro do tampo: 0,66 m);UN;1;3;3;;3;1
7.004.000.004;MAT;"Tampa em ferro fundido tipo ""R1"" padrão Anatel para caixa subterrânea (comprimento: 600 mm / largura: 500 mm / profundidade: 350 mm)";UN;1;3;3;;3;1
7.004.000.005;MAT;Tampa de ferro-fundido com inscrição de incêndio no passeio para recalque do sistema de combate a incêndio (largura: 0,60 m / comprimento: 0,40 m / espessura: 5 mm);UN;1;3;3;;3;1
7.006.000.001;MAT;Chapa metálica trapezoidal para laje (espessura: 0,80 mm);M²;1;3;3;;3;1
7.006.000.002;MAT;Chapa metálica trapezoidal para laje (espessura: 0,95 mm);M²;1;3;3;;3;1
7.006.000.003;MAT;Chapa metálica trapezoidal para laje (espessura: 1,25 mm);M²;1;3;3;;3;1
7.007.000.003;MAT;Aço CA-25 Ø 6,3 mm, em barra, massa nominal 0,245 kg/m;KG;1;3;3;;3;1
7.007.000.005;MAT;Aço CA-25 Ø 10,0 mm, em barra, massa nominal 0,617 kg/m;KG;1;3;3;;3;1
7.007.000.006;MAT;Aço CA-25 Ø 20,0 mm, em barra, massa nominal 2,466 kg/m;KG;1;3;3;;3;10.3
7.007.000.007;MAT;Aço CA-25 Ø 12,5 mm, em barra, massa nominal 0,963 kg/m;KG;1;3;3;;3;1.1
7.007.000.008;MAT;"Barra de aço CA-50 1/4"" (massa linear: 0,245 kg/m / bitola: 6,30 mm)";KG;1;3;3;;3;1.63
7.007.000.009;MAT;"Vergalhão de aço CA-50 1"" (bitola: 25,00 mm / massa linear: 4,00 kg/m)";KG;1;3;3;;3;1.1
7.007.000.010;MAT;"Barra de aço CA-50 3/8"" (bitola: 10,00 mm / massa linear: 0,617 kg/m)";KG;1;3;3;;3;0.11
7.007.000.011;MAT;"Barra de aço CA-50 1/2"" (bitola: 12,50 mm / massa linear: 0,963 kg/m)";KG;1;3;3;;3;1.1
7.007.000.013;MAT;"Barra de aço CA-50 5/16"" (massa linear: 0,395 kg/m / bitola: 8,00 mm)";KG;1;3;3;;3;1.1
7.007.000.014;MAT;Aço CA-60 Ø 5,00 mm, em barra, massa nominal 0,154 kg/m;KG;1;3;3;;3;1.1
7.007.000.015;MAT;Aço CA-60 Ø 7,00 mm, em barra, massa nominal 0,302 kg/m;KG;1;3;3;;3;1.1
7.007.000.016;MAT;Aço CA-60 Ø 4,20 mm, em barra, massa nominal 0,109 kg/m;KG;1;3;3;;3;0.71
7.007.000.017;MAT;Aço CA-60 Ø 9,50 mm, em barra, massa nominal 0,558 kg/m;KG;1;3;3;;3;1.1
7.007.000.019;MAT;"Vergalhão de aço CA-25 1"" (bitola: 25,00 mm / massa linear: 4,00 kg/m)";KG;1;3;3;;3;1.1
7.007.000.020;MAT;Barra de aço de transferência (bitola: 20,0 mm / massa linear da barra: 1,23 kg/m);KG;1;3;3;;3;0.667
7.007.000.021;MAT;"Vergalhão de aço com rosca NC nas extremidades (diâmetro da seção: 1/4 "")";M;1;3;3;;3;1
7.007.000.022;MAT;"Barra de aço CA-25 5/8"" (bitola: 16,00 mm / massa linear: 1,578 kg/m)";KG;1;3;3;;3;6.8
7.007.000.023;MAT;Barra de aço de transferência (bitola: 25,0 mm / massa linear da barra: 1,93 kg/m);KG;1;3;3;;3;0.77
7.009.000.002;MAT;Arame galvanizado (bitola: 12 BWG);KG;1;3;3;;3;0.18
7.009.000.003;MAT;Arame galvanizado (bitola: 14 BWG);KG;1;3;3;;3;0.06
7.009.000.004;MAT;Arame galvanizado (bitola: 16 BWG);KG;1;3;3;;3;0.02
7.009.000.005;MAT;Arame galvanizado (bitola: 18 BWG);KG;1;3;3;;3;0.4
7.009.000.006;MAT;Arame farpado (diâmetro: 1,6 mm);KG;1;3;3;;3;0.141
7.009.000.007;MAT;Arame galvanizado (bitola: 10 BWG);KG;1;3;3;;3;0.15
7.009.000.008;MAT;Arame recozido (diâmetro do fio: 1,25 mm / bitola: 18 BWG);KG;1;3;3;;3;0.025
7.014.000.001;MAT;"Perfil em aço galvanizado tipo ""U"" guia para steel frame (espessura da chapa: 0,80 mm / largura do montante: 90 mm)";M;1;3;3;;3;0.8
7.014.000.002;MAT;"Perfil em aço galvanizado tipo ""C"" montante para steel frame (largura do montante: 140 mm / espessura da chapa: 0,80 mm)";M;1;3;3;;3;1.84
7.014.000.003;MAT;"Perfil em aço galvanizado tipo ""C"" montante para steel frame (espessura da chapa: 0,95 mm / largura do montante: 140 mm)";M;1;3;3;;3;2.75
7.014.000.004;MAT;"Perfil em aço galvanizado tipo ""C"" montante para steel frame (espessura da chapa: 1,25 mm / largura do montante: 140 mm)";M;1;3;3;;3;2.75
7.014.000.005;MAT;"Perfil em aço galvanizado tipo ""U"" guia para steel frame (espessura da chapa: 0,95 mm / largura do montante: 90 mm)";M;1;3;3;;3;0.8
7.014.000.006;MAT;"Perfil em aço galvanizado tipo ""U"" guia para steel frame (espessura da chapa: 1,25 mm / largura do montante: 90 mm)";M;1;3;3;;3;0.8
7.014.000.007;MAT;"Perfil em aço galvanizado tipo ""C"" montante para steel frame (largura do montante: 90 mm / espessura da chapa: 0,80 mm)";M;1;3;3;;3;1.84
7.014.000.008;MAT;"Perfil em aço galvanizado tipo ""C"" montante para steel frame (espessura da chapa: 0,95 mm / largura do montante: 90 mm)";M;1;3;3;;3;2.75
7.014.000.009;MAT;"Perfil em aço galvanizado tipo ""C"" montante para steel frame (largura do montante: 90 mm / espessura da chapa: 1,25 mm)";M;1;3;3;;3;2.75
7.014.000.010;MAT;"Perfil em aço galvanizado tipo ""U"" guia para steel frame (largura do montante: 140 mm / espessura da chapa: 0,80 mm)";M;1;3;3;;3;0.8
7.014.000.011;MAT;"Perfil em aço galvanizado tipo ""U"" guia para steel frame (espessura da chapa: 0,95 mm / largura do montante: 140 mm)";M;1;3;3;;3;0.8
7.014.000.012;MAT;"Perfil em aço galvanizado tipo ""U"" guia para steel frame (espessura da chapa: 1,25 mm / largura do montante: 140 mm)";M;1;3;3;;3;0.8
7.017.000.002;MAT;"Cantoneira de aço abas iguais (largura da aba: 1 1/4 "" / massa linear: 1,50 kg/m / espessura da aba: 1/8 "")";KG;1;3;3;;3;2.1
7.017.000.003;MAT;Cantoneira zincada de abas iguais para fixação de tela de ligação alvenaria/estrutura (altura da seção: 19 mm / comprimento: 100 mm / largura da seção: 19 mm / espessura: 1,25 mm);UN;1;3;3;;3;1
7.018.000.001;MAT;"Barra de aço chato laminado (espessura: 3/8 "" / largura: 1 1/2 "" / massa linear: 2,85 kg/m)";KG;1;3;3;;3;5.7
7.018.000.002;MAT;"Barra de aço chato laminado (espessura: 1/8 "" / largura: 1 "" / massa linear: 0,63 kg/m)";KG;1;3;3;;3;2.47
7.019.000.001;MAT;"Chapa de aço ASTM A36 (comprimento máximo: 120 cm / espessura: 3/8 "" / largura: 2,00 m)";M²;1;3;3;;3;1
7.022.000.002;MAT;"Poste de aço galvanizado a fogo padrão ELETROPAULO/BANDEIRANTES/ELEKTRO/CPFL para entrada de energia (comprimento: 6,00 m / diâmetro da seção: 4 "" / espessura: 5,00 mm)";UN;1;3;3;;3;1
7.022.000.003;MAT;Mastro galvanizado a fogo para bandeira (altura: 10 m);UN;1;3;3;;3;1
7.022.000.004;MAT;"Mastro de ferro galvanizado para pára-raios simples (diâmetro da seção: 1 1/2 "" / comprimento: 3,00 m)";UN;1;3;3;;3;1
7.022.000.005;MAT;Poste de aço galvanizado para iluminação pública (diâmetro menor: 60 mm / altura: 10000 mm);UN;1;3;3;;3;1
7.028.000.001;MAT;Cabo de aço para guincho;M;1;3;3;;3;0.003004125
8.001.000.002;MAT;Estaca de madeira tipo eucalipto tratada (diâmetro da seção: 210,00 mm);M;1;3;3;;3;1.01
8.001.000.003;MAT;Estaca de madeira tipo eucalipto tratada (diâmetro da seção: 250 mm);M;1;3;3;;3;1.01
8.001.000.004;MAT;Madeira cedrinho;M³;1;3;3;;3;0.000327
8.001.000.005;MAT;Escora de eucalipto (diâmetro da seção: 100 mm);M;1;3;3;;3;1
8.001.000.006;MAT;Madeira peróba;M³;1;3;3;;3;0.03
8.001.000.007;MAT;Escora de eucalipto (diâmetro da seção: 200 mm);M;1;3;3;;3;1.42
8.002.000.002;MAT;Chapa de madeira compensada (comprimento: 2200 mm / espessura: 6 mm / largura: 1100 mm);M²;1;3;3;;3;1.1
8.002.000.003;MAT;Chapa de madeira compensada (largura: 1100 mm / comprimento: 2200 mm / espessura: 10 mm);M²;1;3;3;;3;6.6
8.002.000.004;MAT;Chapa de madeira compensada (espessura: 12 mm / largura: 1100 mm / comprimento: 2200 mm);M²;1;3;3;;3;1.18
8.002.000.005;MAT;Chapa compensada plastificada (comprimento: 2200 mm / espessura: 18 mm / largura: 1100 mm);M²;1;3;3;;3;0.2
8.002.000.006;MAT;Chapa de madeira compensada plastificada (comprimento: 2200 mm / espessura: 12 mm / largura: 1100 mm);M²;1;3;3;;3;1.2
8.002.000.007;MAT;Chapa de compensado naval espessura = 6 mm;M²;1;3;3;;3;1.25
8.005.000.001;MAT;Caibro de peróba rosa (largura: 50 mm / altura: 60 mm);M;1;3;3;;3;2.2
8.005.000.002;MAT;Caibro de cedrinho (largura: 50 mm / altura: 60 mm);M;1;3;3;;3;2.2
8.005.000.003;MAT;"Pontalete de cedro 3ª construção (seção transversal: 3x3 "")";M;1;3;3;;3;4.39
8.005.000.004;MAT;"Pontalete de cedro 2ª construção (seção transversal: 3x3 "")";M;1;3;3;;3;0.5
8.005.000.005;MAT;"Pontalete (seção transversal: 3x3 "" / altura: 75 mm / largura: 75 mm)";M;1;3;3;;3;4.4
8.005.000.006;MAT;Ripa peróba (largura: 10 mm / altura: 50 mm);M;1;3;3;;3;8
8.005.000.007;MAT;Ripa peróba (largura: 10 mm / altura: 70 mm);M;1;3;3;;3;1.82
8.005.000.008;MAT;Ripa peróba (largura: 20 mm / altura: 80 mm);M;1;3;3;;3;0.8
8.005.000.009;MAT;"Sarrafo de cedro aparelhado (seção transversal: 1x2 "")";M;1;3;3;;3;1.8
8.005.000.010;MAT;"Sarrafo (seção transversal: 1x2 "" / altura: 50 mm / espessura: 25 mm)";M;1;3;3;;3;4.8
8.005.000.011;MAT;"Sarrafo (seção transversal: 1x4 "" / altura: 100 mm / espessura: 25 mm)";M;1;3;3;;3;0.7
8.005.000.012;MAT;Sarrafo de pinho aparelhado (comprimento: 1000 mm / espessura: 25 mm / largura: 100 mm);M;1;3;3;;3;16.3
8.005.000.013;MAT;"Sarrafo (seção transversal: 1x3 "" / espessura: 25 mm / altura: 75 mm)";M;1;3;3;;3;1.2
8.005.000.015;MAT;"Tábua de cedrinho (espessura: 25 mm / largura: 200 mm / seção transversal: 1x8"")";M;1;3;3;;3;1.3
8.005.000.016;MAT;"Tábua de pinus (seção transversal: 1x12 "")";M²;1;3;3;;3;0.9
8.005.000.017;MAT;"Tábua (espessura: 25 mm / largura: 150 mm / seção transversal: 1x6"" )";M;1;3;3;;3;2
8.005.000.018;MAT;"Tábua de cedrinho (seção transversal: 1x6 "")";M²;1;3;3;;3;2.11
8.005.000.019;MAT;"Tábua de cedrinho (seção transversal: 1x9 "")";M²;1;3;3;;3;0.09
8.005.000.020;MAT;"Tábua de cedrinho (seção transversal: 1x12 "")";M;1;3;3;;3;8
8.005.000.021;MAT;Tábua de cedrinho 3ª construção (seção transversal: 10x120 mm);M;1;3;3;;3;0.8
8.005.000.022;MAT;"Tábua de cedrinho 3ª construção (seção transversal: 1x12 "")";M²;1;3;3;;3;1.56
8.005.000.023;MAT;Viga de peróba (altura: 160,00 mm / largura: 30,00 mm);M;1;3;3;;3;1.37
8.005.000.024;MAT;Viga de peróba (altura: 120,00 mm / largura: 60,00 mm );M;1;3;3;;3;1.37
8.005.000.025;MAT;Viga de peróba (altura: 160,00 mm / largura: 60,00 mm );M;1;3;3;;3;0.2
9.001.000.003;MAT;Emulsão asfáltica elastomérica;KG;1;3;3;;3;2.3
9.001.000.004;MAT;Emulsão hidro-asfáltica;KG;1;3;3;;3;0.8
9.001.000.005;MAT;Emulsão asfáltica tipo: RR 2C;KG;1;3;3;;3;150
9.001.000.006;MAT;Emulsão asfáltica - VEDACIT FRIOASFALTO;KG;1;3;3;;3;9
9.001.000.007;MAT;Emulsão asfáltica tipo: RL 1C;KG;1;3;3;;3;96.9
9.001.000.008;MAT;Emulsão asfáltica - DENVERLAJE PRETO;KG;1;3;3;;3;3.5
9.002.000.001;MAT;Cimento asfáltico tipo CAP 20 (50/70);KG;1;3;3;;3;99
9.004.000.002;MAT;Asfalto preparado para encanamentos;KG;1;3;3;;3;1.8
9.004.000.003;MAT;Asfalto diluído CM-30 para impermeabilização;KG;1;3;3;;3;1.35
9.004.000.004;MAT;Asfalto oxidado tipo II para impermeabilização;KG;1;3;3;;3;5
9.004.000.005;MAT;Asfalto para impermeabilização oxidado coeficiente de penetracao 15-25;KG;1;3;3;;3;3.45
10.001.000.004;MAT;Resina acrílica impermeabilizante - VEDACIT VEDACIL AQUA;L;1;3;3;;3;0.2
10.001.000.009;MAT;Tinta asfáltica - VEDACIT CARBOLÁSTICO 1;KG;1;3;3;;3;2.6
10.001.000.010;MAT;Tinta impermeabilizante à base de resina acrílica, flexível - DENVERCRIL PAREDE;KG;1;3;3;;3;0.3
10.001.000.011;MAT;Tela industrial de poliéster (malha: 1x1 mm) - DENVERTELA POLIÉSTER;M²;1;3;3;;3;1.05
10.001.000.012;MAT;Impermeabilizante flexível à base de polímeros acrílicos - DENVERCRIL;KG;1;3;3;;3;3.25
10.001.000.013;MAT;Massa acrílica para vedação - VEDACIT VEDACRIL;KG;1;3;3;;3;0.038461538
10.001.000.015;MAT;Tinta betuminosa;L;1;3;3;;3;0.5
10.001.000.017;MAT;Verniz epóxi bicomponente;KG;1;3;3;;3;0.25
10.001.000.018;MAT;Resina acrílica impermeabilizante - VEDACIT VEDACIL;L;1;3;3;;3;0.2
10.001.000.022;MAT;Verniz poliuretano alifático monocomponente;KG;1;3;3;;3;0.25
10.001.000.023;MAT;Resina sintética de alto desempenho - VEDACIT BIANCO;KG;1;3;3;;3;0.2
10.001.000.025;MAT;Papel betumado kraft duplo para proteção mecânica de superfícies;M²;1;3;3;;3;1.1
10.001.000.026;MAT;Massa para calafetação;KG;1;3;3;;3;0.41
10.001.000.028;MAT;Membrana elástica bicomponente;KG;1;3;3;;3;1.5
10.001.000.029;MAT;Verniz poliuretano alifático bicomponente;KG;1;3;3;;3;0.36
10.001.000.030;MAT;Revestimento polimérico inibidor de corrosão para armaduras - VEDACIT ARMATEC;KG;1;3;3;;3;0.2262
10.001.000.032;MAT;Tinta de base asfáltica alumínio;L;1;3;3;;3;0.5
10.001.000.033;MAT;Selante a base de silicone;L;1;3;3;;3;0.2
10.001.000.034;MAT;Tela de poliéster estrudante - VEDATEX;M²;1;3;3;;3;0.6
10.001.000.035;MAT;Tinta asfáltica - NEUTROL;L;1;3;3;;3;0.5
10.001.000.036;MAT;Véu de poliéster (densidade: 75 g/m² / malha: 2x2 mm);M²;1;3;3;;3;1
10.001.000.037;MAT;Selante à base de poliuretano monocomponente de baixo módulo;L;1;3;3;;3;0.008
10.001.000.038;MAT;Tinta asfáltica a base de emulsão - VEDACIT NEUTROLIN;L;1;3;3;;3;0.4
10.001.000.039;MAT;Tinta asfáltica;L;1;3;3;;3;0.6
10.001.000.040;MAT;Tinta asfáltica - DENVERIMPER BLACK;L;1;3;3;;3;0.5
10.001.000.041;MAT;Impermeabilizante base acrílica;KG;1;3;3;;3;1.6
10.001.000.042;MAT;Berço hidro-asfáltico e borracha moída para camada amortecedora;KG;1;3;3;;3;3
10.001.000.050;MAT;Bloqueador hidrostático à base de silicatos e resinas - VIAPOL KIESEY;M²;1;3;3;;3;1
10.001.000.051;MAT;Subcobertura para telhados, elaborada com massa asfáltica polimerizada a base de elastômeros, estruturada com véu em fibra de vidro, face externa revestida com filme de polietileno leitoso e face interna com filme de alumínio de de 30 micras - VIAFOIL PRE;M²;1;3;3;;3;1.15
10.001.000.052;MAT;Subcobertura para telhados, elaborada com massa asfáltica polimerizada a base de elastômeros, estruturada com véu em fibra de vidro, não higroscópico e imputrescível, revestido em ambas as faces com filme de polietileno leitoso - VIAFOIL CLASSIC;M²;1;3;3;;3;1.15
10.001.000.053;MAT;Tinta impermeabilizante à base de asfalto modificado com polímeros - VIAFLEX PRETO;L;1;3;3;;3;4
10.001.000.054;MAT;Membrana impermeabilizante flexível, à base de resina termoplástica e cimento aditivado - VIAPLUS 5000;KG;1;3;3;;3;3.6
10.001.000.055;MAT;Resina acrílica impermeabilizante - VIAFLEX BRANCO;KG;1;3;3;;3;3
10.001.000.056;MAT;Revestimento impermeabilizante à base de resina acrílica pura - VIAPOL TINTACRYL;L;1;3;3;;3;0.2
10.001.000.057;MAT;Revestimento impermeabilizante bicomponente à base de cimentos especiais, aditivos minerais e polímeros - VIAPOL K11 - KZ;KG;1;3;3;;3;4
10.001.000.058;MAT;Revestimento impermeabilizante semi-flexível, bicomponente, à base de cimentos especiais, aditivos minerais e polímeros - VIAPLUS 1000;KG;1;3;3;;3;2
10.001.000.059;MAT;Revestimento impermeável- VEDAJÁ;KG;1;3;3;;3;1.2
10.001.000.060;MAT;Sistema estrutural por cristalização - TRATAMENTO ESPECIAL HEY`DI;KG;1;3;3;;3;4
10.001.000.081;MAT;Emulsão adesiva a base de resinas sintéticas - VIAFIX;L;1;3;3;;3;0.8
10.001.000.082;MAT;Massa asfáltica para reparos - VEDACIT CARBOLÁSTICO 2;KG;1;3;3;;3;1.05
10.002.000.004;MAT;Manta asfáltica polimérica estruturada estruturada com não tecido de poliéster ensaio tipo lll (espessura: 3,00 mm / largura: 1,00 m);M²;1;3;3;;3;1.15
10.002.000.005;MAT;Manta butílica (espessura: 0,80 mm);M²;1;3;3;;3;1.1
10.002.000.006;MAT;Manta à base de asfaltos modificados armados com estruturante de poliéster - VEDACIT POLIESTER;M²;1;3;3;;3;1.15
10.002.000.007;MAT;Manta asfáltica modificada com polímeros aluminizada - IMPERMANTA AL;M²;1;3;3;;3;1.15
10.002.000.008;MAT;Manta asfáltica de poliéster (espessura: 4 mm);M²;1;3;3;;3;1.15
10.002.000.009;MAT;Manta à base de asfaltos modificados armados com estruturante de poliéster - IMPERMANTA;M²;1;3;3;;3;1.15
10.002.000.010;MAT;Fita de caldeação para manta butilíca (espessura: 3 mm / largura: 50 mm);M;1;3;3;;3;2
10.002.000.011;MAT;Manta à base de asfaltos modificados armados com estruturante de poliéster - VEDACIT POLIETILENO;M²;1;3;3;;3;1.15
10.002.000.012;MAT;Manta asfáltica com armadura filme polietileno (espessura: 3 mm);M²;1;3;3;;3;1.15
10.002.000.020;MAT;Tinta impermeabilizante à base d¿água composta de asfaltos modificados e aditivos - VOC (primer)- ECOPRIMER;L;1;3;3;;3;0.4
10.002.000.021;MAT;Tinta impermeabilizante à base de asfalto, emulsionada em água - VITKOTE;KG;1;3;3;;3;0.553
10.002.000.022;MAT;Tinta impermeabilizante composta de asfaltos modificados, plastificantes e solventes orgânicos (primer)- VIABIT;L;1;3;3;;3;0.4
10.002.000.023;MAT;Verniz a base de resinas acrílicas puras - ARDOFIX;L;1;3;3;;3;0.25
10.002.000.024;MAT;Manta asfáltica à base de polímeros especiais, estruturada com fibra de véu de vidro especial,não higroscópico e imputrescível - VIAPOL LAJE GLASS (espessura da manta: 3 mm);M²;1;3;3;;3;1.15
10.002.000.025;MAT;Manta asfáltica à base de polímeros especiais, armados com estruturante de filamentos contínuos de poliéster - VIAPOL LAJE POLIÉSTER (espessura da manta: 4 mm);M²;1;3;3;;3;1.15
10.002.000.026;MAT;Manta asfáltica à base de polímeros elastoméricos (EL)/plastoméricos(PL), estruturada com fibra de vidro especial,não higroscópico e imputrescível - VIAPOL PREMIUM GLASS (espessura da manta: 2 mm);M²;1;3;3;;3;1.2
10.002.000.027;MAT;Manta asfáltica à base de polímeros elastoméricos (EL)/plastoméricos(PL), estruturada com fibra de vidro especial,não higroscópico e imputrescível - VIAPOL PREMIUM GLASS (espessura da manta: 3 mm);M²;1;3;3;;3;1.15
10.002.000.028;MAT;Manta asfáltica à base de polímeros especiais, estruturada com poliéster,revestida com película aluminizada flexível - VIAPOL CLASSIC ALUMÍNIO (espessura da manta: 4 mm);M²;1;3;3;;3;1.15
10.002.000.029;MAT;Manta asfáltica à base de polímeros especiais, estruturada com véu de fibra de vidro especial, revestida com não tecido de polipropileno - VIAPOL LAJE PROTECT (espessura da manta: 4 mm);M²;1;3;3;;3;1.15
10.002.000.030;MAT;Manta asfáltica à base de polímeros plastoméricos (PL), armados com estruturante de filamentos contínuos de poliéster, revestida com grânulos minerais - PREMIUM ARDOSIADO POLIÉSTER (espessura da manta: 3 mm);M²;1;3;3;;3;1.15
10.002.000.031;MAT;Manta asfáltica à base de polímeros plastoméricos (PL)/elastoméricos (EL), armados com estruturante de filamentos contínuos de poliéster - TORODIN (espessura da manta: 3 mm);M²;1;3;3;;3;1.15
10.002.000.032;MAT;Manta asfáltica à base de polímeros plastoméricos (PL)/elastoméricos (EL), armados com estruturante de filamentos contínuos de poliéster - TORODIN (espessura da manta: 4 mm);M²;1;3;3;;3;1.15
10.002.000.033;MAT;Manta asfáltica à base de polímeros plastoméricos (PL)/elastoméricos (EL), armados com estruturante de filamentos contínuos de poliéster - TORODIN ANTIRAIZ (espessura da manta: 4 mm);M²;1;3;3;;3;1.15
10.002.000.034;MAT;Manta asfáltica modificada com polímeros e estruturada com reforço de não tecido de poliéster - VIAPOL BALDRAME (espessura da manta: 3 mm);M²;1;3;3;;3;1.15
10.002.000.036;MAT;Manta asfáltica antiraiz, espessura da manta de 4 mm;M²;1;3;3;;3;1.15
10.008.000.001;MAT;Impermeabilizante estrutural a base de cimento especial;KG;1;3;3;;3;2
10.010.000.061;MAT;Filme de polietileno para camada separadora (espessura: 24 micra / largura: 1,30 m);M²;1;3;3;;3;1.3
11.001.000.001;MAT;Argila expandida Argila expandida granulometria 1506 granulometria 1506;M³;1;3;3;;3;1.01
11.001.000.002;MAT;Argila expandida Argila expandida granulometria 2215 granulometria 2215;M³;1;3;3;;3;0.759
11.001.000.003;MAT;Dolomita magnesiana;M³;1;3;3;;3;0.1
11.001.000.004;MAT;Manta de fibra de vidro (espessura: 50,00 mm / densidade: 40,00 kg/m³ / comprimento: 3,00 m / largura: 1,25 m);M²;1;3;3;;3;1.02
11.001.000.005;MAT;Painel de lã de vidro flexível (largura: 0,60 m / comprimento: 1,20 m / espessura: 50 mm / densidade: 20 kg/m³);M²;1;3;3;;3;1.02
11.001.000.006;MAT;Painel de lã de vidro rígido (densidade: 100 kg/m³ / espessura: 25 mm / comprimento: 1,20 m / largura: 0,60 m);M²;1;3;3;;3;1.02
11.001.000.007;MAT;Painel de lã de vidro semi-rígido (largura: 0,60 m / comprimento: 1,20 m / espessura: 50 mm / densidade: 40 kg/m³);M²;1;3;3;;3;1.02
11.001.000.008;MAT;Vermiculita expandida super fina;M³;1;3;3;;3;0.195
11.001.000.010;MAT;Isolante térmico em poliestireno expandido e moldado em placas rígidas - VIAFOAM PL25 (espessura: 25 mm);M²;1;3;3;;3;1
11.001.000.011;MAT;Isolante térmico em poliestireno expandido retardante à chama - VIATERM (espessura: 25 mm);M²;1;3;3;;3;1
11.001.000.012;MAT;Manta de lã de vidro aluminizada espessura 38 mm densidade: 40 kg/m³;M²;1;3;3;;3;1.05
11.001.000.013;MAT;"Borracha esponjosa com estrutura celular fechada, para isolamento térmico ø 1/4""";M;1;3;3;;3;1.1
11.002.000.001;MAT;Placa de poliuretano acústica (largura: 1 m / comprimento: 1 m / espessura: 20 mm / densidade: 36 kg/m³);M²;1;3;3;;3;1
11.002.000.002;MAT;Placa de poliuretano acústica (comprimento: 1 m / espessura: 50 mm / densidade: 36 kg/m³ / largura: 1 m);M²;1;3;3;;3;1
12.001.000.003;MAT;Ácido muriático;L;1;3;3;;3;0.1
12.001.000.004;MAT;Acetileno;KG;1;3;3;;3;0.12018
12.001.000.005;MAT;Soda cáustica em pérolas;KG;1;3;3;;3;0.1
12.001.000.006;MAT;Alvaiade;KG;1;3;3;;3;0.3
12.001.000.007;MAT;Oxigênio;M³;1;3;3;;3;0.30045
12.001.000.008;MAT;Gás liquefeito de petróleo;KG;1;3;3;;3;0.2
12.001.000.009;MAT;Amônia;L;1;3;3;;3;0.2
12.001.000.010;MAT;Acetona pura (densidade: 0,791 kg/l);L;1;3;3;;3;0.5
12.002.000.001;MAT;Cabo elétrico trançado com 2 fios para cordel detonante (bitola: 1 mm²);M;1;3;3;;3;0.003
12.002.000.002;MAT;Cordel detonante (diâmetro da seção: 4,80 mm / velocidade de detonação: 6800 m/s);M;1;3;3;;3;0.1
12.002.000.003;MAT;Espoleta elétrica;UN;1;3;3;;3;0.001
12.002.000.004;MAT;Espoleta simples;UN;1;3;3;;3;3
12.002.000.005;MAT;Estopim comum;M;1;3;3;;3;3
12.002.000.006;MAT;"Explosivo gelatinoso dinamite 40% (comprimento: 8 "" / diâmetro da seção: 1 "")";KG;1;3;3;;3;0.2
12.002.000.008;MAT;Haste simples para desmonte de rocha;UN;1;3;3;;3;0.033
12.002.000.009;MAT;Luva tipo HL - 500 com rosca T-38 para explosivo;UN;1;3;3;;3;0.017
12.002.000.010;MAT;Retardo para cordel (comprimento: 100 mm);UN;1;3;3;;3;0.007
12.003.000.003;MAT;Cimento organo-sintético aglutinante;L;1;3;3;;3;0.701
12.003.000.005;MAT;Endurecedor a base de silicato de sódio e tratamento anti-pó para concreto;L;1;3;3;;3;0.25
12.003.000.006;MAT;Aditivo impermeabilizante - VEDACIT;KG;1;3;3;;3;20
12.003.000.007;MAT;Aditivo impermeabilizante para argamassa e concreto- DENVERIMPER 1;KG;1;3;3;;3;19.44
12.003.000.008;MAT;Aditivo hidrófugo;L;1;3;3;;3;0.132
12.003.000.009;MAT;Emulsão adesiva para argamassa;L;1;3;3;;3;0.3
12.003.000.010;MAT;Aditivo expansor para concreto e argamassa;KG;1;3;3;;3;0.008
12.003.000.011;MAT;Aditivo plastificante e redutor para concreto - VEDACIT CEMIX;L;1;3;3;;3;0.21
12.003.000.012;MAT;Aditivo impermeabilizante e plastificante em pó para argamassas;KG;1;3;3;;3;20
12.003.000.013;MAT;Aditivo impermeabilizante de pega ultra rápida;KG;1;3;3;;3;1.25
12.004.000.002;MAT;Desmoldante de fôrmas para concreto;L;1;3;3;;3;0.1
12.005.000.004;MAT;Espuma de poliuretano rígida em placa (altura: 1,00 m / comprimento: 1,00 m / densidade: 23,00 kg/m³ / espessura: 50,00 mm / largura: 1,00 m);UN;1;3;3;;3;1.05
12.005.000.005;MAT;Espuma de poliuretano expansiva (densidade: 20 kg/m³);L;1;3;3;;3;0.167
12.005.000.006;MAT;Espuma de poliuretano expandido em placa (espessura: 50,00 mm / largura: 0,50 m / comprimento: 1,00 m);M²;1;3;3;;3;1.05
12.005.000.007;MAT;Isopor poliestireno expandido para caixão perdido;M³;1;3;3;;3;1.15
12.005.000.008;MAT;Espuma de poliuretano monocomponente, aerosol 500 ml - EXPANCIT;UN;1;3;3;;3;0.166
12.005.000.009;MAT;Espuma de poliuretano monocomponente, aerosol 300 ml - DENVERFLEX POLIURETANO 330;UN;1;3;3;;3;0.166
12.005.000.010;MAT;Silicone a base de água;L;1;3;3;;3;0.5
12.005.000.011;MAT;Mástique a base de poliuretano;L;1;3;3;;3;1
12.005.000.012;MAT;Isopor poliestireno expandido em perolas;KG;1;3;3;;3;10.5
12.005.000.013;MAT;Espuma de poliuretano monocomponente, aerosol 500 ml - DENVERESPUMA 500;UN;1;3;3;;3;0.006
12.005.000.014;MAT;Silicone a base de solvente;L;1;3;3;;3;0.6
12.005.000.020;MAT;Mástique à base de resinas acrílicas - Hey`dicryl Mástique;KG;1;3;3;;3;0.2
12.005.000.021;MAT;Poliestireno expandido (isopor) em placa (espessura: 30 mm);M²;1;3;3;;3;1
12.006.000.004;MAT;Adesivo a base acrílica;L;1;3;3;;3;0.25
12.006.000.005;MAT;Adesivo a base de epóxi estrutural - COMPOUND ADESIVO;KG;1;3;3;;3;1.5
12.006.000.006;MAT;Cola branca para azulejo, ladrilhos e pastilhas - VEDACIT BIANCOL A;KG;1;3;3;;3;1.3
12.006.000.008;MAT;Adesivo a base de borracha sintética de contato;L;1;3;3;;3;0.17
12.006.000.009;MAT;Cola à base de PVA;KG;1;3;3;;3;0.1
12.006.000.010;MAT;Adesivo a base de epóxi;KG;1;3;3;;3;1.5
12.006.000.012;MAT;Adesivo auto vulcanizante para manta butilíca;L;1;3;3;;3;0.2
12.006.000.013;MAT;Cola de neoprene;KG;1;3;3;;3;0.2
12.006.000.014;MAT;Adesivo a base de resina sintética;L;1;3;3;;3;0.8
12.006.000.015;MAT;Adesivo sintético de alto desempenho - DENVERFIX CHAPISCO;L;1;3;3;;3;0.4
12.007.000.002;MAT;Resina a base de epóxi para injeção em trincas e fissuras;KG;1;3;3;;3;2.1
12.012.000.001;MAT;Hidrofugante a base de silicone - VEDACIT ACQÜELLA;L;1;3;3;;3;0.333333333
12.012.000.002;MAT;Hidrofugante a base de silicone - SILICONE VEDACIT;L;1;3;3;;3;0.333333333
12.012.000.005;MAT;Hidrofugante a base de silicone - VIAPOL K154;L;1;3;3;;3;0.5
12.013.000.001;MAT;Imunizante incolor para madeira - VEDACIT PENETROL CUPIM;L;1;3;3;;3;0.14
12.021.000.001;MAT;Emulsão acrílica;KG;1;3;3;;3;2.5
12.022.000.001;MAT;Emulsão adesiva;KG;1;3;3;;3;0.15
12.029.000.002;MAT;Lubrificante para motor 2 tempos;L;1;3;3;;3;0.05006875
12.029.000.004;MAT;Graxa;KG;1;3;3;;3;0.05006875
12.031.000.002;MAT;Óleo diesel;L;1;3;3;;3;46.263.525
12.031.000.003;MAT;Querosene;L;1;3;3;;3;0.13
12.031.000.004;MAT;Gasolina;L;1;3;3;;3;150.234.375
12.031.000.005;MAT;Óleo combustível OC 1A/BPF;T;1;3;3;;3;0.0108243
13.001.000.002;MAT;Barra anti-pânico para porta dupla;UN;1;3;3;;3;2
13.001.000.003;MAT;Ferragem para portão de tapume;KG;1;3;3;;3;0.5
13.001.000.004;MAT;"Chapa de ferro dobrada para batente reto nº 16 (encaixe: 1 1/4 "" / espessura: 1,50 mm / massa linear: 1,50 kg/m)";M;1;3;3;;3;1
13.001.000.005;MAT;Barra anti-pânico para porta simples;UN;1;3;3;;3;1
13.001.000.006;MAT;Guarnição em EPDM com acabamento preto (diâmetro: 11 mm);M;1;3;3;;3;1
13.002.000.006;MAT;Janela de aço pintado de correr sem bandeira com 2 folhas fixas e 2 folhas de correr de vidro liso (altura: 1,00 m / largura: 1,50 m);UN;1;3;3;;3;1
13.002.000.007;MAT;Janela de aço pintado de correr sem bandeira com 2 folhas fixas e 2 folhas de correr de vidro liso (altura: 1,00 m / largura: 1,20 m);UN;1;3;3;;3;1
13.002.000.008;MAT;Janela de aço pintado de correr sem bandeira com 2 folhas fixas e 2 folhas de correr de vidro liso (largura: 1,50 m / altura: 1,20 m);UN;1;3;3;;3;1
13.002.000.009;MAT;Janela de aço pintado tipo veneziana com 2 folhas fixas palhetadas , 2 folhas de correr palhetadas e 2 folhas de correr de vidro liso (largura: 2,00 m / altura: 1,20 m);UN;1;3;3;;3;1
13.002.000.010;MAT;Janela de aço pintado tipo veneziana com 2 folhas fixas palhetadas , 2 folhas de correr palhetadas e 2 folhas de correr de vidro liso (altura: 1,00 m / largura: 2,00 m);UN;1;3;3;;3;1
13.002.000.011;MAT;Batente de ferro (perímetro: 5,40 m);CJ;1;3;3;;3;1
13.002.000.014;MAT;Porta de chapa de aço ondulada com acabamento galvanizado natural;M²;1;3;3;;3;1
13.002.000.016;MAT;Janela de aço pintado de correr sem bandeira com 2 folhas fixas e 2 folhas de correr de vidro liso (altura: 1,20 m / largura: 2,00 m);UN;1;3;3;;3;1
13.002.000.017;MAT;Gradil de ferro (espessura: 3 mm / largura: 25 mm / malha: 65x132 mm);M²;1;3;3;;3;1
13.002.000.018;MAT;Porta de ferro de abrir com duas folhas e batente inclusive ferragens;M²;1;3;3;;3;1
13.002.000.020;MAT;Janela de aço pintado tipo veneziana com 2 folhas fixas palhetadas , 2 folhas de correr palhetadas e 2 folhas de correr de vidro liso (altura: 1,00 m / largura: 1,50 m);UN;1;3;3;;3;1
13.002.000.021;MAT;"Gradil de ferro de proteção com requadro em ferro chato e reforcos centrais em ferro redondo com acabamento com fundo antioxidante à base de zarcão (diâmetro do reforço central: 1/2 "" / espaçamento entre barras: 70,00 mm / espessura do perfil do requadro:";M²;1;3;3;;3;1
13.002.000.022;MAT;Janela de aço pintado de correr sem bandeira com 2 folhas fixas e 2 folhas de correr de vidro liso (largura: 2,00 m / altura: 1,00 m);UN;1;3;3;;3;1
13.002.000.023;MAT;Janela de aço pintado tipo veneziana com 2 folhas fixas palhetadas , 2 folhas de correr palhetadas e 2 folhas de correr de vidro liso (altura: 1,20 m / largura: 1,50 m);UN;1;3;3;;3;1
13.002.000.025;MAT;Janela de aço pintado de correr sem bandeira com 2 folhas fixas e 2 folhas de correr de vidro liso (altura: 1,20 m / largura: 1,20 m);UN;1;3;3;;3;1
13.005.000.004;MAT;Caixilho de alumínio maxim-ar com acabamento natural;M²;1;3;3;;3;1
13.005.000.005;MAT;Caixilho de alumínio basculante com 1 seção 2 basculantes e 1 fixa com vidro canelado (largura: 0,80 m / altura: 0,60 m);UN;1;3;3;;3;1
13.005.000.006;MAT;Caixilho de alumínio tipo veneziana com 1 folha palhetada e 1 folha de vidro liso de correr (largura: 1,50 m / altura: 1,20 m);UN;1;3;3;;3;1
13.005.000.007;MAT;Caixilho de alumínio tipo veneziana com 2 folhas fixas palhetadas , 2 folhas de correr palhetadas e 2 folhas de correr de vidro liso (largura: 2,00 m / altura: 1,20 m);UN;1;3;3;;3;1
13.005.000.008;MAT;Caixilho de alumínio tipo veneziana com 1 folha palhetada e 1 folha de vidro liso de correr (altura: 1,00 m / largura: 1,20 m);UN;1;3;3;;3;1
13.005.000.009;MAT;Caixilho de alumínio tipo veneziana com 1 folha palhetada e 1 folha de vidro liso de correr (largura: 1,20 m / altura: 1,20 m);UN;1;3;3;;3;1
13.005.000.010;MAT;Caixilho de alumínio de correr sem bandeira com1 folha fixa e 1 folha de correr com vidro liso (largura: 1,00 m / altura: 1,20 m);UN;1;3;3;;3;1
13.005.000.011;MAT;Caixilho de alumínio basculante com 1 seção 2 basculantes e 1 fixa com vidro canelado (largura: 0,60 m / altura: 0,60 m);UN;1;3;3;;3;1
13.005.000.012;MAT;Caixilho de alumínio basculante com 2 seções 6 basculantes e 2 fixas com vidro canelado (altura: 0,60 m / largura: 1,20 m);UN;1;3;3;;3;1
13.005.000.013;MAT;Caixilho de alumínio basculante com 2 seções 10 basculantes e 2 fixas com vidro canelado (largura: 1,20 m / altura: 1,20 m);UN;1;3;3;;3;1
13.005.000.014;MAT;Caixilho de alumínio basculante com 1 seção 2 basculantes e 1 fixa com vidro canelado (altura: 0,80 m / largura: 0,80 m);UN;1;3;3;;3;1
13.005.000.015;MAT;Caixilho de alumínio de correr com bandeira com 2 folhas fixas , 2 folhas de correr na parte superior e 2 basculantes de vidro liso (altura: 1,20 m / largura: 1,50 m);UN;1;3;3;;3;1
13.005.000.016;MAT;Caixilho de alumínio de correr sem bandeira com 2 folhas fixas e 2 folhas de correr com vidro liso (altura: 1,20 m / largura: 1,50 m);UN;1;3;3;;3;1
13.005.000.017;MAT;Caixilho de alumínio maxim-ar com bandeira com 1 seção com vidro miniboreal (largura: 0,60 m / altura: 0,80 m);UN;1;3;3;;3;1
13.005.000.018;MAT;Caixilho de alumínio tipo veneziana com 1 folha palhetada e 1 folha vidro liso de correr (altura: 1,00 m / largura: 1,50 m);UN;1;3;3;;3;1
13.005.000.019;MAT;Caixilho de alumínio tipo veneziana com 2 folhas fixas palhetadas , com 2 folhas de correr palhetadas e 2 folhas de correr de vidro liso (altura: 1,20 m / largura: 1,50 m);UN;1;3;3;;3;1
13.005.000.020;MAT;Caixilho de alumínio basculante com 2 seções com 6 basculantes e 2 fixas com vidro canelado (largura: 1,50 m / altura: 0,80 m);UN;1;3;3;;3;1
13.005.000.021;MAT;Caixilho de alumínio de correr com bandeira com 2 folhas fixas , 2 folhas de correr na parte superior e 2 basculantes de vidro liso (largura: 2,00 m / altura: 1,20 m);UN;1;3;3;;3;1
13.005.000.022;MAT;Caixilho de alumínio de correr sem bandeira com 2 folhas móveis com vidro liso (largura: 1,20 m / altura: 1,20 m);UN;1;3;3;;3;1
13.005.000.023;MAT;Caixilho de alumínio de correr sem bandeira com 2 folhas fixas e 2 folhas de correr com vidro liso (altura: 1,20 m / largura: 2,00 m);UN;1;3;3;;3;1
13.005.000.024;MAT;Caixilho de alumínio maxim-ar com 1 seção 1 bandeira móvel com vidro miniboreal (largura: 0,80 m / altura: 0,80 m);UN;1;3;3;;3;1
13.005.000.025;MAT;Caixilho de alumínio maxim-ar com 2 seções 2 bandeiras móveis com vidro miniboreal (largura: 1,20 m / altura: 0,80 m);UN;1;3;3;;3;1
13.005.000.026;MAT;Portinhola em chapa de alumínio para abrigo de cavalete (altura: 0,60 m / largura: 0,80 m);UN;1;3;3;;3;1
13.005.000.028;MAT;Caixilho de alumínio basculante com acabamento natural;M²;1;3;3;;3;1
13.005.000.029;MAT;Porta de alumínio de correr com duas folhas em perfil linha 25;M²;1;3;3;;3;1
13.005.000.030;MAT;Caixilho de alumínio de correr com 2 folhas com acabamento natural;M²;1;3;3;;3;1
13.005.000.031;MAT;Gradil de alumínio anodizado;M²;1;3;3;;3;1
13.005.000.032;MAT;Caixilho de alumínio fixo com acabamento natural;M²;1;3;3;;3;1
13.008.000.002;MAT;Batente de madeira tipo Peróba com vão de ate 1,8 x 2,10 m para porta de 2 folhas (espessura: 35 mm / largura: 140 mm);UN;1;3;3;;3;1
13.008.000.003;MAT;Janela de madeira tipo guilhotina com batente com 2 caixilhos para vidro e 2 folhas venezianas com madeira Imbuia (altura: 1,20 m / largura: 1,20 m);UN;1;3;3;;3;1
13.008.000.006;MAT;Guarnição de madeira tipo Peróba com vão de até 0,90 x 2,10 m para porta 1 folha (espessura: 10 mm / largura: 50 mm);UN;1;3;3;;3;0.37
13.008.000.007;MAT;Guarnição de madeira tipo Peróba com vão de 1,40 x 1,20 m para janela (espessura: 10,00 mm / largura: 50,00 mm);UN;1;3;3;;3;1
13.008.000.008;MAT;Guarnição de madeira tipo Peróba com vão de 1,20 x 1,20 m para janela (espessura: 10,00 mm / largura: 50,00 mm);UN;1;3;3;;3;1
13.008.000.009;MAT;Batente de madeira tipo Peróba com vão de ate 0,90 x 2,10m para porta de 1 folha (espessura: 35 mm / largura: 140 mm / perímetro: 5,40 m);UN;1;3;3;;3;0.185
13.008.000.010;MAT;Porta de madeira lisa encabeçada com madeira Imbuia (espessura: 35 mm / largura: 0,70 m / altura: 2,10 m);UN;1;3;3;;3;1
13.008.000.011;MAT;Guarnição de madeira tipo Peróba com vão de até 1,80 x 2,10 m para porta 2 folhas (espessura: 10 mm / largura: 50 mm);UN;1;3;3;;3;1
13.008.000.012;MAT;Porta de madeira lisa encabeçada com madeira Imbuia (espessura: 35 mm / largura: 0,90 m / altura: 2,10 m);UN;1;3;3;;3;1
13.008.000.014;MAT;Porta de madeira almofadada trabalhada com 2 faces com madeira Angelim (espessura: 35 mm / largura: 0,90 m / altura: 2,10 m);UN;1;3;3;;3;1
13.008.000.016;MAT;Janela de madeira de abrir com batente e caixilhos para vidro;M²;1;3;3;;3;1
13.008.000.017;MAT;Porta de madeira lisa encabeçada com madeira Imbuia (altura: 2,10 m / espessura: 35 mm / largura: 0,80 m);UN;1;3;3;;3;1
13.008.000.018;MAT;Janela de madeira de correr com batente com 2 caixilhos fixos , 2 caixilhos para vidro e 2 folhas venezianas madeira Imbuia (altura: 1,20 m / largura: 1,40 m);UN;1;3;3;;3;1
13.008.000.019;MAT;Janela de madeira tipo guilhotina com batente com 2 caixilhos para vidro e 2 folhas venezianas com madeira Imbuia (altura: 1,20 m / largura: 1,40 m);UN;1;3;3;;3;1
13.008.000.020;MAT;Porta de madeira lisa para receber pintura para sanitário (espessura: 35,00 mm / largura: 0,60 m / altura: 1,50 m);UN;1;3;3;;3;1
13.008.000.021;MAT;Guarnição de madeira tipo Peróba com vão de 1,80 x 1,20 m para janela (espessura: 10,00 mm / largura: 50,00 mm);UN;1;3;3;;3;1
13.008.000.022;MAT;Porta de madeira lisa encabeçada com madeira Imbuia (espessura: 35 mm / largura: 0,60 m / altura: 2,10 m);UN;1;3;3;;3;1
13.008.000.023;MAT;Guarnição de madeira tipo Peróba com vão de 2,00 x 1,20 m para janela (espessura: 10,00 mm / largura: 50,00 mm);UN;1;3;3;;3;1
13.008.000.024;MAT;Porta de madeira almofadada trabalhada com 2 faces com madeira Angelim (espessura: 35 mm / largura: 0,80 m / altura: 2,10 m);UN;1;3;3;;3;1
13.008.000.025;MAT;Janela de madeira de correr com batente com 2 caixilhos fixos , 2 caixilhos para vidro e 2 folhas venezianas madeira Imbuia (largura: 2,00 m / altura: 1,20 m);UN;1;3;3;;3;1
13.008.000.026;MAT;Janela de madeira de correr com batente com 2 caixilhos fixos , 2 caixilhos para vidro e 2 folhas venezianas madeira Imbuia (altura: 1,20 m / largura: 1,60 m);UN;1;3;3;;3;1
13.008.000.027;MAT;Janela de madeira de correr com batente com 2 caixilhos fixos , 2 caixilhos para vidro e 2 folhas venezianas madeira Imbuia (largura: 1,20 m / altura: 1,20 m);UN;1;3;3;;3;1
13.008.000.029;MAT;Janela de madeira de correr com batente com 2 caixilhos fixos , 2 caixilhos para vidro e 2 folhas venezianas madeira Imbuia (altura: 1,20 m / largura: 1,80 m);UN;1;3;3;;3;1
13.008.000.030;MAT;Guarnição de madeira tipo Peróba com vão de 1,60 x 1,20 m para janela (espessura: 10,00 mm / largura: 50,00 mm);UN;1;3;3;;3;1
13.008.000.031;MAT;Porta de madeira externa com 2 folhas com madeira Cedro Arana (espessura: 35 mm / largura: 1,69 m / altura: 2,14 m);UN;1;3;3;;3;1
13.008.000.032;MAT;Janela de madeira de abrir com batente com 2 caixilhos para vidro e 2 folhas venezianas com madeira Imbuia (altura: 1,20 m / largura: 1,20 m);UN;1;3;3;;3;1
13.008.000.033;MAT;Janela de madeira de abrir com batente com 2 caixilhos para vidro e 2 folhas venezianas com madeira Imbuia (altura: 1,20 m / largura: 1,00 m);UN;1;3;3;;3;1
13.008.000.034;MAT;Porta de madeira externa com 2 folhas com madeira Cedro Arana (espessura: 35 mm / largura: 1,29 m / altura: 2,14 m);UN;1;3;3;;3;1
13.008.000.035;MAT;Janela de madeira de abrir com batente com 2 caixilhos para vidro e 2 folhas venezianas com madeira Imbuia (largura: 1,40 m / altura: 1,20 m);UN;1;3;3;;3;1
13.009.000.002;MAT;Janela de PVC projetante deslizante tipo maxim-ar com 1 folha vidro liso com fixação com parafuso (altura: 1,00 m / largura: 1,00 m);UN;1;3;3;;3;1
13.009.000.003;MAT;Janela de PVC de correr com vidro e sem veneziana;M²;1;3;3;;3;1
13.009.000.004;MAT;Porta de PVC de abrir com 1 folha veneziana com travessa e trava com chave pelos lados interno e externo (largura: 0,70 m / altura: 2,10 m);UN;1;3;3;;3;1
13.009.000.005;MAT;Janela de PVC tipo veneziana de correr com 2 folhas veneziana e 1 de vidro liso com fixação com parafuso (altura: 1,00 m / largura: 1,00 m);UN;1;3;3;;3;1
13.017.000.001;MAT;Fechadura em latão completa tipo gorge com extremidade testa e contra testa reta com guarnição tipo espelho e maçaneta tipo alavanca para porta interna (encaixe: 40 mm);UN;1;3;3;;3;1
13.017.000.002;MAT;Fechadura em latão tipo tarjeta livre-ocupado com acabamento cromado (altura: 60 mm / largura: 65 mm);UN;1;3;3;;3;1
13.017.000.003;MAT;"Fecho de aço com acabamento zincado para portão (comprimento: 4 "")";UN;1;3;3;;3;1
13.017.000.004;MAT;"Dobradiça de ferro tipo leve com pino solto para porta (altura: 3 "" / largura: 2 1/2 "")";UN;1;3;3;;3;3
13.017.000.005;MAT;"Dobradiça de ferro tipo média com pino solto com bola para porta (largura: 3 "" / altura: 3 1/2 "")";UN;1;3;3;;3;6
13.017.000.006;MAT;"Fechadura em aço inoxidável completa tipo standard ""L"" com acabamento cromo acetinado para porta interna e externa (encaixe: 40 mm)";UN;1;3;3;;3;1
13.017.000.007;MAT;"Dobradiça de latão tipo média com pino solto com bola para porta (altura: 3 1/2 "" / largura: 3 "")";UN;1;3;3;;3;3
13.017.000.008;MAT;Dobradiça inferior;UN;1;3;3;;3;1
13.017.000.009;MAT;Dobradiça para basculante;UN;1;3;3;;3;2
13.017.000.010;MAT;Dobradiça superior;UN;1;3;3;;3;1
13.017.000.011;MAT;Fechadura central com 2 cilindros;UN;1;3;3;;3;1
13.017.000.012;MAT;Fechadura em latão completa tipo cilindro com extremidade testa e contra testa reta com guarnição tipo espelho e maçaneta tipo alavanca para porta externa (encaixe: 40 mm);UN;1;3;3;;3;1
13.017.000.013;MAT;Cremona em latão tipo castanha;UN;1;3;3;;3;1
13.017.000.014;MAT;"Dobradiça em latão tipo palmela para janela (altura: 3 1/2 "" / largura: 3 1/2 "")";UN;1;3;3;;3;4
13.017.000.015;MAT;Borboleta em latão com acabamento cromado para janela;PR;1;3;3;;3;1
13.017.000.016;MAT;Facão simples para lateral e bandeira;UN;1;3;3;;3;2
13.017.000.017;MAT;"Fecho em latão de alavanca (comprimento: 200,00 mm / largura: 3/4 "")";UN;1;3;3;;3;2
13.017.000.018;MAT;Levantador em latão sem trava com acabamento cromado para janela;PR;1;3;3;;3;2
13.017.000.019;MAT;Mola hidráulica;UN;1;3;3;;3;1
13.017.000.020;MAT;Puxador de madeira;UN;1;3;3;;3;1
13.017.000.021;MAT;Suporte com miolo tipo 1306 para 2 vidros;UN;1;3;3;;3;2
13.017.000.022;MAT;Suporte em formato T com miolo tipo 1308 para 3 vidros;UN;1;3;3;;3;1
13.017.000.023;MAT;Suporte de canto tipo 1302;UN;1;3;3;;3;4
13.017.000.024;MAT;Suporte de centro tipo 1329;UN;1;3;3;;3;2
13.017.000.025;MAT;Botão de correção fosco acetinado com parafuso tipo 1002;UN;1;3;3;;3;1
13.017.000.026;MAT;Suporte com ponto giro tipo 1203 para bandeira;UN;1;3;3;;3;1
13.017.000.027;MAT;Suporte tipo 1230 para dobradiça basculante;UN;1;3;3;;3;1
13.017.000.028;MAT;Suporte tipo 1317 para fixação de 4 vidros e suporte para contravento simples;UN;1;3;3;;3;1
13.017.000.029;MAT;Suporte com batedeira tipo 1315 para união de 3 vidros;UN;1;3;3;;3;1
13.017.000.030;MAT;Trinco com mola para basculante;UN;1;3;3;;3;1
13.017.000.031;MAT;Trinco inferior;UN;1;3;3;;3;2
13.017.000.032;MAT;Vara de ferro com acabamento polido para cremona (comprimento: 1,20 m);UN;1;3;3;;3;1
13.017.000.033;MAT;Cadeado em latão (largura: 40,00 mm);UN;1;3;3;;3;1
13.017.000.034;MAT;Bucha tipo 1201 para pivotante de dobradiça;UN;1;3;3;;3;1
13.017.000.035;MAT;Capuchinho tipo 1037;UN;1;3;3;;3;1
13.017.000.036;MAT;Carranca em latão com acabamento cromado para janela;UN;1;3;3;;3;1
13.017.000.037;MAT;Contraplaca para fechadura central;UN;1;3;3;;3;1
13.017.000.038;MAT;Corrente para basculante;M;1;3;3;;3;1.5
13.017.000.039;MAT;Facão direito para lateral e bandeira;UN;1;3;3;;3;1
13.017.000.040;MAT;Facão esquerdo para lateral e bandeira;UN;1;3;3;;3;1
14.001.000.006;MAT;Tubo de polipropileno verde (diâmetro da seção: 90 mm / pressão nominal: 1,2 MPa);M;1;3;3;;3;1.05
14.001.000.008;MAT;Tubo de concreto armado para águas pluviais (diâmetro da seção: 1500 mm);M;1;3;3;;3;1.02
14.001.000.009;MAT;Tubo de polipropileno verde (diâmetro da seção: 20 mm / pressão nominal: 1,2 MPa);M;1;3;3;;3;1.05
14.001.000.010;MAT;Tubo de polipropileno verde (pressão nominal: 2,0 MPa / diâmetro da seção: 110 mm);M;1;3;3;;3;1.05
14.001.000.011;MAT;Tubo de polipropileno verde (pressão nominal: 1,2 MPa / diâmetro da seção: 25 mm);M;1;3;3;;3;1.05
14.001.000.013;MAT;Tubo de concreto para dreno (diâmetro da seção: 200 mm);M;1;3;3;;3;1.02
14.001.000.014;MAT;Tubo de polipropileno verde (diâmetro da seção: 40 mm / pressão nominal: 2,5 MPa);UN;1;3;3;;3;1.05
14.001.000.015;MAT;Tubo de polipropileno verde (pressão nominal: 2,5 MPa / diâmetro da seção: 50 mm);UN;1;3;3;;3;1.05
14.001.000.016;MAT;Tubo de polipropileno verde (pressão nominal: 2,5 MPa / diâmetro da seção: 63 mm);UN;1;3;3;;3;1.05
14.001.000.017;MAT;Tubo de polipropileno verde (pressão nominal: 2,5 MPa / diâmetro da seção: 75 mm);UN;1;3;3;;3;1.05
14.001.000.018;MAT;Tubo de polipropileno verde (pressão nominal: 2,5 MPa / diâmetro da seção: 90 mm);UN;1;3;3;;3;1.05
14.001.000.019;MAT;Tubo de polipropileno verde (diâmetro da seção: 110 mm / pressão nominal: 2,5 MPa);UN;1;3;3;;3;1.05
14.001.000.020;MAT;Tubo de polipropileno verde (diâmetro da seção: 50 mm / pressão nominal: 2,0 MPa);M;1;3;3;;3;1.05
14.001.000.021;MAT;Tubo de polipropileno verde (diâmetro da seção: 63 mm / pressão nominal: 2,0 MPa);M;1;3;3;;3;1.05
14.001.000.022;MAT;Tubo de polipropileno verde (diâmetro da seção: 75 mm / pressão nominal: 2,0 MPa);M;1;3;3;;3;1.05
14.001.000.023;MAT;Tubo de polipropileno verde (diâmetro da seção: 90 mm / pressão nominal: 2,0 MPa);M;1;3;3;;3;1.05
14.001.000.024;MAT;Tubo de polipropileno verde (diâmetro da seção: 32 mm / pressão nominal: 1,2 MPa);M;1;3;3;;3;1.05
14.001.000.025;MAT;Tubo de polipropileno verde (diâmetro da seção: 40 mm / pressão nominal: 1,2 MPa);M;1;3;3;;3;1.05
14.001.000.026;MAT;Tubo de polipropileno verde (pressão nominal: 1,2 MPa / diâmetro da seção: 50 mm);M;1;3;3;;3;1.05
14.001.000.027;MAT;Tê de polipropileno verde fêmea fêmea fêmea (diâmetro da seção: 63 mm);UN;1;3;3;;3;1.015
14.001.000.028;MAT;Tê de polipropileno verde fêmea fêmea fêmea (diâmetro da seção: 32 mm);UN;1;3;3;;3;1.015
14.001.000.029;MAT;Tê de polipropileno verde fêmea fêmea fêmea (diâmetro da seção: 20 mm);UN;1;3;3;;3;1.015
14.001.000.030;MAT;Tê de polipropileno verde fêmea fêmea fêmea (diâmetro da seção: 50 mm);UN;1;3;3;;3;1.015
14.001.000.031;MAT;Tê de polipropileno verde fêmea fêmea fêmea (diâmetro da seção: 75 mm);UN;1;3;3;;3;1.015
14.001.000.032;MAT;Tê de polipropileno verde fêmea fêmea fêmea (diâmetro da seção: 90 mm);UN;1;3;3;;3;1.015
14.001.000.033;MAT;Tê de polipropileno verde fêmea fêmea fêmea (diâmetro da seção: 25 mm);UN;1;3;3;;3;1.015
14.001.000.034;MAT;Tê de polipropileno verde fêmea fêmea fêmea (diâmetro da seção: 40 mm);UN;1;3;3;;3;1.015
14.001.000.035;MAT;Curva de polipropileno verde de transposição macho macho (diâmetro da seção: 25 mm);UN;1;3;3;;3;1.015
14.001.000.036;MAT;Curva de polipropileno verde de transposição macho macho (diâmetro da seção: 20 mm);UN;1;3;3;;3;1.015
14.001.000.037;MAT;Luva de polipropileno verde fêmea fêmea (diâmetro da seção: 90 mm);UN;1;3;3;;3;1.015
14.001.000.038;MAT;Luva de polipropileno verde fêmea fêmea (diâmetro da seção: 20 mm);UN;1;3;3;;3;1.015
14.001.000.039;MAT;Luva de polipropileno verde fêmea fêmea (diâmetro da seção: 50 mm);UN;1;3;3;;3;1.015
14.001.000.040;MAT;Luva de polipropileno verde fêmea fêmea (diâmetro da seção: 40 mm);UN;1;3;3;;3;1.015
14.001.000.041;MAT;Luva de polipropileno verde fêmea fêmea (diâmetro da seção: 25 mm);UN;1;3;3;;3;1.015
14.001.000.042;MAT;Luva de polipropileno verde fêmea fêmea (diâmetro da seção: 32 mm);UN;1;3;3;;3;1.015
14.001.000.043;MAT;Luva de polipropileno verde fêmea fêmea (diâmetro da seção: 63 mm);UN;1;3;3;;3;1.015
14.001.000.044;MAT;Luva de polipropileno verde fêmea fêmea (diâmetro da seção: 75 mm);UN;1;3;3;;3;1.015
14.001.000.045;MAT;Luva de polipropileno verde fêmea fêmea (diâmetro da seção: 110 mm);UN;1;3;3;;3;1.015
14.001.000.046;MAT;Joelho 45º de polipropileno verde fêmea fêmea (diâmetro da seção: 75 mm);UN;1;3;3;;3;1.015
14.001.000.047;MAT;Joelho 45º de polipropileno verde fêmea fêmea (diâmetro da seção: 90 mm);UN;1;3;3;;3;1.015
14.001.000.048;MAT;Joelho 45º de polipropileno verde fêmea fêmea (diâmetro da seção: 25 mm);UN;1;3;3;;3;1.015
14.001.000.049;MAT;Joelho 45º de polipropileno verde fêmea fêmea (diâmetro da seção: 63 mm);UN;1;3;3;;3;1.015
14.001.000.050;MAT;Joelho 45º de polipropileno verde fêmea fêmea (diâmetro da seção: 32 mm);UN;1;3;3;;3;1.015
14.001.000.051;MAT;Joelho 45º de polipropileno verde fêmea fêmea (diâmetro da seção: 20 mm);UN;1;3;3;;3;1.015
14.001.000.052;MAT;Joelho 45º de polipropileno verde fêmea fêmea (diâmetro da seção: 40 mm);UN;1;3;3;;3;1.015
14.001.000.053;MAT;Joelho 45º de polipropileno verde fêmea fêmea (diâmetro da seção: 50 mm);UN;1;3;3;;3;1.015
14.001.000.054;MAT;Joelho 45º de polipropileno verde fêmea fêmea (diâmetro da seção: 110 mm);UN;1;3;3;;3;1.015
14.001.000.055;MAT;Joelho 90º de polipropileno verde fêmea fêmea (diâmetro da seção: 63 mm);UN;1;3;3;;3;1.015
14.001.000.056;MAT;"Joelho 90º de polipropileno verde fêmea fêmea com inserto metálico (diâmetro da parte soldável: 20 mm / diâmetro da parte roscável: 1/2 "")";UN;1;3;3;;3;1.015
14.001.000.057;MAT;"Joelho 90º de polipropileno verde fêmea fêmea com inserto metálico (diâmetro da parte soldável: 25 mm / diâmetro da parte roscável: 3/4 "")";UN;1;3;3;;3;1.015
14.001.000.058;MAT;Joelho 90º de polipropileno verde fêmea fêmea (diâmetro da seção: 110 mm);UN;1;3;3;;3;1.015
14.001.000.059;MAT;"Joelho 90º de polipropileno verde fêmea fêmea com inserto metálico (diâmetro da parte roscável: 1 "" / diâmetro da parte soldável: 32 mm)";UN;1;3;3;;3;1.015
14.001.000.060;MAT;"Joelho 90º de polipropileno verde fêmea fêmea com inserto metálico (diâmetro da parte roscável: 3/4 "" / diâmetro da parte soldável: 32 mm)";UN;1;3;3;;3;1.015
14.001.000.061;MAT;Joelho 90º de polipropileno verde fêmea fêmea (diâmetro da seção: 25 mm);UN;1;3;3;;3;1.015
14.001.000.062;MAT;Joelho 90º de polipropileno verde fêmea fêmea (diâmetro da seção: 40 mm);UN;1;3;3;;3;1.015
14.001.000.063;MAT;Joelho 90º de polipropileno verde fêmea fêmea (diâmetro da seção: 50 mm);UN;1;3;3;;3;1.015
14.001.000.064;MAT;Joelho 90º de polipropileno verde fêmea fêmea (diâmetro da seção: 75 mm);UN;1;3;3;;3;1.015
14.001.000.065;MAT;Joelho 90º de polipropileno verde fêmea fêmea (diâmetro da seção: 90 mm);UN;1;3;3;;3;1.015
14.001.000.066;MAT;Joelho 90º de polipropileno verde fêmea fêmea (diâmetro da seção: 32 mm);UN;1;3;3;;3;1.015
14.001.000.067;MAT;Joelho 90º de polipropileno verde fêmea fêmea (diâmetro da seção: 20 mm);UN;1;3;3;;3;1.015
14.001.000.068;MAT;"Joelho 90º de polipropileno verde fêmea fêmea com inserto metálico (diâmetro da parte roscável: 1/2 "" / diâmetro da parte soldável: 25 mm)";UN;1;3;3;;3;1.015
14.001.000.069;MAT;Cap (tampão) de polipropileno verde (diâmetro da seção: 25 mm);UN;1;3;3;;3;1.015
14.001.000.070;MAT;Cap (tampão) de polipropileno verde (diâmetro da seção: 32 mm);UN;1;3;3;;3;1.015
14.001.000.071;MAT;Cap (tampão) de polipropileno verde (diâmetro da seção: 40 mm);UN;1;3;3;;3;1.015
14.001.000.072;MAT;Cap (tampão) de polipropileno verde (diâmetro da seção: 50 mm);UN;1;3;3;;3;1.015
14.001.000.073;MAT;Cap (tampão) de polipropileno verde (diâmetro da seção: 63 mm);UN;1;3;3;;3;1.015
14.001.000.074;MAT;Cap (tampão) de polipropileno verde (diâmetro da seção: 75 mm);UN;1;3;3;;3;1.015
14.001.000.075;MAT;Cap (tampão) de polipropileno verde (diâmetro da seção: 90 mm);UN;1;3;3;;3;1.015
14.001.000.076;MAT;Cap (tampão) de polipropileno verde (diâmetro da seção: 110 mm);UN;1;3;3;;3;1.015
14.001.000.077;MAT;Cap (tampão) de polipropileno verde (diâmetro da seção: 20 mm);UN;1;3;3;;3;1.015
14.001.000.078;MAT;"Tê de polipropileno verde central fêmea fêmea com inserto metálico (diâmetro da parte soldável: 25 mm / diâmetro da parte roscável: 3/4 "")";UN;1;3;3;;3;1.015
14.001.000.079;MAT;"Tê de polipropileno verde central fêmea fêmea com inserto metálico (diâmetro da parte roscável: 1/2 "" / diâmetro da parte soldável: 25 mm)";UN;1;3;3;;3;1.015
14.001.000.080;MAT;União de polipropileno verde (diâmetro da seção: 20 mm);UN;1;3;3;;3;1.015
14.001.000.081;MAT;União de polipropileno verde (diâmetro da seção: 25 mm);UN;1;3;3;;3;1.015
14.001.000.082;MAT;União de polipropileno verde (diâmetro da seção: 32 mm);UN;1;3;3;;3;1.015
14.001.000.083;MAT;Tê de polipropileno verde central fêmea fêmea fêmea (diâmetro de saída: 25 mm / diâmetro de entrada: 40 mm);UN;1;3;3;;3;1.015
14.001.000.084;MAT;Tê de polipropileno verde central fêmea fêmea fêmea (diâmetro de entrada: 63 mm / diâmetro de saída: 50 mm);UN;1;3;3;;3;1.015
14.001.000.085;MAT;Tê de polipropileno verde central fêmea fêmea fêmea (diâmetro de entrada: 90 mm / diâmetro de saída: 75 mm);UN;1;3;3;;3;1.015
14.001.000.086;MAT;Tê de polipropileno verde central fêmea fêmea fêmea (diâmetro de entrada: 90 mm / diâmetro de saída: 63 mm);UN;1;3;3;;3;1.015
14.001.000.087;MAT;Tê de polipropileno verde central fêmea fêmea fêmea (diâmetro de saída: 32 mm / diâmetro de entrada: 50 mm);UN;1;3;3;;3;1.015
14.001.000.088;MAT;Tê de polipropileno verde central fêmea fêmea fêmea (diâmetro de saída: 40 mm / diâmetro de entrada: 63 mm);UN;1;3;3;;3;1.015
14.001.000.089;MAT;Tê de polipropileno verde central fêmea fêmea fêmea (diâmetro de entrada: 75 mm / diâmetro de saída: 50 mm);UN;1;3;3;;3;1.015
14.001.000.090;MAT;Tê de polipropileno verde central fêmea fêmea fêmea (diâmetro de entrada: 75 mm / diâmetro de saída: 63 mm);UN;1;3;3;;3;1.015
14.001.000.091;MAT;Tê de polipropileno verde central fêmea fêmea fêmea (diâmetro de saída: 25 mm / diâmetro de entrada: 32 mm);UN;1;3;3;;3;1.015
14.001.000.092;MAT;Tê de polipropileno verde central fêmea fêmea fêmea (diâmetro de entrada: 25 mm / diâmetro de saída: 20 mm);UN;1;3;3;;3;1.015
14.001.000.093;MAT;Tê de polipropileno verde central fêmea fêmea fêmea (diâmetro de saída: 32 mm / diâmetro de entrada: 40 mm);UN;1;3;3;;3;1.015
14.001.000.094;MAT;Tê de polipropileno verde central fêmea fêmea fêmea (diâmetro de entrada: 50 mm / diâmetro de saída: 40 mm);UN;1;3;3;;3;1.015
14.001.000.095;MAT;"Adaptador polipropileno verde de transição fêmea fêmea com inserto metálico para Dry Wal (diâmetro da parte roscável: 1/2 "" / diâmetro da parte soldável: 20 mm)";UN;1;3;3;;3;1.015
14.001.000.096;MAT;"Adaptador polipropileno verde de transição fêmea macho com inserto metálico para Dry Wal (diâmetro da parte soldável: 32 mm / diâmetro da parte roscável: 1 "")";UN;1;3;3;;3;1
14.001.000.097;MAT;"Adaptador polipropileno verde de transição fêmea fêmea com inserto metálico para Dry Wal (diâmetro da parte roscável: 3/4 "" / diâmetro da parte soldável: 32 mm)";UN;1;3;3;;3;1.015
14.001.000.098;MAT;"Adaptador polipropileno verde de transição fêmea fêmea com inserto metálico para Dry Wal (diâmetro da parte roscável: 1 1/4 "" / diâmetro da parte soldável: 40 mm)";UN;1;3;3;;3;1.015
14.001.000.099;MAT;"Adaptador polipropileno verde de transição fêmea fêmea com inserto metálico para Dry Wal (diâmetro da parte roscável: 3 "" / diâmetro da parte soldável: 90 mm)";UN;1;3;3;;3;1.015
14.001.000.100;MAT;"Adaptador polipropileno verde de transição fêmea macho com inserto metálico para Dry Wal (diâmetro da parte roscável: 1/2 "" / diâmetro da parte soldável: 20 mm)";UN;1;3;3;;3;1.015
14.001.000.101;MAT;"Adaptador polipropileno verde de transição fêmea macho com inserto metálico para Dry Wal (diâmetro da parte roscável: 1 1/2 "" / diâmetro da parte soldável: 50 mm)";UN;1;3;3;;3;1.015
14.001.000.102;MAT;"Adaptador polipropileno verde de transição fêmea fêmea com inserto metálico para Dry Wal (diâmetro da parte roscável: 2 "" / diâmetro da parte soldável: 63 mm)";UN;1;3;3;;3;1.015
14.001.000.103;MAT;"Adaptador polipropileno verde de transição fêmea macho com inserto metálico para Dry Wal (diâmetro da parte roscável: 2 "" / diâmetro da parte soldável: 63 mm)";UN;1;3;3;;3;1.015
14.001.000.104;MAT;"Adaptador polipropileno verde de transição fêmea macho com inserto metálico para Dry Wal (diâmetro da parte roscável: 2 1/2 "" / diâmetro da parte soldável: 75 mm)";UN;1;3;3;;3;1.015
14.001.000.105;MAT;"Adaptador polipropileno verde de transição fêmea macho com inserto metálico para Dry Wal (diâmetro da parte roscável: 3 "" / diâmetro da parte soldável: 90 mm)";UN;1;3;3;;3;1.015
14.001.000.106;MAT;"Adaptador polipropileno verde de transição fêmea macho com inserto metálico para Dry Wal (diâmetro da parte roscável: 4 "" / diâmetro da parte soldável: 110 mm)";UN;1;3;3;;3;1.015
14.001.000.107;MAT;"Adaptador polipropileno verde de transição macho fêmea para Dry Wal (diâmetro da parte roscável: 1/2 "" / diâmetro da parte soldável: 20 mm)";UN;1;3;3;;3;1.015
14.001.000.108;MAT;"Adaptador polipropileno verde de transição macho fêmea para Dry Wal (diâmetro da parte roscável: 1/2 "" / diâmetro da parte soldável: 25 mm)";UN;1;3;3;;3;1.015
14.001.000.109;MAT;"Adaptador polipropileno verde de transição fêmea fêmea com inserto metálico para Dry Wal (diâmetro da parte roscável: 2 1/2 "" / diâmetro da parte soldável: 75 mm)";UN;1;3;3;;3;1.015
14.001.000.110;MAT;"Adaptador polipropileno verde de transição fêmea fêmea com inserto metálico para Dry Wal (diâmetro da parte roscável: 1 1/2 "" / diâmetro da parte soldável: 50 mm)";UN;1;3;3;;3;1.015
14.001.000.111;MAT;"Adaptador polipropileno verde de transição fêmea fêmea com inserto metálico para Dry Wal (diâmetro da parte soldável: 25 mm / diâmetro da parte roscável: 3/4 "")";UN;1;3;3;;3;1.015
14.001.000.112;MAT;"Adaptador polipropileno verde de transição macho fêmea para Dry Wal (diâmetro da parte roscável: 3/4 "" / diâmetro da parte soldável: 25 mm)";UN;1;3;3;;3;1.015
14.001.000.113;MAT;"Adaptador polipropileno verde de transição fêmea macho com inserto metálico para Dry Wal (diâmetro da parte roscável: 1 1/4 "" / diâmetro da parte soldável: 40 mm)";UN;1;3;3;;3;1
14.001.000.114;MAT;"Adaptador polipropileno verde de transição fêmea macho com inserto metálico para Dry Wal (diâmetro da parte soldável: 25 mm / diâmetro da parte roscável: 3/4 "")";UN;1;3;3;;3;1.015
14.001.000.115;MAT;Bucha polipropileno verde de redução macho fêmea (diâmetro de entrada: 25 mm / diâmetro de saída: 20 mm);UN;1;3;3;;3;1.015
14.001.000.116;MAT;Bucha polipropileno verde de redução macho fêmea (diâmetro de entrada: 32 mm / diâmetro de saída: 20 mm);UN;1;3;3;;3;1.015
14.001.000.117;MAT;Bucha polipropileno verde de redução macho fêmea (diâmetro de saída: 25 mm / diâmetro de entrada: 32 mm);UN;1;3;3;;3;1.015
14.001.000.118;MAT;Bucha polipropileno verde de redução macho fêmea (diâmetro de saída: 25 mm / diâmetro de entrada: 40 mm);UN;1;3;3;;3;1.015
14.001.000.119;MAT;Bucha polipropileno verde de redução macho fêmea (diâmetro de saída: 40 mm / diâmetro de entrada: 50 mm);UN;1;3;3;;3;1.015
14.001.000.120;MAT;Bucha polipropileno verde de redução macho fêmea (diâmetro de entrada: 63 mm / diâmetro de saída: 50 mm);UN;1;3;3;;3;1.015
14.001.000.121;MAT;Bucha polipropileno verde de redução macho fêmea (diâmetro de entrada: 75 mm / diâmetro de saída: 63 mm);UN;1;3;3;;3;1.015
14.001.000.122;MAT;Bucha polipropileno verde de redução macho fêmea (diâmetro de saída: 75 mm / diâmetro de entrada: 90 mm);UN;1;3;3;;3;1.015
14.001.000.123;MAT;Bucha polipropileno verde de redução macho fêmea (diâmetro de saída: 32 mm / diâmetro de entrada: 40 mm);UN;1;3;3;;3;1.015
14.001.000.124;MAT;Bucha polipropileno verde de redução macho fêmea (diâmetro de entrada: 63 mm / diâmetro de saída: 40 mm);UN;1;3;3;;3;1.015
14.001.000.125;MAT;"Bucha de ferro maleável galvanizado de redução para líquidos, gases e vapores (diâmetro de entrada: 3/4 "" / diâmetro de saída: 1/2 "")";UN;1;3;3;;3;1.015
14.001.000.126;MAT;"Bucha de ferro maleável galvanizado de redução para líquidos, gases e vapores (diâmetro de saída: 1 1/4 "" / diâmetro de entrada: 1 1/2 "")";UN;1;3;3;;3;1.015
14.001.000.127;MAT;"Bucha de ferro maleável galvanizado de redução para líquidos, gases e vapores (diâmetro de entrada: 2 "" / diâmetro de saída: 1 "")";UN;1;3;3;;3;1.015
14.001.000.128;MAT;"Bucha de ferro maleável galvanizado de redução para líquidos, gases e vapores (diâmetro de entrada: 2 "" / diâmetro de saída: 1 1/4 "")";UN;1;3;3;;3;1.015
14.001.000.129;MAT;"Bucha de ferro maleável galvanizado de redução para líquidos, gases e vapores (diâmetro de saída: 1 1/2 "" / diâmetro de entrada: 2 "")";UN;1;3;3;;3;1.015
14.001.000.130;MAT;"Bucha de ferro maleável galvanizado de redução para líquidos, gases e vapores (diâmetro de entrada: 2 1/2 "" / diâmetro de saída: 1 "")";UN;1;3;3;;3;1.015
14.001.000.131;MAT;"Bucha de ferro maleável galvanizado de redução para líquidos, gases e vapores (diâmetro de saída: 1 1/4 "" / diâmetro de entrada: 2 1/2 "")";UN;1;3;3;;3;1.015
14.001.000.132;MAT;"Bucha de ferro maleável galvanizado de redução para líquidos, gases e vapores (diâmetro de entrada: 2 1/2 "" / diâmetro de saída: 1 1/2 "")";UN;1;3;3;;3;1.015
14.001.000.133;MAT;"Bucha de ferro maleável galvanizado de redução para líquidos, gases e vapores (diâmetro de entrada: 2 1/2 "" / diâmetro de saída: 2 "")";UN;1;3;3;;3;1.015
14.001.000.134;MAT;"Bucha de ferro maleável galvanizado de redução para líquidos, gases e vapores (diâmetro de entrada: 3 "" / diâmetro de saída: 1 1/2 "")";UN;1;3;3;;3;1.015
14.001.000.135;MAT;"Bucha de ferro maleável galvanizado de redução para líquidos, gases e vapores (diâmetro de entrada: 3 "" / diâmetro de saída: 2 "")";UN;1;3;3;;3;1.015
14.001.000.136;MAT;"Bucha de ferro maleável galvanizado de redução para líquidos, gases e vapores (diâmetro de entrada: 1 "" / diâmetro de saída: 1/2 "")";UN;1;3;3;;3;1.015
14.001.000.137;MAT;"Bucha de ferro maleável galvanizado de redução para líquidos, gases e vapores (diâmetro de entrada: 3 "" / diâmetro de saída: 2 1/2 "")";UN;1;3;3;;3;1.015
14.001.000.138;MAT;"Bucha de ferro maleável galvanizado de redução para líquidos, gases e vapores (diâmetro de entrada: 4 "" / diâmetro de saída: 2 "")";UN;1;3;3;;3;1.015
14.001.000.139;MAT;"Bucha de ferro maleável galvanizado de redução para líquidos, gases e vapores (diâmetro de entrada: 4 "" / diâmetro de saída: 2 1/2 "")";UN;1;3;3;;3;1.015
14.001.000.140;MAT;"Bucha de ferro maleável galvanizado de redução para líquidos, gases e vapores (diâmetro de entrada: 4 "" / diâmetro de saída: 3 "")";UN;1;3;3;;3;1.015
14.001.000.141;MAT;"Bucha de ferro maleável galvanizado de redução para líquidos, gases e vapores (diâmetro de entrada: 1 "" / diâmetro de saída: 3/4 "")";UN;1;3;3;;3;1.015
14.001.000.142;MAT;"Bucha de ferro maleável galvanizado de redução para líquidos, gases e vapores (diâmetro de entrada: 1 1/4 "" / diâmetro de saída: 1/2 "")";UN;1;3;3;;3;1.015
14.001.000.143;MAT;"Bucha de ferro maleável galvanizado de redução para líquidos, gases e vapores (diâmetro de entrada: 1 1/4 "" / diâmetro de saída: 3/4 "")";UN;1;3;3;;3;1.015
14.001.000.144;MAT;"Bucha de ferro maleável galvanizado de redução para líquidos, gases e vapores (diâmetro de entrada: 1 1/4 "" / diâmetro de saída: 1 "")";UN;1;3;3;;3;1.015
14.001.000.145;MAT;"Bucha de ferro maleável galvanizado de redução para líquidos, gases e vapores (diâmetro de saída: 1/2 "" / diâmetro de entrada: 1 1/2 "")";UN;1;3;3;;3;1.015
14.001.000.146;MAT;"Bucha de ferro maleável galvanizado de redução para líquidos, gases e vapores (diâmetro de entrada: 1 1/2 "" / diâmetro de saída: 3/4 "")";UN;1;3;3;;3;1.015
14.001.000.147;MAT;"Bucha de ferro maleável galvanizado de redução para líquidos, gases e vapores (diâmetro de entrada: 1 1/2 "" / diâmetro de saída: 1 "")";UN;1;3;3;;3;1.015
14.001.000.148;MAT;"Curva 45º de ferro maleável galvanizado macho fêmea rosca BSP para líquidos, gases e vapores (diâmetro da seção: 1/2 "")";UN;1;3;3;;3;1.015
14.001.000.149;MAT;"Curva 45º de ferro maleável galvanizado macho fêmea rosca BSP para líquidos, gases e vapores (diâmetro da seção: 3/4 "")";UN;1;3;3;;3;1.015
14.001.000.150;MAT;"Curva 45º de ferro maleável galvanizado macho fêmea rosca BSP para líquidos, gases e vapores (diâmetro da seção: 1 "")";UN;1;3;3;;3;1.015
14.001.000.151;MAT;"Curva 45º de ferro maleável galvanizado macho fêmea rosca BSP para líquidos, gases e vapores (diâmetro da seção: 1 1/4 "")";UN;1;3;3;;3;1.015
14.001.000.152;MAT;"Curva 45º de ferro maleável galvanizado macho fêmea rosca BSP para líquidos, gases e vapores (diâmetro da seção: 1 1/2 "")";UN;1;3;3;;3;1.015
14.001.000.153;MAT;"Curva 45º de ferro maleável galvanizado macho fêmea rosca BSP para líquidos, gases e vapores (diâmetro da seção: 2 "")";UN;1;3;3;;3;1.015
14.001.000.154;MAT;"Curva 45º de ferro maleável galvanizado macho fêmea rosca BSP para líquidos, gases e vapores (diâmetro da seção: 2 1/2 "")";UN;1;3;3;;3;1.015
14.001.000.155;MAT;"Curva 45º de ferro maleável galvanizado macho fêmea rosca BSP para líquidos, gases e vapores (diâmetro da seção: 3 "")";UN;1;3;3;;3;1.015
14.001.000.156;MAT;"Curva 90º de ferro maleável galvanizado fêmea para líquidos, gases e vapores (diâmetro da seção: 1/2 "")";UN;1;3;3;;3;1.015
14.001.000.157;MAT;"Curva 90º de ferro maleável galvanizado fêmea para líquidos, gases e vapores (diâmetro da seção: 3/4 "")";UN;1;3;3;;3;1.015
14.001.000.158;MAT;"Curva 90º de ferro maleável galvanizado fêmea para líquidos, gases e vapores (diâmetro da seção: 1 "")";UN;1;3;3;;3;1.015
14.001.000.159;MAT;"Curva 90º de ferro maleável galvanizado fêmea para líquidos, gases e vapores (diâmetro da seção: 1 1/4 "")";UN;1;3;3;;3;1.015
14.001.000.160;MAT;"Curva 90º de ferro maleável galvanizado fêmea para líquidos, gases e vapores (diâmetro da seção: 1 1/2 "")";UN;1;3;3;;3;1.015
14.001.000.161;MAT;"Curva 90º de ferro maleável galvanizado fêmea para líquidos, gases e vapores (diâmetro da seção: 2 "")";UN;1;3;3;;3;1.015
14.001.000.162;MAT;"Curva 90º de ferro maleável galvanizado fêmea para líquidos, gases e vapores (diâmetro da seção: 2 1/2 "")";UN;1;3;3;;3;1.015
14.001.000.163;MAT;"Curva 90º de ferro maleável galvanizado fêmea para líquidos, gases e vapores (diâmetro da seção: 3 "")";UN;1;3;3;;3;1.015
14.001.000.164;MAT;"Curva 90º de ferro maleável galvanizado fêmea para líquidos, gases e vapores (diâmetro da seção: 4 "")";UN;1;3;3;;3;1.015
14.001.000.165;MAT;"Curva 90º de ferro maleável galvanizado macho para líquidos, gases e vapores (diâmetro da seção: 1/2 "")";UN;1;3;3;;3;1.015
14.001.000.166;MAT;"Curva 90º de ferro maleável galvanizado macho para líquidos, gases e vapores (diâmetro da seção: 3/4 "")";UN;1;3;3;;3;1.015
14.001.000.167;MAT;"Curva 90º de ferro maleável galvanizado macho para líquidos, gases e vapores (diâmetro da seção: 1 "")";UN;1;3;3;;3;1.015
14.001.000.168;MAT;"Curva 90º de ferro maleável galvanizado macho para líquidos, gases e vapores (diâmetro da seção: 1 1/4 "")";UN;1;3;3;;3;1.015
14.001.000.169;MAT;"Curva 90º de ferro maleável galvanizado macho para líquidos, gases e vapores (diâmetro da seção: 1 1/2 "")";UN;1;3;3;;3;1.015
14.001.000.170;MAT;"Curva 90º de ferro maleável galvanizado macho para líquidos, gases e vapores (diâmetro da seção: 2 "")";UN;1;3;3;;3;1.015
14.001.000.171;MAT;"Curva 90º de ferro maleável galvanizado macho para líquidos, gases e vapores (diâmetro da seção: 2 1/2 "")";UN;1;3;3;;3;1.015
14.001.000.172;MAT;"Curva 90º de ferro maleável galvanizado macho para líquidos, gases e vapores (diâmetro da seção: 3 "")";UN;1;3;3;;3;1.015
14.001.000.173;MAT;"Curva 90º de ferro maleável galvanizado macho para líquidos, gases e vapores (diâmetro da seção: 4 "")";UN;1;3;3;;3;1.015
14.001.000.174;MAT;"Curva 90º de ferro maleável galvanizado macho fêmea para líquidos, gases e vapores (diâmetro da seção: 1/2 "")";UN;1;3;3;;3;1.015
14.001.000.175;MAT;"Curva 90º de ferro maleável galvanizado macho fêmea para líquidos, gases e vapores (diâmetro da seção: 3/4 "")";UN;1;3;3;;3;1.015
14.001.000.176;MAT;"Curva 90º de ferro maleável galvanizado macho fêmea para líquidos, gases e vapores (diâmetro da seção: 1 "")";UN;1;3;3;;3;1.015
14.001.000.177;MAT;"Curva 90º de ferro maleável galvanizado macho fêmea para líquidos, gases e vapores (diâmetro da seção: 1 1/4 "")";UN;1;3;3;;3;1.015
14.001.000.178;MAT;"Curva 90º de ferro maleável galvanizado macho fêmea para líquidos, gases e vapores (diâmetro da seção: 1 1/2 "")";UN;1;3;3;;3;1.015
14.001.000.179;MAT;"Curva 90º de ferro maleável galvanizado macho fêmea para líquidos, gases e vapores (diâmetro da seção: 2 "")";UN;1;3;3;;3;1.015
14.001.000.180;MAT;"Curva 90º de ferro maleável galvanizado macho fêmea para líquidos, gases e vapores (diâmetro da seção: 2 1/2 "")";UN;1;3;3;;3;1.015
14.001.000.181;MAT;"Curva 90º de ferro maleável galvanizado macho fêmea para líquidos, gases e vapores (diâmetro da seção: 3 "")";UN;1;3;3;;3;1.015
14.001.000.182;MAT;"Curva 90º de ferro maleável galvanizado macho fêmea para líquidos, gases e vapores (diâmetro da seção: 4 "")";UN;1;3;3;;3;1.015
14.001.000.183;MAT;"Curva de ferro maleável galvanizado de retorno para líquidos, gases e vapores (diâmetro da seção: 1/2 "")";UN;1;3;3;;3;1.015
14.001.000.184;MAT;"Curva de ferro maleável galvanizado de retorno para líquidos, gases e vapores (diâmetro da seção: 3/4 "")";UN;1;3;3;;3;1.015
14.001.000.185;MAT;"Curva de ferro maleável galvanizado de retorno para líquidos, gases e vapores (diâmetro da seção: 1 "")";UN;1;3;3;;3;1.015
14.001.000.186;MAT;"Curva de ferro maleável galvanizado de retorno para líquidos, gases e vapores (diâmetro da seção: 1 1/4 "")";UN;1;3;3;;3;1.015
14.001.000.187;MAT;"Curva de ferro maleável galvanizado de retorno para líquidos, gases e vapores (diâmetro da seção: 1 1/2 "")";UN;1;3;3;;3;1.015
14.001.000.188;MAT;"Curva de ferro maleável galvanizado de retorno para líquidos, gases e vapores (diâmetro da seção: 2 "")";UN;1;3;3;;3;1.015
14.001.000.189;MAT;"Curva de ferro maleável galvanizado de transposição para líquidos, gases e vapores (diâmetro da seção: 1/2 "" / diâmetro do tubo transposto: 1/2 "")";UN;1;3;3;;3;1.015
14.001.000.190;MAT;"Curva de ferro maleável galvanizado de transposição para líquidos, gases e vapores (diâmetro da seção: 1/2 "" / diâmetro do tubo transposto: 1 "")";UN;1;3;3;;3;1.015
14.001.000.191;MAT;"Curva de ferro maleável galvanizado de transposição para líquidos, gases e vapores (diâmetro da seção: 3/4 "" / diâmetro do tubo transposto: 3/4 "")";UN;1;3;3;;3;1.015
14.001.000.192;MAT;"Curva de ferro maleável galvanizado de transposição para líquidos, gases e vapores (diâmetro da seção: 3/4 "" / diâmetro do tubo transposto: 1 "")";UN;1;3;3;;3;1.015
14.001.000.193;MAT;"Flange de ferro maleável galvanizado com sextavado para líquidos, gases e vapores (diâmetro da seção: 1/2 "")";UN;1;3;3;;3;1.015
14.001.000.194;MAT;"Flange de ferro maleável galvanizado com sextavado para caixa d''água (diâmetro da seção: 1/2 "")";UN;1;3;3;;3;1.015
14.001.000.195;MAT;"Flange de ferro maleável galvanizado com sextavado para caixa d''água (diâmetro da seção: 3/4 "")";UN;1;3;3;;3;1.015
14.001.000.196;MAT;"Flange de ferro maleável galvanizado com sextavado para caixa d''água (diâmetro da seção: 1 "")";UN;1;3;3;;3;1.015
14.001.000.197;MAT;"Flange de ferro maleável galvanizado com sextavado para caixa d''água (diâmetro da seção: 1 1/4 "")";UN;1;3;3;;3;1.015
14.001.000.198;MAT;"Flange de ferro maleável galvanizado com sextavado para caixa d''água (diâmetro da seção: 1 1/2 "")";UN;1;3;3;;3;1.015
14.001.000.199;MAT;"Flange de ferro maleável galvanizado com sextavado para líquidos, gases e vapores (diâmetro da seção: 3/4 "")";UN;1;3;3;;3;1.015
14.001.000.200;MAT;"Flange de ferro maleável galvanizado com sextavado para líquidos, gases e vapores (diâmetro da seção: 1 "")";UN;1;3;3;;3;1.015
14.001.000.201;MAT;"Flange de ferro maleável galvanizado com sextavado para líquidos, gases e vapores (diâmetro da seção: 1 1/4 "")";UN;1;3;3;;3;1.015
14.001.000.202;MAT;"Flange de ferro maleável galvanizado com sextavado para líquidos, gases e vapores (diâmetro da seção: 1 1/2 "")";UN;1;3;3;;3;1.015
14.001.000.203;MAT;"Flange de ferro maleável galvanizado com sextavado para líquidos, gases e vapores (diâmetro da seção: 2 "")";UN;1;3;3;;3;1.015
14.001.000.204;MAT;"Flange de ferro maleável galvanizado com sextavado para líquidos, gases e vapores (diâmetro da seção: 2 1/2 "")";UN;1;3;3;;3;1.015
14.001.000.205;MAT;"Flange de ferro maleável galvanizado com sextavado para líquidos, gases e vapores (diâmetro da seção: 3 "")";UN;1;3;3;;3;1.015
14.001.000.206;MAT;"Flange de ferro maleável galvanizado com sextavado para líquidos, gases e vapores (diâmetro da seção: 4 "")";UN;1;3;3;;3;1.015
14.001.000.207;MAT;"Luva de ferro maleável galvanizado para líquidos, gases e vapores (diâmetro da seção: 1/2 "")";UN;1;3;3;;3;1.015
14.001.000.208;MAT;"Luva de ferro maleável galvanizado para líquidos, gases e vapores (diâmetro da seção: 3/4 "")";UN;1;3;3;;3;1.015
14.001.000.209;MAT;"Luva de ferro maleável galvanizado para líquidos, gases e vapores (diâmetro da seção: 1 "")";UN;1;3;3;;3;1.015
14.001.000.210;MAT;"Luva de ferro maleável galvanizado para líquidos, gases e vapores (diâmetro da seção: 1 1/4 "")";UN;1;3;3;;3;1.015
14.001.000.211;MAT;"Luva de ferro maleável galvanizado para líquidos, gases e vapores (diâmetro da seção: 1 1/2 "")";UN;1;3;3;;3;1.015
14.001.000.212;MAT;"Luva de ferro maleável galvanizado para líquidos, gases e vapores (diâmetro da seção: 2 "")";UN;1;3;3;;3;1.015
14.001.000.213;MAT;"Luva de ferro maleável galvanizado para líquidos, gases e vapores (diâmetro da seção: 2 1/2 "")";UN;1;3;3;;3;1.015
14.001.000.214;MAT;"Luva de ferro maleável galvanizado para líquidos, gases e vapores (diâmetro da seção: 3 "")";UN;1;3;3;;3;1.015
14.001.000.215;MAT;"Luva de ferro maleável galvanizado para líquidos, gases e vapores (diâmetro da seção: 4 "")";UN;1;3;3;;3;1.015
14.001.000.216;MAT;"Luva de ferro maleável galvanizado de redução para líquidos, gases e vapores (diâmetro de entrada: 1/2 "" / diâmetro de saída: 3/4 "")";UN;1;3;3;;3;1.015
14.001.000.217;MAT;"Luva de ferro maleável galvanizado de redução para líquidos, gases e vapores (diâmetro de saída: 1 "" / diâmetro de entrada: 2 "")";UN;1;3;3;;3;1.015
14.001.000.218;MAT;"Luva de ferro maleável galvanizado de redução para líquidos, gases e vapores (diâmetro de entrada: 2 "" / diâmetro de saída: 1 1/4 "")";UN;1;3;3;;3;1.015
14.001.000.219;MAT;"Luva de ferro maleável galvanizado de redução para líquidos, gases e vapores (diâmetro de saída: 1 1/2 "" / diâmetro de entrada: 2 "")";UN;1;3;3;;3;1.015
14.001.000.220;MAT;"Luva de ferro maleável galvanizado de redução para líquidos, gases e vapores (diâmetro de entrada: 2 1/2 "" / diâmetro de saída: 1 1/4 "")";UN;1;3;3;;3;1.015
14.001.000.221;MAT;"Luva de ferro maleável galvanizado de redução para líquidos, gases e vapores (diâmetro de saída: 1 1/2 "" / diâmetro de entrada: 2 1/2 "")";UN;1;3;3;;3;1.015
14.001.000.222;MAT;"Luva de ferro maleável galvanizado de redução para líquidos, gases e vapores (diâmetro de entrada: 2 1/2 "" / diâmetro de saída: 2 "")";UN;1;3;3;;3;1.015
14.001.000.223;MAT;"Luva de ferro maleável galvanizado de redução para líquidos, gases e vapores (diâmetro de saída: 1 1/2 "" / diâmetro de entrada: 3 "")";UN;1;3;3;;3;1.015
14.001.000.224;MAT;"Luva de ferro maleável galvanizado de redução para líquidos, gases e vapores (diâmetro de entrada: 3 "" / diâmetro de saída: 2 "")";UN;1;3;3;;3;1.015
14.001.000.225;MAT;"Luva de ferro maleável galvanizado de redução para líquidos, gases e vapores (diâmetro de entrada: 3 "" / diâmetro de saída: 2 1/2 "")";UN;1;3;3;;3;1.015
14.001.000.226;MAT;"Luva de ferro maleável galvanizado de redução para líquidos, gases e vapores (diâmetro de saída: 2 "" / diâmetro de entrada: 4 "")";UN;1;3;3;;3;1.015
14.001.000.227;MAT;"Luva de ferro maleável galvanizado de redução para líquidos, gases e vapores (diâmetro de saída: 1/2 "" / diâmetro de entrada: 1 "")";UN;1;3;3;;3;1.015
14.001.000.228;MAT;"Luva de ferro maleável galvanizado de redução para líquidos, gases e vapores (diâmetro de entrada: 4 "" / diâmetro de saída: 2 1/2 "")";UN;1;3;3;;3;1.015
14.001.000.229;MAT;"Luva de ferro maleável galvanizado de redução para líquidos, gases e vapores (diâmetro de entrada: 4 "" / diâmetro de saída: 3 "")";UN;1;3;3;;3;1.015
14.001.000.230;MAT;"Luva de ferro maleável galvanizado de redução para líquidos, gases e vapores (diâmetro de entrada: 1 "" / diâmetro de saída: 3/4 "")";UN;1;3;3;;3;1.015
14.001.000.231;MAT;"Luva de ferro maleável galvanizado de redução para líquidos, gases e vapores (diâmetro de entrada: 1 1/4 "" / diâmetro de saída: 1/2 "")";UN;1;3;3;;3;1.015
14.001.000.232;MAT;"Luva de ferro maleável galvanizado de redução para líquidos, gases e vapores (diâmetro de entrada: 1 1/4 "" / diâmetro de saída: 3/4 "")";UN;1;3;3;;3;1.015
14.001.000.233;MAT;"Luva de ferro maleável galvanizado de redução para líquidos, gases e vapores (diâmetro de entrada: 1 1/4 "" / diâmetro de saída: 1 "")";UN;1;3;3;;3;1.015
14.001.000.234;MAT;"Luva de ferro maleável galvanizado de redução para líquidos, gases e vapores (diâmetro de entrada: 1 1/2 "" / diâmetro de saída: 3/4 "")";UN;1;3;3;;3;1.015
14.001.000.235;MAT;"Luva de ferro maleável galvanizado de redução para líquidos, gases e vapores (diâmetro de entrada: 1 1/2 "" / diâmetro de saída: 1 "")";UN;1;3;3;;3;1.015
14.001.000.236;MAT;"Luva de ferro maleável galvanizado de redução para líquidos, gases e vapores (diâmetro de saída: 1 1/4 "" / diâmetro de entrada: 1 1/2 "")";UN;1;3;3;;3;1.015
14.001.000.237;MAT;"Luva de ferro maleável galvanizado de redução macho fêmea para líquidos, gases e vapores (diâmetro de saída: 1/2 "" / diâmetro de entrada: 3/4 "")";UN;1;3;3;;3;1.015
14.001.000.238;MAT;"Luva de ferro maleável galvanizado de redução macho fêmea para líquidos, gases e vapores (diâmetro de saída: 1/2 "" / diâmetro de entrada: 1 "")";UN;1;3;3;;3;1.015
14.001.000.239;MAT;"Luva de ferro maleável galvanizado de redução macho fêmea para líquidos, gases e vapores (diâmetro de saída: 3/4 "" / diâmetro de entrada: 1 "")";UN;1;3;3;;3;1.015
14.001.000.240;MAT;"Luva de ferro maleável galvanizado de redução macho fêmea para líquidos, gases e vapores (diâmetro de saída: 3/4 "" / diâmetro de entrada: 1 1/4 "")";UN;1;3;3;;3;1.015
14.001.000.241;MAT;"Luva de ferro maleável galvanizado de redução macho fêmea para líquidos, gases e vapores (diâmetro de entrada: 1 1/4 "" / diâmetro de saída: 1 "")";UN;1;3;3;;3;1.015
14.001.000.242;MAT;"Luva de ferro maleável galvanizado de redução macho fêmea para líquidos, gases e vapores (diâmetro de saída: 1 "" / diâmetro de entrada: 1 1/2 "")";UN;1;3;3;;3;1.015
14.001.000.243;MAT;"Luva de ferro maleável galvanizado de redução macho fêmea para líquidos, gases e vapores (diâmetro de entrada: 1 1/2 "" / diâmetro de saída: 1 1/4 "")";UN;1;3;3;;3;1.015
14.001.000.244;MAT;"Bujão de ferro maleável galvanizado rosca BSP para líquidos, gases e vapores (diâmetro da seção: 1/2 "")";UN;1;3;3;;3;1.015
14.001.000.245;MAT;"Bujão de ferro maleável galvanizado rosca BSP para líquidos, gases e vapores (diâmetro da seção: 3/4 "")";UN;1;3;3;;3;1.015
14.001.000.246;MAT;"Bujão de ferro maleável galvanizado rosca BSP para líquidos, gases e vapores (diâmetro da seção: 1 "")";UN;1;3;3;;3;1.015
14.001.000.247;MAT;"Bujão de ferro maleável galvanizado rosca BSP para líquidos, gases e vapores (diâmetro da seção: 1 1/4 "")";UN;1;3;3;;3;1.015
14.001.000.248;MAT;"Bujão de ferro maleável galvanizado rosca BSP para líquidos, gases e vapores (diâmetro da seção: 1 1/2 "")";UN;1;3;3;;3;1.015
14.001.000.249;MAT;"Bujão de ferro maleável galvanizado rosca BSP para líquidos, gases e vapores (diâmetro da seção: 2 "")";UN;1;3;3;;3;1.015
14.001.000.250;MAT;"Bujão de ferro maleável galvanizado rosca BSP para líquidos, gases e vapores (diâmetro da seção: 2 1/2 "")";UN;1;3;3;;3;1.015
14.001.000.251;MAT;"Bujão de ferro maleável galvanizado rosca BSP para líquidos, gases e vapores (diâmetro da seção: 3 "")";UN;1;3;3;;3;1.015
14.001.000.252;MAT;"Bujão de ferro maleável galvanizado rosca BSP para líquidos, gases e vapores (diâmetro da seção: 4 "")";UN;1;3;3;;3;1.015
14.001.000.253;MAT;"Niple de ferro maleável galvanizado duplo para líquidos, gases e vapores (diâmetro da seção: 1/2 "")";UN;1;3;3;;3;1.015
14.001.000.254;MAT;"Niple de ferro maleável galvanizado duplo para líquidos, gases e vapores (diâmetro da seção: 3/4 "")";UN;1;3;3;;3;1.015
14.001.000.255;MAT;"Niple de ferro maleável galvanizado duplo para líquidos, gases e vapores (diâmetro da seção: 1 "")";UN;1;3;3;;3;1.015
14.001.000.256;MAT;"Niple de ferro maleável galvanizado duplo para líquidos, gases e vapores (diâmetro da seção: 1 1/4 "")";UN;1;3;3;;3;1.015
14.001.000.257;MAT;"Niple de ferro maleável galvanizado duplo para líquidos, gases e vapores (diâmetro da seção: 1 1/2 "")";UN;1;3;3;;3;1.015
14.001.000.258;MAT;"Niple de ferro maleável galvanizado duplo para líquidos, gases e vapores (diâmetro da seção: 2 "")";UN;1;3;3;;3;1.015
14.001.000.259;MAT;"Niple de ferro maleável galvanizado duplo para líquidos, gases e vapores (diâmetro da seção: 2 1/2 "")";UN;1;3;3;;3;1.015
14.001.000.260;MAT;"Niple de ferro maleável galvanizado duplo para líquidos, gases e vapores (diâmetro da seção: 3 "")";UN;1;3;3;;3;1.015
14.001.000.261;MAT;"Niple de ferro maleável galvanizado duplo para líquidos, gases e vapores (diâmetro da seção: 4 "")";UN;1;3;3;;3;1.015
14.001.000.262;MAT;"Niple de ferro maleável galvanizado duplo de redução para líquidos, gases e vapores (diâmetro de entrada: 3/4 "" / diâmetro de saída: 1/2 "")";UN;1;3;3;;3;1.015
14.001.000.263;MAT;"Niple de ferro maleável galvanizado duplo de redução para líquidos, gases e vapores (diâmetro de entrada: 2 "" / diâmetro de saída: 1 1/4 "")";UN;1;3;3;;3;1.015
14.001.000.264;MAT;"Niple de ferro maleável galvanizado duplo de redução para líquidos, gases e vapores (diâmetro de entrada: 2 "" / diâmetro de saída: 1 1/2 "")";UN;1;3;3;;3;1.015
14.001.000.265;MAT;"Niple de ferro maleável galvanizado duplo de redução para líquidos, gases e vapores (diâmetro de entrada: 2 1/2 "" / diâmetro de saída: 2 "")";UN;1;3;3;;3;1.015
14.001.000.266;MAT;"Niple de ferro maleável galvanizado duplo de redução para líquidos, gases e vapores (diâmetro de saída: 2 "" / diâmetro de entrada: 3 "")";UN;1;3;3;;3;1.015
14.001.000.267;MAT;"Niple de ferro maleável galvanizado duplo de redução para líquidos, gases e vapores (diâmetro de entrada: 3 "" / diâmetro de saída: 2 1/2 "")";UN;1;3;3;;3;1.015
14.001.000.268;MAT;"Niple de ferro maleável galvanizado duplo de redução para líquidos, gases e vapores (diâmetro de saída: 1/2 "" / diâmetro de entrada: 1 "")";UN;1;3;3;;3;1.015
14.001.000.269;MAT;"Niple de ferro maleável galvanizado duplo de redução para líquidos, gases e vapores (diâmetro de entrada: 1 "" / diâmetro de saída: 3/4 "")";UN;1;3;3;;3;1.015
14.001.000.270;MAT;"Niple de ferro maleável galvanizado duplo de redução para líquidos, gases e vapores (diâmetro de entrada: 1 1/4 "" / diâmetro de saída: 3/4 "")";UN;1;3;3;;3;1.015
14.001.000.271;MAT;"Niple de ferro maleável galvanizado duplo de redução para líquidos, gases e vapores (diâmetro de entrada: 1 1/4 "" / diâmetro de saída: 1 "")";UN;1;3;3;;3;1.015
14.001.000.272;MAT;"Niple de ferro maleável galvanizado duplo de redução para líquidos, gases e vapores (diâmetro de entrada: 1 1/2 "" / diâmetro de saída: 3/4 "")";UN;1;3;3;;3;1.015
14.001.000.273;MAT;"Niple de ferro maleável galvanizado duplo de redução para líquidos, gases e vapores (diâmetro de entrada: 1 1/2 "" / diâmetro de saída: 1 "")";UN;1;3;3;;3;1.015
14.001.000.274;MAT;"Niple de ferro maleável galvanizado duplo de redução para líquidos, gases e vapores (diâmetro de entrada: 1 1/2 "" / diâmetro de saída: 1 1/4 "")";UN;1;3;3;;3;1.015
14.001.000.275;MAT;"Niple de ferro maleável galvanizado duplo de redução para líquidos, gases e vapores (diâmetro de entrada: 2 "" / diâmetro de saída: 1 "")";UN;1;3;3;;3;1.015
14.001.000.276;MAT;"Tampão de ferro maleável galvanizado para líquidos, gases e vapores (diâmetro da seção: 1/2 "")";UN;1;3;3;;3;1.015
14.001.000.277;MAT;"Tampão de ferro maleável galvanizado para líquidos, gases e vapores (diâmetro da seção: 3/4 "")";UN;1;3;3;;3;1.015
14.001.000.278;MAT;"Tampão de ferro maleável galvanizado para líquidos, gases e vapores (diâmetro da seção: 1 "")";UN;1;3;3;;3;1.015
14.001.000.279;MAT;"Tampão de ferro maleável galvanizado para líquidos, gases e vapores (diâmetro da seção: 1 1/4 "")";UN;1;3;3;;3;1.015
14.001.000.280;MAT;"Tampão de ferro maleável galvanizado para líquidos, gases e vapores (diâmetro da seção: 1 1/2 "")";UN;1;3;3;;3;1.015
14.001.000.281;MAT;"Tampão de ferro maleável galvanizado para líquidos, gases e vapores (diâmetro da seção: 2 "")";UN;1;3;3;;3;1.015
14.001.000.282;MAT;"Tampão de ferro maleável galvanizado para líquidos, gases e vapores (diâmetro da seção: 2 1/2 "")";UN;1;3;3;;3;1.015
14.001.000.283;MAT;"Tampão de ferro maleável galvanizado para líquidos, gases e vapores (diâmetro da seção: 3 "")";UN;1;3;3;;3;1.015
14.001.000.284;MAT;"Tampão de ferro maleável galvanizado para líquidos, gases e vapores (diâmetro da seção: 4 "")";UN;1;3;3;;3;1.015
14.001.000.285;MAT;"Tê 45º de ferro maleável galvanizado para líquidos, gases e vapores (diâmetro da seção: 1/2 "")";UN;1;3;3;;3;1.015
14.001.000.286;MAT;"Tê 45º de ferro maleável galvanizado para líquidos, gases e vapores (diâmetro da seção: 3/4 "")";UN;1;3;3;;3;1.015
14.001.000.287;MAT;"Tê 45º de ferro maleável galvanizado para líquidos, gases e vapores (diâmetro da seção: 1 "")";UN;1;3;3;;3;1.015
14.001.000.288;MAT;"Tê 45º de ferro maleável galvanizado para líquidos, gases e vapores (diâmetro da seção: 1 1/4 "")";UN;1;3;3;;3;1.015
14.001.000.289;MAT;"Tê 45º de ferro maleável galvanizado para líquidos, gases e vapores (diâmetro da seção: 1 1/2 "")";UN;1;3;3;;3;1.015
14.001.000.290;MAT;"Tê 45º de ferro maleável galvanizado para líquidos, gases e vapores (diâmetro da seção: 2 "")";UN;1;3;3;;3;1.015
14.001.000.291;MAT;"Tê 45º de ferro maleável galvanizado para líquidos, gases e vapores (diâmetro da seção: 2 1/2 "")";UN;1;3;3;;3;1.015
14.001.000.292;MAT;"Tê 45º de ferro maleável galvanizado para líquidos, gases e vapores (diâmetro da seção: 3 "")";UN;1;3;3;;3;1.015
14.001.000.293;MAT;"Tê 45º de ferro maleável galvanizado para líquidos, gases e vapores (diâmetro da seção: 4 "")";UN;1;3;3;;3;1.015
14.001.000.294;MAT;"Tê 90º de ferro maleável galvanizado rosca BSP para líquidos, gases e vapores (diâmetro da seção: 1/2 "")";UN;1;3;3;;3;1.015
14.001.000.295;MAT;"Tê 90º de ferro maleável galvanizado rosca BSP para líquidos, gases e vapores (diâmetro da seção: 6 "")";UN;1;3;3;;3;1.015
14.001.000.296;MAT;"Tê 90º de ferro maleável galvanizado rosca BSP para líquidos, gases e vapores (diâmetro da seção: 3/4 "")";UN;1;3;3;;3;1.015
14.001.000.297;MAT;"Tê 90º de ferro maleável galvanizado rosca BSP para líquidos, gases e vapores (diâmetro da seção: 1 "")";UN;1;3;3;;3;1.015
14.001.000.298;MAT;"Tê 90º de ferro maleável galvanizado rosca BSP para líquidos, gases e vapores (diâmetro da seção: 1 1/4 "")";UN;1;3;3;;3;1.015
14.001.000.299;MAT;"Tê 90º de ferro maleável galvanizado rosca BSP para líquidos, gases e vapores (diâmetro da seção: 1 1/2 "")";UN;1;3;3;;3;1.015
14.001.000.300;MAT;"Tê 90º de ferro maleável galvanizado rosca BSP para líquidos, gases e vapores (diâmetro da seção: 2 "")";UN;1;3;3;;3;1.015
14.001.000.301;MAT;"Tê 90º de ferro maleável galvanizado rosca BSP para líquidos, gases e vapores (diâmetro da seção: 2 1/2 "")";UN;1;3;3;;3;1.015
14.001.000.302;MAT;"Tê 90º de ferro maleável galvanizado rosca BSP para líquidos, gases e vapores (diâmetro da seção: 3 "")";UN;1;3;3;;3;1.015
14.001.000.303;MAT;"Tê 90º de ferro maleável galvanizado rosca BSP para líquidos, gases e vapores (diâmetro da seção: 4 "")";UN;1;3;3;;3;1.015
14.001.000.304;MAT;"Tê de ferro maleável galvanizado de curva dupla para líquidos, gases e vapores (diâmetro da seção: 1/2 "")";UN;1;3;3;;3;1.015
14.001.000.305;MAT;"Tê de ferro maleável galvanizado de curva dupla para líquidos, gases e vapores (diâmetro da seção: 3/4 "")";UN;1;3;3;;3;1.015
14.001.000.306;MAT;"Tê de ferro maleável galvanizado de redução para líquidos, gases e vapores (diâmetro de entrada: 3/4 "" / diâmetro de saída: 1/2 "")";UN;1;3;3;;3;1.015
14.001.000.307;MAT;"Tê de ferro maleável galvanizado de redução para líquidos, gases e vapores (diâmetro de entrada: 2 "" / diâmetro de saída: 1 "")";UN;1;3;3;;3;1.015
14.001.000.308;MAT;"Tê de ferro maleável galvanizado de redução para líquidos, gases e vapores (diâmetro de saída: 1 1/4 "" / diâmetro de entrada: 2 "")";UN;1;3;3;;3;1.015
14.001.000.309;MAT;"Tê de ferro maleável galvanizado de redução para líquidos, gases e vapores (diâmetro de saída: 1 1/2 "" / diâmetro de entrada: 2 "")";UN;1;3;3;;3;1.015
14.001.000.310;MAT;"Tê de ferro maleável galvanizado de redução para líquidos, gases e vapores (diâmetro de entrada: 2 1/2 "" / diâmetro de saída: 1 "")";UN;1;3;3;;3;1.015
14.001.000.311;MAT;"Tê de ferro maleável galvanizado de redução para líquidos, gases e vapores (diâmetro de entrada: 2 1/2 "" / diâmetro de saída: 1 1/4 "")";UN;1;3;3;;3;1.015
14.001.000.312;MAT;"Tê de ferro maleável galvanizado de redução para líquidos, gases e vapores (diâmetro de entrada: 2 1/2 "" / diâmetro de saída: 1 1/2 "")";UN;1;3;3;;3;1.015
14.001.000.313;MAT;"Tê de ferro maleável galvanizado de redução para líquidos, gases e vapores (diâmetro de entrada: 2 1/2 "" / diâmetro de saída: 2 "")";UN;1;3;3;;3;1.015
14.001.000.314;MAT;"Tê de ferro maleável galvanizado de redução para líquidos, gases e vapores (diâmetro de saída: 1 "" / diâmetro de entrada: 3 "")";UN;1;3;3;;3;1.015
14.001.000.315;MAT;"Tê de ferro maleável galvanizado de redução para líquidos, gases e vapores (diâmetro de saída: 1 1/2 "" / diâmetro de entrada: 3 "")";UN;1;3;3;;3;1.015
14.001.000.316;MAT;"Tê de ferro maleável galvanizado de redução para líquidos, gases e vapores (diâmetro de entrada: 3 "" / diâmetro de saída: 2 "")";UN;1;3;3;;3;1.015
14.001.000.317;MAT;"Tê de ferro maleável galvanizado de redução para líquidos, gases e vapores (diâmetro de entrada: 1 "" / diâmetro de saída: 1/2 "")";UN;1;3;3;;3;1.015
14.001.000.318;MAT;"Tê de ferro maleável galvanizado de redução para líquidos, gases e vapores (diâmetro de saída: 2 1/2 "" / diâmetro de entrada: 3 "")";UN;1;3;3;;3;1.015
14.001.000.319;MAT;"Tê de ferro maleável galvanizado de redução para líquidos, gases e vapores (diâmetro de saída: 2 "" / diâmetro de entrada: 4 "")";UN;1;3;3;;3;1.015
14.001.000.320;MAT;"Tê de ferro maleável galvanizado de redução para líquidos, gases e vapores (diâmetro de saída: 3 "" / diâmetro de entrada: 4 "")";UN;1;3;3;;3;1.015
14.001.000.321;MAT;"Tê de ferro maleável galvanizado de redução para líquidos, gases e vapores (diâmetro de entrada: 1 "" / diâmetro de saída: 3/4 "")";UN;1;3;3;;3;1.015
14.001.000.322;MAT;"Tê de ferro maleável galvanizado de redução para líquidos, gases e vapores (diâmetro de saída: 1/2 "" / diâmetro de entrada: 1 1/4 "")";UN;1;3;3;;3;1.015
14.001.000.323;MAT;"Tê de ferro maleável galvanizado de redução para líquidos, gases e vapores (diâmetro de entrada: 1 1/4 "" / diâmetro de saída: 3/4 "")";UN;1;3;3;;3;1.015
14.001.000.324;MAT;"Tê de ferro maleável galvanizado de redução para líquidos, gases e vapores (diâmetro de entrada: 1 1/4 "" / diâmetro de saída: 1 "")";UN;1;3;3;;3;1.015
14.001.000.325;MAT;"Tê de ferro maleável galvanizado de redução para líquidos, gases e vapores (diâmetro de entrada: 1 1/2 "" / diâmetro de saída: 3/4 "")";UN;1;3;3;;3;1.015
14.001.000.326;MAT;"Tê de ferro maleável galvanizado de redução para líquidos, gases e vapores (diâmetro de entrada: 1 1/2 "" / diâmetro de saída: 1 "")";UN;1;3;3;;3;1.015
14.001.000.327;MAT;"Tê de ferro maleável galvanizado de redução para líquidos, gases e vapores (diâmetro de entrada: 1 1/2 "" / diâmetro de saída: 1 1/4 "")";UN;1;3;3;;3;1.015
14.001.000.328;MAT;"Tubo de aço galvanizado com costura para água/gás/fluídos não corrosivos ao aço e zinco (diâmetro da seção: 1/2 "")";M;1;3;3;;3;1.6
14.001.000.329;MAT;"Tubo de aço galvanizado com costura para água/gás/fluídos não corrosivos ao aço e zinco (diâmetro da seção: 6 "")";M;1;3;3;;3;1.3
14.001.000.330;MAT;"Tubo de aço galvanizado com costura para água/gás/fluídos não corrosivos ao aço e zinco (diâmetro da seção: 3/4 "")";M;1;3;3;;3;30
14.001.000.331;MAT;"Tubo de aço galvanizado com costura para água/gás/fluídos não corrosivos ao aço e zinco (diâmetro da seção: 1 "")";M;1;3;3;;3;1.5
14.001.000.332;MAT;"Tubo de aço galvanizado com costura para água/gás/fluídos não corrosivos ao aço e zinco (diâmetro da seção: 1 1/4 "")";M;1;3;3;;3;1.5
14.001.000.333;MAT;"Tubo de aço galvanizado com costura para água/gás/fluídos não corrosivos ao aço e zinco (diâmetro da seção: 1 1/2 "")";M;1;3;3;;3;1.4
14.001.000.334;MAT;"Tubo de aço galvanizado com costura para água/gás/fluídos não corrosivos ao aço e zinco (diâmetro da seção: 2 "")";M;1;3;3;;3;1.4
14.001.000.335;MAT;"Tubo de aço galvanizado com costura para água/gás/fluídos não corrosivos ao aço e zinco (diâmetro da seção: 2 1/2 "")";M;1;3;3;;3;1.4
14.001.000.336;MAT;"Tubo de aço galvanizado com costura para água/gás/fluídos não corrosivos ao aço e zinco (diâmetro da seção: 3 "")";M;1;3;3;;3;1.3
14.001.000.337;MAT;"Tubo de aço galvanizado com costura para água/gás/fluídos não corrosivos ao aço e zinco (diâmetro da seção: 4 "")";M;1;3;3;;3;1.3
14.001.000.338;MAT;"Tubo de aço galvanizado sem costura schedule 40 para líquidos/gases/vapores/condução em geral (diâmetro da seção: 1/2 "")";M;1;3;3;;3;1.6
14.001.000.339;MAT;"Tubo de aço galvanizado sem costura schedule 40 para líquidos/gases/vapores/condução em geral (diâmetro da seção: 6 "")";M;1;3;3;;3;1.3
14.001.000.340;MAT;"Tubo de aço galvanizado sem costura schedule 40 para líquidos/gases/vapores/condução em geral (diâmetro da seção: 3/4 "")";M;1;3;3;;3;1.6
14.001.000.341;MAT;"Tubo de aço galvanizado sem costura schedule 40 para líquidos/gases/vapores/condução em geral (diâmetro da seção: 1 "")";M;1;3;3;;3;1.5
14.001.000.342;MAT;"Tubo de aço galvanizado sem costura schedule 40 para líquidos/gases/vapores/condução em geral (diâmetro da seção: 1 1/4 "")";M;1;3;3;;3;1.5
14.001.000.343;MAT;"Tubo de aço galvanizado sem costura schedule 40 para líquidos/gases/vapores/condução em geral (diâmetro da seção: 1 1/2 "")";M;1;3;3;;3;1.4
14.001.000.344;MAT;"Tubo de aço galvanizado sem costura schedule 40 para líquidos/gases/vapores/condução em geral (diâmetro da seção: 2 "")";M;1;3;3;;3;1.4
14.001.000.345;MAT;"Tubo de aço galvanizado sem costura schedule 40 para líquidos/gases/vapores/condução em geral (diâmetro da seção: 2 1/2 "")";M;1;3;3;;3;1.4
14.001.000.346;MAT;"Tubo de aço galvanizado sem costura schedule 40 para líquidos/gases/vapores/condução em geral (diâmetro da seção: 3 "")";M;1;3;3;;3;1.3
14.001.000.347;MAT;"Tubo de aço galvanizado sem costura schedule 40 para líquidos/gases/vapores/condução em geral (diâmetro da seção: 4 "")";M;1;3;3;;3;1.3
14.001.000.348;MAT;"União de ferro maleável galvanizado com assento cônico de bronze rosca BSP para líquidos, gases e vapores (diâmetro da seção: 1/2 "")";UN;1;3;3;;3;1.015
14.001.000.349;MAT;"União de ferro maleável galvanizado com assento cônico de bronze rosca BSP para líquidos, gases e vapores (diâmetro da seção: 3/4 "")";UN;1;3;3;;3;1.015
14.001.000.350;MAT;"União de ferro maleável galvanizado com assento cônico de bronze rosca BSP para líquidos, gases e vapores (diâmetro da seção: 1 "")";UN;1;3;3;;3;1.015
14.001.000.351;MAT;"União de ferro maleável galvanizado com assento cônico de bronze rosca BSP para líquidos, gases e vapores (diâmetro da seção: 1 1/4 "")";UN;1;3;3;;3;1.015
14.001.000.352;MAT;"União de ferro maleável galvanizado com assento cônico de bronze rosca BSP para líquidos, gases e vapores (diâmetro da seção: 1 1/2 "")";UN;1;3;3;;3;1.015
14.001.000.353;MAT;"União de ferro maleável galvanizado com assento cônico de bronze rosca BSP para líquidos, gases e vapores (diâmetro da seção: 2 "")";UN;1;3;3;;3;1.015
14.001.000.354;MAT;"União de ferro maleável galvanizado com assento cônico de bronze rosca BSP para líquidos, gases e vapores (diâmetro da seção: 2 1/2 "")";UN;1;3;3;;3;1.015
14.001.000.355;MAT;"União de ferro maleável galvanizado com assento cônico de bronze rosca BSP para líquidos, gases e vapores (diâmetro da seção: 3 "")";UN;1;3;3;;3;1.015
14.001.000.356;MAT;"União de ferro maleável galvanizado com assento cônico de bronze rosca BSP para líquidos, gases e vapores (diâmetro da seção: 4 "")";UN;1;3;3;;3;1.015
14.001.000.357;MAT;"Cotovelo 45º de ferro maleável galvanizado rosca BSP rosca BSP para líquidos, gases e vapores (diâmetro da seção: 1/2 "")";UN;1;3;3;;3;1.015
14.001.000.358;MAT;"Cotovelo 45º de ferro maleável galvanizado rosca BSP para líquidos, gases e vapores (diâmetro da seção: 6 "")";UN;1;3;3;;3;1.015
14.001.000.359;MAT;"Cotovelo 45º de ferro maleável galvanizado rosca BSP para líquidos, gases e vapores (diâmetro da seção: 3/4 "")";UN;1;3;3;;3;1.015
14.001.000.360;MAT;"Cotovelo 45º de ferro maleável galvanizado rosca BSP para líquidos, gases e vapores (diâmetro da seção: 1 "")";UN;1;3;3;;3;1.015
14.001.000.361;MAT;"Cotovelo 45º de ferro maleável galvanizado rosca BSP para líquidos, gases e vapores (diâmetro da seção: 1 1/4 "")";UN;1;3;3;;3;1.015
14.001.000.362;MAT;"Cotovelo 45º de ferro maleável galvanizado rosca BSP para líquidos, gases e vapores (diâmetro da seção: 1 1/2 "")";UN;1;3;3;;3;1.015
14.001.000.363;MAT;"Cotovelo 45º de ferro maleável galvanizado rosca BSP para líquidos, gases e vapores (diâmetro da seção: 2 "")";UN;1;3;3;;3;1.015
14.001.000.364;MAT;"Cotovelo 45º de ferro maleável galvanizado rosca BSP para líquidos, gases e vapores (diâmetro da seção: 2 12 "")";UN;1;3;3;;3;1.015
14.001.000.365;MAT;"Cotovelo 45º de ferro maleável galvanizado rosca BSP para líquidos, gases e vapores (diâmetro da seção: 3 "")";UN;1;3;3;;3;1.015
14.001.000.366;MAT;"Cotovelo 45º de ferro maleável galvanizado rosca BSP para líquidos, gases e vapores (diâmetro da seção: 4 "")";UN;1;3;3;;3;1.015
14.001.000.367;MAT;"Cotovelo 90º de ferro maleável galvanizado rosca BSP para líquidos, gases e vapores (diâmetro da seção: 1/2 "")";UN;1;3;3;;3;1.015
14.001.000.368;MAT;"Cotovelo 90º de ferro maleável galvanizado rosca BSP para líquidos, gases e vapores (diâmetro da seção: 6 "")";UN;1;3;3;;3;1.015
14.001.000.369;MAT;"Cotovelo 90º de ferro maleável galvanizado rosca BSP para líquidos, gases e vapores (diâmetro da seção: 3/4 "")";UN;1;3;3;;3;1.015
14.001.000.370;MAT;"Cotovelo 90º de ferro maleável galvanizado rosca BSP para líquidos, gases e vapores (diâmetro da seção: 1 "")";UN;1;3;3;;3;1.015
14.001.000.371;MAT;"Cotovelo 90º de ferro maleável galvanizado rosca BSP para líquidos, gases e vapores (diâmetro da seção: 1 1/4 "")";UN;1;3;3;;3;1.015
14.001.000.372;MAT;"Cotovelo 90º de ferro maleável galvanizado rosca BSP para líquidos, gases e vapores (diâmetro da seção: 1 1/2 "")";UN;1;3;3;;3;1.015
14.001.000.373;MAT;"Cotovelo 90º de ferro maleável galvanizado rosca BSP para líquidos, gases e vapores (diâmetro da seção: 2 "")";UN;1;3;3;;3;1.015
14.001.000.374;MAT;"Cotovelo 90º de ferro maleável galvanizado rosca BSP para líquidos, gases e vapores (diâmetro da seção: 2 1/2 "")";UN;1;3;3;;3;1.015
14.001.000.375;MAT;"Cotovelo 90º de ferro maleável galvanizado rosca BSP para líquidos, gases e vapores (diâmetro da seção: 3 "")";UN;1;3;3;;3;1.015
14.001.000.376;MAT;"Cotovelo 90º de ferro maleável galvanizado rosca BSP para líquidos, gases e vapores (diâmetro da seção: 4 "")";UN;1;3;3;;3;1.015
14.001.000.377;MAT;"Cotovelo de ferro maleável galvanizado com saída lateral rosca BSP para líquidos, gases e vapores (diâmetro da seção: 1/2 "")";UN;1;3;3;;3;1.015
14.001.000.378;MAT;"Cotovelo de ferro maleável galvanizado com saída lateral rosca BSP para líquidos, gases e vapores (diâmetro da seção: 3/4 "")";UN;1;3;3;;3;1.015
14.001.000.379;MAT;"Cotovelo de ferro maleável galvanizado com saída lateral rosca BSP para líquidos, gases e vapores (diâmetro da seção: 1 "")";UN;1;3;3;;3;1.015
14.001.000.380;MAT;"Cotovelo de ferro maleável galvanizado com saída lateral rosca BSP para líquidos, gases e vapores (diâmetro da seção: 1 1/4 "")";UN;1;3;3;;3;1.015
14.001.000.381;MAT;"Cotovelo de ferro maleável galvanizado com saída lateral rosca BSP para líquidos, gases e vapores (diâmetro da seção: 1 1/2 "")";UN;1;3;3;;3;1.015
14.001.000.382;MAT;"Cotovelo de ferro maleável galvanizado com saída lateral rosca BSP para líquidos, gases e vapores (diâmetro da seção: 2 "")";UN;1;3;3;;3;1.015
14.001.000.383;MAT;"Cotovelo de ferro maleável galvanizado macho fêmea rosca BSP para líquidos, gases e vapores (diâmetro da seção: 1/2 "")";UN;1;3;3;;3;1.015
14.001.000.384;MAT;"Cotovelo de ferro maleável galvanizado macho fêmea rosca BSP para líquidos, gases e vapores (diâmetro da seção: 3/4 "")";UN;1;3;3;;3;1.015
14.001.000.385;MAT;"Cotovelo de ferro maleável galvanizado macho fêmea rosca BSP para líquidos, gases e vapores (diâmetro da seção: 1 "")";UN;1;3;3;;3;1.015
14.001.000.386;MAT;"Cotovelo de ferro maleável galvanizado macho fêmea rosca BSP para líquidos, gases e vapores (diâmetro da seção: 1 1/4 "")";UN;1;3;3;;3;1.015
14.001.000.387;MAT;"Cotovelo de ferro maleável galvanizado macho fêmea rosca BSP para líquidos, gases e vapores (diâmetro da seção: 1 1/2 "")";UN;1;3;3;;3;1.015
14.001.000.388;MAT;"Cotovelo de ferro maleável galvanizado macho fêmea rosca BSP para líquidos, gases e vapores (diâmetro da seção: 2 "")";UN;1;3;3;;3;1.015
14.001.000.389;MAT;"Cotovelo de ferro maleável galvanizado macho fêmea rosca BSP para líquidos, gases e vapores (diâmetro da seção: 2 1/2 "")";UN;1;3;3;;3;1.015
14.001.000.390;MAT;"Cotovelo de ferro maleável galvanizado macho fêmea rosca BSP para líquidos, gases e vapores (diâmetro da seção: 3 "")";UN;1;3;3;;3;1.015
14.001.000.391;MAT;"Cotovelo de ferro maleável galvanizado de redução rosca BSP para líquidos, gases e vapores (diâmetro de entrada: 3/4 "" / diâmetro de saída: 1/2 "")";UN;1;3;3;;3;1
14.001.000.392;MAT;"Cotovelo de ferro maleável galvanizado de redução rosca BSP para líquidos, gases e vapores (diâmetro de entrada: 2 1/2 "" / diâmetro de saída: 2 "")";UN;1;3;3;;3;1.015
14.001.000.393;MAT;"Cotovelo de ferro maleável galvanizado de redução rosca BSP para líquidos, gases e vapores (diâmetro de entrada: 1 "" / diâmetro de saída: 1/2 "")";UN;1;3;3;;3;1.015
14.001.000.394;MAT;"Cotovelo de ferro maleável galvanizado de redução rosca BSP para líquidos, gases e vapores (diâmetro de entrada: 1 "" / diâmetro de saída: 3/4 "")";UN;1;3;3;;3;1.015
14.001.000.395;MAT;"Cotovelo de ferro maleável galvanizado de redução rosca BSP para líquidos, gases e vapores (diâmetro de entrada: 1 1/4 "" / diâmetro de saída: 3/4 "")";UN;1;3;3;;3;1.015
14.001.000.396;MAT;"Cotovelo de ferro maleável galvanizado de redução rosca BSP para líquidos, gases e vapores (diâmetro de saída: 1 "" / diâmetro de entrada: 1 1/4 "")";UN;1;3;3;;3;1.015
14.001.000.397;MAT;"Cotovelo de ferro maleável galvanizado de redução rosca BSP para líquidos, gases e vapores (diâmetro de entrada: 1 1/2 "" / diâmetro de saída: 3/4 "")";UN;1;3;3;;3;1.015
14.001.000.398;MAT;"Cotovelo de ferro maleável galvanizado de redução rosca BSP para líquidos, gases e vapores (diâmetro de entrada: 1 1/2 "" / diâmetro de saída: 1 "")";UN;1;3;3;;3;1.015
14.001.000.399;MAT;"Cotovelo de ferro maleável galvanizado de redução rosca BSP para líquidos, gases e vapores (diâmetro de entrada: 1 1/2 "" / diâmetro de saída: 1 1/4 "")";UN;1;3;3;;3;1.015
14.001.000.400;MAT;"Cotovelo de ferro maleável galvanizado de redução rosca BSP para líquidos, gases e vapores (diâmetro de saída: 1 1/2 "" / diâmetro de entrada: 2 "")";UN;1;3;3;;3;1.015
14.001.000.401;MAT;"Cruzeta de ferro maleável galvanizado rosca BSP para líquidos, gases e vapores (diâmetro da seção: 1/2 "")";UN;1;3;3;;3;1.015
14.001.000.402;MAT;"Cruzeta de ferro maleável galvanizado rosca BSP para líquidos, gases e vapores (diâmetro da seção: 3/4 "")";UN;1;3;3;;3;1.015
14.001.000.404;MAT;"Cruzeta de ferro maleável galvanizado rosca BSP para líquidos, gases e vapores (diâmetro da seção: 1 1/4 "")";UN;1;3;3;;3;1.015
14.001.000.405;MAT;"Cruzeta de ferro maleável galvanizado rosca BSP para líquidos, gases e vapores (diâmetro da seção: 1 1/2 "")";UN;1;3;3;;3;1.015
14.001.000.406;MAT;"Cruzeta de ferro maleável galvanizado rosca BSP para líquidos, gases e vapores (diâmetro da seção: 2 "")";UN;1;3;3;;3;1.015
14.001.000.407;MAT;"Cruzeta de ferro maleável galvanizado rosca BSP para líquidos, gases e vapores (diâmetro da seção: 2 1/2 "")";UN;1;3;3;;3;1.015
14.001.000.408;MAT;"Cruzeta de ferro maleável galvanizado rosca BSP para líquidos, gases e vapores (diâmetro da seção: 3 "")";UN;1;3;3;;3;1.015
14.001.000.409;MAT;"Curva 45º de ferro maleável galvanizado fêmea rosca BSP para líquidos, gases e vapores (diâmetro da seção: 1/2 "")";UN;1;3;3;;3;1.015
14.001.000.410;MAT;"Curva 45º de ferro maleável galvanizado fêmea rosca BSP para líquidos, gases e vapores (diâmetro da seção: 3/4 "")";UN;1;3;3;;3;1.015
14.001.000.411;MAT;"Curva 45º de ferro maleável galvanizado fêmea rosca BSP para líquidos, gases e vapores (diâmetro da seção: 1 "")";UN;1;3;3;;3;1.015
14.001.000.412;MAT;"Curva 45º de ferro maleável galvanizado fêmea rosca BSP para líquidos, gases e vapores (diâmetro da seção: 1 1/4 "")";UN;1;3;3;;3;1.015
14.001.000.413;MAT;"Curva 45º de ferro maleável galvanizado fêmea rosca BSP para líquidos, gases e vapores (diâmetro da seção: 1 1/2 "")";UN;1;3;3;;3;1.015
14.001.000.414;MAT;"Adaptador PVC marrom soldável longo com flange livre para caixa d'' água (diâmetro da parte roscável: 3/4 "" / diâmetro da parte soldável: 25,00 mm)";UN;1;3;3;;3;1.015
14.001.000.415;MAT;"Adaptador PVC marrom soldável longo com flange livre para caixa d'' água (diâmetro da parte soldável: 32,00 mm / diâmetro da parte roscável: 1 "")";UN;1;3;3;;3;1.015
14.001.000.416;MAT;"Adaptador PVC marrom soldável longo com flange livre para caixa d'' água (diâmetro da parte soldável: 40,00 mm / diâmetro da parte roscável: 1 1/4 "")";UN;1;3;3;;3;1.015
14.001.000.417;MAT;"Adaptador PVC marrom soldável longo com flange livre para caixa d'' água (diâmetro da parte roscável: 1 1/2 "" / diâmetro da parte soldável: 50,00 mm)";UN;1;3;3;;3;1.015
14.001.000.418;MAT;"Adaptador PVC marrom soldável longo com flange livre para caixa d'' água (diâmetro da parte soldável: 60,00 mm / diâmetro da parte roscável: 2 "")";UN;1;3;3;;3;1.015
14.001.000.419;MAT;"Adaptador PVC marrom soldável longo com flange livre para caixa d'' água (diâmetro da parte soldável: 75,00 mm / diâmetro da parte roscável: 2 1/2 "")";UN;1;3;3;;3;1.015
14.001.000.420;MAT;"Adaptador PVC marrom soldável longo com flange livre para caixa d'' água (diâmetro da parte soldável: 85,00 mm / diâmetro da parte roscável: 3 "")";UN;1;3;3;;3;1.015
14.001.000.421;MAT;"Adaptador PVC marrom soldável longo com flange livre para caixa d'' água (diâmetro da parte soldável: 110,00 mm / diâmetro da parte roscável: 4 "")";UN;1;3;3;;3;1.015
14.001.000.422;MAT;Joelho 45º PVC marrom soldável (diâmetro da seção: 20 mm);UN;1;3;3;;3;1.015
14.001.000.423;MAT;Joelho 45º PVC marrom soldável (diâmetro da seção: 25 mm);UN;1;3;3;;3;1.015
14.001.000.424;MAT;Joelho 45º PVC marrom soldável (diâmetro da seção: 32 mm);UN;1;3;3;;3;1.015
14.001.000.425;MAT;Joelho 45º PVC marrom soldável (diâmetro da seção: 40 mm);UN;1;3;3;;3;1.015
14.001.000.426;MAT;Joelho 45º PVC marrom soldável (diâmetro da seção: 50 mm);UN;1;3;3;;3;1.015
14.001.000.427;MAT;Joelho 45º PVC marrom soldável (diâmetro da seção: 60 mm);UN;1;3;3;;3;1.015
14.001.000.428;MAT;Joelho 45º PVC marrom soldável (diâmetro da seção: 75 mm);UN;1;3;3;;3;1.015
14.001.000.429;MAT;Joelho 45º PVC marrom soldável (diâmetro da seção: 85 mm);UN;1;3;3;;3;1.015
14.001.000.430;MAT;Joelho 45º PVC marrom soldável (diâmetro da seção: 110 mm);UN;1;3;3;;3;1.015
14.001.000.431;MAT;"Joelho 90º PVC azul soldável com bucha de latão (diâmetro da parte roscável: 1/2 "" / diâmetro da parte soldável: 20,00 mm)";UN;1;3;3;;3;1.015
14.001.000.432;MAT;"Joelho 90º PVC azul soldável com bucha de latão (diâmetro da parte roscável: 3/4 "" / diâmetro da parte soldável: 25,00 mm)";UN;1;3;3;;3;1.015
14.001.000.433;MAT;"Joelho 90º PVC azul soldável com bucha de latão com redução (diâmetro da parte roscável: 1/2 "" / diâmetro da parte soldável: 25,00 mm)";UN;1;3;3;;3;1.015
14.001.000.434;MAT;"Joelho 90º PVC azul soldável com bucha de latão com redução (diâmetro da parte roscável: 3/4 "" / diâmetro da parte soldável: 32,00 mm)";UN;1;3;3;;3;1.015
14.001.000.435;MAT;Joelho 90º PVC marrom soldável (diâmetro da seção: 20 mm);UN;1;3;3;;3;1.015
14.001.000.436;MAT;Joelho 90º PVC marrom soldável (diâmetro da seção: 25 mm);UN;1;3;3;;3;1.015
14.001.000.437;MAT;Joelho 90º PVC marrom soldável (diâmetro da seção: 32 mm);UN;1;3;3;;3;1.015
14.001.000.438;MAT;Joelho 90º PVC marrom soldável (diâmetro da seção: 40 mm);UN;1;3;3;;3;1.015
14.001.000.439;MAT;Joelho 90º PVC marrom soldável (diâmetro da seção: 50 mm);UN;1;3;3;;3;1.015
14.001.000.440;MAT;Joelho 90º PVC marrom soldável (diâmetro da seção: 60 mm);UN;1;3;3;;3;1.015
14.001.000.441;MAT;Joelho 90º PVC marrom soldável (diâmetro da seção: 75 mm);UN;1;3;3;;3;1.015
14.001.000.442;MAT;Joelho 90º PVC marrom soldável (diâmetro da seção: 85 mm);UN;1;3;3;;3;1.015
14.001.000.443;MAT;Joelho 90º PVC marrom soldável (diâmetro da seção: 110 mm);UN;1;3;3;;3;1.015
14.001.000.444;MAT;"Joelho 90º PVC marrom soldável e com rosca com reducao (diâmetro da parte roscável: 1/2 "" / diâmetro da parte soldável: 25 mm)";UN;1;3;3;;3;1.015
14.001.000.445;MAT;"Joelho 90º PVC marrom soldável e com rosca com reducao (diâmetro da parte roscável: 3/4 "" / diâmetro da parte soldável: 32 mm)";UN;1;3;3;;3;1.015
14.001.000.446;MAT;"Joelho 90º PVC marrom soldável e com rosca (diâmetro da parte soldável: 25 mm / diâmetro da parte roscável: 3/4 "")";UN;1;3;3;;3;3
14.001.000.447;MAT;"Joelho 90º PVC marrom soldável e com rosca (diâmetro da parte roscável: 1/2 "" / diâmetro da parte soldável: 20 mm)";UN;1;3;3;;3;1.015
14.001.000.448;MAT;Luva PVC marrom soldável de redução (diâmetro de entrada: 25 mm / diâmetro de saída: 20 mm);UN;1;3;3;;3;1.015
14.001.000.449;MAT;Luva PVC marrom soldável de redução (diâmetro de entrada: 32 mm / diâmetro de saída: 25 mm);UN;1;3;3;;3;1.015
14.001.000.450;MAT;Luva PVC marrom soldável de redução (diâmetro de entrada: 40 mm / diâmetro de saída: 32 mm);UN;1;3;3;;3;1.015
14.001.000.451;MAT;Luva PVC marrom soldável de redução (diâmetro de entrada: 60 mm / diâmetro de saída: 50 mm);UN;1;3;3;;3;1.015
14.001.000.452;MAT;Luva PVC marrom soldável de redução (diâmetro de entrada: 50 mm / diâmetro de saída: 25 mm);UN;1;3;3;;3;1.015
14.001.000.453;MAT;"Luva PVC azul soldável com bucha de latão (diâmetro da parte soldável: 20,00 mm / diâmetro da parte roscável: 1/2 "")";UN;1;3;3;;3;1.015
14.001.000.454;MAT;"Luva PVC azul soldável com bucha de latão (diâmetro da parte roscável: 3/4 "" / diâmetro da parte soldável: 25 mm)";UN;1;3;3;;3;1.015
14.001.000.455;MAT;"Luva PVC azul soldável com bucha de latão (diâmetro da parte soldável: 25,00 mm / diâmetro da parte roscável: 1/2 "")";UN;1;3;3;;3;1.015
14.001.000.456;MAT;"Luva PVC marrom soldável e com rosca (diâmetro da parte roscável: 1/2 "" / diâmetro da parte soldável: 20 mm)";UN;1;3;3;;3;1.015
14.001.000.457;MAT;"Luva PVC marrom soldável e com rosca (diâmetro da parte soldável: 25 mm / diâmetro da parte roscável: 3/4 "")";UN;1;3;3;;3;1.015
14.001.000.458;MAT;"Luva PVC marrom soldável e com rosca (diâmetro da parte soldável: 32 mm / diâmetro da parte roscável: 1 "")";UN;1;3;3;;3;1.015
14.001.000.459;MAT;"Luva PVC marrom soldável e com rosca (diâmetro da parte roscável: 1 1/4 "" / diâmetro da parte soldável: 40 mm)";UN;1;3;3;;3;1.015
14.001.000.460;MAT;"Luva PVC marrom soldável e com rosca (diâmetro da parte roscável: 1 1/2 "" / diâmetro da parte soldável: 50 mm)";UN;1;3;3;;3;1.015
14.001.000.461;MAT;"Luva PVC marrom soldável e com rosca (diâmetro da parte roscável: 1/2 "" / diâmetro da parte soldável: 25 mm)";UN;1;3;3;;3;1.015
14.001.000.462;MAT;Luva PVC marrom soldável (diâmetro da seção: 20 mm);UN;1;3;3;;3;1.015
14.001.000.463;MAT;Luva PVC marrom soldável (diâmetro da seção: 25 mm);UN;1;3;3;;3;1.015
14.001.000.464;MAT;Luva PVC marrom soldável (diâmetro da seção: 32 mm);UN;1;3;3;;3;1.015
14.001.000.465;MAT;Luva PVC marrom soldável (diâmetro da seção: 40 mm);UN;1;3;3;;3;1.015
14.001.000.466;MAT;Luva PVC marrom soldável (diâmetro da seção: 50 mm);UN;1;3;3;;3;1.015
14.001.000.467;MAT;Luva PVC marrom soldável (diâmetro da seção: 60 mm);UN;1;3;3;;3;1.015
14.001.000.468;MAT;Luva PVC marrom soldável (diâmetro da seção: 75 mm);UN;1;3;3;;3;1.015
14.001.000.469;MAT;Luva PVC marrom soldável (diâmetro da seção: 85 mm);UN;1;3;3;;3;1.015
14.001.000.470;MAT;Luva PVC marrom soldável (diâmetro da seção: 110 mm);UN;1;3;3;;3;1.015
14.001.000.471;MAT;Solução limpadora para PVC rígido;L;1;3;3;;3;0.003
14.001.000.472;MAT;Tê 90º PVC marrom soldável de redução (diâmetro de entrada: 25 mm / diâmetro de saída: 20 mm);UN;1;3;3;;3;1.015
14.001.000.473;MAT;Tê 90º PVC marrom soldável de redução (diâmetro de entrada: 110 mm / diâmetro de saída: 60 mm);UN;1;3;3;;3;1.015
14.001.000.474;MAT;Tê 90º PVC marrom soldável de redução (diâmetro de saída: 25 mm / diâmetro de entrada: 32 mm);UN;1;3;3;;3;1.015
14.001.000.475;MAT;Tê 90º PVC marrom soldável de redução (diâmetro de saída: 32 mm / diâmetro de entrada: 40 mm);UN;1;3;3;;3;1.015
14.001.000.476;MAT;Tê 90º PVC marrom soldável de redução (diâmetro de saída: 40 mm / diâmetro de entrada: 50 mm);UN;1;3;3;;3;1.015
14.001.000.477;MAT;Tê 90º PVC marrom soldável de redução (diâmetro de saída: 20 mm / diâmetro de entrada: 50 mm);UN;1;3;3;;3;1.015
14.001.000.478;MAT;Tê 90º PVC marrom soldável de redução (diâmetro de entrada: 50 mm / diâmetro de saída: 25 mm);UN;1;3;3;;3;1.015
14.001.000.479;MAT;Tê 90º PVC marrom soldável de redução (diâmetro de entrada: 50 mm / diâmetro de saída: 32 mm);UN;1;3;3;;3;1.015
14.001.000.480;MAT;Tê 90º PVC marrom soldável de redução (diâmetro de entrada: 75 mm / diâmetro de saída: 50 mm);UN;1;3;3;;3;1.015
14.001.000.481;MAT;Tê 90º PVC marrom soldável de redução (diâmetro de entrada: 85 mm / diâmetro de saída: 60 mm);UN;1;3;3;;3;1.015
14.001.000.482;MAT;"Adaptador PVC marrom soldável com flanges e anel para caixa d'' água (diâmetro da parte soldável: 20,00 mm / diâmetro da parte roscável: 1/2 "")";UN;1;3;3;;3;1.015
14.001.000.483;MAT;"Adaptador PVC marrom soldável com flanges e anel para caixa d'' água (diâmetro da parte soldável: 25,00 mm / diâmetro da parte roscável: 3/4 "")";UN;1;3;3;;3;1.015
14.001.000.484;MAT;"Adaptador PVC marrom soldável com flanges e anel para caixa d'' água (diâmetro da parte soldável: 32,00 mm / diâmetro da parte roscável: 1 "")";UN;1;3;3;;3;1.015
14.001.000.485;MAT;"Adaptador PVC marrom soldável com flanges e anel para caixa d'' água (diâmetro da parte soldável: 40,00 mm / diâmetro da parte roscável: 1 1/4 "")";UN;1;3;3;;3;1.015
14.001.000.486;MAT;"Adaptador PVC marrom soldável com flanges e anel para caixa d'' água (diâmetro da parte soldável: 50,00 mm / diâmetro da parte roscável: 1 1/2 "")";UN;1;3;3;;3;1.015
14.001.000.487;MAT;"Adaptador PVC marrom soldável com flanges e anel para caixa d'' água (diâmetro da parte roscável: 2 "" / diâmetro da parte soldável: 60,00 mm)";UN;1;3;3;;3;1.015
14.001.000.488;MAT;"Tê 90º PVC marrom soldável com rosca na bolsa central (diâmetro da parte roscável: 1/2 "" / diâmetro da parte soldável: 20 mm)";UN;1;3;3;;3;1.015
14.001.000.489;MAT;"Tê 90º PVC marrom soldável com rosca na bolsa central (diâmetro da parte soldável: 25 mm / diâmetro da parte roscável: 3/4 "")";UN;1;3;3;;3;1
14.001.000.490;MAT;"Tê 90º PVC marrom soldável com rosca na bolsa central com redução (diâmetro da parte soldável: 25 mm / diâmetro da parte roscável: 1/2 "")";UN;1;3;3;;3;1.015
14.001.000.491;MAT;"Tê 90º PVC marrom soldável com rosca na bolsa central com redução (diâmetro da parte soldável: 32 mm / diâmetro da parte roscável: 3/4 "")";UN;1;3;3;;3;1.015
14.001.000.492;MAT;"Tê 90º PVC azul soldável com bucha de latão na bolsa central (diâmetro da parte soldável: 20 mm / diâmetro da parte roscável: 1/2 "")";UN;1;3;3;;3;1.015
14.001.000.493;MAT;"Tê 90º PVC azul soldável com bucha de latão na bolsa central (diâmetro da parte roscável: 3/4 "" / diâmetro da parte soldável: 25 mm)";UN;1;3;3;;3;1.015
14.001.000.494;MAT;"Tê 90º PVC azul soldável com bucha de latão na bolsa central com redução (diâmetro da parte roscável: 1/2 "" / diâmetro da parte soldável: 25 mm)";UN;1;3;3;;3;1.015
14.001.000.495;MAT;"Tê 90º PVC azul soldável com bucha de latão na bolsa central (diâmetro da parte roscável: 3/4 "" / diâmetro da parte soldável: 32 mm)";UN;1;3;3;;3;1.015
14.001.000.496;MAT;Tê 90º PVC marrom soldável (diâmetro da seção: 20 mm);UN;1;3;3;;3;1.015
14.001.000.497;MAT;Tê 90º PVC marrom soldável (diâmetro da seção: 25 mm);UN;1;3;3;;3;1.015
14.001.000.498;MAT;Tê 90º PVC marrom soldável (diâmetro da seção: 32 mm);UN;1;3;3;;3;1.015
14.001.000.499;MAT;Tê 90º PVC marrom soldável (diâmetro da seção: 40 mm);UN;1;3;3;;3;1.015
14.001.000.500;MAT;Tê 90º PVC marrom soldável (diâmetro da seção: 50 mm);UN;1;3;3;;3;1.015
14.001.000.501;MAT;Tê 90º PVC marrom soldável (diâmetro da seção: 60 mm);UN;1;3;3;;3;1.015
14.001.000.502;MAT;Tê 90º PVC marrom soldável (diâmetro da seção: 75 mm);UN;1;3;3;;3;1.015
14.001.000.503;MAT;Tê 90º PVC marrom soldável (diâmetro da seção: 85 mm);UN;1;3;3;;3;1.015
14.001.000.504;MAT;Tê 90º PVC marrom soldável (diâmetro da seção: 110 mm);UN;1;3;3;;3;1.015
14.001.000.505;MAT;Tubo PVC marrom soldável (diâmetro da seção: 20 mm);M;1;3;3;;3;1.15
14.001.000.506;MAT;Tubo PVC marrom soldável (diâmetro da seção: 25 mm);M;1;3;3;;3;8
14.001.000.507;MAT;Tubo PVC marrom soldável (diâmetro da seção: 32 mm);M;1;3;3;;3;1.15
14.001.000.508;MAT;Tubo PVC marrom soldável (diâmetro da seção: 40 mm);M;1;3;3;;3;1.15
14.001.000.509;MAT;Tubo PVC marrom soldável (diâmetro da seção: 50 mm);M;1;3;3;;3;1.15
14.001.000.510;MAT;Tubo PVC marrom soldável (diâmetro da seção: 60 mm);M;1;3;3;;3;1.15
14.001.000.511;MAT;Tubo PVC marrom soldável (diâmetro da seção: 75 mm);M;1;3;3;;3;1.15
14.001.000.512;MAT;Tubo PVC marrom soldável (diâmetro da seção: 85 mm);M;1;3;3;;3;1.15
14.001.000.513;MAT;Tubo PVC marrom soldável (diâmetro da seção: 110 mm);M;1;3;3;;3;1.15
14.001.000.514;MAT;União PVC marrom soldável (diâmetro da seção: 20 mm);UN;1;3;3;;3;1.015
14.001.000.515;MAT;União PVC marrom soldável (diâmetro da seção: 25 mm);UN;1;3;3;;3;1.015
14.001.000.516;MAT;União PVC marrom soldável (diâmetro da seção: 32 mm);UN;1;3;3;;3;1.015
14.001.000.517;MAT;União PVC marrom soldável (diâmetro da seção: 40 mm);UN;1;3;3;;3;1.015
14.001.000.518;MAT;União PVC marrom soldável (diâmetro da seção: 50 mm);UN;1;3;3;;3;1.015
14.001.000.519;MAT;União PVC marrom soldável (diâmetro da seção: 60 mm);UN;1;3;3;;3;1.015
14.001.000.520;MAT;União PVC marrom soldável (diâmetro da seção: 75 mm);UN;1;3;3;;3;1.015
14.001.000.521;MAT;União PVC marrom soldável (diâmetro da seção: 85 mm);UN;1;3;3;;3;1.015
14.001.000.522;MAT;União PVC marrom soldável (diâmetro da seção: 110 mm);UN;1;3;3;;3;1.015
14.001.000.523;MAT;Bucha PVC marrom soldável de redução longa (diâmetro de entrada: 32 mm / diâmetro de saída: 20 mm);UN;1;3;3;;3;1.015
14.001.000.524;MAT;Bucha PVC marrom soldável de redução longa (diâmetro de entrada: 60 mm / diâmetro de saída: 50 mm);UN;1;3;3;;3;1.015
14.001.000.525;MAT;Bucha PVC marrom soldável de redução longa (diâmetro de entrada: 75 mm / diâmetro de saída: 50 mm);UN;1;3;3;;3;1.015
14.001.000.526;MAT;Bucha PVC marrom soldável de redução longa (diâmetro de saída: 60 mm / diâmetro de entrada: 85 mm);UN;1;3;3;;3;1.015
14.001.000.527;MAT;Bucha PVC marrom soldável de redução longa (diâmetro de saída: 60 mm / diâmetro de entrada: 110 mm);UN;1;3;3;;3;1.015
14.001.000.528;MAT;Bucha PVC marrom soldável de redução longa (diâmetro de entrada: 110 mm / diâmetro de saída: 75 mm);UN;1;3;3;;3;1.015
14.001.000.529;MAT;Bucha PVC marrom soldável de redução curta (diâmetro de entrada: 25 mm / diâmetro de saída: 20 mm);UN;1;3;3;;3;1.015
14.001.000.530;MAT;Bucha PVC marrom soldável de redução curta (diâmetro de entrada: 32 mm / diâmetro de saída: 25 mm);UN;1;3;3;;3;1.015
14.001.000.531;MAT;Bucha PVC marrom soldável de redução curta (diâmetro de entrada: 40 mm / diâmetro de saída: 32 mm);UN;1;3;3;;3;1.015
14.001.000.532;MAT;Bucha PVC marrom soldável de redução curta (diâmetro de saída: 40 mm / diâmetro de entrada: 50 mm);UN;1;3;3;;3;1.015
14.001.000.533;MAT;Bucha PVC marrom soldável de redução curta (diâmetro de entrada: 60 mm / diâmetro de saída: 50 mm);UN;1;3;3;;3;1.015
14.001.000.534;MAT;Bucha PVC marrom soldável de redução longa (diâmetro de entrada: 40 mm / diâmetro de saída: 20 mm);UN;1;3;3;;3;1.015
14.001.000.535;MAT;Bucha PVC marrom soldável de redução curta (diâmetro de saída: 60 mm / diâmetro de entrada: 75 mm);UN;1;3;3;;3;1.015
14.001.000.536;MAT;Bucha PVC marrom soldável de redução curta (diâmetro de entrada: 85 mm / diâmetro de saída: 75 mm);UN;1;3;3;;3;1.015
14.001.000.537;MAT;Bucha PVC marrom soldável de redução curta (diâmetro de entrada: 110 mm / diâmetro de saída: 85 mm);UN;1;3;3;;3;1.015
14.001.000.538;MAT;Bucha PVC marrom soldável de redução longa (diâmetro de entrada: 40 mm / diâmetro de saída: 25 mm);UN;1;3;3;;3;1.015
14.001.000.539;MAT;Bucha PVC marrom soldável de redução longa (diâmetro de saída: 20 mm / diâmetro de entrada: 50 mm);UN;1;3;3;;3;1.015
14.001.000.540;MAT;Bucha PVC marrom soldável de redução longa (diâmetro de entrada: 50 mm / diâmetro de saída: 25 mm);UN;1;3;3;;3;1.015
14.001.000.541;MAT;Bucha PVC marrom soldável de redução longa (diâmetro de entrada: 50 mm / diâmetro de saída: 32 mm);UN;1;3;3;;3;1.015
14.001.000.542;MAT;Bucha PVC marrom soldável de redução longa (diâmetro de entrada: 60 mm / diâmetro de saída: 25 mm);UN;1;3;3;;3;1.015
14.001.000.543;MAT;Bucha PVC marrom soldável de redução longa (diâmetro de entrada: 60 mm / diâmetro de saída: 32 mm);UN;1;3;3;;3;1.015
14.001.000.544;MAT;Bucha PVC marrom soldável de redução longa (diâmetro de entrada: 60 mm / diâmetro de saída: 40 mm);UN;1;3;3;;3;1.015
14.001.000.545;MAT;"Adaptador PVC marrom soldável para registro (diâmetro da parte roscável: 1/2 "" / diâmetro da parte soldável: 20 mm)";UN;1;3;3;;3;1.015
14.001.000.546;MAT;"Adaptador PVC marrom soldável para registro (diâmetro da parte soldável: 32 mm / diâmetro da parte roscável: 1 "")";UN;1;3;3;;3;1.015
14.001.000.547;MAT;"Adaptador PVC marrom soldável para registro (diâmetro da parte soldável: 40 mm / diâmetro da parte roscável: 1 1/4 "")";UN;1;3;3;;3;1.015
14.001.000.548;MAT;"Adaptador PVC marrom soldável para registro (diâmetro da parte soldável: 40,00 mm / diâmetro da parte roscável: 1 1/2 "")";UN;1;3;3;;3;1.015
14.001.000.549;MAT;"Adaptador PVC marrom soldável para registro (diâmetro da parte soldável: 60 mm / diâmetro da parte roscável: 2 "")";UN;1;3;3;;3;1.015
14.001.000.550;MAT;"Adaptador PVC marrom soldável para registro (diâmetro da parte roscável: 2 1/2 "" / diâmetro da parte soldável: 75 mm)";UN;1;3;3;;3;1.015
14.001.000.551;MAT;"Adaptador PVC marrom soldável para registro (diâmetro da parte roscável: 3 "" / diâmetro da parte soldável: 85,00 mm)";UN;1;3;3;;3;1.015
14.001.000.552;MAT;"Adaptador PVC marrom soldável para registro (diâmetro da parte roscável: 4 "" / diâmetro da parte soldável: 110 mm)";UN;1;3;3;;3;1.015
14.001.000.553;MAT;"Adaptador PVC marrom soldável para registro (diâmetro da parte roscável: 3/4 "" / diâmetro da parte soldável: 25 mm)";UN;1;3;3;;3;1.015
14.001.000.554;MAT;Adaptador PVC marrom soldável Adaptador soldável de PVC marrom para água fria (diâmetro da seção: 20 mm) (diâmetro da seção: 20 mm);UN;1;3;3;;3;2
14.001.000.555;MAT;Adaptador PVC marrom soldável Adaptador soldável de PVC marrom para água fria (diâmetro da seção: 25 mm) (diâmetro da seção: 25 mm);UN;1;3;3;;3;2
14.001.000.556;MAT;"Adaptador PVC marrom soldável com flange livre para caixa d'' água (diâmetro da parte soldável: 25,00 mm / diâmetro da parte roscável: 3/4 "")";UN;1;3;3;;3;1.015
14.001.000.557;MAT;"Adaptador PVC marrom soldável com flange livre para caixa d'' água (diâmetro da parte soldável: 32 mm / diâmetro da parte roscável: 1 "")";UN;1;3;3;;3;1.015
14.001.000.558;MAT;"Adaptador PVC marrom soldável com flange livre para caixa d'' água (diâmetro da parte roscável: 1 1/4 "" / diâmetro da parte soldável: 40,00 mm)";UN;1;3;3;;3;1.015
14.001.000.559;MAT;"Adaptador PVC marrom soldável com flange livre para caixa d'' água (diâmetro da parte roscável: 1 1/2 "" / diâmetro da parte soldável: 50 mm)";UN;1;3;3;;3;1.015
14.001.000.560;MAT;"Adaptador PVC marrom soldável com flange livre para caixa d'' água (diâmetro da parte soldável: 60 mm / diâmetro da parte roscável: 2 "")";UN;1;3;3;;3;1.015
14.001.000.561;MAT;"Adaptador PVC marrom soldável com flange livre para caixa d'' água (diâmetro da parte soldável: 75,00 mm / diâmetro da parte roscável: 2 1/2 "")";UN;1;3;3;;3;1.015
14.001.000.562;MAT;"Adaptador PVC marrom soldável com flange livre para caixa d'' água (diâmetro da parte soldável: 85,00 mm / diâmetro da parte roscável: 3 "")";UN;1;3;3;;3;1.015
14.001.000.563;MAT;"Adaptador PVC marrom soldável com flange livre para caixa d'' água (diâmetro da parte soldável: 110,00 mm / diâmetro da parte roscável: 4 "")";UN;1;3;3;;3;1.015
14.001.000.564;MAT;Adesivo para tubo de PVC;KG;1;3;3;;3;0.00132
14.001.000.565;MAT;Cap (tampão) PVC marrom soldável (diâmetro da seção: 20 mm);UN;1;3;3;;3;1.015
14.001.000.566;MAT;Cap (tampão) PVC marrom soldável (diâmetro da seção: 25 mm);UN;1;3;3;;3;1.015
14.001.000.567;MAT;Cap (tampão) PVC marrom soldável (diâmetro da seção: 32 mm);UN;1;3;3;;3;1.015
14.001.000.568;MAT;Cap (tampão) PVC marrom soldável (diâmetro da seção: 40 mm);UN;1;3;3;;3;1.015
14.001.000.569;MAT;Cap (tampão) PVC marrom soldável (diâmetro da seção: 50 mm);UN;1;3;3;;3;1.015
14.001.000.570;MAT;Cap (tampão) PVC marrom soldável (diâmetro da seção: 60 mm);UN;1;3;3;;3;1.015
14.001.000.571;MAT;Cap (tampão) PVC marrom soldável (diâmetro da seção: 75 mm);UN;1;3;3;;3;1.015
14.001.000.572;MAT;Cap (tampão) PVC marrom soldável (diâmetro da seção: 85 mm);UN;1;3;3;;3;1.015
14.001.000.573;MAT;Cap (tampão) PVC marrom soldável (diâmetro da seção: 110 mm);UN;1;3;3;;3;1.015
14.001.000.574;MAT;Cruzeta PVC marrom soldável (diâmetro da seção: 25 mm);UN;1;3;3;;3;1.015
14.001.000.575;MAT;Cruzeta PVC marrom soldável (diâmetro da seção: 50 mm);UN;1;3;3;;3;1.015
14.001.000.576;MAT;Curva 45º PVC marrom soldável (diâmetro da seção: 20 mm);UN;1;3;3;;3;1.015
14.001.000.577;MAT;Curva 45º PVC marrom soldável (diâmetro da seção: 25 mm);UN;1;3;3;;3;1.015
14.001.000.578;MAT;Curva 45º PVC marrom soldável (diâmetro da seção: 32 mm);UN;1;3;3;;3;1.015
14.001.000.579;MAT;Curva 45º PVC marrom soldável (diâmetro da seção: 40 mm);UN;1;3;3;;3;1.015
14.001.000.580;MAT;Curva 45º PVC marrom soldável (diâmetro da seção: 50 mm);UN;1;3;3;;3;1.015
14.001.000.581;MAT;Curva 45º PVC marrom soldável (diâmetro da seção: 60 mm);UN;1;3;3;;3;1.015
14.001.000.582;MAT;Curva 45º PVC marrom soldável (diâmetro da seção: 75 mm);UN;1;3;3;;3;1.015
14.001.000.583;MAT;Curva 45º PVC marrom soldável (diâmetro da seção: 85 mm);UN;1;3;3;;3;1.015
14.001.000.584;MAT;Curva 45º PVC marrom soldável (diâmetro da seção: 110 mm);UN;1;3;3;;3;1.015
14.001.000.585;MAT;Curva 90º PVC marrom soldável (diâmetro da seção: 20 mm);UN;1;3;3;;3;1.015
14.001.000.586;MAT;Curva 90º PVC marrom soldável (diâmetro da seção: 25 mm);UN;1;3;3;;3;1.015
14.001.000.587;MAT;Curva 90º PVC marrom soldável (diâmetro da seção: 32 mm);UN;1;3;3;;3;1.015
14.001.000.588;MAT;Curva 90º PVC marrom soldável (diâmetro da seção: 40 mm);UN;1;3;3;;3;1.015
14.001.000.589;MAT;Curva 90º PVC marrom soldável (diâmetro da seção: 50 mm);UN;1;3;3;;3;1
14.001.000.590;MAT;Curva 90º PVC marrom soldável (diâmetro da seção: 60 mm);UN;1;3;3;;3;1.015
14.001.000.591;MAT;Curva 90º PVC marrom soldável (diâmetro da seção: 75 mm);UN;1;3;3;;3;1.015
14.001.000.592;MAT;Curva 90º PVC marrom soldável (diâmetro da seção: 85 mm);UN;1;3;3;;3;1.015
14.001.000.593;MAT;Curva 90º PVC marrom soldável (diâmetro da seção: 110 mm);UN;1;3;3;;3;1.015
14.001.000.594;MAT;Joelho 90º PVC marrom soldável de redução (diâmetro de saída: 20 mm / diâmetro de entrada: 25 mm);UN;1;3;3;;3;1.015
14.001.000.595;MAT;Joelho 90º PVC marrom soldável de redução (diâmetro de saída: 25 mm / diâmetro de entrada: 32 mm);UN;1;3;3;;3;1.015
14.001.000.596;MAT;"Bucha PVC branco roscável de redução (diâmetro de entrada: 3/4 "" / diâmetro de saída: 1/2 "")";UN;1;3;3;;3;1.015
14.001.000.597;MAT;"Bucha PVC branco roscável de redução (diâmetro de saída: 1 1/4 "" / diâmetro de entrada: 2 "")";UN;1;3;3;;3;1.015
14.001.000.598;MAT;"Bucha PVC branco roscável de redução (diâmetro de entrada: 2 "" / diâmetro de saída: 1 1/2 "")";UN;1;3;3;;3;1.015
14.001.000.599;MAT;"Bucha PVC branco roscável de redução (diâmetro de entrada: 1 "" / diâmetro de saída: 1/2 "")";UN;1;3;3;;3;1.015
14.001.000.600;MAT;"Bucha PVC branco roscável de redução (diâmetro de entrada: 1 "" / diâmetro de saída: 3/4 "")";UN;1;3;3;;3;1.015
14.001.000.601;MAT;"Bucha PVC branco roscável de redução (diâmetro de saída: 3/4 "" / diâmetro de entrada: 1 1/4 "")";UN;1;3;3;;3;1.015
14.001.000.602;MAT;"Bucha PVC branco roscável de redução (diâmetro de saída: 1 "" / diâmetro de entrada: 1 1/4 "")";UN;1;3;3;;3;1.015
14.001.000.603;MAT;"Bucha PVC branco roscável de redução (diâmetro de saída: 3/4 "" / diâmetro de entrada: 1 1/2 "")";UN;1;3;3;;3;1.015
14.001.000.604;MAT;"Bucha PVC branco roscável de redução (diâmetro de entrada: 1 1/2 "" / diâmetro de saída: 1 "")";UN;1;3;3;;3;1.015
14.001.000.605;MAT;"Bucha PVC branco roscável de redução (diâmetro de entrada: 1 1/2 "" / diâmetro de saída: 1 1/4 "")";UN;1;3;3;;3;1.015
14.001.000.606;MAT;"Bucha PVC branco roscável de redução (diâmetro de entrada: 2 "" / diâmetro de saída: 1 "")";UN;1;3;3;;3;1.015
14.001.000.607;MAT;"Luva PVC branco roscável de redução (diâmetro de entrada: 3/4 "" / diâmetro de saída: 1/2 "")";UN;1;3;3;;3;1.015
14.001.000.608;MAT;"Luva PVC branco roscável de redução (diâmetro de entrada: 1 "" / diâmetro de saída: 3/4 "")";UN;1;3;3;;3;1.015
14.001.000.609;MAT;"Luva PVC branco roscável (diâmetro da seção: 1/2 "")";UN;1;3;3;;3;1.015
14.001.000.610;MAT;"Luva PVC branco roscável (diâmetro da seção: 3/4 "")";UN;1;3;3;;3;1.015
14.001.000.611;MAT;"Luva PVC branco roscável (diâmetro da seção: 1 "")";UN;1;3;3;;3;1.015
14.001.000.612;MAT;"Luva PVC branco roscável (diâmetro da seção: 1 1/4 "")";UN;1;3;3;;3;1.015
14.001.000.613;MAT;"Luva PVC branco roscável (diâmetro da seção: 1 1/2 "")";UN;1;3;3;;3;1.015
14.001.000.614;MAT;"Luva PVC branco roscável (diâmetro da seção: 2 "")";UN;1;3;3;;3;1.015
14.001.000.615;MAT;"Luva PVC branco roscável (diâmetro da seção: 2 1/2 "")";UN;1;3;3;;3;1.015
14.001.000.616;MAT;"Luva PVC branco roscável (diâmetro da seção: 3 "")";UN;1;3;3;;3;1.015
14.001.000.617;MAT;"Luva PVC branco roscável (diâmetro da seção: 4 "")";UN;1;3;3;;3;1.015
14.001.000.618;MAT;"Plug (bujão) PVC branco roscável (diâmetro da seção: 1/2 "")";UN;1;3;3;;3;1.015
14.001.000.619;MAT;"Plug (bujão) PVC branco roscável (diâmetro da seção: 3/4 "")";UN;1;3;3;;3;1.015
14.001.000.620;MAT;"Plug (bujão) PVC branco roscável (diâmetro da seção: 1 "")";UN;1;3;3;;3;1.015
14.001.000.621;MAT;"Plug (bujão) PVC branco roscável (diâmetro da seção: 1 1/4 "")";UN;1;3;3;;3;1.015
14.001.000.622;MAT;"Plug (bujão) PVC branco roscável (diâmetro da seção: 1 1/2 "")";UN;1;3;3;;3;1.015
14.001.000.623;MAT;"Plug (bujão) PVC branco roscável (diâmetro da seção: 2 "")";UN;1;3;3;;3;1.015
14.001.000.624;MAT;"Tê 90º PVC branco roscável de redução (diâmetro de entrada: 3/4 "" / diâmetro de saída: 1/2 "")";UN;1;3;3;;3;1.015
14.001.000.625;MAT;"Tê 90º PVC branco roscável de redução (diâmetro de entrada: 1 "" / diâmetro de saída: 3/4 "")";UN;1;3;3;;3;1.015
14.001.000.626;MAT;"Tê 90º PVC branco roscável de redução (diâmetro de entrada: 1 1/2 "" / diâmetro de saída: 3/4 "")";UN;1;3;3;;3;1.015
14.001.000.627;MAT;"Tê 90º PVC branco roscável (diâmetro da seção: 1/2 "")";UN;1;3;3;;3;1.015
14.001.000.628;MAT;"Tê 90º PVC branco roscável (diâmetro da seção: 3/4 "")";UN;1;3;3;;3;1.015
14.001.000.629;MAT;"Tê 90º PVC branco roscável (diâmetro da seção: 1 "")";UN;1;3;3;;3;1.015
14.001.000.630;MAT;"Tê 90º PVC branco roscável (diâmetro da seção: 1 1/4 "")";UN;1;3;3;;3;1.015
14.001.000.631;MAT;"Tê 90º PVC branco roscável (diâmetro da seção: 1 1/2 "")";UN;1;3;3;;3;1.015
14.001.000.632;MAT;"Tê 90º PVC branco roscável (diâmetro da seção: 2 "")";UN;1;3;3;;3;1.015
14.001.000.633;MAT;"Tubo PVC branco roscável (diâmetro da seção: 1/2 "")";M;1;3;3;;3;1.05
14.001.000.634;MAT;"Tubo PVC branco roscável (diâmetro da seção: 3/4 "")";M;1;3;3;;3;1.05
14.001.000.635;MAT;"Tubo PVC branco roscável (diâmetro da seção: 1 "")";M;1;3;3;;3;1.05
14.001.000.636;MAT;"Tubo PVC branco roscável (diâmetro da seção: 1 1/4 "")";M;1;3;3;;3;1.05
14.001.000.637;MAT;"Tubo PVC branco roscável (diâmetro da seção: 1 1/2 "")";M;1;3;3;;3;1.05
14.001.000.638;MAT;"Tubo PVC branco roscável (diâmetro da seção: 2 "")";M;1;3;3;;3;1.05
14.001.000.639;MAT;"Tubo PVC branco roscável (diâmetro da seção: 2 1/2 "")";M;1;3;3;;3;1.05
14.001.000.640;MAT;"Tubo PVC branco roscável (diâmetro da seção: 3 "")";M;1;3;3;;3;1.05
14.001.000.641;MAT;"Tubo PVC branco roscável (diâmetro da seção: 4 "")";M;1;3;3;;3;1.05
14.001.000.642;MAT;"União PVC branco roscável (diâmetro da seção: 1/2 "")";UN;1;3;3;;3;1.015
14.001.000.643;MAT;"União PVC branco roscável (diâmetro da seção: 3/4 "")";UN;1;3;3;;3;1.015
14.001.000.644;MAT;"União PVC branco roscável (diâmetro da seção: 1 "")";UN;1;3;3;;3;1.015
14.001.000.645;MAT;"União PVC branco roscável (diâmetro da seção: 1 1/4 "")";UN;1;3;3;;3;1.015
14.001.000.646;MAT;"União PVC branco roscável (diâmetro da seção: 1 1/2 "")";UN;1;3;3;;3;1.015
14.001.000.647;MAT;"União PVC branco roscável (diâmetro da seção: 2 "")";UN;1;3;3;;3;1.015
14.001.000.648;MAT;"União PVC branco roscável (diâmetro da seção: 3 "")";UN;1;3;3;;3;1.015
14.001.000.649;MAT;"União PVC branco roscável (diâmetro da seção: 4 "")";UN;1;3;3;;3;1.015
14.001.000.650;MAT;"União PVC branco roscável (diâmetro da seção: 2 1/2 "")";UN;1;3;3;;3;1.015
14.001.000.651;MAT;"Cap (tampão) PVC branco roscável (diâmetro da seção: 1/2 "")";UN;1;3;3;;3;1.015
14.001.000.652;MAT;"Cap (tampão) PVC branco roscável (diâmetro da seção: 3/4 "")";UN;1;3;3;;3;1.015
14.001.000.653;MAT;"Cap (tampão) PVC branco roscável (diâmetro da seção: 1 "")";UN;1;3;3;;3;1.015
14.001.000.654;MAT;"Cap (tampão) PVC branco roscável (diâmetro da seção: 1 1/4 "")";UN;1;3;3;;3;1.015
14.001.000.655;MAT;"Cap (tampão) PVC branco roscável (diâmetro da seção: 1 1/2 "")";UN;1;3;3;;3;1.015
14.001.000.656;MAT;"Cap (tampão) PVC branco roscável (diâmetro da seção: 2 "")";UN;1;3;3;;3;1.015
14.001.000.657;MAT;"Cap (tampão) PVC branco roscável (diâmetro da seção: 2 1/2 "")";UN;1;3;3;;3;1.015
14.001.000.658;MAT;"Cap (tampão) PVC branco roscável (diâmetro da seção: 3 "")";UN;1;3;3;;3;1.015
14.001.000.659;MAT;"Cap (tampão) PVC branco roscável (diâmetro da seção: 4 "")";UN;1;3;3;;3;1.015
14.001.000.660;MAT;"Cruzeta PVC branco roscável (diâmetro da seção: 3/4 "")";UN;1;3;3;;3;1.015
14.001.000.661;MAT;"Cruzeta PVC branco roscável (diâmetro da seção: 1 1/2 "")";UN;1;3;3;;3;1.015
14.001.000.662;MAT;"Curva 90º PVC branco roscável (diâmetro da seção: 1/2 "")";UN;1;3;3;;3;1.015
14.001.000.663;MAT;"Curva 90º PVC branco roscável (diâmetro da seção: 3/4 "")";UN;1;3;3;;3;1.015
14.001.000.664;MAT;"Curva 90º PVC branco roscável (diâmetro da seção: 1 "")";UN;1;3;3;;3;1.015
14.001.000.665;MAT;"Curva 90º PVC branco roscável (diâmetro da seção: 1 1/4 "")";UN;1;3;3;;3;1.015
14.001.000.666;MAT;"Curva 90º PVC branco roscável (diâmetro da seção: 1 1/2 "")";UN;1;3;3;;3;1.015
14.001.000.667;MAT;"Curva 90º PVC branco roscável (diâmetro da seção: 2 "")";UN;1;3;3;;3;1.015
14.001.000.668;MAT;Fita de vedação para tubos e conexões roscáveis (comprimento: 50 m / largura: 18 mm);M;1;3;3;;3;0.9
14.001.000.669;MAT;"Joelho 45º PVC branco roscável (diâmetro da seção: 1/2 "")";UN;1;3;3;;3;1.015
14.001.000.670;MAT;"Joelho 45º PVC branco roscável (diâmetro da seção: 3/4 "")";UN;1;3;3;;3;1.015
14.001.000.671;MAT;"Joelho 45º PVC branco roscável (diâmetro da seção: 1 "")";UN;1;3;3;;3;1.015
14.001.000.672;MAT;"Joelho 45º PVC branco roscável (diâmetro da seção: 1 1/4 "")";UN;1;3;3;;3;1.015
14.001.000.673;MAT;"Joelho 45º PVC branco roscável (diâmetro da seção: 1 1/2 "")";UN;1;3;3;;3;1.015
14.001.000.674;MAT;"Joelho 45º PVC branco roscável (diâmetro da seção: 2 "")";UN;1;3;3;;3;1.015
14.001.000.675;MAT;"Joelho 90º PVC branco roscável de redução (diâmetro de entrada: 3/4 "" / diâmetro de saída: 1/2 "")";UN;1;3;3;;3;1.015
14.001.000.676;MAT;"Joelho 90º PVC branco roscável de redução (diâmetro de entrada: 1 "" / diâmetro de saída: 3/4 "")";UN;1;3;3;;3;1.015
14.001.000.677;MAT;"Joelho 90º PVC branco roscável (diâmetro da seção: 1/2 "")";UN;1;3;3;;3;1.015
14.001.000.678;MAT;"Joelho 90º PVC branco roscável (diâmetro da seção: 3/4 "")";UN;1;3;3;;3;1.015
14.001.000.679;MAT;"Joelho 90º PVC branco roscável (diâmetro da seção: 1 "")";UN;1;3;3;;3;1.015
14.001.000.680;MAT;"Joelho 90º PVC branco roscável (diâmetro da seção: 1 1/4 "")";UN;1;3;3;;3;1.015
14.001.000.681;MAT;"Joelho 90º PVC branco roscável (diâmetro da seção: 1 1/2 "")";UN;1;3;3;;3;1.015
14.001.000.682;MAT;"Joelho 90º PVC branco roscável (diâmetro da seção: 2 "")";UN;1;3;3;;3;1.015
14.001.000.683;MAT;"Junção 45º PVC branco roscável (diâmetro da seção: 1/2 "")";UN;1;3;3;;3;1.015
14.001.000.684;MAT;"Junção 45º PVC branco roscável (diâmetro da seção: 3/4 "")";UN;1;3;3;;3;1.015
14.001.000.685;MAT;"Junção 45º PVC branco roscável (diâmetro da seção: 1 "")";UN;1;3;3;;3;1.015
14.001.000.686;MAT;"Junção 45º PVC branco roscável (diâmetro da seção: 1 1/4 "")";UN;1;3;3;;3;1.015
14.001.000.687;MAT;"Junção 45º PVC branco roscável (diâmetro da seção: 1 1/2 "")";UN;1;3;3;;3;1.015
14.001.000.688;MAT;"Junção 45º PVC branco roscável (diâmetro da seção: 2 "")";UN;1;3;3;;3;1.015
14.001.000.689;MAT;Bucha de cobre e bronze de redução sem anel (diâmetro de entrada: 28 mm / diâmetro de saída: 22 mm);UN;1;3;3;;3;2
14.001.000.690;MAT;Flange de cobre e bronze soldável para caixa d''água (diâmetro nominal: 15,00 mm);UN;1;3;3;;3;1.015
14.001.000.691;MAT;Flange de cobre e bronze soldável para caixa d''água (diâmetro nominal: 22,00 mm);UN;1;3;3;;3;1.015
14.001.000.692;MAT;Flange de cobre e bronze soldável para caixa d''água (diâmetro nominal: 28,00 mm);UN;1;3;3;;3;1.015
14.001.000.693;MAT;Flange de cobre e bronze soldável para caixa d''água (diâmetro nominal: 35,00 mm);UN;1;3;3;;3;1.015
14.001.000.694;MAT;Flange de cobre e bronze soldável para caixa d''água (diâmetro nominal: 42,00 mm);UN;1;3;3;;3;1.015
14.001.000.695;MAT;Flange de cobre e bronze soldável para caixa d''água (diâmetro nominal: 54,00 mm);UN;1;3;3;;3;1.015
14.001.000.696;MAT;Flange de cobre e bronze soldável para caixa d''água (diâmetro nominal: 66,00 mm);UN;1;3;3;;3;1.015
14.001.000.697;MAT;Flange de cobre e bronze soldável para caixa d''água (diâmetro nominal: 79,00 mm);UN;1;3;3;;3;1.015
14.001.000.698;MAT;Flange de cobre e bronze soldável para caixa d''água (diâmetro nominal: 104,00 mm);UN;1;3;3;;3;1.015
14.001.000.699;MAT;Junta de cobre e bronze soldável de expansão PP (diâmetro nominal: 15,00 mm);UN;1;3;3;;3;1.015
14.001.000.700;MAT;Junta de cobre e bronze soldável de expansão PP (diâmetro nominal: 22,00 mm);UN;1;3;3;;3;1.015
14.001.000.701;MAT;Junta de cobre e bronze soldável de expansão PP (diâmetro nominal: 28,00 mm);UN;1;3;3;;3;1.015
14.001.000.702;MAT;Luva de bronze soldável BB (diâmetro nominal: 35,00 mm);UN;1;3;3;;3;1.015
14.001.000.703;MAT;Luva de bronze soldável BB (diâmetro nominal: 42 mm);UN;1;3;3;;3;1.015
14.001.000.704;MAT;Luva de bronze soldável BB (diâmetro nominal: 54 mm);UN;1;3;3;;3;1.015
14.001.000.705;MAT;Luva de bronze soldável BB (diâmetro nominal: 66 mm);UN;1;3;3;;3;1.015
14.001.000.706;MAT;Luva de bronze soldável BB (diâmetro nominal: 79,00 mm);UN;1;3;3;;3;1.015
14.001.000.707;MAT;Luva de bronze soldável BB (diâmetro nominal: 104,00 mm);UN;1;3;3;;3;1.015
14.001.000.708;MAT;Luva de cobre soldável BB (diâmetro nominal: 15,00 mm);UN;1;3;3;;3;1.015
14.001.000.709;MAT;Luva de cobre soldável BB (diâmetro nominal: 22,00 mm);UN;1;3;3;;3;1.015
14.001.000.710;MAT;Luva de cobre soldável BB (diâmetro nominal: 28,00 mm);UN;1;3;3;;3;1.015
14.001.000.711;MAT;Pasta para soldar cobre e bronze;KG;1;3;3;;3;0.021
14.001.000.712;MAT;Cap (tampão) de bronze soldável bolsa (diâmetro nominal: 35,00 mm);UN;1;3;3;;3;1.015
14.001.000.713;MAT;Cap (tampão) de bronze soldável bolsa (diâmetro nominal: 42,00 mm);UN;1;3;3;;3;1.015
14.001.000.714;MAT;Cap (tampão) de bronze soldável bolsa (diâmetro nominal: 54,00 mm);UN;1;3;3;;3;1.015
14.001.000.715;MAT;Cap (tampão) de bronze soldável bolsa (diâmetro nominal: 66,00 mm);UN;1;3;3;;3;1.015
14.001.000.716;MAT;Cap (tampão) de cobre soldável bolsa (diâmetro nominal: 15,00 mm);UN;1;3;3;;3;1.015
14.001.000.717;MAT;Cap (tampão) de cobre soldável bolsa (diâmetro nominal: 22,00 mm);UN;1;3;3;;3;1
14.001.000.718;MAT;Cap (tampão) de cobre soldável bolsa (diâmetro nominal: 28,00 mm);UN;1;3;3;;3;1
14.001.000.719;MAT;"Tê de bronze soldável de redução com rosca fêmea central BB (diâmetro principal: 22,00 mm / diâmetro da derivação: 1/2 "")";UN;1;3;3;;3;1.015
14.001.000.720;MAT;"Tê de bronze soldável de redução com rosca fêmea central BB (diâmetro principal: 54,00 mm / diâmetro da derivação: 1 "")";UN;1;3;3;;3;1.015
14.001.000.721;MAT;"Tê de bronze soldável com rosca fêmea central BB (diâmetro principal: 15 mm / diâmetro da derivação: 1/2 "")";UN;1;3;3;;3;1.015
14.001.000.722;MAT;"Tê de bronze soldável com rosca fêmea central BB (diâmetro principal: 22 mm / diâmetro da derivação: 3/4 "")";UN;1;3;3;;3;1.015
14.001.000.723;MAT;Tê de cobre e bronze soldável de redução central BB (diâmetro da derivação: 15,00 mm / diâmetro principal: 35,00 mm);UN;1;3;3;;3;1.015
14.001.000.724;MAT;Tê de cobre e bronze soldável de redução central BB (diâmetro principal: 54,00 mm / diâmetro da derivação: 28,00 mm);UN;1;3;3;;3;1.015
14.001.000.725;MAT;Tê de cobre e bronze soldável de redução central BB (diâmetro da derivação: 35,00 mm / diâmetro principal: 54,00 mm);UN;1;3;3;;3;1.015
14.001.000.726;MAT;Tê de cobre e bronze soldável de redução central BB (diâmetro principal: 54,00 mm / diâmetro da derivação: 42,00 mm);UN;1;3;3;;3;1.015
14.001.000.727;MAT;Tê de cobre e bronze soldável de redução central BB (diâmetro principal: 22,00 mm / diâmetro da derivação: 15,00 mm);UN;1;3;3;;3;1.015
14.001.000.728;MAT;Tê de cobre e bronze soldável de redução central BB (diâmetro principal: 28,00 mm / diâmetro da derivação: 15,00 mm);UN;1;3;3;;3;1.015
14.001.000.729;MAT;Tê de cobre e bronze soldável de redução central BB (diâmetro da derivação: 22,00 mm / diâmetro principal: 28,00 mm);UN;1;3;3;;3;1.015
14.001.000.730;MAT;Tê de cobre e bronze soldável de redução central BB (diâmetro da derivação: 22,00 mm / diâmetro principal: 35,00 mm);UN;1;3;3;;3;1.015
14.001.000.731;MAT;Tê de cobre e bronze soldável de redução central BB (diâmetro principal: 35,00 mm / diâmetro da derivação: 28,00 mm);UN;1;3;3;;3;1.015
14.001.000.732;MAT;Tê de cobre e bronze soldável de redução central BB (diâmetro da derivação: 15,00 mm / diâmetro principal: 42,00 mm);UN;1;3;3;;3;1.015
14.001.000.733;MAT;Tê de cobre e bronze soldável de redução central BB (diâmetro principal: 42,00 mm / diâmetro da derivação: 22,00 mm);UN;1;3;3;;3;1.015
14.001.000.734;MAT;Tê de cobre e bronze soldável de redução central BB (diâmetro principal: 42,00 mm / diâmetro da derivação: 28,00 mm);UN;1;3;3;;3;1.015
14.001.000.735;MAT;Tê de cobre e bronze soldável de redução central BB (diâmetro da derivação: 35,00 mm / diâmetro principal: 42,00 mm);UN;1;3;3;;3;1.015
14.001.000.736;MAT;Tê de cobre e bronze soldável de redução central BB (diâmetro da derivação: 15,00 mm / diâmetro principal: 54,00 mm);UN;1;3;3;;3;1.015
14.001.000.737;MAT;Tê de cobre e bronze soldável de redução central BB (diâmetro da derivação: 22,00 mm / diâmetro principal: 54,00 mm);UN;1;3;3;;3;1.015
14.001.000.738;MAT;"Conector de bronze soldável BB sem anel (diâmetro da parte roscável: 1/2 "" / diâmetro nominal: 15,00 mm / diâmetro da parte soldável: 15,00 mm)";UN;1;3;3;;3;1.015
14.001.000.739;MAT;"Conector de bronze soldável BB sem anel (diâmetro da parte soldável: 22,00 mm / diâmetro da parte roscável: 3/4 "" / diâmetro nominal: 22,00 mm)";UN;1;3;3;;3;1
14.001.000.740;MAT;"Conector de bronze soldável BB sem anel (diâmetro da parte soldável: 28,00 mm / diâmetro da parte roscável: 1 "" / diâmetro nominal: 28,00 mm)";UN;1;3;3;;3;1.015
14.001.000.741;MAT;"Conector de bronze soldável BB sem anel (diâmetro da parte soldável: 35,00 mm / diâmetro da parte roscável: 1 1/4 "" / diâmetro nominal: 35,00 mm)";UN;1;3;3;;3;1.015
14.001.000.742;MAT;"Conector de bronze soldável BB sem anel (diâmetro da parte soldável: 42,00 mm / diâmetro da parte roscável: 1 1/2 "" / diâmetro nominal: 42,00 mm)";UN;1;3;3;;3;1.015
14.001.000.743;MAT;"Conector de bronze soldável BB sem anel (diâmetro da parte soldável: 54,00 mm / diâmetro da parte roscável: 2 "" / diâmetro nominal: 54,00 mm)";UN;1;3;3;;3;1.015
14.001.000.744;MAT;"Conector de bronze soldável BB sem anel (diâmetro da parte soldável: 66,00 mm / diâmetro da parte roscável: 2 1/2 "" / diâmetro nominal: 66,00 mm)";UN;1;3;3;;3;1.015
14.001.000.745;MAT;Tê de cobre soldável de redução lateral BB (diâmetro de entrada: 22,00 mm / diâmetro de saída: 15,00 mm / diâmetro da derivação: 15,00 mm);UN;1;3;3;;3;1.015
14.001.000.746;MAT;Tê de cobre soldável de redução lateral BB (diâmetro de saída: 15,00 mm / diâmetro de entrada: 22,00 mm / diâmetro da derivação: 22,00 mm);UN;1;3;3;;3;1.015
14.001.000.747;MAT;Tê de cobre soldável de redução lateral BB (diâmetro de saída: 22 mm / diâmetro da derivação: 22 mm / diâmetro de entrada: 28 mm);UN;1;3;3;;3;1.015
14.001.000.748;MAT;Tê de cobre soldável de redução lateral BB (diâmetro de entrada: 28,00 mm / diâmetro da derivação: 28,00 mm / diâmetro de saída: 22,00 mm);UN;1;3;3;;3;1.015
14.001.000.749;MAT;Tê de bronze soldável BB (diâmetro nominal: 35,00 mm);UN;1;3;3;;3;1.015
14.001.000.750;MAT;Tê de bronze soldável BB (diâmetro nominal: 42,00 mm);UN;1;3;3;;3;1.015
14.001.000.751;MAT;Tê de bronze soldável BB (diâmetro nominal: 54,00 mm);UN;1;3;3;;3;1.015
14.001.000.752;MAT;Tê de bronze soldável BB (diâmetro nominal: 66,00 mm);UN;1;3;3;;3;1.015
14.001.000.753;MAT;Tê de bronze soldável BB (diâmetro nominal: 79,00 mm);UN;1;3;3;;3;1.015
14.001.000.754;MAT;Tê de bronze soldável BB (diâmetro nominal: 104,00 mm);UN;1;3;3;;3;1.015
14.001.000.755;MAT;Tê de cobre soldável BB (diâmetro nominal: 15,00 mm);UN;1;3;3;;3;1.015
14.001.000.756;MAT;Tê de cobre soldável BB (diâmetro nominal: 22,00 mm);UN;1;3;3;;3;1.015
14.001.000.757;MAT;Tê de cobre soldável BB (diâmetro nominal: 28,00 mm);UN;1;3;3;;3;1.015
14.001.000.758;MAT;Tubo de cobre soldável Classe E (diâmetro nominal: 15 mm);M;1;3;3;;3;1.1
14.001.000.759;MAT;Tubo de cobre soldável Classe E (diâmetro nominal: 22 mm);M;1;3;3;;3;11
14.001.000.760;MAT;Tubo de cobre soldável Classe E (diâmetro nominal: 28 mm);M;1;3;3;;3;5
14.001.000.761;MAT;Tubo de cobre soldável Classe E (diâmetro nominal: 35 mm);M;1;3;3;;3;1.1
14.001.000.762;MAT;Tubo de cobre soldável Classe E (diâmetro nominal: 42 mm);M;1;3;3;;3;11
14.001.000.763;MAT;Tubo de cobre soldável Classe E (diâmetro nominal: 54 mm);M;1;3;3;;3;1.1
14.001.000.764;MAT;Tubo de cobre soldável Classe E (diâmetro nominal: 66 mm);M;1;3;3;;3;1.1
14.001.000.765;MAT;Tubo de cobre soldável Classe E (diâmetro nominal: 79 mm);M;1;3;3;;3;1.1
14.001.000.766;MAT;Tubo de cobre soldável Classe E (diâmetro nominal: 104 mm);M;1;3;3;;3;1.1
14.001.000.767;MAT;União de bronze soldável BB (diâmetro nominal: 35 mm);UN;1;3;3;;3;1.015
14.001.000.768;MAT;União de bronze soldável BB (diâmetro nominal: 42 mm);UN;1;3;3;;3;1.015
14.001.000.769;MAT;União de bronze soldável BB (diâmetro nominal: 54 mm);UN;1;3;3;;3;1.015
14.001.000.770;MAT;União de bronze soldável BB (diâmetro nominal: 66 mm);UN;1;3;3;;3;1.015
14.001.000.771;MAT;União de bronze soldável BB (diâmetro nominal: 79 mm);UN;1;3;3;;3;1.015
14.001.000.772;MAT;União de bronze soldável BB (diâmetro nominal: 104 mm);UN;1;3;3;;3;1.015
14.001.000.773;MAT;União de cobre soldável BB (diâmetro nominal: 15 mm);UN;1;3;3;;3;1.015
14.001.000.774;MAT;União de cobre soldável BB (diâmetro nominal: 22 mm);UN;1;3;3;;3;13
14.001.000.775;MAT;União de cobre soldável BB (diâmetro nominal: 28 mm);UN;1;3;3;;3;2
14.001.000.776;MAT;"Cotovelo de bronze soldável BP rosca BSP (diâmetro da parte roscável: 1/2 "" / diâmetro da parte soldável: 15,00 mm)";UN;1;3;3;;3;1.015
14.001.000.777;MAT;"Cotovelo de bronze soldável BP rosca BSP (diâmetro da parte roscável: 3/4 "" / diâmetro da parte soldável: 22,00 mm)";UN;1;3;3;;3;1.015
14.001.000.778;MAT;"Cotovelo de bronze soldável BP rosca BSP (diâmetro da parte soldável: 28,00 mm / diâmetro da parte roscável: 1 "")";UN;1;3;3;;3;1.015
14.001.000.779;MAT;Junta de bronze soldável de expansão PP (diâmetro nominal: 35,00 mm);UN;1;3;3;;3;1.015
14.001.000.780;MAT;Junta de bronze soldável de expansão PP (diâmetro nominal: 42,00 mm);UN;1;3;3;;3;1.015
14.001.000.781;MAT;Junta de bronze soldável de expansão PP (diâmetro nominal: 54,00 mm);UN;1;3;3;;3;1.015
14.001.000.782;MAT;Junta de bronze soldável de expansão PP (diâmetro nominal: 66,00 mm);UN;1;3;3;;3;1.015
14.001.000.783;MAT;Junta de bronze soldável de expansão PP (diâmetro nominal: 79,00 mm);UN;1;3;3;;3;1.015
14.001.000.784;MAT;Junta de bronze soldável de expansão PP (diâmetro nominal: 104,00 mm);UN;1;3;3;;3;1.015
14.001.000.785;MAT;"Conector de bronze soldável BP sem anel (diâmetro da parte soldável: 15,00 mm / diâmetro da parte roscável: 1/2 "" / diâmetro nominal: 15,00 mm)";UN;1;3;3;;3;1.015
14.001.000.786;MAT;"Conector de bronze soldável BP sem anel (diâmetro da parte soldável: 22,00 mm / diâmetro da parte roscável: 3/4 "" / diâmetro nominal: 22,00 mm)";UN;1;3;3;;3;4
14.001.000.787;MAT;"Conector de bronze soldável BP sem anel (diâmetro da parte soldável: 28,00 mm / diâmetro da parte roscável: 1 "" / diâmetro nominal: 28,00 mm)";UN;1;3;3;;3;3
14.001.000.788;MAT;"Conector de bronze soldável BP sem anel (diâmetro da parte soldável: 35,00 mm / diâmetro da parte roscável: 1 1/4 "" / diâmetro nominal: 35,00 mm)";UN;1;3;3;;3;1.015
14.001.000.789;MAT;"Conector de bronze soldável BP sem anel (diâmetro da parte roscável: 1 1/2 "" / diâmetro da parte soldável: 42,00 mm / diâmetro nominal: 42,00 mm)";UN;1;3;3;;3;1.015
14.001.000.790;MAT;"Conector de bronze soldável BP sem anel (diâmetro da parte soldável: 54,00 mm / diâmetro da parte roscável: 2 "" / diâmetro nominal: 54,00 mm)";UN;1;3;3;;3;1.015
14.001.000.791;MAT;"Conector de bronze soldável BP sem anel (diâmetro da parte soldável: 66,00 mm / diâmetro da parte roscável: 2 1/2 "" / diâmetro nominal: 66,00 mm)";UN;1;3;3;;3;1.015
14.001.000.792;MAT;"Conector de bronze soldável BP sem anel (diâmetro da parte soldável: 79,00 mm / diâmetro da parte roscável: 3 "" / diâmetro nominal: 79,00 mm)";UN;1;3;3;;3;1.015
14.001.000.793;MAT;"Conector de bronze soldável BP sem anel (diâmetro da parte soldável: 104,00 mm / diâmetro da parte roscável: 4 "" / diâmetro nominal: 104,00 mm)";UN;1;3;3;;3;1.015
14.001.000.794;MAT;Cotovelo de bronze soldável BB sem anel (diâmetro nominal: 35,00 mm);UN;1;3;3;;3;1.015
14.001.000.795;MAT;Cotovelo de bronze soldável BB sem anel (diâmetro nominal: 42,00 mm);UN;1;3;3;;3;1.015
14.001.000.796;MAT;Cotovelo de bronze soldável BB sem anel (diâmetro nominal: 54,00 mm);UN;1;3;3;;3;1.015
14.001.000.797;MAT;Cotovelo de bronze soldável BB sem anel (diâmetro nominal: 66,00 mm);UN;1;3;3;;3;1.015
14.001.000.798;MAT;Cotovelo de bronze soldável BB sem anel (diâmetro nominal: 79,00 mm);UN;1;3;3;;3;1.015
14.001.000.799;MAT;Cotovelo de bronze soldável BB sem anel (diâmetro nominal: 104,00 mm);UN;1;3;3;;3;1.015
14.001.000.800;MAT;Cotovelo de cobre soldável BB sem anel (diâmetro nominal: 15,00 mm);UN;1;3;3;;3;1.015
14.001.000.801;MAT;Cotovelo de cobre soldável BB sem anel (diâmetro nominal: 22,00 mm);UN;1;3;3;;3;8
14.001.000.802;MAT;Cotovelo de cobre soldável BB sem anel (diâmetro nominal: 28,00 mm);UN;1;3;3;;3;6
14.001.000.803;MAT;"Cotovelo de bronze soldável BP rosca BSP (diâmetro da parte roscável: 1 1/4 "" / diâmetro da parte soldável: 35,00 mm)";UN;1;3;3;;3;1.015
14.001.000.804;MAT;"Cotovelo de bronze soldável BP rosca BSP (diâmetro da parte soldável: 42,00 mm / diâmetro da parte roscável: 1 1/2 "")";UN;1;3;3;;3;1.015
14.001.000.805;MAT;Curva de cobre soldável de transposição (diâmetro nominal: 15,00 mm);UN;1;3;3;;3;1.015
14.001.000.806;MAT;Curva de cobre soldável de transposição (diâmetro nominal: 22,00 mm);UN;1;3;3;;3;1.015
14.001.000.807;MAT;Curva de cobre soldável de transposição (diâmetro nominal: 28,00 mm);UN;1;3;3;;3;1
14.001.000.808;MAT;Curva 45º de bronze soldável BB sem anel (diâmetro nominal: 35,00 mm);UN;1;3;3;;3;1.015
14.001.000.809;MAT;Curva 45º de bronze soldável BB sem anel (diâmetro nominal: 42,00 mm);UN;1;3;3;;3;1.015
14.001.000.810;MAT;Curva 45º de bronze soldável BB sem anel (diâmetro nominal: 54,00 mm);UN;1;3;3;;3;1.015
14.001.000.811;MAT;Curva 45º de bronze soldável BB sem anel (diâmetro nominal: 66,00 mm);UN;1;3;3;;3;1.015
14.001.000.812;MAT;Curva 45º de bronze soldável BB sem anel (diâmetro nominal: 79,00 mm);UN;1;3;3;;3;1.015
14.001.000.813;MAT;Curva 45º de bronze soldável BB sem anel (diâmetro nominal: 104,00 mm);UN;1;3;3;;3;1.015
14.001.000.814;MAT;Curva 45º de cobre soldável BB sem anel (diâmetro nominal: 15,00 mm);UN;1;3;3;;3;1.015
14.001.000.815;MAT;Curva 45º de cobre soldável BB sem anel (diâmetro nominal: 22,00 mm);UN;1;3;3;;3;6
14.001.000.816;MAT;Curva 45º de cobre soldável BB sem anel (diâmetro nominal: 28,00 mm);UN;1;3;3;;3;4
14.001.000.817;MAT;Adaptador CPVC bege claro soldável (diâmetro da seção: 15,00 mm);UN;1;3;3;;3;1.015
14.001.000.818;MAT;Adaptador CPVC bege claro soldável (diâmetro da seção: 22,00 mm);UN;1;3;3;;3;1.015
14.001.000.819;MAT;União CPVC bege claro soldável (diâmetro da seção: 15 mm);UN;1;3;3;;3;1.015
14.001.000.820;MAT;União CPVC bege claro soldável (diâmetro da seção: 22 mm);UN;1;3;3;;3;1.015
14.001.000.821;MAT;União CPVC bege claro soldável (diâmetro da seção: 28 mm);UN;1;3;3;;3;1.015
14.001.000.822;MAT;"Luva CPVC bege claro soldável de transição (diâmetro da parte roscável: 1/2 "" / diâmetro da parte soldável: 15 mm)";UN;1;3;3;;3;1.015
14.001.000.823;MAT;"Luva CPVC bege claro soldável de transição (diâmetro da parte soldável: 22 mm / diâmetro da parte roscável: 3/4 "")";UN;1;3;3;;3;1.015
14.001.000.824;MAT;"Luva CPVC bege claro soldável de transição (diâmetro da parte soldável: 28 mm / diâmetro da parte roscável: 1 "")";UN;1;3;3;;3;1.015
14.001.000.825;MAT;"Luva CPVC bege claro soldável de transição (diâmetro da parte soldável: 35 mm / diâmetro da parte roscável: 1 1/4 "")";UN;1;3;3;;3;1.015
14.001.000.826;MAT;"Luva CPVC bege claro soldável de transição (diâmetro da parte soldável: 42 mm / diâmetro da parte roscável: 1 1/2 "")";UN;1;3;3;;3;1.015
14.001.000.827;MAT;"Luva CPVC bege claro soldável de transição (diâmetro da parte roscável: 2 "" / diâmetro da parte soldável: 54 mm)";UN;1;3;3;;3;1.015
14.001.000.828;MAT;"Joelho CPVC bege claro soldável de transição (diâmetro da parte roscável: 1/2 "" / diâmetro da parte soldável: 15 mm)";UN;1;3;3;;3;1.015
14.001.000.829;MAT;"Joelho CPVC bege claro soldável de transição (diâmetro da parte soldável: 22 mm / diâmetro da parte roscável: 3/4 "")";UN;1;3;3;;3;1.015
14.001.000.830;MAT;"Tê CPVC bege claro soldável misturador (diâmetro da parte roscável: 3/4 "" / diâmetro da parte soldável: 22 mm)";UN;1;3;3;;3;1.015
14.001.000.831;MAT;"Conector CPVC bege claro soldável (diâmetro da parte roscável: 3/4 "" / diâmetro da parte soldável: 22 mm)";UN;1;3;3;;3;1.015
14.001.000.832;MAT;"Conector CPVC bege claro soldável (diâmetro da parte soldável: 28 mm / diâmetro da parte roscável: 1 "")";UN;1;3;3;;3;1.015
14.001.000.833;MAT;"Luva CPVC verde musgo soldável de transição com bucha de latão e flange para gesso acartonado (diâmetro da parte soldável: 22 mm / diâmetro da parte roscável: 1/2 "")";UN;1;3;3;;3;1.015
14.001.000.834;MAT;"Luva CPVC verde musgo soldável de transição com bucha de latão e flange para gesso acartonado (diâmetro da parte roscável: 3/4 "" / diâmetro da parte soldável: 22 mm)";UN;1;3;3;;3;1.015
14.001.000.835;MAT;Adesivo para CPVC;KG;1;3;3;;3;0.00132
14.001.000.836;MAT;Bucha CPVC bege claro soldável de redução (diâmetro de entrada: 22,00 mm / diâmetro de saída: 15,00 mm);UN;1;3;3;;3;1.015
14.001.000.837;MAT;Bucha CPVC bege claro soldável de redução (diâmetro de entrada: 28,00 mm / diâmetro de saída: 22,00 mm);UN;1;3;3;;3;1.015
14.001.000.838;MAT;Bucha CPVC bege claro soldável de redução (diâmetro de saída: 28,00 mm / diâmetro de entrada: 35,00 mm);UN;1;3;3;;3;1.015
14.001.000.839;MAT;Bucha CPVC bege claro soldável de redução (diâmetro de entrada: 42,00 mm / diâmetro de saída: 35,00 mm);UN;1;3;3;;3;1.015
14.001.000.840;MAT;Bucha CPVC bege claro soldável de redução (diâmetro de entrada: 54,00 mm / diâmetro de saída: 42,00 mm);UN;1;3;3;;3;1.015
14.001.000.841;MAT;Cap (tampão) CPVC bege claro soldável (diâmetro da seção: 15,00 mm);UN;1;3;3;;3;1.015
14.001.000.842;MAT;Cap (tampão) CPVC bege claro soldável (diâmetro da seção: 22,00 mm);UN;1;3;3;;3;1.015
14.001.000.843;MAT;Cap (tampão) CPVC bege claro soldável (diâmetro da seção: 28,00 mm);UN;1;3;3;;3;1.015
14.001.000.844;MAT;Cap (tampão) CPVC bege claro soldável (diâmetro da seção: 35,00 mm);UN;1;3;3;;3;1.015
14.001.000.845;MAT;Cap (tampão) CPVC bege claro soldável (diâmetro da seção: 42,00 mm);UN;1;3;3;;3;1.015
14.001.000.846;MAT;Cap (tampão) CPVC bege claro soldável (diâmetro da seção: 54,00 mm);UN;1;3;3;;3;1.015
14.001.000.847;MAT;Joelho 45º CPVC bege claro soldável (diâmetro da seção: 15 mm);UN;1;3;3;;3;1.015
14.001.000.848;MAT;Joelho 45º CPVC bege claro soldável (diâmetro da seção: 22 mm);UN;1;3;3;;3;1.015
14.001.000.849;MAT;Joelho 45º CPVC bege claro soldável (diâmetro da seção: 28 mm);UN;1;3;3;;3;1.015
14.001.000.850;MAT;Joelho 45º CPVC bege claro soldável (diâmetro da seção: 35 mm);UN;1;3;3;;3;1.015
14.001.000.851;MAT;Joelho 45º CPVC bege claro soldável (diâmetro da seção: 42 mm);UN;1;3;3;;3;1.015
14.001.000.852;MAT;Joelho 45º CPVC bege claro soldável (diâmetro da seção: 54 mm);UN;1;3;3;;3;1.015
14.001.000.853;MAT;Joelho 90º CPVC bege claro soldável (diâmetro da seção: 15,00 mm);UN;1;3;3;;3;1.015
14.001.000.854;MAT;Joelho 90º CPVC bege claro soldável (diâmetro da seção: 22,00 mm);UN;1;3;3;;3;1.015
14.001.000.855;MAT;Joelho 90º CPVC bege claro soldável (diâmetro da seção: 28,00 mm);UN;1;3;3;;3;1.015
14.001.000.856;MAT;Joelho 90º CPVC bege claro soldável (diâmetro da seção: 35,00 mm);UN;1;3;3;;3;1.015
14.001.000.857;MAT;Joelho 90º CPVC bege claro soldável (diâmetro da seção: 42,00 mm);UN;1;3;3;;3;1.015
14.001.000.858;MAT;Joelho 90º CPVC bege claro soldável (diâmetro da seção: 54,00 mm);UN;1;3;3;;3;1.015
14.001.000.859;MAT;Luva CPVC bege claro soldável (diâmetro da seção: 15,00 mm);UN;1;3;3;;3;1.015
14.001.000.860;MAT;Luva CPVC bege claro soldável (diâmetro da seção: 22,00 mm);UN;1;3;3;;3;1.015
14.001.000.861;MAT;Luva CPVC bege claro soldável (diâmetro da seção: 28,00 mm);UN;1;3;3;;3;1.015
14.001.000.862;MAT;Luva CPVC bege claro soldável (diâmetro da seção: 35,00 mm);UN;1;3;3;;3;1.015
14.001.000.863;MAT;Luva CPVC bege claro soldável (diâmetro da seção: 42,00 mm);UN;1;3;3;;3;1.015
14.001.000.864;MAT;Luva CPVC bege claro soldável (diâmetro da seção: 54,00 mm);UN;1;3;3;;3;1.015
14.001.000.865;MAT;Tê 90º CPVC bege claro soldável (diâmetro da seção: 15 mm);UN;1;3;3;;3;1.015
14.001.000.866;MAT;Tê 90º CPVC bege claro soldável (diâmetro da seção: 22 mm);UN;1;3;3;;3;1.015
14.001.000.867;MAT;Tê 90º CPVC bege claro soldável (diâmetro da seção: 28 mm);UN;1;3;3;;3;1.015
14.001.000.868;MAT;Tê 90º CPVC bege claro soldável (diâmetro da seção: 35 mm);UN;1;3;3;;3;1.015
14.001.000.869;MAT;Tê 90º CPVC bege claro soldável (diâmetro da seção: 42 mm);UN;1;3;3;;3;1.015
14.001.000.870;MAT;Tê 90º CPVC bege claro soldável (diâmetro da seção: 54 mm);UN;1;3;3;;3;1.015
14.001.000.871;MAT;Tubo CPVC bege claro soldável (diâmetro da seção: 15 mm);M;1;3;3;;3;1.01
14.001.000.872;MAT;Tubo CPVC bege claro soldável (diâmetro da seção: 22 mm);M;1;3;3;;3;1.01
14.001.000.873;MAT;Tubo CPVC bege claro soldável (diâmetro da seção: 28 mm);M;1;3;3;;3;1.01
14.001.000.874;MAT;Tubo CPVC bege claro soldável (diâmetro da seção: 35 mm);M;1;3;3;;3;1.01
14.001.000.875;MAT;Tubo CPVC bege claro soldável (diâmetro da seção: 42 mm);M;1;3;3;;3;1.01
14.001.000.876;MAT;Tubo CPVC bege claro soldável (diâmetro da seção: 54 mm);M;1;3;3;;3;1.01
14.001.000.877;MAT;Tubo de polietileno de alta densidade resina PE100 (diâmetro externo nominal: 63 mm / classe de pressão: 10 kgf/cm²);M;1;3;3;;3;1.05
14.001.000.880;MAT;"Anel de borracha para ferro fundido (bitola: 50 mm / diâmetro da seção: 2 "")";UN;1;3;3;;3;4
14.001.000.881;MAT;"Anel de borracha para ferro fundido (bitola: 50 mm / diâmetro da seção: 3 "")";UN;1;3;3;;3;1
14.001.000.882;MAT;"Anel de borracha para ferro fundido (bitola: 100 mm / diâmetro da seção: 4 "")";UN;1;3;3;;3;1
14.001.000.883;MAT;"Anel de borracha para ferro fundido (bitola: 150 mm / diâmetro da seção: 6 "")";UN;1;3;3;;3;1
14.001.000.884;MAT;"Placa de ferro fundido cega (diâmetro da seção: 2 "")";UN;1;3;3;;3;1
14.001.000.885;MAT;"Placa de ferro fundido cega (diâmetro da seção: 3 "")";UN;1;3;3;;3;1
14.001.000.886;MAT;"Placa de ferro fundido cega (diâmetro da seção: 4 "")";UN;1;3;3;;3;1
14.001.000.887;MAT;"Placa de ferro fundido cega (diâmetro da seção: 6 "")";UN;1;3;3;;3;1
14.001.000.888;MAT;"Plug de ferro fundido (diâmetro da seção: 2 "")";UN;1;3;3;;3;3
14.001.000.889;MAT;"Tê 90º de ferro fundido de inspeção curto com junta elástica (diâmetro de passagem: 3 "" / diâmetro de saída: 2 "")";UN;1;3;3;;3;1
14.001.000.890;MAT;"Tê 90º de ferro fundido de inspeção curto com junta elástica (diâmetro de passagem: 4 "" / diâmetro de saída: 3 "")";UN;1;3;3;;3;1
14.001.000.891;MAT;"Tê 90º de ferro fundido sanitário com junta elástica (diâmetro de passagem: 2 "" / diâmetro de saída: 2 "")";UN;1;3;3;;3;1
14.001.000.892;MAT;"Tê 90º de ferro fundido sanitário com junta elástica (diâmetro de passagem: 3 "" / diâmetro de saída: 2 "")";UN;1;3;3;;3;1
14.001.000.893;MAT;"Tê 90º de ferro fundido sanitário com junta elástica (diâmetro de passagem: 3 "" / diâmetro de saída: 3 "")";UN;1;3;3;;3;1
14.001.000.894;MAT;"Tê 90º de ferro fundido sanitário com junta elástica (diâmetro de passagem: 4 "" / diâmetro de saída: 2 "")";UN;1;3;3;;3;1
14.001.000.895;MAT;"Tê 90º de ferro fundido sanitário com junta elástica (diâmetro de saída: 3 "" / diâmetro de passagem: 4 "")";UN;1;3;3;;3;1
14.001.000.896;MAT;"Tê 90º de ferro fundido sanitário com junta elástica (diâmetro de passagem: 4 "" / diâmetro de saída: 4 "")";UN;1;3;3;;3;1
14.001.000.897;MAT;"Tê 90º de ferro fundido sanitário com junta elástica (diâmetro de saída: 4 "" / diâmetro de passagem: 6 "")";UN;1;3;3;;3;1
14.001.000.898;MAT;"Tê 90º de ferro fundido sanitário com junta elástica (diâmetro de saída: 6 "" / diâmetro de passagem: 6 "")";UN;1;3;3;;3;1
14.001.000.899;MAT;"Tubo de ferro fundido PP (diâmetro da seção: 2 "")";M;1;3;3;;3;1.01
14.001.000.900;MAT;"Tubo de ferro fundido PP (diâmetro da seção: 3 "")";M;1;3;3;;3;1.01
14.001.000.901;MAT;"Tubo de ferro fundido PP (diâmetro da seção: 4 "")";M;1;3;3;;3;1.01
14.001.000.902;MAT;"Tubo de ferro fundido PP (diâmetro da seção: 6 "")";M;1;3;3;;3;1.01
14.001.000.903;MAT;"Joelho 90º de ferro fundido com visita junta elástica (diâmetro da seção: 4 "" / diâmetro da visita: 2 "")";UN;1;3;3;;3;1
14.001.000.904;MAT;Bucha de ferro fundido de redução junta elástica (diâmetro maior: 75 mm / diâmetro menor: 50 mm);UN;1;3;3;;3;1
14.001.000.905;MAT;Bucha de ferro fundido de redução junta elástica (diâmetro maior: 100 mm / diâmetro menor: 75 mm);UN;1;3;3;;3;1
14.001.000.906;MAT;Bucha de ferro fundido de redução junta elástica (diâmetro maior: 150 mm / diâmetro menor: 100 mm);UN;1;3;3;;3;1
14.001.000.907;MAT;"Joelho 45º de ferro fundido junta elástica (diâmetro da seção: 2 "")";UN;1;3;3;;3;1
14.001.000.908;MAT;"Joelho 45º de ferro fundido junta elástica (diâmetro da seção: 3 "")";UN;1;3;3;;3;1
14.001.000.909;MAT;"Joelho 45º de ferro fundido junta elástica (diâmetro da seção: 4 "")";UN;1;3;3;;3;1
14.001.000.910;MAT;"Joelho 45º de ferro fundido junta elástica (diâmetro da seção: 6 "")";UN;1;3;3;;3;1
14.001.000.911;MAT;"Joelho 90º de ferro fundido junta elástica (diâmetro da seção: 2 "")";UN;1;3;3;;3;1
14.001.000.912;MAT;"Joelho 90º de ferro fundido junta elástica (diâmetro da seção: 3 "")";UN;1;3;3;;3;1
14.001.000.913;MAT;"Joelho 90º de ferro fundido junta elástica (diâmetro da seção: 4 "")";UN;1;3;3;;3;1
14.001.000.914;MAT;"Joelho 90º de ferro fundido junta elástica (diâmetro da seção: 6 "")";UN;1;3;3;;3;1
14.001.000.915;MAT;"Junção 45º de ferro fundido junta elástica (diâmetro da seção: 2 "")";UN;1;3;3;;3;1
14.001.000.916;MAT;"Junção 45º de ferro fundido junta elástica (diâmetro da seção: 3 "")";UN;1;3;3;;3;1
14.001.000.917;MAT;"Junção 45º de ferro fundido junta elástica (diâmetro da seção: 4 "")";UN;1;3;3;;3;1
14.001.000.918;MAT;"Junção 45º de ferro fundido junta elástica (diâmetro da seção: 6 "")";UN;1;3;3;;3;1
14.001.000.919;MAT;"Junção 45º de ferro fundido junta elástica dupla (diâmetro de saída: 4 "" / diâmetro de entrada: 4 "" / diâmetro da seção: 4 "")";UN;1;3;3;;3;1
14.001.000.920;MAT;"Junção 45º de ferro fundido com redução (diâmetro de entrada: 3 "" / diâmetro de saída: 2 "")";UN;1;3;3;;3;1
14.001.000.921;MAT;"Junção 45º de ferro fundido com redução (diâmetro de saída: 2 "" / diâmetro de entrada: 4 "")";UN;1;3;3;;3;1
14.001.000.922;MAT;"Junção 45º de ferro fundido com redução (diâmetro de saída: 3 "" / diâmetro de entrada: 4 "")";UN;1;3;3;;3;1
14.001.000.923;MAT;"Junção 45º de ferro fundido com redução (diâmetro de entrada: 6 "" / diâmetro de saída: 4 "")";UN;1;3;3;;3;1
14.001.000.924;MAT;"Junção 45º de ferro fundido com redução (diâmetro de saída: 3 "" / diâmetro de entrada: 6 "")";UN;1;3;3;;3;1
14.001.000.925;MAT;Lubrificante para tubo de ferro fundido;KG;1;3;3;;3;0.0408
14.001.000.926;MAT;"Luva de ferro fundido junta elástica BB (diâmetro da seção: 2 "")";UN;1;3;3;;3;1
14.001.000.927;MAT;"Luva de ferro fundido junta elástica BB (diâmetro da seção: 3 "")";UN;1;3;3;;3;1
14.001.000.928;MAT;"Luva de ferro fundido junta elástica BB (diâmetro da seção: 4 "")";UN;1;3;3;;3;1
14.001.000.929;MAT;"Luva de ferro fundido junta elástica BB (diâmetro da seção: 6 "")";UN;1;3;3;;3;1
14.001.000.930;MAT;"Luva de ferro fundido junta elástica bipartida (diâmetro da seção: 2 "")";UN;1;3;3;;3;1
14.001.000.931;MAT;"Luva de ferro fundido junta elástica bipartida (diâmetro da seção: 3 "")";UN;1;3;3;;3;1
14.001.000.932;MAT;"Luva de ferro fundido junta elástica bipartida (diâmetro da seção: 4 "")";UN;1;3;3;;3;1
14.001.000.933;MAT;"Luva de ferro fundido junta elástica bipartida (diâmetro da seção: 6 "")";UN;1;3;3;;3;1
14.001.000.934;MAT;Anel de borracha para tubo PVC esgoto série normal (diâmetro da seção: 40,00 mm);UN;1;3;3;;3;1
14.001.000.935;MAT;Anel de borracha para tubo PVC esgoto série normal (diâmetro da seção: 50 mm);UN;1;3;3;;3;1
14.001.000.936;MAT;Anel de borracha para tubo PVC esgoto série normal (diâmetro da seção: 75 mm);UN;1;3;3;;3;1
14.001.000.937;MAT;Anel de borracha para tubo PVC esgoto série normal (diâmetro da seção: 100 mm);UN;1;3;3;;3;1
14.001.000.938;MAT;Anel de borracha para tubo PVC esgoto série normal (diâmetro da seção: 150 mm);UN;1;3;3;;3;1
14.001.000.939;MAT;Joelho 45º PVC branco soldável PB para esgoto série normal (diâmetro da seção: 40 mm);UN;1;3;3;;3;1.005
14.001.000.940;MAT;Joelho 45º PVC branco PBV para esgoto série normal (diâmetro da seção: 50 mm);UN;1;3;3;;3;1.015
14.001.000.941;MAT;Joelho 45º PVC branco PBV para esgoto série normal (diâmetro da seção: 75 mm);UN;1;3;3;;3;1.015
14.001.000.942;MAT;Joelho 45º PVC branco PBV para esgoto série normal (diâmetro da seção: 100 mm);UN;1;3;3;;3;1.015
14.001.000.943;MAT;Joelho 45º PVC branco PBV para esgoto série normal (diâmetro da seção: 150 mm);UN;1;3;3;;3;1.015
14.001.000.944;MAT;Joelho 90º PVC branco soldável PB para esgoto série normal (diâmetro da seção: 40 mm);UN;1;3;3;;3;1.015
14.001.000.945;MAT;Joelho 90º PVC branco PBV para esgoto série normal (diâmetro da seção: 50,00 mm);UN;1;3;3;;3;1.015
14.001.000.946;MAT;Joelho 90º PVC branco PBV para esgoto série normal (diâmetro da seção: 75,00 mm);UN;1;3;3;;3;1.015
14.001.000.947;MAT;Joelho 90º PVC branco PBV para esgoto série normal (diâmetro da seção: 100 mm);UN;1;3;3;;3;1.015
14.001.000.948;MAT;Joelho 90º PVC branco PBV para esgoto série normal (diâmetro da seção: 150,00 mm);UN;1;3;3;;3;1.015
14.001.000.949;MAT;Junção 45º PVC branco soldável PB para esgoto série normal (diâmetro da seção: 40,00 mm);UN;1;3;3;;3;1.015
14.001.000.950;MAT;Junção 45º PVC branco PBV para esgoto série normal (diâmetro de entrada: 50 mm / diâmetro de saída: 50 mm);UN;1;3;3;;3;1.015
14.001.000.951;MAT;Junção 45º PVC branco PBV para esgoto série normal (diâmetro de entrada: 75 mm / diâmetro de saída: 75 mm);UN;1;3;3;;3;1.015
14.001.000.952;MAT;Junção 45º PVC branco PBV para esgoto série normal (diâmetro de saída: 100 mm / diâmetro de entrada: 100 mm);UN;1;3;3;;3;1.015
14.001.000.953;MAT;Junção 45º PVC branco PBV com redução para esgoto série normal (diâmetro de entrada: 75 mm / diâmetro de saída: 50 mm);UN;1;3;3;;3;1.015
14.001.000.954;MAT;Junção 45º PVC branco PBV com redução para esgoto série normal (diâmetro de saída: 50,00 mm / diâmetro de entrada: 100,00 mm);UN;1;3;3;;3;1.015
14.001.000.955;MAT;Junção 45º PVC branco PBV com redução para esgoto série normal (diâmetro de entrada: 100,00 mm / diâmetro de saída: 75,00 mm);UN;1;3;3;;3;1.015
14.001.000.956;MAT;Junção 45º PVC branco PBV para esgoto série normal (diâmetro de entrada: 150 mm / diâmetro de saída: 150 mm);UN;1;3;3;;3;1.015
14.001.000.957;MAT;Junção 45º PVC branco PBV com redução para esgoto série normal (diâmetro de saída: 100 mm / diâmetro de entrada: 150 mm);UN;1;3;3;;3;1.015
14.001.000.958;MAT;Junção PVC branco PBV dupla para esgoto série normal (diâmetro da seção: 75 mm);UN;1;3;3;;3;1.015
14.001.000.959;MAT;Junção PVC branco PBV dupla para esgoto série normal (diâmetro da seção: 100 mm);UN;1;3;3;;3;1.015
14.001.000.960;MAT;Luva PVC branco BBV de correr para esgoto série normal (diâmetro da seção: 50 mm);UN;1;3;3;;3;1.015
14.001.000.961;MAT;Luva PVC branco BBV de correr para esgoto série normal (diâmetro da seção: 75 mm);UN;1;3;3;;3;1.015
14.001.000.962;MAT;Luva PVC branco BBV de correr para esgoto série normal (diâmetro da seção: 100 mm);UN;1;3;3;;3;1.015
14.001.000.963;MAT;Luva PVC branco BBV de correr para esgoto série normal (diâmetro da seção: 150 mm);UN;1;3;3;;3;1.015
14.001.000.964;MAT;Luva PVC branco PB soldável de correr para esgoto série normal (diâmetro da seção: 40,00 mm);UN;1;3;3;;3;1.015
14.001.000.965;MAT;Luva PVC branco PB soldável simples para esgoto série normal (diâmetro da seção: 40,00 mm);UN;1;3;3;;3;1.015
14.001.000.966;MAT;Bucha PVC branco de redução longa para esgoto série normal (diâmetro de entrada: 50,00 mm / diâmetro de saída: 40,00 mm);UN;1;3;3;;3;1.015
14.001.000.967;MAT;Luva PVC branco PBV simples para esgoto série normal (diâmetro da seção: 50,00 mm);UN;1;3;3;;3;1.015
14.001.000.968;MAT;Luva PVC branco PBV simples para esgoto série normal (diâmetro da seção: 75,00 mm);UN;1;3;3;;3;1.015
14.001.000.969;MAT;Luva PVC branco PBV simples para esgoto série normal (diâmetro da seção: 100,00 mm);UN;1;3;3;;3;1.015
14.001.000.970;MAT;Luva PVC branco PBV simples para esgoto série normal (diâmetro da seção: 150,00 mm);UN;1;3;3;;3;1.015
14.001.000.971;MAT;Pasta lubrificante para tubo de PVC;KG;1;3;3;;3;0.095
14.001.000.972;MAT;Plug (bujão) PVC branco PBV para esgoto série normal (diâmetro da seção: 50,00 mm);UN;1;3;3;;3;1.015
14.001.000.973;MAT;Plug (bujão) PVC branco PBV para esgoto série normal (diâmetro da seção: 75,00 mm);UN;1;3;3;;3;1.015
14.001.000.974;MAT;Plug (bujão) PVC branco PBV para esgoto série normal (diâmetro da seção: 100 mm);UN;1;3;3;;3;1.015
14.001.000.975;MAT;Redução PVC branco PBV excêntrica para esgoto série normal (diâmetro de entrada: 75 mm / diâmetro de saída: 50 mm);UN;1;3;3;;3;1.015
14.001.000.976;MAT;Redução PVC branco PBV excêntrica para esgoto série normal (diâmetro de entrada: 100 mm / diâmetro de saída: 75 mm);UN;1;3;3;;3;1.015
14.001.000.977;MAT;Redução PVC branco PBV excêntrica para esgoto série normal (diâmetro de entrada: 100 mm / diâmetro de saída: 50 mm);UN;1;3;3;;3;1.015
14.001.000.978;MAT;Redução PVC branco PBV excêntrica para esgoto série normal (diâmetro de entrada: 150 mm / diâmetro de saída: 100 mm);UN;1;3;3;;3;1.015
14.001.000.979;MAT;Tê 90º PVC branco PBV de redução para esgoto série normal (diâmetro de entrada: 75,00 mm / diâmetro de saída: 50,00 mm);UN;1;3;3;;3;1.015
14.001.000.980;MAT;Tê 90º PVC branco PBV de redução para esgoto série normal (diâmetro de entrada: 100,00 mm / diâmetro de saída: 75,00 mm);UN;1;3;3;;3;1.015
14.001.000.981;MAT;Tê 90º PVC branco PBV de redução para esgoto série normal (diâmetro de saída: 50,00 mm / diâmetro de entrada: 100,00 mm);UN;1;3;3;;3;1.015
14.001.000.982;MAT;Tê 90º PVC branco PBV de redução para esgoto série normal (diâmetro de saída: 100 mm / diâmetro de entrada: 150 mm);UN;1;3;3;;3;1.015
14.001.000.983;MAT;Tê 90º PVC branco PBV de inspeção para esgoto série normal (diâmetro da visita: 75,00 mm / diâmetro da seção: 100,00 mm);UN;1;3;3;;3;1.015
14.001.000.984;MAT;Tê 90º PVC branco PB soldável para esgoto série normal (diâmetro da seção: 40 mm);UN;1;3;3;;3;1.015
14.001.000.985;MAT;Tê 90º PVC branco PBV para esgoto série normal (diâmetro da seção: 50 mm);UN;1;3;3;;3;1.015
14.001.000.986;MAT;Tê 90º PVC branco PBV para esgoto série normal (diâmetro da seção: 75 mm);UN;1;3;3;;3;1.015
14.001.000.987;MAT;Tê 90º PVC branco PBV para esgoto série normal (diâmetro da seção: 100 mm);UN;1;3;3;;3;1.015
14.001.000.988;MAT;Tê 90º PVC branco PBV para esgoto série normal (diâmetro da seção: 150 mm);UN;1;3;3;;3;1.015
14.001.000.989;MAT;Tubo PVC branco PB soldável para esgoto série normal (diâmetro da seção: 40 mm);M;1;3;3;;3;1.05
14.001.000.990;MAT;Tubo PVC branco PBV para esgoto série normal (diâmetro da seção: 50 mm);M;1;3;3;;3;6
14.001.000.991;MAT;Tubo PVC branco PBV para esgoto série normal (diâmetro da seção: 100 mm);M;1;3;3;;3;6
14.001.000.992;MAT;Tubo PVC branco PBV para esgoto série normal (diâmetro da seção: 75 mm);M;1;3;3;;3;1.05
14.001.000.993;MAT;Tubo PVC branco PBV para esgoto série normal (diâmetro da seção: 150 mm);M;1;3;3;;3;1.52
14.001.000.994;MAT;Joelho 90º PVC branco PBV com visita para esgoto série normal (diâmetro da seção: 100 mm / diâmetro da visita: 50 mm);UN;1;3;3;;3;1.005
14.001.000.995;MAT;Junção PVC branco PBV invertida para esgoto série normal (diâmetro de entrada: 75 mm / diâmetro de saída: 50 mm);UN;1;3;3;;3;1.015
14.001.000.996;MAT;Junção PVC branco PBV invertida para esgoto série normal (diâmetro de entrada: 75 mm / diâmetro de saída: 75 mm);UN;1;3;3;;3;1.015
14.001.000.997;MAT;Cap (tampão) PVC branco PBV para esgoto série normal (diâmetro da seção: 100,00 mm);UN;1;3;3;;3;1.015
14.001.000.998;MAT;Cap (tampão) PVC branco PBV para esgoto série normal (diâmetro da seção: 50,00 mm);UN;1;3;3;;3;1.015
14.001.000.999;MAT;Cap (tampão) PVC branco PBV para esgoto série normal (diâmetro da seção: 75,00 mm);UN;1;3;3;;3;1.015
14.001.001.000;MAT;Cap (tampão) PVC branco PBV para esgoto série normal (diâmetro da seção: 150,00 mm);UN;1;3;3;;3;1.015
14.001.001.001;MAT;Curva PVC branco PBV de ângulo variável de 0º a 45º para esgoto série normal (diâmetro nominal: 40 mm);UN;1;3;3;;3;1.015
14.001.001.002;MAT;Curva PVC branco PBV de ângulo variável de 0º a 45º para esgoto série normal (diâmetro nominal: 100 mm);UN;1;3;3;;3;1.015
14.001.001.003;MAT;"Adaptador PVC branco para sifão esgoto série normal (diâmetro da parte soldável: 40,00 mm / diâmetro da parte roscável: 1 1/4 "")";UN;1;3;3;;3;1.015
14.001.001.004;MAT;"Adaptador PVC branco PBV para sifão metálico esgoto série normal (diâmetro da parte roscável: 1 1/2 "" / diâmetro da parte soldável: 40,00 mm)";UN;1;3;3;;3;1.015
14.001.001.005;MAT;Curva 45º PVC branco PB soldável longa para esgoto série normal (diâmetro da seção: 40 mm);UN;1;3;3;;3;1.015
14.001.001.006;MAT;Curva 45º PVC branco PBV longa para esgoto série normal (diâmetro da seção: 50,00 mm);UN;1;3;3;;3;1.015
14.001.001.007;MAT;Curva 45º PVC branco PBV longa para esgoto série normal (diâmetro da seção: 75,00 mm);UN;1;3;3;;3;1.015
14.001.001.008;MAT;Curva 45º PVC branco PBV longa para esgoto série normal (diâmetro da seção: 100,00 mm);UN;1;3;3;;3;1.015
14.001.001.009;MAT;Curva 45º PVC branco PBV longa para esgoto série normal (diâmetro da seção: 150,00 mm);UN;1;3;3;;3;1.015
14.001.001.010;MAT;Curva 90º PVC branco PB soldável curta para esgoto série normal (diâmetro da seção: 40 mm);UN;1;3;3;;3;1.015
14.001.001.011;MAT;Curva 90º PVC branco PBV curta para esgoto série normal (diâmetro da seção: 2 mm / diâmetro da seção: 50,00 mm);UN;1;3;3;;3;1.015
14.001.001.012;MAT;Curva 90º PVC branco PBV curta para esgoto série normal (diâmetro da seção: 75 mm);UN;1;3;3;;3;1.015
14.001.001.013;MAT;Curva 90º PVC branco PBV curta para esgoto série normal (diâmetro da seção: 100 mm);UN;1;3;3;;3;1.015
14.001.001.014;MAT;Curva 90º PVC branco PB soldável longa para esgoto série normal (diâmetro da seção: 40 mm);UN;1;3;3;;3;1.015
14.001.001.015;MAT;Curva 90º PVC branco PBV longa para esgoto série normal (diâmetro da seção: 50 mm);UN;1;3;3;;3;1.015
14.001.001.016;MAT;Curva 90º PVC branco PBV longa para esgoto série normal (diâmetro da seção: 75 mm);UN;1;3;3;;3;1.015
14.001.001.017;MAT;Curva 90º PVC branco PBV longa para esgoto série normal (diâmetro da seção: 100 mm);UN;1;3;3;;3;1.015
14.001.001.018;MAT;Curva 90º PVC branco PBV longa para esgoto série normal (diâmetro da seção: 150 mm);UN;1;3;3;;3;1.015
14.001.001.019;MAT;Anel de borracha para tubo de PVC esgoto série reforçada (diâmetro da seção: 40,00 mm);UN;1;3;3;;3;1
14.001.001.020;MAT;Anel de borracha para tubo de PVC esgoto série reforçada (diâmetro da seção: 50,00 mm);UN;1;3;3;;3;1
14.001.001.021;MAT;Anel de borracha para tubo de PVC esgoto série reforçada (diâmetro da seção: 75,00 mm);UN;1;3;3;;3;1
14.001.001.022;MAT;Anel de borracha para tubo de PVC esgoto série reforçada (diâmetro da seção: 100 mm);UN;1;3;3;;3;1
14.001.001.023;MAT;Anel de borracha para tubo de PVC esgoto série reforçada (diâmetro da seção: 150,00 mm);UN;1;3;3;;3;1
14.001.001.024;MAT;Junção PVC bege pérola PBV simples para esgoto série reforçada (diâmetro da derivação: 50 mm / diâmetro principal: 50 mm);UN;1;3;3;;3;1.015
14.001.001.025;MAT;Junção PVC bege pérola PBV simples para esgoto série reforçada (diâmetro principal: 75 mm / diâmetro da derivação: 75 mm);UN;1;3;3;;3;1.015
14.001.001.026;MAT;Junção PVC bege pérola PBV simples para esgoto série reforçada (diâmetro da derivação: 100 mm / diâmetro principal: 100 mm);UN;1;3;3;;3;1.015
14.001.001.027;MAT;Junção PVC bege pérola PBV simples para esgoto série reforçada (diâmetro da derivação: 150 mm / diâmetro principal: 150 mm);UN;1;3;3;;3;1.015
14.001.001.028;MAT;Junção PVC bege pérola PBV simples para esgoto série reforçada (diâmetro principal: 100 mm / diâmetro da derivação: 75 mm);UN;1;3;3;;3;1.015
14.001.001.029;MAT;Junção PVC bege pérola PBV simples para esgoto série reforçada (diâmetro principal: 150 mm / diâmetro da derivação: 100 mm);UN;1;3;3;;3;1.015
14.001.001.030;MAT;Junção PVC bege pérola PBV simples para esgoto série reforçada (diâmetro da derivação: 40 mm / diâmetro principal: 40 mm);UN;1;3;3;;3;1.015
14.001.001.031;MAT;Luva PVC bege pérola BBV de correr para esgoto série reforçada (diâmetro da seção: 75 mm);UN;1;3;3;;3;1.015
14.001.001.032;MAT;Luva PVC bege pérola BBV de correr para esgoto série reforçada (diâmetro da seção: 100 mm);UN;1;3;3;;3;1.015
14.001.001.033;MAT;Luva PVC bege pérola BBV de correr para esgoto série reforçada (diâmetro da seção: 150 mm);UN;1;3;3;;3;1.015
14.001.001.034;MAT;Luva PVC bege pérola PBV simples para esgoto série reforçada (diâmetro da seção: 50 mm);UN;1;3;3;;3;1.015
14.001.001.035;MAT;Luva PVC bege pérola PBV simples para esgoto série reforçada (diâmetro da seção: 75 mm);UN;1;3;3;;3;1.015
14.001.001.036;MAT;Luva PVC bege pérola PBV simples para esgoto série reforçada (diâmetro da seção: 100 mm);UN;1;3;3;;3;1.015
14.001.001.037;MAT;Luva PVC bege pérola PBV simples para esgoto série reforçada (diâmetro da seção: 150 mm);UN;1;3;3;;3;1.015
14.001.001.038;MAT;Luva PVC bege pérola PBV simples para esgoto série reforçada (diâmetro da seção: 40 mm);UN;1;3;3;;3;1.015
14.001.001.039;MAT;Redução PVC bege pérola PBV excêntrica para esgoto série reforçada (diâmetro de entrada: 75 mm / diâmetro de saída: 50 mm);UN;1;3;3;;3;1.015
14.001.001.040;MAT;Redução PVC bege pérola PBV excêntrica para esgoto série reforçada (diâmetro de saída: 75 mm / diâmetro de entrada: 100 mm);UN;1;3;3;;3;1.015
14.001.001.041;MAT;Redução PVC bege pérola PBV excêntrica para esgoto série reforçada (diâmetro de entrada: 150 mm / diâmetro de saída: 100 mm);UN;1;3;3;;3;1.015
14.001.001.042;MAT;Tê PVC bege pérola PBV de inspeção para esgoto série reforçada (diâmetro da visita: 75 mm / diâmetro principal: 75 mm);UN;1;3;3;;3;1.015
14.001.001.043;MAT;Tê PVC bege pérola PBV de inspeção para esgoto série reforçada (diâmetro principal: 100 mm / diâmetro da visita: 75 mm);UN;1;3;3;;3;1.015
14.001.001.044;MAT;Tê PVC bege pérola PBV de inspeção para esgoto série reforçada (diâmetro da visita: 100 mm / diâmetro principal: 150 mm);UN;1;3;3;;3;1.015
14.001.001.045;MAT;Tê PVC bege pérola PBV para esgoto série reforçada (diâmetro nominal: 75 mm);UN;1;3;3;;3;1.015
14.001.001.046;MAT;Tê PVC bege pérola PBV para esgoto série reforçada (diâmetro nominal: 100 mm);UN;1;3;3;;3;1.015
14.001.001.047;MAT;Tê PVC bege pérola PBV para esgoto série reforçada (diâmetro nominal: 150 mm);UN;1;3;3;;3;1.015
14.001.001.048;MAT;Tubo PVC bege pérola PBV para esgoto série reforçada (diâmetro da seção: 40 mm);M;1;3;3;;3;1.05
14.001.001.049;MAT;Tubo PVC bege pérola PBV para esgoto série reforçada (diâmetro da seção: 50 mm);M;1;3;3;;3;1.05
14.001.001.050;MAT;Tubo PVC bege pérola PBV para esgoto série reforçada (diâmetro da seção: 75 mm);M;1;3;3;;3;1.05
14.001.001.051;MAT;Tubo PVC bege pérola PBV para esgoto série reforçada (diâmetro da seção: 100 mm);M;1;3;3;;3;1.05
14.001.001.052;MAT;Tubo PVC bege pérola PBV para esgoto série reforçada (diâmetro da seção: 150 mm);M;1;3;3;;3;1.05
14.001.001.053;MAT;Cap (tampão) PVC bege pérola PBV para esgoto série reforçada (diâmetro da seção: 75 mm);UN;1;3;3;;3;1.015
14.001.001.054;MAT;Cap (tampão) PVC bege pérola PBV para esgoto série reforçada (diâmetro da seção: 100 mm);UN;1;3;3;;3;1.015
14.001.001.055;MAT;Cap (tampão) PVC bege pérola PBV para esgoto série reforçada (diâmetro da seção: 150 mm);UN;1;3;3;;3;1.015
14.001.001.056;MAT;Curva PVC bege pérola PBV de ângulo variável de 0º a 45º para esgoto série reforçada (diâmetro nominal: 100 mm);UN;1;3;3;;3;1.015
14.001.001.057;MAT;Curva PVC bege pérola PBV de ângulo variável de 0º a 90º para esgoto série reforçada (diâmetro nominal: 100 mm);UN;1;3;3;;3;1.015
14.001.001.058;MAT;Tê PVC bege pérola PBV de redução para esgoto série reforçada (diâmetro de entrada: 150 mm / diâmetro de saída: 100 mm);UN;1;3;3;;3;1.015
14.001.001.059;MAT;Tê PVC bege pérola PBV de redução para esgoto série reforçada (diâmetro de entrada: 100 mm / diâmetro de saída: 75 mm);UN;1;3;3;;3;1.015
14.001.001.064;MAT;Junção 45º PVC bege pérola PBV para esgoto série reforçada (diâmetro da seção: 40 mm);UN;1;3;3;;3;1.015
14.001.001.065;MAT;Joelho 90º PVC bege pérola PBV com visita para esgoto série reforçada (diâmetro da visita: 75 mm / diâmetro principal: 100 mm);UN;1;3;3;;3;1.015
14.001.001.066;MAT;Joelho 90º PVC bege pérola PBV para esgoto série reforçada (diâmetro da seção: 50 mm);UN;1;3;3;;3;1.015
14.001.001.067;MAT;Joelho 90º PVC bege pérola PBV para esgoto série reforçada (diâmetro da seção: 75 mm);UN;1;3;3;;3;1.015
14.001.001.068;MAT;Joelho 90º PVC bege pérola PBV para esgoto série reforçada (diâmetro da seção: 100 mm);UN;1;3;3;;3;1.015
14.001.001.069;MAT;Joelho 90º PVC bege pérola PBV para esgoto série reforçada (diâmetro da seção: 150 mm);UN;1;3;3;;3;1.015
14.001.001.070;MAT;Joelho 90º PVC bege pérola PBV para esgoto série reforçada (diâmetro da seção: 40 mm);UN;1;3;3;;3;1.015
14.001.001.071;MAT;Junção PVC bege pérola PBV dupla para esgoto série reforçada (diâmetro da seção: 100 mm);UN;1;3;3;;3;1.005
14.001.001.072;MAT;Curva 90º cerâmica curta PB sem junta elática para esgoto série normal (diâmetro da seção: 100 mm);UN;1;3;3;;3;1
14.001.001.073;MAT;Curva 90º cerâmica curta PB sem junta elática para esgoto série normal (diâmetro da seção: 150 mm);UN;1;3;3;;3;1
14.001.001.074;MAT;Curva 90º cerâmica curta PB sem junta elática para esgoto série normal (diâmetro da seção: 200 mm);UN;1;3;3;;3;1
14.001.001.075;MAT;Curva 90º cerâmica curta PB sem junta elática para esgoto série normal (diâmetro da seção: 250 mm);UN;1;3;3;;3;1
14.001.001.076;MAT;Curva 90º cerâmica curta PB sem junta elática para esgoto série normal (diâmetro da seção: 300 mm);UN;1;3;3;;3;1
14.001.001.077;MAT;Estopa alcatroada para tubos cerâmicos;KG;1;3;3;;3;0.13
14.001.001.078;MAT;Junção 90º cerâmica PBB para esgoto série normal (diâmetro da seção: 100 mm);UN;1;3;3;;3;1
14.001.001.079;MAT;Junção 90º cerâmica PBB para esgoto série normal (diâmetro da seção: 150 mm);UN;1;3;3;;3;1
14.001.001.080;MAT;Junção 90º cerâmica PBB para esgoto série normal (diâmetro da seção: 200 mm);UN;1;3;3;;3;1
14.001.001.081;MAT;Junção 90º cerâmica PBB para esgoto série normal (diâmetro da seção: 250 mm);UN;1;3;3;;3;1
14.001.001.082;MAT;Junção 90º cerâmica PBB para esgoto série normal (diâmetro da seção: 300 mm);UN;1;3;3;;3;1
14.001.001.083;MAT;Tê cerâmico PBB para esgoto série normal (diâmetro da seção: 100 mm);UN;1;3;3;;3;1
14.001.001.084;MAT;Tê cerâmico PBB para esgoto série normal (diâmetro da seção: 150 mm);UN;1;3;3;;3;1
14.001.001.085;MAT;Tê cerâmico PBB para esgoto série normal (diâmetro da seção: 200 mm);UN;1;3;3;;3;1
14.001.001.086;MAT;Tê cerâmico PBB para esgoto série normal (diâmetro da seção: 250 mm);UN;1;3;3;;3;1
14.001.001.087;MAT;Tê cerâmico PBB para esgoto série normal (diâmetro da seção: 300 mm);UN;1;3;3;;3;1
14.001.001.088;MAT;Tubo cerâmico para esgoto série normal (diâmetro da seção: 100 mm);M;1;3;3;;3;5
14.001.001.089;MAT;Tubo cerâmico para esgoto série normal (diâmetro da seção: 150 mm);M;1;3;3;;3;1.01
14.001.001.090;MAT;Tubo cerâmico para esgoto série normal (diâmetro da seção: 200 mm);M;1;3;3;;3;1.01
14.001.001.091;MAT;Tubo cerâmico para esgoto série normal (diâmetro da seção: 250 mm);M;1;3;3;;3;1.01
14.001.001.092;MAT;Tubo cerâmico para esgoto série normal (diâmetro da seção: 300 mm);M;1;3;3;;3;1.01
14.001.001.093;MAT;"Tubo de aço carbono galvanizado sem costura schedule: 80 (diâmetro da seção: 2 "")";M;1;3;3;;3;1
14.001.001.094;MAT;"Tubo de polietileno reticulado para isolamento térmico (diâmetro: 3/4 "" / espessura: 10 mm)";M;1;3;3;;3;16.5
14.001.001.095;MAT;Tubo de concreto armado tipo PA-2 para águas pluviais (diâmetro da seção: 800 mm);M;1;3;3;;3;1.02
14.001.001.096;MAT;"Tubo de PVC marrom para proteção de cordoalha (comprimento: 3 m / diâmetro: 2 "")";UN;1;3;3;;3;1
14.001.001.098;MAT;Tubo de PVC branco leve PB lisa para duto de lixo (diâmetro da seção: 400 mm);M;1;3;3;;3;1
14.001.001.099;MAT;Tubo de polipropileno verde (diâmetro da seção: 25 mm / pressão nominal: 2,0 MPa);M;1;3;3;;3;1.05
14.001.001.100;MAT;"Tubo de polietileno reticulado para isolamento térmico (diâmetro: 1 "" / espessura: 10 mm)";M;1;3;3;;3;5.5
14.001.001.101;MAT;Tubo de concreto armado tipo PA-2 para águas pluviais (diâmetro da seção: 1200 mm);M;1;3;3;;3;1.02
14.001.001.103;MAT;Junção 45º de PVC branco leve PBB para duto de lixo (diâmetro nominal: 400 mm);UN;1;3;3;;3;0.37
14.001.001.104;MAT;Tubo de polipropileno verde (diâmetro da seção: 63 mm / pressão nominal: 1,2 MPa);M;1;3;3;;3;1.05
14.001.001.105;MAT;Tubo de concreto armado tipo PA-2 para águas pluviais (diâmetro da seção: 600 mm);M;1;3;3;;3;1.02
14.001.001.107;MAT;Tubo de polipropileno verde (diâmetro da seção: 75 mm / pressão nominal: 1,2 MPa);M;1;3;3;;3;1.05
14.001.001.108;MAT;Tubo de concreto armado tipo PA-2 para águas pluviais (diâmetro da seção: 1000 mm);M;1;3;3;;3;1.02
14.001.001.110;MAT;Tubo de polipropileno verde (diâmetro da seção: 110 mm / pressão nominal: 1,2 MPa);M;1;3;3;;3;1.05
14.001.001.111;MAT;Canaleta de concreto tipo meio tubo para águas pluviais (diâmetro: 300 mm);M;1;3;3;;3;1
14.001.001.112;MAT;Tubo de concreto simples tipo PS-1 para águas pluviais (diâmetro da seção: 300 mm);M;1;3;3;;3;1.02
14.001.001.113;MAT;Tubo de polipropileno verde (pressão nominal: 2,0 MPa / diâmetro da seção: 40 mm);M;1;3;3;;3;1.05
14.001.001.114;MAT;Canaleta de concreto tipo meio tubo para águas pluviais (diâmetro da seção: 600 mm);M;1;3;3;;3;1
14.001.001.115;MAT;Tubo de polipropileno verde (diâmetro da seção: 32 mm / pressão nominal: 2,0 MPa);M;1;3;3;;3;1.05
14.001.001.116;MAT;Tubo de concreto simples tipo PS-1 para águas pluviais (diâmetro da seção: 500 mm);M;1;3;3;;3;1.02
14.001.001.117;MAT;Tubo de polipropileno verde (diâmetro da seção: 25 mm / pressão nominal: 2,5 MPa);M;1;3;3;;3;1.05
14.001.001.118;MAT;Canaleta de concreto tipo meio tubo para águas pluviais (diâmetro: 400 mm);M;1;3;3;;3;1
14.001.001.119;MAT;Tubo de concreto simples tipo PS-1 para águas pluviais (diâmetro da seção: 400 mm);M;1;3;3;;3;1.02
14.001.001.120;MAT;Tubo de polipropileno verde (diâmetro da seção: 32 mm / pressão nominal: 2,5 MPa);UN;1;3;3;;3;1.05
14.001.001.121;MAT;Canaleta de concreto tipo meio tubo para águas pluviais (diâmetro da seção: 500 mm);M;1;3;3;;3;1
14.001.001.200;MAT;"Tubo de cobre sem costura ø 1/4"" ";M;1;3;3;;3;1.1
14.001.001.201;MAT;"Tubo de cobre sem costura ø 3/8"" ";M;1;3;3;;3;1.1
14.001.001.202;MAT;"Tubo de cobre sem costura ø 1/2"" ";M;1;3;3;;3;1.1
14.001.001.203;MAT;"Tubo de cobre sem costura ø 5/8"" ";M;1;3;3;;3;1.1
14.001.001.204;MAT;"Tubo de cobre sem costura ø 3/4"" ";M;1;3;3;;3;1.1
14.001.001.205;MAT;"Tubo de cobre sem costura ø 7/8"" ";M;1;3;3;;3;1.1
14.001.001.206;MAT;"Tubo de cobre sem costura ø 1 1/8"" ";M;1;3;3;;3;1.1
14.001.001.207;MAT;"Tubo de cobre sem costura ø 1 3/8"" ";M;1;3;3;;3;1.1
14.001.001.208;MAT;"Tubo de cobre sem costura ø 1 5/8"" ";M;1;3;3;;3;1.1
14.002.000.005;MAT;Prolongador para caixa sifonada (comprimento: 150 mm / diâmetro nominal: 100 mm);UN;1;3;3;;3;1
14.002.000.006;MAT;Caixa de PVC sifonada grelha redonda de alumínio com 5 entradas para esgoto sanitário (altura: 185 mm / diâmetro da caixa: 150 mm / diâmetro de entrada: 40 mm / diâmetro de saída: 75 mm);UN;1;3;3;;3;1
14.002.000.007;MAT;Caixa de PVC sifonada grelha redonda de PVC branco com 3 entradas para esgoto sanitário (altura: 100 mm / diâmetro da caixa: 100 mm / diâmetro de entrada: 40 mm / diâmetro de saída: 50 mm);UN;1;3;3;;3;1
14.002.000.008;MAT;Caixa de PVC sifonada grelha redonda de PVC branco com 7 entradas para esgoto sanitário (altura: 150,00 mm / diâmetro da caixa: 150,00 mm / diâmetro de entrada: 40,00 mm / diâmetro de saída: 50,00 mm);UN;1;3;3;;3;1
14.002.000.009;MAT;Caixa de PVC sifonada grelha redonda de alumínio com 3 entradas para esgoto sanitário (altura: 100,00 mm / diâmetro da caixa: 100,00 mm / diâmetro de entrada: 40,00 mm / diâmetro de saída: 50,00 mm);UN;1;3;3;;3;1
14.002.000.010;MAT;Caixa de PVC sifonada grelha redonda de alumínio com 7 entradas para esgoto sanitário (altura: 150 mm / diâmetro da caixa: 150 mm / diâmetro de entrada: 40 mm / diâmetro de saída: 50 mm);UN;1;3;3;;3;1
14.002.000.011;MAT;Caixa de PVC sifonada grelha redonda com 5 entradas para esgoto sanitário (altura: 185,00 mm / diâmetro da caixa: 150,00 mm / diâmetro de entrada: 40,00 mm / diâmetro de saída: 75,00 mm);UN;1;3;3;;3;1
14.002.000.012;MAT;Grelha de PVC redonda acabamento cromado (diâmetro da seção: 100 mm);UN;1;3;3;;3;1
14.002.000.013;MAT;Grelha de PVC redonda acabamento cromado (diâmetro da seção: 150 mm);UN;1;3;3;;3;1
14.002.000.014;MAT;Ralo de ferro fundido seco com saída horizontal para esgoto sanitario e águas pluviais (diâmetro da seção: 100 mm);UN;1;3;3;;3;1
14.002.000.015;MAT;Ralo de ferro fundido sifonado para esgoto sanitario e águas pluviais (diâmetro da seção: 150 mm);UN;1;3;3;;3;1
14.002.000.016;MAT;Ralo de PVC seco com grelha de PVC branco seção transversal quadrada (altura: 50 mm / diâmetro de entrada: 40 mm / lados do quadrado: 100 mm);UN;1;3;3;;3;1
14.002.000.017;MAT;Ralo de PVC sifonado com grelha cromada seção transversal redonda (altura: 70 mm / diâmetro da seção: 105 mm / diâmetro de entrada: 40 mm );UN;1;3;3;;3;1
14.002.000.018;MAT;Ralo de PVC sifonado com grelha cromada seção transversal cônica (altura: 70 mm / diâmetro da seção: 100 mm / diâmetro de entrada: 40 mm );UN;1;3;3;;3;1
14.002.000.019;MAT;Ralo de PVC sifonado com grelha cromada seção transversal quadrada (altura: 53 mm / comprimento: 100 mm / diâmetro de saída: 40 mm / largura: 100 mm);UN;1;3;3;;3;1
14.002.000.020;MAT;"Grelha de ferro fundido hemisférica para águas pluviais (diâmetro da seção: 3 "")";UN;1;3;3;;3;1
14.002.000.021;MAT;Porta-grelha em PVC redonda branca para grelha redonda (diâmetro da seção: 100 mm);UN;1;3;3;;3;1
14.002.000.022;MAT;Grelha em ferro fundido com caixilho de apoio (espessura: 15 mm / largura: 200 mm);M;1;3;3;;3;1
14.002.000.023;MAT;Grelha em ferro fundido (largura: 200 mm);M;1;3;3;;3;1
14.002.000.024;MAT;"Grelha de ferro fundido hemisférica para águas pluviais (diâmetro da seção: 4 "")";UN;1;3;3;;3;1
14.002.000.025;MAT;Cesta para limpeza de caixa sifonada giratória (diâmetro nominal: 100 mm);UN;1;3;3;;3;1
14.002.000.026;MAT;Grelha em ferro fundido com caixilho de apoio (espessura: 15 mm / largura: 250 mm);M;1;3;3;;3;1
14.002.000.027;MAT;"Grelha de ferro fundido hemisférica para águas pluviais (diâmetro da seção: 6 "")";UN;1;3;3;;3;1
14.002.000.028;MAT;Dispositivo de PVC anti-infiltração para caixa sifonada (diâmetro nominal: 100 mm);UN;1;3;3;;3;1
14.002.000.029;MAT;Grelha em ferro fundido com caixilho de apoio (espessura: 15 mm / largura: 300 mm);M;1;3;3;;3;1
14.002.000.030;MAT;Corpo de PVC para caixa seca (altura: 100 mm / diâmetro de saída: 40 mm / diâmetro da caixa: 100 mm);UN;1;3;3;;3;1
14.002.000.031;MAT;Caixa de PVC sifonada com corpo giratório grelha redonda com 5 entradas para esgoto sanitário (altura: 140 mm / diâmetro da caixa: 100 mm / diâmetro de entrada: 40 mm / diâmetro de saída: 50 mm);UN;1;3;3;;3;1
14.002.000.032;MAT;Caixa de PVC sifonada grelha redonda com 3 entradas para esgoto sanitário (altura: 150,00 mm / diâmetro da caixa: 100,00 mm / diâmetro de entrada: 40,00 mm / diâmetro de saída: 50,00 mm);UN;1;3;3;;3;1
14.004.000.003;MAT;Aquecedor à gás de acumulação tipo boiler (capacidade: 250 l);UN;1;3;3;;3;1
14.004.000.004;MAT;Aquecedor à gás de acumulação tipo boiler (capacidade: 200 l);UN;1;3;3;;3;1
14.004.000.005;MAT;Aquecedor à gás de acumulação tipo boiler (capacidade: 150 l);UN;1;3;3;;3;1
14.004.000.006;MAT;Aquecedor à gás de acumulação tipo boiler (capacidade: 110 l);UN;1;3;3;;3;1
14.004.000.007;MAT;Aquecedor à gás de acumulação tipo boiler (capacidade: 75 l);UN;1;3;3;;3;1
14.004.000.008;MAT;Aquecedor à gás de passagem com painel digital (tensão: 127/220 V / vazão: 24 l/min);UN;1;3;3;;3;1
14.004.000.009;MAT;Aquecedor à gás de passagem com painel digital (tensão: 220 V/vazão: 18 l/min);UN;1;3;3;;3;1
14.004.000.010;MAT;Aquecedor à gás de passagem acendimento eletrônico com misturador (vazão: 15 l/min);UN;1;3;3;;3;1
14.004.000.011;MAT;Aquecedor à gás de passagem acendimento eletrônico (vazão: 13,5 l/min);UN;1;3;3;;3;1
14.004.000.012;MAT;Aquecedor à gás de passagem acendimento eletrônico com misturador (vazão: 6 a 7 l/min);UN;1;3;3;;3;1
14.004.000.013;MAT;Aquecedor eletro-automático central funcional (potência: 5200,00 W);UN;1;3;3;;3;1
14.004.000.015;MAT;Aquecedor elétrico por acumulação - boiler apoio vertical trifásico (potência: 1500 W / volume: 75 l);UN;1;3;3;;3;1
14.004.000.016;MAT;Aquecedor elétrico por acumulação - boiler apoio vertical trifásico (potência: 1500 W / volume: 100 l);UN;1;3;3;;3;1
14.004.000.017;MAT;Aquecedor elétrico por acumulação - boiler apoio vertical trifásico (potência: 1500 W / volume: 150 l);UN;1;3;3;;3;1
14.004.000.018;MAT;Aquecedor elétrico por acumulação - boiler apoio vertical Monofásico (potência: 2000 W / volume: 200,00 l);UN;1;3;3;;3;1
14.004.000.019;MAT;Aquecedor elétrico por acumulação - boiler apoio vertical Monofásico (potência: 2000 W / volume: 250 l);UN;1;3;3;;3;1
14.004.000.020;MAT;Aquecedor elétrico por acumulação - boiler apoio vertical trifásico (potência: 4500 W / volume: 300 l);UN;1;3;3;;3;1
14.004.000.021;MAT;Aquecedor elétrico por acumulação - boiler apoio vertical trifásico (potência: 7500 W / volume: 500 l);UN;1;3;3;;3;1
14.004.000.022;MAT;Aquecedor eletro-automático individual de baixa pressão (potência: 5200,00 W);UN;1;3;3;;3;1
14.004.000.023;MAT;Placa coletora de energia solar (área - intervalo: 1,00 m²);UN;1;3;3;;3;4
14.004.000.024;MAT;Aquecedor à gás de acumulação para aquecimento de água vitrificado (capacidade: 150,00 l);UN;1;3;3;;3;1
14.004.000.025;MAT;Reservatório térmico tipo boiler para aquecedor (capacidade: 400 l);UN;1;3;3;;3;1
14.004.000.026;MAT;Aquecedor à gás de acumulação tipo boiler (capacidade: 400 l);UN;1;3;3;;3;1
14.005.000.001;MAT;Extintor com carga gás carbônico (CO2) (quantidade: 6,00 kg);UN;1;3;3;;3;1
14.005.000.002;MAT;Extintor de água pressurizada (volume: 10,00 l);UN;1;3;3;;3;1
14.005.000.003;MAT;Extintor com carga pó químico (quantidade: 4 kg);UN;1;3;3;;3;1
14.005.000.004;MAT;Extintor com carga pó químico (quantidade: 8,00 kg);UN;1;3;3;;3;1
14.005.000.005;MAT;Extintor com carga pó químico (quantidade: 12,00 kg);UN;1;3;3;;3;1
14.005.000.006;MAT;"Adaptador em latão para mangueira de incêndio (diâmetro do lado storz: 2 1/2 "" / diâmetro do lado fêmea: 2 1/2 "")";UN;1;3;3;;3;1
14.005.000.007;MAT;"Esguicho com engate rápido para mangueira de incêndio (diâmetro de saída: 5/8 "" / diâmetro de entrada: 2 1/2 "")";UN;1;3;3;;3;1
14.005.000.008;MAT;"Chave de engate rápido para conexões tipo stortz (diâmetro: 1 1/2 e 2 1/2"")";UN;1;3;3;;3;1
14.005.000.009;MAT;Abrigo de hidrante em chapa de aço carbono externo para incêndio (profundidade: 0,17 m / largura: 0,60 m / altura: 0,90 m);UN;1;3;3;;3;1
14.005.000.010;MAT;"Registro globo angular 45º para hidrante (bitola: 2 1/2 "" / diâmetro da seção: 2 1/2 "")";UN;1;3;3;;3;1
14.005.000.011;MAT;"Tampão de latão cego com corrente para hidrante (diâmetro da seção: 2 1/2 "")";UN;1;3;3;;3;1
14.006.000.004;MAT;"Registro de gaveta acabamento bruto (diâmetro da seção: 1/2 "")";UN;1;3;3;;3;1.015
14.006.000.005;MAT;"Válvula de PVC de escoamento sem unho para lavatório e tanque (diâmetro de entrada: 1 "")";UN;1;3;3;;3;1
14.006.000.006;MAT;"Registro de gaveta com canopla padrão popular (diâmetro da seção: 1 1/2 "")";UN;1;3;3;;3;1.015
14.006.000.007;MAT;"Registro de gaveta acabamento bruto (diâmetro da seção: 3/4 "")";UN;1;3;3;;3;2
14.006.000.008;MAT;"Registro de gaveta acabamento bruto (diâmetro da seção: 1/2 - 3/4 "")";UN;1;3;3;;3;1.015
14.006.000.009;MAT;"Registro de gaveta acabamento bruto (diâmetro da seção: 1 "")";UN;1;3;3;;3;1
14.006.000.010;MAT;"Registro de gaveta acabamento bruto (diâmetro da seção: 1 1/4 "")";UN;1;3;3;;3;1.015
14.006.000.011;MAT;"Registro de gaveta acabamento bruto (diâmetro da seção: 1 1/2 "")";UN;1;3;3;;3;1.015
14.006.000.012;MAT;"Registro de gaveta acabamento bruto diâmetro da seção: 2 "")";UN;1;3;3;;3;1.015
14.006.000.013;MAT;"Registro de gaveta acabamento bruto (diâmetro da seção: 2 1/2 "")";UN;1;3;3;;3;1.015
14.006.000.014;MAT;"Registro de gaveta acabamento bruto diâmetro da seção: 3 "")";UN;1;3;3;;3;1.015
14.006.000.016;MAT;"Registro de pressão com canopla padrão popular (diâmetro da seção: 1/2 "")";UN;1;3;3;;3;1.015
14.006.000.017;MAT;"Registro de pressão acabamento bruto para encaixe em tubo de PVC/CPVC soldável (diâmetro da seção: 1/2 - 3/4 "")";UN;1;3;3;;3;1.015
14.006.000.018;MAT;"Registro de pressão com canopla padrão popular (diâmetro da seção: 3/4 "")";UN;1;3;3;;3;1.015
14.006.000.019;MAT;"Registro de pressão com canopla padrão popular (diâmetro da seção: 1 "")";UN;1;3;3;;3;1.015
14.006.000.020;MAT;"Válvula de PVC de descarga sem registro Válvula de descarga de PVC sem registro (diâmetro da seção: 1 1/2 "") (diâmetro da seção: 1 1/2 "")";UN;1;3;3;;3;1
14.006.000.021;MAT;"Válvula metálica de descarga com registro interno Válvula de descarga metálica com registro interno (diâmetro da seção: 1 1/2 "") (diâmetro da seção: 1 1/2 "")";UN;1;3;3;;3;1
14.006.000.022;MAT;"Válvula metálica de descarga sem registro interno Válvula de descarga metálica sem registro interno (diâmetro da seção: 1 1/2 "") (diâmetro da seção: 1 1/2 "")";UN;1;3;3;;3;1
14.006.000.023;MAT;"Válvula de bronze de retenção horizontal com portinhola (diâmetro da seção: 1/2 "")";UN;1;3;3;;3;1
14.006.000.024;MAT;"Válvula de bronze de retenção pé com crivo (diâmetro da seção: 1/2 "")";UN;1;3;3;;3;1
14.006.000.025;MAT;"Válvula de bronze de retenção pé com crivo (diâmetro da seção: 3/4 "")";UN;1;3;3;;3;1
14.006.000.026;MAT;"Válvula de bronze de retenção pé com crivo (diâmetro da seção: 1 "")";UN;1;3;3;;3;1
14.006.000.027;MAT;"Válvula de bronze de retenção pé com crivo (diâmetro da seção: 1 1/4 "")";UN;1;3;3;;3;1
14.006.000.028;MAT;"Válvula de bronze de retenção pé com crivo (diâmetro da seção: 1 1/2 "")";UN;1;3;3;;3;1
14.006.000.029;MAT;"Válvula de bronze de retenção pé com crivo roscável rosca NPT (diâmetro da seção: 2 "")";UN;1;3;3;;3;1
14.006.000.030;MAT;"Válvula de bronze de retenção pé com crivo (diâmetro da seção: 2 1/2 "")";UN;1;3;3;;3;1
14.006.000.031;MAT;"Válvula de bronze de retenção pé com crivo roscável rosca NPT (diâmetro da seção: 3 "")";UN;1;3;3;;3;1
14.006.000.032;MAT;"Válvula de bronze de retenção pé com crivo (diâmetro da seção: 4 "")";UN;1;3;3;;3;1
14.006.000.033;MAT;"Válvula de bronze de retenção horizontal com portinhola (diâmetro da seção: 3/4 "")";UN;1;3;3;;3;1
14.006.000.034;MAT;"Válvula de bronze de retenção horizontal com portinhola (diâmetro da seção: 1 "")";UN;1;3;3;;3;1
14.006.000.035;MAT;"Válvula de bronze de retenção horizontal com portinhola (diâmetro da seção: 1 1/4 "")";UN;1;3;3;;3;1
14.006.000.036;MAT;"Válvula de bronze de retenção horizontal com portinhola (diâmetro da seção: 1 1/2 "")";UN;1;3;3;;3;1
14.006.000.037;MAT;"Válvula de bronze de retenção horizontal com portinhola (diâmetro da seção: 2 "")";UN;1;3;3;;3;1
14.006.000.038;MAT;"Válvula de bronze de retenção horizontal com portinhola (diâmetro da seção: 2 1/2 "")";UN;1;3;3;;3;1
14.006.000.039;MAT;"Válvula de bronze de retenção horizontal com portinhola (diâmetro da seção: 3 "")";UN;1;3;3;;3;1
14.006.000.040;MAT;"Válvula de bronze de retenção horizontal com portinhola (diâmetro da seção: 4 "")";UN;1;3;3;;3;1
14.006.000.041;MAT;"Registro de PVC de esfera roscável (diâmetro da seção: 1 1/4 "")";UN;1;3;3;;3;1.015
14.006.000.042;MAT;"Registro de PVC de esfera roscável (diâmetro da seção: 1 1/2 "")";UN;1;3;3;;3;1.015
14.006.000.043;MAT;"Registro de PVC de esfera roscável (diâmetro da seção: 2 "")";UN;1;3;3;;3;1.015
14.006.000.044;MAT;Registro de PVC de esfera soldável (diâmetro da seção: 20 mm);UN;1;3;3;;3;1.015
14.006.000.045;MAT;Registro de PVC de esfera soldável (diâmetro da seção: 25 mm);UN;1;3;3;;3;1.015
14.006.000.046;MAT;Registro de PVC de esfera soldável (diâmetro da seção: 32 mm);UN;1;3;3;;3;1.015
14.006.000.047;MAT;Registro de PVC de esfera soldável (diâmetro da seção: 40 mm);UN;1;3;3;;3;1.015
14.006.000.048;MAT;Registro de PVC de esfera soldável (diâmetro da seção: 50 mm);UN;1;3;3;;3;1.015
14.006.000.049;MAT;Registro de PVC de esfera soldável (diâmetro da seção: 60 mm);UN;1;3;3;;3;1.015
14.006.000.050;MAT;"Registro de PVC de esfera roscável (diâmetro da seção: 1/2 "")";UN;1;3;3;;3;1.015
14.006.000.051;MAT;"Registro de PVC de esfera roscável (diâmetro da seção: 3/4 "")";UN;1;3;3;;3;1.015
14.006.000.052;MAT;"Registro de PVC de esfera roscável (diâmetro da seção: 1 "")";UN;1;3;3;;3;1.015
14.006.000.053;MAT;"Registro de PVC roscável para chuveiro (diâmetro da seção: 1/2 "")";UN;1;3;3;;3;1.015
14.006.000.054;MAT;"Registro de PVC roscável para chuveiro (diâmetro da seção: 3/4 "")";UN;1;3;3;;3;1.015
14.006.000.055;MAT;Registro de PVC soldável para chuveiro (diâmetro da seção: 20 mm);UN;1;3;3;;3;1.015
14.006.000.056;MAT;Registro de PVC soldável para chuveiro (diâmetro da seção: 25 mm);UN;1;3;3;;3;1.015
14.006.000.057;MAT;"Hidrômetro multijato para medição de água residencial (diâmetro da seção: 3/4 "" / vazão: 3,00 m³/h)";UN;1;3;3;;3;1
14.006.000.058;MAT;"Registro de gaveta com canopla padrão popular (diâmetro da seção: 1 "")";UN;1;3;3;;3;1.015
14.006.000.059;MAT;"Válvula metálica de escoamento para tanque ou mictório (diâmetro de entrada: 1 1/4 "")";UN;1;3;3;;3;1
14.006.000.060;MAT;"Registro de gaveta com canopla padrão popular (diâmetro da seção: 1 1/4 "")";UN;1;3;3;;3;1.015
14.006.000.061;MAT;"Válvula metálica de escoamento para tanque ou mictório (diâmetro de entrada: 1 1/2 "")";UN;1;3;3;;3;1
14.006.000.062;MAT;"Registro de gaveta com canopla padrão popular (diâmetro da seção: 1/2 "")";UN;1;3;3;;3;1.015
14.006.000.063;MAT;"Válvula metálica de escoamento acabamento cromado para pia de cozinha (diâmetro de entrada: 3 1/2 "")";UN;1;3;3;;3;1
14.006.000.064;MAT;"Registro de gaveta com canopla padrão popular (diâmetro da seção: 3/4 "")";UN;1;3;3;;3;1.015
14.006.000.065;MAT;"Válvula metálica de escoamento acabamento cromado para lavatório ou bidê (diâmetro de entrada: 1 "")";UN;1;3;3;;3;1
14.010.000.001;MAT;Caixa de polietileno cilindrica para gordura (diâmetro de entrada: 50 mm / diâmetro de saída: 100 mm);UN;1;3;3;;3;1
14.010.000.002;MAT;Tampa de polietileno para caixa de inspeção ou gordura (largura: 350 mm / comprimento: 350 mm);UN;1;3;3;;3;1
14.010.000.003;MAT;Caixa de polietileno cilindrica com 3 entradas de inspeção (diâmetro de saída: 100 mm);UN;1;3;3;;3;1
14.015.000.001;MAT;Automático de chave de bóia nível inferior para medição de níveis de líquidos em contato com mercúrio (corrente elétrica: 15 A);UN;1;3;3;;3;1
14.015.000.002;MAT;"Solução de latão e bóia plastica para caixa d''água (bitola: 2 "" / diâmetro da seção: 3/4 "")";UN;1;3;3;;3;1
14.015.000.003;MAT;"Solução de latão e bóia plastica para caixa d''água (bitola: 3/4 "" / diâmetro da seção: 1 "")";UN;1;3;3;;3;1
14.015.000.004;MAT;"Solução de latão e bóia plastica para caixa d''água (bitola: 1 "" / diâmetro da seção: 1 1/4 "")";UN;1;3;3;;3;1
14.015.000.005;MAT;"Solução de latão e bóia plastica para caixa d''água (bitola: 1 1/4 "" / diâmetro da seção: 1 1/2 "")";UN;1;3;3;;3;1
14.015.000.006;MAT;"Solução de latão e bóia plastica para caixa d''água (bitola: 1 1/2 "" / diâmetro da seção: 2 "")";UN;1;3;3;;3;1
14.015.000.007;MAT;Reservatório d'' água de fibra de vidro cilíndrico (capacidade: 1000 l);UN;1;3;3;;3;1
14.015.000.008;MAT;Reservatório d'' água de fibra de vidro cilíndrico com tampa (capacidade: 1000 l);UN;1;3;3;;3;1
14.015.000.009;MAT;Reservatório d'' água de fibra de vidro cilíndrico com tampa (capacidade: 500 l);UN;1;3;3;;3;1
14.015.000.010;MAT;Reservatório d'' água fibrocimento cilíndrico com tampa (capacidade: 500 l);UN;1;3;3;;3;1
14.015.000.011;MAT;Reservatório d'' água fibrocimento cilíndrico com tampa (capacidade: 1000 l);UN;1;3;3;;3;1
14.015.000.012;MAT;Reservatório d'' água polietileno cilíndrico com tampa (capacidade: 1000 l);UN;1;3;3;;3;1
15.001.000.002;MAT;Tanque de louça para coluna (volume: 22 l);UN;1;3;3;;3;1
15.001.000.003;MAT;Tanque de polipropileno (altura: 280 mm / largura: 490 mm / profundidade-sentido perpendicular à parede: 430 mm / volume: 15 l);UN;1;3;3;;3;1
15.001.000.004;MAT;Tanque de polipropileno (altura: 520 mm / largura: 580 mm / profundidade-sentido perpendicular à parede: 320 mm / volume: 24 l);UN;1;3;3;;3;1
15.001.000.005;MAT;Conjunto para fixação de tanque;UN;1;3;3;;3;1
15.001.000.006;MAT;Tanque de aço inoxidável simples (altura: 0,23 m / comprimento: 0,60 m / largura: 0,55 m / volume: 30 l);UN;1;3;3;;3;1
15.001.000.007;MAT;Coluna de louça para tanque;UN;1;3;3;;3;1
15.002.000.002;MAT;Tampo de granito cinza andorinha para lavatório (espessura: 30,00 mm / largura: 0,60 m);M²;1;3;3;;3;0.6
15.002.000.003;MAT;Bancada de aço inoxidável com acabamento escovado fino e canto reto (altura: 40 mm);M²;1;3;3;;3;1
15.002.000.004;MAT;Tampo de granito cinza andorinha para pia (espessura: 30,00 mm / largura: 0,60 m);M²;1;3;3;;3;0.6
15.002.000.005;MAT;Tampo de mármore Branco Espirito Santo para pia (espessura: 30,00 mm / largura: 0,60 m);M²;1;3;3;;3;0.6
15.003.000.005;MAT;Porta Toalha de louça;CJ;1;3;3;;3;1
15.003.000.007;MAT;"Sifão metálico acabamento cromado para mictório (diâmetro da seção: 1 1/2 "")";UN;1;3;3;;3;0.5
15.003.000.008;MAT;Armário plástico de embutir com 1 porta espelho e moldura em alumínio (altura: 0,585 m / largura: 0,44 m / profundidade: 95,00 mm);UN;1;3;3;;3;1
15.003.000.009;MAT;"Sifão de PVC para tanque (diâmetro de saída: 2 "" / diâmetro de entrada: 1 1/4 "")";UN;1;3;3;;3;1
15.003.000.010;MAT;"Engate de PVC flexível para entrada de água (comprimento: 300 mm / diâmetro da seção: 1/2 "")";UN;1;3;3;;3;1
15.003.000.011;MAT;Lavatório de louça padrão popular para coluna;UN;1;3;3;;3;1
15.003.000.012;MAT;Pia de aço inoxidável cuba dupla (comprimento: 2,00 m / largura: 0,54 m);UN;1;3;3;;3;1
15.003.000.013;MAT;Coluna de louça padrão popular para lavatório;UN;1;3;3;;3;1
15.003.000.014;MAT;"Engate metálico flexível para entrada de água (comprimento: 300 mm / diâmetro da seção: 1/2 "")";UN;1;3;3;;3;1
15.003.000.015;MAT;Coluna de louça suspensa para lavatório de louça indicado para portadores de necessidades especiais;UN;1;3;3;;3;1
15.003.000.017;MAT;"Sifão de PVC para lavatório (diâmetro de saída: 1 1/2 "" / diâmetro de entrada: 1 "")";UN;1;3;3;;3;1
15.003.000.018;MAT;Lavatório de louça padrão popular para embutir;UN;1;3;3;;3;1
15.003.000.019;MAT;Pia de aço inoxidável cuba simples (comprimento: 1,60 m / largura: 0,54 m);UN;1;3;3;;3;1
15.003.000.020;MAT;Porta Papel de louça branca para embutir sem rolete de plástico (comprimento: 15 cm / largura: 15 cm);UN;1;3;3;;3;1
15.003.000.021;MAT;"Sifão metálico acabamento cromado para tanque (diâmetro de entrada: 1 1/4 "" / diâmetro de saída: 1 1/2 "")";UN;1;3;3;;3;1
15.003.000.022;MAT;Lavatório de louça para coluna suspensa, indicado para portadores de necessidades especiais;UN;1;3;3;;3;1
15.003.000.023;MAT;Saboneteira de louça branca para embutir sem alça (altura: 10.5 cm / comprimento: 17,5 cm);UN;1;3;3;;3;1
15.003.000.024;MAT;"Sifão metálico acabamento cromado para lavatório (diâmetro de entrada: 1 "" / diâmetro de saída: 1 1/2 "" )";UN;1;3;3;;3;1
15.003.000.025;MAT;Lavatório de polipropileno (largura: 0,36 m / profundidade: 0,26 m);UN;1;3;3;;3;1
15.003.000.026;MAT;"Sifão metálico acabamento cromado para tanque (diâmetro de entrada: 1 1/4 "" / diâmetro de saída: 2 "" )";UN;1;3;3;;3;1
15.003.000.027;MAT;Lavatório de louça suspenso padrão popular;UN;1;3;3;;3;1
15.003.000.028;MAT;Saboneteira de louça branca para embutir sem alça (altura: 18 cm / comprimento: 18 cm);UN;1;3;3;;3;1
15.003.000.029;MAT;"Sifão metálico acabamento cromado para pia americana (diâmetro de entrada: 1 1/2 "" / diâmetro de saída: 2 "" )";UN;1;3;3;;3;1
15.003.000.030;MAT;Lavatório de polipropileno (largura: 0,48 m / profundidade: 0,39 m);UN;1;3;3;;3;1
15.004.000.001;MAT;"Barra de apoio em aço galvanizado revestido com PVC e náilon em canto formato L para portadores de necessidades especiais (comprimento: 660 mm / diâmetro: 1 1/4 "" / largura: 660 mm)";UN;1;3;3;;3;1
15.004.000.002;MAT;"Barra de apoio em aço inoxidável em lavatório de louça para portadores de necessidades especiais (comprimento: 450 mm / diâmetro: 1 1/4 "" / largura: 600 mm)";UN;1;3;3;;3;1
15.004.000.003;MAT;"Barra de apoio em aço galvanizado revestido com PVC e náilon reta para portadores de necessidades especiais (diâmetro: 1 1/4 "" / comprimento: 800 mm)";UN;1;3;3;;3;2
15.004.000.004;MAT;"Barra de apoio em aço galvanizado reta para portadores de necessidades especiais (diâmetro: 1 1/4 "" / comprimento: 900 mm)";UN;1;3;3;;3;1
15.005.000.005;MAT;Bacia de louça padrão popular para caixa acoplada;UN;1;3;3;;3;1
15.005.000.006;MAT;Assento plástico com abertura frontal para bacia sanitária de portadores de necessidades especiais;UN;1;3;3;;3;1
15.005.000.007;MAT;"Tubo de PVC tipo VDE para descarga (diâmetro da seção: 1 1/2 "")";UN;1;3;3;;3;1
15.005.000.008;MAT;Assento plástico padrão popular para bacia;UN;1;3;3;;3;1
15.005.000.009;MAT;Bacia de louça com saída horizontal padrão popular para caixa acoplada;UN;1;3;3;;3;1
15.005.000.010;MAT;Caixa acoplada de louça padrão popular para bacia;UN;1;3;3;;3;1
15.005.000.011;MAT;Caixa plástica suspensa para descarga (volume: 9 l);UN;1;3;3;;3;1
15.005.000.012;MAT;Anel de vedação para saída de vaso sanitário (diâmetro da seção: 100 mm);UN;1;3;3;;3;1
15.005.000.013;MAT;Bacia de louça para deficientes fisicos;UN;1;3;3;;3;1
15.005.000.014;MAT;"Tubo de latão com canopla acabamento cromado para ligação de bacia sanitária (comprimento: 250 mm / diâmetro da seção: 1 1/2 "")";UN;1;3;3;;3;1
15.005.000.015;MAT;"Bolsa de borracha de ligação para vaso santário (diâmetro da seção: 1 1/2 "")";UN;1;3;3;;3;1
15.005.000.016;MAT;Bacia de louça sifonada convencional padrão popular;UN;1;3;3;;3;1
15.005.000.017;MAT;"Conexão (espude) de PVC com saída horizontal para bacia sanitária (diâmetro da seção: 4 "")";UN;1;3;3;;3;1
15.005.000.018;MAT;Bacia de louça turca;UN;1;3;3;;3;1
15.008.000.002;MAT;Misturador padrão popular de mesa para pia;UN;1;3;3;;3;1
15.008.000.003;MAT;Misturador padrão popular de parede para pia;UN;1;3;3;;3;1
15.008.000.004;MAT;"Bica de parede para banheira (diâmetro da seção: 3/4 "")";UN;1;3;3;;3;1
15.008.000.005;MAT;Misturador padrão popular de mesa para lavatório;UN;1;3;3;;3;1
15.008.000.006;MAT;Misturador monocomando padrão popular para lavatório;UN;1;3;3;;3;1
15.008.000.007;MAT;"Misturador com Tê registro e acabamento padrão médio para banheira (bitola: 3/4 "")";UN;1;3;3;;3;1
15.008.000.008;MAT;"Misturador ladrão para banheira (bitola: 3/4 "")";UN;1;3;3;;3;1
15.008.000.009;MAT;Misturador com 3 volantes padrão popular para bidê;UN;1;3;3;;3;1
15.009.000.002;MAT;"Chuveiro-Ducha com articulação padrão popular (diâmetro da seção: 1/2 "" )";UN;1;3;3;;3;1
15.009.000.003;MAT;"Ducha manual padrão popular (bitola: 1/2 "")";UN;1;3;3;;3;1
15.009.000.004;MAT;"Tubo de latão de ligação com canopla acabamento cromado para chuveiro com água fria e quente (comprimento: 230 mm / diâmetro da seção: 1/2 "")";UN;1;3;3;;3;1
15.009.000.005;MAT;"Chuveiro-Ducha acabamento cromado (diâmetro da seção: 1/2 "")";UN;1;3;3;;3;1
15.011.000.002;MAT;Mictório de fiberglass coletivo (altura: 0,44 m / comprimento: 1,40 m / profundidade-sentido perpendicular à parede: 0,22 m);UN;1;3;3;;3;1
15.011.000.003;MAT;Mictório de fiberglass individual (altura: 0,48 m / largura: 0,29 m / profundidade-sentido perpendicular à parede: 0,23 m);UN;1;3;3;;3;1
15.011.000.004;MAT;Mictório de louça com sifão;UN;1;3;3;;3;1
15.011.000.005;MAT;Jogo de metais com 1 engate flexivel 1 par de parafusos bucha e arruelas acabamento cromado para mictório;UN;1;3;3;;3;1
15.011.000.006;MAT;Mictório de aço inoxidável coletivo (altura: 0,35 m / largura: 0,29 m);M;1;3;3;;3;1
15.016.000.001;MAT;Piso-box de fiberglass (altura: 85 mm / comprimento: 800 mm / largura: 800 mm);UN;1;3;3;;3;1
15.016.000.002;MAT;Piso-box de fiberglass (altura: 115 mm / comprimento: 800 mm / largura: 800 mm);UN;1;3;3;;3;1
15.016.000.003;MAT;Piso-box de fiberglass (altura: 190 mm / comprimento: 1001 mm / largura: 890 mm);UN;1;3;3;;3;1
15.017.000.002;MAT;Pressurizador elétrico automático para chuveiro (potência: 65,00 W / potência: 7500 W / tensão: 220 V);UN;1;3;3;;3;1
15.017.000.003;MAT;Chuveiro elétrico (potência: 5400 W / tensão: 220 V);UN;1;3;3;;3;1
15.021.000.003;MAT;Torneira de pressão padrão médio de mesa para lavatório;UN;1;3;3;;3;1
15.021.000.004;MAT;Torneira de pressão padrão popular de parede para pia longa;UN;1;3;3;;3;1
15.021.000.005;MAT;Torneira de mesa cromada padrão popular para lavatório;UN;1;3;3;;3;1
15.021.000.006;MAT;Torneira de pressão padrão popular de mesa para lavatório;UN;1;3;3;;3;1
15.021.000.007;MAT;Torneira de pressão de parede para uso geral;UN;1;3;3;;3;1
15.026.000.001;MAT;Banheira de fiberglass compacta (potência: 1/2 CV / volume: 135,00 l);UN;1;3;3;;3;1
15.030.000.001;MAT;Cuba de aço inoxidável retangular dupla (altura: 125 mm / comprimento: 730 mm / largura: 400 mm);UN;1;3;3;;3;1
15.030.000.002;MAT;Cuba de aço inoxidável retangular simples (altura: 125 mm / comprimento: 400 mm / largura: 340 mm);UN;1;3;3;;3;1
15.033.000.001;MAT;Bidê de louça com ducha 3 furos padrão popular;UN;1;3;3;;3;1
15.039.000.001;MAT;Torneira elétrica (potência: 5400 W / tensão: 220 V);UN;1;3;3;;3;1
15.040.000.001;MAT;Bebedouro elétrico de pressão (capacidade: 40 l / tensão: 127/220 V);UN;1;3;3;;3;1
16.001.000.007;MAT;Caixa telefônica de embutir padrão TELEBRÁS (altura: 600,00 mm / largura: 600,00 mm / profundidade: 120,00 mm);UN;1;3;3;;3;1
16.001.000.008;MAT;Caixa telefônica de embutir padrão TELEBRÁS (altura: 800,00 mm / largura: 800,00 mm / profundidade: 120,00 mm);UN;1;3;3;;3;1
16.001.000.009;MAT;Caixa telefônica de embutir padrão TELEBRÁS (largura: 400,00 mm / altura: 400,00 mm / profundidade: 120,00 mm);UN;1;3;3;;3;1
16.001.000.010;MAT;Cabo telefônico CCE com 2 pares (diâmetro do condutor: 0,65 mm / diâmetro externo nominal: 7,1 mm);M;1;3;3;;3;1.02
16.001.000.011;MAT;Cabo telefônico CI com 6 pares (diâmetro do condutor: 0,50 mm / diâmetro externo nominal: 6,5 mm);M;1;3;3;;3;1.02
16.001.000.012;MAT;Cabo telefônico CI com 10 pares (diâmetro do condutor: 0,50 mm / diâmetro externo nominal: 8,3 mm);M;1;3;3;;3;1.02
16.001.000.013;MAT;Cabo telefônico CI com 20 pares (diâmetro do condutor: 0,50 mm / diâmetro externo nominal: 10,5 mm);M;1;3;3;;3;1.02
16.001.000.014;MAT;Cabo telefônico CI com 50 pares (diâmetro do condutor: 0,50 mm / diâmetro externo nominal: 15,0 mm);M;1;3;3;;3;1.02
16.001.000.015;MAT;Cabo telefônico CI com 100 pares (diâmetro do condutor: 0,50 mm / diâmetro externo nominal: 19,5 mm);M;1;3;3;;3;1.02
16.001.000.016;MAT;Cabo telefônico CTP-APL com 10 pares (diâmetro do condutor: 0,40 mm / diâmetro externo nominal: 8,5 mm);M;1;3;3;;3;1.02
16.001.000.017;MAT;Cabo telefônico CTP-APL com 20 pares (diâmetro do condutor: 0,65 mm / diâmetro externo nominal: 17,0 mm);M;1;3;3;;3;1.02
16.001.000.018;MAT;Cabo telefônico CTP-APL com 50 pares (diâmetro do condutor: 0,65 mm / diâmetro externo nominal: 21,5 mm);M;1;3;3;;3;1.02
16.001.000.019;MAT;Cabo telefônico CTP-APL com 100 pares (diâmetro do condutor: 0,65 mm / diâmetro externo nominal: 28,0 mm);M;1;3;3;;3;1.02
16.001.000.020;MAT;Cabo telefônico CTP-APL com 20 pares (diâmetro do condutor: 0,40 mm / diâmetro externo nominal: 10,2 mm);M;1;3;3;;3;1.02
16.001.000.021;MAT;Cabo telefônico CTP-APL com 50 pares (diâmetro do condutor: 0,40 mm / diâmetro externo nominal: 13,8 mm);M;1;3;3;;3;1.02
16.001.000.022;MAT;Cabo telefônico CTP-APL com 100 pares (diâmetro do condutor: 0,40 mm / diâmetro externo nominal: 17,4 mm);M;1;3;3;;3;1.02
16.001.000.023;MAT;Cabo telefônico CTP-APL com 10 pares (diâmetro do condutor: 0,50 mm / diâmetro externo nominal: 9,4 mm);M;1;3;3;;3;1.02
16.001.000.024;MAT;Cabo telefônico CTP-APL com 20 pares (diâmetro do condutor: 0,50 mm / diâmetro externo nominal: 12,0 mm);M;1;3;3;;3;1.02
16.001.000.025;MAT;Cabo telefônico CTP-APL com 50 pares (diâmetro do condutor: 0,50 mm / diâmetro externo nominal: 16,5 mm);M;1;3;3;;3;1.02
16.001.000.026;MAT;Cabo telefônico CTP-APL com 100 pares (diâmetro do condutor: 0,50 mm / diâmetro externo nominal: 21,0 mm);M;1;3;3;;3;1.02
16.001.000.027;MAT;Cabo telefônico CTP-APL com 10 pares (diâmetro do condutor: 0,65 mm / diâmetro externo nominal: 12,5 mm);M;1;3;3;;3;1.02
16.001.000.028;MAT;Sirene eletromecânica rotativa (tensão: 110 V / alcance: 5000 m);UN;1;3;3;;3;1
16.001.000.029;MAT;Acionador manual de alarme de incêndio (altura: 89 mm / largura: 93 mm / profundidade: 26,5 mm / tensão: 17 a 28 V);UN;1;3;3;;3;1
16.001.000.030;MAT;Cabo coaxial RG-59-75 Ohms;M;1;3;3;;3;1.02
16.001.000.031;MAT;Caixa telefônica de embutir padrão TELEBRÁS (largura: 200,00 mm / altura: 200,00 mm / profundidade: 120,00 mm);UN;1;3;3;;3;1
16.001.000.032;MAT;Conjunto de cabeçote de plástico para entrada de telefone em poste;UN;1;3;3;;3;1
16.001.000.033;MAT;Cabo telefônico CCE com 2 pares (diâmetro do condutor: 0,50 mm / diâmetro externo nominal: 6,2 mm);M;1;3;3;;3;1.02
16.001.000.034;MAT;Sirene eletromecânica rotativa (tensão: 110 V / alcance: 2000 m);UN;1;3;3;;3;1
16.001.000.035;MAT;Central de alarme de incêndio 24 pontos (tensão de saída: 24 Vcc);UN;1;3;3;;3;1
16.001.000.036;MAT;Caixa telefônica de sobrepor padrão TELEBRÁS (altura: 400 mm / largura: 400 mm / profundidade: 150 mm);UN;1;3;3;;3;1
16.001.000.037;MAT;Cabo telefônico CCE com 4 pares (diâmetro do condutor: 0,50 mm / diâmetro externo nominal: 7,2 mm);M;1;3;3;;3;1.02
16.001.000.038;MAT;Sirene eletrônica (tensão: 110 V / alcance: 2000 m);UN;1;3;3;;3;1
16.001.000.039;MAT;Caixa telefônica de sobrepor padrão TELEBRÁS (altura: 800 mm / largura: 800 mm / profundidade: 150 mm);UN;1;3;3;;3;1
16.001.000.040;MAT;Cabo telefônico CCE com 5 pares (diâmetro do condutor: 0,50 mm / diâmetro externo nominal: 7,6 mm);M;1;3;3;;3;1.02
16.001.000.041;MAT;Sirene eletrônica (tensão: 110 V / alcance: 3000 m);UN;1;3;3;;3;1
16.001.000.042;MAT;Caixa telefônica de sobrepor padrão TELEBRÁS (altura: 600 mm / comprimento: 600 mm / profundidade: 150 mm);UN;1;3;3;;3;1
16.001.000.043;MAT;Cabo telefônico CCE com 6 pares (diâmetro do condutor: 0,50 mm / diâmetro externo nominal: 8,0 mm);M;1;3;3;;3;1.02
16.001.000.044;MAT;Caixa telefônica de embutir padrão TELEBRÁS (altura: 1000,00 mm / largura: 1000,00 mm / profundidade: 150,00 mm);UN;1;3;3;;3;1
16.001.000.045;MAT;Cabo telefônico CI com 2 pares (diâmetro do condutor: 0,50 mm / diâmetro externo nominal: 4,6 mm);M;1;3;3;;3;1.02
16.001.000.046;MAT;Caixa telefônica de embutir padrão TELEBRÁS (altura: 1500,00 mm / largura: 1500,00 mm / profundidade: 150,00 mm);UN;1;3;3;;3;1
16.001.000.047;MAT;Cabo telefônico CI com 5 pares (diâmetro do condutor: 0,50 mm / diâmetro externo nominal: 6,1 mm);M;1;3;3;;3;1.02
16.001.000.048;MAT;Caixa telefônica de embutir padrão TELEBRÁS (altura: 1200,00 mm / largura: 1200,00 mm / profundidade: 150,00 mm);UN;1;3;3;;3;1
16.001.000.049;MAT;Cabo telefônico CI com 4 pares (diâmetro do condutor: 0,50 mm / diâmetro externo nominal: 5,7 mm);M;1;3;3;;3;1.02
16.001.000.050;MAT;Cabo telefônico CCE com 6 pares (diâmetro do condutor: 0,65 mm / diâmetro externo nominal: 9,5 mm);M;1;3;3;;3;1.02
16.001.000.051;MAT;Cabo telefônico CCE com 5 pares (diâmetro do condutor: 0,65 mm / diâmetro externo nominal: 9,0 mm);M;1;3;3;;3;1.02
16.002.000.001;MAT;Pára raio de porcelana tipo válvula para poste ou cabine primaria (tensão: 12,00 kV);UN;1;3;3;;3;3
16.002.000.002;MAT;Suporte isolador com 1 descida galvanizado a fogo para pára-raios simples com rosca mecânica de aço;UN;1;3;3;;3;1
16.002.000.003;MAT;"Suporte reforçado com rosca soberba galvanizado a fogo para tubo de proteção de cabo de pára-raios (diâmetro da seção: 3/8 "")";UN;1;3;3;;3;2
16.002.000.004;MAT;"Suporte com roldana e chapa de encosto galvanizado a fogo para pára-raios (diâmetro da seção: 3/8 "")";UN;1;3;3;;3;0.5
16.002.000.005;MAT;"Isolador de porcelana tipo disco (diâmetro da seção: 6 "" / tensão: 15,00 kV)";UN;1;3;3;;3;6
16.002.000.006;MAT;Isolador de porcelana tipo pedestal (tensão: 15,00 kV);UN;1;3;3;;3;3
16.002.000.007;MAT;"Base em ferro-fundido para mastro de pára-raios (diâmetro da seção: 1 1/2 "")";UN;1;3;3;;3;1
16.002.000.008;MAT;Captor de latão Franklin 4 pontas com 1 descida acabamento: cromado (diâmetro da seção: 350,00 mm);UN;1;3;3;;3;1
16.002.000.009;MAT;Caixa de Inspeção em ferro-fundido cilindrica suspensa de fio terra para pára-raio;UN;1;3;3;;3;3
16.002.000.010;MAT;"Conector de aço cromado para haste terra (bitola: 3/4 "")";UN;1;3;3;;3;1
16.002.000.011;MAT;"Conjunto de estaiamento galvanizado a fogo para pára-raios (diâmetro da seção: 1 1/2 "")";UN;1;3;3;;3;1
16.002.000.012;MAT;"Haste Copperweld para aterramento (comprimento: 3,048 m / bitola: 3/4 "")";UN;1;3;3;;3;1
16.002.000.013;MAT;"Haste Copperweld para aterramento (comprimento: 2,438 m / bitola: 3/4 "")";UN;1;3;3;;3;3
16.002.000.014;MAT;Suporte metálico de teto com caixa de proteção para câmera de CFTV ;UN;1;3;3;;3;1
16.002.000.015;MAT;"Suporte de aço carbono de parede com pintura epóxi preto para TV/DVD ( tamanho da tv - intervalo: 14 a 21 "" / inclinação vertical: 15 °)";UN;1;3;3;;3;1
16.004.000.004;MAT;Disjuntor bipolar padrão europeu com curva característica tipo C para sistemas prediais e comerciais (corrente elétrica: 1,00 A / ICC alta tensão NBR IEC 60898: 3,0 kA / ICC baixa tensão NBR IEC 60898: 4,0 kA);UN;1;3;3;;3;1
16.004.000.005;MAT;Disjuntor bipolar padrão europeu com curva característica tipo C para sistemas prediais e comerciais (corrente elétrica: 2,00 A / ICC alta tensão NBR IEC 60898: 3,0 kA / ICC baixa tensão NBR IEC 60898: 4,0 kA);UN;1;3;3;;3;1
16.004.000.006;MAT;Disjuntor bipolar padrão europeu com curva característica tipo C para sistemas prediais e comerciais (corrente elétrica: 4,00 A / ICC alta tensão NBR IEC 60898: 3,0 kA / ICC baixa tensão NBR IEC 60898: 4,0 kA);UN;1;3;3;;3;1
16.004.000.007;MAT;Disjuntor bipolar padrão europeu com curva característica tipo C para sistemas prediais e comerciais (corrente elétrica: 6,00 A / ICC alta tensão NBR IEC 60898: 3,0 kA / ICC baixa tensão NBR IEC 60898: 4,0 kA);UN;1;3;3;;3;1
16.004.000.008;MAT;Disjuntor bipolar padrão europeu com curva característica tipo C para sistemas prediais e comerciais (corrente elétrica: 10,00 A / ICC alta tensão NBR IEC 60898: 3,0 kA / ICC baixa tensão NBR IEC 60898: 4,0 kA);UN;1;3;3;;3;1
16.004.000.009;MAT;Disjuntor bipolar padrão europeu com curva característica tipo C para sistemas prediais e comerciais (corrente elétrica: 16,00 A / ICC alta tensão NBR IEC 60898: 3,0 kA / ICC baixa tensão NBR IEC 60898: 4,0 kA);UN;1;3;3;;3;1
16.004.000.010;MAT;Disjuntor bipolar padrão europeu com curva característica tipo C para sistemas prediais e comerciais (corrente elétrica: 20,00 A / ICC alta tensão NBR IEC 60898: 3,0 kA / ICC baixa tensão NBR IEC 60898: 4,0 kA);UN;1;3;3;;3;1
16.004.000.011;MAT;Disjuntor bipolar padrão europeu com curva característica tipo C para sistemas prediais e comerciais (corrente elétrica: 25,00 A / ICC alta tensão NBR IEC 60898: 3,0 kA / ICC baixa tensão NBR IEC 60898: 4,0 kA);UN;1;3;3;;3;1
16.004.000.012;MAT;Disjuntor monopolar padrão europeu com curva característica tipo C para sistemas prediais e comerciais (corrente elétrica: 2,00 A / ICC alta tensão NBR IEC 60898: 3,0 kA / ICC baixa tensão NBR IEC 60898: 4,0 kA);UN;1;3;3;;3;1
16.004.000.013;MAT;Disjuntor bipolar padrão europeu com curva característica tipo C para sistemas prediais e comerciais (corrente elétrica: 32,00 A / ICC alta tensão NBR IEC 60898: 3,0 kA / ICC baixa tensão NBR IEC 60898: 4,0 kA);UN;1;3;3;;3;1
16.004.000.014;MAT;Disjuntor bipolar padrão europeu com curva característica tipo C para sistemas prediais e comerciais (corrente elétrica: 40,00 A / ICC alta tensão NBR IEC 60898: 3,0 kA / ICC baixa tensão NBR IEC 60898: 4,0 kA);UN;1;3;3;;3;1
16.004.000.015;MAT;Disjuntor bipolar padrão europeu com curva característica tipo C para sistemas prediais e comerciais (corrente elétrica: 50,00 A / ICC alta tensão NBR IEC 60898: 3,0 kA / ICC baixa tensão NBR IEC 60898: 4,0 kA);UN;1;3;3;;3;1
16.004.000.016;MAT;Disjuntor tripolar padrão europeu com curva característica tipo C para sistemas prediais e comerciais (corrente elétrica: 1,00 A / ICC alta tensão NBR IEC 60898: 3,0 kA / ICC baixa tensão NBR IEC 60898: 4,0 kA);UN;1;3;3;;3;1
16.004.000.017;MAT;Disjuntor tripolar padrão europeu com curva característica tipo C para sistemas prediais e comerciais (corrente elétrica: 2,00 A / ICC alta tensão NBR IEC 60898: 3,0 kA / ICC baixa tensão NBR IEC 60898: 4,0 kA);UN;1;3;3;;3;1
16.004.000.018;MAT;Disjuntor tripolar padrão europeu com curva característica tipo C para sistemas prediais e comerciais (corrente elétrica: 4,00 A / ICC alta tensão NBR IEC 60898: 3,0 kA / ICC baixa tensão NBR IEC 60898: 4,0 kA);UN;1;3;3;;3;1
16.004.000.019;MAT;Disjuntor tripolar padrão europeu com curva característica tipo C para sistemas prediais e comerciais (corrente elétrica: 6,00 A / ICC alta tensão NBR IEC 60898: 3,0 kA / ICC baixa tensão NBR IEC 60898: 4,0 kA);UN;1;3;3;;3;1
16.004.000.020;MAT;Disjuntor tripolar padrão europeu com curva característica tipo C para sistemas prediais e comerciais (corrente elétrica: 10,00 A / ICC alta tensão NBR IEC 60898: 3,0 kA / ICC baixa tensão NBR IEC 60898: 4,0 kA);UN;1;3;3;;3;1
16.004.000.021;MAT;Disjuntor tripolar padrão europeu com curva característica tipo C para sistemas prediais e comerciais (corrente elétrica: 16,00 A / ICC alta tensão NBR IEC 60898: 3,0 kA / ICC baixa tensão NBR IEC 60898: 4,0 kA);UN;1;3;3;;3;1
16.004.000.022;MAT;Disjuntor tripolar padrão europeu com curva característica tipo C para sistemas prediais e comerciais (corrente elétrica: 20,00 A / ICC alta tensão NBR IEC 60898: 3,0 kA / ICC baixa tensão NBR IEC 60898: 4,0 kA);UN;1;3;3;;3;1
16.004.000.023;MAT;Disjuntor monopolar padrão europeu com curva característica tipo C para sistemas prediais e comerciais (corrente elétrica: 4,00 A / ICC alta tensão NBR IEC 60898: 3,0 kA / ICC baixa tensão NBR IEC 60898: 4,0 kA);UN;1;3;3;;3;1
16.004.000.024;MAT;Disjuntor tripolar padrão europeu com curva característica tipo C para sistemas prediais e comerciais (corrente elétrica: 25,00 A / ICC alta tensão NBR IEC 60898: 3,0 kA / ICC baixa tensão NBR IEC 60898: 4,0 kA);UN;1;3;3;;3;1
16.004.000.025;MAT;Disjuntor tripolar padrão europeu com curva característica tipo C para sistemas prediais e comerciais (corrente elétrica: 32,00 A / ICC alta tensão NBR IEC 60898: 3,0 kA / ICC baixa tensão NBR IEC 60898: 4,0 kA);UN;1;3;3;;3;1
16.004.000.026;MAT;Disjuntor tripolar padrão europeu com curva característica tipo C para sistemas prediais e comerciais (corrente elétrica: 40,00 A / ICC alta tensão NBR IEC 60898: 3,0 kA / ICC baixa tensão NBR IEC 60898: 4,0 kA);UN;1;3;3;;3;1
16.004.000.027;MAT;Disjuntor tripolar padrão europeu com curva característica tipo C para sistemas prediais e comerciais (corrente elétrica: 50,00 A / ICC baixa tensão NBR IEC 60898: 4,0 kA / ICC alta tensão NBR IEC 60898: 3,0 kA);UN;1;3;3;;3;1
16.004.000.028;MAT;Disjuntor monopolar padrão europeu com curva característica tipo C para sistemas prediais e comerciais (corrente elétrica: 6,00 A / ICC alta tensão NBR IEC 60898: 3,0 kA / ICC baixa tensão NBR IEC 60898: 4,0 kA);UN;1;3;3;;3;1
16.004.000.029;MAT;Disjuntor monopolar padrão europeu com curva característica tipo C para sistemas prediais e comerciais (corrente elétrica: 10,00 A / ICC alta tensão NBR IEC 60898: 3,0 kA / ICC baixa tensão NBR IEC 60898: 4,0 kA);UN;1;3;3;;3;1
16.004.000.030;MAT;Disjuntor monopolar padrão europeu com curva característica tipo C para sistemas prediais e comerciais (corrente elétrica: 16,00 A / ICC alta tensão NBR IEC 60898: 3,0 kA / ICC baixa tensão NBR IEC 60898: 4,0 kA);UN;1;3;3;;3;1
16.004.000.031;MAT;Disjuntor monopolar padrão europeu com curva característica tipo C para sistemas prediais e comerciais (corrente elétrica: 20,00 A / ICC alta tensão NBR IEC 60898: 3,0 kA / ICC baixa tensão NBR IEC 60898: 4,0 kA);UN;1;3;3;;3;1
16.004.000.032;MAT;Disjuntor monopolar padrão europeu com curva característica tipo C para sistemas prediais e comerciais (corrente elétrica: 25,00 A / ICC alta tensão NBR IEC 60898: 3,0 kA / ICC baixa tensão NBR IEC 60898: 4,0 kA);UN;1;3;3;;3;1
16.004.000.033;MAT;Disjuntor monopolar padrão europeu com curva característica tipo C para sistemas prediais e comerciais (corrente elétrica: 32,00 A / ICC alta tensão NBR IEC 60898: 3,0 kA / ICC baixa tensão NBR IEC 60898: 4,0 kA);UN;1;3;3;;3;1
16.004.000.034;MAT;Disjuntor tripolar para manobra e proteção de motores (ajuste térmico: 11/16 A);UN;1;3;3;;3;1
16.004.000.035;MAT;Disjuntor tripolar para manobra e proteção de motores (ajuste térmico: 22/32 A);UN;1;3;3;;3;1
16.004.000.036;MAT;Disjuntor tripolar para manobra e proteção de motores (ajuste térmico: 45/63 A);UN;1;3;3;;3;1
16.004.000.037;MAT;Disjuntor tripolar compacto aberto ajustável e manual com sensor lsi (corrente elétrica: 252/630 A);UN;1;3;3;;3;1
16.004.000.038;MAT;Disjuntor tripolar compacto aberto ajustável e manual com sensor lsi (corrente elétrica: 400/1000 A);UN;1;3;3;;3;1
16.004.000.039;MAT;Disjuntor tripolar compacto aberto ajustável e manual com sensor lsi (corrente elétrica: 500/1250 A);UN;1;3;3;;3;1
16.004.000.040;MAT;Disjuntor tripolar compacto aberto ajustável e manual com sensor lsi (corrente elétrica: 640/1600 A);UN;1;3;3;;3;1
16.004.000.041;MAT;Disjuntor tripolar compacto aberto ajustável e manual com sensor lsi (corrente elétrica: 1000/2500 A);UN;1;3;3;;3;1
16.004.000.042;MAT;Disjuntor tripolar compacto aberto ajustável e manual com sensor lsi (corrente elétrica: 1280/3200 A);UN;1;3;3;;3;1
16.004.000.043;MAT;Disjuntor tripolar com térmico ajustável e magnético fixo (corrente elétrica: 80/100 A);UN;1;3;3;;3;1
16.004.000.044;MAT;Disjuntor tripolar com térmico ajustável e magnético fixo (corrente elétrica: 160,00 A);UN;1;3;3;;3;1
16.004.000.045;MAT;Disjuntor tripolar com térmico ajustável e magnético fixo (corrente elétrica: 250,00 A);UN;1;3;3;;3;1
16.004.000.046;MAT;Disjuntor tripolar com térmico ajustável e magnético fixo (corrente elétrica: 400,00 A);UN;1;3;3;;3;1
16.004.000.047;MAT;Base unipolar fixação com engate termoplástico para fusível Diazed (altura: 35,00 mm / corrente elétrica: até 25,00 A / largura: 38,00 mm / profundidade: 45,00 mm);UN;1;3;3;;3;1
16.004.000.048;MAT;Base unipolar fixação com engate termoplástico para fusível Diazed (altura: 46 mm / corrente elétrica: até 63 A / largura: 46 mm / profundidade: 45 mm);UN;1;3;3;;3;1
16.004.000.049;MAT;Base para fusível NH 00 (corrente elétrica: até 160,00 A);UN;1;3;3;;3;1
16.004.000.050;MAT;Base para fusível NH 01 (corrente elétrica: até 250,00 A);UN;1;3;3;;3;1
16.004.000.051;MAT;Base para fusível NH 02 (corrente elétrica: até 400,00 A);UN;1;3;3;;3;1
16.004.000.052;MAT;Base para fusível NH 03 (corrente elétrica: até 630,00 A);UN;1;3;3;;3;1
16.004.000.053;MAT;Base para fusível NH 04 (corrente elétrica: até 1250,00 A);UN;1;3;3;;3;1
16.004.000.054;MAT;Parafuso com rosca E27 para base fusível - Diazed 25 A (comprimento: 13,00 mm / diâmetro nominal: 23,00 mm);UN;1;3;3;;3;1
16.004.000.055;MAT;Parafuso com rosca E33 para base fusível - Diazed 63 A (comprimento: 13,00 mm / diâmetro nominal: 29,00 mm);UN;1;3;3;;3;1
16.004.000.056;MAT;Tampa com rosca E27 para base fusível Diazed 25 A (altura: 32,00 mm / diâmetro da base: 33,00 mm);UN;1;3;3;;3;1
16.004.000.057;MAT;Tampa com rosca E33 para base fusível Diazed 63 A (altura: 32,00 mm / diâmetro da base: 42,00 mm);UN;1;3;3;;3;1
16.004.000.058;MAT;Anel com rosca E27 para base fusível Diazed 25 A (altura: 17,50 mm / corrente elétrica: 25 A / diâmetro da base: 44,50 mm);UN;1;3;3;;3;1
16.004.000.059;MAT;Anel com rosca E33 para base fusível Diazed 63 A (altura: 19,00 mm / corrente elétrica: 63 A / diâmetro da base: 54,00 mm);UN;1;3;3;;3;1
16.004.000.060;MAT;Chave blindada tripolar comum de reversão tipo faca (corrente elétrica: 400,00 A / tensão: 600,00 V);UN;1;3;3;;3;1
16.004.000.061;MAT;Chave indicadora de ruptura em poste para transformador (corrente de ruptura: 1200 A / corrente elétrica: 50,00 A / tensão de ruptura: 95,00 kV / tensão: 15,00 kV);UN;1;3;3;;3;3
16.004.000.062;MAT;Chave geral tripolar reforçada com porta fusível cartucho tipo faca (corrente elétrica: 100,00 A / tensão: 250 V);UN;1;3;3;;3;1
16.004.000.063;MAT;Chave geral tripolar reforçada com porta fusível cartucho tipo faca (corrente elétrica: 200,00 A / tensão: 250 V);UN;1;3;3;;3;1
16.004.000.064;MAT;Chave seccionadora tripolar sob carga NH (corrente elétrica: 40,00 A);UN;1;3;3;;3;1
16.004.000.065;MAT;Chave seccionadora tripolar sob carga NH (corrente elétrica: 63,00 A);UN;1;3;3;;3;1
16.004.000.066;MAT;Chave seccionadora tripolar sob carga NH (corrente elétrica: 400 A);UN;1;3;3;;3;1
16.004.000.067;MAT;Chave seccionadora tripolar comutadora montagem frontal (corrente elétrica: 63,00 A);UN;1;3;3;;3;1
16.004.000.068;MAT;Chave seccionadora tripolar comutadora montagem frontal (corrente elétrica: 100,00 A);UN;1;3;3;;3;1
16.004.000.069;MAT;Chave seccionadora tripolar comutadora montagem frontal (corrente elétrica: 125,00 A);UN;1;3;3;;3;1
16.004.000.070;MAT;Chave seccionadora tripolar comutadora montagem frontal (corrente elétrica: 16,00 A);UN;1;3;3;;3;1
16.004.000.071;MAT;Chave seccionadora tripolar comutadora montagem frontal (corrente elétrica: 25,00 A);UN;1;3;3;;3;1
16.004.000.072;MAT;Chave seccionadora tripolar comutadora montagem frontal (corrente elétrica: 50,00 A);UN;1;3;3;;3;1
16.004.000.073;MAT;Fusível retardado Diazed (corrente elétrica: 16 A);UN;1;3;3;;3;2
16.004.000.074;MAT;Fusível retardado Diazed (corrente elétrica: 63 A);UN;1;3;3;;3;2
16.004.000.075;MAT;Fusível retardado NH 00 com indicador de topo (corrente elétrica: 125 A);UN;1;3;3;;3;3
16.004.000.076;MAT;Fusível retardado NH 01 com indicador de topo (corrente elétrica: 250 A);UN;1;3;3;;3;3
16.004.000.077;MAT;Fusível retardado NH 02 com indicador de topo (corrente elétrica: 400 A);UN;1;3;3;;3;3
16.004.000.078;MAT;Fusível retardado NH 03 com indicador de topo (corrente elétrica: 630 A);UN;1;3;3;;3;3
16.004.000.079;MAT;Seccionador de fusível Diazed minized (corrente elétrica: 63,00 A);UN;1;3;3;;3;2
16.004.000.080;MAT;Seccionador de fusível Diazed minized (corrente elétrica: 16,00 A);UN;1;3;3;;3;2
16.004.000.081;MAT;Seccionador tripolar sob carga com porta fusível NH (corrente elétrica: 630,00 A);UN;1;3;3;;3;1
16.004.000.082;MAT;Seccionador tripolar sob carga com porta fusível NH (corrente elétrica: 125,00 A);UN;1;3;3;;3;1
16.004.000.083;MAT;Seccionador tripolar sob carga com porta fusível NH (corrente elétrica: 250,00 A);UN;1;3;3;;3;1
16.004.000.084;MAT;Seccionador tripolar sob carga com porta fusível NH (corrente elétrica: 400,00 A);UN;1;3;3;;3;1
16.004.000.085;MAT;Pino para isolador 15 kv (comprimento: 294,00 mm);UN;1;3;3;;3;3
16.004.000.086;MAT;Barramento padrão europeu tipo neutro para quadro de luz;UN;1;3;3;;3;1
16.004.000.087;MAT;Disjuntor monopolar padrão europeu com curva característica tipo C para sistemas prediais e comerciais (corrente elétrica: 1,00 A / ICC alta tensão NBR IEC 60898: 3,0 kA / ICC baixa tensão NBR IEC 60898: 4,0 kA);UN;1;3;3;;3;1
16.004.000.088;MAT;Alça com isolador de porcelana padrão TELESP;UN;1;3;3;;3;1
16.004.000.089;MAT;Armação secundária com 3 isoladores;UN;1;3;3;;3;1
16.004.000.090;MAT;Barramento padrão europeu tipo principal para quadro de luz;UN;1;3;3;;3;1
16.004.000.091;MAT;Disjuntor monopolar padrão europeu com curva característica tipo C para sistemas prediais e comerciais (corrente elétrica: 40,00 A / ICC alta tensão NBR IEC 60898: 3,0 kA / ICC baixa tensão NBR IEC 60898: 4,0 kA);UN;1;3;3;;3;1
16.004.000.092;MAT;Barramento padrão europeu tipo terra para quadro de luz;UN;1;3;3;;3;1
16.004.000.093;MAT;Disjuntor monopolar padrão europeu com curva característica tipo C para sistemas prediais e comerciais (corrente elétrica: 50,00 A / ICC alta tensão NBR IEC 60898: 3,0 kA / ICC baixa tensão NBR IEC 60898: 4,0 kA);UN;1;3;3;;3;1
16.005.000.003;MAT;Terminal de cobre de pressão para cabo (diâmetro do cabo: 120 mm²);UN;1;3;3;;3;1
16.005.000.004;MAT;Terminal de cobre de pressão para cabo (diâmetro do cabo: 240 mm²);UN;1;3;3;;3;12
16.005.000.005;MAT;Terminal de cobre de pressão para cabo (diâmetro do cabo: 16 mm²);UN;1;3;3;;3;9
16.005.000.006;MAT;Conector de alumínio split-bolt para cabo (seção transversal: 16 mm²);UN;1;3;3;;3;3
16.005.000.007;MAT;Terminal de cobre de pressão para cabo (diâmetro do cabo: 35 mm²);UN;1;3;3;;3;10
16.005.000.008;MAT;Conector de alumínio split-bolt para cabo (seção transversal: 35 mm²);UN;1;3;3;;3;3
16.006.000.004;MAT;Cabo flexível PVC baixa tensão unipolar encordoamento classe 5 (seção transversal: 4 mm² / temperatura máxima do condutor: 70 ° / tensão: 450/750 V);M;1;3;3;;3;1.02
16.006.000.007;MAT;Fio rígido PVC baixa tensão encordoamento classe 1 (seção transversal: 4 mm² / temperatura máxima do condutor: 70 ° / tensão: 750 V);M;1;3;3;;3;1.02
16.006.000.008;MAT;Cabo flexível PVC baixa tensão unipolar encordoamento classe 5 (seção transversal: 25 mm² / temperatura máxima do condutor: 70 ° / tensão: 450/750 V);M;1;3;3;;3;1.02
16.006.000.009;MAT;Cabo flexível PVC baixa tensão unipolar encordoamento classe 5 (seção transversal: 1,5 mm² / temperatura máxima do condutor: 70 ° / tensão: 450/750 V);M;1;3;3;;3;1.02
16.006.000.010;MAT;Fio rígido PVC baixa tensão encordoamento classe 1 (seção transversal: 1,5 mm² / temperatura máxima do condutor: 70 ° / tensão: 750 V);M;1;3;3;;3;1.02
16.006.000.012;MAT;Cabo flexível PVC baixa tensão unipolar encordoamento classe 5 (seção transversal: 2,5 mm² / temperatura máxima do condutor: 70 ° / tensão: 450/750 V);M;1;3;3;;3;1.02
16.006.000.013;MAT;Fio rígido PVC baixa tensão encordoamento classe 1 (seção transversal: 2,5 mm² / temperatura máxima do condutor: 70 ° / tensão: 750 V);M;1;3;3;;3;30.6
16.006.000.014;MAT;Cabo flexível EPR baixa tensão unipolar não halogenado encordoamento classe 5 (seção transversal: 70 mm² / temperatura máxima do condutor: 90 ° / tensão: 0,6/1 kV);M;1;3;3;;3;1.02
16.006.000.015;MAT;Cabo flexível PVC baixa tensão unipolar encordoamento classe 5 (seção transversal: 185 mm² / temperatura máxima do condutor: 70 ° / tensão: 450/750 V);M;1;3;3;;3;1.02
16.006.000.016;MAT;Cabo flexível PVC baixa tensão unipolar encordoamento classe 5 (seção transversal: 10 mm² / temperatura máxima do condutor: 70 ° / tensão: 450/750 V);M;1;3;3;;3;1.02
16.006.000.017;MAT;Cabo flexível EPR baixa tensão unipolar não halogenado encordoamento classe 5 (seção transversal: 400 mm² / temperatura máxima do condutor: 90 ° / tensão: 0,6/1 kV);M;1;3;3;;3;1.02
16.006.000.018;MAT;Cabo flexível PVC baixa tensão unipolar encordoamento classe 5 (seção transversal: 240 mm² / temperatura máxima do condutor: 70 ° / tensão: 450/750 V);M;1;3;3;;3;1.02
16.006.000.019;MAT;Cabo flexível PVC baixa tensão unipolar encordoamento classe 5 (seção transversal: 6 mm² / temperatura máxima do condutor: 70 ° / tensão: 450/750 V);M;1;3;3;;3;1.02
16.006.000.020;MAT;Cabo flexível PVC baixa tensão unipolar encordoamento classe 5 (seção transversal: 150 mm² / temperatura máxima do condutor: 70 ° / tensão: 450/750 V);M;1;3;3;;3;1.02
16.006.000.021;MAT;Cabo flexível EPR baixa tensão unipolar não halogenado encordoamento classe 5 (seção transversal: 300 mm² / temperatura máxima do condutor: 90 ° / tensão: 0,6/1 kV);M;1;3;3;;3;1.02
16.006.000.022;MAT;Cabo flexível PVC baixa tensão unipolar encordoamento classe 5 (seção transversal: 95 mm² / temperatura máxima do condutor: 70 ° / tensão: 0,6/1 kV);M;1;3;3;;3;1.02
16.006.000.023;MAT;Fio rígido PVC baixa tensão encordoamento classe 1 (seção transversal: 10 mm² / temperatura máxima do condutor: 70 ° / tensão: 750 V);M;1;3;3;;3;1
16.006.000.024;MAT;Cabo flexível PVC baixa tensão unipolar encordoamento classe 5 (seção transversal: 120 mm² / temperatura máxima do condutor: 70 ° / tensão: 0,6/1 kV);M;1;3;3;;3;1.02
16.006.000.025;MAT;Cabo flexível EPR baixa tensão unipolar não halogenado encordoamento classe 5 (seção transversal: 500 mm² / temperatura máxima do condutor: 90 ° / tensão: 0,6/1 kV);M;1;3;3;;3;1.02
16.006.000.026;MAT;Cabo flexível EPR baixa tensão unipolar não halogenado encordoamento classe 5 (seção transversal: 6 mm² / temperatura máxima do condutor: 90 ° / tensão: 0,6/1 kV);M;1;3;3;;3;1.02
16.006.000.027;MAT;Cabo flexível PVC baixa tensão unipolar encordoamento classe 5 (seção transversal: 16 mm² / temperatura máxima do condutor: 70 ° / tensão: 450/750 V);M;1;3;3;;3;1.02
16.006.000.028;MAT;Cabo flexível PVC baixa tensão unipolar encordoamento classe 5 (seção transversal: 4 mm² / temperatura máxima do condutor: 70 ° / tensão: 0,6/1 kV);M;1;3;3;;3;1.02
16.006.000.029;MAT;Cabo flexível PVC baixa tensão unipolar encordoamento classe 5 (seção transversal: 35 mm² / temperatura máxima do condutor: 70 ° / tensão: 0,6/1 kV);M;1;3;3;;3;1.02
16.006.000.030;MAT;Cabo flexível PVC baixa tensão unipolar encordoamento classe 5 (seção transversal: 50 mm² / temperatura máxima do condutor: 70 ° / tensão: 0,6/1 kV);M;1;3;3;;3;1.02
16.006.000.031;MAT;Cabo flexível EPR baixa tensão unipolar encordoamento classe 5 (seção transversal: 1,5 mm² / temperatura máxima do condutor: 90 ° / tensão: 0,6/1 kV);M;1;3;3;;3;1.02
16.006.000.032;MAT;Cabo flexível EPR baixa tensão unipolar encordoamento classe 5 (seção transversal: 70 mm² / temperatura máxima do condutor: 90 ° / tensão: 0,6/1 kV);M;1;3;3;;3;1.02
16.006.000.033;MAT;Cabo flexível EPR baixa tensão unipolar encordoamento classe 5 (seção transversal: 95 mm² / temperatura máxima do condutor: 90 ° / tensão: 0,6/1 kV);M;1;3;3;;3;1.02
16.006.000.034;MAT;Cabo flexível EPR baixa tensão unipolar encordoamento classe 5 (seção transversal: 120 mm² / temperatura máxima do condutor: 90 ° / tensão: 0,6/1 kV);M;1;3;3;;3;1.02
16.006.000.035;MAT;Cabo flexível EPR baixa tensão unipolar encordoamento classe 5 (seção transversal: 150 mm² / temperatura máxima do condutor: 90 ° / tensão: 0,6/1 kV);M;1;3;3;;3;1.02
16.006.000.036;MAT;Cabo flexível EPR baixa tensão unipolar encordoamento classe 5 (seção transversal: 185 mm² / temperatura máxima do condutor: 90 ° / tensão: 0,6/1 kV);M;1;3;3;;3;1.02
16.006.000.037;MAT;Cabo flexível EPR baixa tensão unipolar encordoamento classe 5 (seção transversal: 240 mm² / temperatura máxima do condutor: 90 ° / tensão: 0,6/1 kV);M;1;3;3;;3;1.02
16.006.000.038;MAT;Cabo flexível EPR baixa tensão unipolar encordoamento classe 5 (seção transversal: 300 mm² / temperatura máxima do condutor: 90 ° / tensão: 0,6/1 kV);M;1;3;3;;3;1.02
16.006.000.039;MAT;Cabo flexível EPR baixa tensão unipolar encordoamento classe 5 (seção transversal: 400 mm² / temperatura máxima do condutor: 90 ° / tensão: 0,6/1 kV);M;1;3;3;;3;1.02
16.006.000.040;MAT;Cabo flexível EPR baixa tensão unipolar encordoamento classe 5 (seção transversal: 500 mm² / temperatura máxima do condutor: 90 ° / tensão: 0,6/1 kV);M;1;3;3;;3;1.02
16.006.000.041;MAT;Cabo flexível EPR baixa tensão unipolar encordoamento classe 5 (seção transversal: 2,5 mm² / temperatura máxima do condutor: 90 ° / tensão: 0,6/1 kV);M;1;3;3;;3;1.02
16.006.000.042;MAT;Cabo flexível EPR baixa tensão unipolar encordoamento classe 5 (seção transversal: 4 mm² / temperatura máxima do condutor: 90 ° / tensão: 0,6/1 kV);M;1;3;3;;3;1.02
16.006.000.043;MAT;Cabo flexível EPR baixa tensão unipolar encordoamento classe 5 (seção transversal: 6 mm² / temperatura máxima do condutor: 90 ° / tensão: 0,6/1 kV);M;1;3;3;;3;1.02
16.006.000.044;MAT;Cabo flexível EPR baixa tensão unipolar encordoamento classe 5 (seção transversal: 10 mm² / temperatura máxima do condutor: 90 ° / tensão: 0,6/1 kV);M;1;3;3;;3;1.02
16.006.000.045;MAT;Cabo flexível EPR baixa tensão unipolar encordoamento classe 5 (seção transversal: 16 mm² / temperatura máxima do condutor: 90 ° / tensão: 0,6/1 kV);M;1;3;3;;3;1.02
16.006.000.046;MAT;Cabo flexível EPR baixa tensão unipolar encordoamento classe 5 (seção transversal: 25 mm² / temperatura máxima do condutor: 90 ° / tensão: 0,6/1 kV);M;1;3;3;;3;1.02
16.006.000.047;MAT;Cabo flexível EPR baixa tensão unipolar encordoamento classe 5 (seção transversal: 35 mm² / temperatura máxima do condutor: 90 ° / tensão: 0,6/1 kV);M;1;3;3;;3;1.02
16.006.000.048;MAT;Cabo flexível EPR baixa tensão unipolar encordoamento classe 5 (seção transversal: 50 mm² / temperatura máxima do condutor: 90 ° / tensão: 0,6/1 kV);M;1;3;3;;3;1.02
16.006.000.049;MAT;Cabo nu cobre (seção transversal: 25 mm²);M;1;3;3;;3;2
16.006.000.050;MAT;Cabo nu cobre (seção transversal: 35 mm²);M;1;3;3;;3;22
16.006.000.051;MAT;Cabo nu cobre (seção transversal: 120 mm²);M;1;3;3;;3;2
16.006.000.052;MAT;Cabo nu cobre (seção transversal: 70 mm²);M;1;3;3;;3;1
16.006.000.053;MAT;Cabo nu cobre (seção transversal: 50 mm²);M;1;3;3;;3;1
16.006.000.054;MAT;Cabo nu cobre (seção transversal: 95 mm²);M;1;3;3;;3;1
16.006.000.055;MAT;Cabo semi-flexível PVC baixa tensão unipolar encordoamento classe 2 (seção transversal: 4 mm² / temperatura máxima do condutor: 70 ° / tensão: 450/750 V);M;1;3;3;;3;1.02
16.006.000.056;MAT;Cabo semi-flexível PVC baixa tensão unipolar encordoamento classe 2 (seção transversal: 120 mm² / temperatura máxima do condutor: 70 ° / tensão: 450/750 V);M;1;3;3;;3;1.02
16.006.000.057;MAT;Cabo semi-flexível PVC baixa tensão unipolar encordoamento classe 2 (seção transversal: 150 mm² / temperatura máxima do condutor: 70 ° / tensão: 450/750 V);M;1;3;3;;3;1.02
16.006.000.058;MAT;Cabo semi-flexível PVC baixa tensão unipolar encordoamento classe 2 (seção transversal: 185 mm² / temperatura máxima do condutor: 70 ° / tensão: 450/750 V);M;1;3;3;;3;1.02
16.006.000.059;MAT;Cabo semi-flexível PVC baixa tensão unipolar encordoamento classe 2 (seção transversal: 240 mm² / temperatura máxima do condutor: 70 ° / tensão: 450/750 V);M;1;3;3;;3;40
16.006.000.060;MAT;Cabo semi-flexível PVC baixa tensão unipolar encordoamento classe 2 (seção transversal: 300 mm² / temperatura máxima do condutor: 70 ° / tensão: 450/750 V);M;1;3;3;;3;1.02
16.006.000.061;MAT;Cabo semi-flexível PVC baixa tensão unipolar encordoamento classe 2 (seção transversal: 400 mm² / temperatura máxima do condutor: 70 ° / tensão: 450/750 V);M;1;3;3;;3;1.02
16.006.000.062;MAT;Cabo semi-flexível PVC baixa tensão unipolar encordoamento classe 2 (seção transversal: 500 mm² / temperatura máxima do condutor: 70 ° / tensão: 450/750 V);M;1;3;3;;3;1.02
16.006.000.063;MAT;Cabo semi-flexível PVC baixa tensão unipolar encordoamento classe 2 (seção transversal: 1,5 mm² / temperatura máxima do condutor: 70 ° / tensão: 450/750 V);M;1;3;3;;3;1.02
16.006.000.064;MAT;Cabo semi-flexível PVC baixa tensão unipolar preto encordoamento classe 2 (seção transversal: 2,5 mm² / temperatura máxima do condutor: 70 ° / tensão: 450/750 V);M;1;3;3;;3;1.02
16.006.000.065;MAT;Cabo semi-flexível PVC baixa tensão unipolar encordoamento classe 2 (seção transversal: 6 mm² / temperatura máxima do condutor: 70 ° / tensão: 450/750 V);M;1;3;3;;3;1.02
16.006.000.066;MAT;Cabo semi-flexível PVC baixa tensão unipolar encordoamento classe 2 (seção transversal: 10 mm² / temperatura máxima do condutor: 70 ° / tensão: 450/450 V);M;1;3;3;;3;1.02
16.006.000.067;MAT;Cabo semi-flexível PVC baixa tensão unipolar encordoamento classe 2 (seção transversal: 16 mm² / temperatura máxima do condutor: 70 ° / tensão: 450/750 V);M;1;3;3;;3;1
16.006.000.068;MAT;Cabo semi-flexível PVC baixa tensão unipolar encordoamento classe 2 (seção transversal: 25 mm² / temperatura máxima do condutor: 70 ° / tensão: 450/750 V);M;1;3;3;;3;1
16.006.000.069;MAT;Cabo semi-flexível PVC baixa tensão unipolar encordoamento classe 2 (seção transversal: 35 mm² / temperatura máxima do condutor: 70 ° / tensão: 450/750 V);M;1;3;3;;3;1
16.006.000.070;MAT;Cabo semi-flexível PVC baixa tensão unipolar encordoamento classe 2 (seção transversal: 50 mm² / temperatura máxima do condutor: 70 ° / tensão: 450/750 V);M;1;3;3;;3;1.02
16.006.000.071;MAT;Cabo semi-flexível PVC baixa tensão unipolar encordoamento classe 2 (seção transversal: 70 mm² / temperatura máxima do condutor: 70 ° / tensão: 450/750 V);M;1;3;3;;3;1
16.006.000.072;MAT;Cabo semi-flexível PVC baixa tensão unipolar encordoamento classe 2 (seção transversal: 95 mm² / temperatura máxima do condutor: 70 ° / tensão: 450/750 V);M;1;3;3;;3;1.02
16.006.000.073;MAT;Cabo semi-flexível PVC baixa tensão unipolar encordoamento classe 2 (seção transversal: 6 mm² / temperatura máxima do condutor: 70 ° / tensão: 0,6/1 kV);M;1;3;3;;3;1.02
16.006.000.074;MAT;Cabo semi-flexível PVC baixa tensão unipolar encordoamento classe 2 (seção transversal: 4 mm² / temperatura máxima do condutor: 70 ° / tensão: 0,6/1 kV);M;1;3;3;;3;1.02
16.006.000.075;MAT;Cabo semi-flexível PVC baixa tensão unipolar encordoamento classe 2 (seção transversal: 185 mm² / temperatura máxima do condutor: 70 ° / tensão: 0,6/1 kV);M;1;3;3;;3;1.02
16.006.000.076;MAT;Cabo semi-flexível PVC baixa tensão unipolar encordoamento classe 2 (seção transversal: 400 mm² / temperatura máxima do condutor: 70 ° / tensão: 0,6/1 kV);M;1;3;3;;3;1.02
16.006.000.077;MAT;Cabo semi-flexível PVC baixa tensão unipolar encordoamento classe 2 (seção transversal: 10 mm² / temperatura máxima do condutor: 70 ° / tensão: 0,6/1 kV);M;1;3;3;;3;1.02
16.006.000.078;MAT;Cabo semi-flexível PVC baixa tensão unipolar encordoamento classe 2 (seção transversal: 35 mm² / temperatura máxima do condutor: 70 ° / tensão: 0,6/1 kV);M;1;3;3;;3;1.02
16.006.000.079;MAT;Cabo semi-flexível PVC baixa tensão unipolar encordoamento classe 2 (seção transversal: 95 mm² / temperatura máxima do condutor: 70 ° / tensão: 0,6/1 kV);M;1;3;3;;3;1.02
16.006.000.080;MAT;Cabo semi-flexível PVC baixa tensão unipolar encordoamento classe 2 (seção transversal: 240 mm² / temperatura máxima do condutor: 70 ° / tensão: 0,6/1 kV);M;1;3;3;;3;1.02
16.006.000.081;MAT;Cabo semi-flexível PVC baixa tensão unipolar encordoamento classe 2 (seção transversal: 1,5 mm² / temperatura máxima do condutor: 70 ° / tensão: 0,6/1 kV);M;1;3;3;;3;1.02
16.006.000.082;MAT;Cabo semi-flexível PVC baixa tensão unipolar encordoamento classe 2 (seção transversal: 2,5 mm² / temperatura máxima do condutor: 70 ° / tensão: 0,6/1 kV);M;1;3;3;;3;1.02
16.006.000.083;MAT;Cabo semi-flexível PVC baixa tensão unipolar encordoamento classe 2 (seção transversal: 16 mm² / temperatura máxima do condutor: 70 ° / tensão: 0,6/1 kV);M;1;3;3;;3;1.02
16.006.000.084;MAT;Cabo semi-flexível PVC baixa tensão unipolar encordoamento classe 2 (seção transversal: 25 mm² / temperatura máxima do condutor: 70 ° / tensão: 0,6/1 kV);M;1;3;3;;3;1.02
16.006.000.085;MAT;Cabo semi-flexível PVC baixa tensão unipolar encordoamento classe 2 (seção transversal: 50 mm² / temperatura máxima do condutor: 70 ° / tensão: 0,6/1 kV);M;1;3;3;;3;1.02
16.006.000.086;MAT;Cabo semi-flexível PVC baixa tensão unipolar encordoamento classe 2 (seção transversal: 70 mm² / temperatura máxima do condutor: 70 ° / tensão: 0,6/1 kV);M;1;3;3;;3;1.02
16.006.000.087;MAT;Cabo semi-flexível PVC baixa tensão unipolar encordoamento classe 2 (seção transversal: 120 mm² / temperatura máxima do condutor: 70 ° / tensão: 0,6/1 kV);M;1;3;3;;3;1.02
16.006.000.088;MAT;Cabo semi-flexível PVC baixa tensão unipolar encordoamento classe 2 (seção transversal: 150 mm² / temperatura máxima do condutor: 70 ° / tensão: 0,6/1 kV);M;1;3;3;;3;1.02
16.006.000.089;MAT;Cabo semi-flexível PVC baixa tensão unipolar encordoamento classe 2 (seção transversal: 300 mm² / temperatura máxima do condutor: 70 ° / tensão: 0,6/1 kV);M;1;3;3;;3;1.02
16.006.000.090;MAT;Cabo semi-flexível PVC baixa tensão unipolar encordoamento classe 2 (seção transversal: 500 mm² / temperatura máxima do condutor: 70 ° / tensão: 0,6/1 kV);M;1;3;3;;3;1.02
16.006.000.091;MAT;Cabo flexível PVC baixa tensão unipolar encordoamento classe 5 (seção transversal: 50 mm² / temperatura máxima do condutor: 70 ° / tensão: 450/750 V);M;1;3;3;;3;1.02
16.006.000.092;MAT;Cabo flexível EPR baixa tensão unipolar não halogenado encordoamento classe 5 (seção transversal: 120 mm² / temperatura máxima do condutor: 90 ° / tensão: 0,6/1 kV);M;1;3;3;;3;1.02
16.006.000.093;MAT;Cabo flexível PVC baixa tensão unipolar encordoamento classe 5 (seção transversal: 70 mm² / temperatura máxima do condutor: 70 ° / tensão: 450/750 V);M;1;3;3;;3;1.02
16.006.000.094;MAT;Cabo flexível EPR baixa tensão unipolar não halogenado encordoamento classe 5 (seção transversal: 150 mm² / temperatura máxima do condutor: 90 ° / tensão: 0,6/1 kV);M;1;3;3;;3;1.02
16.006.000.095;MAT;Cabo flexível PVC baixa tensão unipolar encordoamento classe 5 (seção transversal: 120 mm² / temperatura máxima do condutor: 70 ° / tensão: 450/750 V);M;1;3;3;;3;1.02
16.006.000.096;MAT;Cabo flexível EPR baixa tensão unipolar não halogenado encordoamento classe 5 (seção transversal: 240 mm² / temperatura máxima do condutor: 90 ° / tensão: 0,6/1 kV);M;1;3;3;;3;1.02
16.006.000.097;MAT;Cabo flexível PVC baixa tensão unipolar encordoamento classe 5 (seção transversal: 150 mm² / temperatura máxima do condutor: 70 ° / tensão: 0,6/1 kV);M;1;3;3;;3;1.02
16.006.000.098;MAT;Cabo flexível EPR baixa tensão unipolar não halogenado encordoamento classe 5 (seção transversal: 16 mm² / temperatura máxima do condutor: 90 ° / tensão: 0,6/1 kV);M;1;3;3;;3;1.02
16.006.000.099;MAT;Cabo flexível PVC baixa tensão unipolar encordoamento classe 5 (seção transversal: 185 mm² / temperatura máxima do condutor: 70 ° / tensão: 0,6/1 kV);M;1;3;3;;3;1.02
16.006.000.100;MAT;Cabo flexível EPR baixa tensão unipolar não halogenado encordoamento classe 5 (seção transversal: 25 mm² / temperatura máxima do condutor: 90 ° / tensão: 0,6/1 kV);M;1;3;3;;3;1.02
16.006.000.101;MAT;Cabo flexível PVC baixa tensão unipolar encordoamento classe 5 (seção transversal: 6 mm² / temperatura máxima do condutor: 70 ° / tensão: 0,6/1 kV);M;1;3;3;;3;1.02
16.006.000.102;MAT;Cabo flexível termoplástico baixa tensão unipolar não halogenado encordoamento classe 5 (seção transversal: 1,5 mm² / temperatura máxima do condutor: 70 ° / tensão: 450/750 V);M;1;3;3;;3;1.02
16.006.000.103;MAT;Cabo flexível EPR baixa tensão unipolar não halogenado encordoamento classe 5 (seção transversal: 10 mm² / temperatura máxima do condutor: 90 ° / tensão: 0,6/1 kV);M;1;3;3;;3;1.02
16.006.000.104;MAT;Fio rígido PVC baixa tensão encordoamento classe 1 (seção transversal: 6 mm² / temperatura máxima do condutor: 70 ° / tensão: 750 V);M;1;3;3;;3;27
16.006.000.105;MAT;Cabo flexível PVC baixa tensão unipolar encordoamento classe 5 (seção transversal: 35 mm² / temperatura máxima do condutor: 70 ° / tensão: 450/750 V);M;1;3;3;;3;1.02
16.006.000.106;MAT;Cabo flexível EPR baixa tensão unipolar não halogenado encordoamento classe 5 (seção transversal: 95 mm² / temperatura máxima do condutor: 90 ° / tensão: 0,6/1 kV);M;1;3;3;;3;1.02
16.006.000.107;MAT;Cabo flexível PVC baixa tensão unipolar encordoamento classe 5 (seção transversal: 240 mm² / temperatura máxima do condutor: 70 ° / tensão: 0,6/1 kV);M;1;3;3;;3;1.02
16.006.000.108;MAT;Cabo flexível EPR baixa tensão unipolar não halogenado encordoamento classe 5 (seção transversal: 35 mm² / temperatura máxima do condutor: 90 ° / tensão: 0,6/1 kV);M;1;3;3;;3;1.02
16.006.000.109;MAT;Cabo flexível PVC baixa tensão unipolar encordoamento classe 5 (seção transversal: 16 mm² / temperatura máxima do condutor: 70 ° / tensão: 0,6/1 kV);M;1;3;3;;3;1.02
16.006.000.110;MAT;Cabo flexível termoplástico baixa tensão unipolar não halogenado encordoamento classe 5 (seção transversal: 4 mm² / temperatura máxima do condutor: 70 ° / tensão: 450/750 V);M;1;3;3;;3;1.02
16.006.000.111;MAT;Cabo flexível PVC baixa tensão unipolar encordoamento classe 5 (seção transversal: 10 mm² / temperatura máxima do condutor: 70 ° / tensão: 0,6/1 kV);M;1;3;3;;3;1.02
16.006.000.112;MAT;Cabo flexível termoplástico baixa tensão unipolar não halogenado encordoamento classe 5 (seção transversal: 2,5 mm² / temperatura máxima do condutor: 70 ° / tensão: 450/750 V);M;1;3;3;;3;1.02
16.006.000.113;MAT;Cabo flexível PVC baixa tensão unipolar encordoamento classe 5 (seção transversal: 70 mm² / temperatura máxima do condutor: 70 ° / tensão: 0,6/1 kV);M;1;3;3;;3;1.02
16.006.000.114;MAT;Cabo flexível EPR baixa tensão unipolar não halogenado encordoamento classe 5 (seção transversal: 4 mm² / temperatura máxima do condutor: 90 ° / tensão: 0,6/1 kV);M;1;3;3;;3;1.02
16.006.000.115;MAT;Cabo flexível PVC baixa tensão unipolar encordoamento classe 5 (seção transversal: 1,5 mm² / temperatura máxima do condutor: 70 ° / tensão: 0,6/1 kV);M;1;3;3;;3;1.02
16.006.000.116;MAT;Cabo flexível EPR baixa tensão unipolar não halogenado encordoamento classe 5 (seção transversal: 2,5 mm² / temperatura máxima do condutor: 90 ° / tensão: 0,6/1 kV);M;1;3;3;;3;1.02
16.006.000.117;MAT;Cabo flexível PVC baixa tensão unipolar encordoamento classe 5 (seção transversal: 2,5 mm² / temperatura máxima do condutor: 70 ° / tensão: 0,6/1 kV);M;1;3;3;;3;1.02
16.006.000.118;MAT;Cabo flexível EPR baixa tensão unipolar não halogenado encordoamento classe 5 (seção transversal: 50 mm² / temperatura máxima do condutor: 90 ° / tensão: 0,6/1 kV);M;1;3;3;;3;1.02
16.006.000.119;MAT;Cabo flexível PVC baixa tensão unipolar encordoamento classe 5 (seção transversal: 25 mm² / temperatura máxima do condutor: 70 ° / tensão: 0,6/1 kV);M;1;3;3;;3;1.02
16.006.000.120;MAT;Cabo flexível termoplástico baixa tensão unipolar não halogenado encordoamento classe 5 (seção transversal: 6 mm² / temperatura máxima do condutor: 70 ° / tensão: 450/750 V);M;1;3;3;;3;1.02
16.006.000.121;MAT;Cabo flexível EPR baixa tensão unipolar não halogenado encordoamento classe 5 (seção transversal: 1,5 mm² / temperatura máxima do condutor: 90 ° / tensão: 0,6/1 kV);M;1;3;3;;3;1.02
16.006.000.122;MAT;Cabo flexível PVC baixa tensão unipolar encordoamento classe 5 (seção transversal: 95 mm² / temperatura máxima do condutor: 70 ° / tensão: 450/750 V);M;1;3;3;;3;1.02
16.006.000.123;MAT;Cabo flexível EPR baixa tensão unipolar não halogenado encordoamento classe 5 (seção transversal: 185 mm² / temperatura máxima do condutor: 90 ° / tensão: 0,6/1 kV);M;1;3;3;;3;1.02
16.010.000.001;MAT;"Arruela em zamak (diâmetro da seção: 1/2 "")";UN;1;3;3;;3;1
16.010.000.002;MAT;"Arruela em zamak (diâmetro da seção: 3/4 "")";UN;1;3;3;;3;3
16.010.000.003;MAT;"Arruela em zamak (diâmetro da seção: 1 "")";UN;1;3;3;;3;3
16.010.000.004;MAT;"Arruela em zamak (diâmetro da seção: 3 "")";UN;1;3;3;;3;1
16.010.000.005;MAT;"Arruela em zamak (diâmetro da seção: 4 "")";UN;1;3;3;;3;4
16.010.000.006;MAT;"Arruela em zamak (diâmetro da seção: 1 1/4 "")";UN;1;3;3;;3;3
16.010.000.007;MAT;"Arruela em zamak (diâmetro da seção: 1 1/2 "")";UN;1;3;3;;3;3
16.010.000.008;MAT;"Arruela em zamak (diâmetro da seção: 2 "")";UN;1;3;3;;3;3
16.010.000.009;MAT;"Arruela em zamak (diâmetro da seção: 2 1/2 "")";UN;1;3;3;;3;3
16.010.000.010;MAT;"Bucha em zamak para eletroduto (diâmetro da seção: 1/2 "")";UN;1;3;3;;3;1
16.010.000.011;MAT;"Bucha em zamak para eletroduto (diâmetro da seção: 3/4 "")";UN;1;3;3;;3;3
16.010.000.012;MAT;"Bucha em zamak para eletroduto (diâmetro da seção: 1 "")";UN;1;3;3;;3;3
16.010.000.013;MAT;"Bucha em zamak para eletroduto (diâmetro da seção: 1 1/4 "")";UN;1;3;3;;3;3
16.010.000.014;MAT;"Bucha em zamak para eletroduto (diâmetro da seção: 1 1/2 "")";UN;1;3;3;;3;3
16.010.000.015;MAT;"Bucha em zamak para eletroduto (diâmetro da seção: 2 "")";UN;1;3;3;;3;3
16.010.000.016;MAT;"Bucha em zamak para eletroduto (diâmetro da seção: 2 1/2 "")";UN;1;3;3;;3;3
16.010.000.017;MAT;"Bucha em zamak para eletroduto (diâmetro da seção: 3 "")";UN;1;3;3;;3;1
16.010.000.018;MAT;"Bucha em zamak para eletroduto (diâmetro da seção: 4 "")";UN;1;3;3;;3;4
16.011.000.002;MAT;"Curva 90° de aço roscável galvanizada a fogo médio para eletroduto (diâmetro da seção: 1/2 "")";UN;1;3;3;;3;1
16.011.000.003;MAT;"Curva 90° de aço roscável galvanizada eletrolítica para eletroduto (diâmetro da seção: 1/2 "")";UN;1;3;3;;3;1
16.011.000.004;MAT;"Curva 90° PVC rígido roscável para eletroduto (diâmetro da seção: 3/4 "")";UN;1;3;3;;3;1
16.011.000.005;MAT;"Curva 90° PVC rígido roscável para eletroduto (diâmetro da seção: 1/2 "")";UN;1;3;3;;3;1
16.011.000.007;MAT;"Curva 90° de aço roscável galvanizada eletrolítica para eletroduto (diâmetro da seção: 1 1/4 "")";UN;1;3;3;;3;1
16.011.000.008;MAT;"Curva 90° de aço roscável galvanizada eletrolítica para eletroduto (diâmetro da seção: 1 "")";UN;1;3;3;;3;1
16.011.000.009;MAT;"Curva 90° PVC rígido roscável para eletroduto (diâmetro da seção: 1 1/4 "")";UN;1;3;3;;3;1
16.011.000.010;MAT;"Curva 90° de aço roscável galvanizada eletrolítica para eletroduto (diâmetro da seção: 1 1/2 "")";UN;1;3;3;;3;1
16.011.000.012;MAT;"Curva 90° PVC rígido roscável para eletroduto (diâmetro da seção: 2 "")";UN;1;3;3;;3;1
16.011.000.013;MAT;"Curva 90° PVC rígido roscável para eletroduto (diâmetro da seção: 1 1/2 "")";UN;1;3;3;;3;1
16.011.000.014;MAT;"Curva 90° de aço roscável galvanizada a fogo médio para eletroduto (diâmetro da seção: 3/4 "")";UN;1;3;3;;3;3
16.011.000.016;MAT;"Curva 90° de aço roscável galvanizada eletrolítica para eletroduto (diâmetro da seção: 2 "")";UN;1;3;3;;3;1
16.011.000.017;MAT;"Curva 90° PVC rígido de encaixe para eletroduto (diâmetro da seção: 3/4 "")";UN;1;3;3;;3;1
16.011.000.018;MAT;"Curva 90° de aço roscável galvanizada a fogo médio para eletroduto (diâmetro da seção: 2 1/2 "")";UN;1;3;3;;3;2
16.011.000.019;MAT;"Curva 180° PVC rígido roscável para eletroduto (diâmetro da seção: 1 "")";UN;1;3;3;;3;1
16.011.000.020;MAT;"Curva 180° PVC rígido roscável para eletroduto (diâmetro da seção: 1 1/4 "")";UN;1;3;3;;3;1
16.011.000.021;MAT;"Curva 180° PVC rígido roscável para eletroduto (diâmetro da seção: 1 1/2 "")";UN;1;3;3;;3;1
16.011.000.022;MAT;"Curva 180° PVC rígido roscável para eletroduto (diâmetro da seção: 2 "")";UN;1;3;3;;3;1
16.011.000.023;MAT;"Curva 90° de aço roscável galvanizada eletrolítica para eletroduto (diâmetro da seção: 3/4 "")";UN;1;3;3;;3;1
16.011.000.024;MAT;"Curva 90° PVC rígido roscável para eletroduto (diâmetro da seção: 1 "")";UN;1;3;3;;3;1
16.011.000.025;MAT;"Curva 90° de aço roscável galvanizada eletrolítica para eletroduto (diâmetro da seção: 2 1/2 "")";UN;1;3;3;;3;1
16.011.000.026;MAT;"Curva 90° PVC rígido roscável para eletroduto (diâmetro da seção: 3 "")";UN;1;3;3;;3;1
16.011.000.027;MAT;"Curva 90° de aço roscável galvanizada eletrolítica para eletroduto (diâmetro da seção: 3 "")";UN;1;3;3;;3;1
16.011.000.028;MAT;"Curva 90° PVC rígido roscável para eletroduto (diâmetro da seção: 4 "")";UN;1;3;3;;3;1
16.011.000.029;MAT;"Curva 90° de aço roscável galvanizada a fogo médio para eletroduto (diâmetro da seção: 4 "")";UN;1;3;3;;3;2
16.011.000.030;MAT;"Curva 180° PVC rígido roscável para eletroduto (diâmetro da seção: 3/4 "")";UN;1;3;3;;3;1
16.011.000.031;MAT;"Curva 135° PVC rígido roscável para eletroduto (diâmetro da seção: 3/4 "")";UN;1;3;3;;3;1
16.011.000.032;MAT;"Curva 90° PVC rígido roscável para eletroduto (diâmetro da seção: 2 1/2 "")";UN;1;3;3;;3;1
16.011.000.033;MAT;"Curva 90° de aço roscável galvanizada a fogo médio para eletroduto (diâmetro da seção: 1 1/4 "")";UN;1;3;3;;3;2
16.011.000.034;MAT;"Curva 90° PVC rígido roscável curta para eletroduto (diâmetro da seção: 1/2 "")";UN;1;3;3;;3;1
16.011.000.035;MAT;"Curva 90° de aço roscável galvanizada eletrolítica para eletroduto (diâmetro da seção: 4 "")";UN;1;3;3;;3;1
16.011.000.036;MAT;"Curva 90° PVC rígido de encaixe para eletroduto (diâmetro da seção: 1/2 "")";UN;1;3;3;;3;1
16.011.000.037;MAT;"Curva 90° de aço roscável galvanizada a fogo médio para eletroduto (diâmetro da seção: 1 "")";UN;1;3;3;;3;2
16.011.000.038;MAT;"Curva 90° PVC rígido de encaixe para eletroduto (diâmetro da seção: 1 "")";UN;1;3;3;;3;1
16.011.000.039;MAT;"Curva 90° de aço roscável galvanizada a fogo médio para eletroduto (diâmetro da seção: 1 1/2 "")";UN;1;3;3;;3;2
16.011.000.040;MAT;"Curva 90° PVC rígido roscável curta para eletroduto (diâmetro da seção: 3/4 "")";UN;1;3;3;;3;1
16.011.000.041;MAT;"Curva 90° de aço roscável galvanizada a fogo médio para eletroduto (diâmetro da seção: 3 "")";UN;1;3;3;;3;1
16.011.000.042;MAT;"Curva 135° PVC rígido roscável para eletroduto (diâmetro da seção: 1 "")";UN;1;3;3;;3;1
16.011.000.043;MAT;"Curva 90° de aço roscável galvanizada a fogo médio para eletroduto (diâmetro da seção: 2 "")";UN;1;3;3;;3;2
16.011.000.044;MAT;"Curva 90° PVC rígido roscável curta para eletroduto (diâmetro da seção: 1 "")";UN;1;3;3;;3;1
16.012.000.002;MAT;"Eletroduto de aço galvanizado com costura galvanizado a fogo (diâmetro da seção: 1/2 "")";M;1;3;3;;3;1.05
16.012.000.003;MAT;Eletroduto PVC flexível corrugado amarelo (diâmetro da seção: 16 mm);M;1;3;3;;3;1.1
16.012.000.005;MAT;"Eletroduto de aço galvanizado com costura galvanizado eletrolítico (diâmetro da seção: 1 "")";M;1;3;3;;3;1.05
16.012.000.006;MAT;"Eletroduto de aço galvanizado com costura galvanizado eletrolítico (diâmetro da seção: 1 1/4 "")";M;1;3;3;;3;1.05
16.012.000.007;MAT;"Eletroduto de aço galvanizado com costura galvanizado eletrolítico (diâmetro da seção: 1 1/2 "")";M;1;3;3;;3;1.05
16.012.000.008;MAT;"Eletroduto PVC rígido roscável (diâmetro da seção: 3/4 "")";M;1;3;3;;3;15
16.012.000.009;MAT;Eletroduto PVC flexível corrugado amarelo (diâmetro da seção: 32 mm);M;1;3;3;;3;1.1
16.012.000.010;MAT;"Eletroduto de aço galvanizado com costura galvanizado eletrolítico (diâmetro da seção: 2 1/2 "")";M;1;3;3;;3;1.05
16.012.000.011;MAT;"Eletroduto PVC rígido roscável (diâmetro da seção: 1 1/4 "")";M;1;3;3;;3;2
16.012.000.013;MAT;"Eletroduto de aço galvanizado com costura galvanizado a fogo (diâmetro da seção: 1 "")";M;1;3;3;;3;5
16.012.000.014;MAT;"Eletroduto de aço galvanizado com costura galvanizado a fogo (diâmetro da seção: 1 1/2 "")";M;1;3;3;;3;5
16.012.000.015;MAT;"Eletroduto de aço galvanizado com costura galvanizado a fogo (diâmetro da seção: 2 "")";M;1;3;3;;3;5
16.012.000.016;MAT;"Eletroduto de aço galvanizado com costura galvanizado a fogo (diâmetro da seção: 2 1/2 "")";M;1;3;3;;3;5
16.012.000.017;MAT;"Eletroduto de aço galvanizado com costura galvanizado a fogo (diâmetro da seção: 3 "")";M;1;3;3;;3;1.05
16.012.000.018;MAT;"Eletroduto de aço galvanizado com costura galvanizado a fogo (diâmetro da seção: 4 "")";M;1;3;3;;3;3
16.012.000.019;MAT;"Eletroduto de aço galvanizado com costura galvanizado eletrolítico (diâmetro da seção: 1/2 "")";M;1;3;3;;3;1.05
16.012.000.020;MAT;Eletroduto PVC flexível corrugado amarelo (diâmetro da seção: 20 mm);M;1;3;3;;3;1.1
16.012.000.021;MAT;"Eletroduto PVC rígido de encaixe (diâmetro da seção: 3/4 "")";M;1;3;3;;3;6.6
16.012.000.022;MAT;"Eletroduto de aço galvanizado com costura galvanizado eletrolítico (diâmetro da seção: 3/4 "")";M;1;3;3;;3;1.05
16.012.000.023;MAT;Eletroduto PVC flexível corrugado amarelo (diâmetro da seção: 25 mm);M;1;3;3;;3;11
16.012.000.024;MAT;"Eletroduto PVC rígido de encaixe (diâmetro da seção: 1 "")";M;1;3;3;;3;1.1
16.012.000.025;MAT;"Eletroduto PVC rígido de encaixe (diâmetro da seção: 1/2 "")";M;1;3;3;;3;1.1
16.012.000.026;MAT;"Eletroduto de aço galvanizado com costura galvanizado eletrolítico (diâmetro da seção: 2 "")";M;1;3;3;;3;1.05
16.012.000.027;MAT;"Eletroduto PVC rígido roscável (diâmetro da seção: 1 "")";M;1;3;3;;3;1.1
16.012.000.028;MAT;"Eletroduto de aço galvanizado com costura galvanizado eletrolítico (diâmetro da seção: 4 "")";M;1;3;3;;3;1.05
16.012.000.029;MAT;"Eletroduto PVC rígido roscável (diâmetro da seção: 2 "")";M;1;3;3;;3;1.1
16.012.000.030;MAT;"Eletroduto de aço galvanizado com costura galvanizado a fogo (diâmetro da seção: 3/4 "")";M;1;3;3;;3;10
16.012.000.031;MAT;"Eletroduto PVC rígido roscável (diâmetro da seção: 2 1/2 "")";M;1;3;3;;3;1.1
16.012.000.032;MAT;"Eletroduto PVC rígido roscável (diâmetro da seção: 1/2 "")";M;1;3;3;;3;1.5
16.012.000.033;MAT;"Eletroduto de aço galvanizado com costura galvanizado eletrolítico (diâmetro da seção: 3 "")";M;1;3;3;;3;1.05
16.012.000.034;MAT;"Eletroduto PVC rígido roscável (diâmetro da seção: 1 1/2 "")";M;1;3;3;;3;1.1
16.012.000.035;MAT;"Eletroduto de aço galvanizado com costura galvanizado a fogo (diâmetro da seção: 1 1/4 "")";M;1;3;3;;3;5
16.012.000.036;MAT;"Eletroduto PVC rígido roscável (diâmetro da seção: 4 "")";M;1;3;3;;3;1.1
16.012.000.037;MAT;"Eletroduto PVC rígido roscável (diâmetro da seção: 3 "")";M;1;3;3;;3;1.1
16.013.000.005;MAT;"Luva de aço galvanizada eletrolítica para eletroduto galvanizado (diâmetro da seção: 1 "")";UN;1;3;3;;3;1
16.013.000.007;MAT;"Luva de aço galvanizada eletrolítica para eletroduto galvanizado (diâmetro da seção: 1 1/2 "")";UN;1;3;3;;3;1
16.013.000.010;MAT;"Luva de aço galvanizada eletrolítica para eletroduto galvanizado (diâmetro da seção: 4 "")";UN;1;3;3;;3;1
16.013.000.011;MAT;"Luva de aço galvanizada a fogo médio para eletroduto galvanizado (diâmetro da seção: 3/4 "")";UN;1;3;3;;3;1
16.013.000.012;MAT;"Luva de aço galvanizada a fogo médio para eletroduto galvanizado (diâmetro da seção: 1 "")";UN;1;3;3;;3;1
16.013.000.013;MAT;"Luva de aço galvanizada a fogo médio para eletroduto galvanizado (diâmetro da seção: 1 1/4 "")";UN;1;3;3;;3;1
16.013.000.014;MAT;"Luva de aço galvanizada a fogo médio para eletroduto galvanizado (diâmetro da seção: 1 1/2 "")";UN;1;3;3;;3;1
16.013.000.015;MAT;"Luva de aço galvanizada a fogo médio para eletroduto galvanizado (diâmetro da seção: 2 "")";UN;1;3;3;;3;1
16.013.000.016;MAT;"Luva de aço galvanizada a fogo médio para eletroduto galvanizado (diâmetro da seção: 2 1/2 "")";UN;1;3;3;;3;1
16.013.000.017;MAT;"Luva de aço galvanizada a fogo médio para eletroduto galvanizado (diâmetro da seção: 3 "")";UN;1;3;3;;3;1
16.013.000.018;MAT;"Luva de aço galvanizada a fogo médio para eletroduto galvanizado (diâmetro da seção: 4 "")";UN;1;3;3;;3;2
16.013.000.019;MAT;"Luva de aço galvanizada a fogo médio para eletroduto galvanizado (diâmetro da seção: 1/2 "")";UN;1;3;3;;3;1
16.013.000.020;MAT;"Luva PVC de pressão para eletroduto flexível corrugado (diâmetro da seção: 1/2 "")";UN;1;3;3;;3;1
16.013.000.021;MAT;"Luva PVC rígido roscável para eletroduto (diâmetro da seção: 1/2 "")";UN;1;3;3;;3;1
16.013.000.022;MAT;"Luva de aço galvanizada eletrolítica para eletroduto galvanizado (diâmetro da seção: 1/2 "")";UN;1;3;3;;3;1
16.013.000.023;MAT;"Luva PVC de pressão para eletroduto flexível corrugado (diâmetro da seção: 3/4 "")";UN;1;3;3;;3;1
16.013.000.024;MAT;"Luva PVC rígido roscável para eletroduto (diâmetro da seção: 3/4 "")";UN;1;3;3;;3;1
16.013.000.025;MAT;"Luva de aço galvanizada eletrolítica para eletroduto galvanizado (diâmetro da seção: 3/4 "")";UN;1;3;3;;3;1
16.013.000.026;MAT;"Luva PVC de pressão para eletroduto flexível corrugado (diâmetro da seção: 1 "")";UN;1;3;3;;3;1
16.013.000.027;MAT;"Luva PVC rígido roscável para eletroduto (diâmetro da seção: 1 "")";UN;1;3;3;;3;1
16.013.000.028;MAT;"Luva de aço galvanizada eletrolítica para eletroduto galvanizado (diâmetro da seção: 1 1/4 "")";UN;1;3;3;;3;1
16.013.000.029;MAT;"Luva PVC rígido roscável para eletroduto (diâmetro da seção: 1 1/2 "")";UN;1;3;3;;3;1
16.013.000.030;MAT;"Luva PVC rígido roscável para eletroduto (diâmetro da seção: 1 1/4 "")";UN;1;3;3;;3;1
16.013.000.031;MAT;"Luva de aço galvanizada eletrolítica para eletroduto galvanizado (diâmetro da seção: 2 "")";UN;1;3;3;;3;1
16.013.000.032;MAT;"Luva PVC rígido roscável para eletroduto (diâmetro da seção: 2 1/2 "")";UN;1;3;3;;3;1
16.013.000.033;MAT;"Luva PVC rígido roscável para eletroduto (diâmetro da seção: 2 "")";UN;1;3;3;;3;1
16.013.000.034;MAT;"Luva de aço galvanizada eletrolítica para eletroduto galvanizado (diâmetro da seção: 2 1/2 "")";UN;1;3;3;;3;1
16.013.000.035;MAT;"Luva PVC rígido roscável para eletroduto (diâmetro da seção: 3 "")";UN;1;3;3;;3;1
16.013.000.036;MAT;"Luva de aço galvanizada eletrolítica para eletroduto galvanizado (diâmetro da seção: 3 "")";UN;1;3;3;;3;1
16.013.000.037;MAT;"Luva PVC rígido roscável para eletroduto (diâmetro da seção: 4 "")";UN;1;3;3;;3;1
16.015.000.007;MAT;Caixa em chapa de aço para passagem com tampa aparafusada (altura: 352 mm / largura: 352 mm / profundidade: 122 mm);UN;1;3;3;;3;1
16.015.000.008;MAT;Caixa em chapa de aço para passagem com tampa aparafusada (altura: 402 mm / largura: 402 mm / profundidade: 152 mm);UN;1;3;3;;3;1
16.015.000.009;MAT;Caixa em chapa de aço para passagem com tampa aparafusada (altura: 452 mm / largura: 452 mm / profundidade: 152 mm);UN;1;3;3;;3;1
16.015.000.010;MAT;"Caixa em chapa de aço esmaltado estampada de embutir em chapa 18 octagonal (comprimento: 3 "" / largura: 3 "")";UN;1;3;3;;3;1
16.015.000.011;MAT;"Caixa em chapa de aço esmaltado estampada de embutir em chapa 18 retangular (comprimento: 4 "" / largura: 2 "")";UN;1;3;3;;3;1
16.015.000.012;MAT;"Caixa em chapa de aço esmaltado estampada de embutir em chapa 18 quadrada (comprimento: 4 "" / largura: 4 "")";UN;1;3;3;;3;1
16.015.000.013;MAT;"Caixa em chapa de aço esmaltado estampada de embutir com fundo móvel (FM2) octagonal (comprimento: 3 "" / espessura: 1,25 mm / largura: 3 "" / profundidade: 40 mm)";UN;1;3;3;;3;1
16.015.000.014;MAT;Caixa em chapa de aço externa de entrada de energia tipo K padrão ELETROPAULO para 2 medidores (altura: 500 mm / largura: 600 mm / profundidade: 270 mm);UN;1;3;3;;3;1
16.015.000.015;MAT;Caixa em chapa de aço de entrada de energia modelo III padrão ELETROPAULO para 2 medidores (altura: 500 mm / largura: 600 mm / profundidade: 200 mm);UN;1;3;3;;3;1
16.015.000.016;MAT;Caixa em chapa de aço externa de entrada de energia tipo L padrão ELETROPAULO para 4 medidores (altura: 500 mm / largura: 600 mm / profundidade: 270 mm);UN;1;3;3;;3;1
16.015.000.017;MAT;"Caixa PVC de ligação para eletroduto flexível corrugado de embutir (largura: 2 "" / comprimento: 4 "" / profundidade: 46 mm)";UN;1;3;3;;3;1
16.015.000.018;MAT;"Caixa PVC de embutir para instalação elétrica em gesso acartonado (largura: 2 "" / comprimento: 4 "")";UN;1;3;3;;3;1
16.015.000.019;MAT;"Caixa PVC de ligação de embutir para eletroduto roscável (comprimento: 4 "" / largura: 2 "" / profundidade: 40 mm)";UN;1;3;3;;3;1
16.015.000.020;MAT;Caixa de passagem para duto de piso - 1 nível (altura: 25 mm / largura: 70 mm);UN;1;3;3;;3;1
16.015.000.021;MAT;Caixa PVC elétrica para canaleta (altura: 36,5 mm / comprimento: 110 mm / largura: 56 mm);UN;1;3;3;;3;1
16.015.000.022;MAT;Caixa em chapa de aço para passagem com tampa aparafusada (altura: 502 mm / largura: 502 mm / profundidade: 152 mm);UN;1;3;3;;3;1
16.015.000.023;MAT;Quadro em chapa de aço de distribuição de luz de embutir para 28 disjuntores padrão europeu (comprimento: 522 mm / largura: 360 mm / profundidade: 100 mm);UN;1;3;3;;3;1
16.015.000.024;MAT;Quadro em PVC de distribuição de luz de embutir 6 disjuntores padrão europeu/8 disjuntores padrão americano padrão americano (comprimento: 245 mm / largura: 190 mm / profundidade: 78,7 mm);UN;1;3;3;;3;1
16.015.000.025;MAT;"Caixa PVC de ligação para eletroduto flexível corrugado de embutir (largura: 4 "" / profundidade: 46 mm / comprimento: 4 "")";UN;1;3;3;;3;1
16.015.000.026;MAT;"Caixa PVC de embutir para instalação elétrica em gesso acartonado (largura: 4 "" / comprimento: 4 "")";UN;1;3;3;;3;1
16.015.000.027;MAT;"Caixa PVC de ligação de embutir para eletroduto roscável (comprimento: 4 "" / largura: 4 "" / profundidade: 40 mm)";UN;1;3;3;;3;1
16.015.000.028;MAT;Caixa de passagem para duto de piso - 1 nível (altura: 25 mm / largura: 140 mm);UN;1;3;3;;3;1
16.015.000.029;MAT;Caixa em chapa de aço para passagem com tampa aparafusada (altura: 102 mm / largura: 102 mm / profundidade: 82 mm);UN;1;3;3;;3;1
16.015.000.030;MAT;Quadro em chapa de aço de distribuição de luz de embutir para 39 disjuntores padrão europeu (comprimento: 573 mm / largura: 360 mm / profundidade: 100 mm);UN;1;3;3;;3;1
16.015.000.031;MAT;Quadro em PVC de distribuição de luz de embutir 12 disjuntores padrão europeu/16 disjuntores padrão americano padrão americano (comprimento: 310 mm / largura: 260 mm / profundidade: 85 mm);UN;1;3;3;;3;1
16.015.000.032;MAT;"Caixa PVC de ligação octogonal para eletroduto flexível corrugado de embutir (comprimento: 4 "" / largura: 4 "" / profundidade: 52 mm)";UN;1;3;3;;3;1
16.015.000.033;MAT;Caixa PVC de sobrepor com 1 disjuntor padrão americano e uma tomada redonda para instalação de ar condicionado e elétrica (comprimento: 125 mm / largura: 128 mm / profundidade: 62 mm);UN;1;3;3;;3;1
16.015.000.034;MAT;Caixa de passagem para duto de piso - 2 níveis (altura: 25 mm / largura: 140 mm);UN;1;3;3;;3;1
16.015.000.035;MAT;Caixa em chapa de aço para passagem com tampa aparafusada (altura: 152 mm / largura: 152 mm / profundidade: 82 mm);UN;1;3;3;;3;1
16.015.000.036;MAT;Quadro em chapa de aço de distribuição de luz de embutir para 52 disjuntores padrão europeu (comprimento: 675 mm / largura: 360 mm / profundidade: 100 mm);UN;1;3;3;;3;1
16.015.000.037;MAT;"Caixa PVC de ligação com anel deslizante octogonal para eletroduto flexível corrugado de embutir (largura: 3 "" / comprimento: 3 "" / profundidade: 53 mm)";UN;1;3;3;;3;1
16.015.000.038;MAT;Caixa PVC de sobrepor para até 4 disjuntores padrão americano para instalação elétrica (comprimento: 125 mm / largura: 128 mm / profundidade: 62 mm);UN;1;3;3;;3;1
16.015.000.039;MAT;Caixa em chapa de aço para passagem com tampa aparafusada (altura: 202 mm / largura: 202 mm / profundidade: 102 mm);UN;1;3;3;;3;1
16.015.000.040;MAT;Quadro em chapa de aço de distribuição de luz de sobrepor para 16 disjuntores padrão europeu (comprimento: 312 mm / largura: 405 mm / profundidade: 95 mm);UN;1;3;3;;3;1
16.015.000.041;MAT;Caixa em chapa de aço para passagem com tampa aparafusada (altura: 252 mm / largura: 252 mm / profundidade: 102 mm);UN;1;3;3;;3;1
16.015.000.042;MAT;Quadro em chapa de aço de distribuição de luz de sobrepor para 32 disjuntores padrão europeu (comprimento: 447 mm / largura: 405 mm / profundidade: 95 mm);UN;1;3;3;;3;1
16.015.000.043;MAT;Caixa em chapa de aço para passagem com tampa aparafusada (altura: 302 mm / largura: 302 mm / profundidade: 122 mm);UN;1;3;3;;3;1
16.015.000.044;MAT;Quadro em chapa de aço de distribuição de luz de sobrepor para 64 disjuntores padrão europeu (comprimento: 973 mm / largura: 405 mm / profundidade: 95 mm);UN;1;3;3;;3;1
16.021.000.002;MAT;"Condulete PVC rígido de encaixe com cinco entradas para eletroduto rígido (diâmetro da seção: 3/4 "")";UN;1;3;3;;3;1
16.021.000.003;MAT;"Condulete de alumínio roscável tipo ""E"" (diâmetro da seção: 1 "")";UN;1;3;3;;3;1
16.021.000.004;MAT;"Condulete de alumínio roscável tipo ""E"" (diâmetro da seção: 1 1/4 "")";UN;1;3;3;;3;1
16.021.000.005;MAT;"Condulete de alumínio roscável tipo ""E"" (diâmetro da seção: 1 1/2 "")";UN;1;3;3;;3;1
16.021.000.006;MAT;"Condulete de alumínio roscável tipo ""E"" (diâmetro da seção: 2 "")";UN;1;3;3;;3;1
16.021.000.007;MAT;"Condulete de alumínio roscável tipo ""E"" (diâmetro da seção: 2 1/2 "")";UN;1;3;3;;3;1
16.021.000.008;MAT;"Condulete de alumínio roscável tipo ""E"" (diâmetro da seção: 3 "")";UN;1;3;3;;3;1
16.021.000.009;MAT;"Condulete de alumínio roscável tipo ""E"" (diâmetro da seção: 3 1/2 "")";UN;1;3;3;;3;1
16.021.000.010;MAT;"Condulete de alumínio roscável tipo ""E"" (diâmetro da seção: 4 "")";UN;1;3;3;;3;1
16.021.000.011;MAT;"Condulete de alumínio roscável tipo ""LL"" (diâmetro da seção: 3/4 "")";UN;1;3;3;;3;1
16.021.000.012;MAT;"Condulete de alumínio roscável tipo ""C"" (diâmetro da seção: 1 "")";UN;1;3;3;;3;1
16.021.000.013;MAT;"Condulete de alumínio roscável tipo ""LL"" (diâmetro da seção: 1 "")";UN;1;3;3;;3;1
16.021.000.014;MAT;"Condulete de alumínio roscável tipo ""LL"" (diâmetro da seção: 1 1/4 "")";UN;1;3;3;;3;1
16.021.000.015;MAT;"Condulete de alumínio roscável tipo ""LL"" (diâmetro da seção: 1 1/2 "")";UN;1;3;3;;3;1
16.021.000.016;MAT;"Condulete de alumínio roscável tipo ""LL"" (diâmetro da seção: 2 "")";UN;1;3;3;;3;1
16.021.000.017;MAT;"Condulete de alumínio roscável tipo ""LL"" (diâmetro da seção: 2 1/2 "")";UN;1;3;3;;3;1
16.021.000.018;MAT;"Condulete de alumínio roscável tipo ""LL"" (diâmetro da seção: 3 "")";UN;1;3;3;;3;1
16.021.000.019;MAT;"Condulete de alumínio roscável tipo ""LL"" (diâmetro da seção: 3 1/2 "")";UN;1;3;3;;3;1
16.021.000.020;MAT;"Condulete de alumínio roscável tipo ""LL"" (diâmetro da seção: 4 "")";UN;1;3;3;;3;1
16.021.000.021;MAT;"Condulete de alumínio roscável tipo ""T"" (diâmetro da seção: 3/4 "")";UN;1;3;3;;3;1
16.021.000.022;MAT;"Condulete de alumínio roscável tipo ""T"" (diâmetro da seção: 1 "")";UN;1;3;3;;3;1
16.021.000.023;MAT;"Condulete de alumínio roscável tipo ""C"" (diâmetro da seção: 1 1/4 "")";UN;1;3;3;;3;1
16.021.000.024;MAT;"Condulete de alumínio roscável tipo ""T"" (diâmetro da seção: 1 1/4 "")";UN;1;3;3;;3;1
16.021.000.025;MAT;"Condulete de alumínio roscável tipo ""T"" (diâmetro da seção: 1 1/2 "")";UN;1;3;3;;3;1
16.021.000.026;MAT;"Condulete de alumínio roscável tipo ""T"" (diâmetro da seção: 2 "")";UN;1;3;3;;3;1
16.021.000.027;MAT;"Condulete de alumínio roscável tipo ""T"" (diâmetro da seção: 2 1/2 "")";UN;1;3;3;;3;1
16.021.000.028;MAT;"Condulete de alumínio roscável tipo ""T"" (diâmetro da seção: 3 "")";UN;1;3;3;;3;1
16.021.000.029;MAT;"Condulete de alumínio roscável tipo ""T"" (diâmetro da seção: 3 1/2 "")";UN;1;3;3;;3;1
16.021.000.030;MAT;"Condulete de alumínio roscável tipo ""T"" (diâmetro da seção: 4 "")";UN;1;3;3;;3;1
16.021.000.031;MAT;"Condulete de alumínio roscável tipo ""X"" (diâmetro da seção: 3/4 "")";UN;1;3;3;;3;1
16.021.000.032;MAT;"Condulete de alumínio roscável tipo ""X"" (diâmetro da seção: 1 "")";UN;1;3;3;;3;1
16.021.000.033;MAT;"Condulete de alumínio roscável tipo ""X"" (diâmetro da seção: 1 1/4 "")";UN;1;3;3;;3;1
16.021.000.034;MAT;"Condulete de alumínio roscável tipo ""C"" (diâmetro da seção: 1 1/2 "")";UN;1;3;3;;3;1
16.021.000.035;MAT;"Condulete de alumínio roscável tipo ""X"" (diâmetro da seção: 1 1/2 "")";UN;1;3;3;;3;1
16.021.000.036;MAT;"Condulete de alumínio roscável tipo ""X"" (diâmetro da seção: 2 "")";UN;1;3;3;;3;1
16.021.000.037;MAT;"Condulete de alumínio roscável tipo ""X"" (diâmetro da seção: 2 1/2 "")";UN;1;3;3;;3;1
16.021.000.038;MAT;"Condulete de alumínio roscável tipo ""X"" (diâmetro da seção: 3 "")";UN;1;3;3;;3;1
16.021.000.039;MAT;"Condulete de alumínio roscável tipo ""X"" (diâmetro da seção: 3 1/2 "")";UN;1;3;3;;3;1
16.021.000.040;MAT;"Condulete de alumínio roscável tipo ""X"" (diâmetro da seção: 4 "")";UN;1;3;3;;3;1
16.021.000.041;MAT;"Condulete de alumínio roscável tipo ""C"" (diâmetro da seção: 2 "")";UN;1;3;3;;3;1
16.021.000.042;MAT;"Condulete de alumínio roscável tipo ""C"" (diâmetro da seção: 2 1/2 "")";UN;1;3;3;;3;1
16.021.000.043;MAT;"Condulete de alumínio roscável tipo ""C"" (diâmetro da seção: 3 "")";UN;1;3;3;;3;1
16.021.000.044;MAT;"Condulete de alumínio roscável tipo ""C"" (diâmetro da seção: 3 1/2 "")";UN;1;3;3;;3;1
16.021.000.045;MAT;"Condulete de alumínio roscável tipo ""C"" (diâmetro da seção: 4 "")";UN;1;3;3;;3;1
16.021.000.046;MAT;"Condulete PVC rígido de encaixe com cinco entradas para eletroduto rígido (diâmetro da seção: 1 "")";UN;1;3;3;;3;1
16.021.000.047;MAT;"Condulete de alumínio roscável tipo ""E"" (diâmetro da seção: 3/4 "")";UN;1;3;3;;3;1
16.021.000.048;MAT;"Condulete de alumínio roscável tipo ""C"" (diâmetro da seção: 3/4 "")";UN;1;3;3;;3;1
16.022.000.001;MAT;"Adaptador PVC rígido de encaixe para eletroduto (diâmetro da seção: 3/4 "")";UN;1;3;3;;3;1
16.022.000.002;MAT;"Adaptador PVC rígido de encaixe para eletroduto (diâmetro da seção: 1 "")";UN;1;3;3;;3;1
16.025.000.002;MAT;Curva 90° em chapa de aço horizontal para duto piso (altura: 25 mm / largura: 70 mm);UN;1;3;3;;3;1
16.025.000.003;MAT;"Duto PEAD corrugado preto helicoidal (diâmetro da seção: 1 1/2 "")";M;1;3;3;;3;1
16.025.000.005;MAT;Desvio em chapa de aço para duto piso duplo (altura: 25,00 mm / largura: 70,00 mm);UN;1;3;3;;3;1
16.025.000.006;MAT;"Duto PEAD corrugado preto helicoidal (diâmetro da seção: 4 "")";M;1;3;3;;3;1
16.025.000.007;MAT;Desvio em chapa de aço para duto piso simples (altura: 25,00 mm / largura: 70,00 mm);UN;1;3;3;;3;1
16.025.000.008;MAT;Desvio em chapa de aço para duto piso duplo (altura: 25,00 mm / largura: 140,00 mm);UN;1;3;3;;3;1
16.025.000.011;MAT;"Duto PEAD corrugado preto helicoidal (diâmetro da seção: 5 "")";M;1;3;3;;3;1.1
16.025.000.013;MAT;Desvio em chapa de aço para duto piso simples (altura: 25,00 mm / largura: 140,00 mm);UN;1;3;3;;3;1
16.025.000.014;MAT;Curva 90° em chapa de aço vertical para duto piso (altura: 25 mm / largura: 70 mm);UN;1;3;3;;3;1
16.025.000.015;MAT;Tampão em chapa de aço para duto piso (altura: 25,00 mm / largura: 70,00 mm);UN;1;3;3;;3;1
16.025.000.016;MAT;"União PEAD corrugado preto roscável para dutos corrugados flexíveis (diâmetro da seção: 1 1/4 "")";UN;1;3;3;;3;1
16.025.000.017;MAT;"União PEAD para duto corrugado flexível com tubo liso (diâmetro da seção: 3 "")";UN;1;3;3;;3;1
16.025.000.018;MAT;"União PEAD para duto corrugado flexível com tubo liso (diâmetro da seção: 4 "")";UN;1;3;3;;3;1
16.025.000.019;MAT;"União PEAD para duto corrugado flexível com tubo liso (diâmetro da seção: 5 "")";UN;1;3;3;;3;1
16.025.000.020;MAT;"União PEAD para duto corrugado flexível com tubo liso (diâmetro da seção: 6 "")";UN;1;3;3;;3;1
16.025.000.021;MAT;Curva 90° em chapa de aço horizontal para duto piso (altura: 25 mm / largura: 140 mm);UN;1;3;3;;3;1
16.025.000.022;MAT;"Duto PEAD corrugado preto helicoidal (diâmetro da seção: 2 "")";M;1;3;3;;3;1
16.025.000.023;MAT;Tampão em chapa de aço para duto piso (altura: 25,00 mm / largura: 140,00 mm);UN;1;3;3;;3;1
16.025.000.024;MAT;"União PEAD para duto corrugado flexível com tubo liso (diâmetro da seção: 1 1/4 "")";UN;1;3;3;;3;1
16.025.000.025;MAT;"Duto PEAD corrugado preto helicoidal (diâmetro da seção: 3 "")";M;1;3;3;;3;1
16.025.000.026;MAT;Duto em chapa de aço para piso - liso duplo (altura: 25 mm / largura: 2x70 mm);M;1;3;3;;3;1
16.025.000.027;MAT;"União PEAD corrugado preto roscável para dutos corrugados flexíveis (diâmetro da seção: 1 1/2 "")";UN;1;3;3;;3;1
16.025.000.028;MAT;Junção em chapa de aço para duto piso (altura: 25 mm / largura: 70 mm);UN;1;3;3;;3;1
16.025.000.029;MAT;"União PEAD corrugado preto roscável para dutos corrugados flexíveis (diâmetro da seção: 4 "")";UN;1;3;3;;3;1
16.025.000.030;MAT;Canaleta PVC (altura: 10 mm / largura: 20 mm);M;1;3;3;;3;1.15
16.025.000.031;MAT;"União PEAD para duto corrugado flexível com tubo liso (diâmetro da seção: 1 1/2 "")";UN;1;3;3;;3;1
16.025.000.032;MAT;"União PEAD corrugado preto roscável para dutos corrugados flexíveis (diâmetro da seção: 6 "")";UN;1;3;3;;3;1
16.025.000.033;MAT;Canaleta PVC (altura: 20 mm / largura: 50 mm);M;1;3;3;;3;1.15
16.025.000.034;MAT;"União PEAD para duto corrugado flexível com tubo liso (diâmetro da seção: 2 "")";UN;1;3;3;;3;1
16.025.000.035;MAT;"Duto PEAD corrugado preto helicoidal (diâmetro da seção: 6 "")";M;1;3;3;;3;1.1
16.025.000.036;MAT;Duto em chapa de aço para piso - liso simples (altura: 25 mm / largura: 70 mm);M;1;3;3;;3;1
16.025.000.037;MAT;"União PEAD corrugado preto roscável para dutos corrugados flexíveis (diâmetro da seção: 2 "")";UN;1;3;3;;3;1
16.025.000.038;MAT;Duto em chapa de aço para piso - liso simples (altura: 25 mm / largura: 140 mm);M;1;3;3;;3;1
16.025.000.039;MAT;"União PEAD corrugado preto roscável para dutos corrugados flexíveis (diâmetro da seção: 3 "")";UN;1;3;3;;3;1
16.025.000.040;MAT;Junção em chapa de aço para duto piso (altura: 25 mm / largura: 140 mm);UN;1;3;3;;3;1
16.025.000.041;MAT;"União PEAD corrugado preto roscável para dutos corrugados flexíveis (diâmetro da seção: 5 "")";UN;1;3;3;;3;1
16.025.000.042;MAT;Curva 90° em chapa de aço vertical para duto piso (altura: 25 mm / largura: 140 mm);UN ;1;3;3;;3;1
16.027.000.001;MAT;Base em chapa de aço com 4 furos com fixação externa para perfilado;UN;1;3;3;;3;1
16.027.000.002;MAT;"Saída lateral dupla para eletroduto (diâmetro da seção: 3/4 "")";UN;1;3;3;;3;1
16.027.000.003;MAT;"Saída lateral simples para eletroduto (diâmetro da seção: 3/4 "")";UN;1;3;3;;3;1
16.027.000.004;MAT;"Derivação final para eletroduto (diâmetro da seção: 3/4 "")";UN;1;3;3;;3;1
16.027.000.005;MAT;"Caixa em chapa de aço de derivação para perfilado - tipo ""C""";UN;1;3;3;;3;1
16.027.000.006;MAT;"Caixa em chapa de aço de derivação para perfilado - tipo ""I""";UN;1;3;3;;3;1
16.027.000.007;MAT;"Caixa em chapa de aço de derivação para perfilado - tipo ""L""";UN;1;3;3;;3;1
16.027.000.008;MAT;"Caixa em chapa de aço de derivação para perfilado - tipo ""T""";UN;1;3;3;;3;1
16.027.000.009;MAT;"Caixa em chapa de aço de derivação para perfilado - tipo ""X""";UN;1;3;3;;3;1
16.027.000.010;MAT;Caixa com tampa fixo perfil para tomada em perfilado;UN;1;3;3;;3;1
16.027.000.011;MAT;Junção angular dupla para perfilado alto (altura: 38,00 mm / largura: 38,00 mm);UN;1;3;3;;3;1
16.027.000.012;MAT;Perfilado em chapa de aço liso (altura: 19,00 mm / largura: 38,00 mm);M;1;3;3;;3;1
16.027.000.013;MAT;Perfilado em chapa de aço liso (altura: 38,00 mm / largura: 38,00 mm);M;1;3;3;;3;1
16.027.000.014;MAT;Perfilado em chapa de aço perfurado (largura: 38,00 mm / altura: 38,00 mm);M;1;3;3;;3;1
16.027.000.015;MAT;Perfilado em chapa de aço liso com 2 furos (altura: 38,00 mm / largura: 38,00 mm);M;1;3;3;;3;1
16.027.000.016;MAT;Perfilado em chapa de aço liso com tampa (altura: 38,00 mm / largura: 38,00 mm);M;1;3;3;;3;1
16.027.000.017;MAT;Perfilado em chapa de aço perfurado com tampa (altura: 38,00 mm / largura: 38,00 mm);M;1;3;3;;3;1
16.027.000.018;MAT;Suporte para perfilado em chapa de aço (comprimento: 100,00 mm);UN;1;3;3;;3;1
16.027.000.019;MAT;Suporte em chapa de aço de luminária curto para perfilado (comprimento: 100,00 mm);UN;1;3;3;;3;1
16.027.000.020;MAT;Suporte em chapa de aço de luminária longo para perfilado (comprimento: 165,00 mm);UN;1;3;3;;3;1
16.027.000.021;MAT;Eletrocalha galvanizada lisa sem tampa (altura: 25 mm / largura: 50 mm);M;1;3;3;;3;1.05
16.027.000.022;MAT;Eletrocalha galvanizada lisa com tampa (altura: 25 mm / largura: 50 mm);M;1;3;3;;3;1.05
16.027.000.023;MAT;Eletrocalha galvanizada lisa sem tampa (altura: 50 mm / largura: 50 mm);M;1;3;3;;3;1.05
16.027.000.025;MAT;Eletrocalha galvanizada lisa sem tampa (altura: 75 mm / largura: 50 mm);M;1;3;3;;3;1.05
16.027.000.026;MAT;Eletrocalha galvanizada lisa com tampa (altura: 75 mm / largura: 50 mm);M;1;3;3;;3;1.05
16.027.000.029;MAT;Eletrocalha galvanizada perfurada sem tampa (altura: 75 mm / largura: 50 mm);M;1;3;3;;3;1.05
16.027.000.030;MAT;Eletrocalha galvanizada perfurada com tampa (altura: 75 mm / largura: 50 mm);M;1;3;3;;3;1.05
16.027.000.031;MAT;Eletrocalha galvanizada perfurada sem tampa (altura: 100 mm / largura: 50 mm);M;1;3;3;;3;1.05
16.027.000.032;MAT;Eletrocalha galvanizada perfurada com tampa (altura: 100 mm / largura: 50 mm);M;1;3;3;;3;1.05
16.027.000.033;MAT;Eletrocalha galvanizada perfurada sem tampa (altura: 25 mm / largura: 50 mm);M;1;3;3;;3;1.05
16.027.000.034;MAT;Eletrocalha galvanizada perfurada com tampa (altura: 25 mm / largura: 50 mm);M;1;3;3;;3;1.05
16.027.000.035;MAT;Eletrocalha galvanizada perfurada sem tampa (altura: 50 mm / largura: 50 mm);M;1;3;3;;3;1.05
16.027.000.036;MAT;Eletrocalha galvanizada perfurada com tampa (altura: 50 mm / largura: 50 mm);M;1;3;3;;3;1.05
16.027.000.037;MAT;Gancho de suspensão vertical para eletrocalha (altura: 100 mm / largura: 50 mm);UN;1;3;3;;3;1
16.027.000.038;MAT;"Barra roscada em aço roscada (diâmetro: 1/4 "")";M;1;3;3;;3;1
16.027.000.039;MAT;"Parafuso cabeça sextavada (comprimento: 2 "" / diâmetro: 1/4 "")";UN;1;3;3;;3;2
16.027.000.040;MAT;"Porca sextavada de aço galvanizado (diâmetro da parte roscável: 1/4 "")";UN;1;3;3;;3;2
16.027.000.041;MAT;"Arruela em aço galvanizado - lisa (diâmetro da seção: 1/4 "" / tipo de galvanização: a fogo)";UN;1;3;3;;3;4
16.035.000.001;MAT;Placa espelho para caixa 3x3;UN;1;3;3;;3;1
16.035.000.002;MAT;Placa espelho para caixa 4x2 - 3 postos;UN;1;3;3;;3;1
16.035.000.003;MAT;Placa espelho para caixa 4x4 - 2 postos + 2 postos;UN;1;3;3;;3;1
16.035.000.004;MAT;Interruptor de embutir 1 tecla dupla bipolar paralelo (corrente elétrica: 10 A / tensão: 250 V);UN;1;3;3;;3;1
16.035.000.005;MAT;Interruptor de embutir 2 teclas paralelo 1 tomada de 2 pólos (corrente elétrica: 10 A / tensão: 250 V);UN;1;3;3;;3;1
16.035.000.006;MAT;Interruptor de embutir 1 tecla simples com placa (corrente elétrica: 10 A / tensão: 250 V);UN;1;3;3;;3;1
16.035.000.007;MAT;Interruptor de embutir 1 tecla paralelo com placa (corrente elétrica: 10 A / tensão: 250 V);UN;1;3;3;;3;1
16.035.000.008;MAT;Interruptor de embutir 2 teclas simples (corrente elétrica: 10 A / tensão: 250 V);UN;1;3;3;;3;1
16.035.000.009;MAT;Interruptor de embutir 1 tecla simples 1 paralelo (corrente elétrica: 10 A / tensão: 250 V);UN;1;3;3;;3;1
16.035.000.010;MAT;Interruptor de embutir 2 teclas paralelo (corrente elétrica: 10 A / tensão: 250 V);UN;1;3;3;;3;1
16.035.000.011;MAT;Interruptor de embutir 3 teclas simples (corrente elétrica: 10 A / tensão: 250 V);UN;1;3;3;;3;1
16.035.000.012;MAT;Interruptor de embutir 1 tecla simples 1 tomada de 2 pólos + terra com placa (corrente elétrica: 10 A / tensão: 250 V);UN;1;3;3;;3;1
16.035.000.013;MAT;Interruptor de embutir 1 tecla paralelo 1 tomada de 2 pólos + terra sem placa (corrente elétrica: 10 A / tensão: 250 V);UN;1;3;3;;3;1
16.035.000.014;MAT;Interruptor de embutir 2 teclas simples 1 paralelo (corrente elétrica: 10 A / tensão: 250 V);UN;1;3;3;;3;1
16.035.000.015;MAT;Interruptor de embutir 3 teclas paralelo (corrente elétrica: 10 A / tensão: 250 V);UN;1;3;3;;3;1
16.035.000.016;MAT;Interruptor de embutir 1 tecla dupla bipolar simples (corrente elétrica: 10 A / tensão: 250 V);UN;1;3;3;;3;1
16.035.000.017;MAT;Interruptor de embutir 1 tecla simples 2 paralelo (corrente elétrica: 10 A / tensão: 250 V);UN;1;3;3;;3;1
16.035.000.018;MAT;Interruptor de embutir 2 teclas simples 1 tomada de 2 pólos (corrente elétrica: 10 A / tensão: 250 V);UN;1;3;3;;3;1
16.035.000.019;MAT;Interruptor de embutir 1 tecla simples 1 paralelo 1 tomada de 2 pólos + terra com placa (corrente elétrica: 10 A / tensão: 250 V);UN;1;3;3;;3;1
16.035.000.020;MAT;Tomada de embutir 2 pólos+terra (corrente elétrica: 20 A / tensão: 250,00 V);UN;1;3;3;;3;1
16.035.000.021;MAT;Tomada de embutir de telefone 4 pólos sem placa padrão TELEBRÁS;UN;1;3;3;;3;1
16.035.000.022;MAT;Tomada de embutir para pino Jack 1/4;UN;1;3;3;;3;1
16.035.000.023;MAT;Tomada de embutir 2 pólos + terra sem placa (corrente elétrica: 10 A / tensão: 250 V);UN;1;3;3;;3;1
16.035.000.024;MAT;Pulsador para campainha (corrente elétrica: 2 A / tensão: 250 V);UN;1;3;3;;3;1
16.036.000.004;MAT;Transformador para distribuicao de energia final (potência: 112,50 kVA / tensão monofásica: 127,00 V / tensão primária: 13,20 kV / tensão trifásica: 220,00 V);UN;1;3;3;;3;1
16.036.000.005;MAT;Transformador para distribuicao de energia final (potência: 150,00 kVA / tensão monofásica: 127,00 V / tensão primária: 13,20 kV / tensão trifásica: 220,00 V);UN;1;3;3;;3;1
16.036.000.006;MAT;Transformador para distribuicao de energia final (potência: 225,00 kVA / tensão monofásica: 127,00 V / tensão primária: 13,20 kV / tensão trifásica: 220,00 V);UN;1;3;3;;3;1
16.036.000.007;MAT;Transformador para distribuicao de energia final (potência: 300,00 kVA / tensão monofásica: 127,00 V / tensão primária: 13,20 kV / tensão trifásica: 220,00 V);UN;1;3;3;;3;1
16.036.000.008;MAT;Transformador para distribuicao de energia final (potência: 500,00 kVA / tensão monofásica: 127,00 V / tensão primária: 13,20 kV / tensão trifásica: 220,00 V);UN;1;3;3;;3;1
16.036.000.009;MAT;Esticador tipo gancho olhal;UN;1;3;3;;3;3
16.036.000.010;MAT;"Olhal para parafuso tipo M16 (bitola: 5/8 "")";UN;1;3;3;;3;3
16.036.000.011;MAT;Grampo tensor universal para linha viva (bitola intervalo: 10 A 120 mm);UN;1;3;3;;3;3
16.036.000.012;MAT;Transformador para distribuicao de energia final (potência: 45,00 kVA / tensão monofásica: 127,00 V / tensão primária: 13,20 kV / tensão trifásica: 220,00 V);UN;1;3;3;;3;1
16.036.000.013;MAT;Suporte para transformador metalico 225 mm;UN;1;3;3;;3;2
16.036.000.014;MAT;Cruzeta de madeira para transformador e instalação em poste (comprimento: 2,40 m);UN;1;3;3;;3;2
16.036.000.015;MAT;Transformador para distribuicao de energia final (potência: 50,00 kVA / tensão monofásica: 127,00 V / tensão primária: 13,20 kV / tensão trifásica: 220,00 V);UN;1;3;3;;3;1
16.036.000.016;MAT;Mão francesa para cruzeta (comprimento: 0,71 m);UN;1;3;3;;3;4
16.036.000.017;MAT;Transformador para distribuicao de energia final (potência: 75,00 kVA / tensão monofásica: 127,00 V / tensão primária: 13,20 kV / tensão trifásica: 220,00 V);UN;1;3;3;;3;1
16.036.000.018;MAT;Sela para cruzeta de madeira;UN;1;3;3;;3;2
16.037.000.001;MAT;Luminária em chapa de aço interna tipo calha de sobrepor industrial com 2 lâmpadas para lâmpada fluorescente tubular;UN;1;3;3;;3;1
16.037.000.002;MAT;Luminária em chapa de aço interna tipo calha de sobrepor industrial com 4 lâmpadas para lâmpada fluorescente tubular;UN;1;3;3;;3;1
16.037.000.003;MAT;Luminária em chapa de aço interna tipo calha de sobrepor comercial com 1 lâmpada para lâmpada fluorescente tubular (potência da lâmpada: 32 W);UN;1;3;3;;3;1
16.037.000.004;MAT;Luminária em chapa de aço interna tipo calha de sobrepor comercial com 2 lâmpadas para lâmpada fluorescente tubular (potência da lâmpada: 32 W);UN;1;3;3;;3;1
16.037.000.005;MAT;Luminária interna para forro de aluminio interlocking HD2 100 com aleta com 1 lâmpada para lâmpada fluorescente tubular (potência: 40 W);UN;1;3;3;;3;1
16.037.000.006;MAT;Luminária interna para forro de aluminio modulado HDI 84R com 1 lâmpada para lâmpada fluorescente tubular (potência: 40 W);UN;1;3;3;;3;1
16.037.000.007;MAT;Luminária interna para forro de aluminio modular bandeja HDS 125 com 1 lâmpada para lâmpada fluorescente tubular (potência: 40 W);UN;1;3;3;;3;1
16.037.000.008;MAT;Luminária interna para forro de aluminio multipainel HD4 80 B com 1 lâmpada para lâmpada fluorescente tubular (potência: 40 W);UN;1;3;3;;3;1
16.037.000.010;MAT;Plafonier de alumínio com globo leitoso (diâmetro da boca: 100,00 mm);UN;1;3;3;;3;1
16.037.000.011;MAT;Projetor para lâmpada de vapor de mercúrio (potência da lâmpada: 400 W);UN;1;3;3;;3;6
16.037.000.012;MAT;Projetor para lâmpada de vapor de mercúrio (potência da lâmpada: 250 W);UN;1;3;3;;3;2
16.037.000.013;MAT;Projetor externo com ângulo elevação regulável e alojamento para reator com rosca E-40 (potência: ATÉ 400 W);UN;1;3;3;;3;1
16.037.000.014;MAT;Luminária externa pública com reator com rosca E-40 para lâmpada vapor de mercúrio, sódio e metálico (potência lâmpada vapor mercúrio: 250/400 W / potência lâmpada vapor metálico: 250/400 W / potência lâmpada vapor sódio: 250/400 W);UN;1;3;3;;3;1
16.037.000.015;MAT;Conjunto de formação de pétala tipo núcleo para iluminação pública - até 2 unidades;UN;1;3;3;;3;1
16.037.000.016;MAT;Luminária fluorescente de emergência para 2 lâmpadas (altura: 112,00 mm / comprimento: 492,00 mm / largura: 110,00 mm / potência: 15,00 W / tensão: 120/220 V);UN;1;3;3;;3;1
16.037.000.017;MAT;Luminária sinalizadora pisca-pisca com duas cupulas (potência: 40 W / tensão: 220 V);UN;1;3;3;;3;1
16.037.000.018;MAT;Lâmpada fluorescente tubular (potência: 20 W);UN;1;3;3;;3;1
16.037.000.019;MAT;Lâmpada fluorescente tubular (potência: 40 W / tensão: 220 V);UN;1;3;3;;3;1
16.037.000.020;MAT;Lâmpada fluorescente tubular (potência: 65 W / tensão: 220 V);UN;1;3;3;;3;2
16.037.000.021;MAT;Reator com alto fator de potência para 1 lâmpada de descarga - vapor de mercúrio (potência da lâmpada: 400 W / tensão: 220 V);UN;1;3;3;;3;3
16.037.000.022;MAT;Reator com alto fator de potência para 1 lâmpada de descarga - vapor de mercúrio (potência da lâmpada: 250 W / tensão: 220 V);UN;1;3;3;;3;2
16.037.000.023;MAT;Reator com alto fator de potência para 1 lâmpada de descarga - vapor de sódio (potência da lâmpada: 400 W / tensão: 220 V);UN;1;3;3;;3;6
16.037.000.024;MAT;Lâmpada incandescente com rosca E-27 (potência: 40 W / tensão: 220 V);UN;1;3;3;;3;1
16.037.000.025;MAT;Lâmpada vapor de mercúrio com rosca E-40 (potência: 400 W / tensão: 220 V);UN;1;3;3;;3;1
16.037.000.026;MAT;Lâmpada vapor de mercúrio com rosca E-40 (potência: 250 W / tensão: 220 V);UN;1;3;3;;3;2
16.037.000.027;MAT;Reator de partida rápida eletromagnético para 2 lâmpadas (potência da lâmpada: 65 W / tensão: 110 V);UN;1;3;3;;3;1
16.037.000.028;MAT;Reator de partida rápida com baixo fator de potência para 1 lâmpada (potência da lâmpada: 20 W / tensão: 110 V);UN;1;3;3;;3;1
16.037.000.029;MAT;Reator de partida rápida com baixo fator de potência para 1 lâmpada (potência da lâmpada: 40 W / tensão: 110 V);UN;1;3;3;;3;1
16.037.000.030;MAT;Reator de partida rápida com alto fator de potência para 2 lâmpadas (potência da lâmpada: 40 W / tensão: 110 V);UN;1;3;3;;3;2
16.037.000.031;MAT;Reator de partida rápida com alto fator de potência para 2 lâmpadas (potência da lâmpada: 20 W / tensão: 110 V);UN;1;3;3;;3;2
16.037.000.032;MAT;Soquete em termoplástico simples para lâmpada fluorescente;UN;1;3;3;;3;2
16.037.000.033;MAT;Soquete de baquelite para lâmpada;UN;1;3;3;;3;1
17.001.000.001;MAT;"Duto em alumínio flexível com isolamento térmico em lã de vidro (diâmetro: 14 "" / espessura: 25 mm)";M;1;3;3;;3;1
17.001.000.002;MAT;"Duto em alumínio flexível com isolamento térmico em lã de vidro (diâmetro: 5 "" / espessura: 25 mm)";M;1;3;3;;3;1
17.001.000.003;MAT;Chapa de aço galvanizada chapa 24 (comprimento: 600 mm / espessura: 0,65 mm);KG;1;3;3;;3;1
17.001.000.004;MAT;Damper em aço galvanizado com lâminas opostas com buchas de nylon (altura: 400 mm / comprimento: 1000 mm);UN;1;3;3;;3;1
17.001.000.005;MAT;Damper em aço galvanizado com lâminas opostas com buchas de nylon (altura: 150 mm / comprimento: 300 mm);UN;1;3;3;;3;1
17.001.000.006;MAT;Damper em aço galvanizado com lâminas opostas com buchas de nylon (altura: 300 mm / comprimento: 500 mm);UN;1;3;3;;3;1
17.001.000.007;MAT;Damper em aço galvanizado com lâminas opostas com buchas de nylon (altura: 400 mm / comprimento: 700 mm);UN;1;3;3;;3;1
17.001.000.008;MAT;Grelha em alumínio anodizado dupla deflexão com registro para insuflação de ar (altura: 300 mm / comprimento: 1000 mm);UN;1;3;3;;3;1
17.001.000.009;MAT;Grelha em alumínio anodizado dupla deflexão com registro para insuflação de ar (altura: 200 mm / comprimento: 500 mm);UN;1;3;3;;3;1
17.001.000.010;MAT;Grelha em alumínio anodizado dupla deflexão com registro para insuflação de ar (altura: 600 mm / comprimento: 800 mm);UN;1;3;3;;3;1
17.001.000.012;MAT;Veneziana em alumínio anodizado fosco com molduras e lâminas (altura: 800 mm / largura: 1400 mm);UN;1;3;3;;3;1
17.001.000.013;MAT;Veneziana em alumínio anodizado fosco com molduras e lâminas (altura: 300 mm / largura: 500 mm);UN;1;3;3;;3;1
17.001.000.014;MAT;"Difusor direcional em alumínio anodizado com registro e caixa plenum e 1 via (comprimento: 9 "" / largura: 9 "")";UN;1;3;3;;3;1
17.001.000.015;MAT;"Difusor direcional em alumínio anodizado com registro e 2 vias (comprimento: 18 "" / largura: 6 "")";UN;1;3;3;;3;1
17.001.000.016;MAT;"Difusor direcional em alumínio anodizado com registro e caixa plenum e 4 vias (comprimento: 15 "" / largura: 9 "")";UN;1;3;3;;3;1
17.001.000.017;MAT;"Condicionador de ar tipo split ""Self Contained"" com condensadores incorporados (capacidade: 90.000 BTU/h / tensão: 220 V)";UN;1;3;3;;3;1
17.001.000.018;MAT;"Condicionador de ar tipo split ""High-Wall"" ciclo frio (capacidade: 12.000 BTU/h / tensão: 220 V)";UN;1;3;3;;3;1
17.001.000.019;MAT;"Condicionador de ar tipo split ""High-Wall"" ciclo frio (capacidade: 24.000 BTU/h / tensão: 220 V)";UN;1;3;3;;3;1
17.001.000.020;MAT;"Condicionador de ar tipo split ""Underceiling"" ciclo frio com controle remoto (capacidade: 18.000 BTU/h / tensão: 220 V)";UN;1;3;3;;3;1
17.001.000.021;MAT;"Condicionador de ar tipo split ""Underceiling"" ciclo frio com controle remoto (capacidade: 24.000 BTU/h / tensão: 220 V)";UN;1;3;3;;3;1
17.001.000.022;MAT;"Condicionador de ar tipo split ""Underceiling"" ciclo frio com controle remoto (capacidade: 36.000 BTU/h / tensão: 220 V)";UN;1;3;3;;3;1
17.001.000.023;MAT;"Condicionador de ar tipo split ""Underceiling"" ciclo frio com controle remoto (capacidade: 60.000 BTU/h / tensão: 220 V)";UN;1;3;3;;3;1
17.001.000.024;MAT;"Condicionador de ar tipo split ""Self Contained"" com condensadores incorporados (capacidade: 120.000 BTU/h / tensão: 220 V)";UN;1;3;3;;3;1
17.001.000.025;MAT;"Condicionador de ar tipo split ""Self Contained"" com condensadores incorporados (capacidade: 180.000 BTU/h / tensão: 220 V)";UN;1;3;3;;3;1
17.001.000.026;MAT;"Condicionador de ar tipo split ""Splitão"" de grande capacidade (capacidade: 120.000 BTU/h / tensão: 220 V)";UN;1;3;3;;3;1
17.001.000.027;MAT;"Condicionador de ar tipo split ""Splitão"" de grande capacidade (capacidade: 150.000 BTU/h / tensão: 220 V)";UN;1;3;3;;3;1
17.001.000.028;MAT;"Condicionador de ar tipo split ""Splitão"" de grande capacidade (capacidade: 180.000 BTU/h / tensão: 220 V)";UN;1;3;3;;3;1
17.001.000.029;MAT;"Condicionador de ar tipo split ""Splitão"" de grande capacidade (capacidade: 90.000 BTU/h / tensão: 220 V)";UN;1;3;3;;3;1
17.001.000.030;MAT;Condicionador de ar de janela ciclo frio (capacidade: 12.000 BTU/h / tensão: 127 V);UN;1;3;3;;3;1
17.001.000.031;MAT;Condicionador de ar de janela ciclo frio (capacidade: 21.000 BTU/h / tensão: 220 V);UN;1;3;3;;3;1
17.001.000.032;MAT;Tomada de ar em alumínio anodizado fosco externo com veneziana, filtro, damper e tela (comprimento: 400 mm / largura: 400 mm);UN;1;3;3;;3;1
17.001.000.050;MAT;Chapa de aço galvanizada #26 (comprimento: 600 mm / espessura: 0,50 mm);KG;1;3;3;;3;4.752
17.001.000.051;MAT;"Duto flexível de alumínio com isolamento térmico de 50 mm de lã de vidro - diâmetro 5""";M;1;3;3;;3;1.05
17.001.000.052;MAT;"Duto flexível de alumínio com isolamento térmico de 50 mm de lã de vidro - diâmetro 14""";M;1;3;3;;3;1.05
17.001.000.053;MAT;"Duto Flexível de alumínio diâmetro 5""";M;1;3;3;;3;1.05
17.001.000.054;MAT;"Duto Flexível de alumínio diâmetro 14""";M;1;3;3;;3;1.05
17.001.000.055;MAT;Gás R 410;KG;1;3;3;;3;1.05
17.001.000.056;MAT;Gás R 407;KG;1;3;3;;3;1.05
17.001.000.057;MAT;Gás R 22;KG;1;3;3;;3;1.05
18.001.000.003;MAT;Placa de pedra ardósia Verde formato quadrado (comprimento: 300,00 mm / largura: 300,00 mm);M²;1;3;3;;3;1.12
18.001.000.004;MAT;Placa de pedra são tomé (largura: 400,00 mm / comprimento: 400,00 mm / espessura: 20,00 mm);M²;1;3;3;;3;1.12
18.001.000.005;MAT;Pó de mármore;KG;1;3;3;;3;566
18.001.000.006;MAT;Mármore Branco Espírito Santo (espessura: 30,00 mm);M²;1;3;3;;3;1
18.001.000.007;MAT;Placa de mármore Espírito Santo padronizada (comprimento: 300 mm / largura: 150 mm / espessura: 30 mm);M²;1;3;3;;3;1.05
18.001.000.008;MAT;Paralelepípedo (comprimento: 240,00 mm / largura: 120,00 mm / altura: 120,00 mm);UN;1;3;3;;3;30
18.001.000.009;MAT;Placa de granito Amêndoa Clássica padronizada (espessura: 20 mm / comprimento: 300 mm / largura: 150 mm);M²;1;3;3;;3;1.05
18.002.000.002;MAT;Tela de poliéster adesiva com reforço central (largura: 150 mm / reforço central: 50,00 mm);M;1;3;3;;3;1.05
18.002.000.003;MAT;Tela de poliéster adesiva (largura: 250 mm);M;1;3;3;;3;1.05
18.002.000.004;MAT;Corpo de apoio em polietileno para juntas;M;1;3;3;;3;0.08
18.002.000.005;MAT;"Junta plástica perfil ""T"" para piso (altura: 27,00 mm / largura: 3,00 mm)";M;1;3;3;;3;1
18.002.000.006;MAT;Cantoneira de alumínio sextavada para acabamento em perfil pequeno de azulejo (comprimento: 3 m);M;1;3;3;;3;1
18.002.000.007;MAT;Tela de reforço em poliéster - MANTEX (malha: 2x2 mm);M²;1;3;3;;3;1.05
18.003.000.002;MAT;Cordão de madeira Ipê para rodapé (altura: 20,00 mm / espessura: 20,00 mm);M;1;3;3;;3;1.03
18.003.000.003;MAT;Parquete de madeira (comprimento: 240 mm / espessura: 8 mm / largura: 240 mm);M²;1;3;3;;3;1.05
18.003.000.004;MAT;Rodapé de madeira Ipê (espessura: 20,00 mm / altura: 70,00 mm);M;1;3;3;;3;1.03
18.003.000.005;MAT;Taco de madeira Ipê (largura: 100,00 mm / comprimento: 400,00 mm / espessura: 20,00 mm);M²;1;3;3;;3;1.05
18.003.000.006;MAT;Taco de peróba para instalação de portas e janelas (altura: 60 mm / largura: 50 mm / espessura: 15 mm);UN;1;3;3;;3;6
18.003.000.007;MAT;Assoalho de madeira com encaixe tipo macho-fêmea tipo de madeira ipê (espessura: 20,00 mm / largura: 150,00 mm);M²;1;3;3;;3;1.1
18.005.000.002;MAT;Agregado de alta resistência para piso industrial;KG;1;3;3;;3;11
18.005.000.003;MAT;Resina de epóxi para piso industrial;KG;1;3;3;;3;2
18.005.000.004;MAT;Revestimento de epóxi para piso;KG;1;3;3;;3;2.2
18.005.000.005;MAT;Degrau de granilite pré-moldado (largura: 300 mm / comprimento: 1000 mm);UN;1;3;3;;3;1
18.005.000.006;MAT;Rodapé de granilite pré-moldado tipo reto (altura: 100,00 mm);M;1;3;3;;3;1
18.005.000.007;MAT;Soleira de granilite pré-moldada (altura: 25,00 mm);M;1;3;3;;3;1
18.005.000.008;MAT;Soleira de granilite pré-moldada (altura: 15,00 mm);M;1;3;3;;3;1
18.005.000.009;MAT;Ladrilho hidráulico 64 dados (comprimento: 200,00 mm / espessura: 20,00 mm / largura: 200,00 mm);M²;1;3;3;;3;1.1
18.005.000.010;MAT;Revestimento cimentícia em placa com alta resistência podotátil direcional (comprimento: 400,00 mm / espessura: 35,00 mm / largura: 400,00 mm);M²;1;3;3;;3;1.05
18.006.000.002;MAT;Rodapé cerâmico reto (comprimento: 300 mm / espessura: 8 mm / largura: 80 mm);M;1;3;3;;3;1.1
18.006.000.003;MAT;Placa cerâmica esmaltada lisa resistência a abrasão 3 (espessura: 6,30 mm / largura: 200,00 mm / comprimento: 200,00 mm);M²;1;3;3;;3;1.1
18.006.000.004;MAT;Placa cerâmica extrudada de alta resistência com garras de fixação (espessura: 9,00 mm / comprimento: 240,00 mm / largura: 115,00 mm);M²;1;3;3;;3;1.03
18.006.000.005;MAT;Pastilha de porcelana (largura: 25,00 mm / comprimento: 25,00 mm);M²;1;3;3;;3;1.1
18.006.000.006;MAT;Porcelanato polido (comprimento: 400 mm / espessura: 8,60 mm / largura: 400 mm);M²;1;3;3;;3;1.19
18.006.000.007;MAT;Lajotão colonial duplo acabamento Natural (comprimento: 300,00 mm / largura: 300,00 mm);M²;1;3;3;;3;1.1
18.006.000.008;MAT;Azulejo cerâmico esmaltado liso (comprimento: 150 mm / largura: 150 mm);M²;1;3;3;;3;1.1
18.006.000.009;MAT;Placa cerâmica esmaltada lisa resistência a abrasão 3 (espessura: 8 mm / largura: 300 mm / comprimento: 300 mm);M²;1;3;3;;3;1.1
18.007.000.001;MAT;Ladrilho de vidro (comprimento: 12 mm / espessura: 2,50 mm / largura: 12 mm);M²;1;3;3;;3;1.1
18.007.000.002;MAT;Mosaico vidroso para paredes (largura: 20,00 mm / comprimento: 20,00 mm);M²;1;3;3;;3;1.1
18.011.000.004;MAT;Revestimento de borracha tátil de alerta em placas (espessura: 7,00 mm / largura: 250,00 mm / comprimento: 250,00 mm);M²;1;3;3;;3;1.02
18.011.000.005;MAT;Revestimento de borracha tátil direcional em placas (comprimento: 250,00 mm / espessura: 5,00 mm / largura: 250,00 mm);M²;1;3;3;;3;1.02
18.011.000.006;MAT;Revestimento de borracha sintética (largura: 500,00 mm / comprimento: 500,00 mm / espessura: 7,00 mm);M²;1;3;3;;3;0.5
18.011.000.007;MAT;Testeira extrudada para degrau (espessura: 2,00 mm);M;1;3;3;;3;1
18.011.000.008;MAT;Revestimento de borracha tátil direcional em placas (espessura: 7,00 mm / largura: 250,00 mm / comprimento: 250,00 mm);M²;1;3;3;;3;1.02
18.011.000.009;MAT;Revestimento de borracha sintética (comprimento: 500 mm / largura: 500 mm / espessura: 15,00 mm);M²;1;3;3;;3;1.05
18.011.000.010;MAT;Revestimento de borracha tátil de alerta em placas (comprimento: 250,00 mm / espessura: 5,00 mm / largura: 250,00 mm);M²;1;3;3;;3;1.02
18.011.000.011;MAT;Revestimento de borracha sintética (largura: 500,00 mm / comprimento: 500,00 mm / espessura: 3,50 mm);M²;1;3;3;;3;1.05
18.015.000.002;MAT;Revestimento vinílico em placas (comprimento: 300 mm / espessura: 2 mm / largura: 300 mm);M²;1;3;3;;3;0.65
18.015.000.003;MAT;Rodapé vinílico tipo normal (altura: 50,00 mm / espessura: 2,00 mm);M;1;3;3;;3;1.05
18.015.000.004;MAT;Revestimento vinílico em manta (espessura: 2 mm / largura: 2 m);M²;1;3;3;;3;1.05
18.015.000.005;MAT;Forração vinílica para paredes (largura: 1,35 m);M²;1;3;3;;3;1.05
18.016.000.001;MAT;Forração têxtil - carpete (espessura: 4,50 mm / largura: 2,00 m);M²;1;3;3;;3;0.55
18.018.000.001;MAT;Laminado melamínico texturizado unicolor (espessura: 1,30 mm);M²;1;3;3;;3;1.05
19.001.000.001;MAT;Forro de fibra mineral acústico removível branco (espessura: 15 mm / comprimento: 1250 mm / largura: 625 mm / absorção sonora: 0,65 NRC / atenuação sonora: 34 dB);M²;1;3;3;;3;1
19.001.000.002;MAT;Forro de fibra mineral acústico removível branco (largura: 625 mm / absorção sonora: 0,65 NRC / atenuação sonora: 34 dB / espessura: 15 mm / comprimento: 625 mm);M²;1;3;3;;3;1
19.002.000.001;MAT;Forro de alumínio sistema aberto tipo colméia lisa placa montada em forma de colméia apoiada em perfis (largura: 25,00 mm / comprimento: 25,00 mm / altura: 20,5 mm);M²;1;3;3;;3;1
19.002.000.002;MAT;Forro de alumínio sistema aberto tipo espacial fixados verticalmente em porta painel (comprimento: 100,00 mm / largura: 76,00 mm);M²;1;3;3;;3;1
19.002.000.003;MAT;Forro de alumínio sistema aberto vertical com lâminas fixadas sob pressão verticalmente (largura: 100,00 mm);M²;1;3;3;;3;1
19.002.000.004;MAT;"Forro de alumínio sistema linear múltiplo liso com bordas dobradas formando ângulo reto com flush em ""V"" (largura: 80,00 mm)";M²;1;3;3;;3;1
19.002.000.005;MAT;Forro de alumínio sistema modular 125 liso com bandeja fixada em perfil standard (largura: 1,25 m / comprimento: 1,25 m);M²;1;3;3;;3;1
19.002.000.006;MAT;Forro de alumínio sistema aberto termoacústico vertical constituído de 2 lâminas justapostas (altura: 100,00 mm);M²;1;3;3;;3;1
19.002.000.007;MAT;Forro de alumínio sistema linear interlocking termoacústico perfurado com bordas formando ângulo reto (largura: 80,00 mm);M²;1;3;3;;3;1
19.002.000.008;MAT;Forro de alumínio sistema modular tipo click termoacústico perfurado composto por bandejas (largura: 625,00 mm / comprimento: 625,00 mm);M²;1;3;3;;3;1
19.003.000.001;MAT;Forro de madeira lâmina seca em estufa em Cedrinho (largura: 100,00 mm / espessura: 10,00 mm);M²;1;3;3;;3;1.1
19.004.000.001;MAT;"Arremate perfil ""U"" para forro de PVC";M;1;3;3;;3;0.4
19.005.000.001;MAT;Lamina de PVC para forro (comprimento: 6000,00 mm / largura: 100,00 mm / espessura: 8,00 mm);M²;1;3;3;;3;1
19.005.000.002;MAT;Lamina de PVC para forro (espessura: 10,00 mm / largura: 200,00 mm / comprimento: 6000,00 mm);M²;1;3;3;;3;1
20.001.000.003;MAT;Painel de gesso acartonado - Drywall com bordas rebaixadas para locais secos (largura: 1,20 m / comprimento: 2,40 m / espessura: 12,5 mm);M²;1;3;3;;3;2.06
20.001.000.004;MAT;Fita à base de resina auto-adesiva para isolamento acústico de paredes de gesso acartonado (largura: 90 mm);M;1;3;3;;3;1.83
20.001.000.005;MAT;Painel de gesso acartonado - Drywall com bordas rebaixadas para locais umidos (largura: 1,20 m / comprimento: 2,40 m / espessura: 12,5 mm);M²;1;3;3;;3;1.03
20.001.000.006;MAT;Painel de concreto celular autoclavado para divisória (espessura: 75 mm / largura: 0,40 m / altura: 2,80 m);M²;1;3;3;;3;1
20.001.000.007;MAT;Fita papel microperfurado para tratamento de junta em gesso acartonado (largura: 50 mm);M;1;3;3;;3;3
20.001.000.008;MAT;Placa de granito Cinza Andorinha para divisória (espessura: 30,00 mm);M²;1;3;3;;3;1
20.001.000.009;MAT;Painel de concreto celular autoclavado para parede (espessura: 100 mm / largura: 0,40 m / altura: 2,80 m);M²;1;3;3;;3;1
20.001.000.010;MAT;Rodapé metálico para parade de gesso acartonado (dry wall) (altura: 220 mm);M;1;3;3;;3;1.05
20.002.000.001;MAT;Divisória revestida em laminado melamínico , miolo colméia , estruturada com perfis de alumínio anodizado duplo sem vidro (espessura: 35,00 mm);M²;1;3;3;;3;1
20.002.000.002;MAT;Divisória revestida em laminado melamínico , miolo colméia , estruturada com perfis de aço pintado duplo sem vidro (espessura: 35,00 mm);M²;1;3;3;;3;1
20.002.000.003;MAT;Divisória revestida em laminado melamínico , miolo incombustível , estruturada com perfis de alumínio anodizado duplo sem vidro (espessura: 35,00 mm);M²;1;3;3;;3;1
20.002.000.004;MAT;Divisória revestida em laminado melamínico , miolo incombustível , estruturada com perfis de aço pintado duplo sem vidro (espessura: 35,00 mm);M²;1;3;3;;3;1
21.001.000.005;MAT;Massa corrida acrílica para pintura latex;KG;1;3;3;;3;0.7
21.001.000.006;MAT;Massa corrida base óleo;KG;1;3;3;;3;0.45
21.001.000.007;MAT;Massa corrida base PVA;KG;1;3;3;;3;0.7
21.001.000.009;MAT;Primer à base de água acrílico;L;1;3;3;;3;0.2
21.001.000.011;MAT;Solvente para verniz poliuretano alifáltico;L;1;3;3;;3;0.04
21.001.000.012;MAT;Resina de poliéster;KG;1;3;3;;3;1.8
21.001.000.013;MAT;Primer de secagem rápida e alto poder de aderência ao concreto - PRIMER MANTA VEDACIT;L;1;3;3;;3;0.3
21.001.000.014;MAT;Hidrorepelente incolor à base de silano-siloxano (resina de silicone) - DENVER TIJOLINHO;L;1;3;3;;3;0.33
21.001.000.015;MAT;Fundo nivelador Branco Fosco para madeira;L;1;3;3;;3;0.13
21.001.000.016;MAT;Óleo de linhaça;KG;1;3;3;;3;0.0225
21.001.000.017;MAT;Massa a base de epóxi;KG;1;3;3;;3;0.8
21.001.000.018;MAT;Fundo a base de epóxi;L;1;3;3;;3;0.3
21.001.000.019;MAT;Primer anticorrosivo - VEDACIT ARMATEC ZN;L;1;3;3;;3;0.2
21.001.000.020;MAT;Selador para madeira;L;1;3;3;;3;0.03
21.001.000.022;MAT;Primer de secagem rápida e alto poder de aderência ao concreto - IMPERMANTA PRIMER;L;1;3;3;;3;0.3
21.001.000.023;MAT;Líquido preparador de superfícies lata com 18 litros;L;1;3;3;;3;0.12
21.001.000.025;MAT;Selador acrílico;L;1;3;3;;3;0.21
21.001.000.026;MAT;Solvente para borracha clorada;L;1;3;3;;3;0.03
21.001.000.027;MAT;Selador base PVA Selador base PVA para pintura látex para pintura latex;L;1;3;3;;3;0.12
21.001.000.029;MAT;Zarcão;L;1;3;3;;3;0.18
21.001.000.030;MAT;Solvente para produtos à base de nitrocelulose;L;1;3;3;;3;0.03
21.001.000.031;MAT;Primer a base de silano siloxano;L;1;3;3;;3;0.6
21.001.000.032;MAT;Aguarrás mineral;L;1;3;3;;3;1.1
21.001.000.033;MAT;Solvente para tinta epóxi;L;1;3;3;;3;0.005
21.002.000.002;MAT;Verniz à base de solvente acrílico;L;1;3;3;;3;0.35
21.002.000.003;MAT;Verniz sintético;L;1;3;3;;3;0.19
21.002.000.004;MAT;Verniz à base de resina polimérica dispersa em monocomponente. - DENVERNIZ;L;1;3;3;;3;0.125
21.002.000.005;MAT;Verniz à base de água acrílico;L;1;3;3;;3;0.35
21.004.000.003;MAT;Tinta látex acrílica fosca;L;1;3;3;;3;0.24
21.004.000.004;MAT;Tinta látex PVA fosca;L;1;3;3;;3;0.17
21.004.000.005;MAT;Tinta óleo brilhante;L;1;3;3;;3;0.16
21.004.000.007;MAT;Cal em pó para tinta;KG;1;3;3;;3;0.6
21.004.000.008;MAT;Pigmento em pó Pigmento para tinta (pó) para tinta;KG;1;3;3;;3;0.015
21.004.000.009;MAT;Esmalte sintético acetinado para madeiras e metais;L;1;3;3;;3;0.16
21.004.000.010;MAT;Tinta a base de borracha clorada;L;1;3;3;;3;0.36
21.004.000.011;MAT;Tinta mineral em pó impermeável;KG;1;3;3;;3;0.4
21.004.000.012;MAT;Tinta antiflama;L;1;3;3;;3;0.43
21.004.000.014;MAT;Tinta a base de emulsão acrílica acabamento liso/rugoso para piso;L;1;3;3;;3;0.3
21.004.000.015;MAT;Tinta de epóxi brilhante;L;1;3;3;;3;0.5
21.006.000.002;MAT;Lixa grana: 100 para superfície metálica;UN;1;3;3;;3;0.5
21.006.000.003;MAT;Escova com cerdas de aço retangular (largura: 53,00 mm / comprimento: 190,00 mm / altura das cerdas: 27,00 mm);UN;1;3;3;;3;0.25
21.006.000.005;MAT;Lixa grana: 100 para superfície madeira/massa;UN;1;3;3;;3;0.5
21.015.000.001;MAT;Revestimento texturizado de alta camada acabamento em baixo relevo com ranhuras verticais;KG;1;3;3;;3;3.5
21.015.000.002;MAT;Revestimento texturizado de alta camada acabamento em granulado fino irregular;KG;1;3;3;;3;1.3
21.015.000.003;MAT;Textura acrílica;L;1;3;3;;3;0.66
22.001.000.001;MAT;Massa para vidro comum;KG;1;3;3;;3;0.1
22.002.000.001;MAT;Vidro incolor aramado (espessura: 6,00 mm);M²;1;3;3;;3;1
22.003.000.001;MAT;Vidro incolor cristal comum fantasia com acabamento cortado (espessura: 4,00 mm);M²;1;3;3;;3;1
22.003.000.002;MAT;Vidro incolor cristal comum liso com acabamento cortado (espessura: 4,00 mm);M²;1;3;3;;3;1
22.003.000.003;MAT;Vidro incolor cristal comum liso com acabamento cortado (espessura: 5,00 mm);M²;1;3;3;;3;1
22.003.000.004;MAT;Vidro incolor cristal comum liso com acabamento cortado (espessura: 6,00 mm);M²;1;3;3;;3;1
22.004.000.001;MAT;Vidro incolor laminado liso (espessura: 8,00 mm);M²;1;3;3;;3;1
22.004.000.002;MAT;Vidro incolor laminado liso (espessura: 10,00 mm);M²;1;3;3;;3;1
22.004.000.003;MAT;Vidro incolor laminado liso (espessura: 12,00 mm);M²;1;3;3;;3;1
22.004.000.004;MAT;Vidro incolor laminado liso (espessura: 6,00 mm);M²;1;3;3;;3;1
22.005.000.001;MAT;Vidro incolor refletivo liso para controle solar de fachadas (antélio) (espessura: 5,00 mm);M²;1;3;3;;3;1.2
22.005.000.002;MAT;Vidro incolor refletivo liso para controle solar de fachadas (antélio) (espessura: 8,00 mm);M²;1;3;3;;3;1
22.005.000.003;MAT;Vidro incolor refletivo liso para controle solar de fachadas (antélio) (espessura: 6,00 mm);M²;1;3;3;;3;1
22.005.000.004;MAT;Vidro incolor refletivo liso para controle solar de fachadas (antélio) (espessura: 10,00 mm);M²;1;3;3;;3;1
22.006.000.001;MAT;Vidro incolor temperado liso (espessura: 6 mm);M²;1;3;3;;3;1
22.006.000.002;MAT;Vidro incolor temperado liso (espessura: 10,00 mm);M²;1;3;3;;3;1
22.006.000.003;MAT;Vidro incolor temperado liso (espessura: 8,00 mm);M²;1;3;3;;3;1
22.007.000.001;MAT;Espelho cristal comum (espessura: 5 mm);M²;1;3;3;;3;1
23.001.000.002;MAT;"Chapa de ferro tipo emenda para telhados (largura: 4 "" / peso: 0,57 kg / comprimento: 500 mm / espessura: 1/4 "")";KG;1;3;3;;3;0.19
23.001.000.003;MAT;Conjunto de vedação elástica (diâmetro do furo: 8 mm);UN;1;3;3;;3;2.06
23.002.000.001;MAT;Alumínio estrutural usinado têmpera T6 acabamento natural para liga ASTM 6351;KG;1;3;3;;3;3.4
23.004.000.004;MAT;Telha de fibrocimento estrutural tipo canalete 49 e kalheta 49 (comprimento: 3000 mm / espessura: 8 mm / largura nominal: 521 mm / largura útil: 490 mm / vão livre: 5,50 m);M²;1;3;3;;3;1.06
23.004.000.005;MAT;Telha de fibrocimento estrutural tipo canalete 90 e kalhetão 90 (comprimento: 3000 mm / espessura: 8 mm / largura nominal: 1008 mm / largura útil: 908 mm / vão livre: 7 m);M²;1;3;3;;3;1.1
23.004.000.006;MAT;Tampão de fibrocimento para telha tipo kalheta e canalete 44;UN;1;3;3;;3;23.381
23.004.000.008;MAT;Telha de alumínio trapezoidal envernizada nas 2 faces (espessura: 1,00 mm / inclinação: 10 % / largura nominal: 1265 mm / largura útil: 1207 mm / peso: 3,90 kg/m² / vão livre: 3,50 m);KG;1;3;3;;3;3.9
23.004.000.010;MAT;Cantoneira de fibrocimento para telha tipo ondulada;M;1;3;3;;3;1.1
23.004.000.011;MAT;Cumeeira shed direita ou esquerda para telha de fibrocimento tipo ondulada;UN;1;3;3;;3;0.9785
23.004.000.012;MAT;Cumeeira articulada superior para telha de fibrocimento tipo canalete 90 e kalhetao 90;UN;1;3;3;;3;10.094
23.004.000.013;MAT;Cumeeira articulada inferior para telha de fibrocimento tipo maxiplac e etermax;UN;1;3;3;;3;0.9682
23.004.000.014;MAT;Cumeeira articulada inferior para telha de fibrocimento tipo vogatex ou fibrotex;UN;1;3;3;;3;0.25
23.004.000.015;MAT;Cumeeira normal para telha de fibrocimento tipo kalheta e canalete 44;UN;1;3;3;;3;23.381
23.004.000.016;MAT;Cumeeira normal para telha de fibrocimento tipo canalete 49 e kalheta 49;UN;1;3;3;;3;201.172
23.004.000.017;MAT;Cumeeira normal para telha de fibrocimento tipo canalete 90 e kalhetao 90 (inclinação: 3% a 9% / inclinação: 3 %);UN;1;3;3;;3;11.021
23.004.000.018;MAT;Cumeeira normal para telha de fibrocimento tipo maxiplac e etermax (inclinação: 10 ° / espessura: 6 mm / comprimento: 597 mm / largura nominal: 1073 mm);UN;1;3;3;;3;0.9682
23.004.000.019;MAT;Cumeeira articulada superior para telha de fibrocimento tipo vogatex e fibrotex;UN;1;3;3;;3;20.188
23.004.000.020;MAT;Cumeeira articulada superior para telha de fibrocimento tipo maxiplac e etermax;UN;1;3;3;;3;0.9682
23.004.000.021;MAT;Cumeeira articulada inferior para telha de fibrocimento tipo canalete 90 e kalhetao 90;UN;1;3;3;;3;10.094
23.004.000.022;MAT;Cumeeira articulada inferior para telha de fibrocimento tipo modulada ou onda 50;UN;1;3;3;;3;2.06
23.004.000.023;MAT;Cumeeira articulada superior para telha de fibrocimento modulada ou onda 50;UN;1;3;3;;3;2.06
23.004.000.024;MAT;Cumeeira para telha cerâmica tipo espigão;UN;1;3;3;;3;3
23.004.000.025;MAT;Cumeeira para telha de concreto;UN;1;3;3;;3;3.33
23.004.000.026;MAT;Telha de concreto (comprimento: 419 mm / inclinação: 30,00 % / largura nominal: 330 mm / largura útil: 320 mm / vão livre: 7,00 m);UN;1;3;3;;3;10.9
23.004.000.027;MAT;Tampão de fibrocimento para telha tipo canalete 90 e kalhetao 90;UN;1;3;3;;3;1.09
23.004.000.028;MAT;Cumeeira de alumínio tipo normal;UN;1;3;3;;3;0.825
23.004.000.029;MAT;Telha de fibrocimento estrutural tipo canalete 44 e kalheta (largura nominal: 468 mm / largura útil: 440 mm / vão livre: 5,50 m / espessura: 8 mm);M²;1;3;3;;3;1.06
23.004.000.030;MAT;Telha cerâmica francesa;UN;1;3;3;;3;17
23.004.000.031;MAT;Telha de alumínio trapezoidal envernizada nas 2 faces (espessura: 0,50 mm / largura nominal: 1265 mm / largura útil: 1207 mm / vão livre: 3,50 m / inclinação: 10 % / peso: 1,97 kg/m²);KG;1;3;3;;3;1.97
23.004.000.032;MAT;Telha de fibrocimento estrutural tipo modulada e onda 50 (espessura: 8,0 mm / largura nominal: 605 mm / largura útil: 500 mm / vão livre: 3,00 m);M²;1;3;3;;3;1.24
23.004.000.033;MAT;Telha cerâmica plan;UN;1;3;3;;3;28
23.004.000.034;MAT;Telha de alumínio ondulada envernizada nas 2 faces (espessura: 0,70 mm / largura nominal: 1345 mm / largura útil: 1216 mm / vão livre: 2,00 m / inclinação: 10 % / peso: 2,70 kg/m²);KG;1;3;3;;3;2.7
23.004.000.035;MAT;Telha de fibrocimento ondulada tipo vogatex e fibrotex (largura útil: 450 mm / vão livre: 1,15 m / espessura: 4 mm / largura nominal: 506 mm / comprimento: 1220 mm);M²;1;3;3;;3;1.19
23.004.000.036;MAT;Suporte de abas simples para telha canalete 90;UN;1;3;3;;3;2
23.004.000.037;MAT;Telha de alumínio termoacústica (espessura: 30 mm / largura nominal: 1056 mm / largura útil: 1000 mm / vão livre: 4,00 m);M²;1;3;3;;3;1.06
23.004.000.038;MAT;Telha de fibrocimento estrutural tipo etermax e maxiplac (espessura: 6 mm / largura nominal: 1064 mm / largura útil: 1020 mm / vão livre: 3,96 m);M²;1;3;3;;3;1.11
23.004.000.039;MAT;Telha cerâmica paulista;UN;1;3;3;;3;25
23.004.000.040;MAT;Telha de alumínio trapezoidal envernizada nas 2 faces (espessura: 0,60 mm / largura nominal: 1265 mm / largura útil: 1207 mm / vão livre: 3,50 m / inclinação: 10 % / peso: 2,33 kg/m²);KG;1;3;3;;3;2.33
23.004.000.042;MAT;Telha de alumínio ondulada envernizada nas 2 faces (espessura: 0,40 mm / largura nominal: 1345 mm / largura útil: 1216 mm / vão livre: 2,00 m / inclinação: 10 % / peso: 1,61 kg/m²);KG;1;3;3;;3;1.61
23.004.000.043;MAT;Telha de fibrocimento ondulada (comprimento: 1830 mm / espessura: 6 mm / largura nominal: 1100 mm / largura útil: 1050 mm / vão livre: 1,69 m);M²;1;3;3;;3;1.09
23.004.000.044;MAT;Telha cerâmica colonial tipo telhão;UN;1;3;3;;3;17
23.004.000.045;MAT;Telha de alumínio trapezoidal envernizada nas 2 faces (espessura: 0,80 mm / largura nominal: 1265 mm / largura útil: 1207 mm / vão livre: 3,50 m / inclinação: 10 % / peso: 3,22 kg/m²);KG;1;3;3;;3;3.22
23.004.000.047;MAT;Tirante de contra-ventamento para telha estrutural;UN;1;3;3;;3;4
23.005.000.003;MAT;Rufo de fibrocimento estrutural direito ou esquerdo para telha tipo Canalete 49 e Kalheta 49;UN;1;3;3;;3;19.776
23.005.000.004;MAT;Rufo de chapa de cobre número 24 (desenvolvimento: 280,00 mm / espessura: 0,65 mm);M;1;3;3;;3;1.03
23.005.000.005;MAT;Rufo de chapa de cobre número 26 (espessura: 0,50 mm / desenvolvimento: 280,00 mm);M;1;3;3;;3;1.03
23.005.000.006;MAT;Rufo de chapa galvanizada número 24 (espessura: 0,65 mm / desenvolvimento: 250 mm);M;1;3;3;;3;1.03
23.005.000.007;MAT;Rufo de chapa galvanizada número 26 (desenvolvimento: 250 mm / espessura: 0,50 mm);M;1;3;3;;3;1.03
23.005.000.008;MAT;Rufo de chapa galvanizada número 24 (espessura: 0,65 mm / desenvolvimento: 280 mm);M;1;3;3;;3;1.03
23.005.000.009;MAT;Rufo de chapa galvanizada número 26 (espessura: 0,50 mm / desenvolvimento: 280 mm);M;1;3;3;;3;1.03
23.005.000.010;MAT;Rufo de chapa galvanizada número 24 (espessura: 0,65 mm / desenvolvimento: 330 mm);M;1;3;3;;3;1.03
23.005.000.011;MAT;Rufo de chapa galvanizada número 26 (espessura: 0,50 mm / desenvolvimento: 330 mm);M;1;3;3;;3;1.03
23.005.000.012;MAT;Calha de chapa de cobre número 24 (espessura: 0,65 mm / desenvolvimento: 250 mm);M;1;3;3;;3;1.03
23.005.000.013;MAT;Calha de chapa de cobre número 26 (desenvolvimento: 500 mm / espessura: 0,50 mm);M;1;3;3;;3;1.03
23.005.000.014;MAT;Calha de chapa de cobre número 26 (espessura: 0,50 mm / desenvolvimento: 250 mm);M;1;3;3;;3;1.03
23.005.000.015;MAT;Calha de chapa de cobre número 24 (espessura: 0,65 mm / desenvolvimento: 280 mm);M;1;3;3;;3;1.03
23.005.000.016;MAT;Calha de chapa de cobre número 26 (desenvolvimento: 280 mm / espessura: 0,50 mm);M;1;3;3;;3;1.03
23.005.000.017;MAT;Calha de chapa de cobre número 26 (espessura: 0,50 mm / desenvolvimento: 330 mm);M;1;3;3;;3;1.03
23.005.000.018;MAT;Calha de chapa de cobre número 24 (desenvolvimento: 330 mm / espessura: 0,65 mm);M;1;3;3;;3;1.03
23.005.000.019;MAT;Calha de chapa de cobre número 24 (espessura: 0,65 mm / desenvolvimento: 400 mm);M;1;3;3;;3;1.03
23.005.000.020;MAT;Calha de chapa de cobre número 26 (desenvolvimento: 400 mm / espessura: 0,50 mm);M;1;3;3;;3;1.03
23.005.000.021;MAT;Calha de chapa de cobre número 24 (espessura: 0,65 mm / desenvolvimento: 500 mm);M;1;3;3;;3;1.03
23.005.000.022;MAT;Calha de chapa galvanizada número 24 (espessura: 0,65 mm / desenvolvimento: 250,00 mm);M;1;3;3;;3;1.03
23.005.000.023;MAT;Calha de chapa galvanizada número 26 (desenvolvimento: 500,00 mm / espessura: 0,50 mm);M;1;3;3;;3;1.03
23.005.000.024;MAT;Calha de chapa galvanizada número 24 (desenvolvimento: 280,00 mm / espessura: 0,65 mm);M;1;3;3;;3;1.03
23.005.000.025;MAT;Calha de chapa galvanizada número 24 (espessura: 0,65 mm / desenvolvimento: 330,00 mm);M;1;3;3;;3;1.03
23.005.000.026;MAT;Calha de chapa galvanizada número 24 (desenvolvimento: 400,00 mm / espessura: 0,65 mm);M;1;3;3;;3;1.03
23.005.000.027;MAT;Calha de chapa galvanizada número 24 (espessura: 0,65 mm / desenvolvimento: 500,00 mm);M;1;3;3;;3;1.03
23.005.000.028;MAT;Calha de chapa galvanizada número 26 (desenvolvimento: 250,00 mm / espessura: 0,50 mm);M;1;3;3;;3;1.03
23.005.000.029;MAT;Calha de chapa galvanizada número 26 (espessura: 0,50 mm / desenvolvimento: 400,00 mm);M;1;3;3;;3;1.03
23.005.000.030;MAT;Calha de chapa galvanizada número 26 (desenvolvimento: 280,00 mm / espessura: 0,50 mm);M;1;3;3;;3;1.03
23.005.000.031;MAT;Calha de chapa galvanizada número 26 (espessura: 0,50 mm / desenvolvimento: 330,00 mm);M;1;3;3;;3;1.03
23.005.000.032;MAT;Condutor de chapa galvanizada (espessura: 0,65 mm / diâmetro da seção: 100 mm);M;1;3;3;;3;1.03
23.005.000.033;MAT;Condutor de chapa galvanizada (diâmetro da seção: 100 mm / espessura: 0,50 mm);M;1;3;3;;3;1.03
23.005.000.037;MAT;Rufo de fibrocimento estrutural para telha canalete 90 ou kalhetao 90;UN;1;3;3;;3;1.09
23.005.000.038;MAT;Rufo de chapa de cobre número 24 (espessura: 0,65 mm / desenvolvimento: 250,00 mm);M;1;3;3;;3;1.03
23.005.000.039;MAT;Rufo de fibrocimento direito ou esquerdo para telha tipo Modulada e Onda 50;UN;1;3;3;;3;16.789
23.005.000.040;MAT;Rufo de chapa de cobre número 24 (espessura: 0,65 mm / desenvolvimento: 330,00 mm);M;1;3;3;;3;1.03
23.005.000.041;MAT;Rufo de fibrocimento direito ou esquerdo para telha tipo Maxiplac e Etermax;UN;1;3;3;;3;0.9682
23.005.000.042;MAT;Rufo de chapa de cobre número 26 (espessura: 0,50 mm / desenvolvimento: 250,00 mm);M;1;3;3;;3;1.03
23.011.000.001;MAT;Domo de acrílico individual (largura: 1,25 m / comprimento: 1,25 m / espessura: 2,40 mm);M²;1;3;3;;3;1.07
23.011.000.003;MAT;Domo de fibra de vidro individual (largura: 1,00 m / comprimento: 1,00 m / espessura: 2,00 mm);M²;1;3;3;;3;1.1
23.011.000.004;MAT;Domo de fibra de vidro modular (largura: 1,25 m / comprimento: 3,00 m / espessura: 2,00 mm);M²;1;3;3;;3;1.1
24.001.000.002;MAT;Grama preta em mudas com nome científico de OPHIOPOGON JAPONICUS;M²;1;3;3;;3;1
24.001.000.003;MAT;Grama são carlos em placas com nome científico de AXONOPUS OBTUSIFOLIUS;M²;1;3;3;;3;1
24.001.000.004;MAT;Grama batatais em placas com nome científico de PASPALUM NOTATUM;M²;1;3;3;;3;1
24.001.000.005;MAT;Terra Terra comum vegetal preta comum vegetal preta;M³;1;3;3;;3;0.128
24.001.000.006;MAT;Adubo mineral NPK com formulação 10 - 10 - 10;KG;1;3;3;;3;0.296
24.001.000.007;MAT;Adubo orgânico curtido - esterco;M³;1;3;3;;3;0.02
24.001.000.008;MAT;Trepadeira alamanda com nome científico de ALLAMANDA SCHOTTI (altura - intervalo: 0,50/0,70 m);UN;1;3;3;;3;1
24.001.000.009;MAT;Trepadeira costela de adao com nome científico de MONSTERA DELICIOSA (altura - intervalo: 0,50/0,70 m);UN;1;3;3;;3;1
24.001.000.010;MAT;Trepadeira primavera com nome científico de BOUGAINVILLEA GLABRA (altura - intervalo: 0,50/0,70 m);UN;1;3;3;;3;1
24.001.000.011;MAT;Trepadeira unha de gato com nome científico de FICUS PUMILA (altura - intervalo: 0,50/0,70 m);UN;1;3;3;;3;1
24.001.000.012;MAT;Arbusto acalifa com nome científico de ACALYPHA WILKESIANA (altura - intervalo: 0,50/0,70 m);UN;1;3;3;;3;1
24.001.000.013;MAT;Arbusto azaleia com nome científico de RHODODENDRON INDICUM (altura - intervalo: 0,50/0,70 m);UN;1;3;3;;3;1
24.001.000.014;MAT;Arbusto bela emilia com nome científico de PLUMBAGO CAPENSIS (altura - intervalo: 0,50/0,70 m);UN;1;3;3;;3;1
24.001.000.015;MAT;Arbusto bico de papagaio com nome científico de EUPHORBIA PULCHERRIMA ( altura - intervalo: 0,50/0,70 m);UN;1;3;3;;3;1
24.001.000.016;MAT;Arbusto hibisco com nome científico de HIBISCUS ROSA SINESIS (altura - intervalo: 0,50/0,70 m);UN;1;3;3;;3;4
24.001.000.017;MAT;Arbusto malvavisco com nome científico de MALVAVISCUS MOLLIS (altura - intervalo: 0,50/0,70 m);UN;1;3;3;;3;1
24.001.000.018;MAT;Arbusto murta de cheiro com nome científico de MURRAYA EXOTICA (altura - intervalo: 0,50/0,70 m);UN;1;3;3;;3;1
24.001.000.019;MAT;Arbusto piracanta com nome científico de PYRACANTHA COCCINEA (altura - intervalo: 0,50/0,70 m);UN;1;3;3;;3;1
24.001.000.020;MAT;Arbusto sheflera com nome científico de SCHEFFLERA ARBONICOLA (altura - intervalo: 0,50/0,70 m);UN;1;3;3;;3;1
24.001.000.021;MAT;Árvore frutífera abacate com nome científico de PERSEA AMERICANA (altura - intervalo: 0,50/1,00 m);UN;1;3;3;;3;1
24.001.000.022;MAT;Árvore frutífera pitangueira com nome científico de EUGENIA UNIFLORA (altura - intervalo: 0,50/1,00 m);UN;1;3;3;;3;1
24.001.000.023;MAT;Árvore frutífera uvaia com nome científico de EUGENIA PYRIFORMIS (altura - intervalo: 0,50/1,00 m);UN;1;3;3;;3;1
24.001.000.024;MAT;Árvore frutífera acerola com nome científico de MALPIGHIA GLABRA (altura - intervalo: 0,50/1,00 m);UN;1;3;3;;3;1
24.001.000.025;MAT;Árvore frutífera amoreira com nome científico de MORUS NIGRA (altura - intervalo: 0,50/1,00 m);UN;1;3;3;;3;1
24.001.000.026;MAT;Árvore frutífera bananeira com nome científico de MUSA SAPIENTUM (altura - intervalo: 0,50/1,00 m);UN;1;3;3;;3;1
24.001.000.027;MAT;Árvore frutífera carambola com nome científico de AVERRHOA CARAMBOLA (altura - intervalo: 0,50/1,00 m);UN;1;3;3;;3;1
24.001.000.028;MAT;Árvore frutífera mangueira com nome científico de MANGIFERA INDICA (altura - intervalo: 0,50/1,00 m);UN;1;3;3;;3;1
24.001.000.029;MAT;Árvore frutífera nespera com nome científico de ERIOBOTRYA JAPONICA (altura - intervalo: 0,50/1,00 m);UN;1;3;3;;3;1
24.001.000.030;MAT;Árvore frutífera jambolão com nome científico de SYZYGIUM JAMBOLANA (altura - intervalo: 0,50/1,00 m);UN;1;3;3;;3;1
24.001.000.031;MAT;Árvore frutífera limoeiro com nome científico de CITRUS LIMONUM (altura - intervalo: 0,50/1,00 m);UN;1;3;3;;3;1
24.001.000.032;MAT;Árvore ornamental álamo com nome científico de POPULUS NIGRA ITALICA (altura - intervalo: 1,50/2,00 m );UN;1;3;3;;3;1
24.001.000.033;MAT;Árvore ornamental ipê amarelo/roxo com nome científico de TABEBUIA CHRYSOTRICHIA/IMPETIGINOSA (altura - intervalo: 1,50/2,00 m );UN;1;3;3;;3;1
24.001.000.034;MAT;Árvore ornamental jasmim manga com nome científico de PLUMERIA ACUTITOLIA (altura - intervalo: 1,50/2,00 m );UN;1;3;3;;3;1
24.001.000.035;MAT;Árvore ornamental jatobá com nome científico de HYMENAEA STILBOCARPA (altura - intervalo: 1,50/2,00 m );UN;1;3;3;;3;1
24.001.000.036;MAT;Árvore ornamental magnólia amarela com nome científico de MAGNOLIA LILIFLORA (altura - intervalo: 1,50/2,00 m );UN;1;3;3;;3;1
24.001.000.037;MAT;Árvore ornamental manacá da serra com nome científico de TIBOUCHINA MUTABILIS (altura - intervalo: 1,50/2,00 m );UN;1;3;3;;3;1
24.001.000.038;MAT;Árvore ornamental paineira rosa com nome científico de CHORISIA SPECIOSA (altura - intervalo: 1,50/2,00 m );UN;1;3;3;;3;1
24.001.000.039;MAT;Árvore ornamental pata de vaca rosa/branca com nome científico de BAUHINIA VARIEGATA/CANDIDA (altura - intervalo: 1,50/2,00 m );UN;1;3;3;;3;1
24.001.000.040;MAT;Árvore ornamental pau brasil com nome científico de CAESALPINIA ECHINATA (altura - intervalo: 1,50/2,00 m );UN;1;3;3;;3;1
24.001.000.041;MAT;Árvore ornamental pau ferro com nome científico de CAESALPINEA FERREA (altura - intervalo: 1,50/2,00 m );UN;1;3;3;;3;1
24.001.000.042;MAT;Árvore ornamental platano com nome científico de PLATANUS ACERIFOLIA (altura - intervalo: 1,50/2,00 m );UN;1;3;3;;3;1
24.001.000.043;MAT;Árvore ornamental alecrim de campinas com nome científico de HOLOCALIX GLAZIOVII (altura - intervalo: 1,50/2,00 m );UN;1;3;3;;3;1
24.001.000.044;MAT;Árvore ornamental quaresmeira roxa/rosa com nome científico de TIBOUCHINA GRANULOSA ROSEA (altura - intervalo: 1,50/2,00 m );UN;1;3;3;;3;1
24.001.000.045;MAT;Árvore ornamental reseda extremosa rosa/branca/purpuraA ) com nome científico de LAGERSTROEMIA INDICA/PURPUREA (altura - intervalo: 1,50/2,00 m );UN;1;3;3;;3;1
24.001.000.046;MAT;Árvore ornamental sibipiruna com nome científico de CAESALPINA PELTOPHOROIDES (altura - intervalo: 1,50/2,00 m );UN;1;3;3;;3;1
24.001.000.047;MAT;Árvore ornamental suina com nome científico de ERYTHRINA SPECIOSA (altura - intervalo: 1,50/2,00 m );UN;1;3;3;;3;1
24.001.000.048;MAT;Árvore ornamental tipuana com nome científico de TIPUANA TIPU (altura - intervalo: 1,50/2,00 m );UN;1;3;3;;3;1
24.001.000.049;MAT;Árvore ornamental cássia aleluia com nome científico de CASSIA MULTIJUGA (altura - intervalo: 1,50/2,00 m );UN;1;3;3;;3;1
24.001.000.050;MAT;Árvore ornamental chapéu de sol com nome científico de TERMINALIA CATAPPA (altura - intervalo: 1,50/2,00 m );UN;1;3;3;;3;1
24.001.000.051;MAT;Árvore ornamental salgueiro chorao com nome científico de SALIX BABYLONICA (altura - intervalo: 1,50/2,00 m );UN;1;3;3;;3;1
24.001.000.052;MAT;Árvore ornamental cipreste com nome científico de CUPRESSUS PYRAMIDALIS (altura - intervalo: 1,50/2,00 m );UN;1;3;3;;3;1
24.001.000.053;MAT;Árvore ornamental figueira pandurata com nome científico de FICUS PANDURATA (altura - intervalo: 1,50/2,00 m );UN;1;3;3;;3;1
24.001.000.054;MAT;Árvore ornamental flamboyant com nome científico de DELONIX REGIA (altura - intervalo: 1,50/2,00 m );UN;1;3;3;;3;1
24.001.000.055;MAT;Árvore ornamental grevilha com nome científico de GREVILLEA ROBUSTA (altura - intervalo: 1,50/2,00 m );UN;1;3;3;;3;1
24.001.000.056;MAT;Folhagem bananeira zebrina com nome científico de MUSA ZEBRINA (altura - intervalo: 0,50/0,70 m);UN;1;3;3;;3;1
24.001.000.057;MAT;Folhagem guaimbe com nome científico de PHILODENDRON BIPINNATITIDUM (altura - intervalo: 0,50/0,70 m);UN;1;3;3;;3;1
24.001.000.058;MAT;Forração clorofito com nome científico de CHLOROPHYTUM COMOSSUM;M²;1;3;3;;3;1
24.001.000.059;MAT;Forração sanghezia com nome científico de SANCHESIA NOBILIS;M²;1;3;3;;3;1
24.001.000.060;MAT;Forração vedelia com nome científico de WEDELIA PALUDOSA;M²;1;3;3;;3;1
24.001.000.061;MAT;Forração zebrina pendula com nome científico de ZEBRINA PENDULA;M²;1;3;3;;3;1
24.001.000.062;MAT;Forração curculigo com nome científico de CURCULIGO CAPITULATA;M²;1;3;3;;3;1
24.001.000.063;MAT;Forração hera inglesa com nome científico de HEDERA HELIX;M²;1;3;3;;3;1
24.001.000.064;MAT;Forração lantana com nome científico de LANTANA CAMARA;M²;1;3;3;;3;1
24.001.000.065;MAT;Forração lirio amarelo com nome científico de HEMEROCALLIS FLAVA;M²;1;3;3;;3;1
24.001.000.066;MAT;Forração maria sem vergonha com nome científico de IMPATIENS SULTANI;M²;1;3;3;;3;1
24.001.000.067;MAT;Forração onze horas com nome científico de PORTULACA GRANDIFLORA;M²;1;3;3;;3;1
24.001.000.068;MAT;Forração pilea com nome científico de PITEA CARDIEREI;M²;1;3;3;;3;1
24.001.000.069;MAT;Forração salvia com nome científico de SALVIA SPLENDENS;M²;1;3;3;;3;1
24.001.000.070;MAT;Palmácea areca bambu com nome científico de CHRYSALIDOCARPUS LUTESCENS (altura - intervalo: 1,50/2,00 m);UN;1;3;3;;3;1
24.001.000.071;MAT;Palmácea falsa latanta com nome científico de LIVISTONA CHINENSIS (altura - intervalo: 1,50/2,00 m);UN;1;3;3;;3;1
24.001.000.072;MAT;Palmácea seafortia com nome científico de ARCHONTOPHOENIX CUNNINGHAMIANA (altura - intervalo: 1,50/2,00 m);UN;1;3;3;;3;1
24.001.000.073;MAT;Solução herbicida;L;1;3;3;;3;0.0007
24.001.000.074;MAT;Saco de aniagem;UN;1;3;3;;3;18.4
24.001.000.075;MAT;Fosfato de rochas;KG;1;3;3;;3;0.296
24.002.000.001;MAT;Geotêxtil não-tecido (densidade: 300 g/m² / espessura: 2,30 mm / largura: 2,15 m / resistência bidirecional: 20 kN/m);M²;1;3;3;;3;1.1
25.001.000.002;MAT;"Chumbador expansível (diâmetro do furo: 3/4 "" / comprimento: 4 1/2 "")";UN;1;3;3;;3;1
25.001.000.003;MAT;"Chumbador expansível (diâmetro do furo: 1/2 "" / comprimento: 3 "")";UN;1;3;3;;3;1
25.001.000.004;MAT;"Chumbador expansível (diâmetro do furo: 3/8 "" / comprimento: 2 1/2 "")";UN;1;3;3;;3;1
25.001.000.005;MAT;"Chumbador químico ampola (bitola: 3/8 "" / comprimento: 120,00 mm)";UN;1;3;3;;3;1
25.001.000.006;MAT;"Chumbador químico ampola (bitola: 3/4 "" / comprimento: 235,00 mm)";UN;1;3;3;;3;1
25.001.000.007;MAT;"Chumbador químico ampola (comprimento: 160,00 mm / bitola: 1/2 "")";UN;1;3;3;;3;1
25.001.000.008;MAT;"Chumbador em aço carbono expansível para bandeja salva-vidas (comprimento: 2 1/2 "" / diâmetro da seção: 3/8 "")";UN;1;3;3;;3;3.2
25.002.000.005;MAT;Parafuso cabeça abaulada M16 (diâmetro da seção: 16 mm / comprimento: 150 mm);UN;1;3;3;;3;2
25.002.000.006;MAT;Parafuso cabeça chata auto-atarraxante fenda phillips zincado branco (diâmetro nominal: 6,3 mm / comprimento: 38 mm);UN;1;3;3;;3;14
25.002.000.007;MAT;Parafuso com rosca soberba galvanizado (diâmetro: 8 mm / comprimento: 230 mm);UN;1;3;3;;3;0.59
25.002.000.008;MAT;Parafuso com rosca soberba galvanizado (comprimento: 250 mm / diâmetro: 8 mm);UN;1;3;3;;3;2.06
25.002.000.009;MAT;Parafuso com rosca soberba galvanizado (comprimento: 180 mm / diâmetro: 8 mm);UN;1;3;3;;3;2.06
25.002.000.010;MAT;Parafuso com rosca soberba galvanizado (comprimento: 165 mm / diâmetro: 8 mm);UN;1;3;3;;3;1.11
25.002.000.011;MAT;"Parafuso sextavado com rosca soberba zincado branco (comprimento: 1 1/2 "" / diâmetro nominal: 1/4 "")";UN;1;3;3;;3;4.12
25.002.000.012;MAT;"Parafuso prisioneiro (diâmetro nominal: 1/2 "" / comprimento: 160,00 mm)";UN;1;3;3;;3;1
25.002.000.013;MAT;Parafuso autoperfurante autoatarraxante com cabeça trombeta e ponta agulha para gesso acartonado (comprimento: 25 mm / diâmetro: 3,5 mm);UN;1;3;3;;3;22
25.002.000.014;MAT;Parafuso cabeça chata fenda simples zincado branco para madeira (comprimento: 90 mm / diâmetro: 6,1 mm);UN;1;3;3;;3;8
25.002.000.015;MAT;"Parafuso prisioneiro (diâmetro nominal: 3/8 "" / comprimento: 130,00 mm)";UN;1;3;3;;3;1
25.002.000.016;MAT;Parafuso cabeça abaulada M16 (comprimento: 45 mm / comprimento: 450 mm / diâmetro da seção: 16 mm);UN;1;3;3;;3;2
25.002.000.018;MAT;"Parafuso prisioneiro (diâmetro nominal: 3/4 "" / comprimento: 235,00 mm)";UN;1;3;3;;3;1
25.002.000.019;MAT;Parafuso cabeça abaulada M10 (comprimento: 115 mm / diâmetro da seção: 10 mm);UN;1;3;3;;3;4
25.002.000.020;MAT;Parafuso cabeça chata auto-atarraxante fenda simples zincado branco (comprimento: 25,00 mm / diâmetro nominal: 5,50 mm);UN;1;3;3;;3;4.12
25.002.000.021;MAT;"Parafuso cromado (diâmetro nominal: 1/4 "" / comprimento: 2 1/2 "")";UN;1;3;3;;3;2
25.002.000.022;MAT;Parafuso com rosca soberba galvanizado (diâmetro: 8 mm / comprimento: 110 mm);UN;1;3;3;;3;0.2
25.002.000.023;MAT;Parafuso cabeça quadrada (diâmetro da seção: 16 mm / comprimento: 45 mm);UN;1;3;3;;3;2
25.002.000.024;MAT;Parafuso com rosca soberba galvanizado (comprimento: 85 mm / diâmetro: 8 mm);UN;1;3;3;;3;4.675
25.005.000.001;MAT;"Pino de aço liso (comprimento: 25,00 mm / diâmetro nominal: 1/4 "")";UN;1;3;3;;3;0.5
25.006.000.001;MAT;"Porca perfil com pino (diâmetro da seção: 3/8 "")";UN;1;3;3;;3;1
25.006.000.002;MAT;"Porca quadrada para parafuso M16 (bitola: 5/8 "")";UN;1;3;3;;3;4
25.007.000.001;MAT;Prego com cabeça 19 x 33 (comprimento: 75,9 mm / diâmetro da cabeça: 3,9 mm);KG;1;3;3;;3;0.02
25.007.000.002;MAT;Prego com cabeça 17 x 21 (comprimento: 48 mm / diâmetro: 3,00 mm);KG;1;3;3;;3;0.12
25.007.000.003;MAT;Prego com cabeça dupla 17 x 27 (comprimento: 62,1 mm / diâmetro da cabeça: 3,0 mm);KG;1;3;3;;3;0.1
25.007.000.004;MAT;Prego com cabeça 17 x 27 (comprimento: 62,1 mm / diâmetro: 3,00 mm);KG;1;3;3;;3;0.2
25.007.000.005;MAT;Prego com cabeça 10 x 10 (comprimento: 23,0 mm / diâmetro da cabeça: 1,5 mm);KG;1;3;3;;3;0.013
25.007.000.006;MAT;Prego com cabeça 12 x 12 (comprimento: 27,6 mm / diâmetro da cabeça: 1,8 mm);KG;1;3;3;;3;0.12
25.007.000.007;MAT;Prego com cabeça 16 x 24 (comprimento: 55 mm / diâmetro: 2,70 mm);KG;1;3;3;;3;0.09
25.007.000.008;MAT;Prego com cabeça 15 x 15 (comprimento: 34,5 mm / diâmetro: 2,40 mm);KG;1;3;3;;3;0.2
25.007.000.009;MAT;Prego com cabeça 18 x 27 (diâmetro: 3,40 mm / comprimento: 62,1 mm);KG;1;3;3;;3;0.8
25.007.000.010;MAT;Prego com cabeça 18 x 30 (comprimento: 69 mm / diâmetro: 3,40 mm);KG;1;3;3;;3;1.68
25.007.000.011;MAT;Prego galvanizado com cabeça 18 x 27 (diâmetro: 3,40 mm / comprimento: 62,1 mm);UN;1;3;3;;3;5
25.008.000.001;MAT;Rebite de ferro zincado Nº 8 (comprimento: 6,10 mm / diâmetro nominal: 3,00 mm);KG;1;3;3;;3;0.03
25.008.000.002;MAT;"Rebite de alumínio (comprimento: 21,60 mm / diâmetro da seção: 1/8 "" / diâmetro nominal: 4,00 mm)";UN;1;3;3;;3;16
25.010.000.002;MAT;Arruela quadrada (diâmetro do furo: 18,00 mm / lados do quadrado: 58,00 mm);UN;1;3;3;;3;8
25.010.000.003;MAT;Arruela quadrada (altura nominal: 50,00 / diâmetro do furo: 12,00 mm / lados do quadrado: 34,00 mm);UN;1;3;3;;3;4
25.010.000.005;MAT;Arruela plástica para prego 18x27 (espessura: 3,00 mm / diâmetro maior: 16,00 mm);UN;1;3;3;;3;8.24
25.011.000.001;MAT;"Bucha de nylon tipo ""S8"" para fixação geral em concreto e materiais de alvenaria (comprimento: 40 mm / diâmetro do furo: 8 mm)";UN;1;3;3;;3;2
25.011.000.002;MAT;Bucha de nylon com parafuso auto-atarraxante cabeça panela fenda simples (comprimento: 50,00 mm / diâmetro nominal da bucha: 8,00 mm / diâmetro nominal do parafuso: 4,80 mm);UN;1;3;3;;3;5
25.011.000.003;MAT;Bucha de nylon com parafuso auto-atarraxante cabeça panela fenda simples (comprimento: 50 mm / diâmetro nominal da bucha: 8 mm / diâmetro nominal do parafuso: 5,5 mm);UN;1;3;3;;3;12
25.012.000.002;MAT;Estanho 30x70 para solda;KG;1;3;3;;3;0.03
25.012.000.003;MAT;Estanho 50x50 para solda;KG;1;3;3;;3;0.17
25.013.000.002;MAT;Afastador tipo canalete 90 e kalhetão 90 para fixação de telha de fibrocimento;UN;1;3;3;;3;0.132
25.013.000.003;MAT;Calço plástico para fixação de telha de fibrocimento tipo modulada e onda 50;UN;1;3;3;;3;1.11
25.014.000.004;MAT;"Gancho de alumínio com porca , arruela côncava de ferro , arruela lisa ou em PVC flexível (diâmetro nominal: 1/4 "" / comprimento: 300,00 mm)";UN;1;3;3;;3;3
25.014.000.005;MAT;"Gancho tipo ""L"" com porca 5/16 e conjunto de vedação para fixação de telhas (comprimento: 350 mm)";CJ;1;3;3;;3;4.12
25.014.000.006;MAT;Gancho chato para fixação de telhas (comprimento: 100,00 mm);UN;1;3;3;;3;0.7
25.019.000.001;MAT;Espaçador para fixação telha de fibrocimento Maxiplac;UN;1;3;3;;3;0.25
25.019.000.002;MAT;Fixador de aba para telha de fibrocimento kalheta Delta;UN;1;3;3;;3;0.31
25.019.000.003;MAT;Fixador de aba para telha de fibrocimento Maxiplac;UN;1;3;3;;3;0.25
25.019.000.004;MAT;Fixador de aba para telha de fibrocimento simples Canalete 90;UN;1;3;3;;3;0.482
25.019.000.005;MAT;Fixador de aba telha de fibrocimento simples modulada;UN;1;3;3;;3;1
25.021.000.004;MAT;Fita crepe para uso geral (largura: 25 mm);M;1;3;3;;3;1.05
25.021.000.005;MAT;Fita de aço perfurada chapa n.14 para poste (comprimento: 3,00 m / largura: 38,00 mm);UN;1;3;3;;3;2
25.024.000.001;MAT;"Braçadeira para fixação de aparelho sinalizador (diâmetro: 1/2"" ou 2"")";UN;1;3;3;;3;1
27.001.000.001;MAT;Balde plástico comum (capacidade: 4 l);UN;1;3;3;;3;1
27.001.000.003;MAT;Solução limpadora diluída em água;L;1;3;3;;3;0.4
27.001.000.004;MAT;Algodão industrial de penteadeira;KG;1;3;3;;3;0.01
27.001.000.005;MAT;Cera em pasta;KG;1;3;3;;3;0.075
27.001.000.006;MAT;Estopa branca de primeira qualidade;KG;1;3;3;;3;0.01
27.001.000.007;MAT;Removedor de graxa a base de solvente não corrosivo;L;1;3;3;;3;0.5
27.001.000.008;MAT;Álcool hidratado;L;1;3;3;;3;1.653.867.188
28.001.000.001;MAT;Água;M³;1;3;3;;3;0.0075
28.002.000.001;MAT;Energia elétrica;KW;1;3;3;;3;0.032178195
29.001.000.002;MAT;"Broca com ponta de vidia (comprimento: 160,00 mm / diâmetro da broca: 1/2 "")";UN;1;3;3;;3;0.024
29.001.000.003;MAT;"Bico de jato direcional para areia (diâmetro: 1/4 "")";UN;1;3;3;;3;0.003504813
29.001.000.008;MAT;Ponteiro para rompedor (diâmetro da seção: 32 mm / comprimento: 160 mm);UN;1;3;3;;3;0.075
29.001.000.009;MAT;Disco diamantado anel contínuo para corte refrigerado de tijolo, telha, azulejo, concreto e pedra (diâmetro da seção: 110,00 mm);UN;1;3;3;;3;0.02
29.001.000.010;MAT;Tambor para betoneira (capacidade: 5 m³);UN;1;3;3;;3;0.000300703
29.001.000.011;MAT;Série de brocas integrais série 11 (diâmetro: 800 mm);UN;1;3;3;;3;0.0018
29.001.000.012;MAT;"Disco de desbaste (diâmetro do furo: 7/8 "" / diâmetro da seção: 7 "" / espessura: 1/4 "")";UN;1;3;3;;3;0.26
29.001.000.013;MAT;"Tubo de aço para bomba de argamassa/concreto (diâmetro: 5 "")";M;1;3;3;;3;0.010015
29.001.000.014;MAT;Cabeça cortadora para maçarico;UN;1;3;3;;3;0.001795024
29.001.000.015;MAT;Bico para maçarico oxigênio / acetileno;UN;1;3;3;;3;0.001795024
29.001.000.016;MAT;Coroa de botões (diâmetro: 50 mm);UN;1;3;3;;3;0.028
29.001.000.019;MAT;Punho sobre trator para HL-500 com rosca T-38 para perfuratriz;UN;1;3;3;;3;0.06
29.001.000.020;MAT;"Broca com ponta de vidia (comprimento: 160,00 mm / diâmetro da broca: 3/4 "")";UN;1;3;3;;3;0.032
29.001.000.022;MAT;"Broca com ponta de vidia (comprimento: 160,00 mm / diâmetro da broca: 3/8 "")";UN;1;3;3;;3;0.016
29.001.000.028;MAT;Lâmina para tambor de betoneira de 5 m³;CJ;1;3;3;;3;0.000601406
29.001.000.029;MAT;Ponteiro para rompedor (comprimento: 400 mm / diâmetro da seção: 28 mm);UN;1;3;3;;3;0.068
29.001.000.031;MAT;"Rebolo para esmeril (diâmetro: 6 "" / diâmetro do furo: 1 1/4 "" / espessura: 1 "")";UN;1;3;3;;3;0.010015
29.001.000.032;MAT;Escova circular com cerdas de aço;UN;1;3;3;;3;0.05
29.001.000.035;MAT;Escova para vassoura mecânica (largura: 2,44 m);UN;1;3;3;;3;0.00000722475
29.002.000.001;MAT;Pneu 9x16x10 com câmara;UN;1;3;3;;3;0.0000080225
29.002.000.003;MAT;Pneu 12x16.5 com câmara;UN;1;3;3;;3;0.00160375
29.002.000.004;MAT;Pneu 13.00x24 com câmara;UN;1;3;3;;3;0.0000120281
29.002.000.005;MAT;Pneu 16.00x24 com câmara;UN;1;3;3;;3;0.002404891
29.002.000.006;MAT;Pneu 14.00x24 com câmara;UN;1;3;3;;3;0.00000156366
29.002.000.007;MAT;Pneu 33x25x29;UN;1;3;3;;3;0.0000104163
29.002.000.008;MAT;Pneu 37x25x35;UN;1;3;3;;3;0.001602174
29.002.000.009;MAT;Pneu 29.5x35;UN;1;3;3;;3;0.001602174
29.002.000.011;MAT;Pneu 26.5x25;UN;1;3;3;;3;0.001603261
29.002.000.012;MAT;Pneu 45x65x45 com 46 lonas;UN;1;3;3;;3;0.001603261
29.002.000.013;MAT;Pneu 14x24x10 sem câmara;UN;1;3;3;;3;0.00000472738
29.002.000.014;MAT;Pneu 18,4x30x10 com câmara;UN;1;3;3;;3;0.00080125
29.002.000.015;MAT;Pneu 18,4x34x10 com câmara;UN;1;3;3;;3;0.0000080225
29.002.000.018;MAT;Pneu 11x20x18 sem câmara;UN;1;3;3;;3;0.0000100234
29.002.000.019;MAT;Pneu 6x16x8 com câmara;UN;1;3;3;;3;0.00000361148
29.002.000.020;MAT;Pneu 10x20x16 com câmara;UN;1;3;3;;3;0.0000958241
29.002.000.021;MAT;Pneu 7,5x16x8 sem câmara;UN;1;3;3;;3;0.0000481125
29.002.000.022;MAT;Pneu 9x20x14 com câmara;UN;1;3;3;;3;0.0000240563
29.002.000.025;MAT;Pneu 11x22,5 sem câmara;UN;1;3;3;;3;0.0032075
29.002.000.026;MAT;Pneu 14,9x24x6 com câmara;UN;1;3;3;;3;0.000000722025
29.002.000.027;MAT;Pneu 14,9x28x8 com câmara;UN;1;3;3;;3;0.00080225
29.002.000.029;MAT;Pneu 155x80x13 sem câmara;UN;1;3;3;;3;0.0040055
29.002.000.030;MAT;Pneu 16,9x30x8 com câmara;UN;1;3;3;;3;0.00080125
29.002.000.031;MAT;Pneu 11x22x16 com câmara;UN;1;3;3;;3;0.002405625
29.002.000.032;MAT;Pneu 16x24x16 sem câmara;UN;1;3;3;;3;0.0016022
29.002.000.033;MAT;Pneu 16x25x28 sem câmara;UN;1;3;3;;3;0.0000141932
29.002.000.034;MAT;Pneu 18,4x38x10 com câmara;UN;1;3;3;;3;0.00080225
29.002.000.035;MAT;Pneu 18x33x32 sem câmara;UN;1;3;3;;3;0.002405625
29.002.000.036;MAT;Pneu 23,1x26x8 com câmara;UN;1;3;3;;3;0.00000400625
29.002.000.038;MAT;Pneu 29,5x80x22,5 sem câmara;UN;1;3;3;;3;0.004009375
29.002.000.040;MAT;Pneu 6x9x10 com câmara;UN;1;3;3;;3;0.00000359206
29.002.000.041;MAT;Pneu 7,5x16x8 com câmara;UN;1;3;3;;3;0.00080225
29.002.000.042;MAT;Pneu 7x15x14 sem câmara;UN;1;3;3;;3;0.0008011
29.002.000.043;MAT;Pneu 7x16x8 com câmara;UN;1;3;3;;3;0.000048066
29.002.000.044;MAT;Pneu 9x20x14 sem câmara;UN;1;3;3;;3;0.0024033
29.002.000.046;MAT;Pneu 5.00x6x12 sem câmara;UN;1;3;3;;3;0.0008011
29.002.000.047;MAT;Pneu 185x70x14 sem câmara;UN;1;3;3;;3;0.00160375
29.002.000.048;MAT;Pneu 175x70x13 sem câmara;UN;1;3;3;;3;0.00160375
29.002.000.049;MAT;Pneu 12,4x24x6 com câmara;UN;1;3;3;;3;0.00000144405
29.002.000.050;MAT;Pneu 225x75x15 sem câmara;UN;1;3;3;;3;0.00160375
29.002.000.054;MAT;Pneu 23.5x25 com 204 revoluções por Km (área de contato: 2542 cm² / carga máxima: 12150 kg / diâmetro externo: 1623 mm / largura da seção sem carga: 612 mm / pressão de ar: 73 Lb/Pol² / profundidade de banda: 42 mm);UN;1;3;3;;3;0.00000524426
29.002.000.055;MAT;Pneu 50x80x57 com câmara;UN;1;3;3;;3;0.001603261
29.002.000.056;MAT;Pneu 20.5x25 diagonal com anel de vedação (O´Ring) OR 325 T 12 lonas (área de contato: 2.542 m² / capacidade de carga: 6.700 kg / diâmetro: 1.493 mm / largura da seção: 521 mm);UN;1;3;3;;3;0.001603261
29.002.000.057;MAT;Pneu 17.5x25 diagonal com anel de vedação (O´Ring) OR 25 TU 12 lonas (área de contato: 2.080 cm² / capacidade de carga: 6.150 kg / diâmetro: 1.348 mm / largura da seção: 445 mm);UN;1;3;3;;3;0.001603261
29.002.000.058;MAT;Pneu 23.5x25 com anel de vedação (O´Ring) OR 325 T 16 lonas (área de contato: 3.202 cm² / capacidade de carga: 9.500 kg / diâmetro: 1.617 mm / largura da seção: 597 mm / pressão de ar: 45 Lb/Pol² / profundidade do desenho: 31 mm / raio estático: 681 mm);UN;1;3;3;;3;0.000014269
29.002.000.059;MAT;Pneu 340x80x18 com câmara AWD combinação dianteira;UN;1;3;3;;3;0.000056452
29.002.000.060;MAT;Pneu 19.5x24,10 com câmara AWD traseiro;UN;1;3;3;;3;0.000056452
29.002.000.061;MAT;Pneu 16.9x28 com câmara AWD traseiro;UN;1;3;3;;3;0.000801705
29.002.000.062;MAT;Pneu 340x80x18 com câmara AWD dianteiro;UN;1;3;3;;3;0.000801705
29.002.000.063;MAT;Pneu 19.5x24 com câmara AWD traseiro;UN;1;3;3;;3;0.000801705
29.002.000.064;MAT;Pneu 10x16.5 com câmara;UN;1;3;3;;3;0.001603261

## Mod_Custo
codigo;Tipo;Profissão;Salario fator;Salario mensal;Alimentação mensal;Alimentação diaria;Hospedagem mensal;Hospedagem diaria;Viagens;Custo mão-de-obra mensal;Custo mão-de-obra hora;HOMEM- HORA;SERV. TERC.
1.001.000.001;MOD;Ajudante;1;724;;0;;0;;1299.8696;6.770154167;0.02145213;0
1.001.000.011;MOD;Ajudante de aplicador de impermeabilização;1;724;;0;;0;;1299.8696;6.770154167;0.5;0
1.001.000.002;MOD;Ajudante de armador;1;724;;0;;0;;1299.8696;6.770154167;0.14;0
1.001.000.003;MOD;Ajudante de carpinteiro;1;724;;0;;0;;1299.8696;6.770154167;6;0
1.001.000.009;MOD;Ajudante de carpinteiro para fabricação;1;724;;0;;0;;1299.8696;6.770154167;0.25;0
1.001.000.004;MOD;Ajudante de eletricista;1;724;;0;;0;;1299.8696;6.770154167;3.3;0
1.001.000.005;MOD;Ajudante de encanador;1;724;;0;;0;;1299.8696;6.770154167;8.7;0
1.001.000.006;MOD;Ajudante de graniteiro/marmorista;1;724;;0;;0;;1299.8696;6.770154167;1;0
1.001.000.007;MOD;Ajudante de pintor;1;724;;0;;0;;1299.8696;6.770154167;0.3;0
1.001.000.010;MOD;Ajudante de serralheiro;1;724;;0;;0;;1299.8696;6.770154167;1.24;0
1.001.000.008;MOD;Ajudante de telhadista;1;724;;0;;0;;1299.8696;6.770154167;1.2;0
1.002.000.001;MOD;Aplicador de impermeabilização;1;724;;0;;0;;1299.8696;6.770154167;0.5;0
1.002.000.002;MOD;Aplicador de revestimento;1;724;;0;;0;;1299.8696;6.770154167;0.15;0
1.011.000.001;MOD;Armador;1;724;;0;;0;;1299.8696;6.770154167;0.08;0
1.003.000.001;MOD;Azulejista;1;724;;0;;0;;1299.8696;6.770154167;0.5;0
1.004.000.001;MOD;Cabo de fogo;1;724;;0;;0;;1299.8696;6.770154167;0.03;0
1.005.000.001;MOD;Calafetador;1;724;;0;;0;;1299.8696;6.770154167;0.6;0
1.006.000.001;MOD;Calceteiro;1;724;;0;;0;;1299.8696;6.770154167;0.16;0
1.007.000.001;MOD;Carpinteiro;1;724;;0;;0;;1299.8696;6.770154167;6.7;0
1.007.000.002;MOD;Carpinteiro - FABRICAÇÃO;1;724;;0;;0;;1299.8696;6.770154167;0.25;0
1.008.000.001;MOD;Cavouqueiro;1;724;;0;;0;;1299.8696;6.770154167;6;0
1.009.000.001;MOD;Eletricista;1;724;;0;;0;;1299.8696;6.770154167;3.3;0
1.009.000.002;MOD;Eletricista para alta tensão;1;724;;0;;0;;1299.8696;6.770154167;3.3;0
1.010.000.001;MOD;Encanador;1;724;;0;;0;;1299.8696;6.770154167;8.7;0
1.012.000.001;MOD;Gesseiro;1;724;;0;;0;;1299.8696;6.770154167;0.5;0
1.013.000.001;MOD;Graniteiro / Marmorista;1;724;;0;;0;;1299.8696;6.770154167;1.2;0
1.014.000.001;MOD;Jardineiro;1;724;;0;;0;;1299.8696;6.770154167;0.36;0
1.015.000.001;MOD;Jatista;1;724;;0;;0;;1299.8696;6.770154167;0.35048125;0
1.016.000.001;MOD;Ladrilhista;1;724;;0;;0;;1299.8696;6.770154167;1.2;0
1.018.000.001;MOD;Montador;1;724;;0;;0;;1299.8696;6.770154167;0.54;0
1.030.000.001;MOD;Motorista de caminhão;1;724;;0;;0;;1299.8696;6.770154167;0.023956016;0
1.019.000.001;MOD;Operador;1;724;;0;;0;;1299.8696;6.770154167;0.1802475;0
1.019.000.004;MOD;Operador de equipamentos;1;724;;0;;0;;1299.8696;6.770154167;220;0
1.019.000.002;MOD;Operador de guincho;1;724;;0;;0;;1299.8696;6.770154167;1.0015625;0
1.019.000.003;MOD;Operador de terraplenagem;1;724;;0;;0;;1299.8696;6.770154167;0.001162559;0
1.020.000.001;MOD;Pastilheiro;1;724;;0;;0;;1299.8696;6.770154167;1.5;0
1.021.000.001;MOD;Pedreiro;1;724;;0;;0;;1299.8696;6.770154167;0.4;0
1.022.000.001;MOD;Pintor;1;724;;0;;0;;1299.8696;6.770154167;0.5;0
1.023.000.001;MOD;Poceiro;1;724;;0;;0;;1299.8696;6.770154167;10;0
1.024.000.001;MOD;Raspador;1;724;;0;;0;;1299.8696;6.770154167;0.75;0
1.025.000.001;MOD;Serralheiro;1;724;;0;;0;;1299.8696;6.770154167;0.825;0
1.026.000.001;MOD;Servente;1;724;;0;;0;;1299.8696;6.770154167;7.92;0
1.027.000.001;MOD;Soldador;1;724;;0;;0;;1299.8696;6.770154167;1.001375;0
1.028.000.001;MOD;Taqueiro;1;724;;0;;0;;1299.8696;6.770154167;0.5;0
1.029.000.001;MOD;Telhadista;1;724;;0;;0;;1299.8696;6.770154167;0.025;0

## Eq_Custo
codigo;Tipo;Equipamentos;unid;C u s t o Produtivo;C u s t o Improdutivo;C u s t o Parado;C u s t o Aluguel;HORA-MAQUINA
1.015.000.018;EQ;Acabadora de superfície elétrica (potência: 2 HP);UN;;;;1;0.00011
1.015.000.026;EQ;Acabadora de superfície elétrica (potência: 3 HP);UN;;;;1;0.011000135
1.015.000.032;EQ;Acabadora de superfície gasolina (potência: 4 HP);UN;;;;1;0.011000135
1.014.000.011;EQ;Argamassadeira elétrica (capacidade: 3,5 m³/h / potência: 3 HP);UN;;;;1;0.0000322154
1.012.000.012;EQ;"Bate-estacas ""in loco"" com pilão de 1 t diesel (potência: 40 HP)";UN;;;;1;0.022200301
1.012.000.006;EQ;Bate-estacas com martelo de 0,8 t diesel (potência: 13 HP);UN;;;;1;0.002220027
1.012.000.007;EQ;Bate-estacas com martelo de 1,5 t diesel (potência: 29 HP);UN;;;;1;0.011100135
1.012.000.008;EQ;Bate-estacas com martelo de 2,2 t diesel (potência: 40 HP);UN;;;;1;0.011100135
1.012.000.009;EQ;Bate-estacas com martelo de 3,0 t diesel (potência: 58 HP);UN;;;;1;0.011100135
1.012.000.010;EQ;Bate-estacas com martelo de 4,0 t diesel (potência: 120 HP);UN;;;;1;0.011100135
1.014.000.017;EQ;Betoneira elétrica (potência: 1 HP / capacidade: 250 l);UN;;;;1;0.018300242
1.014.000.021;EQ;Betoneira elétrica bimotor (potência: 6 HP / capacidade: 600 l);UN;;;;1;0.018300242
1.014.000.023;EQ;Betoneira elétrica monofásico (potência: 2 HP / capacidade: 400 l);UN;;;;1;0.000391991
1.014.000.013;EQ;Betoneira elétrica trifásico (potência: 0,33 HP / capacidade: 120 l);UN;;;;1;0.018300242
1.014.000.012;EQ;Betoneira para caminhão (capacidade: 5 m³);UN;;;;1;0.024400451
1.014.000.016;EQ;Betoneira para caminhão (capacidade: 7 m³);UN;;;;1;1
1.014.000.010;EQ;Bomba de argamassa rebocável elétrica misturadora para projeção de gesso (potência: 7,4 HP/capacidade: 1,30 m³/h);UN;;;;1;0.000435856
1.014.000.009;EQ;Bomba de argamassa rebocável elétrica tipo helicoidal (potência: 5,4 HP / capacidade: 0,4 a 2,4 m³/h);UN;;;;1;0.018950242
1.014.000.006;EQ;Bomba de concreto rebocável diesel (capacidade: 30 m³/h / potência: 67 HP);UN;;;;1;0.018950242
1.014.000.025;EQ;Bomba de concreto rebocável diesel (capacidade: 57 m³/h / potência: 100 HP);UN;;;;1;0.018950242
1.014.000.007;EQ;Bomba de concreto rebocável elétrica (capacidade: 35 m³/h / potência: 74 HP);UN;;;;1;0.018950242
1.014.000.008;EQ;Bomba de concreto rebocável elétrica (capacidade: 53 m³/h / potência: 154 HP);UN;;;;1;0.018950242
1.002.000.014;EQ;Bomba de drenagem submersa diesel (capacidade: 16,6 l/s / potência: 3,7 kW);UN;;;;1;0.010400135
1.002.000.010;EQ;Bomba de drenagem submersa elétrica (capacidade: 16 l/s / potência: 2,7 kW);UN;;;;1;0.000201763
1.002.000.005;EQ;Bomba de drenagem submersa elétrica (capacidade: 28 l/s / potência: 4,3 kW);UN;;;;1;0.010400135
1.002.000.012;EQ;Bomba de drenagem submersa elétrica (capacidade: 50 l/s / potência: 9,2 kW);UN;;;;1;0.010400135
1.002.000.003;EQ;Bomba de drenagem submersa elétrica (capacidade: 7 l/s / potência: 1,2 kW);UN;;;;1;0.000371285
1.002.000.016;EQ;Bomba de drenagem submersa gasolina (capacidade: 16,6 l/s / potência: 4,1 kW);UN;;;;1;0.010400135
1.041.000.003;EQ;Caçamba (capacidade: 12 m³);UN;;;;1;0.024400451
1.041.000.002;EQ;Caçamba (capacidade: 5 m³);UN;;;;1;0.001464027
1.041.000.004;EQ;Caçamba (capacidade: 6 m³);UN;;;;1;0.000583171
1.036.000.005;EQ;Caminhão fora-de-estrada diesel (potência: 264 HP / capacidade carga útil: 25,5 t/caçamba: 13,5 m³);UN;;;;1;0.000143963
1.036.000.016;EQ;Caminhão fora-de-estrada diesel (potência: 311 HP / capacidade carga útil: 27,2 t/caçamba: 18 m³);UN;;;;1;0.024400451
1.036.000.019;EQ;Caminhão fora-de-estrada diesel (potência: 400 HP / capacidade carga útil: 32 t/caçamba: 24,8 m³);UN;;;;1;0.024400451
1.036.000.011;EQ;Caminhão toco diesel (capacidade: 14 t /potência: 264 CV);UN;;;;1;1
1.036.000.018;EQ;Caminhão toco diesel (capacidade: 15,46 t/ potência: 211 CV);UN;;;;1;0.000583171
1.036.000.021;EQ;Caminhão toco diesel (capacidade: 16 t/ potência: 264 CV);UN;;;;1;0.024400451
1.036.000.008;EQ;Caminhão toco diesel (capacidade: 19,8 t/ potência: 231 CV);UN;;;;1;0.000200002
1.036.000.004;EQ;Caminhão toco diesel (capacidade: 4 t/ potência: 120 CV);UN;;;;1;0.000463009
1.036.000.015;EQ;Caminhão truck diesel (capacidade: 8,6 t / potência: 170 CV);UN;;;;1;0.000231505
1.012.000.011;EQ;Campânula para ar comprimido;UN;;;;1;1
1.028.000.007;EQ;Carregadeira de rodas com caçamba com borda padrão bico-de-pato diesel para rocha (capacidade nominal da caçamba: 11,5 m³ / capacidade rasa da caçamba: 9,45 m³ / potência nominal no volante: 800 HP / profundidade de escavação: 165 mm);H PROD;;;;1;0.019043829
1.028.000.010;EQ;Carregadeira de rodas com caçamba com borda padrão bico-de-pato diesel para rocha (capacidade nominal da caçamba: 15,00 m³ / capacidade rasa da caçamba: 12,80 m³ / potência nominal no volante: 1250 HP / profundidade de escavação: 68 mm);H PROD;;;;1;0.019043829
1.028.000.053;EQ;Carregadeira de rodas com caçamba com bordas cortantes aparafusáveis diesel para aplicação geral (capacidade nominal da caçamba: 2,00 m³ / capacidade rasa da caçamba: 1,70 m³ / potência nominal no volante: 143 HP / profundidade de escavação: 86 mm);UN;;;;1;0.013150186
1.028.000.038;EQ;Carregadeira de rodas com caçamba com bordas cortantes aparafusáveis diesel para aplicação geral (capacidade nominal da caçamba: 2,1 m³ / capacidade rasa da caçamba: 1,7 m³ / potência nominal no volante: 129 HP / profundidade de escavação: 50 mm);UN;;;;1;0.0000716145
1.028.000.009;EQ;Carregadeira de rodas com caçamba com bordas cortantes aparafusáveis diesel para aplicação geral (capacidade nominal da caçamba: 2,80 m³ / capacidade rasa da caçamba: 2,41 m³/ potência nominal no volante: 160 HP / profundidade: 50 mm);UN;;;;1;0.013150186
1.028.000.005;EQ;Carregadeira de rodas com caçamba com bordas cortantes aparafusáveis diesel para aplicação geral (capacidade nominal da caçamba: 3,30 m³ / capacidade rasa da caçamba: 2,82 m³ / potência nominal no volante: 211 HP / profundidade de escavação: 92 mm);UN;;;;1;0.00016949
1.028.000.046;EQ;Carregadeira de rodas com caçamba com bordas cortantes aparafusáveis diesel para aplicação geral (capacidade nominal da caçamba: 4,00 m³ / capacidade rasa da caçamba: 3,43 m³ / potência nominal no volante: 262 HP / profundidade de escavação: 108 mm);H PROD;;;;1;0.019043829
1.028.000.037;EQ;Carregadeira dumper diesel (potência: 18 HP / capacidade: 2 t);UN;;;;1;0.021900301
1.036.000.023;EQ;Carreta carrega tudo semi-reboque rebaixado (capacidade carga útil: 45 t);UN;;;;1;0.024400451
1.036.000.013;EQ;Carreta carrega tudo semi-reboque rebaixado 2 eixos (capacidade carga útil: 35 t);UN;;;;1;0.024400451
1.036.000.007;EQ;Carreta com caçamba basculante semi-reboque rebaixado 3 eixos (capacidade carga útil: 35 t / caçamba: 25 m³);UN;;;;1;0.024400451
1.036.000.014;EQ;Carroceria de madeira (comprimento: 4,2 m);UN;;;;1;0.000463009
1.036.000.017;EQ;Carroceria de madeira (comprimento: 5,8 m);UN;;;;1;0.0000162053
1.036.000.020;EQ;Carroceria de madeira (comprimento: 7,1 m);UN;;;;1;0.023150451
1.036.000.010;EQ;Carroceria de madeira (comprimento: 9 m);UN;;;;1;0.023150451
1.036.000.009;EQ;Cavalo mecânico diesel (capacidade: 15 t / potência: 335 HP);UN;;;;1;0.013150186
1.036.000.012;EQ;Cavalo mecânico diesel (capacidade: 16 t / potência: 396 HP);UN;;;;1;0.024400451
1.036.000.022;EQ;Cavalo mecânico diesel tandem duplo (capacidade: 23 t / potência: 396 HP);UN;;;;1;0.024400451
2.006.000.001;EQ;Central de injeção de resina com tanque regulador de pressão e compressor de ar;LOC/UN/H;;;;1;1
1.028.000.055;EQ;Compactador de placa vibratória diesel (impacto: 3000 kg / peso: 162 kg / potência: 4,7 HP);UN;;;;1;0.006626217
1.028.000.048;EQ;Compactador de placa vibratória diesel (impacto: 5624 kg / peso: 440 kg / potência: 10 HP);UN;;;;1;0.000651759
1.028.000.011;EQ;Compactador de placa vibratória elétrica (potência: 3 HP);UN;;;;1;0.022437861
1.028.000.012;EQ;Compactador de placa vibratória elétrica (potência: 7,5 HP);UN;;;;1;0.022437861
1.028.000.014;EQ;Compactador de placa vibratória gasolina (impacto: 1600 kg / peso: 129 kg / potência: 5,4 HP);UN;;;;1;0.021725301
1.028.000.015;EQ;Compactador de placa vibratória gasolina (potência: 10,5 HP);UN;;;;1;0.021725301
1.028.000.040;EQ;Compactador de placa vibratória gasolina (potência: 4 HP);UN;;;;1;0.015475124
1.028.000.050;EQ;Compactador de placa vibratória gasolina (potência: 6 HP);UN;;;;1;0.021725301
1.006.000.001;EQ;Compressor de ar de ar portátil rebocável diesel (capacidade: 116 pcm / potência: 63 HP);UN;;;;1;0.055500674
1.006.000.002;EQ;Compressor de ar de ar portátil rebocável diesel (capacidade: 149 pcm / potência: 62 HP);UN;;;;1;0.001110013
1.006.000.003;EQ;Compressor de ar de ar portátil rebocável diesel (capacidade: 200 pcm / potência: 78 HP);UN;;;;1;0.000666008
1.006.000.004;EQ;Compressor de ar de ar portátil rebocável diesel (capacidade: 295 pcm/ potência: 78 HP);UN;;;;1;0.011100135
1.006.000.005;EQ;Compressor de ar de ar portátil rebocável diesel (capacidade: 360 pcm / potência: 119 HP);UN;;;;1;0.003885047
1.006.000.006;EQ;Compressor de ar de ar portátil rebocável diesel (capacidade: 678 pcm / potência: 269 HP);UN;;;;1;0.011100135
1.006.000.007;EQ;Compressor de ar de ar portátil rebocável diesel (capacidade: 762 pcm / potência: 269 HP);UN;;;;1;0.011100135
1.006.000.008;EQ;Compressor de ar de ar portátil rebocável diesel (capacidade: 891 pcm / potência: 269 HP);UN;;;;1;0.000488406
1.002.000.009;EQ;Conjunto motor-bomba - centrífuga trifásico para recalque de água (potência: 1/2 HP / altura manométrica: 16 m / vazão: 8,3 m³/h);UN;;;;1;1
1.002.000.002;EQ;Conjunto motor-bomba - centrífuga trifásico para recalque de água (potência: 1/3 HP / altura manométrica: 12 m / vazão: 6,8 m³/h);UN;;;;1;1
1.002.000.007;EQ;Conjunto motor-bomba - centrífuga trifásico para recalque de água (potência: 10,00 HP / altura manométrica: 60 m / vazão: 30,6 m³/h);UN;;;;1;1
1.002.000.011;EQ;Conjunto motor-bomba - centrífuga trifásico para recalque de água (potência: 2,00 HP / altura manométrica: 28 m / vazão: 11,9 m³/h);UN;;;;1;1
1.002.000.004;EQ;Conjunto motor-bomba - centrífuga trifásico para recalque de água (potência: 3 HP / altura manométrica: 33 m / vazão: 13,5 m³/h);UN;;;;1;1
1.002.000.008;EQ;Conjunto motor-bomba - centrífuga trifásico para recalque de água (potência: 3/4 HP / altura manométrica: 20 m / vazão: 10,8 m³/h);UN;;;;1;1
1.002.000.013;EQ;Conjunto motor-bomba - centrífuga trifásico para recalque de água (potência: 5,00 HP / altura manométrica: 39 m / vazão: 19 m³/h);UN;;;;1;1
1.002.000.015;EQ;Conjunto motor-bomba - centrífuga trifásico para recalque de água (vazão: 25,4 m³/h / potência: 7,50 HP / altura manométrica: 45 m);UN;;;;1;1
1.012.000.001;EQ;Cortardora de ferro elétrica (potência: 5 HP / capacidade de corte: CA-25 até 32 mm e CA-50 até 25 mm);UN;;;;1;0.010900135
1.012.000.002;EQ;Cortardora de ferro elétrica (potência: 7,5 HP / capacidade de corte: CA-25 até 40 mm e CA-50 até 32 mm);UN;;;;1;0.010900135
1.012.000.003;EQ;Cortardora de ferro manual (capacidade de corte: CA-25 até 32 mm e CA-50 até 25 mm);UN;;;;1;0.010900135
1.015.000.011;EQ;Desempenadeira elétrica (potência: 3 HP);UN;;;;1;0.040844444
1.014.000.015;EQ;Distribuidor de agregados rebocável (faixa de trabalho: 3,6 m);UN;;;;1;0.0000468616
1.014.000.024;EQ;Distribuidor de betume rebocável com aquecedor descarga por bomba (capacidade: 1200 l / potência: 3,4 HP);UN;;;;1;0.000418407
1.014.000.026;EQ;Distribuidor de betume rebocável com aquecedor descarga por bomba (capacidade: 2400 l / potência: 10 HP);UN;;;;1;0.020920363
1.014.000.019;EQ;Distribuidor de betume rebocável com aquecedor descarga por bomba (capacidade: 600 l / potência: 3,4 HP);UN;;;;1;0.020920363
1.014.000.027;EQ;Distribuidor de betume rebocável com aquecedor descarga por gravidade (capacidade: 1200 l);UN;;;;1;0.01392016
1.014.000.022;EQ;Distribuidor de betume rebocável com aquecedor descarga por gravidade (capacidade: 600 l);UN;;;;1;0.020920363
1.012.000.004;EQ;Dobradora de ferro elétrica (potência: 3 HP / capacidade de dobra: CA-25 até 25 mm e CA-50 até 20 mm);UN;;;;1;0.010900135
1.012.000.005;EQ;Dobradora de ferro elétrica (potência: 5 HP / capacidade de dobra: CA-25 até 32 mm e CA-50 até 25 mm);UN;;;;1;0.000654008
2.004.000.001;EQ;Elevador de obra com torre de 10 m sistema pinhão-cremalheira para transporte de pessoas ou cargas (altura máx. elevação: 120 m / capacidade de carga: 700 kg / dimensões internas da cabine: 2,00x1,00x2,10 m / percurso máx. do carro: 115 m / velocidade: 36;LOC/MÊS;;;;1;1
2.004.000.002;EQ;Elevador de obra com torre de 10 m tração a cabo de aco para transporte de pessoas ou cargas (capacidade de carga: 1000 kg / dimensões internas da cabine: 1,83x1,50x2,00 m / percurso máx. do carro: 144 m / velocidade: 22 m/min / altura máx. elevação: 120;LOC/MÊS;;;;1;1
1.041.000.006;EQ;Empilhadeira diesel (capacidade: 3 t / potência: 57 HP);UN;;;;1;0.010700135
1.041.000.005;EQ;Empilhadeira diesel (capacidade: 7,5 t / potência: 82 HP);UN;;;;1;0.010700135
1.028.000.029;EQ;Escavadeira hidráulica sobre esteiras diesel (potência: 138 HP / capacidade: 1,5 m³);UN;;;;1;1
1.028.000.030;EQ;Escavadeira hidráulica sobre esteiras diesel (potência: 168 HP / capacidade: 1,9 m³);UN;;;;1;1
1.028.000.031;EQ;Escavadeira hidráulica sobre esteiras diesel (potência: 222 HP / capacidade: 2,1 m³);UN;;;;1;1
1.028.000.032;EQ;Escavadeira hidráulica sobre esteiras diesel (potência: 290 HP / capacidade: 2,6 m³);UN;;;;1;1
1.028.000.021;EQ;Escavadeira hidráulica sobre esteiras diesel (potência: 84 HP / capacidade: 0,78 m³);UN;;;;1;1
1.028.000.028;EQ;Escavadeira hidráulica sobre esteiras diesel (potência: 99 HP / capacidade: 0,84 m³);UN;;;;1;1
1.028.000.033;EQ;Escavadeira hidráulica sobre esteiras diesel com caçamba de escavação (capacidade da caçamba coroada: 0,72 m³ / potência: 90 HP);UN;;;;1;0.022727576
1.028.000.034;EQ;Escavadeira hidráulica sobre esteiras diesel com caçamba de escavação (capacidade da caçamba coroada: 0,86 m³ / potência: 110 HP);UN;;;;1;0.002925042
1.028.000.022;EQ;Escavadeira hidráulica sobre esteiras diesel com caçamba de escavação (capacidade da caçamba coroada: 1,30 m³ / potência: 162 HP);UN;;;;1;0.000500007
1.028.000.035;EQ;Escavadeira hidráulica sobre esteiras diesel com caçamba de escavação (capacidade da caçamba coroada: 1,61 m³ / potência: 138 HP);UN;;;;1;0.000397506
1.028.000.023;EQ;Escavadeira hidráulica sobre esteiras diesel com caçamba de escavação (capacidade da caçamba coroada: 1,61 m³ / potência: 188 HP);UN;;;;1;0.022727576
1.028.000.024;EQ;Escavadeira hidráulica sobre esteiras diesel com caçamba de escavação (capacidade da caçamba coroada: 2,20 m³ / potência: 247 HP);UN;;;;1;0.022727576
1.028.000.026;EQ;Escavadeira hidráulica sobre esteiras diesel com caçamba de escavação (capacidade da caçamba coroada: 3,50 m³ / potência: 404 HP);UN;;;;1;0.022727576
1.028.000.027;EQ;Escavadeira hidráulica sobre esteiras diesel com caçamba de escavação de grande volume (capacidade da caçamba coroada: 5,80 m³ / potência: 513 HP);UN;;;;1;0.022727576
1.028.000.025;EQ;Escavadeira hidráulica sobre esteiras diesel com caçamba de escavação muito rigorosa (capacidade da caçamba coroada: 3,10 m³ / potência: 321 HP);UN;;;;1;0.022727576
2.003.000.001;EQ;Escora metálica (altura - intervalo: 2,00 a 3,20 m);LOC/UN/MÊS;;;;1;1.15
1.019.000.002;EQ;Esmeril de chicote elétrico (potência: 1 HP);UN;;;;1;0.019950242
2.002.000.002;EQ;Fôrma de Polipropileno para laje nervurada (altura: 150 mm / comprimento: 0,570 m / largura: 0,600 m);LOC/UN/DIA;;;;1;1.72
2.002.000.011;EQ;Fôrma de Polipropileno para laje nervurada (altura: 425 mm / comprimento: 1,125 m / largura: 0,525 m) -;LOC/UN/DIA;;;;1;1.69
1.001.000.006;EQ;Forno elétrico em chapa de aço carbono galvanizado com calha defletor e quadro de comando digital acabamento em aço inox espelhado para sauna seca (potência: 12,0 kW / tensão: 220 V / volume do ambiente: 30,0 m³);UN;;;;1;1
1.001.000.004;EQ;Forno elétrico em chapa de aço carbono galvanizado com calha defletor e quadro de comando digital acabamento em aço inox espelhado para sauna seca (potência: 4,0 kW / volume do ambiente: 6,0 m³ / tensão: 220 V);UN;;;;1;1
1.001.000.005;EQ;Forno elétrico em chapa de aço carbono galvanizado com calha defletor e quadro de comando digital acabamento em aço inox espelhado para sauna seca (tensão: 220 V / volume do ambiente: 20,0 m³ / potência: 10,0 kW);UN;;;;1;1
2.010.000.001;EQ;Fresadora e escarificadora mecânica;LOC/UN/H;;;;1;0.75
1.019.000.003;EQ;"Furadeira de impacto elétrica (potência: 0,65 kW / diâmetro do mandril: 5/8"")";UN;;;;1;0.002095024
1.001.000.002;EQ;Gerador de vapor de aço inox com reservatório e quadro de comando digital para sauna úmida (potência: 12,0 kW / tensão: 220 / 380 V / volume do ambiente: 18,0 m³);UN;;;;1;1
1.001.000.003;EQ;Gerador de vapor de aço inox com reservatório e quadro de comando digital para sauna úmida (potência: 18,0 kW / tensão: 220 / 380 V / volume do ambiente: 30,0 m³);UN;;;;1;1
1.001.000.001;EQ;Gerador de vapor de aço inox com reservatório e quadro de comando digital para sauna úmida (potência: 6,0 kW / volume do ambiente: 6,0 m³ / tensão: 220 / 380 V);UN;;;;1;1
1.028.000.036;EQ;Grade de disco ( faixa de trabalho: 3,5 m);UN;;;;1;0.000109001
1.037.000.009;EQ;Grua fixa elétrica (capacidade: 4 t / potência: 16 HP);UN;;;;1;0.012500135
1.037.000.010;EQ;Grua fixa elétrica (capacidade: 5 t / potência: 33 HP);UN;;;;1;0.012500135
1.037.000.006;EQ;Grua móvel elétrica (capacidade: 0,8 t / potência: 5 HP);UN;;;;1;0.012500135
1.037.000.007;EQ;Grua móvel elétrica (capacidade: 1,2 t / potência: 7,5 HP);UN;;;;1;0.012500135
1.037.000.008;EQ;Grua móvel elétrica (capacidade: 3 t / potência: 15 HP);UN;;;;1;0.012500135
1.007.000.004;EQ;Grupo gerador diesel para força (capacidade: 188 kVA / potência: 150 kW);UN;;;;1;0.000127651
1.007.000.005;EQ;Grupo gerador diesel para força (capacidade: 250 kVA / potência: 200 kW);UN;;;;1;0.007500073
1.007.000.006;EQ;Grupo gerador diesel para força (capacidade: 313 kVA / potência: 265 kW);UN;;;;1;0.011500135
1.007.000.007;EQ;Grupo gerador diesel para força (capacidade: 344 kVA / potência: 300 kW);UN;;;;1;0.011500135
1.007.000.001;EQ;Grupo gerador diesel para força (capacidade: 44 kVA / potência: 35 kW);UN;;;;1;0.011500135
1.007.000.002;EQ;Grupo gerador diesel para força (capacidade: 65 kVA / potência: 50 kW);UN;;;;1;0.011500135
1.007.000.003;EQ;Grupo gerador diesel para força (capacidade: 75 kVA / potência: 60 kW);UN;;;;1;0.011500135
1.007.000.008;EQ;Grupo gerador diesel para solda (capacidade: 40/375 A / potência: 31 kW);UN;;;;1;0.011500135
1.007.000.009;EQ;Grupo gerador diesel para solda (capacidade: 60/600 A / potência: 37 kW);UN;;;;1;0.011500135
1.037.000.012;EQ;Guincho automático elétrico (potência: 15 HP / capacidade: 1,2 t);UN;;;;1;0.012500135
1.037.000.014;EQ;Guincho automático elétrico (potência: 20 HP / capacidade: 1,2 t);UN;;;;1;0.012500135
1.037.000.013;EQ;Guindaste hidráulico autopropelido sobre pneus (capacidade: 10 t / potência: 124 HP);UN;;;;1;1
1.037.000.004;EQ;Guindaste hidráulico autopropelido sobre pneus (capacidade: 30 t / potência: 175 HP);UN;;;;1;0.012500135
1.037.000.015;EQ;Guindaste hidráulico montado sobre chassi de caminhão diesel (potência: 228 HP / capacidade: 30 t);UN;;;;1;0.000200002
1.037.000.018;EQ;Guindaste hidráulico montado sobre chassi de caminhão diesel (potência: 375 HP / capacidade: 27 t);UN;;;;1;1
1.037.000.011;EQ;Guindaste mecânico autopropelido sobre pneus (capacidade: 68 t / potência: 200 HP);UN;;;;1;1
1.037.000.017;EQ;Guindauto (capacidade: 4,5 t);UN;;;;1;0.012500135
1.037.000.016;EQ;Guindauto (capacidade: 7 t);UN;;;;1;0.012500135
1.009.000.001;EQ;Jateadora de areia pneumática (capacidade: 270 l);UN;;;;1;0.004340047
1.038.000.001;EQ;Kombi álcool (capacidade: 1 t / potência: 80 HP);UN;;;;1;0.022375451
1.038.000.002;EQ;Kombi gasolina (capacidade: 1 t / potência: 78 HP);UN;;;;1;0.022375451
2.005.000.002;EQ;Lava-jato água fria (pressão: 1700 psi);LOC/UN/H;;;;1;0.22
2.005.000.001;EQ;Lava-jato água fria e água quente (pressão: 1700 psi);LOC/UN/H;;;;1;0.26
2.007.000.001;EQ;"Lixadeira angular manual elétrica (diâmetro: 7 "" / potência: 2200 W / rotação: 6600 rpm)";LOC/UN/DIA;;;;1;0.5
1.005.000.007;EQ;Maçarico de corte e solda;UN;;;;1;0.001795024
1.005.000.015;EQ;Maçarico de corte e solda com cabeça cortadora - vida útil 10.000 h;MÊS;;;;1;0.0035
1.027.000.001;EQ;Martelete elétrico (potência: 1 kW / capacidade para furos diâmetro: 30 mm);UN;;;;1;0.017950242
1.027.000.002;EQ;Martelete elétrico (potência: 1,5 kW / capacidade para furos diâmetro: 28 mm);UN;;;;1;0.016293975
1.027.000.003;EQ;Martelete gasolina (potência: 2 kW / capacidade para furos diâmetro: 32 mm);UN;;;;1;0.021725301
1.027.000.004;EQ;Martelete pneumático (capacidade de furos diâmetro: 32 mm);UN;;;;1;0.325879509
1.004.000.026;EQ;Microtrator com aparador de grama (potência: 11 HP);UN;;;;1;0.010700135
1.028.000.018;EQ;"Minicarregadeira diesel caçamba tipo aplicação geral com borda cortante aparafusável (capacidade nominal da caçamba: 0,44 m³ / largura da caçamba: 72 "" / potência: 68 HP)";UN;;;;1;0.021900451
1.028.000.019;EQ;"Minicarregadeira diesel caçamba tipo aplicação geral com dentes aparafusáveis (capacidade nominal da caçamba: 0,45 m³ / largura da caçamba: 72 "" / potência: 76 HP)";UN;;;;1;0.019043829
1.028.000.017;EQ;"Minicarregadeira diesel caçamba tipo aplicação múltipla com borda cortante aparafusável (capacidade nominal da caçamba: 0,33 m³ / largura da caçamba: 66 "" / potência: 57 HP )";UN;;;;1;0.019043829
1.028.000.020;EQ;"Minicarregadeira diesel caçamba tipo aplicação múltipla com borda cortante aparafusável (capacidade nominal da caçamba: 0,37 m³ / largura da caçamba: 72 "" / potência: 75 HP )";UN;;;;1;0.019043829
1.028.000.016;EQ;"Minicarregadeira diesel caçamba tipo aplicação múltipla com borda cortante aparafusável (capacidade nominal da caçamba: 0,40 m³, / largura da caçamba: 66 "" / potência: 48 HP)";UN;;;;1;0.019043829
1.015.000.015;EQ;Motoescreiper sobre pneus diesel (potência: 265 HP / capacidade: 13 m³);UN;;;;1;0.021891538
1.015.000.029;EQ;Motoescreiper sobre pneus diesel escrêiper tipo acionado em tandem (capacidade coroada do escrêiper: 26 m³ / potência do escrêiper: 283 HP / potência nominal no volante do motor: 500 HP);UN;;;;1;0.021891538
1.015.000.023;EQ;Motoescreiper sobre pneus diesel escrêiper tipo padrão (capacidade coroada do escrêiper: 17 m³ / potência nominal no volante do motor: 365 HP);UN;;;;1;0.000163639
1.015.000.016;EQ;Motoniveladora sobre pneus diesel (potência nominal no volante do motor: 125 HP);UN;;;;1;1
1.015.000.039;EQ;Motoniveladora sobre pneus diesel lâmina tipo reta (potência nominal no volante do motor: 135 HP);UN;;;;1;0.000122002
1.015.000.024;EQ;Motoniveladora sobre pneus diesel lâmina tipo reta (potência nominal no volante do motor: 140 HP);UN;;;;1;0.0000158603
1.015.000.030;EQ;Motoniveladora sobre pneus diesel lâmina tipo reta (potência nominal no volante do motor: 165 HP);UN;;;;1;0.021217742
1.015.000.035;EQ;Motoniveladora sobre pneus diesel lâmina tipo reta (potência nominal no volante do motor: 180 HP);UN;;;;1;0.021217742
1.015.000.043;EQ;Motoniveladora sobre pneus diesel lâmina tipo reta (potência nominal no volante do motor: 220 HP);UN;;;;1;0.021217741
1.005.000.009;EQ;Motosserra gasolina (cilindrada: 60,3 CM³ / potência: 2,8 kW);UN;;;;1;0.012400135
1.005.000.012;EQ;Motosserra gasolina (cilindrada: 72,2 CM³ / potência: 3,9 kW);UN;;;;1;0.012400135
1.005.000.014;EQ;Motosserra gasolina (cilindrada: 89,2 CM³ / potência: 4,3 kW);UN;;;;1;0.012400135
1.005.000.004;EQ;Motosserra gasolina (cilindrada: 91,6 CM³ / potência: 5,2 kW);UN;;;;1;0.012400135
1.028.000.039;EQ;Pá-carregadeira sobre pneus diesel (capacidade: 2,1 m³ / potência: 114 HP);UN;;;;1;1
1.028.000.045;EQ;Pá-carregadeira sobre pneus diesel (capacidade: 2,8 m³ / potência: 145 HP);UN;;;;1;1
1.028.000.047;EQ;Pá-carregadeira sobre pneus diesel (capacidade: 3,3 m³ / potência: 180 HP);UN;;;;1;1
1.028.000.052;EQ;Pá-carregadeira sobre pneus diesel (capacidade: 3,8 m³ / potência: 200 HP);UN;;;;1;1
1.028.000.044;EQ;Pá-carregadeira sobre pneus diesel (capacidade: 4 m³ / potência: 235 HP);UN;;;;1;1
1.028.000.054;EQ;Pá-carregadeira sobre pneus diesel (capacidade: 5,7 m³ / potência: 300 HP);UN;;;;1;1
2.002.000.014;EQ;Perfil cartola de chapa dobrada 13 de aço galvanizado 1020 (abas: 2,5 cm / altura: 2,5 cm / largura: 3,0 cm );LOC/M/DIA;;;;1;1.5
2.002.000.015;EQ;Perfil cartola de chapa dobrada 13 de aço galvanizado 1020 (abas: 2,5 cm / altura: 2,5 cm / largura: 7,5 cm );LOC/M/DIA;;;;1;1.6
1.027.000.005;EQ;Perfuratriz hidráulica autopropelida sobre esteiras diesel (potência 431 HP / capacidade de furos diâmetro: 110 a 165 mm);UN;;;;1;0.011500135
1.027.000.006;EQ;Perfuratriz pneumática manual (capacidade de furos diâmetro: 27 a 40 mm);UN;;;;1;0.002070024
1.027.000.007;EQ;Perfuratriz pneumática sobre esteiras (capacidade de furos diâmetro: até 115 mm);UN;;;;1;0.000506006
1.038.000.003;EQ;Pick-up álcool (potência: 103 HP / capacidade carga útil: 0,7 t);UN;;;;1;0.022375451
1.038.000.004;EQ;Pick-up diesel (potência: 133 HP / capacidade carga útil: 1 t);UN;;;;1;0.022375451
1.038.000.006;EQ;Pick-up gasolina (potência: 101 HP / capacidade carga útil: 0,7 t);UN;;;;1;0.022375451
1.038.000.005;EQ;Pick-up gasolina (potência: 150 HP / capacidade carga útil: 0,8 t);UN;;;;1;0.022375451
1.015.000.010;EQ;Régua vibratória dupla elétrica para concreto (potência: 1 HP / faixa de trabalho: 3 m);UN;;;;1;0.000342004
1.015.000.019;EQ;Régua vibratória dupla elétrica para concreto (potência: 1 HP / faixa de trabalho: 4 m);UN;;;;1;0.011400135
1.015.000.009;EQ;Régua vibratória simples elétrica para concreto (potência: 0,5 HP / faixa de trabalho: 2,8 m);UN;;;;1;0.000342004
2.009.000.001;EQ;Rebarbador elétrico inclusive ponteiros;LOC/UN/H;;;;1;5
1.028.000.013;EQ;Retroescavadeira sobre pneus diesel (capacidade: 0,18 e 0,76 m³ / potência: 77 HP);UN;;;;1;1
1.028.000.056;EQ;Retroescavadeira sobre pneus diesel (capacidade: 0,24 e 0,88 m³ / potência: 85 HP);UN;;;;1;1
1.028.000.049;EQ;Retroescavadeira sobre pneus diesel (capacidade: 0,3 e 1 m³ / potência: 98 HP);UN;;;;1;1
1.028.000.043;EQ;Retroescavadeira sobre pneus diesel braço tipo padrão caçamba tipo dianteira de inclinação simples e aplicação geral (alcance de carregamento: 1732 mm / capacidade nominal da caçamba: 0,96 m³ / potência nominal no volante do motor: 76 HP / profundidade de;UN;;;;1;0.001969472
1.028.000.051;EQ;Retroescavadeira sobre pneus diesel braço tipo padrão caçamba tipo dianteira de inclinação simples e aplicação geral (alcance de carregamento: 1823 mm / capacidade nominal da caçamba: 1,07 m³ / potência nominal no volante do motor: 100 HP / profundidade d;UN;;;;1;0.025432197
1.028.000.042;EQ;Retroescavadeira sobre pneus diesel braço tipo padrão caçamba tipo dianteira paralela padrão de aplicação geral (alcance de carregamento: 1742 mm / capacidade nominal da caçamba: 1 m³ / potência nominal no volante do motor: 85 HP / profundidade de escavaç;UN;;;;1;0.025432197
1.028.000.041;EQ;Retroescavadeira sobre pneus diesel braço tipo padrão caçamba tipo paralela de múltiplas aplicações (alcance de carregamento: 1742 mm / capacidade nominal da caçamba: 1,03 m³ / potência nominal no volante do motor: 92 HP / profundidade de escavação: 4850;UN;;;;1;0.025432197
1.005.000.006;EQ;Roçadeira costal gasolina (potência: 2 HP);UN;;;;1;0.011400135
1.005.000.011;EQ;Roçadeira rebocável (faixa de trabalho: 2m);UN;;;;1;0.011400135
1.015.000.025;EQ;Rolo compactador autopropelido estático de pneus diesel (Peso operacional: 6 t / potência: 99 HP);UN;;;;1;0.000119627
1.015.000.017;EQ;Rolo compactador autopropelido estático de pneus diesel (peso operacional: 6,5 t / potência: 74 HP);UN;;;;1;1
1.015.000.036;EQ;Rolo compactador autopropelido vibratório com pneus de tração e cilindro liso em aço diesel (Peso operacional: 11,2 t / potência: 150 HP);UN;;;;1;0.0000717759
1.015.000.040;EQ;Rolo compactador autopropelido vibratório com pneus de tração e cilindro liso em aço diesel (Peso operacional: 15,35 t / potência: 150 HP);UN;;;;1;0.023925301
1.015.000.031;EQ;Rolo compactador autopropelido vibratório com pneus de tração e cilindro liso em aço diesel (Peso operacional: 7,1 t / potência: 80 HP);UN;;;;1;1
1.015.000.047;EQ;Rolo compactador autopropelido vibratório com pneus de tração e cilindro pé-de-carneiro em aço diesel (Peso operacional: 11,6 t / potência: 150 HP);UN;;;;1;0.000119627
1.015.000.008;EQ;Rolo compactador autopropelido vibratório com pneus de tração e cilindro pé-de-carneiro em aço diesel (Peso operacional: 15,25 t / potência: 150 HP);UN;;;;1;0.023925301
1.015.000.044;EQ;Rolo compactador autopropelido vibratório com pneus de tração e cilindro pé-de-carneiro em aço diesel (Peso operacional: 8,8 t / potência: 83 HP);UN;;;;1;0.000141159
1.015.000.028;EQ;Rolo compactador autopropelido vibratório tipo tandem com cilindros lisos em aço diesel (potência 130 HP / peso operacional: 10 t);UN;;;;1;0.000110056
1.015.000.014;EQ;Rolo compactador autopropelido vibratório tipo tandem com cilindros lisos em aço diesel (potência 50 HP / peso operacional: 4 t);UN;;;;1;0.023925301
1.015.000.022;EQ;Rolo compactador autopropelido vibratório tipo tandem com cilindros lisos em aço diesel (potência 83 HP / peso operacional: 7,4 t);UN;;;;1;0.000188053
1.015.000.038;EQ;Rolo compactador rebocável estático pé-de-carneiro duplo (peso operacional: 6 t);UN;;;;1;1
1.015.000.034;EQ;Rolo compactador rebocável estático pé-de-carneiro simples (peso operacional: 3 t);UN;;;;1;1
1.015.000.042;EQ;Rolo compactador rebocável vibratório liso (peso operacional: 3,8 t);UN;;;;1;1
1.015.000.046;EQ;Rolo compactador rebocável vibratório pé-de-carneiro (peso operacional: 4,5 t);UN;;;;1;1
1.005.000.005;EQ;Serra circular manual elétrica (potência: 1 kW);UN;;;;1;0.001795024
1.005.000.010;EQ;Serra elétrica para corte de pavimento (potência: 7,5 HP);UN;;;;1;0.000271965
1.005.000.015;EQ;Serra gasolina para corte de pavimento (potência: 13 HP);UN;;;;1;0.0035
1.005.000.013;EQ;Serra gasolina para corte de pavimento (potência: 8 HP);UN;;;;1;1
1.005.000.008;EQ;Soldadora elétrica (capacidade: 400 A / potência: 88 kW);UN;;;;1;0.010400135
1.037.000.019;EQ;Talha manual (capacidade: 1,5 t);UN;;;;1;0.010900135
1.015.000.020;EQ;Tanque espargidor com bomba (capacidade: 6000 l);UN;;;;1;0.00104177
1.015.000.012;EQ;Tanque irrigador com barra de irrigação e bico de pato (capacidade: 8000 l);UN;;;;1;0.000231505
1.011.000.002;EQ;Termofusor básico sem bocais (diâmetro do bocal: 20/110 mm / potência: 1400 W / tensão: 220 V);UN;;;;1;0.017950242
1.011.000.001;EQ;Termofusor básico sem bocais (diâmetro do bocal: 20/63 mm / potência: 800 W / tensão: 220 V);UN;;;;1;0.017950242
1.011.000.003;EQ;Termofusor de bancada básico (diâmetro do bocal: 20/90 mm / potência: 1000 W / tensão: 220 V);UN;;;;1;0.017950242
1.004.000.004;EQ;Trator de lâmina sobre esteiras diesel (potência: 110 HP / capacidade: 2,6 m³);UN;;;;1;1
1.004.000.015;EQ;Trator de lâmina sobre esteiras diesel (potência: 165 HP / capacidade: 3,8 m³);UN;;;;1;1
1.004.000.016;EQ;Trator de lâmina sobre esteiras diesel (potência: 240 HP / capacidade: 4,1 m³);UN;;;;1;1
1.004.000.027;EQ;Trator de lâmina sobre esteiras diesel (potência: 90 HP / capacidade: 2 m³);UN;;;;1;1
1.004.000.017;EQ;Trator de lâmina sobre esteiras diesel com escarificador (potência: 165 HP / capacidade: 3,8 m³);UN;;;;1;1
1.004.000.009;EQ;Trator sobre esteiras diesel lâmina tipo angulável (capacidade da lâmina: 3,93 m³ / potência: 185 HP);UN;;;;1;0.0000335211
1.004.000.005;EQ;Trator sobre esteiras diesel lâmina tipo angulagem e inclinação hidráulica (capacidade da lâmina: 2,34 m³ / potência: 90 HP);UN;;;;1;0.000368443
1.004.000.006;EQ;Trator sobre esteiras diesel lâmina tipo angulagem e inclinação hidráulica com passo variável (capacidade da lâmina: 2,60 m³ / potência: 121 HP);UN;;;;1;0.021358976
1.004.000.007;EQ;Trator sobre esteiras diesel lâmina tipo angulagem e inclinação hidráulica com passo variável (capacidade da lâmina: 3,16 m³ / potência: 145 HP);UN;;;;1;0.021358976
1.004.000.002;EQ;Trator sobre esteiras diesel lâmina tipo angulagem e inclinação hidráulica variável (capacidade da lâmina: 1,53 m³ / potência: 70 HP);UN;;;;1;0.021358976
1.004.000.003;EQ;Trator sobre esteiras diesel lâmina tipo angulagem e inclinação hidráulica variável (capacidade da lâmina: 1,84 m³ / potência: 80 HP);UN;;;;1;0.021358976
1.004.000.010;EQ;Trator sobre esteiras diesel lâmina tipo reta (capacidade da lâmina: 3,70 m³ / potência: 200 HP);UN;;;;1;0.021358976
1.004.000.008;EQ;Trator sobre esteiras diesel lâmina tipo semi-universal (capacidade da lâmina: 4,28 m³ / potência: 150 HP);UN;;;;1;0.021358976
1.004.000.013;EQ;Trator sobre esteiras diesel lâmina tipo semi-universal (capacidade da lâmina: 8,70 m³ / potência: 310 HP);UN;;;;1;0.022826367
1.004.000.012;EQ;Trator sobre esteiras diesel lâmina tipo universal (capacidade da lâmina: 11,70 m³ / potência: 305 HP);UN;;;;1;0.0000637884
1.004.000.014;EQ;Trator sobre esteiras diesel lâmina tipo universal (capacidade da lâmina: 16,40 m³ / potência: 410 HP);UN;;;;1;0.022826367
1.004.000.011;EQ;Trator sobre esteiras diesel lâmina tipo universal (capacidade da lâmina: 8,34 m³ / potência: 240 HP);UN;;;;1;0.021358976
1.004.000.023;EQ;Trator sobre pneus diesel (potência: 120 HP);UN;;;;1;0.0000221067
1.004.000.024;EQ;Trator sobre pneus diesel (potência: 143 HP);UN;;;;1;0.024563041
1.004.000.025;EQ;Trator sobre pneus diesel (potência: 163 HP);UN;;;;1;0.024563041
1.004.000.018;EQ;Trator sobre pneus diesel (potência: 36 HP);UN;;;;1;1
1.004.000.019;EQ;Trator sobre pneus diesel (potência: 61 HP);UN;;;;1;0.0000442135
1.004.000.020;EQ;Trator sobre pneus diesel (potência: 74 HP);UN;;;;1;0.024563041
1.004.000.021;EQ;Trator sobre pneus diesel (potência: 88 HP);UN;;;;1;0.00024563
1.004.000.022;EQ;Trator sobre pneus diesel (potência: 99 HP);UN;;;;1;0.0000758998
2.003.000.002;EQ;"Tubo metálico equipado para cimbramento (diâmetro da seção: 1 1/2 "")";LOC/M/MÊS;;;;1;6
1.015.000.013;EQ;Usina de asfalto (capacidade: 80 t / potência: 117 kW);UN;;;;1;0.000627611
1.015.000.021;EQ;Usina de asfalto (potência: 125 kW / capacidade: 110 t/h);UN;;;;1;0.020920363
1.014.000.014;EQ;Usina de concreto (capacidade: 75 m³/h / potência: 62 HP);UN;;;;1;0.019300242
1.014.000.018;EQ;Usina de concreto (capacidade: 90 m³/h / potência: 91 HP);UN;;;;1;0.019300242
1.015.000.027;EQ;Usina de solos elétrica (potência: 111 kW / capacidade: 300 t/h);UN;;;;1;0.020920363
1.015.000.033;EQ;Usina de solos elétrica (potência: 176 kW / capacidade: 600 t/h);UN;;;;1;0.020920363
1.015.000.037;EQ;Vassoura mecânica mecânica rebocável (faixa de trabalho: 2,44 m);UN;;;;1;0.0000472512
1.014.000.004;EQ;Vibrador de imersão elétrico (potência: 1 HP);UN;;;;1;0.005833798
1.014.000.020;EQ;Vibrador de imersão gasolina (potência: 3 HP);UN;;;;1;0.010400135
1.015.000.041;EQ;Vibroacabadora sobre esteiras diesel (potência: 77 HP);UN;;;;1;0.000696008
1.015.000.045;EQ;Vibroacabadora sobre pneus diesel (potência: 77 HP);UN;;;;1;0.012000135

## Desp_DiretasS
ITEM;CÓDIGO;TIPO;DESCRIÇÃO;UNID.;QUANT.TOTAL;CONSUMO TOTAL;PRODUÇÃO;PROD*FATOR;CUSTO TOTAL;CONSUMO;HOMEM-HORA;HORA-MAQUINA;SERV.TERC.;CUSTO;MATERIAL;HOMEM-HORA;HORA-MAQUINA;SERV.TERC.;CUSTO TOTAL;BDI: 47,1%;PREÇO TOTAL;SUBID
1.1;03.001.000008;20.003.000011.SER;Emboço para parede interna com argamassa de cal hidratada e areia sem peneirar traço 1:2, e=30 mm - (com mão-de-obra empreitada);MAT;Areia lavada tipo média;M³;;1,0;0,0244;1,0;1,0;0,0732;0,024400;;;;3,00;0,07;;;;;;;4.1.1;
1.2;04.001.000001;20.003.000011.SER;Emboço para parede interna com argamassa de cal hidratada e areia sem peneirar traço 1:2, e=30 mm - (com mão-de-obra empreitada);MAT;Cal hidratada CH III;KG;;1,0;7,3;1,0;1,0;21,9;7,300000;;;;3,00;21,90;;;;;;;4.2.1;
1.3;01.026.000001;20.003.000011.SER;Emboço para parede interna com argamassa de cal hidratada e areia sem peneirar traço 1:2, e=30 mm - (com mão-de-obra empreitada);MOD;Servente;H;;1,0;0,16;1,0;1,0;1,0832;;0,160000;;;6,77;;1,08;;;;;;4.3.1;
1.4;03.016.000002;20.003.000011.SER;Emboço para parede interna com argamassa de cal hidratada e areia sem peneirar traço 1:2, e=30 mm - (com mão-de-obra empreitada);MOE;Execução de emboço em parede interna;M²;;1,0;1,0;1,0;1,0;1,0;;;;1,000000;1,00;;;;1,00;;;;4.4.1;
2.1;22.004.000004;01.001.000002.DSM;Diversos sobre materiais para colocação de porta de vidros (laminado, e=6 mm);MAT;Vidro incolor laminado liso (espessura: 6,00 mm);M²;;1,0;1,0;1,0;1,0;3,0;1,000000;;;;3,00;3,00;;;;;;;1.1.1;
3.1;03.001.000008;20.003.000015.SER;Emboço para parede interna com argamassa de cimento e areia sem peneirar traço 1:4, e=30 mm - (com mão-de-obra empreitada);MAT;Areia lavada tipo média;M³;;1,0;0,0366;1,0;1,0;0,10980000000000001;0,036600;;;;3,00;0,11;;;;;;;5.1.1;
3.2;04.002.000002;20.003.000015.SER;Emboço para parede interna com argamassa de cimento e areia sem peneirar traço 1:4, e=30 mm - (com mão-de-obra empreitada);MAT;Cimento Portland CP II-E-32 (resistência: 32,00 MPa);KG;;1,0;10,95;1,0;1,0;32,849999999999994;10,950000;;;;3,00;32,85;;;;;;;5.2.1;
3.3;01.026.000001;20.003.000015.SER;Emboço para parede interna com argamassa de cimento e areia sem peneirar traço 1:4, e=30 mm - (com mão-de-obra empreitada);MOD;Servente;H;;1,0;0,3;1,0;1,0;2,0309999999999997;;0,300000;;;6,77;;2,03;;;;;;5.3.1;
3.4;03.016.000002;20.003.000015.SER;Emboço para parede interna com argamassa de cimento e areia sem peneirar traço 1:4, e=30 mm - (com mão-de-obra empreitada);MOE;Execução de emboço em parede interna;M²;;1,0;1,0;1,0;1,0;1,0;;;;1,000000;1,00;;;;1,00;;;;5.4.1;
4.1;01.001.000004;02.001.000010.SER;Ligação provisória de luz e força para obra - instalação mínima;MOD;Ajudante de eletricista;H;;1,0;24,0;1,0;1,0;162,48;;24,000000;;;6,77;;162,48;;;;;;3.1.1;
4.2;01.009.000001;02.001.000010.SER;Ligação provisória de luz e força para obra - instalação mínima;MOD;Eletricista;H;;1,0;24,0;1,0;1,0;162,48;;24,000000;;;6,77;;162,48;;;;;;3.2.1;
4.3;07.022.000002;02.001.000010.SER;Ligação provisória de luz e força para obra - instalação mínima;MAT;Poste de aço galvanizado a fogo padrão ELETROPAULO/BANDEIRANTES/ELEKTRO/CPFL para entrada de energia (comprimento: 6,00 m / diâmetro da seção: 4 " / espessura: 5,00 mm);UN;;1,0;1,0;1,0;1,0;3,0;1,000000;;;;3,00;3,00;;;;;;;3.3.1;
4.4;16.015.000014;02.001.000010.SER;Ligação provisória de luz e força para obra - instalação mínima;MAT;Caixa em chapa de aço externa de entrada de energia tipo K padrão ELETROPAULO para 2 medidores (altura: 500 mm / largura: 600 mm / profundidade: 270 mm);UN;;1,0;1,0;1,0;1,0;3,0;1,000000;;;;3,00;3,00;;;;;;;3.4.1;
4.5;16.006.000104;02.001.000010.SER;Ligação provisória de luz e força para obra - instalação mínima;MAT;Fio rígido PVC baixa tensão encordoamento classe 1 (seção transversal: 6 mm² / temperatura máxima do condutor: 70 ° / tensão: 750 V);M;;1,0;27,0;1,0;1,0;81,0;27,000000;;;;3,00;81,00;;;;;;;3.5.1;
5.1;22.004.000001;01.001.000038.DSM;Diversos sobre materiais para colocação de porta de vidros (laminado, e=8 mm);MAT;Vidro incolor laminado liso (espessura: 8,00 mm);M²;;1,0;1,0;1,0;1,0;3,0;1,000000;;;;3,00;3,00;;;;;;;2.1.1;

## Desp_DiretasP
ITEM;CÓDIGO;TIPO;DESCRIÇÃO;UNID.;CONSUMO;HOMEM-HORA;HORA-MAQUINA;SERV.TERC.;CUSTO;MATERIAL;HOMEM-HORA;HORA-MAQUINA;SERV.TERC.;CUSTO TOTAL;BDI: 47,1%;PREÇO TOTAL;
1.0;20.003.000011.SER;20.003.000011.SER;Emboço para parede interna com argamassa de cal hidratada e areia sem peneirar traço 1:2, e=30 mm - (com mão-de-obra empreitada);;Emboço para parede interna com argamassa de cal hidratada e areia sem peneirar traço 1:2, e=30 mm - (com mão-de-obra empreitada);m²;1,0;1,0;;1,00;1,00;;Produção horária da equipe:;;1,00;;;21,97;1,08;0,0;1,0;24,049999999999997;21,413137996219277;45,463137996219274;
2.0;20.003.000015.SER;20.003.000015.SER;Emboço para parede interna com argamassa de cimento e areia sem peneirar traço 1:4, e=30 mm - (com mão-de-obra empreitada);;Emboço para parede interna com argamassa de cimento e areia sem peneirar traço 1:4, e=30 mm - (com mão-de-obra empreitada);m²;1,0;1,0;;1,00;1,00;;Produção horária da equipe:;;1,00;;;3,0;0,0;0,0;0,0;3,0;2,671077504725898;5,671077504725898;
3.0;02.001.000010.SER;02.001.000010.SER;Ligação provisória de luz e força para obra - instalação mínima;;Ligação provisória de luz e força para obra - instalação mínima;un;1,0;1,0;;1,00;1,00;;Produção horária da equipe:;;1,00;;;32,96;2,03;0,0;1,0;35,99;32,04402646502836;68,03402646502836;
4.0;01.001.000002.DSM;01.001.000002.DSM;Diversos sobre materiais para colocação de porta de vidros (laminado, e=6 mm);;Diversos sobre materiais para colocação de porta de vidros (laminado, e=6 mm);ND;1,0;1,0;;1,00;1,00;;Produção horária da equipe:;;1,00;;;87,0;324,96;0,0;0,0;411,96;366,79236294896026;778,7523629489602;
5.0;01.001.000038.DSM;01.001.000038.DSM;Diversos sobre materiais para colocação de porta de vidros (laminado, e=8 mm);;Diversos sobre materiais para colocação de porta de vidros (laminado, e=8 mm);ND;1,0;1,0;;1,00;1,00;;Produção horária da equipe:;;1,00;;;3,0;0,0;0,0;0,0;3,0;2,671077504725898;5,671077504725898;

## Composicoes
ITEM;CÓDIGO;TIPO;DESCRIÇÃO;UNID.;CONSUMO;HOMEM-HORA;HORA-MAQUINA;SERV.TERC.;CUSTO;MATERIAL;HOMEM-HORA;HORA-MAQUINA;SERV.TERC.;CUSTO TOTAL;BDI: 47,1%;PREÇO TOTAL;
1.0;20.003.000011.SER;20.003.000011.SER;Emboço para parede interna com argamassa de cal hidratada e areia sem peneirar traço 1:2, e=30 mm - (com mão-de-obra empreitada);;Emboço para parede interna com argamassa de cal hidratada e areia sem peneirar traço 1:2, e=30 mm - (com mão-de-obra empreitada);m²;1,0;1,0;;1,00;1,00;;Produção horária da equipe:;;1,00;;;21,97;1,08;0,0;1,0;24,049999999999997;21,413137996219277;45,463137996219274;
1.1;03.001.000008;20.003.000011.SER;Emboço para parede interna com argamassa de cal hidratada e areia sem peneirar traço 1:2, e=30 mm - (com mão-de-obra empreitada);MAT;Areia lavada tipo média;M³;;1,0;0,0244;1,0;1,0;0,0732;0,024400;;;;3,00;0,07;;;;;;;4.1.1;
1.2;04.001.000001;20.003.000011.SER;Emboço para parede interna com argamassa de cal hidratada e areia sem peneirar traço 1:2, e=30 mm - (com mão-de-obra empreitada);MAT;Cal hidratada CH III;KG;;1,0;7,3;1,0;1,0;21,9;7,300000;;;;3,00;21,90;;;;;;;4.2.1;
1.3;01.026.000001;20.003.000011.SER;Emboço para parede interna com argamassa de cal hidratada e areia sem peneirar traço 1:2, e=30 mm - (com mão-de-obra empreitada);MOD;Servente;H;;1,0;0,16;1,0;1,0;1,0832;;0,160000;;;6,77;;1,08;;;;;;4.3.1;
1.4;03.016.000002;20.003.000011.SER;Emboço para parede interna com argamassa de cal hidratada e areia sem peneirar traço 1:2, e=30 mm - (com mão-de-obra empreitada);MOE;Execução de emboço em parede interna;M²;;1,0;1,0;1,0;1,0;1,0;;;;1,000000;1,00;;;;1,00;;;;4.4.1;
2.0;20.003.000015.SER;20.003.000015.SER;Emboço para parede interna com argamassa de cimento e areia sem peneirar traço 1:4, e=30 mm - (com mão-de-obra empreitada);;Emboço para parede interna com argamassa de cimento e areia sem peneirar traço 1:4, e=30 mm - (com mão-de-obra empreitada);m²;1,0;1,0;;1,00;1,00;;Produção horária da equipe:;;1,00;;;3,0;0,0;0,0;0,0;3,0;2,671077504725898;5,671077504725898;
2.1;22.004.000004;01.001.000002.DSM;Diversos sobre materiais para colocação de porta de vidros (laminado, e=6 mm);MAT;Vidro incolor laminado liso (espessura: 6,00 mm);M²;;1,0;1,0;1,0;1,0;3,0;1,000000;;;;3,00;3,00;;;;;;;1.1.1;
3.0;02.001.000010.SER;02.001.000010.SER;Ligação provisória de luz e força para obra - instalação mínima;;Ligação provisória de luz e força para obra - instalação mínima;un;1,0;1,0;;1,00;1,00;;Produção horária da equipe:;;1,00;;;32,96;2,03;0,0;1,0;35,99;32,04402646502836;68,03402646502836;
3.1;03.001.000008;20.003.000015.SER;Emboço para parede interna com argamassa de cimento e areia sem peneirar traço 1:4, e=30 mm - (com mão-de-obra empreitada);MAT;Areia lavada tipo média;M³;;1,0;0,0366;1,0;1,0;0,10980000000000001;0,036600;;;;3,00;0,11;;;;;;;5.1.1;
3.2;04.002.000002;20.003.000015.SER;Emboço para parede interna com argamassa de cimento e areia sem peneirar traço 1:4, e=30 mm - (com mão-de-obra empreitada);MAT;Cimento Portland CP II-E-32 (resistência: 32,00 MPa);KG;;1,0;10,95;1,0;1,0;32,849999999999994;10,950000;;;;3,00;32,85;;;;;;;5.2.1;
3.3;01.026.000001;20.003.000015.SER;Emboço para parede interna com argamassa de cimento e areia sem peneirar traço 1:4, e=30 mm - (com mão-de-obra empreitada);MOD;Servente;H;;1,0;0,3;1,0;1,0;2,0309999999999997;;0,300000;;;6,77;;2,03;;;;;;5.3.1;
3.4;03.016.000002;20.003.000015.SER;Emboço para parede interna com argamassa de cimento e areia sem peneirar traço 1:4, e=30 mm - (com mão-de-obra empreitada);MOE;Execução de emboço em parede interna;M²;;1,0;1,0;1,0;1,0;1,0;;;;1,000000;1,00;;;;1,00;;;;5.4.1;
4.0;01.001.000002.DSM;01.001.000002.DSM;Diversos sobre materiais para colocação de porta de vidros (laminado, e=6 mm);;Diversos sobre materiais para colocação de porta de vidros (laminado, e=6 mm);ND;1,0;1,0;;1,00;1,00;;Produção horária da equipe:;;1,00;;;87,0;324,96;0,0;0,0;411,96;366,79236294896026;778,7523629489602;
4.1;01.001.000004;02.001.000010.SER;Ligação provisória de luz e força para obra - instalação mínima;MOD;Ajudante de eletricista;H;;1,0;24,0;1,0;1,0;162,48;;24,000000;;;6,77;;162,48;;;;;;3.1.1;
4.2;01.009.000001;02.001.000010.SER;Ligação provisória de luz e força para obra - instalação mínima;MOD;Eletricista;H;;1,0;24,0;1,0;1,0;162,48;;24,000000;;;6,77;;162,48;;;;;;3.2.1;
4.3;07.022.000002;02.001.000010.SER;Ligação provisória de luz e força para obra - instalação mínima;MAT;Poste de aço galvanizado a fogo padrão ELETROPAULO/BANDEIRANTES/ELEKTRO/CPFL para entrada de energia (comprimento: 6,00 m / diâmetro da seção: 4 " / espessura: 5,00 mm);UN;;1,0;1,0;1,0;1,0;3,0;1,000000;;;;3,00;3,00;;;;;;;3.3.1;
4.4;16.015.000014;02.001.000010.SER;Ligação provisória de luz e força para obra - instalação mínima;MAT;Caixa em chapa de aço externa de entrada de energia tipo K padrão ELETROPAULO para 2 medidores (altura: 500 mm / largura: 600 mm / profundidade: 270 mm);UN;;1,0;1,0;1,0;1,0;3,0;1,000000;;;;3,00;3,00;;;;;;;3.4.1;
4.5;16.006.000104;02.001.000010.SER;Ligação provisória de luz e força para obra - instalação mínima;MAT;Fio rígido PVC baixa tensão encordoamento classe 1 (seção transversal: 6 mm² / temperatura máxima do condutor: 70 ° / tensão: 750 V);M;;1,0;27,0;1,0;1,0;81,0;27,000000;;;;3,00;81,00;;;;;;;3.5.1;
5.0;01.001.000038.DSM;01.001.000038.DSM;Diversos sobre materiais para colocação de porta de vidros (laminado, e=8 mm);;Diversos sobre materiais para colocação de porta de vidros (laminado, e=8 mm);ND;1,0;1,0;;1,00;1,00;;Produção horária da equipe:;;1,00;;;3,0;0,0;0,0;0,0;3,0;2,671077504725898;5,671077504725898;
5.1;22.004.000001;01.001.000038.DSM;Diversos sobre materiais para colocação de porta de vidros (laminado, e=8 mm);MAT;Vidro incolor laminado liso (espessura: 8,00 mm);M²;;1,0;1,0;1,0;1,0;3,0;1,000000;;;;3,00;3,00;;;;;;;2.1.1;

## Base_Principal
ITEM;CÓDIGO;;;TIPO;DESCRIÇÃO;UNID.;;QUANT. TOTAL;CONSUMO TOTAL;PRODUÇÃO;PROD*FATOR;CUSTO TOTAL;CONSUMO;HOMEM- HORA;HORA-MAQUINA;SERV.TERC.;CUSTO;MATERIAL;HOMEM- HORA;HORA-MAQUINA;SERV.TERC.;CUSTO TOTAL;BDI: 47,1%;PREÇO TOTAL
;01.001.000002.DSM;01.001.000002.DSM;Diversos sobre materiais para colocação de porta de vidros (laminado, e=6 mm);;Diversos sobre materiais para colocação de porta de vidros (laminado, e=6 mm);ND;1,00;1,00;;1,00;1,00;;Produção horária da equipe:;;1,00;;;3,00;- ;- ;- ;3,00;2,68;5,68
;22.004.000004;01.001.000002.DSM;Diversos sobre materiais para colocação de porta de vidros (laminado, e=6 mm);MAT;Vidro incolor laminado liso (espessura: 6,00 mm);M²;;1,00;1,00;1,00;1,00;3,00;1,000000;;;;3,00;3,00;;;;;;
;01.001.000003.DSM;01.001.000003.DSM;Diversos sobre materiais para colocação de porta de vidros (temperado, e=8 mm);;Diversos sobre materiais para colocação de porta de vidros (temperado, e=8 mm);ND;1,00;1,00;;1,00;1,00;;Produção horária da equipe:;;1,00;;;3,00;- ;- ;- ;3,00;2,68;5,68
;22.006.000003;01.001.000003.DSM;Diversos sobre materiais para colocação de porta de vidros (temperado, e=8 mm);MAT;Vidro incolor temperado liso (espessura: 8,00 mm);M²;;1,00;1,00;1,00;1,00;3,00;1,000000;;;;3,00;3,00;;;;;;
;01.001.000013.DSM;01.001.000013.DSM;Diversos sobre materiais para colocação de porta de vidros (temperado, e=10 mm);;Diversos sobre materiais para colocação de porta de vidros (temperado, e=10 mm);ND;1,00;1,00;;1,00;1,00;;Produção horária da equipe:;;1,00;;;3,00;- ;- ;- ;3,00;2,68;5,68
;22.006.000002;01.001.000013.DSM;Diversos sobre materiais para colocação de porta de vidros (temperado, e=10 mm);MAT;Vidro incolor temperado liso (espessura: 10,00 mm);M²;;1,00;1,00;1,00;1,00;3,00;1,000000;;;;3,00;3,00;;;;;;
;01.001.000007.DSM;01.001.000007.DSM;Diversos sobre materiais para colocação de porta de vidros (fixo de vidro temperado, e=10 mm, com bandeira, vão de 900 x 3.500 mm);;Diversos sobre materiais para colocação de porta de vidros (fixo de vidro temperado, e=10 mm, com bandeira, vão de 900 x 3.500 mm);ND;1,00;1,00;;1,00;1,00;;Produção horária da equipe:;;1,00;;;33,45;- ;- ;- ;33,45;29,83;63,28
;13.017.000021;01.001.000007.DSM;Diversos sobre materiais para colocação de porta de vidros (fixo de vidro temperado, e=10 mm, com bandeira, vão de 900 x 3.500 mm);MAT;Suporte com miolo tipo 1306 para 2 vidros;UN;;1,00;2,00;1,00;1,00;6,00;2,000000;;;;3,00;6,00;;;;;;
;13.017.000024;01.001.000007.DSM;Diversos sobre materiais para colocação de porta de vidros (fixo de vidro temperado, e=10 mm, com bandeira, vão de 900 x 3.500 mm);MAT;Suporte de centro tipo 1329;UN;;1,00;2,00;1,00;1,00;6,00;2,000000;;;;3,00;6,00;;;;;;
;22.006.000002;01.001.000007.DSM;Diversos sobre materiais para colocação de porta de vidros (fixo de vidro temperado, e=10 mm, com bandeira, vão de 900 x 3.500 mm);MAT;Vidro incolor temperado liso (espessura: 10,00 mm);M²;;1,00;3,15;1,00;1,00;9,45;3,150000;;;;3,00;9,45;;;;;;
;13.017.000023;01.001.000007.DSM;Diversos sobre materiais para colocação de porta de vidros (fixo de vidro temperado, e=10 mm, com bandeira, vão de 900 x 3.500 mm);MAT;Suporte de canto tipo 1302;UN;;1,00;4,00;1,00;1,00;12,00;4,000000;;;;3,00;12,00;;;;;;
;01.001.000009.DSM;01.001.000009.DSM;Diversos sobre materiais para colocação de porta de vidros (fixo de vidro temperado, e=10 mm, uma folha, vão de 900 x 2.100 mm);;Diversos sobre materiais para colocação de porta de vidros (fixo de vidro temperado, e=10 mm, uma folha, vão de 900 x 2.100 mm);ND;1,00;1,00;;1,00;1,00;;Produção horária da equipe:;;1,00;;;23,67;- ;- ;- ;23,67;21,11;44,78
;22.006.000002;01.001.000009.DSM;Diversos sobre materiais para colocação de porta de vidros (fixo de vidro temperado, e=10 mm, uma folha, vão de 900 x 2.100 mm);MAT;Vidro incolor temperado liso (espessura: 10,00 mm);M²;;1,00;1,89;1,00;1,00;5,67;1,890000;;;;3,00;5,67;;;;;;
;13.017.000024;01.001.000009.DSM;Diversos sobre materiais para colocação de porta de vidros (fixo de vidro temperado, e=10 mm, uma folha, vão de 900 x 2.100 mm);MAT;Suporte de centro tipo 1329;UN;;1,00;2,00;1,00;1,00;6,00;2,000000;;;;3,00;6,00;;;;;;
;13.017.000023;01.001.000009.DSM;Diversos sobre materiais para colocação de porta de vidros (fixo de vidro temperado, e=10 mm, uma folha, vão de 900 x 2.100 mm);MAT;Suporte de canto tipo 1302;UN;;1,00;4,00;1,00;1,00;12,00;4,000000;;;;3,00;12,00;;;;;;
;01.001.000012.DSM;01.001.000012.DSM;Diversos sobre materiais para colocação de porta de vidros (fixo de vidro temperado, e=10 mm, duas folhas, vão de 1.800 x 2.100 mm);;Diversos sobre materiais para colocação de porta de vidros (fixo de vidro temperado, e=10 mm, duas folhas, vão de 1.800 x 2.100 mm);ND;1,00;1,00;;1,00;1,00;;Produção horária da equipe:;;1,00;;;38,34;- ;- ;- ;38,34;34,19;72,53
;13.017.000021;01.001.000012.DSM;Diversos sobre materiais para colocação de porta de vidros (fixo de vidro temperado, e=10 mm, duas folhas, vão de 1.800 x 2.100 mm);MAT;Suporte com miolo tipo 1306 para 2 vidros;UN;;1,00;2,00;1,00;1,00;6,00;2,000000;;;;3,00;6,00;;;;;;
;22.006.000002;01.001.000012.DSM;Diversos sobre materiais para colocação de porta de vidros (fixo de vidro temperado, e=10 mm, duas folhas, vão de 1.800 x 2.100 mm);MAT;Vidro incolor temperado liso (espessura: 10,00 mm);M²;;1,00;3,78;1,00;1,00;11,34;3,780000;;;;3,00;11,34;;;;;;
;13.017.000023;01.001.000012.DSM;Diversos sobre materiais para colocação de porta de vidros (fixo de vidro temperado, e=10 mm, duas folhas, vão de 1.800 x 2.100 mm);MAT;Suporte de canto tipo 1302;UN;;1,00;4,00;1,00;1,00;12,00;4,000000;;;;3,00;12,00;;;;;;
;13.017.000025;01.001.000012.DSM;Diversos sobre materiais para colocação de porta de vidros (fixo de vidro temperado, e=10 mm, duas folhas, vão de 1.800 x 2.100 mm);MAT;Botão de correção fosco acetinado com parafuso tipo 1002;UN;;1,00;1,00;1,00;1,00;3,00;1,000000;;;;3,00;3,00;;;;;;
;13.017.000024;01.001.000012.DSM;Diversos sobre materiais para colocação de porta de vidros (fixo de vidro temperado, e=10 mm, duas folhas, vão de 1.800 x 2.100 mm);MAT;Suporte de centro tipo 1329;UN;;1,00;2,00;1,00;1,00;6,00;2,000000;;;;3,00;6,00;;;;;;
;01.001.000008.DSM;01.001.000008.DSM;Diversos sobre materiais para colocação de porta de vidros (fixo de vidro temperado, e=10 mm, três folhas, vão de 2.700 x 2.100 mm);;Diversos sobre materiais para colocação de porta de vidros (fixo de vidro temperado, e=10 mm, três folhas, vão de 2.700 x 2.100 mm);ND;1,00;1,00;;1,00;1,00;;Produção horária da equipe:;;1,00;;;41,01;- ;- ;- ;41,01;36,57;77,58
;13.017.000021;01.001.000008.DSM;Diversos sobre materiais para colocação de porta de vidros (fixo de vidro temperado, e=10 mm, três folhas, vão de 2.700 x 2.100 mm);MAT;Suporte com miolo tipo 1306 para 2 vidros;UN;;1,00;4,00;1,00;1,00;12,00;4,000000;;;;3,00;12,00;;;;;;
;13.017.000023;01.001.000008.DSM;Diversos sobre materiais para colocação de porta de vidros (fixo de vidro temperado, e=10 mm, três folhas, vão de 2.700 x 2.100 mm);MAT;Suporte de canto tipo 1302;UN;;1,00;4,00;1,00;1,00;12,00;4,000000;;;;3,00;12,00;;;;;;
;13.017.000025;01.001.000008.DSM;Diversos sobre materiais para colocação de porta de vidros (fixo de vidro temperado, e=10 mm, três folhas, vão de 2.700 x 2.100 mm);MAT;Botão de correção fosco acetinado com parafuso tipo 1002;UN;;1,00;2,00;1,00;1,00;6,00;2,000000;;;;3,00;6,00;;;;;;
;22.006.000002;01.001.000008.DSM;Diversos sobre materiais para colocação de porta de vidros (fixo de vidro temperado, e=10 mm, três folhas, vão de 2.700 x 2.100 mm);MAT;Vidro incolor temperado liso (espessura: 10,00 mm);M²;;1,00;5,67;1,00;1,00;17,01;5,670000;;;;3,00;17,01;;;;;;
;13.017.000024;01.001.000008.DSM;Diversos sobre materiais para colocação de porta de vidros (fixo de vidro temperado, e=10 mm, três folhas, vão de 2.700 x 2.100 mm);MAT;Suporte de centro tipo 1329;UN;;1,00;2,00;1,00;1,00;6,00;2,000000;;;;3,00;6,00;;;;;;
;01.001.000018.DSM;01.001.000018.DSM;Diversos sobre materiais para colocação de porta de vidros (fixo de vidro temperado, e=10 mm, duas folhas com duas bandeiras e um contravento, vão de 1.800 x 3;;Diversos sobre materiais para colocação de porta de vidros (fixo de vidro temperado, e=10 mm, duas folhas com duas bandeiras e um contravento, vão de 1.800 x 3;ND;1,00;1,00;;1,00;1,00;;Produção horária da equipe:;;1,00;;;59,16;- ;- ;- ;59,16;52,76;111,92
;13.017.000024;01.001.000018.DSM;Diversos sobre materiais para colocação de porta de vidros (fixo de vidro temperado, e=10 mm, duas folhas com duas bandeiras e um contravento, vão de 1.800 x 3;MAT;Suporte de centro tipo 1329;UN;;1,00;2,00;1,00;1,00;6,00;2,000000;;;;3,00;6,00;;;;;;
;13.017.000021;01.001.000018.DSM;Diversos sobre materiais para colocação de porta de vidros (fixo de vidro temperado, e=10 mm, duas folhas com duas bandeiras e um contravento, vão de 1.800 x 3;MAT;Suporte com miolo tipo 1306 para 2 vidros;UN;;1,00;3,00;1,00;1,00;9,00;3,000000;;;;3,00;9,00;;;;;;
;13.017.000025;01.001.000018.DSM;Diversos sobre materiais para colocação de porta de vidros (fixo de vidro temperado, e=10 mm, duas folhas com duas bandeiras e um contravento, vão de 1.800 x 3;MAT;Botão de correção fosco acetinado com parafuso tipo 1002;UN;;1,00;1,00;1,00;1,00;3,00;1,000000;;;;3,00;3,00;;;;;;
;13.017.000028;01.001.000018.DSM;Diversos sobre materiais para colocação de porta de vidros (fixo de vidro temperado, e=10 mm, duas folhas com duas bandeiras e um contravento, vão de 1.800 x 3;MAT;Suporte tipo 1317 para fixação de 4 vidros e suporte para contravento simples;UN;;1,00;1,00;1,00;1,00;3,00;1,000000;;;;3,00;3,00;;;;;;
;13.017.000022;01.001.000018.DSM;Diversos sobre materiais para colocação de porta de vidros (fixo de vidro temperado, e=10 mm, duas folhas com duas bandeiras e um contravento, vão de 1.800 x 3;MAT;Suporte em formato T com miolo tipo 1308 para 3 vidros;UN;;1,00;1,00;1,00;1,00;3,00;1,000000;;;;3,00;3,00;;;;;;
;22.006.000002;01.001.000018.DSM;Diversos sobre materiais para colocação de porta de vidros (fixo de vidro temperado, e=10 mm, duas folhas com duas bandeiras e um contravento, vão de 1.800 x 3;MAT;Vidro incolor temperado liso (espessura: 10,00 mm);M²;;1,00;6,72;1,00;1,00;20,16;6,720000;;;;3,00;20,16;;;;;;
;13.017.000023;01.001.000018.DSM;Diversos sobre materiais para colocação de porta de vidros (fixo de vidro temperado, e=10 mm, duas folhas com duas bandeiras e um contravento, vão de 1.800 x 3;MAT;Suporte de canto tipo 1302;UN;;1,00;5,00;1,00;1,00;15,00;5,000000;;;;3,00;15,00;;;;;;
;01.001.000034.DSM;01.001.000034.DSM;Diversos sobre materiais para colocação de porta de vidros (fixo de vidro temperado, e=10 mm, duas folhas e basculante, vão de 1.800 x 2.100 mm);;Diversos sobre materiais para colocação de porta de vidros (fixo de vidro temperado, e=10 mm, duas folhas e basculante, vão de 1.800 x 2.100 mm);ND;1,00;1,00;;1,00;1,00;;Produção horária da equipe:;;1,00;;;54,84;- ;- ;- ;54,84;48,90;103,74
;13.017.000029;01.001.000034.DSM;Diversos sobre materiais para colocação de porta de vidros (fixo de vidro temperado, e=10 mm, duas folhas e basculante, vão de 1.800 x 2.100 mm);MAT;Suporte com batedeira tipo 1315 para união de 3 vidros;UN;;1,00;1,00;1,00;1,00;3,00;1,000000;;;;3,00;3,00;;;;;;
;13.017.000009;01.001.000034.DSM;Diversos sobre materiais para colocação de porta de vidros (fixo de vidro temperado, e=10 mm, duas folhas e basculante, vão de 1.800 x 2.100 mm);MAT;Dobradiça para basculante;UN;;1,00;2,00;1,00;1,00;6,00;2,000000;;;;3,00;6,00;;;;;;
;13.017.000038;01.001.000034.DSM;Diversos sobre materiais para colocação de porta de vidros (fixo de vidro temperado, e=10 mm, duas folhas e basculante, vão de 1.800 x 2.100 mm);MAT;Corrente para basculante;M;;1,00;1,50;1,00;1,00;4,50;1,500000;;;;3,00;4,50;;;;;;
;13.017.000027;01.001.000034.DSM;Diversos sobre materiais para colocação de porta de vidros (fixo de vidro temperado, e=10 mm, duas folhas e basculante, vão de 1.800 x 2.100 mm);MAT;Suporte tipo 1230 para dobradiça basculante;UN;;1,00;1,00;1,00;1,00;3,00;1,000000;;;;3,00;3,00;;;;;;
;22.006.000002;01.001.000034.DSM;Diversos sobre materiais para colocação de porta de vidros (fixo de vidro temperado, e=10 mm, duas folhas e basculante, vão de 1.800 x 2.100 mm);MAT;Vidro incolor temperado liso (espessura: 10,00 mm);M²;;1,00;3,78;1,00;1,00;11,34;3,780000;;;;3,00;11,34;;;;;;
;13.017.000034;01.001.000034.DSM;Diversos sobre materiais para colocação de porta de vidros (fixo de vidro temperado, e=10 mm, duas folhas e basculante, vão de 1.800 x 2.100 mm);MAT;Bucha tipo 1201 para pivotante de dobradiça;UN;;1,00;1,00;1,00;1,00;3,00;1,000000;;;;3,00;3,00;;;;;;
;13.017.000021;01.001.000034.DSM;Diversos sobre materiais para colocação de porta de vidros (fixo de vidro temperado, e=10 mm, duas folhas e basculante, vão de 1.800 x 2.100 mm);MAT;Suporte com miolo tipo 1306 para 2 vidros;UN;;1,00;1,00;1,00;1,00;3,00;1,000000;;;;3,00;3,00;;;;;;
;13.017.000023;01.001.000034.DSM;Diversos sobre materiais para colocação de porta de vidros (fixo de vidro temperado, e=10 mm, duas folhas e basculante, vão de 1.800 x 2.100 mm);MAT;Suporte de canto tipo 1302;UN;;1,00;5,00;1,00;1,00;15,00;5,000000;;;;3,00;15,00;;;;;;
;13.017.000030;01.001.000034.DSM;Diversos sobre materiais para colocação de porta de vidros (fixo de vidro temperado, e=10 mm, duas folhas e basculante, vão de 1.800 x 2.100 mm);MAT;Trinco com mola para basculante;UN;;1,00;1,00;1,00;1,00;3,00;1,000000;;;;3,00;3,00;;;;;;
;13.017.000025;01.001.000034.DSM;Diversos sobre materiais para colocação de porta de vidros (fixo de vidro temperado, e=10 mm, duas folhas e basculante, vão de 1.800 x 2.100 mm);MAT;Botão de correção fosco acetinado com parafuso tipo 1002;UN;;1,00;1,00;1,00;1,00;3,00;1,000000;;;;3,00;3,00;;;;;;
;01.001.000026.DSM;01.001.000026.DSM;Diversos sobre materiais para colocação de porta de vidros (fixo de vidro temperado, e=10 mm, basculante, vão de 900 x 2.100 mm);;Diversos sobre materiais para colocação de porta de vidros (fixo de vidro temperado, e=10 mm, basculante, vão de 900 x 2.100 mm);ND;1,00;1,00;;1,00;1,00;;Produção horária da equipe:;;1,00;;;37,17;- ;- ;- ;37,17;33,15;70,32
;13.017.000009;01.001.000026.DSM;Diversos sobre materiais para colocação de porta de vidros (fixo de vidro temperado, e=10 mm, basculante, vão de 900 x 2.100 mm);MAT;Dobradiça para basculante;UN;;1,00;2,00;1,00;1,00;6,00;2,000000;;;;3,00;6,00;;;;;;
;13.017.000023;01.001.000026.DSM;Diversos sobre materiais para colocação de porta de vidros (fixo de vidro temperado, e=10 mm, basculante, vão de 900 x 2.100 mm);MAT;Suporte de canto tipo 1302;UN;;1,00;4,00;1,00;1,00;12,00;4,000000;;;;3,00;12,00;;;;;;
;13.017.000034;01.001.000026.DSM;Diversos sobre materiais para colocação de porta de vidros (fixo de vidro temperado, e=10 mm, basculante, vão de 900 x 2.100 mm);MAT;Bucha tipo 1201 para pivotante de dobradiça;UN;;1,00;2,00;1,00;1,00;6,00;2,000000;;;;3,00;6,00;;;;;;
;13.017.000030;01.001.000026.DSM;Diversos sobre materiais para colocação de porta de vidros (fixo de vidro temperado, e=10 mm, basculante, vão de 900 x 2.100 mm);MAT;Trinco com mola para basculante;UN;;1,00;1,00;1,00;1,00;3,00;1,000000;;;;3,00;3,00;;;;;;
;13.017.000038;01.001.000026.DSM;Diversos sobre materiais para colocação de porta de vidros (fixo de vidro temperado, e=10 mm, basculante, vão de 900 x 2.100 mm);MAT;Corrente para basculante;M;;1,00;1,50;1,00;1,00;4,50;1,500000;;;;3,00;4,50;;;;;;
;22.006.000002;01.001.000026.DSM;Diversos sobre materiais para colocação de porta de vidros (fixo de vidro temperado, e=10 mm, basculante, vão de 900 x 2.100 mm);MAT;Vidro incolor temperado liso (espessura: 10,00 mm);M²;;1,00;1,89;1,00;1,00;5,67;1,890000;;;;3,00;5,67;;;;;;
;01.001.000036.DSM;01.001.000036.DSM;Diversos sobre materiais para colocação de porta de vidros (fixo de vidro temperado, e=10 mm, três folhas e duas basculantes, vão de 2.700 x 2.100 mm);;Diversos sobre materiais para colocação de porta de vidros (fixo de vidro temperado, e=10 mm, três folhas e duas basculantes, vão de 2.700 x 2.100 mm);ND;1,00;1,00;;1,00;1,00;;Produção horária da equipe:;;1,00;;;92,01;- ;- ;- ;92,01;82,05;174,06
;13.017.000027;01.001.000036.DSM;Diversos sobre materiais para colocação de porta de vidros (fixo de vidro temperado, e=10 mm, três folhas e duas basculantes, vão de 2.700 x 2.100 mm);MAT;Suporte tipo 1230 para dobradiça basculante;UN;;1,00;2,00;1,00;1,00;6,00;2,000000;;;;3,00;6,00;;;;;;
;13.017.000023;01.001.000036.DSM;Diversos sobre materiais para colocação de porta de vidros (fixo de vidro temperado, e=10 mm, três folhas e duas basculantes, vão de 2.700 x 2.100 mm);MAT;Suporte de canto tipo 1302;UN;;1,00;6,00;1,00;1,00;18,00;6,000000;;;;3,00;18,00;;;;;;
;13.017.000038;01.001.000036.DSM;Diversos sobre materiais para colocação de porta de vidros (fixo de vidro temperado, e=10 mm, três folhas e duas basculantes, vão de 2.700 x 2.100 mm);MAT;Corrente para basculante;M;;1,00;3,00;1,00;1,00;9,00;3,000000;;;;3,00;9,00;;;;;;
;22.006.000002;01.001.000036.DSM;Diversos sobre materiais para colocação de porta de vidros (fixo de vidro temperado, e=10 mm, três folhas e duas basculantes, vão de 2.700 x 2.100 mm);MAT;Vidro incolor temperado liso (espessura: 10,00 mm);M²;;1,00;5,67;1,00;1,00;17,01;5,670000;;;;3,00;17,01;;;;;;
;13.017.000029;01.001.000036.DSM;Diversos sobre materiais para colocação de porta de vidros (fixo de vidro temperado, e=10 mm, três folhas e duas basculantes, vão de 2.700 x 2.100 mm);MAT;Suporte com batedeira tipo 1315 para união de 3 vidros;UN;;1,00;2,00;1,00;1,00;6,00;2,000000;;;;3,00;6,00;;;;;;
;13.017.000030;01.001.000036.DSM;Diversos sobre materiais para colocação de porta de vidros (fixo de vidro temperado, e=10 mm, três folhas e duas basculantes, vão de 2.700 x 2.100 mm);MAT;Trinco com mola para basculante;UN;;1,00;2,00;1,00;1,00;6,00;2,000000;;;;3,00;6,00;;;;;;
;13.017.000025;01.001.000036.DSM;Diversos sobre materiais para colocação de porta de vidros (fixo de vidro temperado, e=10 mm, três folhas e duas basculantes, vão de 2.700 x 2.100 mm);MAT;Botão de correção fosco acetinado com parafuso tipo 1002;UN;;1,00;2,00;1,00;1,00;6,00;2,000000;;;;3,00;6,00;;;;;;
;13.017.000009;01.001.000036.DSM;Diversos sobre materiais para colocação de porta de vidros (fixo de vidro temperado, e=10 mm, três folhas e duas basculantes, vão de 2.700 x 2.100 mm);MAT;Dobradiça para basculante;UN;;1,00;4,00;1,00;1,00;12,00;4,000000;;;;3,00;12,00;;;;;;
;13.017.000034;01.001.000036.DSM;Diversos sobre materiais para colocação de porta de vidros (fixo de vidro temperado, e=10 mm, três folhas e duas basculantes, vão de 2.700 x 2.100 mm);MAT;Bucha tipo 1201 para pivotante de dobradiça;UN;;1,00;2,00;1,00;1,00;6,00;2,000000;;;;3,00;6,00;;;;;;
;13.017.000021;01.001.000036.DSM;Diversos sobre materiais para colocação de porta de vidros (fixo de vidro temperado, e=10 mm, três folhas e duas basculantes, vão de 2.700 x 2.100 mm);MAT;Suporte com miolo tipo 1306 para 2 vidros;UN;;1,00;2,00;1,00;1,00;6,00;2,000000;;;;3,00;6,00;;;;;;
;01.001.000038.DSM;01.001.000038.DSM;Diversos sobre materiais para colocação de porta de vidros (laminado, e=8 mm);;Diversos sobre materiais para colocação de porta de vidros (laminado, e=8 mm);ND;1,00;1,00;;1,00;1,00;;Produção horária da equipe:;;1,00;;;3,00;- ;- ;- ;3,00;2,68;5,68
;22.004.000001;01.001.000038.DSM;Diversos sobre materiais para colocação de porta de vidros (laminado, e=8 mm);MAT;Vidro incolor laminado liso (espessura: 8,00 mm);M²;;1,00;1,00;1,00;1,00;3,00;1,000000;;;;3,00;3,00;;;;;;
;01.001.000031.DSM;01.001.000031.DSM;Diversos sobre materiais para colocação de porta de vidros (fixo de vidro temperado, e=10 mm, três folhas, três bandeiras e dois contraventos, vão de 2.700 x 3;;Diversos sobre materiais para colocação de porta de vidros (fixo de vidro temperado, e=10 mm, três folhas, três bandeiras e dois contraventos, vão de 2.700 x 3;ND;1,00;1,00;;1,00;1,00;;Produção horária da equipe:;;1,00;;;85,20;- ;- ;- ;85,20;75,98;161,18
;13.017.000025;01.001.000031.DSM;Diversos sobre materiais para colocação de porta de vidros (fixo de vidro temperado, e=10 mm, três folhas, três bandeiras e dois contraventos, vão de 2.700 x 3;MAT;Botão de correção fosco acetinado com parafuso tipo 1002;UN;;1,00;2,00;1,00;1,00;6,00;2,000000;;;;3,00;6,00;;;;;;
;13.017.000023;01.001.000031.DSM;Diversos sobre materiais para colocação de porta de vidros (fixo de vidro temperado, e=10 mm, três folhas, três bandeiras e dois contraventos, vão de 2.700 x 3;MAT;Suporte de canto tipo 1302;UN;;1,00;6,00;1,00;1,00;18,00;6,000000;;;;3,00;18,00;;;;;;
;22.006.000002;01.001.000031.DSM;Diversos sobre materiais para colocação de porta de vidros (fixo de vidro temperado, e=10 mm, três folhas, três bandeiras e dois contraventos, vão de 2.700 x 3;MAT;Vidro incolor temperado liso (espessura: 10,00 mm);M²;;1,00;10,40;1,00;1,00;31,20;10,400000;;;;3,00;31,20;;;;;;
;13.017.000028;01.001.000031.DSM;Diversos sobre materiais para colocação de porta de vidros (fixo de vidro temperado, e=10 mm, três folhas, três bandeiras e dois contraventos, vão de 2.700 x 3;MAT;Suporte tipo 1317 para fixação de 4 vidros e suporte para contravento simples;UN;;1,00;2,00;1,00;1,00;6,00;2,000000;;;;3,00;6,00;;;;;;
;13.017.000024;01.001.000031.DSM;Diversos sobre materiais para colocação de porta de vidros (fixo de vidro temperado, e=10 mm, três folhas, três bandeiras e dois contraventos, vão de 2.700 x 3;MAT;Suporte de centro tipo 1329;UN;;1,00;2,00;1,00;1,00;6,00;2,000000;;;;3,00;6,00;;;;;;
;13.017.000022;01.001.000031.DSM;Diversos sobre materiais para colocação de porta de vidros (fixo de vidro temperado, e=10 mm, três folhas, três bandeiras e dois contraventos, vão de 2.700 x 3;MAT;Suporte em formato T com miolo tipo 1308 para 3 vidros;UN;;1,00;2,00;1,00;1,00;6,00;2,000000;;;;3,00;6,00;;;;;;
;13.017.000021;01.001.000031.DSM;Diversos sobre materiais para colocação de porta de vidros (fixo de vidro temperado, e=10 mm, três folhas, três bandeiras e dois contraventos, vão de 2.700 x 3;MAT;Suporte com miolo tipo 1306 para 2 vidros;UN;;1,00;4,00;1,00;1,00;12,00;4,000000;;;;3,00;12,00;;;;;;
;01.001.000022.DSM;01.001.000022.DSM;Diversos sobre materiais para colocação de porta de vidros (porta de vidro temperado, e=10 mm, com bandeira, vão de 900 x 2.900 mm);;Diversos sobre materiais para colocação de porta de vidros (porta de vidro temperado, e=10 mm, com bandeira, vão de 900 x 2.900 mm);ND;1,00;1,00;;1,00;1,00;;Produção horária da equipe:;;1,00;;;34,83;- ;- ;- ;34,83;31,06;65,89
;13.017.000020;01.001.000022.DSM;Diversos sobre materiais para colocação de porta de vidros (porta de vidro temperado, e=10 mm, com bandeira, vão de 900 x 2.900 mm);MAT;Puxador de madeira;UN;;1,00;1,00;1,00;1,00;3,00;1,000000;;;;3,00;3,00;;;;;;
;22.006.000002;01.001.000022.DSM;Diversos sobre materiais para colocação de porta de vidros (porta de vidro temperado, e=10 mm, com bandeira, vão de 900 x 2.900 mm);MAT;Vidro incolor temperado liso (espessura: 10,00 mm);M²;;1,00;2,61;1,00;1,00;7,83;2,610000;;;;3,00;7,83;;;;;;
;13.017.000008;01.001.000022.DSM;Diversos sobre materiais para colocação de porta de vidros (porta de vidro temperado, e=10 mm, com bandeira, vão de 900 x 2.900 mm);MAT;Dobradiça inferior;UN;;1,00;1,00;1,00;1,00;3,00;1,000000;;;;3,00;3,00;;;;;;
;13.017.000010;01.001.000022.DSM;Diversos sobre materiais para colocação de porta de vidros (porta de vidro temperado, e=10 mm, com bandeira, vão de 900 x 2.900 mm);MAT;Dobradiça superior;UN;;1,00;1,00;1,00;1,00;3,00;1,000000;;;;3,00;3,00;;;;;;
;13.017.000023;01.001.000022.DSM;Diversos sobre materiais para colocação de porta de vidros (porta de vidro temperado, e=10 mm, com bandeira, vão de 900 x 2.900 mm);MAT;Suporte de canto tipo 1302;UN;;1,00;3,00;1,00;1,00;9,00;3,000000;;;;3,00;9,00;;;;;;
;13.017.000026;01.001.000022.DSM;Diversos sobre materiais para colocação de porta de vidros (porta de vidro temperado, e=10 mm, com bandeira, vão de 900 x 2.900 mm);MAT;Suporte com ponto giro tipo 1203 para bandeira;UN;;1,00;1,00;1,00;1,00;3,00;1,000000;;;;3,00;3,00;;;;;;
;13.017.000019;01.001.000022.DSM;Diversos sobre materiais para colocação de porta de vidros (porta de vidro temperado, e=10 mm, com bandeira, vão de 900 x 2.900 mm);MAT;Mola hidráulica;UN;;1,00;1,00;1,00;1,00;3,00;1,000000;;;;3,00;3,00;;;;;;
;13.017.000011;01.001.000022.DSM;Diversos sobre materiais para colocação de porta de vidros (porta de vidro temperado, e=10 mm, com bandeira, vão de 900 x 2.900 mm);MAT;Fechadura central com 2 cilindros;UN;;1,00;1,00;1,00;1,00;3,00;1,000000;;;;3,00;3,00;;;;;;
;01.001.000040.DSM;01.001.000040.DSM;Diversos sobre materiais para colocação de porta de vidros (porta de vidro temperado, e=10 mm, uma folha, vão de 900 x 2.100 mm);;Diversos sobre materiais para colocação de porta de vidros (porta de vidro temperado, e=10 mm, uma folha, vão de 900 x 2.100 mm);ND;1,00;1,00;;1,00;1,00;;Produção horária da equipe:;;1,00;;;23,67;- ;- ;- ;23,67;21,11;44,78
;13.017.000019;01.001.000040.DSM;Diversos sobre materiais para colocação de porta de vidros (porta de vidro temperado, e=10 mm, uma folha, vão de 900 x 2.100 mm);MAT;Mola hidráulica;UN;;1,00;1,00;1,00;1,00;3,00;1,000000;;;;3,00;3,00;;;;;;
;13.017.000034;01.001.000040.DSM;Diversos sobre materiais para colocação de porta de vidros (porta de vidro temperado, e=10 mm, uma folha, vão de 900 x 2.100 mm);MAT;Bucha tipo 1201 para pivotante de dobradiça;UN;;1,00;1,00;1,00;1,00;3,00;1,000000;;;;3,00;3,00;;;;;;
;13.017.000008;01.001.000040.DSM;Diversos sobre materiais para colocação de porta de vidros (porta de vidro temperado, e=10 mm, uma folha, vão de 900 x 2.100 mm);MAT;Dobradiça inferior;UN;;1,00;1,00;1,00;1,00;3,00;1,000000;;;;3,00;3,00;;;;;;
;13.017.000011;01.001.000040.DSM;Diversos sobre materiais para colocação de porta de vidros (porta de vidro temperado, e=10 mm, uma folha, vão de 900 x 2.100 mm);MAT;Fechadura central com 2 cilindros;UN;;1,00;1,00;1,00;1,00;3,00;1,000000;;;;3,00;3,00;;;;;;
;22.006.000002;01.001.000040.DSM;Diversos sobre materiais para colocação de porta de vidros (porta de vidro temperado, e=10 mm, uma folha, vão de 900 x 2.100 mm);MAT;Vidro incolor temperado liso (espessura: 10,00 mm);M²;;1,00;1,89;1,00;1,00;5,67;1,890000;;;;3,00;5,67;;;;;;
;13.017.000010;01.001.000040.DSM;Diversos sobre materiais para colocação de porta de vidros (porta de vidro temperado, e=10 mm, uma folha, vão de 900 x 2.100 mm);MAT;Dobradiça superior;UN;;1,00;1,00;1,00;1,00;3,00;1,000000;;;;3,00;3,00;;;;;;
;13.017.000020;01.001.000040.DSM;Diversos sobre materiais para colocação de porta de vidros (porta de vidro temperado, e=10 mm, uma folha, vão de 900 x 2.100 mm);MAT;Puxador de madeira;UN;;1,00;1,00;1,00;1,00;3,00;1,000000;;;;3,00;3,00;;;;;;
;01.001.000061.DSM;01.001.000061.DSM;Diversos sobre materiais para colocação de porta de vidros (porta de vidro temperado, e=10 mm, duas folhas, vão de 1.800 x 2.100 mm);;Diversos sobre materiais para colocação de porta de vidros (porta de vidro temperado, e=10 mm, duas folhas, vão de 1.800 x 2.100 mm);ND;1,00;1,00;;1,00;1,00;;Produção horária da equipe:;;1,00;;;56,34;- ;- ;- ;56,34;50,24;106,58
;22.006.000002;01.001.000061.DSM;Diversos sobre materiais para colocação de porta de vidros (porta de vidro temperado, e=10 mm, duas folhas, vão de 1.800 x 2.100 mm);MAT;Vidro incolor temperado liso (espessura: 10,00 mm);M²;;1,00;3,78;1,00;1,00;11,34;3,780000;;;;3,00;11,34;;;;;;
;13.017.000020;01.001.000061.DSM;Diversos sobre materiais para colocação de porta de vidros (porta de vidro temperado, e=10 mm, duas folhas, vão de 1.800 x 2.100 mm);MAT;Puxador de madeira;UN;;1,00;2,00;1,00;1,00;6,00;2,000000;;;;3,00;6,00;;;;;;
;13.017.000010;01.001.000061.DSM;Diversos sobre materiais para colocação de porta de vidros (porta de vidro temperado, e=10 mm, duas folhas, vão de 1.800 x 2.100 mm);MAT;Dobradiça superior;UN;;1,00;2,00;1,00;1,00;6,00;2,000000;;;;3,00;6,00;;;;;;
;13.017.000011;01.001.000061.DSM;Diversos sobre materiais para colocação de porta de vidros (porta de vidro temperado, e=10 mm, duas folhas, vão de 1.800 x 2.100 mm);MAT;Fechadura central com 2 cilindros;UN;;1,00;1,00;1,00;1,00;3,00;1,000000;;;;3,00;3,00;;;;;;
;13.017.000037;01.001.000061.DSM;Diversos sobre materiais para colocação de porta de vidros (porta de vidro temperado, e=10 mm, duas folhas, vão de 1.800 x 2.100 mm);MAT;Contraplaca para fechadura central;UN;;1,00;1,00;1,00;1,00;3,00;1,000000;;;;3,00;3,00;;;;;;
;13.017.000034;01.001.000061.DSM;Diversos sobre materiais para colocação de porta de vidros (porta de vidro temperado, e=10 mm, duas folhas, vão de 1.800 x 2.100 mm);MAT;Bucha tipo 1201 para pivotante de dobradiça;UN;;1,00;2,00;1,00;1,00;6,00;2,000000;;;;3,00;6,00;;;;;;
;13.017.000035;01.001.000061.DSM;Diversos sobre materiais para colocação de porta de vidros (porta de vidro temperado, e=10 mm, duas folhas, vão de 1.800 x 2.100 mm);MAT;Capuchinho tipo 1037;UN;;1,00;1,00;1,00;1,00;3,00;1,000000;;;;3,00;3,00;;;;;;
;13.017.000008;01.001.000061.DSM;Diversos sobre materiais para colocação de porta de vidros (porta de vidro temperado, e=10 mm, duas folhas, vão de 1.800 x 2.100 mm);MAT;Dobradiça inferior;UN;;1,00;2,00;1,00;1,00;6,00;2,000000;;;;3,00;6,00;;;;;;
;13.017.000019;01.001.000061.DSM;Diversos sobre materiais para colocação de porta de vidros (porta de vidro temperado, e=10 mm, duas folhas, vão de 1.800 x 2.100 mm);MAT;Mola hidráulica;UN;;1,00;2,00;1,00;1,00;6,00;2,000000;;;;3,00;6,00;;;;;;
;13.017.000031;01.001.000061.DSM;Diversos sobre materiais para colocação de porta de vidros (porta de vidro temperado, e=10 mm, duas folhas, vão de 1.800 x 2.100 mm);MAT;Trinco inferior;UN;;1,00;2,00;1,00;1,00;6,00;2,000000;;;;3,00;6,00;;;;;;
;01.001.000053.DSM;01.001.000053.DSM;Diversos sobre materiais para colocação de porta de vidros (porta de vidro temperado, e=10 mm, uma folha com bandeira, vão de 900 x 3.500 mm);;Diversos sobre materiais para colocação de porta de vidros (porta de vidro temperado, e=10 mm, uma folha com bandeira, vão de 900 x 3.500 mm);ND;1,00;1,00;;1,00;1,00;;Produção horária da equipe:;;1,00;;;36,45;- ;- ;- ;36,45;32,50;68,95
;13.017.000026;01.001.000053.DSM;Diversos sobre materiais para colocação de porta de vidros (porta de vidro temperado, e=10 mm, uma folha com bandeira, vão de 900 x 3.500 mm);MAT;Suporte com ponto giro tipo 1203 para bandeira;UN;;1,00;1,00;1,00;1,00;3,00;1,000000;;;;3,00;3,00;;;;;;
;13.017.000019;01.001.000053.DSM;Diversos sobre materiais para colocação de porta de vidros (porta de vidro temperado, e=10 mm, uma folha com bandeira, vão de 900 x 3.500 mm);MAT;Mola hidráulica;UN;;1,00;1,00;1,00;1,00;3,00;1,000000;;;;3,00;3,00;;;;;;
;13.017.000010;01.001.000053.DSM;Diversos sobre materiais para colocação de porta de vidros (porta de vidro temperado, e=10 mm, uma folha com bandeira, vão de 900 x 3.500 mm);MAT;Dobradiça superior;UN;;1,00;1,00;1,00;1,00;3,00;1,000000;;;;3,00;3,00;;;;;;
;13.017.000020;01.001.000053.DSM;Diversos sobre materiais para colocação de porta de vidros (porta de vidro temperado, e=10 mm, uma folha com bandeira, vão de 900 x 3.500 mm);MAT;Puxador de madeira;UN;;1,00;1,00;1,00;1,00;3,00;1,000000;;;;3,00;3,00;;;;;;
;13.017.000008;01.001.000053.DSM;Diversos sobre materiais para colocação de porta de vidros (porta de vidro temperado, e=10 mm, uma folha com bandeira, vão de 900 x 3.500 mm);MAT;Dobradiça inferior;UN;;1,00;1,00;1,00;1,00;3,00;1,000000;;;;3,00;3,00;;;;;;
;22.006.000002;01.001.000053.DSM;Diversos sobre materiais para colocação de porta de vidros (porta de vidro temperado, e=10 mm, uma folha com bandeira, vão de 900 x 3.500 mm);MAT;Vidro incolor temperado liso (espessura: 10,00 mm);M²;;1,00;3,15;1,00;1,00;9,45;3,150000;;;;3,00;9,45;;;;;;
;13.017.000011;01.001.000053.DSM;Diversos sobre materiais para colocação de porta de vidros (porta de vidro temperado, e=10 mm, uma folha com bandeira, vão de 900 x 3.500 mm);MAT;Fechadura central com 2 cilindros;UN;;1,00;1,00;1,00;1,00;3,00;1,000000;;;;3,00;3,00;;;;;;
;13.017.000023;01.001.000053.DSM;Diversos sobre materiais para colocação de porta de vidros (porta de vidro temperado, e=10 mm, uma folha com bandeira, vão de 900 x 3.500 mm);MAT;Suporte de canto tipo 1302;UN;;1,00;3,00;1,00;1,00;9,00;3,000000;;;;3,00;9,00;;;;;;
;01.001.000020.DSM;01.001.000020.DSM;Diversos sobre materiais para colocação de porta de vidros (porta de vidro temperado, e=10 mm, duas folhas com bandeira, vão de 1.800 x 3.500 mm);;Diversos sobre materiais para colocação de porta de vidros (porta de vidro temperado, e=10 mm, duas folhas com bandeira, vão de 1.800 x 3.500 mm);ND;1,00;1,00;;1,00;1,00;;Produção horária da equipe:;;1,00;;;66,90;- ;- ;- ;66,90;59,66;126,56
;22.006.000002;01.001.000020.DSM;Diversos sobre materiais para colocação de porta de vidros (porta de vidro temperado, e=10 mm, duas folhas com bandeira, vão de 1.800 x 3.500 mm);MAT;Vidro incolor temperado liso (espessura: 10,00 mm);M²;;1,00;6,30;1,00;1,00;18,90;6,300000;;;;3,00;18,90;;;;;;
;13.017.000026;01.001.000020.DSM;Diversos sobre materiais para colocação de porta de vidros (porta de vidro temperado, e=10 mm, duas folhas com bandeira, vão de 1.800 x 3.500 mm);MAT;Suporte com ponto giro tipo 1203 para bandeira;UN;;1,00;2,00;1,00;1,00;6,00;2,000000;;;;3,00;6,00;;;;;;
;13.017.000031;01.001.000020.DSM;Diversos sobre materiais para colocação de porta de vidros (porta de vidro temperado, e=10 mm, duas folhas com bandeira, vão de 1.800 x 3.500 mm);MAT;Trinco inferior;UN;;1,00;1,00;1,00;1,00;3,00;1,000000;;;;3,00;3,00;;;;;;
;13.017.000024;01.001.000020.DSM;Diversos sobre materiais para colocação de porta de vidros (porta de vidro temperado, e=10 mm, duas folhas com bandeira, vão de 1.800 x 3.500 mm);MAT;Suporte de centro tipo 1329;UN;;1,00;1,00;1,00;1,00;3,00;1,000000;;;;3,00;3,00;;;;;;
;13.017.000037;01.001.000020.DSM;Diversos sobre materiais para colocação de porta de vidros (porta de vidro temperado, e=10 mm, duas folhas com bandeira, vão de 1.800 x 3.500 mm);MAT;Contraplaca para fechadura central;UN;;1,00;1,00;1,00;1,00;3,00;1,000000;;;;3,00;3,00;;;;;;
;13.017.000010;01.001.000020.DSM;Diversos sobre materiais para colocação de porta de vidros (porta de vidro temperado, e=10 mm, duas folhas com bandeira, vão de 1.800 x 3.500 mm);MAT;Dobradiça superior;UN;;1,00;2,00;1,00;1,00;6,00;2,000000;;;;3,00;6,00;;;;;;
;13.017.000011;01.001.000020.DSM;Diversos sobre materiais para colocação de porta de vidros (porta de vidro temperado, e=10 mm, duas folhas com bandeira, vão de 1.800 x 3.500 mm);MAT;Fechadura central com 2 cilindros;UN;;1,00;1,00;1,00;1,00;3,00;1,000000;;;;3,00;3,00;;;;;;
;13.017.000019;01.001.000020.DSM;Diversos sobre materiais para colocação de porta de vidros (porta de vidro temperado, e=10 mm, duas folhas com bandeira, vão de 1.800 x 3.500 mm);MAT;Mola hidráulica;UN;;1,00;2,00;1,00;1,00;6,00;2,000000;;;;3,00;6,00;;;;;;
;13.017.000020;01.001.000020.DSM;Diversos sobre materiais para colocação de porta de vidros (porta de vidro temperado, e=10 mm, duas folhas com bandeira, vão de 1.800 x 3.500 mm);MAT;Puxador de madeira;UN;;1,00;2,00;1,00;1,00;6,00;2,000000;;;;3,00;6,00;;;;;;
;13.017.000023;01.001.000020.DSM;Diversos sobre materiais para colocação de porta de vidros (porta de vidro temperado, e=10 mm, duas folhas com bandeira, vão de 1.800 x 3.500 mm);MAT;Suporte de canto tipo 1302;UN;;1,00;2,00;1,00;1,00;6,00;2,000000;;;;3,00;6,00;;;;;;
;13.017.000008;01.001.000020.DSM;Diversos sobre materiais para colocação de porta de vidros (porta de vidro temperado, e=10 mm, duas folhas com bandeira, vão de 1.800 x 3.500 mm);MAT;Dobradiça inferior;UN;;1,00;2,00;1,00;1,00;6,00;2,000000;;;;3,00;6,00;;;;;;
;01.001.000042.DSM;01.001.000042.DSM;Diversos sobre materiais para colocação de porta de vidros (porta de vidro temperado, e=10 mm, duas folhas móveis com bandeira e duas folhas laterais fixas, vã;;Diversos sobre materiais para colocação de porta de vidros (porta de vidro temperado, e=10 mm, duas folhas móveis com bandeira e duas folhas laterais fixas, vã;ND;1,00;1,00;;1,00;1,00;;Produção horária da equipe:;;1,00;;;103,20;- ;- ;- ;103,20;92,03;195,23
;13.017.000037;01.001.000042.DSM;Diversos sobre materiais para colocação de porta de vidros (porta de vidro temperado, e=10 mm, duas folhas móveis com bandeira e duas folhas laterais fixas, vã;MAT;Contraplaca para fechadura central;UN;;1,00;1,00;1,00;1,00;3,00;1,000000;;;;3,00;3,00;;;;;;
;13.017.000011;01.001.000042.DSM;Diversos sobre materiais para colocação de porta de vidros (porta de vidro temperado, e=10 mm, duas folhas móveis com bandeira e duas folhas laterais fixas, vã;MAT;Fechadura central com 2 cilindros;UN;;1,00;1,00;1,00;1,00;3,00;1,000000;;;;3,00;3,00;;;;;;
;22.006.000002;01.001.000042.DSM;Diversos sobre materiais para colocação de porta de vidros (porta de vidro temperado, e=10 mm, duas folhas móveis com bandeira e duas folhas laterais fixas, vã;MAT;Vidro incolor temperado liso (espessura: 10,00 mm);M²;;1,00;10,40;1,00;1,00;31,20;10,400000;;;;3,00;31,20;;;;;;
;13.017.000023;01.001.000042.DSM;Diversos sobre materiais para colocação de porta de vidros (porta de vidro temperado, e=10 mm, duas folhas móveis com bandeira e duas folhas laterais fixas, vã;MAT;Suporte de canto tipo 1302;UN;;1,00;6,00;1,00;1,00;18,00;6,000000;;;;3,00;18,00;;;;;;
;13.017.000019;01.001.000042.DSM;Diversos sobre materiais para colocação de porta de vidros (porta de vidro temperado, e=10 mm, duas folhas móveis com bandeira e duas folhas laterais fixas, vã;MAT;Mola hidráulica;UN;;1,00;2,00;1,00;1,00;6,00;2,000000;;;;3,00;6,00;;;;;;
;13.017.000021;01.001.000042.DSM;Diversos sobre materiais para colocação de porta de vidros (porta de vidro temperado, e=10 mm, duas folhas móveis com bandeira e duas folhas laterais fixas, vã;MAT;Suporte com miolo tipo 1306 para 2 vidros;UN;;1,00;2,00;1,00;1,00;6,00;2,000000;;;;3,00;6,00;;;;;;
;13.017.000020;01.001.000042.DSM;Diversos sobre materiais para colocação de porta de vidros (porta de vidro temperado, e=10 mm, duas folhas móveis com bandeira e duas folhas laterais fixas, vã;MAT;Puxador de madeira;UN;;1,00;2,00;1,00;1,00;6,00;2,000000;;;;3,00;6,00;;;;;;
;13.017.000031;01.001.000042.DSM;Diversos sobre materiais para colocação de porta de vidros (porta de vidro temperado, e=10 mm, duas folhas móveis com bandeira e duas folhas laterais fixas, vã;MAT;Trinco inferior;UN;;1,00;1,00;1,00;1,00;3,00;1,000000;;;;3,00;3,00;;;;;;
;13.017.000024;01.001.000042.DSM;Diversos sobre materiais para colocação de porta de vidros (porta de vidro temperado, e=10 mm, duas folhas móveis com bandeira e duas folhas laterais fixas, vã;MAT;Suporte de centro tipo 1329;UN;;1,00;3,00;1,00;1,00;9,00;3,000000;;;;3,00;9,00;;;;;;
;13.017.000008;01.001.000042.DSM;Diversos sobre materiais para colocação de porta de vidros (porta de vidro temperado, e=10 mm, duas folhas móveis com bandeira e duas folhas laterais fixas, vã;MAT;Dobradiça inferior;UN;;1,00;2,00;1,00;1,00;6,00;2,000000;;;;3,00;6,00;;;;;;
;13.017.000016;01.001.000042.DSM;Diversos sobre materiais para colocação de porta de vidros (porta de vidro temperado, e=10 mm, duas folhas móveis com bandeira e duas folhas laterais fixas, vã;MAT;Facão simples para lateral e bandeira;UN;;1,00;2,00;1,00;1,00;6,00;2,000000;;;;3,00;6,00;;;;;;
;13.017.000010;01.001.000042.DSM;Diversos sobre materiais para colocação de porta de vidros (porta de vidro temperado, e=10 mm, duas folhas móveis com bandeira e duas folhas laterais fixas, vã;MAT;Dobradiça superior;UN;;1,00;2,00;1,00;1,00;6,00;2,000000;;;;3,00;6,00;;;;;;
;01.001.000063.DSM;01.001.000063.DSM;Diversos sobre materiais para colocação de porta de vidros (porta de vidro temperado, e=10 mm, duas folhas móveis, três bandeiras, dois contraventos, duas folh;;Diversos sobre materiais para colocação de porta de vidros (porta de vidro temperado, e=10 mm, duas folhas móveis, três bandeiras, dois contraventos, duas folh;ND;1,00;1,00;;1,00;1,00;;Produção horária da equipe:;;1,00;;;124,20;- ;- ;- ;124,20;110,75;234,95
;13.017.000040;01.001.000063.DSM;Diversos sobre materiais para colocação de porta de vidros (porta de vidro temperado, e=10 mm, duas folhas móveis, três bandeiras, dois contraventos, duas folh;MAT;Facão esquerdo para lateral e bandeira;UN;;1,00;1,00;1,00;1,00;3,00;1,000000;;;;3,00;3,00;;;;;;
;13.017.000039;01.001.000063.DSM;Diversos sobre materiais para colocação de porta de vidros (porta de vidro temperado, e=10 mm, duas folhas móveis, três bandeiras, dois contraventos, duas folh;MAT;Facão direito para lateral e bandeira;UN;;1,00;1,00;1,00;1,00;3,00;1,000000;;;;3,00;3,00;;;;;;
;13.017.000037;01.001.000063.DSM;Diversos sobre materiais para colocação de porta de vidros (porta de vidro temperado, e=10 mm, duas folhas móveis, três bandeiras, dois contraventos, duas folh;MAT;Contraplaca para fechadura central;UN;;1,00;1,00;1,00;1,00;3,00;1,000000;;;;3,00;3,00;;;;;;
;13.017.000023;01.001.000063.DSM;Diversos sobre materiais para colocação de porta de vidros (porta de vidro temperado, e=10 mm, duas folhas móveis, três bandeiras, dois contraventos, duas folh;MAT;Suporte de canto tipo 1302;UN;;1,00;8,00;1,00;1,00;24,00;8,000000;;;;3,00;24,00;;;;;;
;13.017.000022;01.001.000063.DSM;Diversos sobre materiais para colocação de porta de vidros (porta de vidro temperado, e=10 mm, duas folhas móveis, três bandeiras, dois contraventos, duas folh;MAT;Suporte em formato T com miolo tipo 1308 para 3 vidros;UN;;1,00;2,00;1,00;1,00;6,00;2,000000;;;;3,00;6,00;;;;;;
;22.006.000002;01.001.000063.DSM;Diversos sobre materiais para colocação de porta de vidros (porta de vidro temperado, e=10 mm, duas folhas móveis, três bandeiras, dois contraventos, duas folh;MAT;Vidro incolor temperado liso (espessura: 10,00 mm);M²;;1,00;13,40;1,00;1,00;40,20;13,400000;;;;3,00;40,20;;;;;;
;13.017.000010;01.001.000063.DSM;Diversos sobre materiais para colocação de porta de vidros (porta de vidro temperado, e=10 mm, duas folhas móveis, três bandeiras, dois contraventos, duas folh;MAT;Dobradiça superior;UN;;1,00;2,00;1,00;1,00;6,00;2,000000;;;;3,00;6,00;;;;;;
;13.017.000021;01.001.000063.DSM;Diversos sobre materiais para colocação de porta de vidros (porta de vidro temperado, e=10 mm, duas folhas móveis, três bandeiras, dois contraventos, duas folh;MAT;Suporte com miolo tipo 1306 para 2 vidros;UN;;1,00;2,00;1,00;1,00;6,00;2,000000;;;;3,00;6,00;;;;;;
;13.017.000020;01.001.000063.DSM;Diversos sobre materiais para colocação de porta de vidros (porta de vidro temperado, e=10 mm, duas folhas móveis, três bandeiras, dois contraventos, duas folh;MAT;Puxador de madeira;UN;;1,00;2,00;1,00;1,00;6,00;2,000000;;;;3,00;6,00;;;;;;
;13.017.000031;01.001.000063.DSM;Diversos sobre materiais para colocação de porta de vidros (porta de vidro temperado, e=10 mm, duas folhas móveis, três bandeiras, dois contraventos, duas folh;MAT;Trinco inferior;UN;;1,00;1,00;1,00;1,00;3,00;1,000000;;;;3,00;3,00;;;;;;
;13.017.000024;01.001.000063.DSM;Diversos sobre materiais para colocação de porta de vidros (porta de vidro temperado, e=10 mm, duas folhas móveis, três bandeiras, dois contraventos, duas folh;MAT;Suporte de centro tipo 1329;UN;;1,00;3,00;1,00;1,00;9,00;3,000000;;;;3,00;9,00;;;;;;
;13.017.000011;01.001.000063.DSM;Diversos sobre materiais para colocação de porta de vidros (porta de vidro temperado, e=10 mm, duas folhas móveis, três bandeiras, dois contraventos, duas folh;MAT;Fechadura central com 2 cilindros;UN;;1,00;1,00;1,00;1,00;3,00;1,000000;;;;3,00;3,00;;;;;;
;13.017.000008;01.001.000063.DSM;Diversos sobre materiais para colocação de porta de vidros (porta de vidro temperado, e=10 mm, duas folhas móveis, três bandeiras, dois contraventos, duas folh;MAT;Dobradiça inferior;UN;;1,00;2,00;1,00;1,00;6,00;2,000000;;;;3,00;6,00;;;;;;
;13.017.000019;01.001.000063.DSM;Diversos sobre materiais para colocação de porta de vidros (porta de vidro temperado, e=10 mm, duas folhas móveis, três bandeiras, dois contraventos, duas folh;MAT;Mola hidráulica;UN;;1,00;2,00;1,00;1,00;6,00;2,000000;;;;3,00;6,00;;;;;;
;01.001.000028.DSM;01.001.000028.DSM;Diversos sobre materiais para colocação de porta de vidros (laminado, e=10 mm);;Diversos sobre materiais para colocação de porta de vidros (laminado, e=10 mm);ND;1,00;1,00;;1,00;1,00;;Produção horária da equipe:;;1,00;;;3,00;;;;3,00;2,68;5,68
;22.004.000002;01.001.000028.DSM;Diversos sobre materiais para colocação de porta de vidros (laminado, e=10 mm);MAT;Vidro incolor laminado liso (espessura: 10,00 mm);M²;;1,00;1,00;1,00;1,00;3,00;1,000000;;;;3,00;3,00;;;;;;
;01.001.000065.DSM;01.001.000065.DSM;Diversos sobre materiais para colocação de porta de vidros (laminado, e=12 mm);;Diversos sobre materiais para colocação de porta de vidros (laminado, e=12 mm);ND;1,00;1,00;;1,00;1,00;;Produção horária da equipe:;;1,00;;;3,00;;;;3,00;2,68;5,68
;22.004.000003;01.001.000065.DSM;Diversos sobre materiais para colocação de porta de vidros (laminado, e=12 mm);MAT;Vidro incolor laminado liso (espessura: 12,00 mm);M²;;1,00;1,00;1,00;1,00;3,00;1,000000;;;;3,00;3,00;;;;;;
;01.001.000046.DSM;01.001.000046.DSM;Diversos sobre materiais para colocação de porta de vidros (refletivo, e=6 mm);;Diversos sobre materiais para colocação de porta de vidros (refletivo, e=6 mm);ND;1,00;1,00;;1,00;1,00;;Produção horária da equipe:;;1,00;;;3,00;;;;3,00;2,68;5,68
;22.005.000003;01.001.000046.DSM;Diversos sobre materiais para colocação de porta de vidros (refletivo, e=6 mm);MAT;Vidro incolor refletivo liso para controle solar de fachadas (antélio) (espessura: 6,00 mm);M²;;1,00;1,00;1,00;1,00;3,00;1,000000;;;;3,00;3,00;;;;;;
;01.001.000049.DSM;01.001.000049.DSM;Diversos sobre materiais para colocação de porta de vidros (refletivo, e=8 mm);;Diversos sobre materiais para colocação de porta de vidros (refletivo, e=8 mm);ND;1,00;1,00;;1,00;1,00;;Produção horária da equipe:;;1,00;;;3,00;;;;3,00;2,68;5,68
;22.005.000002;01.001.000049.DSM;Diversos sobre materiais para colocação de porta de vidros (refletivo, e=8 mm);MAT;Vidro incolor refletivo liso para controle solar de fachadas (antélio) (espessura: 8,00 mm);M²;;1,00;1,00;1,00;1,00;3,00;1,000000;;;;3,00;3,00;;;;;;
;01.001.000051.DSM;01.001.000051.DSM;Diversos sobre materiais para colocação de porta de vidros (refletivo, e=10 mm);;Diversos sobre materiais para colocação de porta de vidros (refletivo, e=10 mm);ND;1,00;1,00;;1,00;1,00;;Produção horária da equipe:;;1,00;;;3,00;;;;3,00;2,68;5,68
;22.005.000004;01.001.000051.DSM;Diversos sobre materiais para colocação de porta de vidros (refletivo, e=10 mm);MAT;Vidro incolor refletivo liso para controle solar de fachadas (antélio) (espessura: 10,00 mm);M²;;1,00;1,00;1,00;1,00;3,00;1,000000;;;;3,00;3,00;;;;;;
;01.001.000055.DSM;01.001.000055.DSM;Diversos sobre materiais para colocação de porta de vidros (temperado, e=6 mm);;Diversos sobre materiais para colocação de porta de vidros (temperado, e=6 mm);ND;1,00;1,00;;1,00;1,00;;Produção horária da equipe:;;1,00;;;3,00;;;;3,00;2,68;5,68
;22.006.000001;01.001.000055.DSM;Diversos sobre materiais para colocação de porta de vidros (temperado, e=6 mm);MAT;Vidro incolor temperado liso (espessura: 6 mm);M²;;1,00;1,00;1,00;1,00;3,00;1,000000;;;;3,00;3,00;;;;;;
;01.001.000057.DSM;01.001.000057.DSM;Diversos sobre materiais para colocação de porta de vidro;;Diversos sobre materiais para colocação de porta de vidro;ND;1,00;1,00;;1,00;1,00;;Produção horária da equipe:;;1,00;;;3,00;;;;3,00;2,68;5,68
;22.006.000002;01.001.000057.DSM;Diversos sobre materiais para colocação de porta de vidro;MAT;Vidro incolor temperado liso (espessura: 10,00 mm);M²;;1,00;1,00;1,00;1,00;3,00;1,000000;;;;3,00;3,00;;;;;;
;01.001.000059.DSM;01.001.000059.DSM;Diversos sobre materiais para colocação de porta de vidro;;Diversos sobre materiais para colocação de porta de vidro;ND;1,00;1,00;;1,00;1,00;;Produção horária da equipe:;;1,00;;;3,00;;;;3,00;2,68;5,68
;22.006.000002;01.001.000059.DSM;Diversos sobre materiais para colocação de porta de vidro;MAT;Vidro incolor temperado liso (espessura: 10,00 mm);M²;;1,00;1,00;1,00;1,00;3,00;1,000000;;;;3,00;3,00;;;;;;
;01.002.000003.DSM;01.002.000003.DSM;Diversos sobre materiais para duto flexível em alumínio com isolamento térmico em lã de vidro espessura 25 mm e Ø 14";;Diversos sobre materiais para duto flexível em alumínio com isolamento térmico em lã de vidro espessura 25 mm e Ø 14";ND;1,00;1,00;;1,00;1,00;;Produção horária da equipe:;;1,00;;;3,00;;;;3,00;2,68;5,68
;17.001.000001;01.002.000003.DSM;Diversos sobre materiais para duto flexível em alumínio com isolamento térmico em lã de vidro espessura 25 mm e Ø 14";MAT;Duto em alumínio flexível com isolamento térmico em lã de vidro (diâmetro: 14 " / espessura: 25 mm);M;;1,00;1,00;1,00;1,00;3,00;1,000000;;;;3,00;3,00;;;;;;
;01.002.000007.DSM;01.002.000007.DSM;Diversos sobre materiais para duto flexível em alumínio com isolamento térmico em lã de vidro espessura 25 mm e Ø 5;;Diversos sobre materiais para duto flexível em alumínio com isolamento térmico em lã de vidro espessura 25 mm e Ø 5;ND;1,00;1,00;;1,00;1,00;;Produção horária da equipe:;;1,00;;;3,00;;;;3,00;2,68;5,68
;17.001.000002;01.002.000007.DSM;Diversos sobre materiais para duto flexível em alumínio com isolamento térmico em lã de vidro espessura 25 mm e Ø 5;MAT;Duto em alumínio flexível com isolamento térmico em lã de vidro (diâmetro: 5 " / espessura: 25 mm);M;;1,00;1,00;1,00;1,00;3,00;1,000000;;;;3,00;3,00;;;;;;
;01.002.000004.DSM;01.002.000004.DSM;Diversos sobre materiais para rede de dutos de ar-condicionado com chapa de aço galvanizada nº 24 sem isolamento térmico;;Diversos sobre materiais para rede de dutos de ar-condicionado com chapa de aço galvanizada nº 24 sem isolamento térmico;ND;1,00;1,00;;1,00;1,00;;Produção horária da equipe:;;1,00;;;3,00;;;;3,00;2,68;5,68
;17.001.000003;01.002.000004.DSM;Diversos sobre materiais para rede de dutos de ar-condicionado com chapa de aço galvanizada nº 24 sem isolamento térmico;MAT;Chapa de aço galvanizada chapa 24 (comprimento: 600 mm / espessura: 0,65 mm);KG;;1,00;1,00;1,00;1,00;3,00;1,000000;;;;3,00;3,00;;;;;;
;01.002.000020.DSM;01.002.000020.DSM;Diversos sobre materiais para rede de dutos de ar-condicionado com chapa de aço galvanizada nº 25 com isolamento térmico;;Diversos sobre materiais para rede de dutos de ar-condicionado com chapa de aço galvanizada nº 25 com isolamento térmico;ND;1,00;1,00;;1,00;1,00;;Produção horária da equipe:;;1,00;;;3,00;;;;3,00;2,68;5,68
;17.001.000003;01.002.000020.DSM;Diversos sobre materiais para rede de dutos de ar-condicionado com chapa de aço galvanizada nº 25 com isolamento térmico;MAT;Chapa de aço galvanizada chapa 24 (comprimento: 600 mm / espessura: 0,65 mm);KG;;1,00;1,00;1,00;1,00;3,00;1,000000;;;;3,00;3,00;;;;;;
;01.002.000022.DSM;01.002.000022.DSM;Diversos sobre materiais para colocação de condicionador de ar tipo "Self Contained", com condensador acoplado capacidade 10 TR;;Diversos sobre materiais para colocação de condicionador de ar tipo "Self Contained", com condensador acoplado capacidade 10 TR;ND;1,00;1,00;;1,00;1,00;;Produção horária da equipe:;;1,00;;;3,00;;;;3,00;2,68;5,68
;17.001.000017;01.002.000022.DSM;Diversos sobre materiais para colocação de condicionador de ar tipo "Self Contained", com condensador acoplado capacidade 10 TR;MAT;Condicionador de ar tipo split "Self Contained" com condensadores incorporados (capacidade: 90.000 BTU/h / tensão: 220 V);UN;;1,00;1,00;1,00;1,00;3,00;1,000000;;;;3,00;3,00;;;;;;
;01.002.000014.DSM;01.002.000014.DSM;Diversos sobre materiais para colocação de condicionador de ar tipo Split "High-Wall" 12.000 Btu/h;;Diversos sobre materiais para colocação de condicionador de ar tipo Split "High-Wall" 12.000 Btu/h;ND;1,00;1,00;;20,00;20,00;;Produção horária da equipe:;;20,00;;;161,37;8,12;;;169,50;151,15;320,65
;14.001.000711;01.002.000014.DSM;Diversos sobre materiais para colocação de condicionador de ar tipo Split "High-Wall" 12.000 Btu/h;MAT;Pasta para soldar cobre e bronze;KG;;1,00;0,02;20,00;20,00;0,06;0,021000;;;;3,00;0,06;;;;;;
;14.001.000759;01.002.000014.DSM;Diversos sobre materiais para colocação de condicionador de ar tipo Split "High-Wall" 12.000 Btu/h;MAT;Tubo de cobre soldável Classe E (diâmetro nominal: 22 mm);M;;1,00;11,00;20,00;20,00;33,00;11,000000;;;;3,00;33,00;;;;;;
;14.001.000762;01.002.000014.DSM;Diversos sobre materiais para colocação de condicionador de ar tipo Split "High-Wall" 12.000 Btu/h;MAT;Tubo de cobre soldável Classe E (diâmetro nominal: 42 mm);M;;1,00;11,00;20,00;20,00;33,00;11,000000;;;;3,00;33,00;;;;;;
;16.006.000013;01.002.000014.DSM;Diversos sobre materiais para colocação de condicionador de ar tipo Split "High-Wall" 12.000 Btu/h;MAT;Fio rígido PVC baixa tensão encordoamento classe 1 (seção transversal: 2,5 mm² / temperatura máxima do condutor: 70 ° / tensão: 750 V);M;;1,00;30,60;20,00;20,00;91,80;30,600000;;;;3,00;91,80;;;;;;
;17.001.000018;01.002.000014.DSM;Diversos sobre materiais para colocação de condicionador de ar tipo Split "High-Wall" 12.000 Btu/h;MAT;Condicionador de ar tipo split "High-Wall" ciclo frio (capacidade: 12.000 BTU/h / tensão: 220 V);UN;;1,00;1,00;20,00;20,00;3,00;1,000000;;;;3,00;3,00;;;;;;
;25.012.000003;01.002.000014.DSM;Diversos sobre materiais para colocação de condicionador de ar tipo Split "High-Wall" 12.000 Btu/h;MAT;Estanho 50x50 para solda;KG;;1,00;0,17;20,00;20,00;0,51;0,170000;;;;3,00;0,51;;;;;;
;01.001.000004;01.002.000014.DSM;Diversos sobre materiais para colocação de condicionador de ar tipo Split "High-Wall" 12.000 Btu/h;MOD;Ajudante de eletricista;H;;1,00;3,30;20,00;20,00;22,34;;3,300000;;;6,77;;1,12;;;;;
;01.001.000005;01.002.000014.DSM;Diversos sobre materiais para colocação de condicionador de ar tipo Split "High-Wall" 12.000 Btu/h;MOD;Ajudante de encanador;H;;1,00;8,70;20,00;20,00;58,90;;8,700000;;;6,77;;2,95;;;;;
;01.009.000001;01.002.000014.DSM;Diversos sobre materiais para colocação de condicionador de ar tipo Split "High-Wall" 12.000 Btu/h;MOD;Eletricista;H;;1,00;3,30;20,00;20,00;22,34;;3,300000;;;6,77;;1,12;;;;;
;01.010.000001;01.002.000014.DSM;Diversos sobre materiais para colocação de condicionador de ar tipo Split "High-Wall" 12.000 Btu/h;MOD;Encanador;H;;1,00;8,70;20,00;20,00;58,90;;8,700000;;;6,77;;2,95;;;;;
;01.002.000009.DSM;01.002.000009.DSM;Diversos sobre materiais para colocação de condicionador de ar tipo Split "High-Wall" 24.000 Btu/h;;Diversos sobre materiais para colocação de condicionador de ar tipo Split "High-Wall" 24.000 Btu/h;ND;1,00;1,00;;1,00;1,00;;Produção horária da equipe:;;1,00;;;161,37;162,48;;;323,86;288,80;612,65
;14.001.000711;01.002.000009.DSM;Diversos sobre materiais para colocação de condicionador de ar tipo Split "High-Wall" 24.000 Btu/h;MAT;Pasta para soldar cobre e bronze;KG;;1,00;0,02;1,00;1,00;0,06;0,021000;;;;3,00;0,06;;;;;;
;14.001.000759;01.002.000009.DSM;Diversos sobre materiais para colocação de condicionador de ar tipo Split "High-Wall" 24.000 Btu/h;MAT;Tubo de cobre soldável Classe E (diâmetro nominal: 22 mm);M;;1,00;11,00;1,00;1,00;33,00;11,000000;;;;3,00;33,00;;;;;;
;14.001.000762;01.002.000009.DSM;Diversos sobre materiais para colocação de condicionador de ar tipo Split "High-Wall" 24.000 Btu/h;MAT;Tubo de cobre soldável Classe E (diâmetro nominal: 42 mm);M;;1,00;11,00;1,00;1,00;33,00;11,000000;;;;3,00;33,00;;;;;;
;16.006.000013;01.002.000009.DSM;Diversos sobre materiais para colocação de condicionador de ar tipo Split "High-Wall" 24.000 Btu/h;MAT;Fio rígido PVC baixa tensão encordoamento classe 1 (seção transversal: 2,5 mm² / temperatura máxima do condutor: 70 ° / tensão: 750 V);M;;1,00;30,60;1,00;1,00;91,80;30,600000;;;;3,00;91,80;;;;;;
;17.001.000019;01.002.000009.DSM;Diversos sobre materiais para colocação de condicionador de ar tipo Split "High-Wall" 24.000 Btu/h;MAT;Condicionador de ar tipo split "High-Wall" ciclo frio (capacidade: 24.000 BTU/h / tensão: 220 V);UN;;1,00;1,00;1,00;1,00;3,00;1,000000;;;;3,00;3,00;;;;;;
;25.012.000003;01.002.000009.DSM;Diversos sobre materiais para colocação de condicionador de ar tipo Split "High-Wall" 24.000 Btu/h;MAT;Estanho 50x50 para solda;KG;;1,00;0,17;1,00;1,00;0,51;0,170000;;;;3,00;0,51;;;;;;
;01.001.000004;01.002.000009.DSM;Diversos sobre materiais para colocação de condicionador de ar tipo Split "High-Wall" 24.000 Btu/h;MOD;Ajudante de eletricista;H;;1,00;3,30;1,00;1,00;22,34;;3,300000;;;6,77;;22,34;;;;;
;01.001.000005;01.002.000009.DSM;Diversos sobre materiais para colocação de condicionador de ar tipo Split "High-Wall" 24.000 Btu/h;MOD;Ajudante de encanador;H;;1,00;8,70;1,00;1,00;58,90;;8,700000;;;6,77;;58,90;;;;;
;01.009.000001;01.002.000009.DSM;Diversos sobre materiais para colocação de condicionador de ar tipo Split "High-Wall" 24.000 Btu/h;MOD;Eletricista;H;;1,00;3,30;1,00;1,00;22,34;;3,300000;;;6,77;;22,34;;;;;
;01.010.000001;01.002.000009.DSM;Diversos sobre materiais para colocação de condicionador de ar tipo Split "High-Wall" 24.000 Btu/h;MOD;Encanador;H;;1,00;8,70;1,00;1,00;58,90;;8,700000;;;6,77;;58,90;;;;;
;01.002.000034.DSM;01.002.000034.DSM;Diversos sobre materiais para colocação de condicionador de ar tipo Split "Underceiling" 18.000 Btu/h;;Diversos sobre materiais para colocação de condicionador de ar tipo Split "Underceiling" 18.000 Btu/h;ND;1,00;1,00;;1,00;1,00;;Produção horária da equipe:;;1,00;;;161,37;162,48;;;323,86;288,80;612,65
;14.001.000711;01.002.000034.DSM;Diversos sobre materiais para colocação de condicionador de ar tipo Split "Underceiling" 18.000 Btu/h;MAT;Pasta para soldar cobre e bronze;KG;;1,00;0,02;1,00;1,00;0,06;0,021000;;;;3,00;0,06;;;;;;
;14.001.000759;01.002.000034.DSM;Diversos sobre materiais para colocação de condicionador de ar tipo Split "Underceiling" 18.000 Btu/h;MAT;Tubo de cobre soldável Classe E (diâmetro nominal: 22 mm);M;;1,00;11,00;1,00;1,00;33,00;11,000000;;;;3,00;33,00;;;;;;
;14.001.000762;01.002.000034.DSM;Diversos sobre materiais para colocação de condicionador de ar tipo Split "Underceiling" 18.000 Btu/h;MAT;Tubo de cobre soldável Classe E (diâmetro nominal: 42 mm);M;;1,00;11,00;1,00;1,00;33,00;11,000000;;;;3,00;33,00;;;;;;
;16.006.000013;01.002.000034.DSM;Diversos sobre materiais para colocação de condicionador de ar tipo Split "Underceiling" 18.000 Btu/h;MAT;Fio rígido PVC baixa tensão encordoamento classe 1 (seção transversal: 2,5 mm² / temperatura máxima do condutor: 70 ° / tensão: 750 V);M;;1,00;30,60;1,00;1,00;91,80;30,600000;;;;3,00;91,80;;;;;;
;17.001.000020;01.002.000034.DSM;Diversos sobre materiais para colocação de condicionador de ar tipo Split "Underceiling" 18.000 Btu/h;MAT;Condicionador de ar tipo split "Underceiling" ciclo frio com controle remoto (capacidade: 18.000 BTU/h / tensão: 220 V);UN;;1,00;1,00;1,00;1,00;3,00;1,000000;;;;3,00;3,00;;;;;;
;25.012.000003;01.002.000034.DSM;Diversos sobre materiais para colocação de condicionador de ar tipo Split "Underceiling" 18.000 Btu/h;MAT;Estanho 50x50 para solda;KG;;1,00;0,17;1,00;1,00;0,51;0,170000;;;;3,00;0,51;;;;;;
;01.001.000004;01.002.000034.DSM;Diversos sobre materiais para colocação de condicionador de ar tipo Split "Underceiling" 18.000 Btu/h;MOD;Ajudante de eletricista;H;;1,00;3,30;1,00;1,00;22,34;;3,300000;;;6,77;;22,34;;;;;
;01.001.000005;01.002.000034.DSM;Diversos sobre materiais para colocação de condicionador de ar tipo Split "Underceiling" 18.000 Btu/h;MOD;Ajudante de encanador;H;;1,00;8,70;1,00;1,00;58,90;;8,700000;;;6,77;;58,90;;;;;
;01.009.000001;01.002.000034.DSM;Diversos sobre materiais para colocação de condicionador de ar tipo Split "Underceiling" 18.000 Btu/h;MOD;Eletricista;H;;1,00;3,30;1,00;1,00;22,34;;3,300000;;;6,77;;22,34;;;;;
;01.010.000001;01.002.000034.DSM;Diversos sobre materiais para colocação de condicionador de ar tipo Split "Underceiling" 18.000 Btu/h;MOD;Encanador;H;;1,00;8,70;1,00;1,00;58,90;;8,700000;;;6,77;;58,90;;;;;
;01.002.000019.DSM;01.002.000019.DSM;Diversos sobre materiais para colocação de condicionador de ar tipo Split "Underceiling" 24.000 Btu/h;;Diversos sobre materiais para colocação de condicionador de ar tipo Split "Underceiling" 24.000 Btu/h;ND;1,00;1,00;;1,00;1,00;;Produção horária da equipe:;;1,00;;;161,37;162,48;;;323,86;288,80;612,65
;14.001.000711;01.002.000019.DSM;Diversos sobre materiais para colocação de condicionador de ar tipo Split "Underceiling" 24.000 Btu/h;MAT;Pasta para soldar cobre e bronze;KG;;1,00;0,02;1,00;1,00;0,06;0,021000;;;;3,00;0,06;;;;;;
;14.001.000759;01.002.000019.DSM;Diversos sobre materiais para colocação de condicionador de ar tipo Split "Underceiling" 24.000 Btu/h;MAT;Tubo de cobre soldável Classe E (diâmetro nominal: 22 mm);M;;1,00;11,00;1,00;1,00;33,00;11,000000;;;;3,00;33,00;;;;;;
;14.001.000762;01.002.000019.DSM;Diversos sobre materiais para colocação de condicionador de ar tipo Split "Underceiling" 24.000 Btu/h;MAT;Tubo de cobre soldável Classe E (diâmetro nominal: 42 mm);M;;1,00;11,00;1,00;1,00;33,00;11,000000;;;;3,00;33,00;;;;;;
;16.006.000013;01.002.000019.DSM;Diversos sobre materiais para colocação de condicionador de ar tipo Split "Underceiling" 24.000 Btu/h;MAT;Fio rígido PVC baixa tensão encordoamento classe 1 (seção transversal: 2,5 mm² / temperatura máxima do condutor: 70 ° / tensão: 750 V);M;;1,00;30,60;1,00;1,00;91,80;30,600000;;;;3,00;91,80;;;;;;
;17.001.000021;01.002.000019.DSM;Diversos sobre materiais para colocação de condicionador de ar tipo Split "Underceiling" 24.000 Btu/h;MAT;Condicionador de ar tipo split "Underceiling" ciclo frio com controle remoto (capacidade: 24.000 BTU/h / tensão: 220 V);UN;;1,00;1,00;1,00;1,00;3,00;1,000000;;;;3,00;3,00;;;;;;
;25.012.000003;01.002.000019.DSM;Diversos sobre materiais para colocação de condicionador de ar tipo Split "Underceiling" 24.000 Btu/h;MAT;Estanho 50x50 para solda;KG;;1,00;0,17;1,00;1,00;0,51;0,170000;;;;3,00;0,51;;;;;;
;01.001.000004;01.002.000019.DSM;Diversos sobre materiais para colocação de condicionador de ar tipo Split "Underceiling" 24.000 Btu/h;MOD;Ajudante de eletricista;H;;1,00;3,30;1,00;1,00;22,34;;3,300000;;;6,77;;22,34;;;;;
;01.001.000005;01.002.000019.DSM;Diversos sobre materiais para colocação de condicionador de ar tipo Split "Underceiling" 24.000 Btu/h;MOD;Ajudante de encanador;H;;1,00;8,70;1,00;1,00;58,90;;8,700000;;;6,77;;58,90;;;;;
;01.009.000001;01.002.000019.DSM;Diversos sobre materiais para colocação de condicionador de ar tipo Split "Underceiling" 24.000 Btu/h;MOD;Eletricista;H;;1,00;3,30;1,00;1,00;22,34;;3,300000;;;6,77;;22,34;;;;;
;01.010.000001;01.002.000019.DSM;Diversos sobre materiais para colocação de condicionador de ar tipo Split "Underceiling" 24.000 Btu/h;MOD;Encanador;H;;1,00;8,70;1,00;1,00;58,90;;8,700000;;;6,77;;58,90;;;;;
;01.002.000012.DSM;01.002.000012.DSM;Diversos sobre materiais para colocação de condicionador de ar tipo Split "Underceiling" 6.000 Btu/h;;Diversos sobre materiais para colocação de condicionador de ar tipo Split "Underceiling" 6.000 Btu/h;ND;1,00;1,00;;1,00;1,00;;Produção horária da equipe:;;1,00;;;478,12;487,45;;;965,57;861,04;1.826,61
;14.001.000711;01.002.000012.DSM;Diversos sobre materiais para colocação de condicionador de ar tipo Split "Underceiling" 6.000 Btu/h;MAT;Pasta para soldar cobre e bronze;KG;;1,00;0,06;1,00;1,00;0,19;0,063000;;;;3,00;0,19;;;;;;
;14.001.000759;01.002.000012.DSM;Diversos sobre materiais para colocação de condicionador de ar tipo Split "Underceiling" 6.000 Btu/h;MAT;Tubo de cobre soldável Classe E (diâmetro nominal: 22 mm);M;;1,00;33,00;1,00;1,00;99,00;33,000000;;;;3,00;99,00;;;;;;
;14.001.000762;01.002.000012.DSM;Diversos sobre materiais para colocação de condicionador de ar tipo Split "Underceiling" 6.000 Btu/h;MAT;Tubo de cobre soldável Classe E (diâmetro nominal: 42 mm);M;;1,00;33,00;1,00;1,00;99,00;33,000000;;;;3,00;99,00;;;;;;
;16.006.000013;01.002.000012.DSM;Diversos sobre materiais para colocação de condicionador de ar tipo Split "Underceiling" 6.000 Btu/h;MAT;Fio rígido PVC baixa tensão encordoamento classe 1 (seção transversal: 2,5 mm² / temperatura máxima do condutor: 70 ° / tensão: 750 V);M;;1,00;91,80;1,00;1,00;275,40;91,800000;;;;3,00;275,40;;;;;;
;17.001.000022;01.002.000012.DSM;Diversos sobre materiais para colocação de condicionador de ar tipo Split "Underceiling" 6.000 Btu/h;MAT;Condicionador de ar tipo split "Underceiling" ciclo frio com controle remoto (capacidade: 36.000 BTU/h / tensão: 220 V);UN;;1,00;1,00;1,00;1,00;3,00;1,000000;;;;3,00;3,00;;;;;;
;25.012.000003;01.002.000012.DSM;Diversos sobre materiais para colocação de condicionador de ar tipo Split "Underceiling" 6.000 Btu/h;MAT;Estanho 50x50 para solda;KG;;1,00;0,51;1,00;1,00;1,53;0,510000;;;;3,00;1,53;;;;;;
;01.001.000004;01.002.000012.DSM;Diversos sobre materiais para colocação de condicionador de ar tipo Split "Underceiling" 6.000 Btu/h;MOD;Ajudante de eletricista;H;;1,00;9,90;1,00;1,00;67,02;;9,900000;;;6,77;;67,02;;;;;
;01.001.000005;01.002.000012.DSM;Diversos sobre materiais para colocação de condicionador de ar tipo Split "Underceiling" 6.000 Btu/h;MOD;Ajudante de encanador;H;;1,00;26,10;1,00;1,00;176,70;;26,100000;;;6,77;;176,70;;;;;
;01.009.000001;01.002.000012.DSM;Diversos sobre materiais para colocação de condicionador de ar tipo Split "Underceiling" 6.000 Btu/h;MOD;Eletricista;H;;1,00;9,90;1,00;1,00;67,02;;9,900000;;;6,77;;67,02;;;;;
;01.010.000001;01.002.000012.DSM;Diversos sobre materiais para colocação de condicionador de ar tipo Split "Underceiling" 6.000 Btu/h;MOD;Encanador;H;;1,00;26,10;1,00;1,00;176,70;;26,100000;;;6,77;;176,70;;;;;
;01.002.000041.DSM;01.002.000041.DSM;Diversos sobre materiais para colocação de condicionador de ar tipo Split "Underceiling" 60.000 Btu/h;;Diversos sobre materiais para colocação de condicionador de ar tipo Split "Underceiling" 60.000 Btu/h;ND;1,00;1,00;;1,00;1,00;;Produção horária da equipe:;;1,00;;;478,12;487,45;;;965,57;861,04;1.826,61
;14.001.000711;01.002.000041.DSM;Diversos sobre materiais para colocação de condicionador de ar tipo Split "Underceiling" 60.000 Btu/h;MAT;Pasta para soldar cobre e bronze;KG;;1,00;0,06;1,00;1,00;0,19;0,063000;;;;3,00;0,19;;;;;;
;14.001.000759;01.002.000041.DSM;Diversos sobre materiais para colocação de condicionador de ar tipo Split "Underceiling" 60.000 Btu/h;MAT;Tubo de cobre soldável Classe E (diâmetro nominal: 22 mm);M;;1,00;33,00;1,00;1,00;99,00;33,000000;;;;3,00;99,00;;;;;;
;14.001.000762;01.002.000041.DSM;Diversos sobre materiais para colocação de condicionador de ar tipo Split "Underceiling" 60.000 Btu/h;MAT;Tubo de cobre soldável Classe E (diâmetro nominal: 42 mm);M;;1,00;33,00;1,00;1,00;99,00;33,000000;;;;3,00;99,00;;;;;;
;16.006.000013;01.002.000041.DSM;Diversos sobre materiais para colocação de condicionador de ar tipo Split "Underceiling" 60.000 Btu/h;MAT;Fio rígido PVC baixa tensão encordoamento classe 1 (seção transversal: 2,5 mm² / temperatura máxima do condutor: 70 ° / tensão: 750 V);M;;1,00;91,80;1,00;1,00;275,40;91,800000;;;;3,00;275,40;;;;;;
;17.001.000023;01.002.000041.DSM;Diversos sobre materiais para colocação de condicionador de ar tipo Split "Underceiling" 60.000 Btu/h;MAT;Condicionador de ar tipo split "Underceiling" ciclo frio com controle remoto (capacidade: 60.000 BTU/h / tensão: 220 V);UN;;1,00;1,00;1,00;1,00;3,00;1,000000;;;;3,00;3,00;;;;;;
;25.012.000003;01.002.000041.DSM;Diversos sobre materiais para colocação de condicionador de ar tipo Split "Underceiling" 60.000 Btu/h;MAT;Estanho 50x50 para solda;KG;;1,00;0,51;1,00;1,00;1,53;0,510000;;;;3,00;1,53;;;;;;
;01.001.000004;01.002.000041.DSM;Diversos sobre materiais para colocação de condicionador de ar tipo Split "Underceiling" 60.000 Btu/h;MOD;Ajudante de eletricista;H;;1,00;9,90;1,00;1,00;67,02;;9,900000;;;6,77;;67,02;;;;;
;01.001.000005;01.002.000041.DSM;Diversos sobre materiais para colocação de condicionador de ar tipo Split "Underceiling" 60.000 Btu/h;MOD;Ajudante de encanador;H;;1,00;26,10;1,00;1,00;176,70;;26,100000;;;6,77;;176,70;;;;;
;01.009.000001;01.002.000041.DSM;Diversos sobre materiais para colocação de condicionador de ar tipo Split "Underceiling" 60.000 Btu/h;MOD;Eletricista;H;;1,00;9,90;1,00;1,00;67,02;;9,900000;;;6,77;;67,02;;;;;
;01.010.000001;01.002.000041.DSM;Diversos sobre materiais para colocação de condicionador de ar tipo Split "Underceiling" 60.000 Btu/h;MOD;Encanador;H;;1,00;26,10;1,00;1,00;176,70;;26,100000;;;6,77;;176,70;;;;;
;01.002.000015.DSM;01.002.000015.DSM;Diversos sobre materiais para colocação de condicionador de ar tipo "Self Contained", 15 TR;;Diversos sobre materiais para colocação de condicionador de ar tipo "Self Contained", 15 TR;ND;1,00;1,00;;1,00;1,00;;Produção horária da equipe:;;1,00;;;3,00;;;;3,00;2,68;5,68
;17.001.000024;01.002.000015.DSM;Diversos sobre materiais para colocação de condicionador de ar tipo "Self Contained", 15 TR;MAT;Condicionador de ar tipo split "Self Contained" com condensadores incorporados (capacidade: 120.000 BTU/h / tensão: 220 V);UN;;1,00;1,00;1,00;1,00;3,00;1,000000;;;;3,00;3,00;;;;;;
;01.002.000039.DSM;01.002.000039.DSM;Diversos sobre materiais para colocação de condicionador de ar tipo "Self Contained", 7,5 TR;;Diversos sobre materiais para colocação de condicionador de ar tipo "Self Contained", 7,5 TR;ND;1,00;1,00;;1,00;1,00;;Produção horária da equipe:;;1,00;;;3,00;;;;3,00;2,68;5,68
;17.001.000025;01.002.000039.DSM;Diversos sobre materiais para colocação de condicionador de ar tipo "Self Contained", 7,5 TR;MAT;Condicionador de ar tipo split "Self Contained" com condensadores incorporados (capacidade: 180.000 BTU/h / tensão: 220 V);UN;;1,00;1,00;1,00;1,00;3,00;1,000000;;;;3,00;3,00;;;;;;
;01.002.000016.DSM;01.002.000016.DSM;Diversos sobre materiais para colocação de condicionador de ar tipo "Split" de grande capacidade (Splitão) 10 TR;;Diversos sobre materiais para colocação de condicionador de ar tipo "Split" de grande capacidade (Splitão) 10 TR;ND;1,00;1,00;;1,00;1,00;;Produção horária da equipe:;;1,00;;;478,12;487,45;;;965,57;861,04;1.826,61
;14.001.000711;01.002.000016.DSM;Diversos sobre materiais para colocação de condicionador de ar tipo "Split" de grande capacidade (Splitão) 10 TR;MAT;Pasta para soldar cobre e bronze;KG;;1,00;0,06;1,00;1,00;0,19;0,063000;;;;3,00;0,19;;;;;;
;14.001.000759;01.002.000016.DSM;Diversos sobre materiais para colocação de condicionador de ar tipo "Split" de grande capacidade (Splitão) 10 TR;MAT;Tubo de cobre soldável Classe E (diâmetro nominal: 22 mm);M;;1,00;33,00;1,00;1,00;99,00;33,000000;;;;3,00;99,00;;;;;;
;14.001.000762;01.002.000016.DSM;Diversos sobre materiais para colocação de condicionador de ar tipo "Split" de grande capacidade (Splitão) 10 TR;MAT;Tubo de cobre soldável Classe E (diâmetro nominal: 42 mm);M;;1,00;33,00;1,00;1,00;99,00;33,000000;;;;3,00;99,00;;;;;;
;16.006.000013;01.002.000016.DSM;Diversos sobre materiais para colocação de condicionador de ar tipo "Split" de grande capacidade (Splitão) 10 TR;MAT;Fio rígido PVC baixa tensão encordoamento classe 1 (seção transversal: 2,5 mm² / temperatura máxima do condutor: 70 ° / tensão: 750 V);M;;1,00;91,80;1,00;1,00;275,40;91,800000;;;;3,00;275,40;;;;;;
;17.001.000026;01.002.000016.DSM;Diversos sobre materiais para colocação de condicionador de ar tipo "Split" de grande capacidade (Splitão) 10 TR;MAT;Condicionador de ar tipo split "Splitão" de grande capacidade (capacidade: 120.000 BTU/h / tensão: 220 V);UN;;1,00;1,00;1,00;1,00;3,00;1,000000;;;;3,00;3,00;;;;;;
;25.012.000003;01.002.000016.DSM;Diversos sobre materiais para colocação de condicionador de ar tipo "Split" de grande capacidade (Splitão) 10 TR;MAT;Estanho 50x50 para solda;KG;;1,00;0,51;1,00;1,00;1,53;0,510000;;;;3,00;1,53;;;;;;
;01.001.000004;01.002.000016.DSM;Diversos sobre materiais para colocação de condicionador de ar tipo "Split" de grande capacidade (Splitão) 10 TR;MOD;Ajudante de eletricista;H;;1,00;9,90;1,00;1,00;67,02;;9,900000;;;6,77;;67,02;;;;;
;01.001.000005;01.002.000016.DSM;Diversos sobre materiais para colocação de condicionador de ar tipo "Split" de grande capacidade (Splitão) 10 TR;MOD;Ajudante de encanador;H;;1,00;26,10;1,00;1,00;176,70;;26,100000;;;6,77;;176,70;;;;;
;01.009.000001;01.002.000016.DSM;Diversos sobre materiais para colocação de condicionador de ar tipo "Split" de grande capacidade (Splitão) 10 TR;MOD;Eletricista;H;;1,00;9,90;1,00;1,00;67,02;;9,900000;;;6,77;;67,02;;;;;
;01.010.000001;01.002.000016.DSM;Diversos sobre materiais para colocação de condicionador de ar tipo "Split" de grande capacidade (Splitão) 10 TR;MOD;Encanador;H;;1,00;26,10;1,00;1,00;176,70;;26,100000;;;6,77;;176,70;;;;;
;01.002.000036.DSM;01.002.000036.DSM;Diversos sobre materiais para colocação de condicionador de ar tipo "Split" de grande capacidade (Splitão) 12,5 TR;;Diversos sobre materiais para colocação de condicionador de ar tipo "Split" de grande capacidade (Splitão) 12,5 TR;ND;1,00;1,00;;1,00;1,00;;Produção horária da equipe:;;1,00;;;478,12;487,45;;;965,57;861,04;1.826,61
;14.001.000711;01.002.000036.DSM;Diversos sobre materiais para colocação de condicionador de ar tipo "Split" de grande capacidade (Splitão) 12,5 TR;MAT;Pasta para soldar cobre e bronze;KG;;1,00;0,06;1,00;1,00;0,19;0,063000;;;;3,00;0,19;;;;;;
;14.001.000759;01.002.000036.DSM;Diversos sobre materiais para colocação de condicionador de ar tipo "Split" de grande capacidade (Splitão) 12,5 TR;MAT;Tubo de cobre soldável Classe E (diâmetro nominal: 22 mm);M;;1,00;33,00;1,00;1,00;99,00;33,000000;;;;3,00;99,00;;;;;;
;14.001.000762;01.002.000036.DSM;Diversos sobre materiais para colocação de condicionador de ar tipo "Split" de grande capacidade (Splitão) 12,5 TR;MAT;Tubo de cobre soldável Classe E (diâmetro nominal: 42 mm);M;;1,00;33,00;1,00;1,00;99,00;33,000000;;;;3,00;99,00;;;;;;
;16.006.000013;01.002.000036.DSM;Diversos sobre materiais para colocação de condicionador de ar tipo "Split" de grande capacidade (Splitão) 12,5 TR;MAT;Fio rígido PVC baixa tensão encordoamento classe 1 (seção transversal: 2,5 mm² / temperatura máxima do condutor: 70 ° / tensão: 750 V);M;;1,00;91,80;1,00;1,00;275,40;91,800000;;;;3,00;275,40;;;;;;
;17.001.000027;01.002.000036.DSM;Diversos sobre materiais para colocação de condicionador de ar tipo "Split" de grande capacidade (Splitão) 12,5 TR;MAT;Condicionador de ar tipo split "Splitão" de grande capacidade (capacidade: 150.000 BTU/h / tensão: 220 V);UN;;1,00;1,00;1,00;1,00;3,00;1,000000;;;;3,00;3,00;;;;;;
;25.012.000003;01.002.000036.DSM;Diversos sobre materiais para colocação de condicionador de ar tipo "Split" de grande capacidade (Splitão) 12,5 TR;MAT;Estanho 50x50 para solda;KG;;1,00;0,51;1,00;1,00;1,53;0,510000;;;;3,00;1,53;;;;;;
;01.001.000004;01.002.000036.DSM;Diversos sobre materiais para colocação de condicionador de ar tipo "Split" de grande capacidade (Splitão) 12,5 TR;MOD;Ajudante de eletricista;H;;1,00;9,90;1,00;1,00;67,02;;9,900000;;;6,77;;67,02;;;;;
;01.001.000005;01.002.000036.DSM;Diversos sobre materiais para colocação de condicionador de ar tipo "Split" de grande capacidade (Splitão) 12,5 TR;MOD;Ajudante de encanador;H;;1,00;26,10;1,00;1,00;176,70;;26,100000;;;6,77;;176,70;;;;;
;01.009.000001;01.002.000036.DSM;Diversos sobre materiais para colocação de condicionador de ar tipo "Split" de grande capacidade (Splitão) 12,5 TR;MOD;Eletricista;H;;1,00;9,90;1,00;1,00;67,02;;9,900000;;;6,77;;67,02;;;;;
;01.010.000001;01.002.000036.DSM;Diversos sobre materiais para colocação de condicionador de ar tipo "Split" de grande capacidade (Splitão) 12,5 TR;MOD;Encanador;H;;1,00;26,10;1,00;1,00;176,70;;26,100000;;;6,77;;176,70;;;;;
;01.002.000024.DSM;01.002.000024.DSM;Diversos sobre materiais para colocação de condicionador de ar tipo "Split" de grande capacidade (Splitão) 15 TR;;Diversos sobre materiais para colocação de condicionador de ar tipo "Split" de grande capacidade (Splitão) 15 TR;ND;1,00;1,00;;1,00;1,00;;Produção horária da equipe:;;1,00;;;478,12;487,45;;;965,57;861,04;1.826,61
;14.001.000711;01.002.000024.DSM;Diversos sobre materiais para colocação de condicionador de ar tipo "Split" de grande capacidade (Splitão) 15 TR;MAT;Pasta para soldar cobre e bronze;KG;;1,00;0,06;1,00;1,00;0,19;0,063000;;;;3,00;0,19;;;;;;
;14.001.000759;01.002.000024.DSM;Diversos sobre materiais para colocação de condicionador de ar tipo "Split" de grande capacidade (Splitão) 15 TR;MAT;Tubo de cobre soldável Classe E (diâmetro nominal: 22 mm);M;;1,00;33,00;1,00;1,00;99,00;33,000000;;;;3,00;99,00;;;;;;
;14.001.000762;01.002.000024.DSM;Diversos sobre materiais para colocação de condicionador de ar tipo "Split" de grande capacidade (Splitão) 15 TR;MAT;Tubo de cobre soldável Classe E (diâmetro nominal: 42 mm);M;;1,00;33,00;1,00;1,00;99,00;33,000000;;;;3,00;99,00;;;;;;
;16.006.000013;01.002.000024.DSM;Diversos sobre materiais para colocação de condicionador de ar tipo "Split" de grande capacidade (Splitão) 15 TR;MAT;Fio rígido PVC baixa tensão encordoamento classe 1 (seção transversal: 2,5 mm² / temperatura máxima do condutor: 70 ° / tensão: 750 V);M;;1,00;91,80;1,00;1,00;275,40;91,800000;;;;3,00;275,40;;;;;;
;17.001.000028;01.002.000024.DSM;Diversos sobre materiais para colocação de condicionador de ar tipo "Split" de grande capacidade (Splitão) 15 TR;MAT;Condicionador de ar tipo split "Splitão" de grande capacidade (capacidade: 180.000 BTU/h / tensão: 220 V);UN;;1,00;1,00;1,00;1,00;3,00;1,000000;;;;3,00;3,00;;;;;;
;25.012.000003;01.002.000024.DSM;Diversos sobre materiais para colocação de condicionador de ar tipo "Split" de grande capacidade (Splitão) 15 TR;MAT;Estanho 50x50 para solda;KG;;1,00;0,51;1,00;1,00;1,53;0,510000;;;;3,00;1,53;;;;;;
;01.001.000004;01.002.000024.DSM;Diversos sobre materiais para colocação de condicionador de ar tipo "Split" de grande capacidade (Splitão) 15 TR;MOD;Ajudante de eletricista;H;;1,00;9,90;1,00;1,00;67,02;;9,900000;;;6,77;;67,02;;;;;
;01.001.000005;01.002.000024.DSM;Diversos sobre materiais para colocação de condicionador de ar tipo "Split" de grande capacidade (Splitão) 15 TR;MOD;Ajudante de encanador;H;;1,00;26,10;1,00;1,00;176,70;;26,100000;;;6,77;;176,70;;;;;
;01.009.000001;01.002.000024.DSM;Diversos sobre materiais para colocação de condicionador de ar tipo "Split" de grande capacidade (Splitão) 15 TR;MOD;Eletricista;H;;1,00;9,90;1,00;1,00;67,02;;9,900000;;;6,77;;67,02;;;;;
;01.010.000001;01.002.000024.DSM;Diversos sobre materiais para colocação de condicionador de ar tipo "Split" de grande capacidade (Splitão) 15 TR;MOD;Encanador;H;;1,00;26,10;1,00;1,00;176,70;;26,100000;;;6,77;;176,70;;;;;
;01.002.000026.DSM;01.002.000026.DSM;Diversos sobre materiais para colocação de condicionador de ar tipo "Split" de grande capacidade (Splitão) 7,5 TR;;Diversos sobre materiais para colocação de condicionador de ar tipo "Split" de grande capacidade (Splitão) 7,5 TR;ND;1,00;1,00;;1,00;1,00;;Produção horária da equipe:;;1,00;;;478,12;487,45;;;965,57;861,04;1.826,61
;14.001.000711;01.002.000026.DSM;Diversos sobre materiais para colocação de condicionador de ar tipo "Split" de grande capacidade (Splitão) 7,5 TR;MAT;Pasta para soldar cobre e bronze;KG;;1,00;0,06;1,00;1,00;0,19;0,063000;;;;3,00;0,19;;;;;;
;14.001.000759;01.002.000026.DSM;Diversos sobre materiais para colocação de condicionador de ar tipo "Split" de grande capacidade (Splitão) 7,5 TR;MAT;Tubo de cobre soldável Classe E (diâmetro nominal: 22 mm);M;;1,00;33,00;1,00;1,00;99,00;33,000000;;;;3,00;99,00;;;;;;
;14.001.000762;01.002.000026.DSM;Diversos sobre materiais para colocação de condicionador de ar tipo "Split" de grande capacidade (Splitão) 7,5 TR;MAT;Tubo de cobre soldável Classe E (diâmetro nominal: 42 mm);M;;1,00;33,00;1,00;1,00;99,00;33,000000;;;;3,00;99,00;;;;;;
;16.006.000013;01.002.000026.DSM;Diversos sobre materiais para colocação de condicionador de ar tipo "Split" de grande capacidade (Splitão) 7,5 TR;MAT;Fio rígido PVC baixa tensão encordoamento classe 1 (seção transversal: 2,5 mm² / temperatura máxima do condutor: 70 ° / tensão: 750 V);M;;1,00;91,80;1,00;1,00;275,40;91,800000;;;;3,00;275,40;;;;;;
;17.001.000029;01.002.000026.DSM;Diversos sobre materiais para colocação de condicionador de ar tipo "Split" de grande capacidade (Splitão) 7,5 TR;MAT;Condicionador de ar tipo split "Splitão" de grande capacidade (capacidade: 90.000 BTU/h / tensão: 220 V);UN;;1,00;1,00;1,00;1,00;3,00;1,000000;;;;3,00;3,00;;;;;;
;25.012.000003;01.002.000026.DSM;Diversos sobre materiais para colocação de condicionador de ar tipo "Split" de grande capacidade (Splitão) 7,5 TR;MAT;Estanho 50x50 para solda;KG;;1,00;0,51;1,00;1,00;1,53;0,510000;;;;3,00;1,53;;;;;;
;01.001.000004;01.002.000026.DSM;Diversos sobre materiais para colocação de condicionador de ar tipo "Split" de grande capacidade (Splitão) 7,5 TR;MOD;Ajudante de eletricista;H;;1,00;9,90;1,00;1,00;67,02;;9,900000;;;6,77;;67,02;;;;;
;01.001.000005;01.002.000026.DSM;Diversos sobre materiais para colocação de condicionador de ar tipo "Split" de grande capacidade (Splitão) 7,5 TR;MOD;Ajudante de encanador;H;;1,00;26,10;1,00;1,00;176,70;;26,100000;;;6,77;;176,70;;;;;
;01.009.000001;01.002.000026.DSM;Diversos sobre materiais para colocação de condicionador de ar tipo "Split" de grande capacidade (Splitão) 7,5 TR;MOD;Eletricista;H;;1,00;9,90;1,00;1,00;67,02;;9,900000;;;6,77;;67,02;;;;;
;01.010.000001;01.002.000026.DSM;Diversos sobre materiais para colocação de condicionador de ar tipo "Split" de grande capacidade (Splitão) 7,5 TR;MOD;Encanador;H;;1,00;26,10;1,00;1,00;176,70;;26,100000;;;6,77;;176,70;;;;;
;01.002.000028.DSM;01.002.000028.DSM;Diversos sobre materiais para colocação de condicionador de ar de janela;;Diversos sobre materiais para colocação de condicionador de ar de janela;ND;1,00;1,00;;1,00;1,00;;Produção horária da equipe:;;1,00;;;75,81;;;;75,81;67,60;143,41
;07.017.000002;01.002.000028.DSM;Diversos sobre materiais para colocação de condicionador de ar de janela;MAT;Cantoneira de aço abas iguais (largura da aba: 1 1/4 " / massa linear: 1,50 kg/m / espessura da aba: 1/8 ");KG;;1,00;2,10;1,00;1,00;6,30;2,100000;;;;3,00;6,30;;;;;;
;17.001.000030;01.002.000028.DSM;Diversos sobre materiais para colocação de condicionador de ar de janela;MAT;Condicionador de ar de janela ciclo frio (capacidade: 12.000 BTU/h / tensão: 127 V);UN;;1,00;1,00;1,00;1,00;3,00;1,000000;;;;3,00;3,00;;;;;;
;07.018.000002;01.002.000028.DSM;Diversos sobre materiais para colocação de condicionador de ar de janela;MAT;Barra de aço chato laminado (espessura: 1/8 " / largura: 1 " / massa linear: 0,63 kg/m);KG;;1,00;2,47;1,00;1,00;7,41;2,470000;;;;3,00;7,41;;;;;;
;25.002.000006;01.002.000028.DSM;Diversos sobre materiais para colocação de condicionador de ar de janela;MAT;Parafuso cabeça chata auto-atarraxante fenda phillips zincado branco (diâmetro nominal: 6,3 mm / comprimento: 38 mm);UN;;1,00;14,00;1,00;1,00;42,00;14,000000;;;;3,00;42,00;;;;;;
;07.018.000001;01.002.000028.DSM;Diversos sobre materiais para colocação de condicionador de ar de janela;MAT;Barra de aço chato laminado (espessura: 3/8 " / largura: 1 1/2 " / massa linear: 2,85 kg/m);KG;;1,00;5,70;1,00;1,00;17,10;5,700000;;;;3,00;17,10;;;;;;
;01.002.000030.DSM;01.002.000030.DSM;Diversos sobre materiais para colocação de condicionador de ar de janela;;Diversos sobre materiais para colocação de condicionador de ar de janela;ND;1,00;1,00;;1,00;1,00;;Produção horária da equipe:;;1,00;;;78,96;;;;78,96;70,41;149,37
;07.018.000002;01.002.000030.DSM;Diversos sobre materiais para colocação de condicionador de ar de janela;MAT;Barra de aço chato laminado (espessura: 1/8 " / largura: 1 " / massa linear: 0,63 kg/m);KG;;1,00;2,66;1,00;1,00;7,98;2,660000;;;;3,00;7,98;;;;;;
;17.001.000031;01.002.000030.DSM;Diversos sobre materiais para colocação de condicionador de ar de janela;MAT;Condicionador de ar de janela ciclo frio (capacidade: 21.000 BTU/h / tensão: 220 V);UN;;1,00;1,00;1,00;1,00;3,00;1,000000;;;;3,00;3,00;;;;;;
;07.018.000001;01.002.000030.DSM;Diversos sobre materiais para colocação de condicionador de ar de janela;MAT;Barra de aço chato laminado (espessura: 3/8 " / largura: 1 1/2 " / massa linear: 2,85 kg/m);KG;;1,00;6,41;1,00;1,00;19,23;6,410000;;;;3,00;19,23;;;;;;
;07.017.000002;01.002.000030.DSM;Diversos sobre materiais para colocação de condicionador de ar de janela;MAT;Cantoneira de aço abas iguais (largura da aba: 1 1/4 " / massa linear: 1,50 kg/m / espessura da aba: 1/8 ");KG;;1,00;2,25;1,00;1,00;6,75;2,250000;;;;3,00;6,75;;;;;;
;25.002.000006;01.002.000030.DSM;Diversos sobre materiais para colocação de condicionador de ar de janela;MAT;Parafuso cabeça chata auto-atarraxante fenda phillips zincado branco (diâmetro nominal: 6,3 mm / comprimento: 38 mm);UN;;1,00;14,00;1,00;1,00;42,00;14,000000;;;;3,00;42,00;;;;;;
;02.001.000001.SER;02.001.000001.SER;Abrigo provisório de madeira para alojamento e/ou depósito de materiais e ferramentas;;Abrigo provisório de madeira para alojamento e/ou depósito de materiais e ferramentas;m²;1,00;1,00;;1,00;1,00;;Produção horária da equipe:;;1,00;;;93,73;101,83;0,00;;195,56;174,39;369,96
;08.005.000003;02.001.000001.SER;Abrigo provisório de madeira para alojamento e/ou depósito de materiais e ferramentas;MAT;Pontalete de cedro 3ª construção (seção transversal: 3x3 ");M;;1,00;4,39;1,00;1,00;13,17;4,390000;;;;3,00;13,17;;;;;;
;08.005.000018;02.001.000001.SER;Abrigo provisório de madeira para alojamento e/ou depósito de materiais e ferramentas;MAT;Tábua de cedrinho (seção transversal: 1x6 ");M²;;1,00;2,11;1,00;1,00;6,33;2,110000;;;;3,00;6,33;;;;;;
;28.002.000001;02.001.000001.SER;Abrigo provisório de madeira para alojamento e/ou depósito de materiais e ferramentas;MAT;Energia elétrica;KW;;1,00;0,03;1,00;1,00;0,10;0,032178;;;;3,00;0,10;;;;;;
;25.007.000008;02.001.000001.SER;Abrigo provisório de madeira para alojamento e/ou depósito de materiais e ferramentas;MAT;Prego com cabeça 15 x 15 (comprimento: 34,5 mm / diâmetro: 2,40 mm);KG;;1,00;0,20;1,00;1,00;0,60;0,200000;;;;3,00;0,60;;;;;;
;25.007.000009;02.001.000001.SER;Abrigo provisório de madeira para alojamento e/ou depósito de materiais e ferramentas;MAT;Prego com cabeça 18 x 27 (diâmetro: 3,40 mm / comprimento: 62,1 mm);KG;;1,00;0,80;1,00;1,00;2,40;0,800000;;;;3,00;2,40;;;;;;
;03.001.000008;02.001.000001.SER;Abrigo provisório de madeira para alojamento e/ou depósito de materiais e ferramentas;MAT;Areia lavada tipo média;M³;;1,00;0,06;1,00;1,00;0,19;0,062860;;;;3,00;0,19;;;;;;
;03.002.000011;02.001.000001.SER;Abrigo provisório de madeira para alojamento e/ou depósito de materiais e ferramentas;MAT;Pedra britada tipo 1;M³;;1,00;0,06;1,00;1,00;0,18;0,058520;;;;3,00;0,18;;;;;;
;04.002.000002;02.001.000001.SER;Abrigo provisório de madeira para alojamento e/ou depósito de materiais e ferramentas;MAT;Cimento Portland CP II-E-32 (resistência: 32,00 MPa);KG;;1,00;19,60;1,00;1,00;58,80;19,600000;;;;3,00;58,80;;;;;;
;23.004.000035;02.001.000001.SER;Abrigo provisório de madeira para alojamento e/ou depósito de materiais e ferramentas;MAT;Telha de fibrocimento ondulada tipo vogatex e fibrotex (largura útil: 450 mm / vão livre: 1,15 m / espessura: 4 mm / largura nominal: 506 mm / comprimento: 1220 mm);M²;;1,00;1,19;1,00;1,00;3,57;1,190000;;;;3,00;3,57;;;;;;
;23.004.000014;02.001.000001.SER;Abrigo provisório de madeira para alojamento e/ou depósito de materiais e ferramentas;MAT;Cumeeira articulada inferior para telha de fibrocimento tipo vogatex ou fibrotex;UN;;1,00;0,25;1,00;1,00;0,75;0,250000;;;;3,00;0,75;;;;;;
;01.001.000001;02.001.000001.SER;Abrigo provisório de madeira para alojamento e/ou depósito de materiais e ferramentas;MOD;Ajudante;H;;1,00;0,02;1,00;1,00;0,15;;0,021452;;;6,77;;0,15;;;;;
;01.007.000001;02.001.000001.SER;Abrigo provisório de madeira para alojamento e/ou depósito de materiais e ferramentas;MOD;Carpinteiro;H;;1,00;6,70;1,00;1,00;45,36;;6,700000;;;6,77;;45,36;;;;;
;01.021.000001;02.001.000001.SER;Abrigo provisório de madeira para alojamento e/ou depósito de materiais e ferramentas;MOD;Pedreiro;H;;1,00;0,40;1,00;1,00;2,71;;0,400000;;;6,77;;2,71;;;;;
;01.026.000001;02.001.000001.SER;Abrigo provisório de madeira para alojamento e/ou depósito de materiais e ferramentas;MOD;Servente;H;;1,00;7,92;1,00;1,00;53,62;;7,920000;;;6,77;;53,62;;;;;
;08.005.000024;02.001.000001.SER;Abrigo provisório de madeira para alojamento e/ou depósito de materiais e ferramentas;MAT;Viga de peróba (altura: 120,00 mm / largura: 60,00 mm );M;;1,00;1,37;1,00;1,00;4,11;1,370000;;;;3,00;4,11;;;;;;
;08.002.000004;02.001.000001.SER;Abrigo provisório de madeira para alojamento e/ou depósito de materiais e ferramentas;MAT;Chapa de madeira compensada (espessura: 12 mm / largura: 1100 mm / comprimento: 2200 mm);M²;;1,00;1,18;1,00;1,00;3,54;1,180000;;;;3,00;3,54;;;;;;
;01.014.000023;02.001.000001.SER;Abrigo provisório de madeira para alojamento e/ou depósito de materiais e ferramentas;EQA;Betoneira elétrica monofásico (potência: 2 HP / capacidade: 400 l);UN;;1,00;0,00;1,00;1,00;0,00;;;0,000392;;1,00;;;0,00;;;;
;02.001.000002.SER;02.001.000002.SER;Abrigo provisório de madeira com dois pavimentos para alojamento e/ou depósito de materiais e ferramentas;;Abrigo provisório de madeira com dois pavimentos para alojamento e/ou depósito de materiais e ferramentas;m²;1,00;1,00;;1,00;1,00;;Produção horária da equipe:;;1,00;;;123,79;197,97;0,00;;321,76;286,93;608,69
;08.005.000003;02.001.000002.SER;Abrigo provisório de madeira com dois pavimentos para alojamento e/ou depósito de materiais e ferramentas;MAT;Pontalete de cedro 3ª construção (seção transversal: 3x3 ");M;;1,00;7,44;1,00;1,00;22,32;7,440000;;;;3,00;22,32;;;;;;
;08.005.000018;02.001.000002.SER;Abrigo provisório de madeira com dois pavimentos para alojamento e/ou depósito de materiais e ferramentas;MAT;Tábua de cedrinho (seção transversal: 1x6 ");M²;;1,00;3,43;1,00;1,00;10,29;3,430000;;;;3,00;10,29;;;;;;
;08.005.000022;02.001.000002.SER;Abrigo provisório de madeira com dois pavimentos para alojamento e/ou depósito de materiais e ferramentas;MAT;Tábua de cedrinho 3ª construção (seção transversal: 1x12 ");M²;;1,00;1,56;1,00;1,00;4,68;1,560000;;;;3,00;4,68;;;;;;
;28.002.000001;02.001.000002.SER;Abrigo provisório de madeira com dois pavimentos para alojamento e/ou depósito de materiais e ferramentas;MAT;Energia elétrica;KW;;1,00;0,03;1,00;1,00;0,10;0,032178;;;;3,00;0,10;;;;;;
;25.007.000008;02.001.000002.SER;Abrigo provisório de madeira com dois pavimentos para alojamento e/ou depósito de materiais e ferramentas;MAT;Prego com cabeça 15 x 15 (comprimento: 34,5 mm / diâmetro: 2,40 mm);KG;;1,00;0,40;1,00;1,00;1,20;0,400000;;;;3,00;1,20;;;;;;
;25.007.000009;02.001.000002.SER;Abrigo provisório de madeira com dois pavimentos para alojamento e/ou depósito de materiais e ferramentas;MAT;Prego com cabeça 18 x 27 (diâmetro: 3,40 mm / comprimento: 62,1 mm);KG;;1,00;1,50;1,00;1,00;4,50;1,500000;;;;3,00;4,50;;;;;;
;03.001.000008;02.001.000002.SER;Abrigo provisório de madeira com dois pavimentos para alojamento e/ou depósito de materiais e ferramentas;MAT;Areia lavada tipo média;M³;;1,00;0,06;1,00;1,00;0,19;0,062860;;;;3,00;0,19;;;;;;
;03.002.000011;02.001.000002.SER;Abrigo provisório de madeira com dois pavimentos para alojamento e/ou depósito de materiais e ferramentas;MAT;Pedra britada tipo 1;M³;;1,00;0,06;1,00;1,00;0,18;0,058520;;;;3,00;0,18;;;;;;
;04.002.000002;02.001.000002.SER;Abrigo provisório de madeira com dois pavimentos para alojamento e/ou depósito de materiais e ferramentas;MAT;Cimento Portland CP II-E-32 (resistência: 32,00 MPa);KG;;1,00;19,60;1,00;1,00;58,80;19,600000;;;;3,00;58,80;;;;;;
;23.004.000035;02.001.000002.SER;Abrigo provisório de madeira com dois pavimentos para alojamento e/ou depósito de materiais e ferramentas;MAT;Telha de fibrocimento ondulada tipo vogatex e fibrotex (largura útil: 450 mm / vão livre: 1,15 m / espessura: 4 mm / largura nominal: 506 mm / comprimento: 1220 mm);M²;;1,00;1,20;1,00;1,00;3,60;1,200000;;;;3,00;3,60;;;;;;
;23.004.000014;02.001.000002.SER;Abrigo provisório de madeira com dois pavimentos para alojamento e/ou depósito de materiais e ferramentas;MAT;Cumeeira articulada inferior para telha de fibrocimento tipo vogatex ou fibrotex;UN;;1,00;0,25;1,00;1,00;0,75;0,250000;;;;3,00;0,75;;;;;;
;01.001.000001;02.001.000002.SER;Abrigo provisório de madeira com dois pavimentos para alojamento e/ou depósito de materiais e ferramentas;MOD;Ajudante;H;;1,00;0,02;1,00;1,00;0,15;;0,021452;;;6,77;;0,15;;;;;
;01.007.000001;02.001.000002.SER;Abrigo provisório de madeira com dois pavimentos para alojamento e/ou depósito de materiais e ferramentas;MOD;Carpinteiro;H;;1,00;13,40;1,00;1,00;90,72;;13,400000;;;6,77;;90,72;;;;;
;01.021.000001;02.001.000002.SER;Abrigo provisório de madeira com dois pavimentos para alojamento e/ou depósito de materiais e ferramentas;MOD;Pedreiro;H;;1,00;0,40;1,00;1,00;2,71;;0,400000;;;6,77;;2,71;;;;;
;01.026.000001;02.001.000002.SER;Abrigo provisório de madeira com dois pavimentos para alojamento e/ou depósito de materiais e ferramentas;MOD;Servente;H;;1,00;15,42;1,00;1,00;104,40;;15,420000;;;6,77;;104,40;;;;;
;08.005.000024;02.001.000002.SER;Abrigo provisório de madeira com dois pavimentos para alojamento e/ou depósito de materiais e ferramentas;MAT;Viga de peróba (altura: 120,00 mm / largura: 60,00 mm );M;;1,00;3,37;1,00;1,00;10,11;3,370000;;;;3,00;10,11;;;;;;
;08.002.000004;02.001.000002.SER;Abrigo provisório de madeira com dois pavimentos para alojamento e/ou depósito de materiais e ferramentas;MAT;Chapa de madeira compensada (espessura: 12 mm / largura: 1100 mm / comprimento: 2200 mm);M²;;1,00;2,36;1,00;1,00;7,08;2,360000;;;;3,00;7,08;;;;;;
;01.014.000023;02.001.000002.SER;Abrigo provisório de madeira com dois pavimentos para alojamento e/ou depósito de materiais e ferramentas;EQA;Betoneira elétrica monofásico (potência: 2 HP / capacidade: 400 l);UN;;1,00;0,00;1,00;1,00;0,00;;;0,000392;;1,00;;;0,00;;;;
;02.001.000006.SER;02.001.000006.SER;Andaime para 1m² de alvenaria, construção e desmontagem, reaproveitamento dez vezes;;Andaime para 1m² de alvenaria, construção e desmontagem, reaproveitamento dez vezes;m²;1,00;1,00;;1,00;1,00;;Produção horária da equipe:;;1,00;;;0,05;1,08;;;1,13;1,01;2,14
;01.007.000001;02.001.000006.SER;Andaime para 1m² de alvenaria, construção e desmontagem, reaproveitamento dez vezes;MOD;Carpinteiro;H;;1,00;0,04;1,00;1,00;0,27;;0,040000;;;6,77;;0,27;;;;;
;01.026.000001;02.001.000006.SER;Andaime para 1m² de alvenaria, construção e desmontagem, reaproveitamento dez vezes;MOD;Servente;H;;1,00;0,12;1,00;1,00;0,81;;0,120000;;;6,77;;0,81;;;;;
;08.001.000004;02.001.000006.SER;Andaime para 1m² de alvenaria, construção e desmontagem, reaproveitamento dez vezes;MAT;Madeira cedrinho;M³;;1,00;0,00;1,00;1,00;0,00;0,000327;;;;3,00;0,00;;;;;;
;25.007.000009;02.001.000006.SER;Andaime para 1m² de alvenaria, construção e desmontagem, reaproveitamento dez vezes;MAT;Prego com cabeça 18 x 27 (diâmetro: 3,40 mm / comprimento: 62,1 mm);KG;;1,00;0,02;1,00;1,00;0,05;0,015000;;;;3,00;0,05;;;;;;
;02.001.000009.SER;02.001.000009.SER;Ligação provisória de água para obra e instalação sanitária provisória, pequenas obras - instalação mínima;;Ligação provisória de água para obra e instalação sanitária provisória, pequenas obras - instalação mínima;un;1,00;1,00;;1,00;1,00;;Produção horária da equipe:;;1,00;;;306,06;244,54;;;550,59;490,99;1.041,58
;25.007.000008;02.001.000009.SER;Ligação provisória de água para obra e instalação sanitária provisória, pequenas obras - instalação mínima;MAT;Prego com cabeça 15 x 15 (comprimento: 34,5 mm / diâmetro: 2,40 mm);KG;;1,00;1,00;1,00;1,00;3,00;1,000000;;;;3,00;3,00;;;;;;
;14.001.001088;02.001.000009.SER;Ligação provisória de água para obra e instalação sanitária provisória, pequenas obras - instalação mínima;MAT;Tubo cerâmico para esgoto série normal (diâmetro da seção: 100 mm);M;;1,00;5,00;1,00;1,00;15,00;5,000000;;;;3,00;15,00;;;;;;
;14.001.000330;02.001.000009.SER;Ligação provisória de água para obra e instalação sanitária provisória, pequenas obras - instalação mínima;MAT;Tubo de aço galvanizado com costura para água/gás/fluídos não corrosivos ao aço e zinco (diâmetro da seção: 3/4 ");M;;1,00;30,00;1,00;1,00;90,00;30,000000;;;;3,00;90,00;;;;;;
;05.004.000006;02.001.000009.SER;Ligação provisória de água para obra e instalação sanitária provisória, pequenas obras - instalação mínima;MAT;Tijolo cerâmico (altura: 57 mm / comprimento: 190 mm / largura: 90 mm);UN;;1,00;30,00;1,00;1,00;90,00;30,000000;;;;3,00;90,00;;;;;;
;14.015.000007;02.001.000009.SER;Ligação provisória de água para obra e instalação sanitária provisória, pequenas obras - instalação mínima;MAT;Reservatório d'' água de fibra de vidro cilíndrico (capacidade: 1000 l);UN;;1,00;1,00;1,00;1,00;3,00;1,000000;;;;3,00;3,00;;;;;;
;14.006.000057;02.001.000009.SER;Ligação provisória de água para obra e instalação sanitária provisória, pequenas obras - instalação mínima;MAT;Hidrômetro multijato para medição de água residencial (diâmetro da seção: 3/4 " / vazão: 3,00 m³/h);UN;;1,00;1,00;1,00;1,00;3,00;1,000000;;;;3,00;3,00;;;;;;
;08.005.000003;02.001.000009.SER;Ligação provisória de água para obra e instalação sanitária provisória, pequenas obras - instalação mínima;MAT;Pontalete de cedro 3ª construção (seção transversal: 3x3 ");M;;1,00;25,00;1,00;1,00;75,00;25,000000;;;;3,00;75,00;;;;;;
;01.026.000001;02.001.000009.SER;Ligação provisória de água para obra e instalação sanitária provisória, pequenas obras - instalação mínima;MOD;Servente;H;;1,00;8,12;1,00;1,00;54,97;;8,120000;;;6,77;;54,97;;;;;
;01.010.000001;02.001.000009.SER;Ligação provisória de água para obra e instalação sanitária provisória, pequenas obras - instalação mínima;MOD;Encanador;H;;1,00;8,00;1,00;1,00;54,16;;8,000000;;;6,77;;54,16;;;;;
;01.007.000001;02.001.000009.SER;Ligação provisória de água para obra e instalação sanitária provisória, pequenas obras - instalação mínima;MOD;Carpinteiro;H;;1,00;8,00;1,00;1,00;54,16;;8,000000;;;6,77;;54,16;;;;;
;15.005.000018;02.001.000009.SER;Ligação provisória de água para obra e instalação sanitária provisória, pequenas obras - instalação mínima;MAT;Bacia de louça turca;UN;;1,00;1,00;1,00;1,00;3,00;1,000000;;;;3,00;3,00;;;;;;
;01.021.000001;02.001.000009.SER;Ligação provisória de água para obra e instalação sanitária provisória, pequenas obras - instalação mínima;MOD;Pedreiro;H;;1,00;8,00;1,00;1,00;54,16;;8,000000;;;6,77;;54,16;;;;;
;03.001.000008;02.001.000009.SER;Ligação provisória de água para obra e instalação sanitária provisória, pequenas obras - instalação mínima;MAT;Areia lavada tipo média;M³;;1,00;0,02;1,00;1,00;0,06;0,018900;;;;3,00;0,06;;;;;;
;08.005.000020;02.001.000009.SER;Ligação provisória de água para obra e instalação sanitária provisória, pequenas obras - instalação mínima;MAT;Tábua de cedrinho (seção transversal: 1x12 ");M;;1,00;8,00;1,00;1,00;24,00;8,000000;;;;3,00;24,00;;;;;;
;01.001.000005;02.001.000009.SER;Ligação provisória de água para obra e instalação sanitária provisória, pequenas obras - instalação mínima;MOD;Ajudante de encanador;H;;1,00;4,00;1,00;1,00;27,08;;4,000000;;;6,77;;27,08;;;;;
;02.001.000010.SER;02.001.000010.SER;Ligação provisória de luz e força para obra - instalação mínima;;Ligação provisória de luz e força para obra - instalação mínima;un;1,00;1,00;;1,00;1,00;;Produção horária da equipe:;;1,00;;;87,00;324,97;;;411,97;367,37;779,34
;01.001.000004;02.001.000010.SER;Ligação provisória de luz e força para obra - instalação mínima;MOD;Ajudante de eletricista;H;;1,00;24,00;1,00;1,00;162,48;;24,000000;;;6,77;;162,48;;;;;
;01.009.000001;02.001.000010.SER;Ligação provisória de luz e força para obra - instalação mínima;MOD;Eletricista;H;;1,00;24,00;1,00;1,00;162,48;;24,000000;;;6,77;;162,48;;;;;
;07.022.000002;02.001.000010.SER;Ligação provisória de luz e força para obra - instalação mínima;MAT;Poste de aço galvanizado a fogo padrão ELETROPAULO/BANDEIRANTES/ELEKTRO/CPFL para entrada de energia (comprimento: 6,00 m / diâmetro da seção: 4 " / espessura: 5,00 mm);UN;;1,00;1,00;1,00;1,00;3,00;1,000000;;;;3,00;3,00;;;;;;
;16.015.000014;02.001.000010.SER;Ligação provisória de luz e força para obra - instalação mínima;MAT;Caixa em chapa de aço externa de entrada de energia tipo K padrão ELETROPAULO para 2 medidores (altura: 500 mm / largura: 600 mm / profundidade: 270 mm);UN;;1,00;1,00;1,00;1,00;3,00;1,000000;;;;3,00;3,00;;;;;;
;16.006.000104;02.001.000010.SER;Ligação provisória de luz e força para obra - instalação mínima;MAT;Fio rígido PVC baixa tensão encordoamento classe 1 (seção transversal: 6 mm² / temperatura máxima do condutor: 70 ° / tensão: 750 V);M;;1,00;27,00;1,00;1,00;81,00;27,000000;;;;3,00;81,00;;;;;;
;02.001.000011.SER;02.001.000011.SER;Portão de madeira em chapa compensada para tapume, largura 3 m e altura 2 m;;Portão de madeira em chapa compensada para tapume, largura 3 m e altura 2 m;un;1,00;1,00;;1,00;1,00;;Produção horária da equipe:;;1,00;;;75,30;81,24;;;156,54;139,60;296,14
;13.017.000003;02.001.000011.SER;Portão de madeira em chapa compensada para tapume, largura 3 m e altura 2 m;MAT;Fecho de aço com acabamento zincado para portão (comprimento: 4 ");UN;;1,00;1,00;1,00;1,00;3,00;1,000000;;;;3,00;3,00;;;;;;
;01.007.000001;02.001.000011.SER;Portão de madeira em chapa compensada para tapume, largura 3 m e altura 2 m;MOD;Carpinteiro;H;;1,00;6,00;1,00;1,00;40,62;;6,000000;;;6,77;;40,62;;;;;
;08.005.000003;02.001.000011.SER;Portão de madeira em chapa compensada para tapume, largura 3 m e altura 2 m;MAT;Pontalete de cedro 3ª construção (seção transversal: 3x3 ");M;;1,00;4,00;1,00;1,00;12,00;4,000000;;;;3,00;12,00;;;;;;
;13.017.000033;02.001.000011.SER;Portão de madeira em chapa compensada para tapume, largura 3 m e altura 2 m;MAT;Cadeado em latão (largura: 40,00 mm);UN;;1,00;1,00;1,00;1,00;3,00;1,000000;;;;3,00;3,00;;;;;;
;01.001.000003;02.001.000011.SER;Portão de madeira em chapa compensada para tapume, largura 3 m e altura 2 m;MOD;Ajudante de carpinteiro;H;;1,00;6,00;1,00;1,00;40,62;;6,000000;;;6,77;;40,62;;;;;
;08.002.000003;02.001.000011.SER;Portão de madeira em chapa compensada para tapume, largura 3 m e altura 2 m;MAT;Chapa de madeira compensada (largura: 1100 mm / comprimento: 2200 mm / espessura: 10 mm);M²;;1,00;6,60;1,00;1,00;19,80;6,600000;;;;3,00;19,80;;;;;;
;13.017.000004;02.001.000011.SER;Portão de madeira em chapa compensada para tapume, largura 3 m e altura 2 m;MAT;Dobradiça de ferro tipo leve com pino solto para porta (altura: 3 " / largura: 2 1/2 ");UN;;1,00;3,00;1,00;1,00;9,00;3,000000;;;;3,00;9,00;;;;;;
;25.007.000009;02.001.000011.SER;Portão de madeira em chapa compensada para tapume, largura 3 m e altura 2 m;MAT;Prego com cabeça 18 x 27 (diâmetro: 3,40 mm / comprimento: 62,1 mm);KG;;1,00;1,50;1,00;1,00;4,50;1,500000;;;;3,00;4,50;;;;;;
;08.005.000006;02.001.000011.SER;Portão de madeira em chapa compensada para tapume, largura 3 m e altura 2 m;MAT;Ripa peróba (largura: 10 mm / altura: 50 mm);M;;1,00;8,00;1,00;1,00;24,00;8,000000;;;;3,00;24,00;;;;;;
;02.001.000012.SER;02.001.000012.SER;Tapume de chapa de madeira compensada, inclusive montagem - madeira compensada resinada e=6 mm;;Tapume de chapa de madeira compensada, inclusive montagem - madeira compensada resinada e=6 mm;m²;1,00;1,00;;1,00;1,00;;Produção horária da equipe:;;1,00;;;14,70;10,83;;;25,53;22,77;48,30
;01.007.000001;02.001.000012.SER;Tapume de chapa de madeira compensada, inclusive montagem - madeira compensada resinada e=6 mm;MOD;Carpinteiro;H;;1,00;0,80;1,00;1,00;5,42;;0,800000;;;6,77;;5,42;;;;;
;08.005.000003;02.001.000012.SER;Tapume de chapa de madeira compensada, inclusive montagem - madeira compensada resinada e=6 mm;MAT;Pontalete de cedro 3ª construção (seção transversal: 3x3 ");M;;1,00;3,15;1,00;1,00;9,45;3,150000;;;;3,00;9,45;;;;;;
;13.001.000003;02.001.000012.SER;Tapume de chapa de madeira compensada, inclusive montagem - madeira compensada resinada e=6 mm;MAT;Ferragem para portão de tapume;KG;;1,00;0,50;1,00;1,00;1,50;0,500000;;;;3,00;1,50;;;;;;
;01.026.000001;02.001.000012.SER;Tapume de chapa de madeira compensada, inclusive montagem - madeira compensada resinada e=6 mm;MOD;Servente;H;;1,00;0,80;1,00;1,00;5,42;;0,800000;;;6,77;;5,42;;;;;
;25.007.000009;02.001.000012.SER;Tapume de chapa de madeira compensada, inclusive montagem - madeira compensada resinada e=6 mm;MAT;Prego com cabeça 18 x 27 (diâmetro: 3,40 mm / comprimento: 62,1 mm);KG;;1,00;0,15;1,00;1,00;0,45;0,150000;;;;3,00;0,45;;;;;;
;08.002.000002;02.001.000012.SER;Tapume de chapa de madeira compensada, inclusive montagem - madeira compensada resinada e=6 mm;MAT;Chapa de madeira compensada (comprimento: 2200 mm / espessura: 6 mm / largura: 1100 mm);M²;;1,00;1,10;1,00;1,00;3,30;1,100000;;;;3,00;3,30;;;;;;
;02.001.000013.SER;02.001.000013.SER;Tapume de tábua com matajunta de ripas;;Tapume de tábua com matajunta de ripas;m²;1,00;1,00;;1,00;1,00;;Produção horária da equipe:;;1,00;;;23,55;13,54;;;37,09;33,08;70,17
;01.026.000001;02.001.000013.SER;Tapume de tábua com matajunta de ripas;MOD;Servente;H;;1,00;1,00;1,00;1,00;6,77;;1,000000;;;6,77;;6,77;;;;;
;25.007.000009;02.001.000013.SER;Tapume de tábua com matajunta de ripas;MAT;Prego com cabeça 18 x 27 (diâmetro: 3,40 mm / comprimento: 62,1 mm);KG;;1,00;0,30;1,00;1,00;0,90;0,300000;;;;3,00;0,90;;;;;;
;08.005.000022;02.001.000013.SER;Tapume de tábua com matajunta de ripas;MAT;Tábua de cedrinho 3ª construção (seção transversal: 1x12 ");M²;;1,00;1,10;1,00;1,00;3,30;1,100000;;;;3,00;3,30;;;;;;
;01.007.000001;02.001.000013.SER;Tapume de tábua com matajunta de ripas;MOD;Carpinteiro;H;;1,00;1,00;1,00;1,00;6,77;;1,000000;;;6,77;;6,77;;;;;
;08.005.000006;02.001.000013.SER;Tapume de tábua com matajunta de ripas;MAT;Ripa peróba (largura: 10 mm / altura: 50 mm);M;;1,00;3,30;1,00;1,00;9,90;3,300000;;;;3,00;9,90;;;;;;
;08.005.000003;02.001.000013.SER;Tapume de tábua com matajunta de ripas;MAT;Pontalete de cedro 3ª construção (seção transversal: 3x3 ");M;;1,00;3,15;1,00;1,00;9,45;3,150000;;;;3,00;9,45;;;;;;
;02.001.000014.SER;02.001.000014.SER;Tapume de tábuas sobrepostas;;Tapume de tábuas sobrepostas;m²;1,00;1,00;;1,00;1,00;;Produção horária da equipe:;;1,00;;;13,50;10,83;;;24,33;21,70;46,03
;01.007.000001;02.001.000014.SER;Tapume de tábuas sobrepostas;MOD;Carpinteiro;H;;1,00;1,00;1,00;1,00;6,77;;1,000000;;;6,77;;6,77;;;;;
;08.005.000003;02.001.000014.SER;Tapume de tábuas sobrepostas;MAT;Pontalete de cedro 3ª construção (seção transversal: 3x3 ");M;;1,00;3,10;1,00;1,00;9,30;3,100000;;;;3,00;9,30;;;;;;
;01.026.000001;02.001.000014.SER;Tapume de tábuas sobrepostas;MOD;Servente;H;;1,00;0,60;1,00;1,00;4,06;;0,600000;;;6,77;;4,06;;;;;
;25.007.000009;02.001.000014.SER;Tapume de tábuas sobrepostas;MAT;Prego com cabeça 18 x 27 (diâmetro: 3,40 mm / comprimento: 62,1 mm);KG;;1,00;0,20;1,00;1,00;0,60;0,200000;;;;3,00;0,60;;;;;;
;08.005.000022;02.001.000014.SER;Tapume de tábuas sobrepostas;MAT;Tábua de cedrinho 3ª construção (seção transversal: 1x12 ");M²;;1,00;1,20;1,00;1,00;3,60;1,200000;;;;3,00;3,60;;;;;;
;02.001.000015.SER;02.001.000015.SER;Tapume com tela de polietileno;;Tapume com tela de polietileno;m²;1,00;1,00;;1,00;1,00;;Produção horária da equipe:;;1,00;;;22,95;3,05;;;26,00;23,18;49,18
;08.005.000003;02.001.000015.SER;Tapume com tela de polietileno;MAT;Pontalete de cedro 3ª construção (seção transversal: 3x3 ");M;;1,00;1,50;1,00;1,00;4,50;1,500000;;;;3,00;4,50;;;;;;
;02.001.000002;02.001.000015.SER;Tapume com tela de polietileno;MAT;Tela de polietileno para proteção tapume (largura: 1,20 m);M²;;1,00;1,15;1,00;1,00;3,45;1,150000;;;;3,00;3,45;;;;;;
;01.001.000003;02.001.000015.SER;Tapume com tela de polietileno;MOD;Ajudante de carpinteiro;H;;1,00;0,15;1,00;1,00;1,02;;0,150000;;;6,77;;1,02;;;;;
;01.007.000001;02.001.000015.SER;Tapume com tela de polietileno;MOD;Carpinteiro;H;;1,00;0,30;1,00;1,00;2,03;;0,300000;;;6,77;;2,03;;;;;
;25.007.000011;02.001.000015.SER;Tapume com tela de polietileno;MAT;Prego galvanizado com cabeça 18 x 27 (diâmetro: 3,40 mm / comprimento: 62,1 mm);UN;;1,00;5,00;1,00;1,00;15,00;5,000000;;;;3,00;15,00;;;;;;
;02.002.000001.SER;02.002.000001.SER;Demolição de alvenaria de tijolo comum, com reaproveitamento;;Demolição de alvenaria de tijolo comum, com reaproveitamento;m³;1,00;1,00;;1,00;1,00;;Produção horária da equipe:;;1,00;;;- ;44,68;;;44,68;39,85;84,53
;01.026.000001;02.002.000001.SER;Demolição de alvenaria de tijolo comum, com reaproveitamento;MOD;Servente;H;;1,00;6,00;1,00;1,00;40,62;;6,000000;;;6,77;;40,62;;;;;
;01.021.000001;02.002.000001.SER;Demolição de alvenaria de tijolo comum, com reaproveitamento;MOD;Pedreiro;H;;1,00;0,60;1,00;1,00;4,06;;0,600000;;;6,77;;4,06;;;;;
;02.002.000002.SER;02.002.000002.SER;Demolição de alvenaria de tijolo comum, sem reaproveitamento;;Demolição de alvenaria de tijolo comum, sem reaproveitamento;m³;1,00;1,00;;1,00;1,00;;Produção horária da equipe:;;1,00;;;;22,34;;;22,34;19,92;42,26
;01.021.000001;02.002.000002.SER;Demolição de alvenaria de tijolo comum, sem reaproveitamento;MOD;Pedreiro;H;;1,00;0,30;1,00;1,00;2,03;;0,300000;;;6,77;;2,03;;;;;
;01.026.000001;02.002.000002.SER;Demolição de alvenaria de tijolo comum, sem reaproveitamento;MOD;Servente;H;;1,00;3,00;1,00;1,00;20,31;;3,000000;;;6,77;;20,31;;;;;
;02.002.000004.SER;02.002.000004.SER;Demolição de cobertura de telha cerâmica - mão de obra;;Demolição de cobertura de telha cerâmica - mão de obra;m²;1,00;1,00;;1,00;1,00;;Produção horária da equipe:;;1,00;;;;4,06;;;4,06;3,62;7,68
;01.021.000001;02.002.000004.SER;Demolição de cobertura de telha cerâmica - mão de obra;MOD;Pedreiro;H;;1,00;0,06;1,00;1,00;0,41;;0,060000;;;6,77;;0,41;;;;;
;01.026.000001;02.002.000004.SER;Demolição de cobertura de telha cerâmica - mão de obra;MOD;Servente;H;;1,00;0,60;1,00;1,00;4,06;;0,600000;;;6,77;;4,06;;;;;
;02.002.000005.SER;02.002.000005.SER;Demolição de cobertura de telha ondulada de fibrocimento - mão de obra;;Demolição de cobertura de telha ondulada de fibrocimento - mão de obra;m²;1,00;1,00;;1,00;1,00;;Produção horária da equipe:;;1,00;;;;1,86;;;1,86;1,66;3,52
;01.029.000001;02.002.000005.SER;Demolição de cobertura de telha ondulada de fibrocimento - mão de obra;MOD;Telhadista;H;;1,00;0,03;1,00;1,00;0,17;;0,025000;;;6,77;;0,17;;;;;
;01.026.000001;02.002.000005.SER;Demolição de cobertura de telha ondulada de fibrocimento - mão de obra;MOD;Servente;H;;1,00;0,25;1,00;1,00;1,69;;0,250000;;;6,77;;1,69;;;;;
;02.002.000006.SER;02.002.000006.SER;Demolição de concreto com utilização de martelo rompedor pneumático;;Demolição de concreto com utilização de martelo rompedor pneumático;m³;1,00;1,00;;1,00;1,00;;Produção horária da equipe:;;1,00;;;141,43;111,87;0,38;;253,68;226,22;479,90
;01.001.000009;02.002.000006.SER;Demolição de concreto com utilização de martelo rompedor pneumático;MAT;Mangueira flexível para perfuratriz (diâmetro: 3/4 ");M;;1,00;0,75;1,00;1,00;2,25;0,751172;;;;3,00;2,25;;;;;;
;29.002.000029;02.002.000006.SER;Demolição de concreto com utilização de martelo rompedor pneumático;MAT;Pneu 155x80x13 sem câmara;UN;;1,00;0,00;1,00;1,00;0,01;0,004006;;;;3,00;0,01;;;;;;
;29.001.000008;02.002.000006.SER;Demolição de concreto com utilização de martelo rompedor pneumático;MAT;Ponteiro para rompedor (diâmetro da seção: 32 mm / comprimento: 160 mm);UN;;1,00;0,08;1,00;1,00;0,23;0,075000;;;;3,00;0,23;;;;;;
;12.029.000004;02.002.000006.SER;Demolição de concreto com utilização de martelo rompedor pneumático;MAT;Graxa;KG;;1,00;0,05;1,00;1,00;0,15;0,050069;;;;3,00;0,15;;;;;;
;12.031.000002;02.002.000006.SER;Demolição de concreto com utilização de martelo rompedor pneumático;MAT;Óleo diesel;L;;1,00;46,26;1,00;1,00;138,79;46,263525;;;;3,00;138,79;;;;;;
;01.001.000001;02.002.000006.SER;Demolição de concreto com utilização de martelo rompedor pneumático;MOD;Ajudante;H;;1,00;15,02;1,00;1,00;101,71;;15,023438;;;6,77;;101,71;;;;;
;01.021.000001;02.002.000006.SER;Demolição de concreto com utilização de martelo rompedor pneumático;MOD;Pedreiro;H;;1,00;1,50;1,00;1,00;10,16;;1,500000;;;6,77;;10,16;;;;;
;01.006.000001;02.002.000006.SER;Demolição de concreto com utilização de martelo rompedor pneumático;EQA;Compressor de ar de ar portátil rebocável diesel (capacidade: 116 pcm / potência: 63 HP);UN;;1,00;0,06;1,00;1,00;0,06;;;0,055501;;1,00;;;0,06;;;;
;01.027.000004;02.002.000006.SER;Demolição de concreto com utilização de martelo rompedor pneumático;EQA;Martelete pneumático (capacidade de furos diâmetro: 32 mm);UN;;1,00;0,33;1,00;1,00;0,33;;;0,325880;;1,00;;;0,33;;;;
;02.002.000007.SER;02.002.000007.SER;Demolição de concreto com ferramentas manuais;;Demolição de concreto com ferramentas manuais;m³;1,00;1,00;;1,00;1,00;;Produção horária da equipe:;;1,00;;;;96,81;;;96,81;86,33;183,15
;01.026.000001;02.002.000007.SER;Demolição de concreto com ferramentas manuais;MOD;Servente;H;;1,00;13,00;1,00;1,00;88,01;;13,000000;;;6,77;;88,01;;;;;
;01.021.000001;02.002.000007.SER;Demolição de concreto com ferramentas manuais;MOD;Pedreiro;H;;1,00;1,30;1,00;1,00;8,80;;1,300000;;;6,77;;8,80;;;;;
;02.002.000009.SER;02.002.000009.SER;Demolição de edificações simples de alvenaria;;Demolição de edificações simples de alvenaria;m²;1,00;1,00;;1,00;1,00;;Produção horária da equipe:;;1,00;;;;62,29;;;62,29;55,54;117,83
;01.026.000001;02.002.000009.SER;Demolição de edificações simples de alvenaria;MOD;Servente;H;;1,00;8,00;1,00;1,00;54,16;;8,000000;;;6,77;;54,16;;;;;
;01.021.000001;02.002.000009.SER;Demolição de edificações simples de alvenaria;MOD;Pedreiro;H;;1,00;1,20;1,00;1,00;8,12;;1,200000;;;6,77;;8,12;;;;;
;02.002.000010.SER;02.002.000010.SER;Demolição de estrutura de madeira para telhado;;Demolição de estrutura de madeira para telhado;m²;1,00;1,00;;1,00;1,00;;Produção horária da equipe:;;1,00;;;;9,68;;;9,68;8,63;18,31
;01.001.000003;02.002.000010.SER;Demolição de estrutura de madeira para telhado;MOD;Ajudante de carpinteiro;H;;1,00;1,30;1,00;1,00;8,80;;1,300000;;;6,77;;8,80;;;;;
;01.007.000001;02.002.000010.SER;Demolição de estrutura de madeira para telhado;MOD;Carpinteiro;H;;1,00;0,13;1,00;1,00;0,88;;0,130000;;;6,77;;0,88;;;;;
;02.002.000011.SER;02.002.000011.SER;Demolição de forro de estuque ou gesso em placas;;Demolição de forro de estuque ou gesso em placas;m²;1,00;1,00;;1,00;1,00;;Produção horária da equipe:;;1,00;;;;2,98;;;2,98;2,66;5,64
;01.001.000003;02.002.000011.SER;Demolição de forro de estuque ou gesso em placas;MOD;Ajudante de carpinteiro;H;;1,00;0,40;1,00;1,00;2,71;;0,400000;;;6,77;;2,71;;;;;
;01.007.000001;02.002.000011.SER;Demolição de forro de estuque ou gesso em placas;MOD;Carpinteiro;H;;1,00;0,04;1,00;1,00;0,27;;0,040000;;;6,77;;0,27;;;;;
;02.002.000012.SER;02.002.000012.SER;Demolição de forro de ripas madeira;;Demolição de forro de ripas madeira;m²;1,00;1,00;;1,00;1,00;;Produção horária da equipe:;;1,00;;;;2,23;;;2,23;1,99;4,23
;01.001.000003;02.002.000012.SER;Demolição de forro de ripas madeira;MOD;Ajudante de carpinteiro;H;;1,00;0,30;1,00;1,00;2,03;;0,300000;;;6,77;;2,03;;;;;
;01.007.000001;02.002.000012.SER;Demolição de forro de ripas madeira;MOD;Carpinteiro;H;;1,00;0,03;1,00;1,00;0,20;;0,030000;;;6,77;;0,20;;;;;
;02.002.000014.SER;02.002.000014.SER;Demolição de pavimentação asfáltica com utilização de martelo rompedor (espessura até 15 cm);;Demolição de pavimentação asfáltica com utilização de martelo rompedor (espessura até 15 cm);m²;1,00;1,00;;1,00;1,00;;Produção horária da equipe:;;1,00;;;2,83;2,71;0,01;;5,55;4,95;10,49
;01.001.000009;02.002.000014.SER;Demolição de pavimentação asfáltica com utilização de martelo rompedor (espessura até 15 cm);MAT;Mangueira flexível para perfuratriz (diâmetro: 3/4 ");M;;1,00;0,02;1,00;1,00;0,05;0,015023;;;;3,00;0,05;;;;;;
;29.002.000029;02.002.000014.SER;Demolição de pavimentação asfáltica com utilização de martelo rompedor (espessura até 15 cm);MAT;Pneu 155x80x13 sem câmara;UN;;1,00;0,00;1,00;1,00;0,00;0,000080;;;;3,00;0,00;;;;;;
;29.001.000008;02.002.000014.SER;Demolição de pavimentação asfáltica com utilização de martelo rompedor (espessura até 15 cm);MAT;Ponteiro para rompedor (diâmetro da seção: 32 mm / comprimento: 160 mm);UN;;1,00;0,00;1,00;1,00;0,00;0,001500;;;;3,00;0,00;;;;;;
;12.029.000004;02.002.000014.SER;Demolição de pavimentação asfáltica com utilização de martelo rompedor (espessura até 15 cm);MAT;Graxa;KG;;1,00;0,00;1,00;1,00;0,00;0,001001;;;;3,00;0,00;;;;;;
;12.031.000002;02.002.000014.SER;Demolição de pavimentação asfáltica com utilização de martelo rompedor (espessura até 15 cm);MAT;Óleo diesel;L;;1,00;0,93;1,00;1,00;2,78;0,925271;;;;3,00;2,78;;;;;;
;01.001.000001;02.002.000014.SER;Demolição de pavimentação asfáltica com utilização de martelo rompedor (espessura até 15 cm);MOD;Ajudante;H;;1,00;0,30;1,00;1,00;2,03;;0,300469;;;6,77;;2,03;;;;;
;01.026.000001;02.002.000014.SER;Demolição de pavimentação asfáltica com utilização de martelo rompedor (espessura até 15 cm);MOD;Servente;H;;1,00;0,10;1,00;1,00;0,68;;0,100000;;;6,77;;0,68;;;;;
;01.006.000001;02.002.000014.SER;Demolição de pavimentação asfáltica com utilização de martelo rompedor (espessura até 15 cm);EQA;Compressor de ar de ar portátil rebocável diesel (capacidade: 116 pcm / potência: 63 HP);UN;;1,00;0,00;1,00;1,00;0,00;;;0,001110;;1,00;;;0,00;;;;
;01.027.000004;02.002.000014.SER;Demolição de pavimentação asfáltica com utilização de martelo rompedor (espessura até 15 cm);EQA;Martelete pneumático (capacidade de furos diâmetro: 32 mm);UN;;1,00;0,01;1,00;1,00;0,01;;;0,006518;;1,00;;;0,01;;;;
;02.002.000016.SER;02.002.000016.SER;Demolição de pavimentação com paralelepípedos;;Demolição de pavimentação com paralelepípedos;m²;1,00;1,00;;1,00;1,00;;Produção horária da equipe:;;1,00;;;;5,96;;;5,96;5,31;11,27
;01.026.000001;02.002.000016.SER;Demolição de pavimentação com paralelepípedos;MOD;Servente;H;;1,00;0,80;1,00;1,00;5,42;;0,800000;;;6,77;;5,42;;;;;
;01.021.000001;02.002.000016.SER;Demolição de pavimentação com paralelepípedos;MOD;Pedreiro;H;;1,00;0,08;1,00;1,00;0,54;;0,080000;;;6,77;;0,54;;;;;
;02.002.000017.SER;02.002.000017.SER;Demolição de pavimentação com pré-moldado de concreto (espessura até 10 cm);;Demolição de pavimentação com pré-moldado de concreto (espessura até 10 cm);m²;1,00;1,00;;1,00;1,00;;Produção horária da equipe:;;1,00;;;;5,21;;;5,21;4,65;9,86
;01.026.000001;02.002.000017.SER;Demolição de pavimentação com pré-moldado de concreto (espessura até 10 cm);MOD;Servente;H;;1,00;0,70;1,00;1,00;4,74;;0,700000;;;6,77;;4,74;;;;;
;01.021.000001;02.002.000017.SER;Demolição de pavimentação com pré-moldado de concreto (espessura até 10 cm);MOD;Pedreiro;H;;1,00;0,07;1,00;1,00;0,47;;0,070000;;;6,77;;0,47;;;;;
;02.002.000019.SER;02.002.000019.SER;Demolição de piso de tacos de madeira;;Demolição de piso de tacos de madeira;m²;1,00;1,00;;1,00;1,00;;Produção horária da equipe:;;1,00;;;;8,94;;;8,94;7,97;16,91
;01.007.000001;02.002.000019.SER;Demolição de piso de tacos de madeira;MOD;Carpinteiro;H;;1,00;0,12;1,00;1,00;0,81;;0,120000;;;6,77;;0,81;;;;;
;01.001.000003;02.002.000019.SER;Demolição de piso de tacos de madeira;MOD;Ajudante de carpinteiro;H;;1,00;1,20;1,00;1,00;8,12;;1,200000;;;6,77;;8,12;;;;;
;02.002.000020.SER;02.002.000020.SER;Demolição de piso cerâmico;;Demolição de piso cerâmico;m²;1,00;1,00;;1,00;1,00;;Produção horária da equipe:;;1,00;;;;5,21;;;5,21;4,65;9,86
;01.021.000001;02.002.000020.SER;Demolição de piso cerâmico;MOD;Pedreiro;H;;1,00;0,07;1,00;1,00;0,47;;0,070000;;;6,77;;0,47;;;;;
;01.026.000001;02.002.000020.SER;Demolição de piso cerâmico;MOD;Servente;H;;1,00;0,70;1,00;1,00;4,74;;0,700000;;;6,77;;4,74;;;;;
;02.002.000021.SER;02.002.000021.SER;Demolição de piso cerâmico inclusive retirada da camada de regularização sobre lastro de concreto com espessura até 3 cm;;Demolição de piso cerâmico inclusive retirada da camada de regularização sobre lastro de concreto com espessura até 3 cm;m²;1,00;1,00;;1,00;1,00;;Produção horária da equipe:;;1,00;;;;10,43;;;10,43;9,30;19,72
;01.026.000001;02.002.000021.SER;Demolição de piso cerâmico inclusive retirada da camada de regularização sobre lastro de concreto com espessura até 3 cm;MOD;Servente;H;;1,00;1,40;1,00;1,00;9,48;;1,400000;;;6,77;;9,48;;;;;
;01.021.000001;02.002.000021.SER;Demolição de piso cerâmico inclusive retirada da camada de regularização sobre lastro de concreto com espessura até 3 cm;MOD;Pedreiro;H;;1,00;0,14;1,00;1,00;0,95;;0,140000;;;6,77;;0,95;;;;;
;02.002.000022.SER;02.002.000022.SER;Demolição de piso revestido com granilite;;Demolição de piso revestido com granilite;m²;1,00;1,00;;1,00;1,00;;Produção horária da equipe:;;1,00;;;;10,43;;;10,43;9,30;19,72
;01.026.000001;02.002.000022.SER;Demolição de piso revestido com granilite;MOD;Servente;H;;1,00;1,40;1,00;1,00;9,48;;1,400000;;;6,77;;9,48;;;;;
;01.021.000001;02.002.000022.SER;Demolição de piso revestido com granilite;MOD;Pedreiro;H;;1,00;0,14;1,00;1,00;0,95;;0,140000;;;6,77;;0,95;;;;;
;02.002.000024.SER;02.002.000024.SER;Demolição de piso cimentado sobre lastro de concreto;;Demolição de piso cimentado sobre lastro de concreto;m²;1,00;1,00;;1,00;1,00;;Produção horária da equipe:;;1,00;;;;9,68;;;9,68;8,63;18,31
;01.021.000001;02.002.000024.SER;Demolição de piso cimentado sobre lastro de concreto;MOD;Pedreiro;H;;1,00;0,13;1,00;1,00;0,88;;0,130000;;;6,77;;0,88;;;;;
;01.026.000001;02.002.000024.SER;Demolição de piso cimentado sobre lastro de concreto;MOD;Servente;H;;1,00;1,30;1,00;1,00;8,80;;1,300000;;;6,77;;8,80;;;;;
;02.002.000025.SER;02.002.000025.SER;Demolição de revestimento com argamassa;;Demolição de revestimento com argamassa;m²;1,00;1,00;;1,00;1,00;;Produção horária da equipe:;;1,00;;;;3,72;;;3,72;3,32;7,04
;01.026.000001;02.002.000025.SER;Demolição de revestimento com argamassa;MOD;Servente;H;;1,00;0,50;1,00;1,00;3,39;;0,500000;;;6,77;;3,39;;;;;
;01.021.000001;02.002.000025.SER;Demolição de revestimento com argamassa;MOD;Pedreiro;H;;1,00;0,05;1,00;1,00;0,34;;0,050000;;;6,77;;0,34;;;;;
;02.002.000026.SER;02.002.000026.SER;Demolição de revestimento de azulejo ou lambris;;Demolição de revestimento de azulejo ou lambris;m²;1,00;1,00;;1,00;1,00;;Produção horária da equipe:;;1,00;;;;18,62;;;18,62;16,60;35,22
;01.026.000001;02.002.000026.SER;Demolição de revestimento de azulejo ou lambris;MOD;Servente;H;;1,00;2,50;1,00;1,00;16,93;;2,500000;;;6,77;;16,93;;;;;
;01.021.000001;02.002.000026.SER;Demolição de revestimento de azulejo ou lambris;MOD;Pedreiro;H;;1,00;0,25;1,00;1,00;1,69;;0,250000;;;6,77;;1,69;;;;;
;02.002.000031.SER;02.002.000031.SER;Remoção de esquadria metálica sem reaproveitamento;;Remoção de esquadria metálica sem reaproveitamento;m²;1,00;1,00;;1,00;1,00;;Produção horária da equipe:;;1,00;;;;3,72;;;3,72;3,32;7,04
;01.026.000001;02.002.000031.SER;Remoção de esquadria metálica sem reaproveitamento;MOD;Servente;H;;1,00;0,50;1,00;1,00;3,39;;0,500000;;;6,77;;3,39;;;;;
;01.021.000001;02.002.000031.SER;Remoção de esquadria metálica sem reaproveitamento;MOD;Pedreiro;H;;1,00;0,05;1,00;1,00;0,34;;0,050000;;;6,77;;0,34;;;;;
;02.002.000032.SER;02.002.000032.SER;Remoção de esquadria de madeira, inclusive batente;;Remoção de esquadria de madeira, inclusive batente;m²;1,00;1,00;;1,00;1,00;;Produção horária da equipe:;;1,00;;;;5,96;;;5,96;5,31;11,27
;01.021.000001;02.002.000032.SER;Remoção de esquadria de madeira, inclusive batente;MOD;Pedreiro;H;;1,00;0,08;1,00;1,00;0,54;;0,080000;;;6,77;;0,54;;;;;
;01.026.000001;02.002.000032.SER;Remoção de esquadria de madeira, inclusive batente;MOD;Servente;H;;1,00;0,80;1,00;1,00;5,42;;0,800000;;;6,77;;5,42;;;;;
;02.002.000033.SER;02.002.000033.SER;Remoção de guia pré-fabricada de concreto;;Remoção de guia pré-fabricada de concreto;m;1,00;1,00;;1,00;1,00;;Produção horária da equipe:;;1,00;;;;3,72;;;3,72;3,32;7,04
;01.021.000001;02.002.000033.SER;Remoção de guia pré-fabricada de concreto;MOD;Pedreiro;H;;1,00;0,05;1,00;1,00;0,34;;0,050000;;;6,77;;0,34;;;;;
;01.026.000001;02.002.000033.SER;Remoção de guia pré-fabricada de concreto;MOD;Servente;H;;1,00;0,50;1,00;1,00;3,39;;0,500000;;;6,77;;3,39;;;;;
;02.002.000035.SER;02.002.000035.SER;Remoção de pintura a látex;;Remoção de pintura a látex;m²;1,00;1,00;;1,00;1,00;;Produção horária da equipe:;;1,00;;;;8,12;;;8,12;7,24;15,37
;01.026.000001;02.002.000035.SER;Remoção de pintura a látex;MOD;Servente;H;;1,00;1,20;1,00;1,00;8,12;;1,200000;;;6,77;;8,12;;;;;
;02.002.000036.SER;02.002.000036.SER;Remoção de pintura a cal;;Remoção de pintura a cal;m²;1,00;1,00;;1,00;1,00;;Produção horária da equipe:;;1,00;;;;6,09;;;6,09;5,43;11,53
;01.026.000001;02.002.000036.SER;Remoção de pintura a cal;MOD;Servente;H;;1,00;0,90;1,00;1,00;6,09;;0,900000;;;6,77;;6,09;;;;;
;02.002.000037.SER;02.002.000037.SER;Remoção de pintura a óleo ou esmalte;;Remoção de pintura a óleo ou esmalte;m²;1,00;1,00;;1,00;1,00;;Produção horária da equipe:;;1,00;;;3,30;11,17;;;14,47;12,90;27,37
;21.001.000032;02.002.000037.SER;Remoção de pintura a óleo ou esmalte;MAT;Aguarrás mineral;L;;1,00;1,10;1,00;1,00;3,30;1,100000;;;;3,00;3,30;;;;;;
;01.026.000001;02.002.000037.SER;Remoção de pintura a óleo ou esmalte;MOD;Servente;H;;1,00;1,65;1,00;1,00;11,17;;1,650000;;;6,77;;11,17;;;;;
;02.002.000039.SER;02.002.000039.SER;Remoção de revestimento de piso de carpete têxtil;;Remoção de revestimento de piso de carpete têxtil;m²;1,00;1,00;;1,00;1,00;;Produção horária da equipe:;;1,00;;;;0,74;;;0,74;0,66;1,41
;01.026.000001;02.002.000039.SER;Remoção de revestimento de piso de carpete têxtil;MOD;Servente;H;;1,00;0,10;1,00;1,00;0,68;;0,100000;;;6,77;;0,68;;;;;
;01.021.000001;02.002.000039.SER;Remoção de revestimento de piso de carpete têxtil;MOD;Pedreiro;H;;1,00;0,01;1,00;1,00;0,07;;0,010000;;;6,77;;0,07;;;;;
;02.002.000040.SER;02.002.000040.SER;Remoção de revestimento de piso vinílico;;Remoção de revestimento de piso vinílico;m²;1,00;1,00;;1,00;1,00;;Produção horária da equipe:;;1,00;;;;6,70;;;6,70;5,98;12,68
;01.021.000001;02.002.000040.SER;Remoção de revestimento de piso vinílico;MOD;Pedreiro;H;;1,00;0,09;1,00;1,00;0,61;;0,090000;;;6,77;;0,61;;;;;
;01.026.000001;02.002.000040.SER;Remoção de revestimento de piso vinílico;MOD;Servente;H;;1,00;0,90;1,00;1,00;6,09;;0,900000;;;6,77;;6,09;;;;;
;02.002.000041.SER;02.002.000041.SER;Retirada de peitoril de mármore ou granito (largura média de 25 cm);;Retirada de peitoril de mármore ou granito (largura média de 25 cm);m;1,00;1,00;;1,00;1,00;;Produção horária da equipe:;;1,00;;;;2,71;;;2,71;2,41;5,12
;01.026.000001;02.002.000041.SER;Retirada de peitoril de mármore ou granito (largura média de 25 cm);MOD;Servente;H;;1,00;0,40;1,00;1,00;2,71;;0,400000;;;6,77;;2,71;;;;;
;02.002.000042.SER;02.002.000042.SER;Retirada de soleira de mármore ou granito (largura média de 15 cm;;Retirada de soleira de mármore ou granito (largura média de 15 cm;m;1,00;1,00;;1,00;1,00;;Produção horária da equipe:;;1,00;;;;3,72;;;3,72;3,32;7,04
;01.026.000001;02.002.000042.SER;Retirada de soleira de mármore ou granito (largura média de 15 cm;MOD;Servente;H;;1,00;0,55;1,00;1,00;3,72;;0,550000;;;6,77;;3,72;;;;;
;02.003.000001.SER;02.003.000001.SER;Corte de capoeira fina a foice;;Corte de capoeira fina a foice;m²;1,00;1,00;;1,00;1,00;;Produção horária da equipe:;;1,00;;;;0,52;;;0,52;0,47;0,99
;01.026.000001;02.003.000001.SER;Corte de capoeira fina a foice;MOD;Servente;H;;1,00;0,08;1,00;1,00;0,52;;0,077400;;;6,77;;0,52;;;;;
;02.003.000002.SER;02.003.000002.SER;Desmatamento e limpeza mecanizada de terreno com árvores ø até 15 cm, com enleiramento até 60 m, utilizando trator sobre esteiras;;Desmatamento e limpeza mecanizada de terreno com árvores ø até 15 cm, com enleiramento até 60 m, utilizando trator sobre esteiras;m²;1,00;1,00;;1,00;1,00;;Produção horária da equipe:;;1,00;;;0,08;0,01;0,00;;0,09;0,08;0,17
;12.029.000004;02.003.000002.SER;Desmatamento e limpeza mecanizada de terreno com árvores ø até 15 cm, com enleiramento até 60 m, utilizando trator sobre esteiras;MAT;Graxa;KG;;1,00;0,00;1,00;1,00;0,00;0,000023;;;;3,00;0,00;;;;;;
;12.031.000002;02.003.000002.SER;Desmatamento e limpeza mecanizada de terreno com árvores ø até 15 cm, com enleiramento até 60 m, utilizando trator sobre esteiras;MAT;Óleo diesel;L;;1,00;0,03;1,00;1,00;0,08;0,026739;;;;3,00;0,08;;;;;;
;01.019.000003;02.003.000002.SER;Desmatamento e limpeza mecanizada de terreno com árvores ø até 15 cm, com enleiramento até 60 m, utilizando trator sobre esteiras;MOD;Operador de terraplenagem;H;;1,00;0,00;1,00;1,00;0,01;;0,001163;;;6,77;;0,01;;;;;
;01.004.000009;02.003.000002.SER;Desmatamento e limpeza mecanizada de terreno com árvores ø até 15 cm, com enleiramento até 60 m, utilizando trator sobre esteiras;EQA;Trator sobre esteiras diesel lâmina tipo angulável (capacidade da lâmina: 3,93 m³ / potência: 185 HP);UN;;1,00;0,00;1,00;1,00;0,00;;;0,000034;;1,00;;;0,00;;;;
;02.003.000003.SER;02.003.000003.SER;Capina e limpeza manual superficial de terreno;;Capina e limpeza manual superficial de terreno;m²;1,00;1,00;;1,00;1,00;;Produção horária da equipe:;;1,00;;;;1,69;;;1,69;1,51;3,20
;01.026.000001;02.003.000003.SER;Capina e limpeza manual superficial de terreno;MOD;Servente;H;;1,00;0,25;1,00;1,00;1,69;;0,250000;;;6,77;;1,69;;;;;
;02.003.000004.SER;02.003.000004.SER;Raspagem mecanizada do terreno até 40 cm de profundidade, utilizando trator sobre esteiras;;Raspagem mecanizada do terreno até 40 cm de profundidade, utilizando trator sobre esteiras;m²;1,00;1,00;;1,00;1,00;;Produção horária da equipe:;;1,00;;;0,23;0,02;0,00;;0,26;0,23;0,49
;12.029.000004;02.003.000004.SER;Raspagem mecanizada do terreno até 40 cm de profundidade, utilizando trator sobre esteiras;MAT;Graxa;KG;;1,00;0,00;1,00;1,00;0,00;0,000068;;;;3,00;0,00;;;;;;
;12.031.000002;02.003.000004.SER;Raspagem mecanizada do terreno até 40 cm de profundidade, utilizando trator sobre esteiras;MAT;Óleo diesel;L;;1,00;0,08;1,00;1,00;0,23;0,077911;;;;3,00;0,23;;;;;;
;01.019.000003;02.003.000004.SER;Raspagem mecanizada do terreno até 40 cm de profundidade, utilizando trator sobre esteiras;MOD;Operador de terraplenagem;H;;1,00;0,00;1,00;1,00;0,02;;0,003387;;;6,77;;0,02;;;;;
;01.004.000009;02.003.000004.SER;Raspagem mecanizada do terreno até 40 cm de profundidade, utilizando trator sobre esteiras;EQA;Trator sobre esteiras diesel lâmina tipo angulável (capacidade da lâmina: 3,93 m³ / potência: 185 HP);UN;;1,00;0,00;1,00;1,00;0,00;;;0,000098;;1,00;;;0,00;;;;
;02.004.000001.SER;02.004.000001.SER;Regularização de fundo de vala com soquete;;Regularização de fundo de vala com soquete;m²;1,00;1,00;;1,00;1,00;;Produção horária da equipe:;;1,00;;;;10,16;;;10,16;9,06;19,21
;01.026.000001;02.004.000001.SER;Regularização de fundo de vala com soquete;MOD;Servente;H;;1,00;1,50;1,00;1,00;10,16;;1,500000;;;6,77;;10,16;;;;;
;02.004.000002.SER;02.004.000002.SER;Aterro mecanizado com reaproveitamento de solo escavado no local;;Aterro mecanizado com reaproveitamento de solo escavado no local;m³;1,00;1,00;;1,00;1,00;;Produção horária da equipe:;;1,00;;;3,34;0,26;0,00;;3,60;3,21;6,82
;29.002.000020;02.004.000002.SER;Aterro mecanizado com reaproveitamento de solo escavado no local;MAT;Pneu 10x20x16 com câmara;UN;;1,00;0,00;1,00;1,00;0,00;0,000096;;;;3,00;0,00;;;;;;
;29.002.000058;02.004.000002.SER;Aterro mecanizado com reaproveitamento de solo escavado no local;MAT;Pneu 23.5x25 com anel de vedação (O´Ring) OR 325 T 16 lonas (área de contato: 3.202 cm² / capacidade de carga: 9.500 kg / diâmetro: 1.617 mm / largura da seção: 597 mm / pressão de ar: 45 Lb/Pol² / profundidade do desenho: 31 mm / raio estático: 681 mm);UN;;1,00;0,00;1,00;1,00;0,00;0,000014;;;;3,00;0,00;;;;;;
;12.029.000004;02.004.000002.SER;Aterro mecanizado com reaproveitamento de solo escavado no local;MAT;Graxa;KG;;1,00;0,00;1,00;1,00;0,00;0,000421;;;;3,00;0,00;;;;;;
;12.031.000002;02.004.000002.SER;Aterro mecanizado com reaproveitamento de solo escavado no local;MAT;Óleo diesel;L;;1,00;1,11;1,00;1,00;3,34;1,113323;;;;3,00;3,34;;;;;;
;01.030.000001;02.004.000002.SER;Aterro mecanizado com reaproveitamento de solo escavado no local;MOD;Motorista de caminhão;H;;1,00;0,02;1,00;1,00;0,16;;0,023956;;;6,77;;0,16;;;;;
;01.019.000003;02.004.000002.SER;Aterro mecanizado com reaproveitamento de solo escavado no local;MOD;Operador de terraplenagem;H;;1,00;0,01;1,00;1,00;0,10;;0,014731;;;6,77;;0,10;;;;;
;01.041.000004;02.004.000002.SER;Aterro mecanizado com reaproveitamento de solo escavado no local;EQA;Caçamba (capacidade: 6 m³);UN;;1,00;0,00;1,00;1,00;0,00;;;0,000583;;1,00;;;0,00;;;;
;01.036.000018;02.004.000002.SER;Aterro mecanizado com reaproveitamento de solo escavado no local;EQA;Caminhão toco diesel (capacidade: 15,46 t/ potência: 211 CV);UN;;1,00;0,00;1,00;1,00;0,00;;;0,000583;;1,00;;;0,00;;;;
;01.028.000005;02.004.000002.SER;Aterro mecanizado com reaproveitamento de solo escavado no local;EQA;Carregadeira de rodas com caçamba com bordas cortantes aparafusáveis diesel para aplicação geral (capacidade nominal da caçamba: 3,30 m³ / capacidade rasa da caçamba: 2,82 m³ / potência nominal no volante: 211 HP / profundidade de escavação: 92 mm);UN;;1,00;0,00;1,00;1,00;0,00;;;0,000169;;1,00;;;0,00;;;;
;01.004.000009;02.004.000002.SER;Aterro mecanizado com reaproveitamento de solo escavado no local;EQA;Trator sobre esteiras diesel lâmina tipo angulável (capacidade da lâmina: 3,93 m³ / potência: 185 HP);UN;;1,00;0,00;1,00;1,00;0,00;;;0,000168;;1,00;;;0,00;;;;
;02.004.000019.SER;02.004.000019.SER;Carga de solo de 1a. categoria ou material granular seco, utilizando pá-carregadeira sobre pneus;;Carga de solo de 1a. categoria ou material granular seco, utilizando pá-carregadeira sobre pneus;m²;1,00;1,00;;1,00;1,00;;Produção horária da equipe:;;1,00;;;0,11;0,02;0,00;;0,13;0,11;0,24
;29.002.000054;02.004.000019.SER;Carga de solo de 1a. categoria ou material granular seco, utilizando pá-carregadeira sobre pneus;MAT;Pneu 23.5x25 com 204 revoluções por Km (área de contato: 2542 cm² / carga máxima: 12150 kg / diâmetro externo: 1623 mm / largura da seção sem carga: 612 mm / pressão de ar: 73 Lb/Pol² / profundidade de banda: 42 mm);UN;;1,00;0,00;1,00;1,00;0,00;0,000005;;;;3,00;0,00;;;;;;
;12.029.000004;02.004.000019.SER;Carga de solo de 1a. categoria ou material granular seco, utilizando pá-carregadeira sobre pneus;MAT;Graxa;KG;;1,00;0,00;1,00;1,00;0,00;0,000033;;;;3,00;0,00;;;;;;
;12.031.000002;02.004.000019.SER;Carga de solo de 1a. categoria ou material granular seco, utilizando pá-carregadeira sobre pneus;MAT;Óleo diesel;L;;1,00;0,04;1,00;1,00;0,11;0,035399;;;;3,00;0,11;;;;;;
;01.019.000003;02.004.000019.SER;Carga de solo de 1a. categoria ou material granular seco, utilizando pá-carregadeira sobre pneus;MOD;Operador de terraplenagem;H;;1,00;0,00;1,00;1,00;0,02;;0,003278;;;6,77;;0,02;;;;;
;01.028.000038;02.004.000019.SER;Carga de solo de 1a. categoria ou material granular seco, utilizando pá-carregadeira sobre pneus;EQA;Carregadeira de rodas com caçamba com bordas cortantes aparafusáveis diesel para aplicação geral (capacidade nominal da caçamba: 2,1 m³ / capacidade rasa da caçamba: 1,7 m³ / potência nominal no volante: 129 HP / profundidade de escavação: 50 mm);UN;;1,00;0,00;1,00;1,00;0,00;;;0,000072;;1,00;;;0,00;;;;
;02.004.000003.SER;02.004.000003.SER;Carga manual de terra em caminhão basculante;;Carga manual de terra em caminhão basculante;m³;1,00;1,00;;1,00;1,00;;Produção horária da equipe:;;1,00;;;;13,55;0,01;;13,56;12,09;25,65
;01.030.000001;02.004.000003.SER;Carga manual de terra em caminhão basculante;MOD;Motorista de caminhão;H;;1,00;0,40;1,00;1,00;2,71;;0,400938;;;6,77;;2,71;;;;;
;01.026.000001;02.004.000003.SER;Carga manual de terra em caminhão basculante;MOD;Servente;H;;1,00;1,60;1,00;1,00;10,83;;1,600000;;;6,77;;10,83;;;;;
;01.041.000004;02.004.000003.SER;Carga manual de terra em caminhão basculante;EQA;Caçamba (capacidade: 6 m³);UN;;1,00;0,01;1,00;1,00;0,01;;;0,005260;;1,00;;;0,01;;;;
;01.036.000018;02.004.000003.SER;Carga manual de terra em caminhão basculante;EQA;Caminhão toco diesel (capacidade: 15,46 t/ potência: 211 CV);UN;;1,00;0,01;1,00;1,00;0,01;;;0,005260;;1,00;;;0,01;;;;
;02.004.000004.SER;02.004.000004.SER;Carga mecanizada de terra em caminhão basculante;;Carga mecanizada de terra em caminhão basculante;m³;1,00;1,00;;1,00;1,00;;Produção horária da equipe:;;1,00;;;0,32;0,27;0,00;;0,58;0,52;1,11
;29.002.000054;02.004.000004.SER;Carga mecanizada de terra em caminhão basculante;MAT;Pneu 23.5x25 com 204 revoluções por Km (área de contato: 2542 cm² / carga máxima: 12150 kg / diâmetro externo: 1623 mm / largura da seção sem carga: 612 mm / pressão de ar: 73 Lb/Pol² / profundidade de banda: 42 mm);UN;;1,00;0,00;1,00;1,00;0,00;0,000016;;;;3,00;0,00;;;;;;
;12.029.000004;02.004.000004.SER;Carga mecanizada de terra em caminhão basculante;MAT;Graxa;KG;;1,00;0,00;1,00;1,00;0,00;0,000098;;;;3,00;0,00;;;;;;
;12.031.000002;02.004.000004.SER;Carga mecanizada de terra em caminhão basculante;MAT;Óleo diesel;L;;1,00;0,11;1,00;1,00;0,32;0,106088;;;;3,00;0,32;;;;;;
;01.030.000001;02.004.000004.SER;Carga mecanizada de terra em caminhão basculante;MOD;Motorista de caminhão;H;;1,00;0,01;1,00;1,00;0,07;;0,009823;;;6,77;;0,07;;;;;
;01.019.000003;02.004.000004.SER;Carga mecanizada de terra em caminhão basculante;MOD;Operador de terraplenagem;H;;1,00;0,01;1,00;1,00;0,07;;0,009823;;;6,77;;0,07;;;;;
;01.026.000001;02.004.000004.SER;Carga mecanizada de terra em caminhão basculante;MOD;Servente;H;;1,00;0,02;1,00;1,00;0,13;;0,019600;;;6,77;;0,13;;;;;
;01.041.000004;02.004.000004.SER;Carga mecanizada de terra em caminhão basculante;EQA;Caçamba (capacidade: 6 m³);UN;;1,00;0,00;1,00;1,00;0,00;;;0,000129;;1,00;;;0,00;;;;
;01.036.000018;02.004.000004.SER;Carga mecanizada de terra em caminhão basculante;EQA;Caminhão toco diesel (capacidade: 15,46 t/ potência: 211 CV);UN;;1,00;0,00;1,00;1,00;0,00;;;0,000129;;1,00;;;0,00;;;;
;01.028.000038;02.004.000004.SER;Carga mecanizada de terra em caminhão basculante;EQA;Carregadeira de rodas com caçamba com bordas cortantes aparafusáveis diesel para aplicação geral (capacidade nominal da caçamba: 2,1 m³ / capacidade rasa da caçamba: 1,7 m³ / potência nominal no volante: 129 HP / profundidade de escavação: 50 mm);UN;;1,00;0,00;1,00;1,00;0,00;;;0,000215;;1,00;;;0,00;;;;
;02.004.000005.SER;02.004.000005.SER;Compactação de aterro;;Compactação de aterro;m³;1,00;1,00;;1,00;1,00;;Produção horária da equipe:;;1,00;;;2,00;0,34;0,00;;2,34;2,09;4,42
;29.002.000001;02.004.000005.SER;Compactação de aterro;MAT;Pneu 9x16x10 com câmara;UN;;1,00;0,00;1,00;1,00;0,00;0,000008;;;;3,00;0,00;;;;;;
;29.002.000004;02.004.000005.SER;Compactação de aterro;MAT;Pneu 13.00x24 com câmara;UN;;1,00;0,00;1,00;1,00;0,00;0,000012;;;;3,00;0,00;;;;;;
;29.002.000015;02.004.000005.SER;Compactação de aterro;MAT;Pneu 18,4x34x10 com câmara;UN;;1,00;0,00;1,00;1,00;0,00;0,000008;;;;3,00;0,00;;;;;;
;29.002.000018;02.004.000005.SER;Compactação de aterro;MAT;Pneu 11x20x18 sem câmara;UN;;1,00;0,00;1,00;1,00;0,00;0,000010;;;;3,00;0,00;;;;;;
;29.002.000022;02.004.000005.SER;Compactação de aterro;MAT;Pneu 9x20x14 com câmara;UN;;1,00;0,00;1,00;1,00;0,00;0,000024;;;;3,00;0,00;;;;;;
;29.002.000036;02.004.000005.SER;Compactação de aterro;MAT;Pneu 23,1x26x8 com câmara;UN;;1,00;0,00;1,00;1,00;0,00;0,000004;;;;3,00;0,00;;;;;;
;12.029.000004;02.004.000005.SER;Compactação de aterro;MAT;Graxa;KG;;1,00;0,00;1,00;1,00;0,00;0,000471;;;;3,00;0,00;;;;;;
;12.031.000002;02.004.000005.SER;Compactação de aterro;MAT;Óleo diesel;L;;1,00;0,67;1,00;1,00;2,00;0,665556;;;;3,00;2,00;;;;;;
;01.030.000001;02.004.000005.SER;Compactação de aterro;MOD;Motorista de caminhão;H;;1,00;0,01;1,00;1,00;0,07;;0,010023;;;6,77;;0,07;;;;;
;01.019.000003;02.004.000005.SER;Compactação de aterro;MOD;Operador de terraplenagem;H;;1,00;0,03;1,00;1,00;0,17;;0,025059;;;6,77;;0,17;;;;;
;01.026.000001;02.004.000005.SER;Compactação de aterro;MOD;Servente;H;;1,00;0,02;1,00;1,00;0,10;;0,015000;;;6,77;;0,10;;;;;
;01.036.000015;02.004.000005.SER;Compactação de aterro;EQA;Caminhão truck diesel (capacidade: 8,6 t / potência: 170 CV);UN;;1,00;0,00;1,00;1,00;0,00;;;0,000232;;1,00;;;0,00;;;;
;01.015.000025;02.004.000005.SER;Compactação de aterro;EQA;Rolo compactador autopropelido estático de pneus diesel (Peso operacional: 6 t / potência: 99 HP);UN;;1,00;0,00;1,00;1,00;0,00;;;0,000120;;1,00;;;0,00;;;;
;01.015.000047;02.004.000005.SER;Compactação de aterro;EQA;Rolo compactador autopropelido vibratório com pneus de tração e cilindro pé-de-carneiro em aço diesel (Peso operacional: 11,6 t / potência: 150 HP);UN;;1,00;0,00;1,00;1,00;0,00;;;0,000120;;1,00;;;0,00;;;;
;01.015.000012;02.004.000005.SER;Compactação de aterro;EQA;Tanque irrigador com barra de irrigação e bico de pato (capacidade: 8000 l);UN;;1,00;0,00;1,00;1,00;0,00;;;0,000232;;1,00;;;0,00;;;;
;01.028.000036;02.004.000005.SER;Compactação de aterro;EQA;Grade de disco ( faixa de trabalho: 3,5 m);UN;;1,00;0,00;1,00;1,00;0,00;;;0,000109;;1,00;;;0,00;;;;
;01.004.000021;02.004.000005.SER;Compactação de aterro;EQA;Trator sobre pneus diesel (potência: 88 HP);UN;;1,00;0,00;1,00;1,00;0,00;;;0,000246;;1,00;;;0,00;;;;
;01.015.000039;02.004.000005.SER;Compactação de aterro;EQL;Motoniveladora sobre pneus diesel lâmina tipo reta (potência nominal no volante do motor: 135 HP);UN;;1,00;0,00;1,00;1,00;0,00;;;0,000122;;1,00;;;0,00;;;;
;02.004.000020.SER;02.004.000020.SER;Escavação em rocha (3ª categoria), desmonte com uso de explosivos e perfuração manual (profundidade: até 2 m);;Escavação em rocha (3ª categoria), desmonte com uso de explosivos e perfuração manual (profundidade: até 2 m);m³;1,00;1,00;;1,00;1,00;;Produção horária da equipe:;;1,00;;;18,60;142,17;;;160,77;143,37;304,14
;01.008.000001;02.004.000020.SER;Escavação em rocha (3ª categoria), desmonte com uso de explosivos e perfuração manual (profundidade: até 2 m);MOD;Cavouqueiro;H;;1,00;6,00;1,00;1,00;40,62;;6,000000;;;6,77;;40,62;;;;;
;12.002.000005;02.004.000020.SER;Escavação em rocha (3ª categoria), desmonte com uso de explosivos e perfuração manual (profundidade: até 2 m);MAT;Estopim comum;M;;1,00;3,00;1,00;1,00;9,00;3,000000;;;;3,00;9,00;;;;;;
;01.026.000001;02.004.000020.SER;Escavação em rocha (3ª categoria), desmonte com uso de explosivos e perfuração manual (profundidade: até 2 m);MOD;Servente;H;;1,00;15,00;1,00;1,00;101,55;;15,000000;;;6,77;;101,55;;;;;
;12.002.000004;02.004.000020.SER;Escavação em rocha (3ª categoria), desmonte com uso de explosivos e perfuração manual (profundidade: até 2 m);MAT;Espoleta simples;UN;;1,00;3,00;1,00;1,00;9,00;3,000000;;;;3,00;9,00;;;;;;
;12.002.000006;02.004.000020.SER;Escavação em rocha (3ª categoria), desmonte com uso de explosivos e perfuração manual (profundidade: até 2 m);MAT;Explosivo gelatinoso dinamite 40% (comprimento: 8 " / diâmetro da seção: 1 ");KG;;1,00;0,20;1,00;1,00;0,60;0,200000;;;;3,00;0,60;;;;;;
;02.004.000021.SER;02.004.000021.SER;Escavação manual de vala em rocha de 3ª categoria, com uso de explosivos e perfuração manual (faixa de profundidade: entre 2 e 4 m);;Escavação manual de vala em rocha de 3ª categoria, com uso de explosivos e perfuração manual (faixa de profundidade: entre 2 e 4 m);m³;1,00;1,00;;1,00;1,00;;Produção horária da equipe:;;1,00;;;18,60;152,33;;;170,93;152,42;323,35
;01.026.000001;02.004.000021.SER;Escavação manual de vala em rocha de 3ª categoria, com uso de explosivos e perfuração manual (faixa de profundidade: entre 2 e 4 m);MOD;Servente;H;;1,00;16,50;1,00;1,00;111,71;;16,500000;;;6,77;;111,71;;;;;
;12.002.000004;02.004.000021.SER;Escavação manual de vala em rocha de 3ª categoria, com uso de explosivos e perfuração manual (faixa de profundidade: entre 2 e 4 m);MAT;Espoleta simples;UN;;1,00;3,00;1,00;1,00;9,00;3,000000;;;;3,00;9,00;;;;;;
;12.002.000006;02.004.000021.SER;Escavação manual de vala em rocha de 3ª categoria, com uso de explosivos e perfuração manual (faixa de profundidade: entre 2 e 4 m);MAT;Explosivo gelatinoso dinamite 40% (comprimento: 8 " / diâmetro da seção: 1 ");KG;;1,00;0,20;1,00;1,00;0,60;0,200000;;;;3,00;0,60;;;;;;
;12.002.000005;02.004.000021.SER;Escavação manual de vala em rocha de 3ª categoria, com uso de explosivos e perfuração manual (faixa de profundidade: entre 2 e 4 m);MAT;Estopim comum;M;;1,00;3,00;1,00;1,00;9,00;3,000000;;;;3,00;9,00;;;;;;
;01.008.000001;02.004.000021.SER;Escavação manual de vala em rocha de 3ª categoria, com uso de explosivos e perfuração manual (faixa de profundidade: entre 2 e 4 m);MOD;Cavouqueiro;H;;1,00;6,00;1,00;1,00;40,62;;6,000000;;;6,77;;40,62;;;;;
;02.004.000022.SER;02.004.000022.SER;Escavação manual de vala em rocha de 3ª categoria, com uso de explosivos e perfuração mecânica (profundidade: até 2 m);;Escavação manual de vala em rocha de 3ª categoria, com uso de explosivos e perfuração mecânica (profundidade: até 2 m);m³;1,00;1,00;;1,00;1,00;;Produção horária da equipe:;;1,00;;;20,71;102,77;0,00;;123,49;110,12;233,61
;01.001.000009;02.004.000022.SER;Escavação manual de vala em rocha de 3ª categoria, com uso de explosivos e perfuração mecânica (profundidade: até 2 m);MAT;Mangueira flexível para perfuratriz (diâmetro: 3/4 ");M;;1,00;0,01;1,00;1,00;0,03;0,010815;;;;3,00;0,03;;;;;;
;29.002.000043;02.004.000022.SER;Escavação manual de vala em rocha de 3ª categoria, com uso de explosivos e perfuração mecânica (profundidade: até 2 m);MAT;Pneu 7x16x8 com câmara;UN;;1,00;0,00;1,00;1,00;0,00;0,000048;;;;3,00;0,00;;;;;;
;29.001.000011;02.004.000022.SER;Escavação manual de vala em rocha de 3ª categoria, com uso de explosivos e perfuração mecânica (profundidade: até 2 m);MAT;Série de brocas integrais série 11 (diâmetro: 800 mm);UN;;1,00;0,00;1,00;1,00;0,01;0,001800;;;;3,00;0,01;;;;;;
;12.029.000004;02.004.000022.SER;Escavação manual de vala em rocha de 3ª categoria, com uso de explosivos e perfuração mecânica (profundidade: até 2 m);MAT;Graxa;KG;;1,00;0,00;1,00;1,00;0,00;0,000601;;;;3,00;0,00;;;;;;
;12.031.000002;02.004.000022.SER;Escavação manual de vala em rocha de 3ª categoria, com uso de explosivos e perfuração mecânica (profundidade: até 2 m);MAT;Óleo diesel;L;;1,00;0,69;1,00;1,00;2,07;0,690949;;;;3,00;2,07;;;;;;
;12.002.000004;02.004.000022.SER;Escavação manual de vala em rocha de 3ª categoria, com uso de explosivos e perfuração mecânica (profundidade: até 2 m);MAT;Espoleta simples;UN;;1,00;3,00;1,00;1,00;9,00;3,000000;;;;3,00;9,00;;;;;;
;12.002.000005;02.004.000022.SER;Escavação manual de vala em rocha de 3ª categoria, com uso de explosivos e perfuração mecânica (profundidade: até 2 m);MAT;Estopim comum;M;;1,00;3,00;1,00;1,00;9,00;3,000000;;;;3,00;9,00;;;;;;
;12.002.000006;02.004.000022.SER;Escavação manual de vala em rocha de 3ª categoria, com uso de explosivos e perfuração mecânica (profundidade: até 2 m);MAT;Explosivo gelatinoso dinamite 40% (comprimento: 8 " / diâmetro da seção: 1 ");KG;;1,00;0,20;1,00;1,00;0,60;0,200000;;;;3,00;0,60;;;;;;
;01.019.000001;02.004.000022.SER;Escavação manual de vala em rocha de 3ª categoria, com uso de explosivos e perfuração mecânica (profundidade: até 2 m);MOD;Operador;H;;1,00;0,18;1,00;1,00;1,22;;0,180248;;;6,77;;1,22;;;;;
;01.026.000001;02.004.000022.SER;Escavação manual de vala em rocha de 3ª categoria, com uso de explosivos e perfuração mecânica (profundidade: até 2 m);MOD;Servente;H;;1,00;15,00;1,00;1,00;101,55;;15,000000;;;6,77;;101,55;;;;;
;01.006.000003;02.004.000022.SER;Escavação manual de vala em rocha de 3ª categoria, com uso de explosivos e perfuração mecânica (profundidade: até 2 m);EQA;Compressor de ar de ar portátil rebocável diesel (capacidade: 200 pcm / potência: 78 HP);UN;;1,00;0,00;1,00;1,00;0,00;;;0,000666;;1,00;;;0,00;;;;
;01.027.000006;02.004.000022.SER;Escavação manual de vala em rocha de 3ª categoria, com uso de explosivos e perfuração mecânica (profundidade: até 2 m);EQA;Perfuratriz pneumática manual (capacidade de furos diâmetro: 27 a 40 mm);UN;;1,00;0,00;1,00;1,00;0,00;;;0,002070;;1,00;;;0,00;;;;
;02.004.000023.SER;02.004.000023.SER;Escavação manual de vala em rocha de 3ª categoria, com uso de explosivos e perfuração mecânica (faixa de profundidade: entre 2 e 4 m);;Escavação manual de vala em rocha de 3ª categoria, com uso de explosivos e perfuração mecânica (faixa de profundidade: entre 2 e 4 m);m³;1,00;1,00;;1,00;1,00;;Produção horária da equipe:;;1,00;;;20,83;113,00;0,00;;133,83;119,34;253,17
;01.001.000009;02.004.000023.SER;Escavação manual de vala em rocha de 3ª categoria, com uso de explosivos e perfuração mecânica (faixa de profundidade: entre 2 e 4 m);MAT;Mangueira flexível para perfuratriz (diâmetro: 3/4 ");M;;1,00;0,01;1,00;1,00;0,03;0,011416;;;;3,00;0,03;;;;;;
;29.002.000043;02.004.000023.SER;Escavação manual de vala em rocha de 3ª categoria, com uso de explosivos e perfuração mecânica (faixa de profundidade: entre 2 e 4 m);MAT;Pneu 7x16x8 com câmara;UN;;1,00;0,00;1,00;1,00;0,00;0,000051;;;;3,00;0,00;;;;;;
;29.001.000011;02.004.000023.SER;Escavação manual de vala em rocha de 3ª categoria, com uso de explosivos e perfuração mecânica (faixa de profundidade: entre 2 e 4 m);MAT;Série de brocas integrais série 11 (diâmetro: 800 mm);UN;;1,00;0,00;1,00;1,00;0,01;0,001900;;;;3,00;0,01;;;;;;
;12.029.000004;02.004.000023.SER;Escavação manual de vala em rocha de 3ª categoria, com uso de explosivos e perfuração mecânica (faixa de profundidade: entre 2 e 4 m);MAT;Graxa;KG;;1,00;0,00;1,00;1,00;0,00;0,000635;;;;3,00;0,00;;;;;;
;12.031.000002;02.004.000023.SER;Escavação manual de vala em rocha de 3ª categoria, com uso de explosivos e perfuração mecânica (faixa de profundidade: entre 2 e 4 m);MAT;Óleo diesel;L;;1,00;0,73;1,00;1,00;2,19;0,730103;;;;3,00;2,19;;;;;;
;12.002.000004;02.004.000023.SER;Escavação manual de vala em rocha de 3ª categoria, com uso de explosivos e perfuração mecânica (faixa de profundidade: entre 2 e 4 m);MAT;Espoleta simples;UN;;1,00;3,00;1,00;1,00;9,00;3,000000;;;;3,00;9,00;;;;;;
;12.002.000005;02.004.000023.SER;Escavação manual de vala em rocha de 3ª categoria, com uso de explosivos e perfuração mecânica (faixa de profundidade: entre 2 e 4 m);MAT;Estopim comum;M;;1,00;3,00;1,00;1,00;9,00;3,000000;;;;3,00;9,00;;;;;;
;12.002.000006;02.004.000023.SER;Escavação manual de vala em rocha de 3ª categoria, com uso de explosivos e perfuração mecânica (faixa de profundidade: entre 2 e 4 m);MAT;Explosivo gelatinoso dinamite 40% (comprimento: 8 " / diâmetro da seção: 1 ");KG;;1,00;0,20;1,00;1,00;0,60;0,200000;;;;3,00;0,60;;;;;;
;01.019.000001;02.004.000023.SER;Escavação manual de vala em rocha de 3ª categoria, com uso de explosivos e perfuração mecânica (faixa de profundidade: entre 2 e 4 m);MOD;Operador;H;;1,00;0,19;1,00;1,00;1,29;;0,190261;;;6,77;;1,29;;;;;
;01.026.000001;02.004.000023.SER;Escavação manual de vala em rocha de 3ª categoria, com uso de explosivos e perfuração mecânica (faixa de profundidade: entre 2 e 4 m);MOD;Servente;H;;1,00;16,50;1,00;1,00;111,71;;16,500000;;;6,77;;111,71;;;;;
;01.006.000003;02.004.000023.SER;Escavação manual de vala em rocha de 3ª categoria, com uso de explosivos e perfuração mecânica (faixa de profundidade: entre 2 e 4 m);EQA;Compressor de ar de ar portátil rebocável diesel (capacidade: 200 pcm / potência: 78 HP);UN;;1,00;0,00;1,00;1,00;0,00;;;0,000704;;1,00;;;0,00;;;;
;01.027.000006;02.004.000023.SER;Escavação manual de vala em rocha de 3ª categoria, com uso de explosivos e perfuração mecânica (faixa de profundidade: entre 2 e 4 m);EQA;Perfuratriz pneumática manual (capacidade de furos diâmetro: 27 a 40 mm);UN;;1,00;0,00;1,00;1,00;0,00;;;0,002185;;1,00;;;0,00;;;;
;02.004.000024.SER;02.004.000024.SER;Escavação manual de vala em rocha de 3ª categoria, com uso de explosivos e perfuração mecânica (faixa de profundidade: entre 4 e 6 m);;Escavação manual de vala em rocha de 3ª categoria, com uso de explosivos e perfuração mecânica (faixa de profundidade: entre 4 e 6 m);m³;1,00;1,00;;1,00;1,00;;Produção horária da equipe:;;1,00;;;20,95;123,22;0,00;;144,17;128,56;272,73
;01.001.000009;02.004.000024.SER;Escavação manual de vala em rocha de 3ª categoria, com uso de explosivos e perfuração mecânica (faixa de profundidade: entre 4 e 6 m);MAT;Mangueira flexível para perfuratriz (diâmetro: 3/4 ");M;;1,00;0,01;1,00;1,00;0,04;0,012017;;;;3,00;0,04;;;;;;
;29.002.000043;02.004.000024.SER;Escavação manual de vala em rocha de 3ª categoria, com uso de explosivos e perfuração mecânica (faixa de profundidade: entre 4 e 6 m);MAT;Pneu 7x16x8 com câmara;UN;;1,00;0,00;1,00;1,00;0,00;0,000053;;;;3,00;0,00;;;;;;
;29.001.000011;02.004.000024.SER;Escavação manual de vala em rocha de 3ª categoria, com uso de explosivos e perfuração mecânica (faixa de profundidade: entre 4 e 6 m);MAT;Série de brocas integrais série 11 (diâmetro: 800 mm);UN;;1,00;0,00;1,00;1,00;0,01;0,002000;;;;3,00;0,01;;;;;;
;12.029.000004;02.004.000024.SER;Escavação manual de vala em rocha de 3ª categoria, com uso de explosivos e perfuração mecânica (faixa de profundidade: entre 4 e 6 m);MAT;Graxa;KG;;1,00;0,00;1,00;1,00;0,00;0,000668;;;;3,00;0,00;;;;;;
;12.031.000002;02.004.000024.SER;Escavação manual de vala em rocha de 3ª categoria, com uso de explosivos e perfuração mecânica (faixa de profundidade: entre 4 e 6 m);MAT;Óleo diesel;L;;1,00;0,77;1,00;1,00;2,30;0,768105;;;;3,00;2,30;;;;;;
;12.002.000004;02.004.000024.SER;Escavação manual de vala em rocha de 3ª categoria, com uso de explosivos e perfuração mecânica (faixa de profundidade: entre 4 e 6 m);MAT;Espoleta simples;UN;;1,00;3,00;1,00;1,00;9,00;3,000000;;;;3,00;9,00;;;;;;
;12.002.000005;02.004.000024.SER;Escavação manual de vala em rocha de 3ª categoria, com uso de explosivos e perfuração mecânica (faixa de profundidade: entre 4 e 6 m);MAT;Estopim comum;M;;1,00;3,00;1,00;1,00;9,00;3,000000;;;;3,00;9,00;;;;;;
;12.002.000006;02.004.000024.SER;Escavação manual de vala em rocha de 3ª categoria, com uso de explosivos e perfuração mecânica (faixa de profundidade: entre 4 e 6 m);MAT;Explosivo gelatinoso dinamite 40% (comprimento: 8 " / diâmetro da seção: 1 ");KG;;1,00;0,20;1,00;1,00;0,60;0,200000;;;;3,00;0,60;;;;;;
;01.019.000001;02.004.000024.SER;Escavação manual de vala em rocha de 3ª categoria, com uso de explosivos e perfuração mecânica (faixa de profundidade: entre 4 e 6 m);MOD;Operador;H;;1,00;0,20;1,00;1,00;1,36;;0,200275;;;6,77;;1,36;;;;;
;01.026.000001;02.004.000024.SER;Escavação manual de vala em rocha de 3ª categoria, com uso de explosivos e perfuração mecânica (faixa de profundidade: entre 4 e 6 m);MOD;Servente;H;;1,00;18,00;1,00;1,00;121,86;;18,000000;;;6,77;;121,86;;;;;
;01.006.000003;02.004.000024.SER;Escavação manual de vala em rocha de 3ª categoria, com uso de explosivos e perfuração mecânica (faixa de profundidade: entre 4 e 6 m);EQA;Compressor de ar de ar portátil rebocável diesel (capacidade: 200 pcm / potência: 78 HP);UN;;1,00;0,00;1,00;1,00;0,00;;;0,000740;;1,00;;;0,00;;;;
;01.027.000006;02.004.000024.SER;Escavação manual de vala em rocha de 3ª categoria, com uso de explosivos e perfuração mecânica (faixa de profundidade: entre 4 e 6 m);EQA;Perfuratriz pneumática manual (capacidade de furos diâmetro: 27 a 40 mm);UN;;1,00;0,00;1,00;1,00;0,00;;;0,002300;;1,00;;;0,00;;;;
;02.004.000033.SER;02.004.000033.SER;Desmonte de rocha branda incluindo perfuração, carga de explosivos e detonação, com aplicação de malha convencional;;Desmonte de rocha branda incluindo perfuração, carga de explosivos e detonação, com aplicação de malha convencional;m³;1,00;1,00;;1,00;1,00;;Produção horária da equipe:;;1,00;;;6,50;9,88;0,01;;16,39;14,62;31,01
;01.001.000009;02.004.000033.SER;Desmonte de rocha branda incluindo perfuração, carga de explosivos e detonação, com aplicação de malha convencional;MAT;Mangueira flexível para perfuratriz (diâmetro: 3/4 ");M;;1,00;0,03;1,00;1,00;0,08;0,025775;;;;3,00;0,08;;;;;;
;29.002.000043;02.004.000033.SER;Desmonte de rocha branda incluindo perfuração, carga de explosivos e detonação, com aplicação de malha convencional;MAT;Pneu 7x16x8 com câmara;UN;;1,00;0,00;1,00;1,00;0,00;0,000115;;;;3,00;0,00;;;;;;
;29.001.000011;02.004.000033.SER;Desmonte de rocha branda incluindo perfuração, carga de explosivos e detonação, com aplicação de malha convencional;MAT;Série de brocas integrais série 11 (diâmetro: 800 mm);UN;;1,00;0,10;1,00;1,00;0,29;0,096000;;;;3,00;0,29;;;;;;
;12.029.000004;02.004.000033.SER;Desmonte de rocha branda incluindo perfuração, carga de explosivos e detonação, com aplicação de malha convencional;MAT;Graxa;KG;;1,00;0,00;1,00;1,00;0,00;0,001432;;;;3,00;0,00;;;;;;
;12.031.000002;02.004.000033.SER;Desmonte de rocha branda incluindo perfuração, carga de explosivos e detonação, com aplicação de malha convencional;MAT;Óleo diesel;L;;1,00;1,65;1,00;1,00;4,94;1,646761;;;;3,00;4,94;;;;;;
;12.002.000001;02.004.000033.SER;Desmonte de rocha branda incluindo perfuração, carga de explosivos e detonação, com aplicação de malha convencional;MAT;Cabo elétrico trançado com 2 fios para cordel detonante (bitola: 1 mm²);M;;1,00;0,00;1,00;1,00;0,01;0,003000;;;;3,00;0,01;;;;;;
;12.002.000002;02.004.000033.SER;Desmonte de rocha branda incluindo perfuração, carga de explosivos e detonação, com aplicação de malha convencional;MAT;Cordel detonante (diâmetro da seção: 4,80 mm / velocidade de detonação: 6800 m/s);M;;1,00;0,10;1,00;1,00;0,30;0,100000;;;;3,00;0,30;;;;;;
;12.002.000003;02.004.000033.SER;Desmonte de rocha branda incluindo perfuração, carga de explosivos e detonação, com aplicação de malha convencional;MAT;Espoleta elétrica;UN;;1,00;0,00;1,00;1,00;0,00;0,001000;;;;3,00;0,00;;;;;;
;12.002.000004;02.004.000033.SER;Desmonte de rocha branda incluindo perfuração, carga de explosivos e detonação, com aplicação de malha convencional;MAT;Espoleta simples;UN;;1,00;0,00;1,00;1,00;0,00;0,000700;;;;3,00;0,00;;;;;;
;12.002.000005;02.004.000033.SER;Desmonte de rocha branda incluindo perfuração, carga de explosivos e detonação, com aplicação de malha convencional;MAT;Estopim comum;M;;1,00;0,01;1,00;1,00;0,02;0,006000;;;;3,00;0,02;;;;;;
;12.002.000006;02.004.000033.SER;Desmonte de rocha branda incluindo perfuração, carga de explosivos e detonação, com aplicação de malha convencional;MAT;Explosivo gelatinoso dinamite 40% (comprimento: 8 " / diâmetro da seção: 1 ");KG;;1,00;0,28;1,00;1,00;0,84;0,280000;;;;3,00;0,84;;;;;;
;12.002.000010;02.004.000033.SER;Desmonte de rocha branda incluindo perfuração, carga de explosivos e detonação, com aplicação de malha convencional;MAT;Retardo para cordel (comprimento: 100 mm);UN;;1,00;0,01;1,00;1,00;0,02;0,007000;;;;3,00;0,02;;;;;;
;01.004.000001;02.004.000033.SER;Desmonte de rocha branda incluindo perfuração, carga de explosivos e detonação, com aplicação de malha convencional;MOD;Cabo de fogo;H;;1,00;0,03;1,00;1,00;0,20;;0,030000;;;6,77;;0,20;;;;;
;01.019.000001;02.004.000033.SER;Desmonte de rocha branda incluindo perfuração, carga de explosivos e detonação, com aplicação de malha convencional;MOD;Operador;H;;1,00;1,43;1,00;1,00;9,68;;1,429590;;;6,77;;9,68;;;;;
;01.006.000003;02.004.000033.SER;Desmonte de rocha branda incluindo perfuração, carga de explosivos e detonação, com aplicação de malha convencional;EQA;Compressor de ar de ar portátil rebocável diesel (capacidade: 200 pcm / potência: 78 HP);UN;;1,00;0,00;1,00;1,00;0,00;;;0,001587;;1,00;;;0,00;;;;
;01.027.000006;02.004.000033.SER;Desmonte de rocha branda incluindo perfuração, carga de explosivos e detonação, com aplicação de malha convencional;EQA;Perfuratriz pneumática manual (capacidade de furos diâmetro: 27 a 40 mm);UN;;1,00;0,00;1,00;1,00;0,00;;;0,004934;;1,00;;;0,00;;;;
;02.004.000034.SER;02.004.000034.SER;Desmonte de rocha dura incluindo perfuração, carga de explosivos e detonação, com aplicação de malha convencional;;Desmonte de rocha dura incluindo perfuração, carga de explosivos e detonação, com aplicação de malha convencional;m³;1,00;1,00;;1,00;1,00;;Produção horária da equipe:;;1,00;;;8,27;10,76;0,01;;19,03;16,97;36,01
;01.001.000009;02.004.000034.SER;Desmonte de rocha dura incluindo perfuração, carga de explosivos e detonação, com aplicação de malha convencional;MAT;Mangueira flexível para perfuratriz (diâmetro: 3/4 ");M;;1,00;0,03;1,00;1,00;0,10;0,033526;;;;3,00;0,10;;;;;;
;29.002.000043;02.004.000034.SER;Desmonte de rocha dura incluindo perfuração, carga de explosivos e detonação, com aplicação de malha convencional;MAT;Pneu 7x16x8 com câmara;UN;;1,00;0,00;1,00;1,00;0,00;0,000149;;;;3,00;0,00;;;;;;
;29.001.000011;02.004.000034.SER;Desmonte de rocha dura incluindo perfuração, carga de explosivos e detonação, com aplicação de malha convencional;MAT;Série de brocas integrais série 11 (diâmetro: 800 mm);UN;;1,00;0,04;1,00;1,00;0,12;0,041000;;;;3,00;0,12;;;;;;
;12.029.000004;02.004.000034.SER;Desmonte de rocha dura incluindo perfuração, carga de explosivos e detonação, com aplicação de malha convencional;MAT;Graxa;KG;;1,00;0,00;1,00;1,00;0,01;0,001863;;;;3,00;0,01;;;;;;
;12.031.000002;02.004.000034.SER;Desmonte de rocha dura incluindo perfuração, carga de explosivos e detonação, com aplicação de malha convencional;MAT;Óleo diesel;L;;1,00;2,14;1,00;1,00;6,43;2,141941;;;;3,00;6,43;;;;;;
;12.002.000001;02.004.000034.SER;Desmonte de rocha dura incluindo perfuração, carga de explosivos e detonação, com aplicação de malha convencional;MAT;Cabo elétrico trançado com 2 fios para cordel detonante (bitola: 1 mm²);M;;1,00;0,00;1,00;1,00;0,01;0,003000;;;;3,00;0,01;;;;;;
;12.002.000002;02.004.000034.SER;Desmonte de rocha dura incluindo perfuração, carga de explosivos e detonação, com aplicação de malha convencional;MAT;Cordel detonante (diâmetro da seção: 4,80 mm / velocidade de detonação: 6800 m/s);M;;1,00;0,10;1,00;1,00;0,30;0,100000;;;;3,00;0,30;;;;;;
;12.002.000003;02.004.000034.SER;Desmonte de rocha dura incluindo perfuração, carga de explosivos e detonação, com aplicação de malha convencional;MAT;Espoleta elétrica;UN;;1,00;0,00;1,00;1,00;0,00;0,001000;;;;3,00;0,00;;;;;;
;12.002.000004;02.004.000034.SER;Desmonte de rocha dura incluindo perfuração, carga de explosivos e detonação, com aplicação de malha convencional;MAT;Espoleta simples;UN;;1,00;0,00;1,00;1,00;0,00;0,000700;;;;3,00;0,00;;;;;;
;12.002.000005;02.004.000034.SER;Desmonte de rocha dura incluindo perfuração, carga de explosivos e detonação, com aplicação de malha convencional;MAT;Estopim comum;M;;1,00;0,01;1,00;1,00;0,02;0,006000;;;;3,00;0,02;;;;;;
;12.002.000006;02.004.000034.SER;Desmonte de rocha dura incluindo perfuração, carga de explosivos e detonação, com aplicação de malha convencional;MAT;Explosivo gelatinoso dinamite 40% (comprimento: 8 " / diâmetro da seção: 1 ");KG;;1,00;0,42;1,00;1,00;1,26;0,420000;;;;3,00;1,26;;;;;;
;12.002.000010;02.004.000034.SER;Desmonte de rocha dura incluindo perfuração, carga de explosivos e detonação, com aplicação de malha convencional;MAT;Retardo para cordel (comprimento: 100 mm);UN;;1,00;0,01;1,00;1,00;0,02;0,007000;;;;3,00;0,02;;;;;;
;01.004.000001;02.004.000034.SER;Desmonte de rocha dura incluindo perfuração, carga de explosivos e detonação, com aplicação de malha convencional;MOD;Cabo de fogo;H;;1,00;0,03;1,00;1,00;0,20;;0,030000;;;6,77;;0,20;;;;;
;01.019.000001;02.004.000034.SER;Desmonte de rocha dura incluindo perfuração, carga de explosivos e detonação, com aplicação de malha convencional;MOD;Operador;H;;1,00;1,56;1,00;1,00;10,55;;1,558767;;;6,77;;10,55;;;;;
;01.006.000003;02.004.000034.SER;Desmonte de rocha dura incluindo perfuração, carga de explosivos e detonação, com aplicação de malha convencional;EQA;Compressor de ar de ar portátil rebocável diesel (capacidade: 200 pcm / potência: 78 HP);UN;;1,00;0,00;1,00;1,00;0,00;;;0,002065;;1,00;;;0,00;;;;
;01.027.000006;02.004.000034.SER;Desmonte de rocha dura incluindo perfuração, carga de explosivos e detonação, com aplicação de malha convencional;EQA;Perfuratriz pneumática manual (capacidade de furos diâmetro: 27 a 40 mm);UN;;1,00;0,01;1,00;1,00;0,01;;;0,006417;;1,00;;;0,01;;;;
;02.004.000043.SER;02.004.000043.SER;Abertura de valas em rocha;;Abertura de valas em rocha;m³;1,00;1,00;;1,00;1,00;;Produção horária da equipe:;;1,00;;;52,44;0,79;0,00;;53,23;47,46;100,69
;29.002.000043;02.004.000043.SER;Abertura de valas em rocha;MAT;Pneu 7x16x8 com câmara;UN;;1,00;0,00;1,00;1,00;0,00;0,000070;;;;3,00;0,00;;;;;;
;29.001.000016;02.004.000043.SER;Abertura de valas em rocha;MAT;Coroa de botões (diâmetro: 50 mm);UN;;1,00;0,03;1,00;1,00;0,08;0,028000;;;;3,00;0,08;;;;;;
;29.001.000019;02.004.000043.SER;Abertura de valas em rocha;MAT;Punho sobre trator para HL-500 com rosca T-38 para perfuratriz;UN;;1,00;0,06;1,00;1,00;0,18;0,060000;;;;3,00;0,18;;;;;;
;12.029.000004;02.004.000043.SER;Abertura de valas em rocha;MAT;Graxa;KG;;1,00;0,00;1,00;1,00;0,00;0,001322;;;;3,00;0,00;;;;;;
;12.031.000002;02.004.000043.SER;Abertura de valas em rocha;MAT;Óleo diesel;L;;1,00;1,74;1,00;1,00;5,22;1,740390;;;;3,00;5,22;;;;;;
;12.002.000002;02.004.000043.SER;Abertura de valas em rocha;MAT;Cordel detonante (diâmetro da seção: 4,80 mm / velocidade de detonação: 6800 m/s);M;;1,00;8,00;1,00;1,00;24,00;8,000000;;;;3,00;24,00;;;;;;
;12.002.000004;02.004.000043.SER;Abertura de valas em rocha;MAT;Espoleta simples;UN;;1,00;1,00;1,00;1,00;3,00;1,000000;;;;3,00;3,00;;;;;;
;12.002.000005;02.004.000043.SER;Abertura de valas em rocha;MAT;Estopim comum;M;;1,00;3,00;1,00;1,00;9,00;3,000000;;;;3,00;9,00;;;;;;
;12.002.000006;02.004.000043.SER;Abertura de valas em rocha;MAT;Explosivo gelatinoso dinamite 40% (comprimento: 8 " / diâmetro da seção: 1 ");KG;;1,00;0,60;1,00;1,00;1,80;0,600000;;;;3,00;1,80;;;;;;
;12.002.000008;02.004.000043.SER;Abertura de valas em rocha;MAT;Haste simples para desmonte de rocha;UN;;1,00;0,03;1,00;1,00;0,10;0,033000;;;;3,00;0,10;;;;;;
;12.002.000009;02.004.000043.SER;Abertura de valas em rocha;MAT;Luva tipo HL - 500 com rosca T-38 para explosivo;UN;;1,00;0,02;1,00;1,00;0,05;0,017000;;;;3,00;0,05;;;;;;
;12.002.000010;02.004.000043.SER;Abertura de valas em rocha;MAT;Retardo para cordel (comprimento: 100 mm);UN;;1,00;3,00;1,00;1,00;9,00;3,000000;;;;3,00;9,00;;;;;;
;01.004.000001;02.004.000043.SER;Abertura de valas em rocha;MOD;Cabo de fogo;H;;1,00;0,03;1,00;1,00;0,20;;0,030000;;;6,77;;0,20;;;;;
;01.019.000001;02.004.000043.SER;Abertura de valas em rocha;MOD;Operador;H;;1,00;0,04;1,00;1,00;0,30;;0,044061;;;6,77;;0,30;;;;;
;01.026.000001;02.004.000043.SER;Abertura de valas em rocha;MOD;Servente;H;;1,00;0,04;1,00;1,00;0,28;;0,042000;;;6,77;;0,28;;;;;
;01.006.000008;02.004.000043.SER;Abertura de valas em rocha;EQA;Compressor de ar de ar portátil rebocável diesel (capacidade: 891 pcm / potência: 269 HP);UN;;1,00;0,00;1,00;1,00;0,00;;;0,000488;;1,00;;;0,00;;;;
;01.027.000007;02.004.000043.SER;Abertura de valas em rocha;EQA;Perfuratriz pneumática sobre esteiras (capacidade de furos diâmetro: até 115 mm);UN;;1,00;0,00;1,00;1,00;0,00;;;0,000506;;1,00;;;0,00;;;;
;02.004.000049.SER;02.004.000049.SER;Escavação manual de vala em solo de 1ª categoria (profundidade: até 2 m);;Escavação manual de vala em solo de 1ª categoria (profundidade: até 2 m);m³;1,00;1,00;;1,00;1,00;;Produção horária da equipe:;;1,00;;;;27,08;;;27,08;24,15;51,23
;01.026.000001;02.004.000049.SER;Escavação manual de vala em solo de 1ª categoria (profundidade: até 2 m);MOD;Servente;H;;1,00;4,00;1,00;1,00;27,08;;4,000000;;;6,77;;27,08;;;;;
;02.004.000055.SER;02.004.000055.SER;Escarificação, escavação e remoção de terra até 1 km;;Escarificação, escavação e remoção de terra até 1 km;m³;1,00;1,00;;1,00;1,00;;Produção horária da equipe:;;1,00;;;6,52;0,67;0,00;;7,19;6,41;13,61
;29.002.000022;02.004.000055.SER;Escarificação, escavação e remoção de terra até 1 km;MAT;Pneu 9x20x14 com câmara;UN;;1,00;0,00;1,00;1,00;0,00;0,000144;;;;3,00;0,00;;;;;;
;29.002.000058;02.004.000055.SER;Escarificação, escavação e remoção de terra até 1 km;MAT;Pneu 23.5x25 com anel de vedação (O´Ring) OR 325 T 16 lonas (área de contato: 3.202 cm² / capacidade de carga: 9.500 kg / diâmetro: 1.617 mm / largura da seção: 597 mm / pressão de ar: 45 Lb/Pol² / profundidade do desenho: 31 mm / raio estático: 681 mm);UN;;1,00;0,00;1,00;1,00;0,00;0,000032;;;;3,00;0,00;;;;;;
;12.029.000004;02.004.000055.SER;Escarificação, escavação e remoção de terra até 1 km;MAT;Graxa;KG;;1,00;0,00;1,00;1,00;0,00;0,000942;;;;3,00;0,00;;;;;;
;12.031.000002;02.004.000055.SER;Escarificação, escavação e remoção de terra até 1 km;MAT;Óleo diesel;L;;1,00;2,17;1,00;1,00;6,51;2,171472;;;;3,00;6,51;;;;;;
;01.030.000001;02.004.000055.SER;Escarificação, escavação e remoção de terra até 1 km;MOD;Motorista de caminhão;H;;1,00;0,06;1,00;1,00;0,41;;0,060141;;;6,77;;0,41;;;;;
;01.019.000003;02.004.000055.SER;Escarificação, escavação e remoção de terra até 1 km;MOD;Operador de terraplenagem;H;;1,00;0,04;1,00;1,00;0,26;;0,039072;;;6,77;;0,26;;;;;
;01.041.000002;02.004.000055.SER;Escarificação, escavação e remoção de terra até 1 km;EQA;Caçamba (capacidade: 5 m³);UN;;1,00;0,00;1,00;1,00;0,00;;;0,001464;;1,00;;;0,00;;;;
;01.036.000015;02.004.000055.SER;Escarificação, escavação e remoção de terra até 1 km;EQA;Caminhão truck diesel (capacidade: 8,6 t / potência: 170 CV);UN;;1,00;0,00;1,00;1,00;0,00;;;0,001464;;1,00;;;0,00;;;;
;01.028.000005;02.004.000055.SER;Escarificação, escavação e remoção de terra até 1 km;EQA;Carregadeira de rodas com caçamba com bordas cortantes aparafusáveis diesel para aplicação geral (capacidade nominal da caçamba: 3,30 m³ / capacidade rasa da caçamba: 2,82 m³ / potência nominal no volante: 211 HP / profundidade de escavação: 92 mm);UN;;1,00;0,00;1,00;1,00;0,00;;;0,000381;;1,00;;;0,00;;;;
;01.004.000009;02.004.000055.SER;Escarificação, escavação e remoção de terra até 1 km;EQA;Trator sobre esteiras diesel lâmina tipo angulável (capacidade da lâmina: 3,93 m³ / potência: 185 HP);UN;;1,00;0,00;1,00;1,00;0,00;;;0,000406;;1,00;;;0,00;;;;
;02.004.000058.SER;02.004.000058.SER;Escavação e carga em solo de 1ª categoria, utilizando trator sobre esteiras e pá-carregadeira sobre pneus;;Escavação e carga em solo de 1ª categoria, utilizando trator sobre esteiras e pá-carregadeira sobre pneus;m³;1,00;1,00;;1,00;1,00;;Produção horária da equipe:;;1,00;;;0,70;0,10;0,00;;0,80;0,71;1,51
;29.002.000058;02.004.000058.SER;Escavação e carga em solo de 1ª categoria, utilizando trator sobre esteiras e pá-carregadeira sobre pneus;MAT;Pneu 23.5x25 com anel de vedação (O´Ring) OR 325 T 16 lonas (área de contato: 3.202 cm² / capacidade de carga: 9.500 kg / diâmetro: 1.617 mm / largura da seção: 597 mm / pressão de ar: 45 Lb/Pol² / profundidade do desenho: 31 mm / raio estático: 681 mm);UN;;1,00;0,00;1,00;1,00;0,00;0,000014;;;;3,00;0,00;;;;;;
;12.029.000004;02.004.000058.SER;Escavação e carga em solo de 1ª categoria, utilizando trator sobre esteiras e pá-carregadeira sobre pneus;MAT;Graxa;KG;;1,00;0,00;1,00;1,00;0,00;0,000201;;;;3,00;0,00;;;;;;
;12.031.000002;02.004.000058.SER;Escavação e carga em solo de 1ª categoria, utilizando trator sobre esteiras e pá-carregadeira sobre pneus;MAT;Óleo diesel;L;;1,00;0,23;1,00;1,00;0,70;0,233845;;;;3,00;0,70;;;;;;
;01.019.000003;02.004.000058.SER;Escavação e carga em solo de 1ª categoria, utilizando trator sobre esteiras e pá-carregadeira sobre pneus;MOD;Operador de terraplenagem;H;;1,00;0,01;1,00;1,00;0,10;;0,014490;;;6,77;;0,10;;;;;
;01.028.000005;02.004.000058.SER;Escavação e carga em solo de 1ª categoria, utilizando trator sobre esteiras e pá-carregadeira sobre pneus;EQA;Carregadeira de rodas com caçamba com bordas cortantes aparafusáveis diesel para aplicação geral (capacidade nominal da caçamba: 3,30 m³ / capacidade rasa da caçamba: 2,82 m³ / potência nominal no volante: 211 HP / profundidade de escavação: 92 mm);UN;;1,00;0,00;1,00;1,00;0,00;;;0,000169;;1,00;;;0,00;;;;
;01.004.000009;02.004.000058.SER;Escavação e carga em solo de 1ª categoria, utilizando trator sobre esteiras e pá-carregadeira sobre pneus;EQA;Trator sobre esteiras diesel lâmina tipo angulável (capacidade da lâmina: 3,93 m³ / potência: 185 HP);UN;;1,00;0,00;1,00;1,00;0,00;;;0,000162;;1,00;;;0,00;;;;
;02.004.000059.SER;02.004.000059.SER;Escavação, carga e transporte em solo de 1ª categoria, utilizando motoescreiper de 13 m³, incluindo trator pusher, distância até 100 m;;Escavação, carga e transporte em solo de 1ª categoria, utilizando motoescreiper de 13 m³, incluindo trator pusher, distância até 100 m;m³;1,00;1,00;;1,00;1,00;;Produção horária da equipe:;;1,00;;;0,91;0,05;0,00;;0,97;0,86;1,83
;29.002.000007;02.004.000059.SER;Escavação, carga e transporte em solo de 1ª categoria, utilizando motoescreiper de 13 m³, incluindo trator pusher, distância até 100 m;MAT;Pneu 33x25x29;UN;;1,00;0,00;1,00;1,00;0,00;0,000010;;;;3,00;0,00;;;;;;
;12.029.000004;02.004.000059.SER;Escavação, carga e transporte em solo de 1ª categoria, utilizando motoescreiper de 13 m³, incluindo trator pusher, distância até 100 m;MAT;Graxa;KG;;1,00;0,00;1,00;1,00;0,00;0,000488;;;;3,00;0,00;;;;;;
;12.031.000002;02.004.000059.SER;Escavação, carga e transporte em solo de 1ª categoria, utilizando motoescreiper de 13 m³, incluindo trator pusher, distância até 100 m;MAT;Óleo diesel;L;;1,00;0,30;1,00;1,00;0,91;0,303798;;;;3,00;0,91;;;;;;
;01.019.000003;02.004.000059.SER;Escavação, carga e transporte em solo de 1ª categoria, utilizando motoescreiper de 13 m³, incluindo trator pusher, distância até 100 m;MOD;Operador de terraplenagem;H;;1,00;0,01;1,00;1,00;0,05;;0,008114;;;6,77;;0,05;;;;;
;01.015.000023;02.004.000059.SER;Escavação, carga e transporte em solo de 1ª categoria, utilizando motoescreiper de 13 m³, incluindo trator pusher, distância até 100 m;EQA;Motoescreiper sobre pneus diesel escrêiper tipo padrão (capacidade coroada do escrêiper: 17 m³ / potência nominal no volante do motor: 365 HP);UN;;1,00;0,00;1,00;1,00;0,00;;;0,000164;;1,00;;;0,00;;;;
;01.004.000009;02.004.000059.SER;Escavação, carga e transporte em solo de 1ª categoria, utilizando motoescreiper de 13 m³, incluindo trator pusher, distância até 100 m;EQA;Trator sobre esteiras diesel lâmina tipo angulável (capacidade da lâmina: 3,93 m³ / potência: 185 HP);UN;;1,00;0,00;1,00;1,00;0,00;;;0,000046;;1,00;;;0,00;;;;
;02.004.000060.SER;02.004.000060.SER;Escavação, carga e transporte em solo de 1ª categoria, utilizando motoescreiper de 13 m³, incluindo trator pusher, distância até 200 m;;Escavação, carga e transporte em solo de 1ª categoria, utilizando motoescreiper de 13 m³, incluindo trator pusher, distância até 200 m;m³;1,00;1,00;;1,00;1,00;;Produção horária da equipe:;;1,00;;;1,04;0,06;0,00;;1,10;0,98;2,08
;29.002.000007;02.004.000060.SER;Escavação, carga e transporte em solo de 1ª categoria, utilizando motoescreiper de 13 m³, incluindo trator pusher, distância até 200 m;MAT;Pneu 33x25x29;UN;;1,00;0,00;1,00;1,00;0,00;0,000012;;;;3,00;0,00;;;;;;
;12.029.000004;02.004.000060.SER;Escavação, carga e transporte em solo de 1ª categoria, utilizando motoescreiper de 13 m³, incluindo trator pusher, distância até 200 m;MAT;Graxa;KG;;1,00;0,00;1,00;1,00;0,00;0,000558;;;;3,00;0,00;;;;;;
;12.031.000002;02.004.000060.SER;Escavação, carga e transporte em solo de 1ª categoria, utilizando motoescreiper de 13 m³, incluindo trator pusher, distância até 200 m;MAT;Óleo diesel;L;;1,00;0,34;1,00;1,00;1,03;0,344862;;;;3,00;1,03;;;;;;
;01.019.000003;02.004.000060.SER;Escavação, carga e transporte em solo de 1ª categoria, utilizando motoescreiper de 13 m³, incluindo trator pusher, distância até 200 m;MOD;Operador de terraplenagem;H;;1,00;0,01;1,00;1,00;0,06;;0,009115;;;6,77;;0,06;;;;;
;01.015.000023;02.004.000060.SER;Escavação, carga e transporte em solo de 1ª categoria, utilizando motoescreiper de 13 m³, incluindo trator pusher, distância até 200 m;EQA;Motoescreiper sobre pneus diesel escrêiper tipo padrão (capacidade coroada do escrêiper: 17 m³ / potência nominal no volante do motor: 365 HP);UN;;1,00;0,00;1,00;1,00;0,00;;;0,000189;;1,00;;;0,00;;;;
;01.004.000009;02.004.000060.SER;Escavação, carga e transporte em solo de 1ª categoria, utilizando motoescreiper de 13 m³, incluindo trator pusher, distância até 200 m;EQA;Trator sobre esteiras diesel lâmina tipo angulável (capacidade da lâmina: 3,93 m³ / potência: 185 HP);UN;;1,00;0,00;1,00;1,00;0,00;;;0,000046;;1,00;;;0,00;;;;
;02.004.000061.SER;02.004.000061.SER;Escavação, carga e transporte em solo de 1ª categoria, utilizando motoescreiper de 13 m³, incluindo trator pusher, distância até 300 m;;Escavação, carga e transporte em solo de 1ª categoria, utilizando motoescreiper de 13 m³, incluindo trator pusher, distância até 300 m;m³;1,00;1,00;;1,00;1,00;;Produção horária da equipe:;;1,00;;;1,10;0,07;0,00;;1,16;1,04;2,20
;29.002.000007;02.004.000061.SER;Escavação, carga e transporte em solo de 1ª categoria, utilizando motoescreiper de 13 m³, incluindo trator pusher, distância até 300 m;MAT;Pneu 33x25x29;UN;;1,00;0,00;1,00;1,00;0,00;0,000013;;;;3,00;0,00;;;;;;
;12.029.000004;02.004.000061.SER;Escavação, carga e transporte em solo de 1ª categoria, utilizando motoescreiper de 13 m³, incluindo trator pusher, distância até 300 m;MAT;Graxa;KG;;1,00;0,00;1,00;1,00;0,00;0,000593;;;;3,00;0,00;;;;;;
;12.031.000002;02.004.000061.SER;Escavação, carga e transporte em solo de 1ª categoria, utilizando motoescreiper de 13 m³, incluindo trator pusher, distância até 300 m;MAT;Óleo diesel;L;;1,00;0,37;1,00;1,00;1,10;0,365394;;;;3,00;1,10;;;;;;
;01.019.000003;02.004.000061.SER;Escavação, carga e transporte em solo de 1ª categoria, utilizando motoescreiper de 13 m³, incluindo trator pusher, distância até 300 m;MOD;Operador de terraplenagem;H;;1,00;0,01;1,00;1,00;0,07;;0,009616;;;6,77;;0,07;;;;;
;01.015.000023;02.004.000061.SER;Escavação, carga e transporte em solo de 1ª categoria, utilizando motoescreiper de 13 m³, incluindo trator pusher, distância até 300 m;EQA;Motoescreiper sobre pneus diesel escrêiper tipo padrão (capacidade coroada do escrêiper: 17 m³ / potência nominal no volante do motor: 365 HP);UN;;1,00;0,00;1,00;1,00;0,00;;;0,000201;;1,00;;;0,00;;;;
;01.004.000009;02.004.000061.SER;Escavação, carga e transporte em solo de 1ª categoria, utilizando motoescreiper de 13 m³, incluindo trator pusher, distância até 300 m;EQA;Trator sobre esteiras diesel lâmina tipo angulável (capacidade da lâmina: 3,93 m³ / potência: 185 HP);UN;;1,00;0,00;1,00;1,00;0,00;;;0,000046;;1,00;;;0,00;;;;
;02.004.000062.SER;02.004.000062.SER;Escavação, carga e transporte em solo de 1ª categoria, utilizando motoescreiper de 13 m³, incluindo trator pusher, distância até 400 m;;Escavação, carga e transporte em solo de 1ª categoria, utilizando motoescreiper de 13 m³, incluindo trator pusher, distância até 400 m;m³;1,00;1,00;;1,00;1,00;;Produção horária da equipe:;;1,00;;;1,22;0,07;0,00;;1,29;1,15;2,45
;29.002.000007;02.004.000062.SER;Escavação, carga e transporte em solo de 1ª categoria, utilizando motoescreiper de 13 m³, incluindo trator pusher, distância até 400 m;MAT;Pneu 33x25x29;UN;;1,00;0,00;1,00;1,00;0,00;0,000014;;;;3,00;0,00;;;;;;
;12.029.000004;02.004.000062.SER;Escavação, carga e transporte em solo de 1ª categoria, utilizando motoescreiper de 13 m³, incluindo trator pusher, distância até 400 m;MAT;Graxa;KG;;1,00;0,00;1,00;1,00;0,00;0,000663;;;;3,00;0,00;;;;;;
;12.031.000002;02.004.000062.SER;Escavação, carga e transporte em solo de 1ª categoria, utilizando motoescreiper de 13 m³, incluindo trator pusher, distância até 400 m;MAT;Óleo diesel;L;;1,00;0,41;1,00;1,00;1,22;0,406458;;;;3,00;1,22;;;;;;
;01.019.000003;02.004.000062.SER;Escavação, carga e transporte em solo de 1ª categoria, utilizando motoescreiper de 13 m³, incluindo trator pusher, distância até 400 m;MOD;Operador de terraplenagem;H;;1,00;0,01;1,00;1,00;0,07;;0,010618;;;6,77;;0,07;;;;;
;01.015.000023;02.004.000062.SER;Escavação, carga e transporte em solo de 1ª categoria, utilizando motoescreiper de 13 m³, incluindo trator pusher, distância até 400 m;EQA;Motoescreiper sobre pneus diesel escrêiper tipo padrão (capacidade coroada do escrêiper: 17 m³ / potência nominal no volante do motor: 365 HP);UN;;1,00;0,00;1,00;1,00;0,00;;;0,000227;;1,00;;;0,00;;;;
;01.004.000009;02.004.000062.SER;Escavação, carga e transporte em solo de 1ª categoria, utilizando motoescreiper de 13 m³, incluindo trator pusher, distância até 400 m;EQA;Trator sobre esteiras diesel lâmina tipo angulável (capacidade da lâmina: 3,93 m³ / potência: 185 HP);UN;;1,00;0,00;1,00;1,00;0,00;;;0,000046;;1,00;;;0,00;;;;
;02.004.000063.SER;02.004.000063.SER;Escavação, carga e transporte em solo de 1ª categoria, utilizando motoescreiper de 13 m³, incluindo trator pusher, distância até 500 m;;Escavação, carga e transporte em solo de 1ª categoria, utilizando motoescreiper de 13 m³, incluindo trator pusher, distância até 500 m;m³;1,00;1,00;;1,00;1,00;;Produção horária da equipe:;;1,00;;;1,37;0,08;0,00;;1,45;1,29;2,74
;29.002.000007;02.004.000063.SER;Escavação, carga e transporte em solo de 1ª categoria, utilizando motoescreiper de 13 m³, incluindo trator pusher, distância até 500 m;MAT;Pneu 33x25x29;UN;;1,00;0,00;1,00;1,00;0,00;0,000016;;;;3,00;0,00;;;;;;
;12.029.000004;02.004.000063.SER;Escavação, carga e transporte em solo de 1ª categoria, utilizando motoescreiper de 13 m³, incluindo trator pusher, distância até 500 m;MAT;Graxa;KG;;1,00;0,00;1,00;1,00;0,00;0,000747;;;;3,00;0,00;;;;;;
;12.031.000002;02.004.000063.SER;Escavação, carga e transporte em solo de 1ª categoria, utilizando motoescreiper de 13 m³, incluindo trator pusher, distância até 500 m;MAT;Óleo diesel;L;;1,00;0,46;1,00;1,00;1,37;0,455735;;;;3,00;1,37;;;;;;
;01.019.000003;02.004.000063.SER;Escavação, carga e transporte em solo de 1ª categoria, utilizando motoescreiper de 13 m³, incluindo trator pusher, distância até 500 m;MOD;Operador de terraplenagem;H;;1,00;0,01;1,00;1,00;0,08;;0,011819;;;6,77;;0,08;;;;;
;01.015.000023;02.004.000063.SER;Escavação, carga e transporte em solo de 1ª categoria, utilizando motoescreiper de 13 m³, incluindo trator pusher, distância até 500 m;EQA;Motoescreiper sobre pneus diesel escrêiper tipo padrão (capacidade coroada do escrêiper: 17 m³ / potência nominal no volante do motor: 365 HP);UN;;1,00;0,00;1,00;1,00;0,00;;;0,000257;;1,00;;;0,00;;;;
;01.004.000009;02.004.000063.SER;Escavação, carga e transporte em solo de 1ª categoria, utilizando motoescreiper de 13 m³, incluindo trator pusher, distância até 500 m;EQA;Trator sobre esteiras diesel lâmina tipo angulável (capacidade da lâmina: 3,93 m³ / potência: 185 HP);UN;;1,00;0,00;1,00;1,00;0,00;;;0,000046;;1,00;;;0,00;;;;
;02.004.000064.SER;02.004.000064.SER;Escavação e espalhamento em solo de 1ª categoria, utilizando trator sobre esteiras, distância média de 50 m;;Escavação e espalhamento em solo de 1ª categoria, utilizando trator sobre esteiras, distância média de 50 m;m³;1,00;1,00;;1,00;1,00;;Produção horária da equipe:;;1,00;;;1,11;0,11;0,00;;1,22;1,08;2,30
;12.029.000004;02.004.000064.SER;Escavação e espalhamento em solo de 1ª categoria, utilizando trator sobre esteiras, distância média de 50 m;MAT;Graxa;KG;;1,00;0,00;1,00;1,00;0,00;0,000321;;;;3,00;0,00;;;;;;
;12.031.000002;02.004.000064.SER;Escavação e espalhamento em solo de 1ª categoria, utilizando trator sobre esteiras, distância média de 50 m;MAT;Óleo diesel;L;;1,00;0,37;1,00;1,00;1,11;0,368812;;;;3,00;1,11;;;;;;
;01.019.000003;02.004.000064.SER;Escavação e espalhamento em solo de 1ª categoria, utilizando trator sobre esteiras, distância média de 50 m;MOD;Operador de terraplenagem;H;;1,00;0,02;1,00;1,00;0,11;;0,016035;;;6,77;;0,11;;;;;
;01.004.000009;02.004.000064.SER;Escavação e espalhamento em solo de 1ª categoria, utilizando trator sobre esteiras, distância média de 50 m;EQA;Trator sobre esteiras diesel lâmina tipo angulável (capacidade da lâmina: 3,93 m³ / potência: 185 HP);UN;;1,00;0,00;1,00;1,00;0,00;;;0,000462;;1,00;;;0,00;;;;
;02.004.000065.SER;02.004.000065.SER;Escavação e espalhamento em solo de 1ª categoria, utilizando trator sobre esteiras, distância média de 100 m;;Escavação e espalhamento em solo de 1ª categoria, utilizando trator sobre esteiras, distância média de 100 m;m³;1,00;1,00;;1,00;1,00;;Produção horária da equipe:;;1,00;;;0,27;0,02;0,00;;0,29;0,25;0,54
;12.029.000004;02.004.000065.SER;Escavação e espalhamento em solo de 1ª categoria, utilizando trator sobre esteiras, distância média de 100 m;MAT;Graxa;KG;;1,00;0,00;1,00;1,00;0,00;0,000049;;;;3,00;0,00;;;;;;
;12.031.000002;02.004.000065.SER;Escavação e espalhamento em solo de 1ª categoria, utilizando trator sobre esteiras, distância média de 100 m;MAT;Óleo diesel;L;;1,00;0,09;1,00;1,00;0,27;0,089592;;;;3,00;0,27;;;;;;
;01.019.000003;02.004.000065.SER;Escavação e espalhamento em solo de 1ª categoria, utilizando trator sobre esteiras, distância média de 100 m;MOD;Operador de terraplenagem;H;;1,00;0,00;1,00;1,00;0,02;;0,002435;;;6,77;;0,02;;;;;
;01.004.000012;02.004.000065.SER;Escavação e espalhamento em solo de 1ª categoria, utilizando trator sobre esteiras, distância média de 100 m;EQA;Trator sobre esteiras diesel lâmina tipo universal (capacidade da lâmina: 11,70 m³ / potência: 305 HP);UN;;1,00;0,00;1,00;1,00;0,00;;;0,000064;;1,00;;;0,00;;;;
;02.004.000067.SER;02.004.000067.SER;Escavação mecanizada de vala em solo de 1ª categoria, com escoramento, até 4 m de profundidade;;Escavação mecanizada de vala em solo de 1ª categoria, com escoramento, até 4 m de profundidade;m³;1,00;1,00;;1,00;1,00;;Produção horária da equipe:;;1,00;;;1,96;0,95;0,00;;2,92;2,60;5,52
;29.002.000060;02.004.000067.SER;Escavação mecanizada de vala em solo de 1ª categoria, com escoramento, até 4 m de profundidade;MAT;Pneu 19.5x24,10 com câmara AWD traseiro;UN;;1,00;0,00;1,00;1,00;0,00;0,000056;;;;3,00;0,00;;;;;;
;12.029.000004;02.004.000067.SER;Escavação mecanizada de vala em solo de 1ª categoria, com escoramento, até 4 m de profundidade;MAT;Graxa;KG;;1,00;0,00;1,00;1,00;0,00;0,001411;;;;3,00;0,00;;;;;;
;12.031.000002;02.004.000067.SER;Escavação mecanizada de vala em solo de 1ª categoria, com escoramento, até 4 m de profundidade;MAT;Óleo diesel;L;;1,00;0,65;1,00;1,00;1,96;0,652726;;;;3,00;1,96;;;;;;
;01.019.000003;02.004.000067.SER;Escavação mecanizada de vala em solo de 1ª categoria, com escoramento, até 4 m de profundidade;MOD;Operador de terraplenagem;H;;1,00;0,07;1,00;1,00;0,48;;0,070565;;;6,77;;0,48;;;;;
;01.026.000001;02.004.000067.SER;Escavação mecanizada de vala em solo de 1ª categoria, com escoramento, até 4 m de profundidade;MOD;Servente;H;;1,00;0,07;1,00;1,00;0,48;;0,070400;;;6,77;;0,48;;;;;
;01.028.000043;02.004.000067.SER;Escavação mecanizada de vala em solo de 1ª categoria, com escoramento, até 4 m de profundidade;EQA;Retroescavadeira sobre pneus diesel braço tipo padrão caçamba tipo dianteira de inclinação simples e aplicação geral (alcance de carregamento: 1732 mm / capacidade nominal da caçamba: 0,96 m³ / potência nominal no volante do motor: 76 HP / profundidade de;UN;;1,00;0,00;1,00;1,00;0,00;;;0,001969;;1,00;;;0,00;;;;
;29.002.000059;02.004.000067.SER;Escavação mecanizada de vala em solo de 1ª categoria, com escoramento, até 4 m de profundidade;MAT;Pneu 340x80x18 com câmara AWD combinação dianteira;UN;;1,00;0,00;1,00;1,00;0,00;0,000056;;;;3,00;0,00;;;;;;
;02.004.000069.SER;02.004.000069.SER;Escavação mecanizada de vala em solo de 1ª categoria, com escoramento, profundidade entre 4 e 6 m;;Escavação mecanizada de vala em solo de 1ª categoria, com escoramento, profundidade entre 4 e 6 m;m³;1,00;1,00;;1,00;1,00;;Produção horária da equipe:;;1,00;;;0,89;0,22;0,00;;1,10;0,98;2,08
;12.029.000004;02.004.000069.SER;Escavação mecanizada de vala em solo de 1ª categoria, com escoramento, profundidade entre 4 e 6 m;MAT;Graxa;KG;;1,00;0,00;1,00;1,00;0,00;0,000319;;;;3,00;0,00;;;;;;
;12.031.000002;02.004.000069.SER;Escavação mecanizada de vala em solo de 1ª categoria, com escoramento, profundidade entre 4 e 6 m;MAT;Óleo diesel;L;;1,00;0,29;1,00;1,00;0,88;0,294702;;;;3,00;0,88;;;;;;
;01.019.000003;02.004.000069.SER;Escavação mecanizada de vala em solo de 1ª categoria, com escoramento, profundidade entre 4 e 6 m;MOD;Operador de terraplenagem;H;;1,00;0,02;1,00;1,00;0,11;;0,015930;;;6,77;;0,11;;;;;
;01.026.000001;02.004.000069.SER;Escavação mecanizada de vala em solo de 1ª categoria, com escoramento, profundidade entre 4 e 6 m;MOD;Servente;H;;1,00;0,02;1,00;1,00;0,11;;0,015900;;;6,77;;0,11;;;;;
;01.028.000035;02.004.000069.SER;Escavação mecanizada de vala em solo de 1ª categoria, com escoramento, profundidade entre 4 e 6 m;EQA;Escavadeira hidráulica sobre esteiras diesel com caçamba de escavação (capacidade da caçamba coroada: 1,61 m³ / potência: 138 HP);UN;;1,00;0,00;1,00;1,00;0,00;;;0,000398;;1,00;;;0,00;;;;
;02.004.000070.SER;02.004.000070.SER;Escavação mecanizada de vala em solo de 1ª categoria, com escoramento, profundidade entre 6 e 8 m;;Escavação mecanizada de vala em solo de 1ª categoria, com escoramento, profundidade entre 6 e 8 m;m³;1,00;1,00;;1,00;1,00;;Produção horária da equipe:;;1,00;;;1,29;0,27;0,00;;1,57;1,40;2,96
;12.029.000004;02.004.000070.SER;Escavação mecanizada de vala em solo de 1ª categoria, com escoramento, profundidade entre 6 e 8 m;MAT;Graxa;KG;;1,00;0,00;1,00;1,00;0,00;0,000401;;;;3,00;0,00;;;;;;
;12.031.000002;02.004.000070.SER;Escavação mecanizada de vala em solo de 1ª categoria, com escoramento, profundidade entre 6 e 8 m;MAT;Óleo diesel;L;;1,00;0,43;1,00;1,00;1,29;0,430806;;;;3,00;1,29;;;;;;
;01.019.000003;02.004.000070.SER;Escavação mecanizada de vala em solo de 1ª categoria, com escoramento, profundidade entre 6 e 8 m;MOD;Operador de terraplenagem;H;;1,00;0,02;1,00;1,00;0,14;;0,020038;;;6,77;;0,14;;;;;
;01.026.000001;02.004.000070.SER;Escavação mecanizada de vala em solo de 1ª categoria, com escoramento, profundidade entre 6 e 8 m;MOD;Servente;H;;1,00;0,02;1,00;1,00;0,14;;0,020000;;;6,77;;0,14;;;;;
;01.028.000022;02.004.000070.SER;Escavação mecanizada de vala em solo de 1ª categoria, com escoramento, profundidade entre 6 e 8 m;EQA;Escavadeira hidráulica sobre esteiras diesel com caçamba de escavação (capacidade da caçamba coroada: 1,30 m³ / potência: 162 HP);UN;;1,00;0,00;1,00;1,00;0,00;;;0,000500;;1,00;;;0,00;;;;
;02.004.000071.SER;02.004.000071.SER;Escavação mecanizada de vala em solo de 1ª categoria, profundidade até 4 m;;Escavação mecanizada de vala em solo de 1ª categoria, profundidade até 4 m;m³;1,00;1,00;;1,00;1,00;;Produção horária da equipe:;;1,00;;;1,35;0,66;0,00;;2,01;1,79;3,80
;29.002.000060;02.004.000071.SER;Escavação mecanizada de vala em solo de 1ª categoria, profundidade até 4 m;MAT;Pneu 19.5x24,10 com câmara AWD traseiro;UN;;1,00;0,00;1,00;1,00;0,00;0,000039;;;;3,00;0,00;;;;;;
;12.029.000004;02.004.000071.SER;Escavação mecanizada de vala em solo de 1ª categoria, profundidade até 4 m;MAT;Graxa;KG;;1,00;0,00;1,00;1,00;0,00;0,000970;;;;3,00;0,00;;;;;;
;12.031.000002;02.004.000071.SER;Escavação mecanizada de vala em solo de 1ª categoria, profundidade até 4 m;MAT;Óleo diesel;L;;1,00;0,45;1,00;1,00;1,35;0,448749;;;;3,00;1,35;;;;;;
;01.019.000003;02.004.000071.SER;Escavação mecanizada de vala em solo de 1ª categoria, profundidade até 4 m;MOD;Operador de terraplenagem;H;;1,00;0,05;1,00;1,00;0,33;;0,048513;;;6,77;;0,33;;;;;
;01.026.000001;02.004.000071.SER;Escavação mecanizada de vala em solo de 1ª categoria, profundidade até 4 m;MOD;Servente;H;;1,00;0,05;1,00;1,00;0,33;;0,048400;;;6,77;;0,33;;;;;
;01.028.000043;02.004.000071.SER;Escavação mecanizada de vala em solo de 1ª categoria, profundidade até 4 m;EQA;Retroescavadeira sobre pneus diesel braço tipo padrão caçamba tipo dianteira de inclinação simples e aplicação geral (alcance de carregamento: 1732 mm / capacidade nominal da caçamba: 0,96 m³ / potência nominal no volante do motor: 76 HP / profundidade de;UN;;1,00;0,00;1,00;1,00;0,00;;;0,001354;;1,00;;;0,00;;;;
;29.002.000059;02.004.000071.SER;Escavação mecanizada de vala em solo de 1ª categoria, profundidade até 4 m;MAT;Pneu 340x80x18 com câmara AWD combinação dianteira;UN;;1,00;0,00;1,00;1,00;0,00;0,000039;;;;3,00;0,00;;;;;;
;02.004.000072.SER;02.004.000072.SER;Escavação mecanizada em solo de 1ª categoria em campo aberto;;Escavação mecanizada em solo de 1ª categoria em campo aberto;m³;1,00;1,00;;1,00;1,00;;Produção horária da equipe:;;1,00;;;0,68;0,10;0,00;;0,78;0,69;1,47
;12.029.000004;02.004.000072.SER;Escavação mecanizada em solo de 1ª categoria em campo aberto;MAT;Graxa;KG;;1,00;0,00;1,00;1,00;0,00;0,000301;;;;3,00;0,00;;;;;;
;12.031.000002;02.004.000072.SER;Escavação mecanizada em solo de 1ª categoria em campo aberto;MAT;Óleo diesel;L;;1,00;0,23;1,00;1,00;0,68;0,225422;;;;3,00;0,68;;;;;;
;01.019.000003;02.004.000072.SER;Escavação mecanizada em solo de 1ª categoria em campo aberto;MOD;Operador de terraplenagem;H;;1,00;0,02;1,00;1,00;0,10;;0,015028;;;6,77;;0,10;;;;;
;01.004.000005;02.004.000072.SER;Escavação mecanizada em solo de 1ª categoria em campo aberto;EQA;Trator sobre esteiras diesel lâmina tipo angulagem e inclinação hidráulica (capacidade da lâmina: 2,34 m³ / potência: 90 HP);UN;;1,00;0,00;1,00;1,00;0,00;;;0,000368;;1,00;;;0,00;;;;
;02.004.000011.SER;02.004.000011.SER;Escoramento contínuo de vala empregando pranchas e longarinas de peroba;;Escoramento contínuo de vala empregando pranchas e longarinas de peroba;m²;1,00;1,00;;1,00;1,00;;Produção horária da equipe:;;1,00;;;8,31;28,43;;;36,74;32,77;69,51
;08.005.000025;02.004.000011.SER;Escoramento contínuo de vala empregando pranchas e longarinas de peroba;MAT;Viga de peróba (altura: 160,00 mm / largura: 60,00 mm );M;;1,00;0,20;1,00;1,00;0,60;0,200000;;;;3,00;0,60;;;;;;
;01.007.000001;02.004.000011.SER;Escoramento contínuo de vala empregando pranchas e longarinas de peroba;MOD;Carpinteiro;H;;1,00;1,40;1,00;1,00;9,48;;1,400000;;;6,77;;9,48;;;;;
;08.005.000023;02.004.000011.SER;Escoramento contínuo de vala empregando pranchas e longarinas de peroba;MAT;Viga de peróba (altura: 160,00 mm / largura: 30,00 mm);M;;1,00;1,37;1,00;1,00;4,11;1,370000;;;;3,00;4,11;;;;;;
;25.007.000009;02.004.000011.SER;Escoramento contínuo de vala empregando pranchas e longarinas de peroba;MAT;Prego com cabeça 18 x 27 (diâmetro: 3,40 mm / comprimento: 62,1 mm);KG;;1,00;0,20;1,00;1,00;0,60;0,200000;;;;3,00;0,60;;;;;;
;01.026.000001;02.004.000011.SER;Escoramento contínuo de vala empregando pranchas e longarinas de peroba;MOD;Servente;H;;1,00;2,80;1,00;1,00;18,96;;2,800000;;;6,77;;18,96;;;;;
;08.001.000005;02.004.000011.SER;Escoramento contínuo de vala empregando pranchas e longarinas de peroba;MAT;Escora de eucalipto (diâmetro da seção: 100 mm);M;;1,00;1,00;1,00;1,00;3,00;1,000000;;;;3,00;3,00;;;;;;
;02.004.000012.SER;02.004.000012.SER;Escoramento descontínuo de vala empregando pranchas e longarinas de peroba;;Escoramento descontínuo de vala empregando pranchas e longarinas de peroba;m²;1,00;1,00;;1,00;1,00;;Produção horária da equipe:;;1,00;;;3,86;14,22;;;18,07;16,12;34,19
;25.007.000009;02.004.000012.SER;Escoramento descontínuo de vala empregando pranchas e longarinas de peroba;MAT;Prego com cabeça 18 x 27 (diâmetro: 3,40 mm / comprimento: 62,1 mm);KG;;1,00;0,10;1,00;1,00;0,30;0,100000;;;;3,00;0,30;;;;;;
;08.005.000023;02.004.000012.SER;Escoramento descontínuo de vala empregando pranchas e longarinas de peroba;MAT;Viga de peróba (altura: 160,00 mm / largura: 30,00 mm);M;;1,00;0,69;1,00;1,00;2,06;0,685000;;;;3,00;2,06;;;;;;
;01.026.000001;02.004.000012.SER;Escoramento descontínuo de vala empregando pranchas e longarinas de peroba;MOD;Servente;H;;1,00;1,40;1,00;1,00;9,48;;1,400000;;;6,77;;9,48;;;;;
;08.005.000025;02.004.000012.SER;Escoramento descontínuo de vala empregando pranchas e longarinas de peroba;MAT;Viga de peróba (altura: 160,00 mm / largura: 60,00 mm );M;;1,00;0,10;1,00;1,00;0,30;0,100000;;;;3,00;0,30;;;;;;
;08.001.000005;02.004.000012.SER;Escoramento descontínuo de vala empregando pranchas e longarinas de peroba;MAT;Escora de eucalipto (diâmetro da seção: 100 mm);M;;1,00;0,50;1,00;1,00;1,50;0,500000;;;;3,00;1,50;;;;;;
;01.007.000001;02.004.000012.SER;Escoramento descontínuo de vala empregando pranchas e longarinas de peroba;MOD;Carpinteiro;H;;1,00;0,70;1,00;1,00;4,74;;0,700000;;;6,77;;4,74;;;;;
;02.004.000006.SER;02.004.000006.SER;Espalhamento e regularização de terra em camadas no aterro utilizando trator sobre esteiras;;Espalhamento e regularização de terra em camadas no aterro utilizando trator sobre esteiras;m³;1,00;1,00;;1,00;1,00;;Produção horária da equipe:;;1,00;;;0,37;0,04;0,00;;0,40;0,36;0,76
;12.029.000004;02.004.000006.SER;Espalhamento e regularização de terra em camadas no aterro utilizando trator sobre esteiras;MAT;Graxa;KG;;1,00;0,00;1,00;1,00;0,00;0,000106;;;;3,00;0,00;;;;;;
;12.031.000002;02.004.000006.SER;Espalhamento e regularização de terra em camadas no aterro utilizando trator sobre esteiras;MAT;Óleo diesel;L;;1,00;0,12;1,00;1,00;0,37;0,122169;;;;3,00;0,37;;;;;;
;01.019.000003;02.004.000006.SER;Espalhamento e regularização de terra em camadas no aterro utilizando trator sobre esteiras;MOD;Operador de terraplenagem;H;;1,00;0,01;1,00;1,00;0,04;;0,005312;;;6,77;;0,04;;;;;
;01.004.000009;02.004.000006.SER;Espalhamento e regularização de terra em camadas no aterro utilizando trator sobre esteiras;EQA;Trator sobre esteiras diesel lâmina tipo angulável (capacidade da lâmina: 3,93 m³ / potência: 185 HP);UN;;1,00;0,00;1,00;1,00;0,00;;;0,000153;;1,00;;;0,00;;;;
;02.004.000013.SER;02.004.000013.SER;Estiva - estrutura submersa com gabião-saco malha hexagonal 8 x 10 cm, altura 1 m;;Estiva - estrutura submersa com gabião-saco malha hexagonal 8 x 10 cm, altura 1 m;m²;1,00;1,00;;1,00;1,00;;Produção horária da equipe:;;1,00;;;19,78;26,52;0,00;;46,30;41,29;87,58
;12.029.000004;02.004.000013.SER;Estiva - estrutura submersa com gabião-saco malha hexagonal 8 x 10 cm, altura 1 m;MAT;Graxa;KG;;1,00;0,00;1,00;1,00;0,01;0,002344;;;;3,00;0,01;;;;;;
;12.031.000002;02.004.000013.SER;Estiva - estrutura submersa com gabião-saco malha hexagonal 8 x 10 cm, altura 1 m;MAT;Óleo diesel;L;;1,00;1,29;1,00;1,00;3,87;1,289413;;;;3,00;3,87;;;;;;
;03.002.000007;02.004.000013.SER;Estiva - estrutura submersa com gabião-saco malha hexagonal 8 x 10 cm, altura 1 m;MAT;Pedra de mão;M³;;1,00;2,90;1,00;1,00;8,70;2,900000;;;;3,00;8,70;;;;;;
;07.001.000015;02.004.000013.SER;Estiva - estrutura submersa com gabião-saco malha hexagonal 8 x 10 cm, altura 1 m;MAT;Gabião tipo saco com revestimento em PVC e malha hexagonal (diâmetro do fio: 2,40 mm / diâmetro nominal: 0,65 m / dimensões da trama: 80x100 mm);M³;;1,00;2,40;1,00;1,00;7,20;2,400000;;;;3,00;7,20;;;;;;
;01.019.000003;02.004.000013.SER;Estiva - estrutura submersa com gabião-saco malha hexagonal 8 x 10 cm, altura 1 m;MOD;Operador de terraplenagem;H;;1,00;0,12;1,00;1,00;0,79;;0,117219;;;6,77;;0,79;;;;;
;01.026.000001;02.004.000013.SER;Estiva - estrutura submersa com gabião-saco malha hexagonal 8 x 10 cm, altura 1 m;MOD;Servente;H;;1,00;3,80;1,00;1,00;25,73;;3,800000;;;6,77;;25,73;;;;;
;01.028.000034;02.004.000013.SER;Estiva - estrutura submersa com gabião-saco malha hexagonal 8 x 10 cm, altura 1 m;EQA;Escavadeira hidráulica sobre esteiras diesel com caçamba de escavação (capacidade da caçamba coroada: 0,86 m³ / potência: 110 HP);UN;;1,00;0,00;1,00;1,00;0,00;;;0,002925;;1,00;;;0,00;;;;
;02.004.000014.SER;02.004.000014.SER;Gabião colchão, e=30 cm, para execução de obra;;Gabião colchão, e=30 cm, para execução de obra;m²;1,00;1,00;;1,00;1,00;;Produção horária da equipe:;;1,00;;;11,08;5,95;0,00;;17,04;15,19;32,23
;29.002.000060;02.004.000014.SER;Gabião colchão, e=30 cm, para execução de obra;MAT;Pneu 19.5x24,10 com câmara AWD traseiro;UN;;1,00;0,00;1,00;1,00;0,00;0,000063;;;;3,00;0,00;;;;;;
;12.029.000004;02.004.000014.SER;Gabião colchão, e=30 cm, para execução de obra;MAT;Graxa;KG;;1,00;0,00;1,00;1,00;0,00;0,001584;;;;3,00;0,00;;;;;;
;12.031.000002;02.004.000014.SER;Gabião colchão, e=30 cm, para execução de obra;MAT;Óleo diesel;L;;1,00;0,73;1,00;1,00;2,20;0,732463;;;;3,00;2,20;;;;;;
;03.002.000007;02.004.000014.SER;Gabião colchão, e=30 cm, para execução de obra;MAT;Pedra de mão;M³;;1,00;0,36;1,00;1,00;1,08;0,360000;;;;3,00;1,08;;;;;;
;07.001.000011;02.004.000014.SER;Gabião colchão, e=30 cm, para execução de obra;MAT;Gabião tipo colchão com revestimento em PVC e malha hexagonal (diâmetro do fio: 2,00 mm / dimensões da trama: 60x80 mm / espessura: 300 mm);M²;;1,00;2,60;1,00;1,00;7,80;2,600000;;;;3,00;7,80;;;;;;
;01.019.000003;02.004.000014.SER;Gabião colchão, e=30 cm, para execução de obra;MOD;Operador de terraplenagem;H;;1,00;0,08;1,00;1,00;0,54;;0,079185;;;6,77;;0,54;;;;;
;01.026.000001;02.004.000014.SER;Gabião colchão, e=30 cm, para execução de obra;MOD;Servente;H;;1,00;0,80;1,00;1,00;5,42;;0,800000;;;6,77;;5,42;;;;;
;01.028.000043;02.004.000014.SER;Gabião colchão, e=30 cm, para execução de obra;EQA;Retroescavadeira sobre pneus diesel braço tipo padrão caçamba tipo dianteira de inclinação simples e aplicação geral (alcance de carregamento: 1732 mm / capacidade nominal da caçamba: 0,96 m³ / potência nominal no volante do motor: 76 HP / profundidade de;UN;;1,00;0,00;1,00;1,00;0,00;;;0,002210;;1,00;;;0,00;;;;
;29.002.000059;02.004.000014.SER;Gabião colchão, e=30 cm, para execução de obra;MAT;Pneu 340x80x18 com câmara AWD combinação dianteira;UN;;1,00;0,00;1,00;1,00;0,00;0,000063;;;;3,00;0,00;;;;;;
;02.004.000016.SER;02.004.000016.SER;Gabião tipo caixa, para execução de obra;;Gabião tipo caixa, para execução de obra;m³;1,00;1,00;;1,00;1,00;;Produção horária da equipe:;;1,00;;;12,42;19,42;0,01;;31,85;28,40;60,24
;29.002.000060;02.004.000016.SER;Gabião tipo caixa, para execução de obra;MAT;Pneu 19.5x24,10 com câmara AWD traseiro;UN;;1,00;0,00;1,00;1,00;0,00;0,000159;;;;3,00;0,00;;;;;;
;12.029.000004;02.004.000016.SER;Gabião tipo caixa, para execução de obra;MAT;Graxa;KG;;1,00;0,00;1,00;1,00;0,01;0,003969;;;;3,00;0,01;;;;;;
;12.031.000002;02.004.000016.SER;Gabião tipo caixa, para execução de obra;MAT;Óleo diesel;L;;1,00;1,84;1,00;1,00;5,51;1,835793;;;;3,00;5,51;;;;;;
;03.002.000007;02.004.000016.SER;Gabião tipo caixa, para execução de obra;MAT;Pedra de mão;M³;;1,00;1,20;1,00;1,00;3,60;1,200000;;;;3,00;3,60;;;;;;
;07.001.000018;02.004.000016.SER;Gabião tipo caixa, para execução de obra;MAT;Gabião tipo caixa com revestimento galfan e malha hexagonal (comprimento: 2,00 m / diâmetro do fio: 2,70 mm / dimensões da trama: 8x100 mm / largura: 1,00 m / altura: 1,00 m);M³;;1,00;1,10;1,00;1,00;3,30;1,100000;;;;3,00;3,30;;;;;;
;01.019.000003;02.004.000016.SER;Gabião tipo caixa, para execução de obra;MOD;Operador de terraplenagem;H;;1,00;0,20;1,00;1,00;1,34;;0,198464;;;6,77;;1,34;;;;;
;01.026.000001;02.004.000016.SER;Gabião tipo caixa, para execução de obra;MOD;Servente;H;;1,00;2,67;1,00;1,00;18,08;;2,670000;;;6,77;;18,08;;;;;
;01.028.000043;02.004.000016.SER;Gabião tipo caixa, para execução de obra;EQA;Retroescavadeira sobre pneus diesel braço tipo padrão caçamba tipo dianteira de inclinação simples e aplicação geral (alcance de carregamento: 1732 mm / capacidade nominal da caçamba: 0,96 m³ / potência nominal no volante do motor: 76 HP / profundidade de;UN;;1,00;0,01;1,00;1,00;0,01;;;0,005539;;1,00;;;0,01;;;;
;29.002.000059;02.004.000016.SER;Gabião tipo caixa, para execução de obra;MAT;Pneu 340x80x18 com câmara AWD combinação dianteira;UN;;1,00;0,00;1,00;1,00;0,00;0,000159;;;;3,00;0,00;;;;;;
;02.004.000017.SER;02.004.000017.SER;Geotêxtil não tecido para estabilização de solos;;Geotêxtil não tecido para estabilização de solos;m²;1,00;1,00;;1,00;1,00;;Produção horária da equipe:;;1,00;;;3,30;0,14;;;3,44;3,06;6,50
;01.026.000001;02.004.000017.SER;Geotêxtil não tecido para estabilização de solos;MOD;Servente;H;;1,00;0,02;1,00;1,00;0,14;;0,020000;;;6,77;;0,14;;;;;
;24.002.000001;02.004.000017.SER;Geotêxtil não tecido para estabilização de solos;MAT;Geotêxtil não-tecido (densidade: 300 g/m² / espessura: 2,30 mm / largura: 2,15 m / resistência bidirecional: 20 kN/m);M²;;1,00;1,10;1,00;1,00;3,30;1,100000;;;;3,00;3,30;;;;;;
;02.004.000007.SER;02.004.000007.SER;Reaterro e compactação manual de vala por apiloamento com soquete;;Reaterro e compactação manual de vala por apiloamento com soquete;m³;1,00;1,00;;1,00;1,00;;Produção horária da equipe:;;1,00;;;;26,07;;;26,07;23,24;49,31
;01.021.000001;02.004.000007.SER;Reaterro e compactação manual de vala por apiloamento com soquete;MOD;Pedreiro;H;;1,00;0,35;1,00;1,00;2,37;;0,350000;;;6,77;;2,37;;;;;
;01.026.000001;02.004.000007.SER;Reaterro e compactação manual de vala por apiloamento com soquete;MOD;Servente;H;;1,00;3,50;1,00;1,00;23,70;;3,500000;;;6,77;;23,70;;;;;
;02.004.000008.SER;02.004.000008.SER;Reaterro manual de vala;;Reaterro manual de vala;m³;1,00;1,00;;1,00;1,00;;Produção horária da equipe:;;1,00;;;;3,05;;;3,05;2,72;5,76
;01.026.000001;02.004.000008.SER;Reaterro manual de vala;MOD;Servente;H;;1,00;0,45;1,00;1,00;3,05;;0,450000;;;6,77;;3,05;;;;;
;02.004.000009.SER;02.004.000009.SER;Reaterro mecanizado de vala empregando compactador de placa vibratória, em camadas de 20 cm;;Reaterro mecanizado de vala empregando compactador de placa vibratória, em camadas de 20 cm;m³;1,00;1,00;;1,00;1,00;;Produção horária da equipe:;;1,00;;;0,86;4,13;0,01;;5,00;4,46;9,46
;12.031.000002;02.004.000009.SER;Reaterro mecanizado de vala empregando compactador de placa vibratória, em camadas de 20 cm;MAT;Óleo diesel;L;;1,00;0,29;1,00;1,00;0,86;0,287148;;;;3,00;0,86;;;;;;
;01.001.000001;02.004.000009.SER;Reaterro mecanizado de vala empregando compactador de placa vibratória, em camadas de 20 cm;MOD;Ajudante;H;;1,00;0,31;1,00;1,00;2,07;;0,305477;;;6,77;;2,07;;;;;
;01.026.000001;02.004.000009.SER;Reaterro mecanizado de vala empregando compactador de placa vibratória, em camadas de 20 cm;MOD;Servente;H;;1,00;0,31;1,00;1,00;2,06;;0,305000;;;6,77;;2,06;;;;;
;01.028.000055;02.004.000009.SER;Reaterro mecanizado de vala empregando compactador de placa vibratória, em camadas de 20 cm;EQA;Compactador de placa vibratória diesel (impacto: 3000 kg / peso: 162 kg / potência: 4,7 HP);UN;;1,00;0,01;1,00;1,00;0,01;;;0,006626;;1,00;;;0,01;;;;
;02.004.000018.SER;02.004.000018.SER;Solo-cimento ensacado para contenção de talude;;Solo-cimento ensacado para contenção de talude;m³;1,00;1,00;;1,00;1,00;;Produção horária da equipe:;;1,00;;;169,43;154,36;;;323,79;288,74;612,52
;04.002.000002;02.004.000018.SER;Solo-cimento ensacado para contenção de talude;MAT;Cimento Portland CP II-E-32 (resistência: 32,00 MPa);KG;;1,00;37,50;1,00;1,00;112,50;37,500000;;;;3,00;112,50;;;;;;
;24.001.000074;02.004.000018.SER;Solo-cimento ensacado para contenção de talude;MAT;Saco de aniagem;UN;;1,00;18,40;1,00;1,00;55,20;18,400000;;;;3,00;55,20;;;;;;
;01.021.000001;02.004.000018.SER;Solo-cimento ensacado para contenção de talude;MOD;Pedreiro;H;;1,00;5,80;1,00;1,00;39,27;;5,800000;;;6,77;;39,27;;;;;
;01.026.000001;02.004.000018.SER;Solo-cimento ensacado para contenção de talude;MOD;Servente;H;;1,00;17,00;1,00;1,00;115,09;;17,000000;;;6,77;;115,09;;;;;
;03.001.000005;02.004.000018.SER;Solo-cimento ensacado para contenção de talude;MAT;Solo retirado do local;M³;;1,00;0,58;1,00;1,00;1,73;0,576000;;;;3,00;1,73;;;;;;
;02.005.000001.SER;02.005.000001.SER;Locação da obra, execução de gabarito;;Locação da obra, execução de gabarito;m²;1,00;1,00;;1,00;1,00;;Produção horária da equipe:;;1,00;;;0,49;1,76;;;2,25;2,00;4,25
;08.005.000003;02.005.000001.SER;Locação da obra, execução de gabarito;MAT;Pontalete de cedro 3ª construção (seção transversal: 3x3 ");M;;1,00;0,04;1,00;1,00;0,12;0,040000;;;;3,00;0,12;;;;;;
;08.005.000019;02.005.000001.SER;Locação da obra, execução de gabarito;MAT;Tábua de cedrinho (seção transversal: 1x9 ");M²;;1,00;0,09;1,00;1,00;0,27;0,090000;;;;3,00;0,27;;;;;;
;01.007.000001;02.005.000001.SER;Locação da obra, execução de gabarito;MOD;Carpinteiro;H;;1,00;0,13;1,00;1,00;0,88;;0,130000;;;6,77;;0,88;;;;;
;01.026.000001;02.005.000001.SER;Locação da obra, execução de gabarito;MOD;Servente;H;;1,00;0,13;1,00;1,00;0,88;;0,130000;;;6,77;;0,88;;;;;
;25.007.000009;02.005.000001.SER;Locação da obra, execução de gabarito;MAT;Prego com cabeça 18 x 27 (diâmetro: 3,40 mm / comprimento: 62,1 mm);KG;;1,00;0,01;1,00;1,00;0,04;0,012000;;;;3,00;0,04;;;;;;
;07.009.000004;02.005.000001.SER;Locação da obra, execução de gabarito;MAT;Arame galvanizado (bitola: 16 BWG);KG;;1,00;0,02;1,00;1,00;0,06;0,020000;;;;3,00;0,06;;;;;;
;02.005.000002.SER;02.005.000002.SER;Sondagem de reconhecimento do subsolo com tubo de revestimento diâmetro 2 1/2";;Sondagem de reconhecimento do subsolo com tubo de revestimento diâmetro 2 1/2";m;1,00;1,00;;1,00;1,00;;Produção horária da equipe:;;1,00;;;;;;1,00;1,00;0,89;1,89
;01.001.000001;02.005.000002.SER;Sondagem de reconhecimento do subsolo com tubo de revestimento diâmetro 2 1/2";SET;Sondagem a percussão com spt (diâmetro: 2 1/2 ");M;;1,00;1,00;1,00;1,00;1,00;;;;1,000000;1,00;;;;1,00;;;
;03.001.000003.SER;03.001.000003.SER;Bandeja salva-vidas secundária, de madeira - com forro em chapa compensada - largura 1,40 m;;Bandeja salva-vidas secundária, de madeira - com forro em chapa compensada - largura 1,40 m;m;1,00;1,00;;1,00;1,00;;Produção horária da equipe:;;1,00;;;50,16;30,47;;;80,63;71,90;152,52
;08.005.000024;03.001.000003.SER;Bandeja salva-vidas secundária, de madeira - com forro em chapa compensada - largura 1,40 m;MAT;Viga de peróba (altura: 120,00 mm / largura: 60,00 mm );M;;1,00;4,50;1,00;1,00;13,50;4,500000;;;;3,00;13,50;;;;;;
;01.007.000001;03.001.000003.SER;Bandeja salva-vidas secundária, de madeira - com forro em chapa compensada - largura 1,40 m;MOD;Carpinteiro;H;;1,00;2,50;1,00;1,00;16,93;;2,500000;;;6,77;;16,93;;;;;
;08.002.000003;03.001.000003.SER;Bandeja salva-vidas secundária, de madeira - com forro em chapa compensada - largura 1,40 m;MAT;Chapa de madeira compensada (largura: 1100 mm / comprimento: 2200 mm / espessura: 10 mm);M²;;1,00;2,40;1,00;1,00;7,20;2,400000;;;;3,00;7,20;;;;;;
;08.005.000016;03.001.000003.SER;Bandeja salva-vidas secundária, de madeira - com forro em chapa compensada - largura 1,40 m;MAT;Tábua de pinus (seção transversal: 1x12 ");M²;;1,00;0,90;1,00;1,00;2,70;0,900000;;;;3,00;2,70;;;;;;
;08.005.000005;03.001.000003.SER;Bandeja salva-vidas secundária, de madeira - com forro em chapa compensada - largura 1,40 m;MAT;Pontalete (seção transversal: 3x3 " / altura: 75 mm / largura: 75 mm);M;;1,00;4,40;1,00;1,00;13,20;4,400000;;;;3,00;13,20;;;;;;
;01.001.000003;03.001.000003.SER;Bandeja salva-vidas secundária, de madeira - com forro em chapa compensada - largura 1,40 m;MOD;Ajudante de carpinteiro;H;;1,00;2,00;1,00;1,00;13,54;;2,000000;;;6,77;;13,54;;;;;
;08.005.000013;03.001.000003.SER;Bandeja salva-vidas secundária, de madeira - com forro em chapa compensada - largura 1,40 m;MAT;Sarrafo (seção transversal: 1x3 " / espessura: 25 mm / altura: 75 mm);M;;1,00;1,20;1,00;1,00;3,60;1,200000;;;;3,00;3,60;;;;;;
;25.007.000002;03.001.000003.SER;Bandeja salva-vidas secundária, de madeira - com forro em chapa compensada - largura 1,40 m;MAT;Prego com cabeça 17 x 21 (comprimento: 48 mm / diâmetro: 3,00 mm);KG;;1,00;0,12;1,00;1,00;0,36;0,120000;;;;3,00;0,36;;;;;;
;25.001.000008;03.001.000003.SER;Bandeja salva-vidas secundária, de madeira - com forro em chapa compensada - largura 1,40 m;MAT;Chumbador em aço carbono expansível para bandeja salva-vidas (comprimento: 2 1/2 " / diâmetro da seção: 3/8 ");UN;;1,00;3,20;1,00;1,00;9,60;3,200000;;;;3,00;9,60;;;;;;
;03.001.000004.SER;03.001.000004.SER;Bandeja salva-vidas primária, de madeira - com forro em chapa compensada - largura 2,50 m;;Bandeja salva-vidas primária, de madeira - com forro em chapa compensada - largura 2,50 m;m;1,00;1,00;;1,00;1,00;;Produção horária da equipe:;;1,00;;;69,90;40,62;;;110,52;98,56;209,08
;25.001.000008;03.001.000004.SER;Bandeja salva-vidas primária, de madeira - com forro em chapa compensada - largura 2,50 m;MAT;Chumbador em aço carbono expansível para bandeja salva-vidas (comprimento: 2 1/2 " / diâmetro da seção: 3/8 ");UN;;1,00;4,80;1,00;1,00;14,40;4,800000;;;;3,00;14,40;;;;;;
;08.005.000016;03.001.000004.SER;Bandeja salva-vidas primária, de madeira - com forro em chapa compensada - largura 2,50 m;MAT;Tábua de pinus (seção transversal: 1x12 ");M²;;1,00;0,90;1,00;1,00;2,70;0,900000;;;;3,00;2,70;;;;;;
;08.002.000003;03.001.000004.SER;Bandeja salva-vidas primária, de madeira - com forro em chapa compensada - largura 2,50 m;MAT;Chapa de madeira compensada (largura: 1100 mm / comprimento: 2200 mm / espessura: 10 mm);M²;;1,00;3,65;1,00;1,00;10,95;3,650000;;;;3,00;10,95;;;;;;
;08.005.000024;03.001.000004.SER;Bandeja salva-vidas primária, de madeira - com forro em chapa compensada - largura 2,50 m;MAT;Viga de peróba (altura: 120,00 mm / largura: 60,00 mm );M;;1,00;6,00;1,00;1,00;18,00;6,000000;;;;3,00;18,00;;;;;;
;01.007.000001;03.001.000004.SER;Bandeja salva-vidas primária, de madeira - com forro em chapa compensada - largura 2,50 m;MOD;Carpinteiro;H;;1,00;3,50;1,00;1,00;23,70;;3,500000;;;6,77;;23,70;;;;;
;08.005.000005;03.001.000004.SER;Bandeja salva-vidas primária, de madeira - com forro em chapa compensada - largura 2,50 m;MAT;Pontalete (seção transversal: 3x3 " / altura: 75 mm / largura: 75 mm);M;;1,00;6,60;1,00;1,00;19,80;6,600000;;;;3,00;19,80;;;;;;
;25.007.000002;03.001.000004.SER;Bandeja salva-vidas primária, de madeira - com forro em chapa compensada - largura 2,50 m;MAT;Prego com cabeça 17 x 21 (comprimento: 48 mm / diâmetro: 3,00 mm);KG;;1,00;0,15;1,00;1,00;0,45;0,150000;;;;3,00;0,45;;;;;;
;01.001.000003;03.001.000004.SER;Bandeja salva-vidas primária, de madeira - com forro em chapa compensada - largura 2,50 m;MOD;Ajudante de carpinteiro;H;;1,00;2,50;1,00;1,00;16,93;;2,500000;;;6,77;;16,93;;;;;
;08.005.000013;03.001.000004.SER;Bandeja salva-vidas primária, de madeira - com forro em chapa compensada - largura 2,50 m;MAT;Sarrafo (seção transversal: 1x3 " / espessura: 25 mm / altura: 75 mm);M;;1,00;1,20;1,00;1,00;3,60;1,200000;;;;3,00;3,60;;;;;;
;03.001.000005.SER;03.001.000005.SER;Tela para proteção de fachada em polietileno;;Tela para proteção de fachada em polietileno;m²;1,00;1,00;;1,00;1,00;;Produção horária da equipe:;;1,00;;;6,96;6,57;;;13,53;12,06;25,59
;01.007.000001;03.001.000005.SER;Tela para proteção de fachada em polietileno;MOD;Carpinteiro;H;;1,00;0,44;1,00;1,00;2,98;;0,440000;;;6,77;;2,98;;;;;
;08.005.000004;03.001.000005.SER;Tela para proteção de fachada em polietileno;MAT;Pontalete de cedro 2ª construção (seção transversal: 3x3 ");M;;1,00;0,50;1,00;1,00;1,50;0,500000;;;;3,00;1,50;;;;;;
;02.001.000001;03.001.000005.SER;Tela para proteção de fachada em polietileno;MAT;Tela de polietileno para proteção de fachada (largura: 3,00 m / dimensões da trama: 2x2 mm);M²;;1,00;1,10;1,00;1,00;3,30;1,100000;;;;3,00;3,30;;;;;;
;01.001.000003;03.001.000005.SER;Tela para proteção de fachada em polietileno;MOD;Ajudante de carpinteiro;H;;1,00;0,53;1,00;1,00;3,59;;0,530000;;;6,77;;3,59;;;;;
;25.007.000009;03.001.000005.SER;Tela para proteção de fachada em polietileno;MAT;Prego com cabeça 18 x 27 (diâmetro: 3,40 mm / comprimento: 62,1 mm);KG;;1,00;0,02;1,00;1,00;0,06;0,020000;;;;3,00;0,06;;;;;;
;08.005.000011;03.001.000005.SER;Tela para proteção de fachada em polietileno;MAT;Sarrafo (seção transversal: 1x4 " / altura: 100 mm / espessura: 25 mm);M;;1,00;0,70;1,00;1,00;2,10;0,700000;;;;3,00;2,10;;;;;;
;04.001.000001.SER;04.001.000001.SER;Armadura de aço CA-25 para estruturas de concreto armado, Ø até 12,5 mm, corte, dobra e montagem;;Armadura de aço CA-25 para estruturas de concreto armado, Ø até 12,5 mm, corte, dobra e montagem;kg;1,00;1,00;;1,00;1,00;;Produção horária da equipe:;;1,00;;;38,24;1,90;0,00;;40,14;35,79;75,93
;06.003.000003;04.001.000001.SER;Armadura de aço CA-25 para estruturas de concreto armado, Ø até 12,5 mm, corte, dobra e montagem;MAT;Espaçador de plástico circular para pilares, fundo e laterais de vigas, lajes, pisos e estacas (cobrimento: 30 mm);UN;;1,00;11,40;1,00;1,00;34,20;11,400000;;;;3,00;34,20;;;;;;
;28.002.000001;04.001.000001.SER;Armadura de aço CA-25 para estruturas de concreto armado, Ø até 12,5 mm, corte, dobra e montagem;MAT;Energia elétrica;KW;;1,00;0,22;1,00;1,00;0,67;0,222305;;;;3,00;0,67;;;;;;
;07.009.000008;04.001.000001.SER;Armadura de aço CA-25 para estruturas de concreto armado, Ø até 12,5 mm, corte, dobra e montagem;MAT;Arame recozido (diâmetro do fio: 1,25 mm / bitola: 18 BWG);KG;;1,00;0,03;1,00;1,00;0,08;0,025000;;;;3,00;0,08;;;;;;
;01.001.000001;04.001.000001.SER;Armadura de aço CA-25 para estruturas de concreto armado, Ø até 12,5 mm, corte, dobra e montagem;MOD;Ajudante;H;;1,00;0,06;1,00;1,00;0,41;;0,060083;;;6,77;;0,41;;;;;
;01.001.000002;04.001.000001.SER;Armadura de aço CA-25 para estruturas de concreto armado, Ø até 12,5 mm, corte, dobra e montagem;MOD;Ajudante de armador;H;;1,00;0,14;1,00;1,00;0,95;;0,140000;;;6,77;;0,95;;;;;
;01.011.000001;04.001.000001.SER;Armadura de aço CA-25 para estruturas de concreto armado, Ø até 12,5 mm, corte, dobra e montagem;MOD;Armador;H;;1,00;0,08;1,00;1,00;0,54;;0,080000;;;6,77;;0,54;;;;;
;01.012.000005;04.001.000001.SER;Armadura de aço CA-25 para estruturas de concreto armado, Ø até 12,5 mm, corte, dobra e montagem;EQA;Dobradora de ferro elétrica (potência: 5 HP / capacidade de dobra: CA-25 até 32 mm e CA-50 até 25 mm);UN;;1,00;0,00;1,00;1,00;0,00;;;0,000654;;1,00;;;0,00;;;;
;07.007.000007;04.001.000001.SER;Armadura de aço CA-25 para estruturas de concreto armado, Ø até 12,5 mm, corte, dobra e montagem;MAT;Aço CA-25 Ø 12,5 mm, em barra, massa nominal 0,963 kg/m;KG;;1,00;1,10;1,00;1,00;3,30;1,100000;;;;3,00;3,30;;;;;;
;04.001.000002.SER;04.001.000002.SER;Armadura de aço CA-25 para estruturas de concreto armado, Ø >12,5 mm até 25,0 mm, corte, dobra e montagem;;Armadura de aço CA-25 para estruturas de concreto armado, Ø >12,5 mm até 25,0 mm, corte, dobra e montagem;kg;1,00;1,00;;1,00;1,00;;Produção horária da equipe:;;1,00;;;9,95;3,09;0,00;;13,04;11,63;24,67
;06.003.000003;04.001.000002.SER;Armadura de aço CA-25 para estruturas de concreto armado, Ø >12,5 mm até 25,0 mm, corte, dobra e montagem;MAT;Espaçador de plástico circular para pilares, fundo e laterais de vigas, lajes, pisos e estacas (cobrimento: 30 mm);UN;;1,00;1,82;1,00;1,00;5,46;1,820000;;;;3,00;5,46;;;;;;
;28.002.000001;04.001.000002.SER;Armadura de aço CA-25 para estruturas de concreto armado, Ø >12,5 mm até 25,0 mm, corte, dobra e montagem;MAT;Energia elétrica;KW;;1,00;0,36;1,00;1,00;1,09;0,362358;;;;3,00;1,09;;;;;;
;07.009.000008;04.001.000002.SER;Armadura de aço CA-25 para estruturas de concreto armado, Ø >12,5 mm até 25,0 mm, corte, dobra e montagem;MAT;Arame recozido (diâmetro do fio: 1,25 mm / bitola: 18 BWG);KG;;1,00;0,03;1,00;1,00;0,10;0,033750;;;;3,00;0,10;;;;;;
;01.001.000001;04.001.000002.SER;Armadura de aço CA-25 para estruturas de concreto armado, Ø >12,5 mm até 25,0 mm, corte, dobra e montagem;MOD;Ajudante;H;;1,00;0,10;1,00;1,00;0,66;;0,097934;;;6,77;;0,66;;;;;
;01.001.000002;04.001.000002.SER;Armadura de aço CA-25 para estruturas de concreto armado, Ø >12,5 mm até 25,0 mm, corte, dobra e montagem;MOD;Ajudante de armador;H;;1,00;0,23;1,00;1,00;1,54;;0,228200;;;6,77;;1,54;;;;;
;01.011.000001;04.001.000002.SER;Armadura de aço CA-25 para estruturas de concreto armado, Ø >12,5 mm até 25,0 mm, corte, dobra e montagem;MOD;Armador;H;;1,00;0,13;1,00;1,00;0,88;;0,130400;;;6,77;;0,88;;;;;
;01.012.000005;04.001.000002.SER;Armadura de aço CA-25 para estruturas de concreto armado, Ø >12,5 mm até 25,0 mm, corte, dobra e montagem;EQA;Dobradora de ferro elétrica (potência: 5 HP / capacidade de dobra: CA-25 até 32 mm e CA-50 até 25 mm);UN;;1,00;0,00;1,00;1,00;0,00;;;0,001066;;1,00;;;0,00;;;;
;07.007.000019;04.001.000002.SER;Armadura de aço CA-25 para estruturas de concreto armado, Ø >12,5 mm até 25,0 mm, corte, dobra e montagem;MAT;Vergalhão de aço CA-25 1" (bitola: 25,00 mm / massa linear: 4,00 kg/m);KG;;1,00;1,10;1,00;1,00;3,30;1,100000;;;;3,00;3,30;;;;;;
;04.001.000003.SER;04.001.000003.SER;Armadura de aço CA-50 para estruturas de concreto armado, Ø até 12,5 mm, corte, dobra e montagem;;Armadura de aço CA-50 para estruturas de concreto armado, Ø até 12,5 mm, corte, dobra e montagem;kg;1,00;1,00;;1,00;1,00;;Produção horária da equipe:;;1,00;;;38,24;1,90;0,00;;40,14;35,79;75,93
;06.003.000003;04.001.000003.SER;Armadura de aço CA-50 para estruturas de concreto armado, Ø até 12,5 mm, corte, dobra e montagem;MAT;Espaçador de plástico circular para pilares, fundo e laterais de vigas, lajes, pisos e estacas (cobrimento: 30 mm);UN;;1,00;11,40;1,00;1,00;34,20;11,400000;;;;3,00;34,20;;;;;;
;07.007.000011;04.001.000003.SER;Armadura de aço CA-50 para estruturas de concreto armado, Ø até 12,5 mm, corte, dobra e montagem;MAT;Barra de aço CA-50 1/2" (bitola: 12,50 mm / massa linear: 0,963 kg/m);KG;;1,00;1,10;1,00;1,00;3,30;1,100000;;;;3,00;3,30;;;;;;
;28.002.000001;04.001.000003.SER;Armadura de aço CA-50 para estruturas de concreto armado, Ø até 12,5 mm, corte, dobra e montagem;MAT;Energia elétrica;KW;;1,00;0,22;1,00;1,00;0,67;0,222305;;;;3,00;0,67;;;;;;
;07.009.000008;04.001.000003.SER;Armadura de aço CA-50 para estruturas de concreto armado, Ø até 12,5 mm, corte, dobra e montagem;MAT;Arame recozido (diâmetro do fio: 1,25 mm / bitola: 18 BWG);KG;;1,00;0,03;1,00;1,00;0,08;0,025000;;;;3,00;0,08;;;;;;
;01.001.000001;04.001.000003.SER;Armadura de aço CA-50 para estruturas de concreto armado, Ø até 12,5 mm, corte, dobra e montagem;MOD;Ajudante;H;;1,00;0,06;1,00;1,00;0,41;;0,060083;;;6,77;;0,41;;;;;
;01.001.000002;04.001.000003.SER;Armadura de aço CA-50 para estruturas de concreto armado, Ø até 12,5 mm, corte, dobra e montagem;MOD;Ajudante de armador;H;;1,00;0,14;1,00;1,00;0,95;;0,140000;;;6,77;;0,95;;;;;
;01.011.000001;04.001.000003.SER;Armadura de aço CA-50 para estruturas de concreto armado, Ø até 12,5 mm, corte, dobra e montagem;MOD;Armador;H;;1,00;0,08;1,00;1,00;0,54;;0,080000;;;6,77;;0,54;;;;;
;01.012.000005;04.001.000003.SER;Armadura de aço CA-50 para estruturas de concreto armado, Ø até 12,5 mm, corte, dobra e montagem;EQA;Dobradora de ferro elétrica (potência: 5 HP / capacidade de dobra: CA-25 até 32 mm e CA-50 até 25 mm);UN;;1,00;0,00;1,00;1,00;0,00;;;0,000654;;1,00;;;0,00;;;;
;04.001.000004.SER;04.001.000004.SER;Armadura de aço CA-50 para estruturas de concreto armado, Ø >12,5 mm até 25,0 mm, corte, dobra e montagem;;Armadura de aço CA-50 para estruturas de concreto armado, Ø >12,5 mm até 25,0 mm, corte, dobra e montagem;kg;1,00;1,00;;1,00;1,00;;Produção horária da equipe:;;1,00;;;9,95;3,09;0,00;;13,04;11,63;24,67
;06.003.000003;04.001.000004.SER;Armadura de aço CA-50 para estruturas de concreto armado, Ø >12,5 mm até 25,0 mm, corte, dobra e montagem;MAT;Espaçador de plástico circular para pilares, fundo e laterais de vigas, lajes, pisos e estacas (cobrimento: 30 mm);UN;;1,00;1,82;1,00;1,00;5,46;1,820000;;;;3,00;5,46;;;;;;
;28.002.000001;04.001.000004.SER;Armadura de aço CA-50 para estruturas de concreto armado, Ø >12,5 mm até 25,0 mm, corte, dobra e montagem;MAT;Energia elétrica;KW;;1,00;0,36;1,00;1,00;1,09;0,362358;;;;3,00;1,09;;;;;;
;07.009.000008;04.001.000004.SER;Armadura de aço CA-50 para estruturas de concreto armado, Ø >12,5 mm até 25,0 mm, corte, dobra e montagem;MAT;Arame recozido (diâmetro do fio: 1,25 mm / bitola: 18 BWG);KG;;1,00;0,03;1,00;1,00;0,10;0,033750;;;;3,00;0,10;;;;;;
;01.001.000001;04.001.000004.SER;Armadura de aço CA-50 para estruturas de concreto armado, Ø >12,5 mm até 25,0 mm, corte, dobra e montagem;MOD;Ajudante;H;;1,00;0,10;1,00;1,00;0,66;;0,097934;;;6,77;;0,66;;;;;
;01.001.000002;04.001.000004.SER;Armadura de aço CA-50 para estruturas de concreto armado, Ø >12,5 mm até 25,0 mm, corte, dobra e montagem;MOD;Ajudante de armador;H;;1,00;0,23;1,00;1,00;1,54;;0,228200;;;6,77;;1,54;;;;;
;01.011.000001;04.001.000004.SER;Armadura de aço CA-50 para estruturas de concreto armado, Ø >12,5 mm até 25,0 mm, corte, dobra e montagem;MOD;Armador;H;;1,00;0,13;1,00;1,00;0,88;;0,130400;;;6,77;;0,88;;;;;
;01.012.000005;04.001.000004.SER;Armadura de aço CA-50 para estruturas de concreto armado, Ø >12,5 mm até 25,0 mm, corte, dobra e montagem;EQA;Dobradora de ferro elétrica (potência: 5 HP / capacidade de dobra: CA-25 até 32 mm e CA-50 até 25 mm);UN;;1,00;0,00;1,00;1,00;0,00;;;0,001066;;1,00;;;0,00;;;;
;07.007.000009;04.001.000004.SER;Armadura de aço CA-50 para estruturas de concreto armado, Ø >12,5 mm até 25,0 mm, corte, dobra e montagem;MAT;Vergalhão de aço CA-50 1" (bitola: 25,00 mm / massa linear: 4,00 kg/m);KG;;1,00;1,10;1,00;1,00;3,30;1,100000;;;;3,00;3,30;;;;;;
;04.001.000005.SER;04.001.000005.SER;Armadura de aço CA-60 para estruturas de concreto armado, Ø até 5,00 mm, corte, dobra e montagem;;Armadura de aço CA-60 para estruturas de concreto armado, Ø até 5,00 mm, corte, dobra e montagem;kg;1,00;1,00;;1,00;1,00;;Produção horária da equipe:;;1,00;;;49,54;1,66;0,00;;51,20;45,66;96,86
;06.003.000003;04.001.000005.SER;Armadura de aço CA-60 para estruturas de concreto armado, Ø até 5,00 mm, corte, dobra e montagem;MAT;Espaçador de plástico circular para pilares, fundo e laterais de vigas, lajes, pisos e estacas (cobrimento: 30 mm);UN;;1,00;15,20;1,00;1,00;45,60;15,200000;;;;3,00;45,60;;;;;;
;28.002.000001;04.001.000005.SER;Armadura de aço CA-60 para estruturas de concreto armado, Ø até 5,00 mm, corte, dobra e montagem;MAT;Energia elétrica;KW;;1,00;0,19;1,00;1,00;0,58;0,194517;;;;3,00;0,58;;;;;;
;07.009.000008;04.001.000005.SER;Armadura de aço CA-60 para estruturas de concreto armado, Ø até 5,00 mm, corte, dobra e montagem;MAT;Arame recozido (diâmetro do fio: 1,25 mm / bitola: 18 BWG);KG;;1,00;0,02;1,00;1,00;0,06;0,020000;;;;3,00;0,06;;;;;;
;01.001.000001;04.001.000005.SER;Armadura de aço CA-60 para estruturas de concreto armado, Ø até 5,00 mm, corte, dobra e montagem;MOD;Ajudante;H;;1,00;0,05;1,00;1,00;0,36;;0,052572;;;6,77;;0,36;;;;;
;01.001.000002;04.001.000005.SER;Armadura de aço CA-60 para estruturas de concreto armado, Ø até 5,00 mm, corte, dobra e montagem;MOD;Ajudante de armador;H;;1,00;0,12;1,00;1,00;0,83;;0,122500;;;6,77;;0,83;;;;;
;01.011.000001;04.001.000005.SER;Armadura de aço CA-60 para estruturas de concreto armado, Ø até 5,00 mm, corte, dobra e montagem;MOD;Armador;H;;1,00;0,07;1,00;1,00;0,47;;0,070000;;;6,77;;0,47;;;;;
;01.012.000005;04.001.000005.SER;Armadura de aço CA-60 para estruturas de concreto armado, Ø até 5,00 mm, corte, dobra e montagem;EQA;Dobradora de ferro elétrica (potência: 5 HP / capacidade de dobra: CA-25 até 32 mm e CA-50 até 25 mm);UN;;1,00;0,00;1,00;1,00;0,00;;;0,000572;;1,00;;;0,00;;;;
;07.007.000014;04.001.000005.SER;Armadura de aço CA-60 para estruturas de concreto armado, Ø até 5,00 mm, corte, dobra e montagem;MAT;Aço CA-60 Ø 5,00 mm, em barra, massa nominal 0,154 kg/m;KG;;1,00;1,10;1,00;1,00;3,30;1,100000;;;;3,00;3,30;;;;;;
;04.001.000006.SER;04.001.000006.SER;Armadura de aço CA-60 para estruturas de concreto armado, Ø de 5,00 até 7,00 mm, corte, dobra e montagem;;Armadura de aço CA-60 para estruturas de concreto armado, Ø de 5,00 até 7,00 mm, corte, dobra e montagem;kg;1,00;1,00;;1,00;1,00;;Produção horária da equipe:;;1,00;;;48,73;1,90;0,00;;50,62;45,14;95,77
;06.003.000003;04.001.000006.SER;Armadura de aço CA-60 para estruturas de concreto armado, Ø de 5,00 até 7,00 mm, corte, dobra e montagem;MAT;Espaçador de plástico circular para pilares, fundo e laterais de vigas, lajes, pisos e estacas (cobrimento: 30 mm);UN;;1,00;14,90;1,00;1,00;44,70;14,900000;;;;3,00;44,70;;;;;;
;28.002.000001;04.001.000006.SER;Armadura de aço CA-60 para estruturas de concreto armado, Ø de 5,00 até 7,00 mm, corte, dobra e montagem;MAT;Energia elétrica;KW;;1,00;0,22;1,00;1,00;0,67;0,222305;;;;3,00;0,67;;;;;;
;07.009.000008;04.001.000006.SER;Armadura de aço CA-60 para estruturas de concreto armado, Ø de 5,00 até 7,00 mm, corte, dobra e montagem;MAT;Arame recozido (diâmetro do fio: 1,25 mm / bitola: 18 BWG);KG;;1,00;0,02;1,00;1,00;0,06;0,020000;;;;3,00;0,06;;;;;;
;01.001.000001;04.001.000006.SER;Armadura de aço CA-60 para estruturas de concreto armado, Ø de 5,00 até 7,00 mm, corte, dobra e montagem;MOD;Ajudante;H;;1,00;0,06;1,00;1,00;0,41;;0,060083;;;6,77;;0,41;;;;;
;01.001.000002;04.001.000006.SER;Armadura de aço CA-60 para estruturas de concreto armado, Ø de 5,00 até 7,00 mm, corte, dobra e montagem;MOD;Ajudante de armador;H;;1,00;0,14;1,00;1,00;0,95;;0,140000;;;6,77;;0,95;;;;;
;01.011.000001;04.001.000006.SER;Armadura de aço CA-60 para estruturas de concreto armado, Ø de 5,00 até 7,00 mm, corte, dobra e montagem;MOD;Armador;H;;1,00;0,08;1,00;1,00;0,54;;0,080000;;;6,77;;0,54;;;;;
;01.012.000005;04.001.000006.SER;Armadura de aço CA-60 para estruturas de concreto armado, Ø de 5,00 até 7,00 mm, corte, dobra e montagem;EQA;Dobradora de ferro elétrica (potência: 5 HP / capacidade de dobra: CA-25 até 32 mm e CA-50 até 25 mm);UN;;1,00;0,00;1,00;1,00;0,00;;;0,000654;;1,00;;;0,00;;;;
;07.007.000015;04.001.000006.SER;Armadura de aço CA-60 para estruturas de concreto armado, Ø de 5,00 até 7,00 mm, corte, dobra e montagem;MAT;Aço CA-60 Ø 7,00 mm, em barra, massa nominal 0,302 kg/m;KG;;1,00;1,10;1,00;1,00;3,30;1,100000;;;;3,00;3,30;;;;;;
;04.001.000007.SER;04.001.000007.SER;Armadura de aço CA-60 para estruturas de concreto armado, Ø de 8,00 até 9,50 mm, corte, dobra e montagem;;Armadura de aço CA-60 para estruturas de concreto armado, Ø de 8,00 até 9,50 mm, corte, dobra e montagem;kg;1,00;1,00;;1,00;1,00;;Produção horária da equipe:;;1,00;;;28,11;1,19;0,00;;29,29;26,12;55,41
;06.003.000003;04.001.000007.SER;Armadura de aço CA-60 para estruturas de concreto armado, Ø de 8,00 até 9,50 mm, corte, dobra e montagem;MAT;Espaçador de plástico circular para pilares, fundo e laterais de vigas, lajes, pisos e estacas (cobrimento: 30 mm);UN;;1,00;8,10;1,00;1,00;24,30;8,100000;;;;3,00;24,30;;;;;;
;28.002.000001;04.001.000007.SER;Armadura de aço CA-60 para estruturas de concreto armado, Ø de 8,00 até 9,50 mm, corte, dobra e montagem;MAT;Energia elétrica;KW;;1,00;0,14;1,00;1,00;0,42;0,138941;;;;3,00;0,42;;;;;;
;07.009.000008;04.001.000007.SER;Armadura de aço CA-60 para estruturas de concreto armado, Ø de 8,00 até 9,50 mm, corte, dobra e montagem;MAT;Arame recozido (diâmetro do fio: 1,25 mm / bitola: 18 BWG);KG;;1,00;0,03;1,00;1,00;0,09;0,030000;;;;3,00;0,09;;;;;;
;01.001.000001;04.001.000007.SER;Armadura de aço CA-60 para estruturas de concreto armado, Ø de 8,00 até 9,50 mm, corte, dobra e montagem;MOD;Ajudante;H;;1,00;0,04;1,00;1,00;0,25;;0,037552;;;6,77;;0,25;;;;;
;01.001.000002;04.001.000007.SER;Armadura de aço CA-60 para estruturas de concreto armado, Ø de 8,00 até 9,50 mm, corte, dobra e montagem;MOD;Ajudante de armador;H;;1,00;0,09;1,00;1,00;0,59;;0,087500;;;6,77;;0,59;;;;;
;01.011.000001;04.001.000007.SER;Armadura de aço CA-60 para estruturas de concreto armado, Ø de 8,00 até 9,50 mm, corte, dobra e montagem;MOD;Armador;H;;1,00;0,05;1,00;1,00;0,34;;0,050000;;;6,77;;0,34;;;;;
;01.012.000005;04.001.000007.SER;Armadura de aço CA-60 para estruturas de concreto armado, Ø de 8,00 até 9,50 mm, corte, dobra e montagem;EQA;Dobradora de ferro elétrica (potência: 5 HP / capacidade de dobra: CA-25 até 32 mm e CA-50 até 25 mm);UN;;1,00;0,00;1,00;1,00;0,00;;;0,000409;;1,00;;;0,00;;;;
;07.007.000017;04.001.000007.SER;Armadura de aço CA-60 para estruturas de concreto armado, Ø de 8,00 até 9,50 mm, corte, dobra e montagem;MAT;Aço CA-60 Ø 9,50 mm, em barra, massa nominal 0,558 kg/m;KG;;1,00;1,10;1,00;1,00;3,30;1,100000;;;;3,00;3,30;;;;;;
;04.001.000008.SER;04.001.000008.SER;Armadura de tela de aço CA-60 Ø 4,20 mm, malha de 10 x 10 cm;;Armadura de tela de aço CA-60 Ø 4,20 mm, malha de 10 x 10 cm;kg;1,00;1,00;;1,00;1,00;;Produção horária da equipe:;;1,00;;;61,58;0,89;;;62,48;55,71;118,19
;01.011.000001;04.001.000008.SER;Armadura de tela de aço CA-60 Ø 4,20 mm, malha de 10 x 10 cm;MOD;Armador;H;;1,00;0,04;1,00;1,00;0,30;;0,044000;;;6,77;;0,30;;;;;
;01.001.000002;04.001.000008.SER;Armadura de tela de aço CA-60 Ø 4,20 mm, malha de 10 x 10 cm;MOD;Ajudante de armador;H;;1,00;0,09;1,00;1,00;0,60;;0,088000;;;6,77;;0,60;;;;;
;07.009.000008;04.001.000008.SER;Armadura de tela de aço CA-60 Ø 4,20 mm, malha de 10 x 10 cm;MAT;Arame recozido (diâmetro do fio: 1,25 mm / bitola: 18 BWG);KG;;1,00;0,02;1,00;1,00;0,07;0,022000;;;;3,00;0,07;;;;;;
;07.001.000013;04.001.000008.SER;Armadura de tela de aço CA-60 Ø 4,20 mm, malha de 10 x 10 cm;MAT;Tela de aço CA-60 soldada tipo Q 138 tipo da malha quadrangular (dimensões da trama: 100x100 mm / diâmetro do fio: 4,20 mm);KG;;1,00;2,27;1,00;1,00;6,80;2,266000;;;;3,00;6,80;;;;;;
;06.003.000003;04.001.000008.SER;Armadura de tela de aço CA-60 Ø 4,20 mm, malha de 10 x 10 cm;MAT;Espaçador de plástico circular para pilares, fundo e laterais de vigas, lajes, pisos e estacas (cobrimento: 30 mm);UN;;1,00;18,24;1,00;1,00;54,72;18,240000;;;;3,00;54,72;;;;;;
;04.001.000009.SER;04.001.000009.SER;Armadura de tela de aço CA-60 Ø 4,20 mm, malha de 15 x 15 cm;;Armadura de tela de aço CA-60 Ø 4,20 mm, malha de 15 x 15 cm;kg;1,00;1,00;;1,00;1,00;;Produção horária da equipe:;;1,00;;;71,92;0,55;;;72,47;64,63;137,10
;07.001.000005;04.001.000009.SER;Armadura de tela de aço CA-60 Ø 4,20 mm, malha de 15 x 15 cm;MAT;Tela de aço CA-60 soldada tipo Q 92 tipo da malha quadrangular (diâmetro do fio: 4,20 mm / dimensões da trama: 150x150 mm);KG;;1,00;1,52;1,00;1,00;4,57;1,524400;;;;3,00;4,57;;;;;;
;07.009.000008;04.001.000009.SER;Armadura de tela de aço CA-60 Ø 4,20 mm, malha de 15 x 15 cm;MAT;Arame recozido (diâmetro do fio: 1,25 mm / bitola: 18 BWG);KG;;1,00;0,01;1,00;1,00;0,04;0,014800;;;;3,00;0,04;;;;;;
;01.001.000002;04.001.000009.SER;Armadura de tela de aço CA-60 Ø 4,20 mm, malha de 15 x 15 cm;MOD;Ajudante de armador;H;;1,00;0,05;1,00;1,00;0,35;;0,051800;;;6,77;;0,35;;;;;
;01.011.000001;04.001.000009.SER;Armadura de tela de aço CA-60 Ø 4,20 mm, malha de 15 x 15 cm;MOD;Armador;H;;1,00;0,03;1,00;1,00;0,20;;0,029600;;;6,77;;0,20;;;;;
;06.003.000003;04.001.000009.SER;Armadura de tela de aço CA-60 Ø 4,20 mm, malha de 15 x 15 cm;MAT;Espaçador de plástico circular para pilares, fundo e laterais de vigas, lajes, pisos e estacas (cobrimento: 30 mm);UN;;1,00;22,44;1,00;1,00;67,31;22,435200;;;;3,00;67,31;;;;;;
;04.002.000001.SER;04.002.000001.SER;Gabião colchão, e=30 cm, para execução de obra;;Gabião colchão, e=30 cm, para execução de obra;m²;1,00;1,00;;1,00;1,00;;Produção horária da equipe:;;1,00;;;11,08;5,95;0,00;;17,04;15,19;32,23
;29.002.000060;04.002.000001.SER;Gabião colchão, e=30 cm, para execução de obra;MAT;Pneu 19.5x24,10 com câmara AWD traseiro;UN;;1,00;0,00;1,00;1,00;0,00;0,000063;;;;3,00;0,00;;;;;;
;12.029.000004;04.002.000001.SER;Gabião colchão, e=30 cm, para execução de obra;MAT;Graxa;KG;;1,00;0,00;1,00;1,00;0,00;0,001584;;;;3,00;0,00;;;;;;
;12.031.000002;04.002.000001.SER;Gabião colchão, e=30 cm, para execução de obra;MAT;Óleo diesel;L;;1,00;0,73;1,00;1,00;2,20;0,732463;;;;3,00;2,20;;;;;;
;03.002.000007;04.002.000001.SER;Gabião colchão, e=30 cm, para execução de obra;MAT;Pedra de mão;M³;;1,00;0,36;1,00;1,00;1,08;0,360000;;;;3,00;1,08;;;;;;
;07.001.000011;04.002.000001.SER;Gabião colchão, e=30 cm, para execução de obra;MAT;Gabião tipo colchão com revestimento em PVC e malha hexagonal (diâmetro do fio: 2,00 mm / dimensões da trama: 60x80 mm / espessura: 300 mm);M²;;1,00;2,60;1,00;1,00;7,80;2,600000;;;;3,00;7,80;;;;;;
;01.019.000003;04.002.000001.SER;Gabião colchão, e=30 cm, para execução de obra;MOD;Operador de terraplenagem;H;;1,00;0,08;1,00;1,00;0,54;;0,079185;;;6,77;;0,54;;;;;
;01.026.000001;04.002.000001.SER;Gabião colchão, e=30 cm, para execução de obra;MOD;Servente;H;;1,00;0,80;1,00;1,00;5,42;;0,800000;;;6,77;;5,42;;;;;
;01.028.000043;04.002.000001.SER;Gabião colchão, e=30 cm, para execução de obra;EQA;Retroescavadeira sobre pneus diesel braço tipo padrão caçamba tipo dianteira de inclinação simples e aplicação geral (alcance de carregamento: 1732 mm / capacidade nominal da caçamba: 0,96 m³ / potência nominal no volante do motor: 76 HP / profundidade de;UN;;1,00;0,00;1,00;1,00;0,00;;;0,002210;;1,00;;;0,00;;;;
;29.002.000059;04.002.000001.SER;Gabião colchão, e=30 cm, para execução de obra;MAT;Pneu 340x80x18 com câmara AWD combinação dianteira;UN;;1,00;0,00;1,00;1,00;0,00;0,000063;;;;3,00;0,00;;;;;;
;04.002.000003.SER;04.002.000003.SER;Gabião tipo caixa, para execução de obra;;Gabião tipo caixa, para execução de obra;m³;1,00;1,00;;1,00;1,00;;Produção horária da equipe:;;1,00;;;12,42;19,42;0,01;;31,85;28,40;60,24
;29.002.000060;04.002.000003.SER;Gabião tipo caixa, para execução de obra;MAT;Pneu 19.5x24,10 com câmara AWD traseiro;UN;;1,00;0,00;1,00;1,00;0,00;0,000159;;;;3,00;0,00;;;;;;
;12.029.000004;04.002.000003.SER;Gabião tipo caixa, para execução de obra;MAT;Graxa;KG;;1,00;0,00;1,00;1,00;0,01;0,003969;;;;3,00;0,01;;;;;;
;12.031.000002;04.002.000003.SER;Gabião tipo caixa, para execução de obra;MAT;Óleo diesel;L;;1,00;1,84;1,00;1,00;5,51;1,835793;;;;3,00;5,51;;;;;;
;03.002.000007;04.002.000003.SER;Gabião tipo caixa, para execução de obra;MAT;Pedra de mão;M³;;1,00;1,20;1,00;1,00;3,60;1,200000;;;;3,00;3,60;;;;;;
;07.001.000018;04.002.000003.SER;Gabião tipo caixa, para execução de obra;MAT;Gabião tipo caixa com revestimento galfan e malha hexagonal (comprimento: 2,00 m / diâmetro do fio: 2,70 mm / dimensões da trama: 8x100 mm / largura: 1,00 m / altura: 1,00 m);M³;;1,00;1,10;1,00;1,00;3,30;1,100000;;;;3,00;3,30;;;;;;
;01.019.000003;04.002.000003.SER;Gabião tipo caixa, para execução de obra;MOD;Operador de terraplenagem;H;;1,00;0,20;1,00;1,00;1,34;;0,198464;;;6,77;;1,34;;;;;
;01.026.000001;04.002.000003.SER;Gabião tipo caixa, para execução de obra;MOD;Servente;H;;1,00;2,67;1,00;1,00;18,08;;2,670000;;;6,77;;18,08;;;;;
;01.028.000043;04.002.000003.SER;Gabião tipo caixa, para execução de obra;EQA;Retroescavadeira sobre pneus diesel braço tipo padrão caçamba tipo dianteira de inclinação simples e aplicação geral (alcance de carregamento: 1732 mm / capacidade nominal da caçamba: 0,96 m³ / potência nominal no volante do motor: 76 HP / profundidade de;UN;;1,00;0,01;1,00;1,00;0,01;;;0,005539;;1,00;;;0,01;;;;
;29.002.000059;04.002.000003.SER;Gabião tipo caixa, para execução de obra;MAT;Pneu 340x80x18 com câmara AWD combinação dianteira;UN;;1,00;0,00;1,00;1,00;0,00;0,000159;;;;3,00;0,00;;;;;;
;04.003.000001.SER;04.003.000001.SER;Concreto - aplicação e adensamento com vibrador de imersão com motor elétrico;;Concreto - aplicação e adensamento com vibrador de imersão com motor elétrico;m³;1,00;1,00;;1,00;1,00;;Produção horária da equipe:;;1,00;;;1,46;46,04;0,01;;47,51;42,37;89,88
;28.002.000001;04.003.000001.SER;Concreto - aplicação e adensamento com vibrador de imersão com motor elétrico;MAT;Energia elétrica;KW;;1,00;0,49;1,00;1,00;1,46;0,487866;;;;3,00;1,46;;;;;;
;01.001.000001;04.003.000001.SER;Concreto - aplicação e adensamento com vibrador de imersão com motor elétrico;MOD;Ajudante;H;;1,00;0,65;1,00;1,00;4,40;;0,650488;;;6,77;;4,40;;;;;
;01.021.000001;04.003.000001.SER;Concreto - aplicação e adensamento com vibrador de imersão com motor elétrico;MOD;Pedreiro;H;;1,00;1,65;1,00;1,00;11,17;;1,650000;;;6,77;;11,17;;;;;
;01.026.000001;04.003.000001.SER;Concreto - aplicação e adensamento com vibrador de imersão com motor elétrico;MOD;Servente;H;;1,00;4,50;1,00;1,00;30,47;;4,500000;;;6,77;;30,47;;;;;
;01.014.000004;04.003.000001.SER;Concreto - aplicação e adensamento com vibrador de imersão com motor elétrico;EQA;Vibrador de imersão elétrico (potência: 1 HP);UN;;1,00;0,01;1,00;1,00;0,01;;;0,005834;;1,00;;;0,01;;;;
;04.003.000002.SER;04.003.000002.SER;Concreto estrutural dosado em central, fck 10 MPa, abatimento 8±1 cm;;Concreto estrutural dosado em central, fck 10 MPa, abatimento 8±1 cm;m³;1,00;1,00;;1,00;1,00;;Produção horária da equipe:;;1,00;;;3,15;;;;3,15;2,81;5,96
;06.004.000008;04.003.000002.SER;Concreto estrutural dosado em central, fck 10 MPa, abatimento 8±1 cm;MAT;Concreto dosado em central convencional brita 1 e 2 (resistência: 10 MPa);M³;;1,00;1,05;1,00;1,00;3,15;1,050000;;;;3,00;3,15;;;;;;
;04.003.000003.SER;04.003.000003.SER;Concreto estrutural dosado em central, fck 45 MPa, abatimento 8±1 cm;;Concreto estrutural dosado em central, fck 45 MPa, abatimento 8±1 cm;m³;1,00;1,00;;1,00;1,00;;Produção horária da equipe:;;1,00;;;3,15;;;;3,15;2,81;5,96
;06.004.000002;04.003.000003.SER;Concreto estrutural dosado em central, fck 45 MPa, abatimento 8±1 cm;MAT;Concreto dosado em central convencional brita 1 e 2 (resistência: 45 MPa);M³;;1,00;1,05;1,00;1,00;3,15;1,050000;;;;3,00;3,15;;;;;;
;04.003.000004.SER;04.003.000004.SER;Concreto estrutural dosado em central, de alto desempenho, fck 50 MPa, relação água/cimento: 0,4;;Concreto estrutural dosado em central, de alto desempenho, fck 50 MPa, relação água/cimento: 0,4;m³;1,00;1,00;;1,00;1,00;;Produção horária da equipe:;;1,00;;;3,15;;;;3,15;2,81;5,96
;06.004.000012;04.003.000004.SER;Concreto estrutural dosado em central, de alto desempenho, fck 50 MPa, relação água/cimento: 0,4;MAT;Concreto dosado em central de alto desempenho relação água/cimento: 0,4 (resistência: 50 MPa);M³;;1,00;1,05;1,00;1,00;3,15;1,050000;;;;3,00;3,15;;;;;;
;04.003.000005.SER;04.003.000005.SER;Concreto estrutural dosado em central, de alto desempenho, fck 75 MPa, relação água/cimento: 0,4;;Concreto estrutural dosado em central, de alto desempenho, fck 75 MPa, relação água/cimento: 0,4;m³;1,00;1,00;;1,00;1,00;;Produção horária da equipe:;;1,00;;;3,15;;;;3,15;2,81;5,96
;06.004.000013;04.003.000005.SER;Concreto estrutural dosado em central, de alto desempenho, fck 75 MPa, relação água/cimento: 0,4;MAT;Concreto dosado em central de alto desempenho relação água/cimento: 0,4 (resistência: 75 MPa);M³;;1,00;1,05;1,00;1,00;3,15;1,050000;;;;3,00;3,15;;;;;;
;04.003.000006.SER;04.003.000006.SER;Concreto estrutural dosado em central, auto-adensável, fck 20 MPa;;Concreto estrutural dosado em central, auto-adensável, fck 20 MPa;m³;1,00;1,00;;1,00;1,00;;Produção horária da equipe:;;1,00;;;3,15;;;;3,15;2,81;5,96
;06.004.000014;04.003.000006.SER;Concreto estrutural dosado em central, auto-adensável, fck 20 MPa;MAT;Concreto dosado em central auto-adensável (resistência: 20 MPa);M³;;1,00;1,05;1,00;1,00;3,15;1,050000;;;;3,00;3,15;;;;;;
;04.003.000007.SER;04.003.000007.SER;Concreto estrutural dosado em central, auto-adensável, fck 25 MPa;;Concreto estrutural dosado em central, auto-adensável, fck 25 MPa;m³;1,00;1,00;;1,00;1,00;;Produção horária da equipe:;;1,00;;;3,15;;;;3,15;2,81;5,96
;06.004.000015;04.003.000007.SER;Concreto estrutural dosado em central, auto-adensável, fck 25 MPa;MAT;Concreto dosado em central auto-adensável (resistência: 25 MPa);M³;;1,00;1,05;1,00;1,00;3,15;1,050000;;;;3,00;3,15;;;;;;
;04.003.000008.SER;04.003.000008.SER;Concreto estrutural dosado em central, auto-adensável, fck 30 MPa;;Concreto estrutural dosado em central, auto-adensável, fck 30 MPa;m³;1,00;1,00;;1,00;1,00;;Produção horária da equipe:;;1,00;;;3,15;;;;3,15;2,81;5,96
;06.004.000016;04.003.000008.SER;Concreto estrutural dosado em central, auto-adensável, fck 30 MPa;MAT;Concreto dosado em central auto-adensável (resistência: 30 MPa);M³;;1,00;1,05;1,00;1,00;3,15;1,050000;;;;3,00;3,15;;;;;;
;04.003.000009.SER;04.003.000009.SER;Concreto estrutural dosado em central, auto-adensável, fck 35 MPa;;Concreto estrutural dosado em central, auto-adensável, fck 35 MPa;m³;1,00;1,00;;1,00;1,00;;Produção horária da equipe:;;1,00;;;3,15;;;;3,15;2,81;5,96
;06.004.000017;04.003.000009.SER;Concreto estrutural dosado em central, auto-adensável, fck 35 MPa;MAT;Concreto dosado em central auto-adensável (resistência: 35 MPa);M³;;1,00;1,05;1,00;1,00;3,15;1,050000;;;;3,00;3,15;;;;;;
;04.003.000010.SER;04.003.000010.SER;Concreto estrutural dosado em central, auto-adensável, fck 40 MPa;;Concreto estrutural dosado em central, auto-adensável, fck 40 MPa;m³;1,00;1,00;;1,00;1,00;;Produção horária da equipe:;;1,00;;;3,15;;;;3,15;2,81;5,96
;06.004.000018;04.003.000010.SER;Concreto estrutural dosado em central, auto-adensável, fck 40 MPa;MAT;Concreto dosado em central auto-adensável (resistência: 40 MPa);M³;;1,00;1,05;1,00;1,00;3,15;1,050000;;;;3,00;3,15;;;;;;
;04.003.000012.SER;04.003.000012.SER;Concreto estrutural dosado em central, fck 15 MPa, abatimento 8±1 cm;;Concreto estrutural dosado em central, fck 15 MPa, abatimento 8±1 cm;m³;1,00;1,00;;1,00;1,00;;Produção horária da equipe:;;1,00;;;3,15;;;;3,15;2,81;5,96
;06.004.000005;04.003.000012.SER;Concreto estrutural dosado em central, fck 15 MPa, abatimento 8±1 cm;MAT;Concreto dosado em central convencional brita 1 e 2 (resistência: 15 MPa);M³;;1,00;1,05;1,00;1,00;3,15;1,050000;;;;3,00;3,15;;;;;;
;04.003.000014.SER;04.003.000014.SER;Concreto estrutural dosado em central, brita 1, bombeável, fck 30 MPa, adição de fibra (0,6 kg/m³), bombeável;;Concreto estrutural dosado em central, brita 1, bombeável, fck 30 MPa, adição de fibra (0,6 kg/m³), bombeável;m³;1,00;1,00;;1,00;1,00;;Produção horária da equipe:;;1,00;;;3,15;;;;3,15;2,81;5,96
;06.004.000004;04.003.000014.SER;Concreto estrutural dosado em central, brita 1, bombeável, fck 30 MPa, adição de fibra (0,6 kg/m³), bombeável;MAT;Concreto dosado em central com fibra brita 1 (abatimento: 10±2 cm / resistência: 30 MPa);M³;;1,00;1,05;1,00;1,00;3,15;1,050000;;;;3,00;3,15;;;;;;
;04.003.000015.SER;04.003.000015.SER;Concreto estrutural dosado em central, fck 20 MPa, abatimento 8±1 cm;;Concreto estrutural dosado em central, fck 20 MPa, abatimento 8±1 cm;m³;1,00;1,00;;1,00;1,00;;Produção horária da equipe:;;1,00;;;3,15;;;;3,15;2,81;5,96
;06.004.000007;04.003.000015.SER;Concreto estrutural dosado em central, fck 20 MPa, abatimento 8±1 cm;MAT;Concreto dosado em central convencional brita 1 e 2 (resistência: 20 MPa);M³;;1,00;1,05;1,00;1,00;3,15;1,050000;;;;3,00;3,15;;;;;;
;04.003.000016.SER;04.003.000016.SER;Concreto estrutural dosado em central, fck 25 MPa, abatimento 8±1 cm;;Concreto estrutural dosado em central, fck 25 MPa, abatimento 8±1 cm;m³;1,00;1,00;;1,00;1,00;;Produção horária da equipe:;;1,00;;;3,15;;;;3,15;2,81;5,96
;06.004.000009;04.003.000016.SER;Concreto estrutural dosado em central, fck 25 MPa, abatimento 8±1 cm;MAT;Concreto dosado em central convencional brita 1 e 2 (resistência: 25 MPa);M³;;1,00;1,05;1,00;1,00;3,15;1,050000;;;;3,00;3,15;;;;;;
;04.003.000017.SER;04.003.000017.SER;Concreto estrutural dosado em central, fck 30 MPa, abatimento 8±1 cm;;Concreto estrutural dosado em central, fck 30 MPa, abatimento 8±1 cm;m³;1,00;1,00;;1,00;1,00;;Produção horária da equipe:;;1,00;;;3,15;;;;3,15;2,81;5,96
;06.004.000010;04.003.000017.SER;Concreto estrutural dosado em central, fck 30 MPa, abatimento 8±1 cm;MAT;Concreto dosado em central convencional brita 1 e 2 (resistência: 30 MPa);M³;;1,00;1,05;1,00;1,00;3,15;1,050000;;;;3,00;3,15;;;;;;
;04.003.000018.SER;04.003.000018.SER;Concreto estrutural dosado em central, fck 35 MPa, abatimento 8±1 cm;;Concreto estrutural dosado em central, fck 35 MPa, abatimento 8±1 cm;m³;1,00;1,00;;1,00;1,00;;Produção horária da equipe:;;1,00;;;3,15;;;;3,15;2,81;5,96
;06.004.000011;04.003.000018.SER;Concreto estrutural dosado em central, fck 35 MPa, abatimento 8±1 cm;MAT;Concreto dosado em central convencional brita 1 e 2 (resistência: 35 MPa);M³;;1,00;1,05;1,00;1,00;3,15;1,050000;;;;3,00;3,15;;;;;;
;04.003.000019.SER;04.003.000019.SER;Concreto estrutural dosado em central, fck 40 MPa, abatimento 8±1 cm;;Concreto estrutural dosado em central, fck 40 MPa, abatimento 8±1 cm;m³;1,00;1,00;;1,00;1,00;;Produção horária da equipe:;;1,00;;;3,15;;;;3,15;2,81;5,96
;06.004.000019;04.003.000019.SER;Concreto estrutural dosado em central, fck 40 MPa, abatimento 8±1 cm;MAT;Concreto dosado em central convencional (resistência: 40 MPa);M³;;1,00;1,05;1,00;1,00;3,15;1,050000;;;;3,00;3,15;;;;;;
;04.003.000020.SER;04.003.000020.SER;Concreto ciclópico - preparo e lançamento - com 30% de pedra rachão, fck 15 MPa, controle tipo "B";;Concreto ciclópico - preparo e lançamento - com 30% de pedra rachão, fck 15 MPa, controle tipo "B";m³;1,00;1,00;;1,00;1,00;;Produção horária da equipe:;;1,00;;;593,86;69,15;0,00;;663,01;591,24;1.254,25
;28.002.000001;04.003.000020.SER;Concreto ciclópico - preparo e lançamento - com 30% de pedra rachão, fck 15 MPa, controle tipo "B";MAT;Energia elétrica;KW;;1,00;0,32;1,00;1,00;0,96;0,321482;;;;3,00;0,96;;;;;;
;03.001.000008;04.003.000020.SER;Concreto ciclópico - preparo e lançamento - com 30% de pedra rachão, fck 15 MPa, controle tipo "B";MAT;Areia lavada tipo média;M³;;1,00;0,65;1,00;1,00;1,94;0,646000;;;;3,00;1,94;;;;;;
;03.002.000014;04.003.000020.SER;Concreto ciclópico - preparo e lançamento - com 30% de pedra rachão, fck 15 MPa, controle tipo "B";MAT;Pedra britada tipo 2;M³;;1,00;0,59;1,00;1,00;1,76;0,585000;;;;3,00;1,76;;;;;;
;03.002.000007;04.003.000020.SER;Concreto ciclópico - preparo e lançamento - com 30% de pedra rachão, fck 15 MPa, controle tipo "B";MAT;Pedra de mão;M³;;1,00;0,40;1,00;1,00;1,20;0,400000;;;;3,00;1,20;;;;;;
;04.002.000002;04.003.000020.SER;Concreto ciclópico - preparo e lançamento - com 30% de pedra rachão, fck 15 MPa, controle tipo "B";MAT;Cimento Portland CP II-E-32 (resistência: 32,00 MPa);KG;;1,00;196,00;1,00;1,00;588,00;196,000000;;;;3,00;588,00;;;;;;
;01.001.000001;04.003.000020.SER;Concreto ciclópico - preparo e lançamento - com 30% de pedra rachão, fck 15 MPa, controle tipo "B";MOD;Ajudante;H;;1,00;0,21;1,00;1,00;1,45;;0,214321;;;6,77;;1,45;;;;;
;01.026.000001;04.003.000020.SER;Concreto ciclópico - preparo e lançamento - com 30% de pedra rachão, fck 15 MPa, controle tipo "B";MOD;Servente;H;;1,00;10,00;1,00;1,00;67,70;;10,000000;;;6,77;;67,70;;;;;
;01.014.000023;04.003.000020.SER;Concreto ciclópico - preparo e lançamento - com 30% de pedra rachão, fck 15 MPa, controle tipo "B";EQA;Betoneira elétrica monofásico (potência: 2 HP / capacidade: 400 l);UN;;1,00;0,00;1,00;1,00;0,00;;;0,003916;;1,00;;;0,00;;;;
;04.003.000022.SER;04.003.000022.SER;Concreto preparado na obra, controle "A", brita 1, fck 30 MPa, abatimento 8±1 cm;;Concreto preparado na obra, controle "A", brita 1, fck 30 MPa, abatimento 8±1 cm;m³;1,00;1,00;;1,00;1,00;;Produção horária da equipe:;;1,00;;;1.208,18;42,70;0,01;;1.250,88;1.115,47;2.366,35
;28.002.000001;04.003.000022.SER;Concreto preparado na obra, controle "A", brita 1, fck 30 MPa, abatimento 8±1 cm;MAT;Energia elétrica;KW;;1,00;0,46;1,00;1,00;1,38;0,459689;;;;3,00;1,38;;;;;;
;03.001.000008;04.003.000022.SER;Concreto preparado na obra, controle "A", brita 1, fck 30 MPa, abatimento 8±1 cm;MAT;Areia lavada tipo média;M³;;1,00;0,56;1,00;1,00;1,67;0,555000;;;;3,00;1,67;;;;;;
;03.002.000011;04.003.000022.SER;Concreto preparado na obra, controle "A", brita 1, fck 30 MPa, abatimento 8±1 cm;MAT;Pedra britada tipo 1;M³;;1,00;0,71;1,00;1,00;2,13;0,711500;;;;3,00;2,13;;;;;;
;04.002.000002;04.003.000022.SER;Concreto preparado na obra, controle "A", brita 1, fck 30 MPa, abatimento 8±1 cm;MAT;Cimento Portland CP II-E-32 (resistência: 32,00 MPa);KG;;1,00;401,00;1,00;1,00;1203,00;401,000000;;;;3,00;1.203,00;;;;;;
;01.001.000001;04.003.000022.SER;Concreto preparado na obra, controle "A", brita 1, fck 30 MPa, abatimento 8±1 cm;MOD;Ajudante;H;;1,00;0,31;1,00;1,00;2,07;;0,306459;;;6,77;;2,07;;;;;
;01.026.000001;04.003.000022.SER;Concreto preparado na obra, controle "A", brita 1, fck 30 MPa, abatimento 8±1 cm;MOD;Servente;H;;1,00;6,00;1,00;1,00;40,62;;6,000000;;;6,77;;40,62;;;;;
;01.014.000023;04.003.000022.SER;Concreto preparado na obra, controle "A", brita 1, fck 30 MPa, abatimento 8±1 cm;EQA;Betoneira elétrica monofásico (potência: 2 HP / capacidade: 400 l);UN;;1,00;0,01;1,00;1,00;0,01;;;0,005600;;1,00;;;0,01;;;;
;04.003.000023.SER;04.003.000023.SER;Concreto preparado na obra, controle "A", brita 1, fck 35 MPa, abatimento 8±1 cm;;Concreto preparado na obra, controle "A", brita 1, fck 35 MPa, abatimento 8±1 cm;m³;1,00;1,00;;1,00;1,00;;Produção horária da equipe:;;1,00;;;1.394,06;42,70;0,01;;1.436,76;1.281,23;2.717,99
;28.002.000001;04.003.000023.SER;Concreto preparado na obra, controle "A", brita 1, fck 35 MPa, abatimento 8±1 cm;MAT;Energia elétrica;KW;;1,00;0,46;1,00;1,00;1,38;0,459689;;;;3,00;1,38;;;;;;
;03.001.000008;04.003.000023.SER;Concreto preparado na obra, controle "A", brita 1, fck 35 MPa, abatimento 8±1 cm;MAT;Areia lavada tipo média;M³;;1,00;0,51;1,00;1,00;1,52;0,506000;;;;3,00;1,52;;;;;;
;03.002.000011;04.003.000023.SER;Concreto preparado na obra, controle "A", brita 1, fck 35 MPa, abatimento 8±1 cm;MAT;Pedra britada tipo 1;M³;;1,00;0,72;1,00;1,00;2,16;0,721000;;;;3,00;2,16;;;;;;
;04.002.000002;04.003.000023.SER;Concreto preparado na obra, controle "A", brita 1, fck 35 MPa, abatimento 8±1 cm;MAT;Cimento Portland CP II-E-32 (resistência: 32,00 MPa);KG;;1,00;463,00;1,00;1,00;1389,00;463,000000;;;;3,00;1.389,00;;;;;;
;01.001.000001;04.003.000023.SER;Concreto preparado na obra, controle "A", brita 1, fck 35 MPa, abatimento 8±1 cm;MOD;Ajudante;H;;1,00;0,31;1,00;1,00;2,07;;0,306459;;;6,77;;2,07;;;;;
;01.026.000001;04.003.000023.SER;Concreto preparado na obra, controle "A", brita 1, fck 35 MPa, abatimento 8±1 cm;MOD;Servente;H;;1,00;6,00;1,00;1,00;40,62;;6,000000;;;6,77;;40,62;;;;;
;01.014.000023;04.003.000023.SER;Concreto preparado na obra, controle "A", brita 1, fck 35 MPa, abatimento 8±1 cm;EQA;Betoneira elétrica monofásico (potência: 2 HP / capacidade: 400 l);UN;;1,00;0,01;1,00;1,00;0,01;;;0,005600;;1,00;;;0,01;;;;
;04.003.000024.SER;04.003.000024.SER;Concreto preparado na obra, controle "A", brita 1, fck 40 MPa, abatimento 8±1 cm;;Concreto preparado na obra, controle "A", brita 1, fck 40 MPa, abatimento 8±1 cm;m³;1,00;1,00;;1,00;1,00;;Produção horária da equipe:;;1,00;;;1.604,97;42,70;0,01;;1.647,67;1.469,30;3.116,97
;28.002.000001;04.003.000024.SER;Concreto preparado na obra, controle "A", brita 1, fck 40 MPa, abatimento 8±1 cm;MAT;Energia elétrica;KW;;1,00;0,46;1,00;1,00;1,38;0,459689;;;;3,00;1,38;;;;;;
;03.001.000008;04.003.000024.SER;Concreto preparado na obra, controle "A", brita 1, fck 40 MPa, abatimento 8±1 cm;MAT;Areia lavada tipo média;M³;;1,00;0,69;1,00;1,00;2,08;0,694000;;;;3,00;2,08;;;;;;
;03.002.000011;04.003.000024.SER;Concreto preparado na obra, controle "A", brita 1, fck 40 MPa, abatimento 8±1 cm;MAT;Pedra britada tipo 1;M³;;1,00;0,84;1,00;1,00;2,51;0,836000;;;;3,00;2,51;;;;;;
;04.002.000002;04.003.000024.SER;Concreto preparado na obra, controle "A", brita 1, fck 40 MPa, abatimento 8±1 cm;MAT;Cimento Portland CP II-E-32 (resistência: 32,00 MPa);KG;;1,00;533,00;1,00;1,00;1599,00;533,000000;;;;3,00;1.599,00;;;;;;
;01.001.000001;04.003.000024.SER;Concreto preparado na obra, controle "A", brita 1, fck 40 MPa, abatimento 8±1 cm;MOD;Ajudante;H;;1,00;0,31;1,00;1,00;2,07;;0,306459;;;6,77;;2,07;;;;;
;01.026.000001;04.003.000024.SER;Concreto preparado na obra, controle "A", brita 1, fck 40 MPa, abatimento 8±1 cm;MOD;Servente;H;;1,00;6,00;1,00;1,00;40,62;;6,000000;;;6,77;;40,62;;;;;
;01.014.000023;04.003.000024.SER;Concreto preparado na obra, controle "A", brita 1, fck 40 MPa, abatimento 8±1 cm;EQA;Betoneira elétrica monofásico (potência: 2 HP / capacidade: 400 l);UN;;1,00;0,01;1,00;1,00;0,01;;;0,005600;;1,00;;;0,01;;;;
;04.003.000027.SER;04.003.000027.SER;Concreto preparado na obra, controle "A", brita 1 e 2, fck 15 MPa, abatimento 8±1 cm;;Concreto preparado na obra, controle "A", brita 1 e 2, fck 15 MPa, abatimento 8±1 cm;m³;1,00;1,00;;1,00;1,00;;Produção horária da equipe:;;1,00;;;807,69;42,70;0,01;;850,39;758,33;1.608,72
;28.002.000001;04.003.000027.SER;Concreto preparado na obra, controle "A", brita 1 e 2, fck 15 MPa, abatimento 8±1 cm;MAT;Energia elétrica;KW;;1,00;0,46;1,00;1,00;1,38;0,459689;;;;3,00;1,38;;;;;;
;03.001.000008;04.003.000027.SER;Concreto preparado na obra, controle "A", brita 1 e 2, fck 15 MPa, abatimento 8±1 cm;MAT;Areia lavada tipo média;M³;;1,00;0,93;1,00;1,00;2,80;0,934000;;;;3,00;2,80;;;;;;
;03.002.000011;04.003.000027.SER;Concreto preparado na obra, controle "A", brita 1 e 2, fck 15 MPa, abatimento 8±1 cm;MAT;Pedra britada tipo 1;M³;;1,00;0,21;1,00;1,00;0,63;0,209000;;;;3,00;0,63;;;;;;
;03.002.000014;04.003.000027.SER;Concreto preparado na obra, controle "A", brita 1 e 2, fck 15 MPa, abatimento 8±1 cm;MAT;Pedra britada tipo 2;M³;;1,00;0,63;1,00;1,00;1,88;0,627000;;;;3,00;1,88;;;;;;
;04.002.000002;04.003.000027.SER;Concreto preparado na obra, controle "A", brita 1 e 2, fck 15 MPa, abatimento 8±1 cm;MAT;Cimento Portland CP II-E-32 (resistência: 32,00 MPa);KG;;1,00;267,00;1,00;1,00;801,00;267,000000;;;;3,00;801,00;;;;;;
;01.001.000001;04.003.000027.SER;Concreto preparado na obra, controle "A", brita 1 e 2, fck 15 MPa, abatimento 8±1 cm;MOD;Ajudante;H;;1,00;0,31;1,00;1,00;2,07;;0,306459;;;6,77;;2,07;;;;;
;01.026.000001;04.003.000027.SER;Concreto preparado na obra, controle "A", brita 1 e 2, fck 15 MPa, abatimento 8±1 cm;MOD;Servente;H;;1,00;6,00;1,00;1,00;40,62;;6,000000;;;6,77;;40,62;;;;;
;01.014.000023;04.003.000027.SER;Concreto preparado na obra, controle "A", brita 1 e 2, fck 15 MPa, abatimento 8±1 cm;EQA;Betoneira elétrica monofásico (potência: 2 HP / capacidade: 400 l);UN;;1,00;0,01;1,00;1,00;0,01;;;0,005600;;1,00;;;0,01;;;;
;04.003.000030.SER;04.003.000030.SER;Concreto preparado na obra, controle "A", brita 1 e 2, fck 20 MPa, abatimento 8±1 cm;;Concreto preparado na obra, controle "A", brita 1 e 2, fck 20 MPa, abatimento 8±1 cm;m³;1,00;1,00;;1,00;1,00;;Produção horária da equipe:;;1,00;;;924,59;42,70;0,01;;967,29;862,58;1.829,87
;28.002.000001;04.003.000030.SER;Concreto preparado na obra, controle "A", brita 1 e 2, fck 20 MPa, abatimento 8±1 cm;MAT;Energia elétrica;KW;;1,00;0,46;1,00;1,00;1,38;0,459689;;;;3,00;1,38;;;;;;
;03.001.000008;04.003.000030.SER;Concreto preparado na obra, controle "A", brita 1 e 2, fck 20 MPa, abatimento 8±1 cm;MAT;Areia lavada tipo média;M³;;1,00;0,90;1,00;1,00;2,70;0,901000;;;;3,00;2,70;;;;;;
;03.002.000011;04.003.000030.SER;Concreto preparado na obra, controle "A", brita 1 e 2, fck 20 MPa, abatimento 8±1 cm;MAT;Pedra britada tipo 1;M³;;1,00;0,21;1,00;1,00;0,63;0,209000;;;;3,00;0,63;;;;;;
;03.002.000014;04.003.000030.SER;Concreto preparado na obra, controle "A", brita 1 e 2, fck 20 MPa, abatimento 8±1 cm;MAT;Pedra britada tipo 2;M³;;1,00;0,63;1,00;1,00;1,88;0,627000;;;;3,00;1,88;;;;;;
;04.002.000002;04.003.000030.SER;Concreto preparado na obra, controle "A", brita 1 e 2, fck 20 MPa, abatimento 8±1 cm;MAT;Cimento Portland CP II-E-32 (resistência: 32,00 MPa);KG;;1,00;306,00;1,00;1,00;918,00;306,000000;;;;3,00;918,00;;;;;;
;01.001.000001;04.003.000030.SER;Concreto preparado na obra, controle "A", brita 1 e 2, fck 20 MPa, abatimento 8±1 cm;MOD;Ajudante;H;;1,00;0,31;1,00;1,00;2,07;;0,306459;;;6,77;;2,07;;;;;
;01.026.000001;04.003.000030.SER;Concreto preparado na obra, controle "A", brita 1 e 2, fck 20 MPa, abatimento 8±1 cm;MOD;Servente;H;;1,00;6,00;1,00;1,00;40,62;;6,000000;;;6,77;;40,62;;;;;
;01.014.000023;04.003.000030.SER;Concreto preparado na obra, controle "A", brita 1 e 2, fck 20 MPa, abatimento 8±1 cm;EQA;Betoneira elétrica monofásico (potência: 2 HP / capacidade: 400 l);UN;;1,00;0,01;1,00;1,00;0,01;;;0,005600;;1,00;;;0,01;;;;
;04.003.000034.SER;04.003.000034.SER;Concreto preparado na obra, controle "A", brita 1 e 2, fck 25 MPa, abatimento 8±1 cm;;Concreto preparado na obra, controle "A", brita 1 e 2, fck 25 MPa, abatimento 8±1 cm;m³;1,00;1,00;;1,00;1,00;;Produção horária da equipe:;;1,00;;;1.053,49;42,70;0,01;;1.096,19;977,52;2.073,71
;28.002.000001;04.003.000034.SER;Concreto preparado na obra, controle "A", brita 1 e 2, fck 25 MPa, abatimento 8±1 cm;MAT;Energia elétrica;KW;;1,00;0,46;1,00;1,00;1,38;0,459689;;;;3,00;1,38;;;;;;
;03.001.000008;04.003.000034.SER;Concreto preparado na obra, controle "A", brita 1 e 2, fck 25 MPa, abatimento 8±1 cm;MAT;Areia lavada tipo média;M³;;1,00;0,87;1,00;1,00;2,60;0,867000;;;;3,00;2,60;;;;;;
;03.002.000011;04.003.000034.SER;Concreto preparado na obra, controle "A", brita 1 e 2, fck 25 MPa, abatimento 8±1 cm;MAT;Pedra britada tipo 1;M³;;1,00;0,21;1,00;1,00;0,63;0,209000;;;;3,00;0,63;;;;;;
;03.002.000014;04.003.000034.SER;Concreto preparado na obra, controle "A", brita 1 e 2, fck 25 MPa, abatimento 8±1 cm;MAT;Pedra britada tipo 2;M³;;1,00;0,63;1,00;1,00;1,88;0,627000;;;;3,00;1,88;;;;;;
;04.002.000002;04.003.000034.SER;Concreto preparado na obra, controle "A", brita 1 e 2, fck 25 MPa, abatimento 8±1 cm;MAT;Cimento Portland CP II-E-32 (resistência: 32,00 MPa);KG;;1,00;349,00;1,00;1,00;1047,00;349,000000;;;;3,00;1.047,00;;;;;;
;01.001.000001;04.003.000034.SER;Concreto preparado na obra, controle "A", brita 1 e 2, fck 25 MPa, abatimento 8±1 cm;MOD;Ajudante;H;;1,00;0,31;1,00;1,00;2,07;;0,306459;;;6,77;;2,07;;;;;
;01.026.000001;04.003.000034.SER;Concreto preparado na obra, controle "A", brita 1 e 2, fck 25 MPa, abatimento 8±1 cm;MOD;Servente;H;;1,00;6,00;1,00;1,00;40,62;;6,000000;;;6,77;;40,62;;;;;
;01.014.000023;04.003.000034.SER;Concreto preparado na obra, controle "A", brita 1 e 2, fck 25 MPa, abatimento 8±1 cm;EQA;Betoneira elétrica monofásico (potência: 2 HP / capacidade: 400 l);UN;;1,00;0,01;1,00;1,00;0,01;;;0,005600;;1,00;;;0,01;;;;
;04.003.000035.SER;04.003.000035.SER;Concreto preparado na obra, controle "A", brita 1 e 2, fck 30 MPa, abatimento 8±1 cm;;Concreto preparado na obra, controle "A", brita 1 e 2, fck 30 MPa, abatimento 8±1 cm;m³;1,00;1,00;;1,00;1,00;;Produção horária da equipe:;;1,00;;;1.194,67;42,70;0,01;;1.237,38;1.103,42;2.340,80
;28.002.000001;04.003.000035.SER;Concreto preparado na obra, controle "A", brita 1 e 2, fck 30 MPa, abatimento 8±1 cm;MAT;Energia elétrica;KW;;1,00;0,46;1,00;1,00;1,38;0,459689;;;;3,00;1,38;;;;;;
;03.001.000008;04.003.000035.SER;Concreto preparado na obra, controle "A", brita 1 e 2, fck 30 MPa, abatimento 8±1 cm;MAT;Areia lavada tipo média;M³;;1,00;0,93;1,00;1,00;2,79;0,929000;;;;3,00;2,79;;;;;;
;03.002.000011;04.003.000035.SER;Concreto preparado na obra, controle "A", brita 1 e 2, fck 30 MPa, abatimento 8±1 cm;MAT;Pedra britada tipo 1;M³;;1,00;0,21;1,00;1,00;0,63;0,209000;;;;3,00;0,63;;;;;;
;03.002.000014;04.003.000035.SER;Concreto preparado na obra, controle "A", brita 1 e 2, fck 30 MPa, abatimento 8±1 cm;MAT;Pedra britada tipo 2;M³;;1,00;0,63;1,00;1,00;1,88;0,627000;;;;3,00;1,88;;;;;;
;04.002.000002;04.003.000035.SER;Concreto preparado na obra, controle "A", brita 1 e 2, fck 30 MPa, abatimento 8±1 cm;MAT;Cimento Portland CP II-E-32 (resistência: 32,00 MPa);KG;;1,00;396,00;1,00;1,00;1188,00;396,000000;;;;3,00;1.188,00;;;;;;
;01.001.000001;04.003.000035.SER;Concreto preparado na obra, controle "A", brita 1 e 2, fck 30 MPa, abatimento 8±1 cm;MOD;Ajudante;H;;1,00;0,31;1,00;1,00;2,07;;0,306459;;;6,77;;2,07;;;;;
;01.026.000001;04.003.000035.SER;Concreto preparado na obra, controle "A", brita 1 e 2, fck 30 MPa, abatimento 8±1 cm;MOD;Servente;H;;1,00;6,00;1,00;1,00;40,62;;6,000000;;;6,77;;40,62;;;;;
;01.014.000023;04.003.000035.SER;Concreto preparado na obra, controle "A", brita 1 e 2, fck 30 MPa, abatimento 8±1 cm;EQA;Betoneira elétrica monofásico (potência: 2 HP / capacidade: 400 l);UN;;1,00;0,01;1,00;1,00;0,01;;;0,005600;;1,00;;;0,01;;;;
;04.003.000036.SER;04.003.000036.SER;Concreto preparado na obra, controle "A", brita 1 e 2, fck 35 MPa, abatimento 8±1 cm;;Concreto preparado na obra, controle "A", brita 1 e 2, fck 35 MPa, abatimento 8±1 cm;m³;1,00;1,00;;1,00;1,00;;Produção horária da equipe:;;1,00;;;1.350,25;42,70;0,01;;1.392,95;1.242,16;2.635,11
;28.002.000001;04.003.000036.SER;Concreto preparado na obra, controle "A", brita 1 e 2, fck 35 MPa, abatimento 8±1 cm;MAT;Energia elétrica;KW;;1,00;0,46;1,00;1,00;1,38;0,459689;;;;3,00;1,38;;;;;;
;03.001.000008;04.003.000036.SER;Concreto preparado na obra, controle "A", brita 1 e 2, fck 35 MPa, abatimento 8±1 cm;MAT;Areia lavada tipo média;M³;;1,00;0,79;1,00;1,00;2,36;0,787000;;;;3,00;2,36;;;;;;
;03.002.000011;04.003.000036.SER;Concreto preparado na obra, controle "A", brita 1 e 2, fck 35 MPa, abatimento 8±1 cm;MAT;Pedra britada tipo 1;M³;;1,00;0,21;1,00;1,00;0,63;0,209000;;;;3,00;0,63;;;;;;
;03.002.000014;04.003.000036.SER;Concreto preparado na obra, controle "A", brita 1 e 2, fck 35 MPa, abatimento 8±1 cm;MAT;Pedra britada tipo 2;M³;;1,00;0,63;1,00;1,00;1,88;0,627000;;;;3,00;1,88;;;;;;
;04.002.000002;04.003.000036.SER;Concreto preparado na obra, controle "A", brita 1 e 2, fck 35 MPa, abatimento 8±1 cm;MAT;Cimento Portland CP II-E-32 (resistência: 32,00 MPa);KG;;1,00;448,00;1,00;1,00;1344,00;448,000000;;;;3,00;1.344,00;;;;;;
;01.001.000001;04.003.000036.SER;Concreto preparado na obra, controle "A", brita 1 e 2, fck 35 MPa, abatimento 8±1 cm;MOD;Ajudante;H;;1,00;0,31;1,00;1,00;2,07;;0,306459;;;6,77;;2,07;;;;;
;01.026.000001;04.003.000036.SER;Concreto preparado na obra, controle "A", brita 1 e 2, fck 35 MPa, abatimento 8±1 cm;MOD;Servente;H;;1,00;6,00;1,00;1,00;40,62;;6,000000;;;6,77;;40,62;;;;;
;01.014.000023;04.003.000036.SER;Concreto preparado na obra, controle "A", brita 1 e 2, fck 35 MPa, abatimento 8±1 cm;EQA;Betoneira elétrica monofásico (potência: 2 HP / capacidade: 400 l);UN;;1,00;0,01;1,00;1,00;0,01;;;0,005600;;1,00;;;0,01;;;;
;04.003.000037.SER;04.003.000037.SER;Concreto preparado na obra, controle "A", brita 1 e 2, fck 40 MPa, abatimento 8±1 cm;;Concreto preparado na obra, controle "A", brita 1 e 2, fck 40 MPa, abatimento 8±1 cm;m³;1,00;1,00;;1,00;1,00;;Produção horária da equipe:;;1,00;;;1.527,10;42,70;0,01;;1.569,81;1.399,87;2.969,67
;28.002.000001;04.003.000037.SER;Concreto preparado na obra, controle "A", brita 1 e 2, fck 40 MPa, abatimento 8±1 cm;MAT;Energia elétrica;KW;;1,00;0,46;1,00;1,00;1,38;0,459689;;;;3,00;1,38;;;;;;
;03.001.000008;04.003.000037.SER;Concreto preparado na obra, controle "A", brita 1 e 2, fck 40 MPa, abatimento 8±1 cm;MAT;Areia lavada tipo média;M³;;1,00;0,74;1,00;1,00;2,22;0,739000;;;;3,00;2,22;;;;;;
;03.002.000011;04.003.000037.SER;Concreto preparado na obra, controle "A", brita 1 e 2, fck 40 MPa, abatimento 8±1 cm;MAT;Pedra britada tipo 1;M³;;1,00;0,21;1,00;1,00;0,63;0,209000;;;;3,00;0,63;;;;;;
;03.002.000014;04.003.000037.SER;Concreto preparado na obra, controle "A", brita 1 e 2, fck 40 MPa, abatimento 8±1 cm;MAT;Pedra britada tipo 2;M³;;1,00;0,63;1,00;1,00;1,88;0,627000;;;;3,00;1,88;;;;;;
;04.002.000002;04.003.000037.SER;Concreto preparado na obra, controle "A", brita 1 e 2, fck 40 MPa, abatimento 8±1 cm;MAT;Cimento Portland CP II-E-32 (resistência: 32,00 MPa);KG;;1,00;507,00;1,00;1,00;1521,00;507,000000;;;;3,00;1.521,00;;;;;;
;01.001.000001;04.003.000037.SER;Concreto preparado na obra, controle "A", brita 1 e 2, fck 40 MPa, abatimento 8±1 cm;MOD;Ajudante;H;;1,00;0,31;1,00;1,00;2,07;;0,306459;;;6,77;;2,07;;;;;
;01.026.000001;04.003.000037.SER;Concreto preparado na obra, controle "A", brita 1 e 2, fck 40 MPa, abatimento 8±1 cm;MOD;Servente;H;;1,00;6,00;1,00;1,00;40,62;;6,000000;;;6,77;;40,62;;;;;
;01.014.000023;04.003.000037.SER;Concreto preparado na obra, controle "A", brita 1 e 2, fck 40 MPa, abatimento 8±1 cm;EQA;Betoneira elétrica monofásico (potência: 2 HP / capacidade: 400 l);UN;;1,00;0,01;1,00;1,00;0,01;;;0,005600;;1,00;;;0,01;;;;
;04.003.000038.SER;04.003.000038.SER;Concreto preparado na obra, controle "A", brita 1, fck 15 MPa, abatimento 8±1 cm;;Concreto preparado na obra, controle "A", brita 1, fck 15 MPa, abatimento 8±1 cm;m³;1,00;1,00;;1,00;1,00;;Produção horária da equipe:;;1,00;;;846,58;42,70;0,01;;889,28;793,01;1.682,30
;28.002.000001;04.003.000038.SER;Concreto preparado na obra, controle "A", brita 1, fck 15 MPa, abatimento 8±1 cm;MAT;Energia elétrica;KW;;1,00;0,46;1,00;1,00;1,38;0,459689;;;;3,00;1,38;;;;;;
;03.001.000008;04.003.000038.SER;Concreto preparado na obra, controle "A", brita 1, fck 15 MPa, abatimento 8±1 cm;MAT;Areia lavada tipo média;M³;;1,00;0,90;1,00;1,00;2,69;0,898000;;;;3,00;2,69;;;;;;
;03.002.000011;04.003.000038.SER;Concreto preparado na obra, controle "A", brita 1, fck 15 MPa, abatimento 8±1 cm;MAT;Pedra britada tipo 1;M³;;1,00;0,84;1,00;1,00;2,51;0,836000;;;;3,00;2,51;;;;;;
;04.002.000002;04.003.000038.SER;Concreto preparado na obra, controle "A", brita 1, fck 15 MPa, abatimento 8±1 cm;MAT;Cimento Portland CP II-E-32 (resistência: 32,00 MPa);KG;;1,00;280,00;1,00;1,00;840,00;280,000000;;;;3,00;840,00;;;;;;
;01.001.000001;04.003.000038.SER;Concreto preparado na obra, controle "A", brita 1, fck 15 MPa, abatimento 8±1 cm;MOD;Ajudante;H;;1,00;0,31;1,00;1,00;2,07;;0,306459;;;6,77;;2,07;;;;;
;01.026.000001;04.003.000038.SER;Concreto preparado na obra, controle "A", brita 1, fck 15 MPa, abatimento 8±1 cm;MOD;Servente;H;;1,00;6,00;1,00;1,00;40,62;;6,000000;;;6,77;;40,62;;;;;
;01.014.000023;04.003.000038.SER;Concreto preparado na obra, controle "A", brita 1, fck 15 MPa, abatimento 8±1 cm;EQA;Betoneira elétrica monofásico (potência: 2 HP / capacidade: 400 l);UN;;1,00;0,01;1,00;1,00;0,01;;;0,005600;;1,00;;;0,01;;;;
;04.003.000040.SER;04.003.000040.SER;Concreto preparado na obra, controle "A", seixo rolado, fck 25 MPa, abatimento 8±1 cm;;Concreto preparado na obra, controle "A", seixo rolado, fck 25 MPa, abatimento 8±1 cm;m³;1,00;1,00;;1,00;1,00;;Produção horária da equipe:;;1,00;;;1.107,37;42,70;0,01;;1.150,07;1.025,57;2.175,64
;28.002.000001;04.003.000040.SER;Concreto preparado na obra, controle "A", seixo rolado, fck 25 MPa, abatimento 8±1 cm;MAT;Energia elétrica;KW;;1,00;0,46;1,00;1,00;1,38;0,459689;;;;3,00;1,38;;;;;;
;03.002.000010;04.003.000040.SER;Concreto preparado na obra, controle "A", seixo rolado, fck 25 MPa, abatimento 8±1 cm;MAT;Seixo rolado médio;M³;;1,00;0,84;1,00;1,00;2,51;0,836000;;;;3,00;2,51;;;;;;
;03.001.000008;04.003.000040.SER;Concreto preparado na obra, controle "A", seixo rolado, fck 25 MPa, abatimento 8±1 cm;MAT;Areia lavada tipo média;M³;;1,00;0,83;1,00;1,00;2,48;0,828000;;;;3,00;2,48;;;;;;
;04.002.000002;04.003.000040.SER;Concreto preparado na obra, controle "A", seixo rolado, fck 25 MPa, abatimento 8±1 cm;MAT;Cimento Portland CP II-E-32 (resistência: 32,00 MPa);KG;;1,00;367,00;1,00;1,00;1101,00;367,000000;;;;3,00;1.101,00;;;;;;
;01.001.000001;04.003.000040.SER;Concreto preparado na obra, controle "A", seixo rolado, fck 25 MPa, abatimento 8±1 cm;MOD;Ajudante;H;;1,00;0,31;1,00;1,00;2,07;;0,306459;;;6,77;;2,07;;;;;
;01.026.000001;04.003.000040.SER;Concreto preparado na obra, controle "A", seixo rolado, fck 25 MPa, abatimento 8±1 cm;MOD;Servente;H;;1,00;6,00;1,00;1,00;40,62;;6,000000;;;6,77;;40,62;;;;;
;01.014.000023;04.003.000040.SER;Concreto preparado na obra, controle "A", seixo rolado, fck 25 MPa, abatimento 8±1 cm;EQA;Betoneira elétrica monofásico (potência: 2 HP / capacidade: 400 l);UN;;1,00;0,01;1,00;1,00;0,01;;;0,005600;;1,00;;;0,01;;;;
;04.003.000042.SER;04.003.000042.SER;Concreto preparado na obra, controle "A", brita 1, fck 20 MPa, abatimento 8±1 cm;;Concreto preparado na obra, controle "A", brita 1, fck 20 MPa, abatimento 8±1 cm;m³;1,00;1,00;;1,00;1,00;;Produção horária da equipe:;;1,00;;;905,40;42,70;0,01;;948,10;845,47;1.793,57
;28.002.000001;04.003.000042.SER;Concreto preparado na obra, controle "A", brita 1, fck 20 MPa, abatimento 8±1 cm;MAT;Energia elétrica;KW;;1,00;0,46;1,00;1,00;1,38;0,459689;;;;3,00;1,38;;;;;;
;03.001.000008;04.003.000042.SER;Concreto preparado na obra, controle "A", brita 1, fck 20 MPa, abatimento 8±1 cm;MAT;Areia lavada tipo média;M³;;1,00;0,64;1,00;1,00;1,91;0,638000;;;;3,00;1,91;;;;;;
;03.002.000011;04.003.000042.SER;Concreto preparado na obra, controle "A", brita 1, fck 20 MPa, abatimento 8±1 cm;MAT;Pedra britada tipo 1;M³;;1,00;0,70;1,00;1,00;2,11;0,703000;;;;3,00;2,11;;;;;;
;04.002.000002;04.003.000042.SER;Concreto preparado na obra, controle "A", brita 1, fck 20 MPa, abatimento 8±1 cm;MAT;Cimento Portland CP II-E-32 (resistência: 32,00 MPa);KG;;1,00;300,00;1,00;1,00;900,00;300,000000;;;;3,00;900,00;;;;;;
;01.001.000001;04.003.000042.SER;Concreto preparado na obra, controle "A", brita 1, fck 20 MPa, abatimento 8±1 cm;MOD;Ajudante;H;;1,00;0,31;1,00;1,00;2,07;;0,306459;;;6,77;;2,07;;;;;
;01.026.000001;04.003.000042.SER;Concreto preparado na obra, controle "A", brita 1, fck 20 MPa, abatimento 8±1 cm;MOD;Servente;H;;1,00;6,00;1,00;1,00;40,62;;6,000000;;;6,77;;40,62;;;;;
;01.014.000023;04.003.000042.SER;Concreto preparado na obra, controle "A", brita 1, fck 20 MPa, abatimento 8±1 cm;EQA;Betoneira elétrica monofásico (potência: 2 HP / capacidade: 400 l);UN;;1,00;0,01;1,00;1,00;0,01;;;0,005600;;1,00;;;0,01;;;;
;04.003.000045.SER;04.003.000045.SER;Concreto preparado na obra, controle "A", brita 1, fck 25 MPa, abatimento 8±1 cm;;Concreto preparado na obra, controle "A", brita 1, fck 25 MPa, abatimento 8±1 cm;m³;1,00;1,00;;1,00;1,00;;Produção horária da equipe:;;1,00;;;1.046,30;42,70;0,01;;1.089,00;971,11;2.060,12
;28.002.000001;04.003.000045.SER;Concreto preparado na obra, controle "A", brita 1, fck 25 MPa, abatimento 8±1 cm;MAT;Energia elétrica;KW;;1,00;0,46;1,00;1,00;1,38;0,459689;;;;3,00;1,38;;;;;;
;03.001.000008;04.003.000045.SER;Concreto preparado na obra, controle "A", brita 1, fck 25 MPa, abatimento 8±1 cm;MAT;Areia lavada tipo média;M³;;1,00;0,60;1,00;1,00;1,80;0,599000;;;;3,00;1,80;;;;;;
;03.002.000011;04.003.000045.SER;Concreto preparado na obra, controle "A", brita 1, fck 25 MPa, abatimento 8±1 cm;MAT;Pedra britada tipo 1;M³;;1,00;0,71;1,00;1,00;2,13;0,709000;;;;3,00;2,13;;;;;;
;04.002.000002;04.003.000045.SER;Concreto preparado na obra, controle "A", brita 1, fck 25 MPa, abatimento 8±1 cm;MAT;Cimento Portland CP II-E-32 (resistência: 32,00 MPa);KG;;1,00;347,00;1,00;1,00;1041,00;347,000000;;;;3,00;1.041,00;;;;;;
;01.001.000001;04.003.000045.SER;Concreto preparado na obra, controle "A", brita 1, fck 25 MPa, abatimento 8±1 cm;MOD;Ajudante;H;;1,00;0,31;1,00;1,00;2,07;;0,306459;;;6,77;;2,07;;;;;
;01.026.000001;04.003.000045.SER;Concreto preparado na obra, controle "A", brita 1, fck 25 MPa, abatimento 8±1 cm;MOD;Servente;H;;1,00;6,00;1,00;1,00;40,62;;6,000000;;;6,77;;40,62;;;;;
;01.014.000023;04.003.000045.SER;Concreto preparado na obra, controle "A", brita 1, fck 25 MPa, abatimento 8±1 cm;EQA;Betoneira elétrica monofásico (potência: 2 HP / capacidade: 400 l);UN;;1,00;0,01;1,00;1,00;0,01;;;0,005600;;1,00;;;0,01;;;;
;04.003.000049.SER;04.003.000049.SER;Concreto estrutural virado em obra, controle "B", brita 1, fck 30 MPa, abatimento 8±1 cm;;Concreto estrutural virado em obra, controle "B", brita 1, fck 30 MPa, abatimento 8±1 cm;m³;1,00;1,00;;1,00;1,00;;Produção horária da equipe:;;1,00;;;1.298,13;42,70;0,01;;1.340,83;1.195,68;2.536,50
;28.002.000001;04.003.000049.SER;Concreto estrutural virado em obra, controle "B", brita 1, fck 30 MPa, abatimento 8±1 cm;MAT;Energia elétrica;KW;;1,00;0,46;1,00;1,00;1,38;0,459689;;;;3,00;1,38;;;;;;
;03.001.000008;04.003.000049.SER;Concreto estrutural virado em obra, controle "B", brita 1, fck 30 MPa, abatimento 8±1 cm;MAT;Areia lavada tipo média;M³;;1,00;0,53;1,00;1,00;1,59;0,531000;;;;3,00;1,59;;;;;;
;03.002.000011;04.003.000049.SER;Concreto estrutural virado em obra, controle "B", brita 1, fck 30 MPa, abatimento 8±1 cm;MAT;Pedra britada tipo 1;M³;;1,00;0,72;1,00;1,00;2,15;0,718000;;;;3,00;2,15;;;;;;
;04.002.000002;04.003.000049.SER;Concreto estrutural virado em obra, controle "B", brita 1, fck 30 MPa, abatimento 8±1 cm;MAT;Cimento Portland CP II-E-32 (resistência: 32,00 MPa);KG;;1,00;431,00;1,00;1,00;1293,00;431,000000;;;;3,00;1.293,00;;;;;;
;01.001.000001;04.003.000049.SER;Concreto estrutural virado em obra, controle "B", brita 1, fck 30 MPa, abatimento 8±1 cm;MOD;Ajudante;H;;1,00;0,31;1,00;1,00;2,07;;0,306459;;;6,77;;2,07;;;;;
;01.026.000001;04.003.000049.SER;Concreto estrutural virado em obra, controle "B", brita 1, fck 30 MPa, abatimento 8±1 cm;MOD;Servente;H;;1,00;6,00;1,00;1,00;40,62;;6,000000;;;6,77;;40,62;;;;;
;01.014.000023;04.003.000049.SER;Concreto estrutural virado em obra, controle "B", brita 1, fck 30 MPa, abatimento 8±1 cm;EQA;Betoneira elétrica monofásico (potência: 2 HP / capacidade: 400 l);UN;;1,00;0,01;1,00;1,00;0,01;;;0,005600;;1,00;;;0,01;;;;
;04.003.000050.SER;04.003.000050.SER;Concreto estrutural virado em obra, controle "B", brita 1, fck 35 MPa, abatimento 8±1 cm;;Concreto estrutural virado em obra, controle "B", brita 1, fck 35 MPa, abatimento 8±1 cm;m³;1,00;1,00;;1,00;1,00;;Produção horária da equipe:;;1,00;;;1.501,99;42,70;0,01;;1.544,69;1.377,47;2.922,16
;28.002.000001;04.003.000050.SER;Concreto estrutural virado em obra, controle "B", brita 1, fck 35 MPa, abatimento 8±1 cm;MAT;Energia elétrica;KW;;1,00;0,46;1,00;1,00;1,38;0,459689;;;;3,00;1,38;;;;;;
;03.001.000008;04.003.000050.SER;Concreto estrutural virado em obra, controle "B", brita 1, fck 35 MPa, abatimento 8±1 cm;MAT;Areia lavada tipo média;M³;;1,00;0,49;1,00;1,00;1,46;0,486000;;;;3,00;1,46;;;;;;
;03.002.000011;04.003.000050.SER;Concreto estrutural virado em obra, controle "B", brita 1, fck 35 MPa, abatimento 8±1 cm;MAT;Pedra britada tipo 1;M³;;1,00;0,72;1,00;1,00;2,15;0,717000;;;;3,00;2,15;;;;;;
;04.002.000002;04.003.000050.SER;Concreto estrutural virado em obra, controle "B", brita 1, fck 35 MPa, abatimento 8±1 cm;MAT;Cimento Portland CP II-E-32 (resistência: 32,00 MPa);KG;;1,00;499,00;1,00;1,00;1497,00;499,000000;;;;3,00;1.497,00;;;;;;
;01.001.000001;04.003.000050.SER;Concreto estrutural virado em obra, controle "B", brita 1, fck 35 MPa, abatimento 8±1 cm;MOD;Ajudante;H;;1,00;0,31;1,00;1,00;2,07;;0,306459;;;6,77;;2,07;;;;;
;01.026.000001;04.003.000050.SER;Concreto estrutural virado em obra, controle "B", brita 1, fck 35 MPa, abatimento 8±1 cm;MOD;Servente;H;;1,00;6,00;1,00;1,00;40,62;;6,000000;;;6,77;;40,62;;;;;
;01.014.000023;04.003.000050.SER;Concreto estrutural virado em obra, controle "B", brita 1, fck 35 MPa, abatimento 8±1 cm;EQA;Betoneira elétrica monofásico (potência: 2 HP / capacidade: 400 l);UN;;1,00;0,01;1,00;1,00;0,01;;;0,005600;;1,00;;;0,01;;;;
;04.003.000048.SER;04.003.000048.SER;Concreto estrutural virado em obra, controle "B", brita 1, fck 25 MPa, abatimento 8±1 cm;;Concreto estrutural virado em obra, controle "B", brita 1, fck 25 MPa, abatimento 8±1 cm;m³;1,00;1,00;;1,00;1,00;;Produção horária da equipe:;;1,00;;;1.124,25;42,70;0,01;;1.166,95;1.040,62;2.207,57
;28.002.000001;04.003.000048.SER;Concreto estrutural virado em obra, controle "B", brita 1, fck 25 MPa, abatimento 8±1 cm;MAT;Energia elétrica;KW;;1,00;0,46;1,00;1,00;1,38;0,459689;;;;3,00;1,38;;;;;;
;03.001.000008;04.003.000048.SER;Concreto estrutural virado em obra, controle "B", brita 1, fck 25 MPa, abatimento 8±1 cm;MAT;Areia lavada tipo média;M³;;1,00;0,58;1,00;1,00;1,73;0,578000;;;;3,00;1,73;;;;;;
;03.002.000011;04.003.000048.SER;Concreto estrutural virado em obra, controle "B", brita 1, fck 25 MPa, abatimento 8±1 cm;MAT;Pedra britada tipo 1;M³;;1,00;0,71;1,00;1,00;2,14;0,712000;;;;3,00;2,14;;;;;;
;04.002.000002;04.003.000048.SER;Concreto estrutural virado em obra, controle "B", brita 1, fck 25 MPa, abatimento 8±1 cm;MAT;Cimento Portland CP II-E-32 (resistência: 32,00 MPa);KG;;1,00;373,00;1,00;1,00;1119,00;373,000000;;;;3,00;1.119,00;;;;;;
;01.001.000001;04.003.000048.SER;Concreto estrutural virado em obra, controle "B", brita 1, fck 25 MPa, abatimento 8±1 cm;MOD;Ajudante;H;;1,00;0,31;1,00;1,00;2,07;;0,306459;;;6,77;;2,07;;;;;
;01.026.000001;04.003.000048.SER;Concreto estrutural virado em obra, controle "B", brita 1, fck 25 MPa, abatimento 8±1 cm;MOD;Servente;H;;1,00;6,00;1,00;1,00;40,62;;6,000000;;;6,77;;40,62;;;;;
;01.014.000023;04.003.000048.SER;Concreto estrutural virado em obra, controle "B", brita 1, fck 25 MPa, abatimento 8±1 cm;EQA;Betoneira elétrica monofásico (potência: 2 HP / capacidade: 400 l);UN;;1,00;0,01;1,00;1,00;0,01;;;0,005600;;1,00;;;0,01;;;;
;04.003.000051.SER;04.003.000051.SER;Concreto estrutural virado em obra, controle "B", brita 1, fck 20 MPa, abatimento 8±1 cm;;Concreto estrutural virado em obra, controle "B", brita 1, fck 20 MPa, abatimento 8±1 cm;m³;1,00;1,00;;1,00;1,00;;Produção horária da equipe:;;1,00;;;974,35;42,70;0,01;;1.017,06;906,95;1.924,01
;28.002.000001;04.003.000051.SER;Concreto estrutural virado em obra, controle "B", brita 1, fck 20 MPa, abatimento 8±1 cm;MAT;Energia elétrica;KW;;1,00;0,46;1,00;1,00;1,38;0,459689;;;;3,00;1,38;;;;;;
;03.001.000008;04.003.000051.SER;Concreto estrutural virado em obra, controle "B", brita 1, fck 20 MPa, abatimento 8±1 cm;MAT;Areia lavada tipo média;M³;;1,00;0,62;1,00;1,00;1,86;0,619000;;;;3,00;1,86;;;;;;
;03.002.000011;04.003.000051.SER;Concreto estrutural virado em obra, controle "B", brita 1, fck 20 MPa, abatimento 8±1 cm;MAT;Pedra britada tipo 1;M³;;1,00;0,71;1,00;1,00;2,12;0,706000;;;;3,00;2,12;;;;;;
;04.002.000002;04.003.000051.SER;Concreto estrutural virado em obra, controle "B", brita 1, fck 20 MPa, abatimento 8±1 cm;MAT;Cimento Portland CP II-E-32 (resistência: 32,00 MPa);KG;;1,00;323,00;1,00;1,00;969,00;323,000000;;;;3,00;969,00;;;;;;
;01.001.000001;04.003.000051.SER;Concreto estrutural virado em obra, controle "B", brita 1, fck 20 MPa, abatimento 8±1 cm;MOD;Ajudante;H;;1,00;0,31;1,00;1,00;2,07;;0,306459;;;6,77;;2,07;;;;;
;01.026.000001;04.003.000051.SER;Concreto estrutural virado em obra, controle "B", brita 1, fck 20 MPa, abatimento 8±1 cm;MOD;Servente;H;;1,00;6,00;1,00;1,00;40,62;;6,000000;;;6,77;;40,62;;;;;
;01.014.000023;04.003.000051.SER;Concreto estrutural virado em obra, controle "B", brita 1, fck 20 MPa, abatimento 8±1 cm;EQA;Betoneira elétrica monofásico (potência: 2 HP / capacidade: 400 l);UN;;1,00;0,01;1,00;1,00;0,01;;;0,005600;;1,00;;;0,01;;;;
;04.003.000054.SER;04.003.000054.SER;Concreto preparado na obra, controle "B", brita 1 e 2, fck 15 MPa, abatimento 8±1 cm;;Concreto preparado na obra, controle "B", brita 1 e 2, fck 15 MPa, abatimento 8±1 cm;m³;1,00;1,00;;1,00;1,00;;Produção horária da equipe:;;1,00;;;846,66;42,70;0,01;;889,36;793,08;1.682,44
;28.002.000001;04.003.000054.SER;Concreto preparado na obra, controle "B", brita 1 e 2, fck 15 MPa, abatimento 8±1 cm;MAT;Energia elétrica;KW;;1,00;0,46;1,00;1,00;1,38;0,459689;;;;3,00;1,38;;;;;;
;03.001.000008;04.003.000054.SER;Concreto preparado na obra, controle "B", brita 1 e 2, fck 15 MPa, abatimento 8±1 cm;MAT;Areia lavada tipo média;M³;;1,00;0,92;1,00;1,00;2,77;0,923000;;;;3,00;2,77;;;;;;
;03.002.000011;04.003.000054.SER;Concreto preparado na obra, controle "B", brita 1 e 2, fck 15 MPa, abatimento 8±1 cm;MAT;Pedra britada tipo 1;M³;;1,00;0,21;1,00;1,00;0,63;0,209000;;;;3,00;0,63;;;;;;
;03.002.000014;04.003.000054.SER;Concreto preparado na obra, controle "B", brita 1 e 2, fck 15 MPa, abatimento 8±1 cm;MAT;Pedra britada tipo 2;M³;;1,00;0,63;1,00;1,00;1,88;0,627000;;;;3,00;1,88;;;;;;
;04.002.000002;04.003.000054.SER;Concreto preparado na obra, controle "B", brita 1 e 2, fck 15 MPa, abatimento 8±1 cm;MAT;Cimento Portland CP II-E-32 (resistência: 32,00 MPa);KG;;1,00;280,00;1,00;1,00;840,00;280,000000;;;;3,00;840,00;;;;;;
;01.001.000001;04.003.000054.SER;Concreto preparado na obra, controle "B", brita 1 e 2, fck 15 MPa, abatimento 8±1 cm;MOD;Ajudante;H;;1,00;0,31;1,00;1,00;2,07;;0,306459;;;6,77;;2,07;;;;;
;01.026.000001;04.003.000054.SER;Concreto preparado na obra, controle "B", brita 1 e 2, fck 15 MPa, abatimento 8±1 cm;MOD;Servente;H;;1,00;6,00;1,00;1,00;40,62;;6,000000;;;6,77;;40,62;;;;;
;01.014.000023;04.003.000054.SER;Concreto preparado na obra, controle "B", brita 1 e 2, fck 15 MPa, abatimento 8±1 cm;EQA;Betoneira elétrica monofásico (potência: 2 HP / capacidade: 400 l);UN;;1,00;0,01;1,00;1,00;0,01;;;0,005600;;1,00;;;0,01;;;;
;04.003.000057.SER;04.003.000057.SER;Concreto preparado na obra, controle "B", brita 1 e 2, fck 20 MPa, abatimento 8±1 cm;;Concreto preparado na obra, controle "B", brita 1 e 2, fck 20 MPa, abatimento 8±1 cm;m³;1,00;1,00;;1,00;1,00;;Produção horária da equipe:;;1,00;;;966,56;42,70;0,01;;1.009,26;900,00;1.909,26
;28.002.000001;04.003.000057.SER;Concreto preparado na obra, controle "B", brita 1 e 2, fck 20 MPa, abatimento 8±1 cm;MAT;Energia elétrica;KW;;1,00;0,46;1,00;1,00;1,38;0,459689;;;;3,00;1,38;;;;;;
;03.001.000008;04.003.000057.SER;Concreto preparado na obra, controle "B", brita 1 e 2, fck 20 MPa, abatimento 8±1 cm;MAT;Areia lavada tipo média;M³;;1,00;0,89;1,00;1,00;2,67;0,890000;;;;3,00;2,67;;;;;;
;03.002.000011;04.003.000057.SER;Concreto preparado na obra, controle "B", brita 1 e 2, fck 20 MPa, abatimento 8±1 cm;MAT;Pedra britada tipo 1;M³;;1,00;0,21;1,00;1,00;0,63;0,209000;;;;3,00;0,63;;;;;;
;03.002.000014;04.003.000057.SER;Concreto preparado na obra, controle "B", brita 1 e 2, fck 20 MPa, abatimento 8±1 cm;MAT;Pedra britada tipo 2;M³;;1,00;0,63;1,00;1,00;1,88;0,627000;;;;3,00;1,88;;;;;;
;04.002.000002;04.003.000057.SER;Concreto preparado na obra, controle "B", brita 1 e 2, fck 20 MPa, abatimento 8±1 cm;MAT;Cimento Portland CP II-E-32 (resistência: 32,00 MPa);KG;;1,00;320,00;1,00;1,00;960,00;320,000000;;;;3,00;960,00;;;;;;
;01.001.000001;04.003.000057.SER;Concreto preparado na obra, controle "B", brita 1 e 2, fck 20 MPa, abatimento 8±1 cm;MOD;Ajudante;H;;1,00;0,31;1,00;1,00;2,07;;0,306459;;;6,77;;2,07;;;;;
;01.026.000001;04.003.000057.SER;Concreto preparado na obra, controle "B", brita 1 e 2, fck 20 MPa, abatimento 8±1 cm;MOD;Servente;H;;1,00;6,00;1,00;1,00;40,62;;6,000000;;;6,77;;40,62;;;;;
;01.014.000023;04.003.000057.SER;Concreto preparado na obra, controle "B", brita 1 e 2, fck 20 MPa, abatimento 8±1 cm;EQA;Betoneira elétrica monofásico (potência: 2 HP / capacidade: 400 l);UN;;1,00;0,01;1,00;1,00;0,01;;;0,005600;;1,00;;;0,01;;;;
;04.003.000059.SER;04.003.000059.SER;Concreto preparado na obra, controle "B", seixo rolado, fck 20 MPa, abatimento 8±1 cm;;Concreto preparado na obra, controle "B", seixo rolado, fck 20 MPa, abatimento 8±1 cm;m³;1,00;1,00;;1,00;1,00;;Produção horária da equipe:;;1,00;;;1.014,45;42,70;0,01;;1.057,15;942,71;1.999,85
;28.002.000001;04.003.000059.SER;Concreto preparado na obra, controle "B", seixo rolado, fck 20 MPa, abatimento 8±1 cm;MAT;Energia elétrica;KW;;1,00;0,46;1,00;1,00;1,38;0,459689;;;;3,00;1,38;;;;;;
;03.002.000010;04.003.000059.SER;Concreto preparado na obra, controle "B", seixo rolado, fck 20 MPa, abatimento 8±1 cm;MAT;Seixo rolado médio;M³;;1,00;0,84;1,00;1,00;2,51;0,836000;;;;3,00;2,51;;;;;;
;03.001.000008;04.003.000059.SER;Concreto preparado na obra, controle "B", seixo rolado, fck 20 MPa, abatimento 8±1 cm;MAT;Areia lavada tipo média;M³;;1,00;0,85;1,00;1,00;2,56;0,853000;;;;3,00;2,56;;;;;;
;04.002.000002;04.003.000059.SER;Concreto preparado na obra, controle "B", seixo rolado, fck 20 MPa, abatimento 8±1 cm;MAT;Cimento Portland CP II-E-32 (resistência: 32,00 MPa);KG;;1,00;336,00;1,00;1,00;1008,00;336,000000;;;;3,00;1.008,00;;;;;;
;01.001.000001;04.003.000059.SER;Concreto preparado na obra, controle "B", seixo rolado, fck 20 MPa, abatimento 8±1 cm;MOD;Ajudante;H;;1,00;0,31;1,00;1,00;2,07;;0,306459;;;6,77;;2,07;;;;;
;01.026.000001;04.003.000059.SER;Concreto preparado na obra, controle "B", seixo rolado, fck 20 MPa, abatimento 8±1 cm;MOD;Servente;H;;1,00;6,00;1,00;1,00;40,62;;6,000000;;;6,77;;40,62;;;;;
;01.014.000023;04.003.000059.SER;Concreto preparado na obra, controle "B", seixo rolado, fck 20 MPa, abatimento 8±1 cm;EQA;Betoneira elétrica monofásico (potência: 2 HP / capacidade: 400 l);UN;;1,00;0,01;1,00;1,00;0,01;;;0,005600;;1,00;;;0,01;;;;
;04.003.000060.SER;04.003.000060.SER;Concreto preparado na obra, controle "C", brita 1, fck 20 MPa, abatimento 8±1 cm;;Concreto preparado na obra, controle "C", brita 1, fck 20 MPa, abatimento 8±1 cm;m³;1,00;1,00;;1,00;1,00;;Produção horária da equipe:;;1,00;;;1.046,31;42,70;0,01;;1.089,01;971,12;2.060,12
;28.002.000001;04.003.000060.SER;Concreto preparado na obra, controle "C", brita 1, fck 20 MPa, abatimento 8±1 cm;MAT;Energia elétrica;KW;;1,00;0,46;1,00;1,00;1,38;0,459689;;;;3,00;1,38;;;;;;
;03.001.000008;04.003.000060.SER;Concreto preparado na obra, controle "C", brita 1, fck 20 MPa, abatimento 8±1 cm;MAT;Areia lavada tipo média;M³;;1,00;0,60;1,00;1,00;1,80;0,600000;;;;3,00;1,80;;;;;;
;03.002.000011;04.003.000060.SER;Concreto preparado na obra, controle "C", brita 1, fck 20 MPa, abatimento 8±1 cm;MAT;Pedra britada tipo 1;M³;;1,00;0,71;1,00;1,00;2,13;0,709000;;;;3,00;2,13;;;;;;
;04.002.000002;04.003.000060.SER;Concreto preparado na obra, controle "C", brita 1, fck 20 MPa, abatimento 8±1 cm;MAT;Cimento Portland CP II-E-32 (resistência: 32,00 MPa);KG;;1,00;347,00;1,00;1,00;1041,00;347,000000;;;;3,00;1.041,00;;;;;;
;01.001.000001;04.003.000060.SER;Concreto preparado na obra, controle "C", brita 1, fck 20 MPa, abatimento 8±1 cm;MOD;Ajudante;H;;1,00;0,31;1,00;1,00;2,07;;0,306459;;;6,77;;2,07;;;;;
;01.026.000001;04.003.000060.SER;Concreto preparado na obra, controle "C", brita 1, fck 20 MPa, abatimento 8±1 cm;MOD;Servente;H;;1,00;6,00;1,00;1,00;40,62;;6,000000;;;6,77;;40,62;;;;;
;01.014.000023;04.003.000060.SER;Concreto preparado na obra, controle "C", brita 1, fck 20 MPa, abatimento 8±1 cm;EQA;Betoneira elétrica monofásico (potência: 2 HP / capacidade: 400 l);UN;;1,00;0,01;1,00;1,00;0,01;;;0,005600;;1,00;;;0,01;;;;
;04.003.000061.SER;04.003.000061.SER;Concreto preparado na obra, controle "C", brita 1, fck 25 MPa, abatimento 8±1 cm;;Concreto preparado na obra, controle "C", brita 1, fck 25 MPa, abatimento 8±1 cm;m³;1,00;1,00;;1,00;1,00;;Produção horária da equipe:;;1,00;;;1.205,19;42,70;0,01;;1.247,89;1.112,80;2.360,70
;28.002.000001;04.003.000061.SER;Concreto preparado na obra, controle "C", brita 1, fck 25 MPa, abatimento 8±1 cm;MAT;Energia elétrica;KW;;1,00;0,46;1,00;1,00;1,38;0,459689;;;;3,00;1,38;;;;;;
;03.001.000008;04.003.000061.SER;Concreto preparado na obra, controle "C", brita 1, fck 25 MPa, abatimento 8±1 cm;MAT;Areia lavada tipo média;M³;;1,00;0,56;1,00;1,00;1,67;0,556000;;;;3,00;1,67;;;;;;
;03.002.000011;04.003.000061.SER;Concreto preparado na obra, controle "C", brita 1, fck 25 MPa, abatimento 8±1 cm;MAT;Pedra britada tipo 1;M³;;1,00;0,72;1,00;1,00;2,15;0,715000;;;;3,00;2,15;;;;;;
;04.002.000002;04.003.000061.SER;Concreto preparado na obra, controle "C", brita 1, fck 25 MPa, abatimento 8±1 cm;MAT;Cimento Portland CP II-E-32 (resistência: 32,00 MPa);KG;;1,00;400,00;1,00;1,00;1200,00;400,000000;;;;3,00;1.200,00;;;;;;
;01.001.000001;04.003.000061.SER;Concreto preparado na obra, controle "C", brita 1, fck 25 MPa, abatimento 8±1 cm;MOD;Ajudante;H;;1,00;0,31;1,00;1,00;2,07;;0,306459;;;6,77;;2,07;;;;;
;01.026.000001;04.003.000061.SER;Concreto preparado na obra, controle "C", brita 1, fck 25 MPa, abatimento 8±1 cm;MOD;Servente;H;;1,00;6,00;1,00;1,00;40,62;;6,000000;;;6,77;;40,62;;;;;
;01.014.000023;04.003.000061.SER;Concreto preparado na obra, controle "C", brita 1, fck 25 MPa, abatimento 8±1 cm;EQA;Betoneira elétrica monofásico (potência: 2 HP / capacidade: 400 l);UN;;1,00;0,01;1,00;1,00;0,01;;;0,005600;;1,00;;;0,01;;;;
;04.003.000062.SER;04.003.000062.SER;Concreto preparado na obra, controle "C", brita 1, fck 30 MPa, abatimento 8±1 cm;;Concreto preparado na obra, controle "C", brita 1, fck 30 MPa, abatimento 8±1 cm;m³;1,00;1,00;;1,00;1,00;;Produção horária da equipe:;;1,00;;;1.394,06;42,70;0,01;;1.436,76;1.281,23;2.717,99
;28.002.000001;04.003.000062.SER;Concreto preparado na obra, controle "C", brita 1, fck 30 MPa, abatimento 8±1 cm;MAT;Energia elétrica;KW;;1,00;0,46;1,00;1,00;1,38;0,459689;;;;3,00;1,38;;;;;;
;03.001.000008;04.003.000062.SER;Concreto preparado na obra, controle "C", brita 1, fck 30 MPa, abatimento 8±1 cm;MAT;Areia lavada tipo média;M³;;1,00;0,50;1,00;1,00;1,50;0,501000;;;;3,00;1,50;;;;;;
;03.002.000011;04.003.000062.SER;Concreto preparado na obra, controle "C", brita 1, fck 30 MPa, abatimento 8±1 cm;MAT;Pedra britada tipo 1;M³;;1,00;0,73;1,00;1,00;2,18;0,726000;;;;3,00;2,18;;;;;;
;04.002.000002;04.003.000062.SER;Concreto preparado na obra, controle "C", brita 1, fck 30 MPa, abatimento 8±1 cm;MAT;Cimento Portland CP II-E-32 (resistência: 32,00 MPa);KG;;1,00;463,00;1,00;1,00;1389,00;463,000000;;;;3,00;1.389,00;;;;;;
;01.001.000001;04.003.000062.SER;Concreto preparado na obra, controle "C", brita 1, fck 30 MPa, abatimento 8±1 cm;MOD;Ajudante;H;;1,00;0,31;1,00;1,00;2,07;;0,306459;;;6,77;;2,07;;;;;
;01.026.000001;04.003.000062.SER;Concreto preparado na obra, controle "C", brita 1, fck 30 MPa, abatimento 8±1 cm;MOD;Servente;H;;1,00;6,00;1,00;1,00;40,62;;6,000000;;;6,77;;40,62;;;;;
;01.014.000023;04.003.000062.SER;Concreto preparado na obra, controle "C", brita 1, fck 30 MPa, abatimento 8±1 cm;EQA;Betoneira elétrica monofásico (potência: 2 HP / capacidade: 400 l);UN;;1,00;0,01;1,00;1,00;0,01;;;0,005600;;1,00;;;0,01;;;;
;04.003.000065.SER;04.003.000065.SER;Concreto preparado na obra, controle "C", brita 1 e 2, fck 15 MPa, abatimento 8±1 cm;;Concreto preparado na obra, controle "C", brita 1 e 2, fck 15 MPa, abatimento 8±1 cm;m³;1,00;1,00;;1,00;1,00;;Produção horária da equipe:;;1,00;;;885,63;42,70;0,01;;928,33;827,83;1.756,16
;28.002.000001;04.003.000065.SER;Concreto preparado na obra, controle "C", brita 1 e 2, fck 15 MPa, abatimento 8±1 cm;MAT;Energia elétrica;KW;;1,00;0,46;1,00;1,00;1,38;0,459689;;;;3,00;1,38;;;;;;
;03.001.000008;04.003.000065.SER;Concreto preparado na obra, controle "C", brita 1 e 2, fck 15 MPa, abatimento 8±1 cm;MAT;Areia lavada tipo média;M³;;1,00;0,91;1,00;1,00;2,74;0,913000;;;;3,00;2,74;;;;;;
;03.002.000011;04.003.000065.SER;Concreto preparado na obra, controle "C", brita 1 e 2, fck 15 MPa, abatimento 8±1 cm;MAT;Pedra britada tipo 1;M³;;1,00;0,21;1,00;1,00;0,63;0,209000;;;;3,00;0,63;;;;;;
;03.002.000014;04.003.000065.SER;Concreto preparado na obra, controle "C", brita 1 e 2, fck 15 MPa, abatimento 8±1 cm;MAT;Pedra britada tipo 2;M³;;1,00;0,63;1,00;1,00;1,88;0,627000;;;;3,00;1,88;;;;;;
;04.002.000002;04.003.000065.SER;Concreto preparado na obra, controle "C", brita 1 e 2, fck 15 MPa, abatimento 8±1 cm;MAT;Cimento Portland CP II-E-32 (resistência: 32,00 MPa);KG;;1,00;293,00;1,00;1,00;879,00;293,000000;;;;3,00;879,00;;;;;;
;01.001.000001;04.003.000065.SER;Concreto preparado na obra, controle "C", brita 1 e 2, fck 15 MPa, abatimento 8±1 cm;MOD;Ajudante;H;;1,00;0,31;1,00;1,00;2,07;;0,306459;;;6,77;;2,07;;;;;
;01.026.000001;04.003.000065.SER;Concreto preparado na obra, controle "C", brita 1 e 2, fck 15 MPa, abatimento 8±1 cm;MOD;Servente;H;;1,00;6,00;1,00;1,00;40,62;;6,000000;;;6,77;;40,62;;;;;
;01.014.000023;04.003.000065.SER;Concreto preparado na obra, controle "C", brita 1 e 2, fck 15 MPa, abatimento 8±1 cm;EQA;Betoneira elétrica monofásico (potência: 2 HP / capacidade: 400 l);UN;;1,00;0,01;1,00;1,00;0,01;;;0,005600;;1,00;;;0,01;;;;
;04.003.000066.SER;04.003.000066.SER;Concreto preparado na obra, controle "C", seixo rolado, fck 15 MPa, abatimento 8±1 cm;;Concreto preparado na obra, controle "C", seixo rolado, fck 15 MPa, abatimento 8±1 cm;m³;1,00;1,00;;1,00;1,00;;Produção horária da equipe:;;1,00;;;930,52;42,70;0,01;;973,22;867,86;1.841,08
;28.002.000001;04.003.000066.SER;Concreto preparado na obra, controle "C", seixo rolado, fck 15 MPa, abatimento 8±1 cm;MAT;Energia elétrica;KW;;1,00;0,46;1,00;1,00;1,38;0,459689;;;;3,00;1,38;;;;;;
;03.002.000010;04.003.000066.SER;Concreto preparado na obra, controle "C", seixo rolado, fck 15 MPa, abatimento 8±1 cm;MAT;Seixo rolado médio;M³;;1,00;0,84;1,00;1,00;2,51;0,836000;;;;3,00;2,51;;;;;;
;03.001.000008;04.003.000066.SER;Concreto preparado na obra, controle "C", seixo rolado, fck 15 MPa, abatimento 8±1 cm;MAT;Areia lavada tipo média;M³;;1,00;0,88;1,00;1,00;2,63;0,876000;;;;3,00;2,63;;;;;;
;04.002.000002;04.003.000066.SER;Concreto preparado na obra, controle "C", seixo rolado, fck 15 MPa, abatimento 8±1 cm;MAT;Cimento Portland CP II-E-32 (resistência: 32,00 MPa);KG;;1,00;308,00;1,00;1,00;924,00;308,000000;;;;3,00;924,00;;;;;;
;01.001.000001;04.003.000066.SER;Concreto preparado na obra, controle "C", seixo rolado, fck 15 MPa, abatimento 8±1 cm;MOD;Ajudante;H;;1,00;0,31;1,00;1,00;2,07;;0,306459;;;6,77;;2,07;;;;;
;01.026.000001;04.003.000066.SER;Concreto preparado na obra, controle "C", seixo rolado, fck 15 MPa, abatimento 8±1 cm;MOD;Servente;H;;1,00;6,00;1,00;1,00;40,62;;6,000000;;;6,77;;40,62;;;;;
;01.014.000023;04.003.000066.SER;Concreto preparado na obra, controle "C", seixo rolado, fck 15 MPa, abatimento 8±1 cm;EQA;Betoneira elétrica monofásico (potência: 2 HP / capacidade: 400 l);UN;;1,00;0,01;1,00;1,00;0,01;;;0,005600;;1,00;;;0,01;;;;
;04.004.000001.SER;04.004.000001.SER;Contenção de solo com cortina de placa dupla pré-fabricada, empuxo de 5,5 t/m², espessura de 15 cm, tipo de perfil i 10", distanciamento entre perfis de 1,5 m, com reforço de barra de aço ca-60, ø=6,30 mm a cada 15 cm;;Contenção de solo com cortina de placa dupla pré-fabricada, empuxo de 5,5 t/m², espessura de 15 cm, tipo de perfil i 10", distanciamento entre perfis de 1,5 m, com reforço de barra de aço ca-60, ø=6,30 mm a cada 15 cm;m²;1,00;1,00;;1,00;1,00;;Produção horária da equipe:;;1,00;;;8,16;11,17;;;19,33;17,24;36,57
;01.026.000001;04.004.000001.SER;Contenção de solo com cortina de placa dupla pré-fabricada, empuxo de 5,5 t/m², espessura de 15 cm, tipo de perfil i 10", distanciamento entre perfis de 1,5 m, com reforço de barra de aço ca-60, ø=6,30 mm a cada 15 cm;MOD;Servente;H;;1,00;0,83;1,00;1,00;5,59;;0,825000;;;6,77;;5,59;;;;;
;06.004.000003;04.004.000001.SER;Contenção de solo com cortina de placa dupla pré-fabricada, empuxo de 5,5 t/m², espessura de 15 cm, tipo de perfil i 10", distanciamento entre perfis de 1,5 m, com reforço de barra de aço ca-60, ø=6,30 mm a cada 15 cm;MAT;Concreto dosado em central convencional brita 0 (resistência: 20 MPa / abatimento: 24±2 cm);M³;;1,00;0,09;1,00;1,00;0,27;0,090000;;;;3,00;0,27;;;;;;
;06.001.000002;04.004.000001.SER;Contenção de solo com cortina de placa dupla pré-fabricada, empuxo de 5,5 t/m², espessura de 15 cm, tipo de perfil i 10", distanciamento entre perfis de 1,5 m, com reforço de barra de aço ca-60, ø=6,30 mm a cada 15 cm;MAT;Painel dupla face com armadura adicional de 2 barras de aço CA-60 Ø= 6,0 mm para cortina de contenção (empuxo: 5,5 t/m² / espessura: 15,0 cm / vão livre: 1,5 m);M²;;1,00;1,00;1,00;1,00;3,00;1,000000;;;;3,00;3,00;;;;;;
;07.007.000008;04.004.000001.SER;Contenção de solo com cortina de placa dupla pré-fabricada, empuxo de 5,5 t/m², espessura de 15 cm, tipo de perfil i 10", distanciamento entre perfis de 1,5 m, com reforço de barra de aço ca-60, ø=6,30 mm a cada 15 cm;MAT;Barra de aço CA-50 1/4" (massa linear: 0,245 kg/m / bitola: 6,30 mm);KG;;1,00;1,63;1,00;1,00;4,89;1,630000;;;;3,00;4,89;;;;;;
;01.021.000001;04.004.000001.SER;Contenção de solo com cortina de placa dupla pré-fabricada, empuxo de 5,5 t/m², espessura de 15 cm, tipo de perfil i 10", distanciamento entre perfis de 1,5 m, com reforço de barra de aço ca-60, ø=6,30 mm a cada 15 cm;MOD;Pedreiro;H;;1,00;0,83;1,00;1,00;5,59;;0,825000;;;6,77;;5,59;;;;;
;04.004.000002.SER;04.004.000002.SER;Contenção de solo com cortina de placa dupla pré-fabricada, empuxo de 5,5 t/m², espessura de 15 cm, tipo de perfil i 10", distanciamento entre perfis de 1,8 m, com reforço de barra de aço ca-60, ø=6,30 mm a cada 15 cm;;Contenção de solo com cortina de placa dupla pré-fabricada, empuxo de 5,5 t/m², espessura de 15 cm, tipo de perfil i 10", distanciamento entre perfis de 1,8 m, com reforço de barra de aço ca-60, ø=6,30 mm a cada 15 cm;m²;1,00;1,00;;1,00;1,00;;Produção horária da equipe:;;1,00;;;8,16;11,17;;;19,33;17,24;36,57
;07.007.000008;04.004.000002.SER;Contenção de solo com cortina de placa dupla pré-fabricada, empuxo de 5,5 t/m², espessura de 15 cm, tipo de perfil i 10", distanciamento entre perfis de 1,8 m, com reforço de barra de aço ca-60, ø=6,30 mm a cada 15 cm;MAT;Barra de aço CA-50 1/4" (massa linear: 0,245 kg/m / bitola: 6,30 mm);KG;;1,00;1,63;1,00;1,00;4,89;1,630000;;;;3,00;4,89;;;;;;
;01.021.000001;04.004.000002.SER;Contenção de solo com cortina de placa dupla pré-fabricada, empuxo de 5,5 t/m², espessura de 15 cm, tipo de perfil i 10", distanciamento entre perfis de 1,8 m, com reforço de barra de aço ca-60, ø=6,30 mm a cada 15 cm;MOD;Pedreiro;H;;1,00;0,83;1,00;1,00;5,59;;0,825000;;;6,77;;5,59;;;;;
;01.026.000001;04.004.000002.SER;Contenção de solo com cortina de placa dupla pré-fabricada, empuxo de 5,5 t/m², espessura de 15 cm, tipo de perfil i 10", distanciamento entre perfis de 1,8 m, com reforço de barra de aço ca-60, ø=6,30 mm a cada 15 cm;MOD;Servente;H;;1,00;0,83;1,00;1,00;5,59;;0,825000;;;6,77;;5,59;;;;;
;06.004.000003;04.004.000002.SER;Contenção de solo com cortina de placa dupla pré-fabricada, empuxo de 5,5 t/m², espessura de 15 cm, tipo de perfil i 10", distanciamento entre perfis de 1,8 m, com reforço de barra de aço ca-60, ø=6,30 mm a cada 15 cm;MAT;Concreto dosado em central convencional brita 0 (resistência: 20 MPa / abatimento: 24±2 cm);M³;;1,00;0,09;1,00;1,00;0,27;0,090000;;;;3,00;0,27;;;;;;
;06.001.000003;04.004.000002.SER;Contenção de solo com cortina de placa dupla pré-fabricada, empuxo de 5,5 t/m², espessura de 15 cm, tipo de perfil i 10", distanciamento entre perfis de 1,8 m, com reforço de barra de aço ca-60, ø=6,30 mm a cada 15 cm;MAT;Painel dupla face com armadura adicional de 3 barras de aço CA-60 Ø= 6,0 mm para cortina de contenção (empuxo: 5,5 t/m² / espessura: 15,0 cm / vão livre: 1,8 m);M²;;1,00;1,00;1,00;1,00;3,00;1,000000;;;;3,00;3,00;;;;;;
;04.004.000003.SER;04.004.000003.SER;Contenção de solo com cortina de placa dupla pré-fabricada, empuxo de 4,0 t/m², espessura de 15 cm, tipo de perfil i 10", distanciamento entre perfis de 2,0 m, com reforço de barra de aço ca-60, ø=6,30 mm a cada 15 cm;;Contenção de solo com cortina de placa dupla pré-fabricada, empuxo de 4,0 t/m², espessura de 15 cm, tipo de perfil i 10", distanciamento entre perfis de 2,0 m, com reforço de barra de aço ca-60, ø=6,30 mm a cada 15 cm;m²;1,00;1,00;;1,00;1,00;;Produção horária da equipe:;;1,00;;;8,16;11,17;;;19,33;17,24;36,57
;01.021.000001;04.004.000003.SER;Contenção de solo com cortina de placa dupla pré-fabricada, empuxo de 4,0 t/m², espessura de 15 cm, tipo de perfil i 10", distanciamento entre perfis de 2,0 m, com reforço de barra de aço ca-60, ø=6,30 mm a cada 15 cm;MOD;Pedreiro;H;;1,00;0,83;1,00;1,00;5,59;;0,825000;;;6,77;;5,59;;;;;
;07.007.000008;04.004.000003.SER;Contenção de solo com cortina de placa dupla pré-fabricada, empuxo de 4,0 t/m², espessura de 15 cm, tipo de perfil i 10", distanciamento entre perfis de 2,0 m, com reforço de barra de aço ca-60, ø=6,30 mm a cada 15 cm;MAT;Barra de aço CA-50 1/4" (massa linear: 0,245 kg/m / bitola: 6,30 mm);KG;;1,00;1,63;1,00;1,00;4,89;1,630000;;;;3,00;4,89;;;;;;
;06.001.000028;04.004.000003.SER;Contenção de solo com cortina de placa dupla pré-fabricada, empuxo de 4,0 t/m², espessura de 15 cm, tipo de perfil i 10", distanciamento entre perfis de 2,0 m, com reforço de barra de aço ca-60, ø=6,30 mm a cada 15 cm;MAT;Painel dupla face com armadura adicional de 3 barras de aço CA-60 Ø= 6,0 mm para cortina de contenção (empuxo: 4,0 t/m² / espessura: 15,0 cm / vão livre: 2,0 m);M²;;1,00;1,00;1,00;1,00;3,00;1,000000;;;;3,00;3,00;;;;;;
;01.026.000001;04.004.000003.SER;Contenção de solo com cortina de placa dupla pré-fabricada, empuxo de 4,0 t/m², espessura de 15 cm, tipo de perfil i 10", distanciamento entre perfis de 2,0 m, com reforço de barra de aço ca-60, ø=6,30 mm a cada 15 cm;MOD;Servente;H;;1,00;0,83;1,00;1,00;5,59;;0,825000;;;6,77;;5,59;;;;;
;06.004.000003;04.004.000003.SER;Contenção de solo com cortina de placa dupla pré-fabricada, empuxo de 4,0 t/m², espessura de 15 cm, tipo de perfil i 10", distanciamento entre perfis de 2,0 m, com reforço de barra de aço ca-60, ø=6,30 mm a cada 15 cm;MAT;Concreto dosado em central convencional brita 0 (resistência: 20 MPa / abatimento: 24±2 cm);M³;;1,00;0,09;1,00;1,00;0,27;0,090000;;;;3,00;0,27;;;;;;
;04.004.000004.SER;04.004.000004.SER;Contenção de solo com cortina de placa dupla pré-fabricada, empuxo de 3,3 t/m², espessura de 15 cm, tipo de perfil i 10", distanciamento entre perfis de 2,2 m, com reforço de barra de aço ca-60, ø=6,30 mm a cada 15 cm;;Contenção de solo com cortina de placa dupla pré-fabricada, empuxo de 3,3 t/m², espessura de 15 cm, tipo de perfil i 10", distanciamento entre perfis de 2,2 m, com reforço de barra de aço ca-60, ø=6,30 mm a cada 15 cm;m²;1,00;1,00;;1,00;1,00;;Produção horária da equipe:;;1,00;;;8,16;11,17;;;19,33;17,24;36,57
;01.026.000001;04.004.000004.SER;Contenção de solo com cortina de placa dupla pré-fabricada, empuxo de 3,3 t/m², espessura de 15 cm, tipo de perfil i 10", distanciamento entre perfis de 2,2 m, com reforço de barra de aço ca-60, ø=6,30 mm a cada 15 cm;MOD;Servente;H;;1,00;0,83;1,00;1,00;5,59;;0,825000;;;6,77;;5,59;;;;;
;07.007.000008;04.004.000004.SER;Contenção de solo com cortina de placa dupla pré-fabricada, empuxo de 3,3 t/m², espessura de 15 cm, tipo de perfil i 10", distanciamento entre perfis de 2,2 m, com reforço de barra de aço ca-60, ø=6,30 mm a cada 15 cm;MAT;Barra de aço CA-50 1/4" (massa linear: 0,245 kg/m / bitola: 6,30 mm);KG;;1,00;1,63;1,00;1,00;4,89;1,630000;;;;3,00;4,89;;;;;;
;06.001.000005;04.004.000004.SER;Contenção de solo com cortina de placa dupla pré-fabricada, empuxo de 3,3 t/m², espessura de 15 cm, tipo de perfil i 10", distanciamento entre perfis de 2,2 m, com reforço de barra de aço ca-60, ø=6,30 mm a cada 15 cm;MAT;Painel dupla face com armadura adicional de 3 barras de aço CA-60 Ø= 6,0 mm para cortina de contenção (empuxo: 3,3 t/m² / espessura: 15 cm / vão livre: 2,2 m);M²;;1,00;1,00;1,00;1,00;3,00;1,000000;;;;3,00;3,00;;;;;;
;06.004.000003;04.004.000004.SER;Contenção de solo com cortina de placa dupla pré-fabricada, empuxo de 3,3 t/m², espessura de 15 cm, tipo de perfil i 10", distanciamento entre perfis de 2,2 m, com reforço de barra de aço ca-60, ø=6,30 mm a cada 15 cm;MAT;Concreto dosado em central convencional brita 0 (resistência: 20 MPa / abatimento: 24±2 cm);M³;;1,00;0,09;1,00;1,00;0,27;0,090000;;;;3,00;0,27;;;;;;
;01.021.000001;04.004.000004.SER;Contenção de solo com cortina de placa dupla pré-fabricada, empuxo de 3,3 t/m², espessura de 15 cm, tipo de perfil i 10", distanciamento entre perfis de 2,2 m, com reforço de barra de aço ca-60, ø=6,30 mm a cada 15 cm;MOD;Pedreiro;H;;1,00;0,83;1,00;1,00;5,59;;0,825000;;;6,77;;5,59;;;;;
;04.004.000007.SER;04.004.000007.SER;Muro de arrimo com gabião, malha hexagonal 8 x 10 cm, dupla torção, altura 2 m, espessura média 1 m;;Muro de arrimo com gabião, malha hexagonal 8 x 10 cm, dupla torção, altura 2 m, espessura média 1 m;m;1,00;1,00;;1,00;1,00;;Produção horária da equipe:;;1,00;;;30,44;48,75;0,01;;79,21;70,63;149,84
;29.002.000060;04.004.000007.SER;Muro de arrimo com gabião, malha hexagonal 8 x 10 cm, dupla torção, altura 2 m, espessura média 1 m;MAT;Pneu 19.5x24,10 com câmara AWD traseiro;UN;;1,00;0,00;1,00;1,00;0,00;0,000401;;;;3,00;0,00;;;;;;
;12.029.000004;04.004.000007.SER;Muro de arrimo com gabião, malha hexagonal 8 x 10 cm, dupla torção, altura 2 m, espessura média 1 m;MAT;Graxa;KG;;1,00;0,01;1,00;1,00;0,03;0,010023;;;;3,00;0,03;;;;;;
;12.031.000002;04.004.000007.SER;Muro de arrimo com gabião, malha hexagonal 8 x 10 cm, dupla torção, altura 2 m, espessura média 1 m;MAT;Óleo diesel;L;;1,00;4,64;1,00;1,00;13,91;4,635840;;;;3,00;13,91;;;;;;
;03.002.000007;04.004.000007.SER;Muro de arrimo com gabião, malha hexagonal 8 x 10 cm, dupla torção, altura 2 m, espessura média 1 m;MAT;Pedra de mão;M³;;1,00;3,00;1,00;1,00;9,00;3,000000;;;;3,00;9,00;;;;;;
;07.001.000018;04.004.000007.SER;Muro de arrimo com gabião, malha hexagonal 8 x 10 cm, dupla torção, altura 2 m, espessura média 1 m;MAT;Gabião tipo caixa com revestimento galfan e malha hexagonal (comprimento: 2,00 m / diâmetro do fio: 2,70 mm / dimensões da trama: 8x100 mm / largura: 1,00 m / altura: 1,00 m);M³;;1,00;2,50;1,00;1,00;7,50;2,500000;;;;3,00;7,50;;;;;;
;01.019.000003;04.004.000007.SER;Muro de arrimo com gabião, malha hexagonal 8 x 10 cm, dupla torção, altura 2 m, espessura média 1 m;MOD;Operador de terraplenagem;H;;1,00;0,50;1,00;1,00;3,39;;0,501172;;;6,77;;3,39;;;;;
;01.026.000001;04.004.000007.SER;Muro de arrimo com gabião, malha hexagonal 8 x 10 cm, dupla torção, altura 2 m, espessura média 1 m;MOD;Servente;H;;1,00;6,70;1,00;1,00;45,36;;6,700000;;;6,77;;45,36;;;;;
;01.028.000043;04.004.000007.SER;Muro de arrimo com gabião, malha hexagonal 8 x 10 cm, dupla torção, altura 2 m, espessura média 1 m;EQA;Retroescavadeira sobre pneus diesel braço tipo padrão caçamba tipo dianteira de inclinação simples e aplicação geral (alcance de carregamento: 1732 mm / capacidade nominal da caçamba: 0,96 m³ / potência nominal no volante do motor: 76 HP / profundidade de;UN;;1,00;0,01;1,00;1,00;0,01;;;0,013988;;1,00;;;0,01;;;;
;29.002.000059;04.004.000007.SER;Muro de arrimo com gabião, malha hexagonal 8 x 10 cm, dupla torção, altura 2 m, espessura média 1 m;MAT;Pneu 340x80x18 com câmara AWD combinação dianteira;UN;;1,00;0,00;1,00;1,00;0,00;0,000401;;;;3,00;0,00;;;;;;
;04.004.000008.SER;04.004.000008.SER;Muro de arrimo com gabião, malha hexagonal 8 x 10 cm, dupla torção, altura 4 m, espessura média 3 m;;Muro de arrimo com gabião, malha hexagonal 8 x 10 cm, dupla torção, altura 4 m, espessura média 3 m;m;1,00;1,00;;1,00;1,00;;Produção horária da equipe:;;1,00;;;78,87;126,55;0,04;;205,46;183,21;388,67
;29.002.000060;04.004.000008.SER;Muro de arrimo com gabião, malha hexagonal 8 x 10 cm, dupla torção, altura 4 m, espessura média 3 m;MAT;Pneu 19.5x24,10 com câmara AWD traseiro;UN;;1,00;0,00;1,00;1,00;0,00;0,001034;;;;3,00;0,00;;;;;;
;12.029.000004;04.004.000008.SER;Muro de arrimo com gabião, malha hexagonal 8 x 10 cm, dupla torção, altura 4 m, espessura média 3 m;MAT;Graxa;KG;;1,00;0,03;1,00;1,00;0,08;0,025860;;;;3,00;0,08;;;;;;
;12.031.000002;04.004.000008.SER;Muro de arrimo com gabião, malha hexagonal 8 x 10 cm, dupla torção, altura 4 m, espessura média 3 m;MAT;Óleo diesel;L;;1,00;11,96;1,00;1,00;35,88;11,960467;;;;3,00;35,88;;;;;;
;03.002.000007;04.004.000008.SER;Muro de arrimo com gabião, malha hexagonal 8 x 10 cm, dupla torção, altura 4 m, espessura média 3 m;MAT;Pedra de mão;M³;;1,00;7,80;1,00;1,00;23,40;7,800000;;;;3,00;23,40;;;;;;
;07.001.000018;04.004.000008.SER;Muro de arrimo com gabião, malha hexagonal 8 x 10 cm, dupla torção, altura 4 m, espessura média 3 m;MAT;Gabião tipo caixa com revestimento galfan e malha hexagonal (comprimento: 2,00 m / diâmetro do fio: 2,70 mm / dimensões da trama: 8x100 mm / largura: 1,00 m / altura: 1,00 m);M³;;1,00;6,50;1,00;1,00;19,50;6,500000;;;;3,00;19,50;;;;;;
;01.019.000003;04.004.000008.SER;Muro de arrimo com gabião, malha hexagonal 8 x 10 cm, dupla torção, altura 4 m, espessura média 3 m;MOD;Operador de terraplenagem;H;;1,00;1,29;1,00;1,00;8,75;;1,293023;;;6,77;;8,75;;;;;
;01.026.000001;04.004.000008.SER;Muro de arrimo com gabião, malha hexagonal 8 x 10 cm, dupla torção, altura 4 m, espessura média 3 m;MOD;Servente;H;;1,00;17,40;1,00;1,00;117,80;;17,400000;;;6,77;;117,80;;;;;
;01.028.000043;04.004.000008.SER;Muro de arrimo com gabião, malha hexagonal 8 x 10 cm, dupla torção, altura 4 m, espessura média 3 m;EQA;Retroescavadeira sobre pneus diesel braço tipo padrão caçamba tipo dianteira de inclinação simples e aplicação geral (alcance de carregamento: 1732 mm / capacidade nominal da caçamba: 0,96 m³ / potência nominal no volante do motor: 76 HP / profundidade de;UN;;1,00;0,04;1,00;1,00;0,04;;;0,036088;;1,00;;;0,04;;;;
;29.002.000059;04.004.000008.SER;Muro de arrimo com gabião, malha hexagonal 8 x 10 cm, dupla torção, altura 4 m, espessura média 3 m;MAT;Pneu 340x80x18 com câmara AWD combinação dianteira;UN;;1,00;0,00;1,00;1,00;0,00;0,001034;;;;3,00;0,00;;;;;;
;04.004.000009.SER;04.004.000009.SER;Perfil metálico "I" de 10 x 4 x 5/8" - cravado para contenção de solo tipo cortina dupla ;;Perfil metálico "I" de 10 x 4 x 5/8" - cravado para contenção de solo tipo cortina dupla ;m;1,00;1,00;;1,00;1,00;;Produção horária da equipe:;;1,00;;;113,40;1,80;- ;1,00;116,20;103,62;219,82
;03.003.000001;04.004.000009.SER;Perfil metálico "I" de 10 x 4 x 5/8" - cravado para contenção de solo tipo cortina dupla ;MOE;Cravação de estaca metálica perfil "I" (altura nominal: 10 " / espessura: 7,90 mm / largura nominal: 118,40 mm / massa linear: 37,80 kg/m);M;;1,00;1,00;1,00;1,00;1,00;;;;1,000000;1,00;;;;1,00;;;
;07.002.000003;04.004.000009.SER;Perfil metálico "I" de 10 x 4 x 5/8" - cravado para contenção de solo tipo cortina dupla ;MAT;Perfil em aço laminado tipo "I" (altura: 10 " / espessura: 7,90 mm / largura nominal: 5/8 " / massa linear: 37,80 kg/m);KG;;1,00;37,80;1,00;1,00;113,40;37,800000;;;;3,00;113,40;;;;;;
;01.026.000001;04.004.000009.SER;Perfil metálico "I" de 10 x 4 x 5/8" - cravado para contenção de solo tipo cortina dupla ;MOD;Servente;H;;1,00;0,27;1,00;1,00;1,80;;0,266000;;;6,77;;1,80;;;;;
;04.005.000001.SER;04.005.000001.SER;Dreno com areia grossa;;Dreno com areia grossa;m³;1,00;1,00;;1,00;1,00;;Produção horária da equipe:;;1,00;;;3,00;12,86;;;15,86;14,15;30,01
;01.026.000001;04.005.000001.SER;Dreno com areia grossa;MOD;Servente;H;;1,00;1,60;1,00;1,00;10,83;;1,600000;;;6,77;;10,83;;;;;
;01.021.000001;04.005.000001.SER;Dreno com areia grossa;MOD;Pedreiro;H;;1,00;0,30;1,00;1,00;2,03;;0,300000;;;6,77;;2,03;;;;;
;03.001.000004;04.005.000001.SER;Dreno com areia grossa;MAT;Areia lavada tipo grossa;M³;;1,00;1,00;1,00;1,00;3,00;1,000000;;;;3,00;3,00;;;;;;
;04.005.000002.SER;04.005.000002.SER;Dreno com brita 2 e 3 - fornecimento e colocação;;Dreno com brita 2 e 3 - fornecimento e colocação;m³;1,00;1,00;;1,00;1,00;;Produção horária da equipe:;;1,00;;;3,00;20,31;;;23,31;20,79;44,10
;03.002.000014;04.005.000002.SER;Dreno com brita 2 e 3 - fornecimento e colocação;MAT;Pedra britada tipo 2;M³;;1,00;0,50;1,00;1,00;1,50;0,500000;;;;3,00;1,50;;;;;;
;01.026.000001;04.005.000002.SER;Dreno com brita 2 e 3 - fornecimento e colocação;MOD;Servente;H;;1,00;2,50;1,00;1,00;16,93;;2,500000;;;6,77;;16,93;;;;;
;01.021.000001;04.005.000002.SER;Dreno com brita 2 e 3 - fornecimento e colocação;MOD;Pedreiro;H;;1,00;0,50;1,00;1,00;3,39;;0,500000;;;6,77;;3,39;;;;;
;03.002.000003;04.005.000002.SER;Dreno com brita 2 e 3 - fornecimento e colocação;MAT;Pedra britada tipo 3;M³;;1,00;0,50;1,00;1,00;1,50;0,500000;;;;3,00;1,50;;;;;;
;04.005.000003.SER;04.005.000003.SER;Esgotamento com bomba elétrica de imersão potência 1,2 KW, até 8 m de profundidade;;Esgotamento com bomba elétrica de imersão potência 1,2 KW, até 8 m de profundidade;m³;1,00;1,00;;1,00;1,00;;Produção horária da equipe:;;1,00;;;0,13;0,24;0,00;;0,37;0,33;0,71
;01.001.000011;04.005.000003.SER;Esgotamento com bomba elétrica de imersão potência 1,2 KW, até 8 m de profundidade;MAT;Mangueira para bomba de drenagem de baixa pressão (diâmetro da seção: 2 ");M;;1,00;0,00;1,00;1,00;0,00;0,000715;;;;3,00;0,00;;;;;;
;28.002.000001;04.005.000003.SER;Esgotamento com bomba elétrica de imersão potência 1,2 KW, até 8 m de profundidade;MAT;Energia elétrica;KW;;1,00;0,04;1,00;1,00;0,13;0,042899;;;;3,00;0,13;;;;;;
;01.001.000001;04.005.000003.SER;Esgotamento com bomba elétrica de imersão potência 1,2 KW, até 8 m de profundidade;MOD;Ajudante;H;;1,00;0,04;1,00;1,00;0,24;;0,035749;;;6,77;;0,24;;;;;
;01.002.000003;04.005.000003.SER;Esgotamento com bomba elétrica de imersão potência 1,2 KW, até 8 m de profundidade;EQA;Bomba de drenagem submersa elétrica (capacidade: 7 l/s / potência: 1,2 kW);UN;;1,00;0,00;1,00;1,00;0,00;;;0,000371;;1,00;;;0,00;;;;
;04.005.000004.SER;04.005.000004.SER;Esgotamento com bomba elétrica de imersão potência 2,7 KW, até 8 m de profundidade;;Esgotamento com bomba elétrica de imersão potência 2,7 KW, até 8 m de profundidade;m³;1,00;1,00;;1,00;1,00;;Produção horária da equipe:;;1,00;;;0,16;0,13;0,00;;0,29;0,26;0,55
;01.001.000013;04.005.000004.SER;Esgotamento com bomba elétrica de imersão potência 2,7 KW, até 8 m de profundidade;MAT;Mangueira para bomba de drenagem de baixa pressão (diâmetro da seção: 3 ");M;;1,00;0,00;1,00;1,00;0,00;0,000389;;;;3,00;0,00;;;;;;
;28.002.000001;04.005.000004.SER;Esgotamento com bomba elétrica de imersão potência 2,7 KW, até 8 m de profundidade;MAT;Energia elétrica;KW;;1,00;0,05;1,00;1,00;0,16;0,052452;;;;3,00;0,16;;;;;;
;01.001.000001;04.005.000004.SER;Esgotamento com bomba elétrica de imersão potência 2,7 KW, até 8 m de profundidade;MOD;Ajudante;H;;1,00;0,02;1,00;1,00;0,13;;0,019427;;;6,77;;0,13;;;;;
;01.002.000010;04.005.000004.SER;Esgotamento com bomba elétrica de imersão potência 2,7 KW, até 8 m de profundidade;EQA;Bomba de drenagem submersa elétrica (capacidade: 16 l/s / potência: 2,7 kW);UN;;1,00;0,00;1,00;1,00;0,00;;;0,000202;;1,00;;;0,00;;;;
;04.006.000003.SER;04.006.000003.SER;Ensecadeira inclusive retirada do madeiramento, parede dupla;;Ensecadeira inclusive retirada do madeiramento, parede dupla;m²;1,00;1,00;;1,00;1,00;;Produção horária da equipe:;;1,00;;;45,60;67,70;;;113,30;101,04;214,34
;08.005.000025;04.006.000003.SER;Ensecadeira inclusive retirada do madeiramento, parede dupla;MAT;Viga de peróba (altura: 160,00 mm / largura: 60,00 mm );M;;1,00;12,50;1,00;1,00;37,50;12,500000;;;;3,00;37,50;;;;;;
;01.007.000001;04.006.000003.SER;Ensecadeira inclusive retirada do madeiramento, parede dupla;MOD;Carpinteiro;H;;1,00;5,00;1,00;1,00;33,85;;5,000000;;;6,77;;33,85;;;;;
;01.026.000001;04.006.000003.SER;Ensecadeira inclusive retirada do madeiramento, parede dupla;MOD;Servente;H;;1,00;5,00;1,00;1,00;33,85;;5,000000;;;6,77;;33,85;;;;;
;08.001.000005;04.006.000003.SER;Ensecadeira inclusive retirada do madeiramento, parede dupla;MAT;Escora de eucalipto (diâmetro da seção: 100 mm);M;;1,00;2,25;1,00;1,00;6,75;2,250000;;;;3,00;6,75;;;;;;
;25.007.000009;04.006.000003.SER;Ensecadeira inclusive retirada do madeiramento, parede dupla;MAT;Prego com cabeça 18 x 27 (diâmetro: 3,40 mm / comprimento: 62,1 mm);KG;;1,00;0,45;1,00;1,00;1,35;0,450000;;;;3,00;1,35;;;;;;
;04.006.000001.SER;04.006.000001.SER;Estiva - estrutura submersa com gabião-saco malha hexagonal 8 x 10 cm, altura 1 m;;Estiva - estrutura submersa com gabião-saco malha hexagonal 8 x 10 cm, altura 1 m;m²;1,00;1,00;;1,00;1,00;;Produção horária da equipe:;;1,00;;;19,78;26,52;0,00;;46,30;41,29;87,58
;12.029.000004;04.006.000001.SER;Estiva - estrutura submersa com gabião-saco malha hexagonal 8 x 10 cm, altura 1 m;MAT;Graxa;KG;;1,00;0,00;1,00;1,00;0,01;0,002344;;;;3,00;0,01;;;;;;
;12.031.000002;04.006.000001.SER;Estiva - estrutura submersa com gabião-saco malha hexagonal 8 x 10 cm, altura 1 m;MAT;Óleo diesel;L;;1,00;1,29;1,00;1,00;3,87;1,289413;;;;3,00;3,87;;;;;;
;03.002.000007;04.006.000001.SER;Estiva - estrutura submersa com gabião-saco malha hexagonal 8 x 10 cm, altura 1 m;MAT;Pedra de mão;M³;;1,00;2,90;1,00;1,00;8,70;2,900000;;;;3,00;8,70;;;;;;
;07.001.000015;04.006.000001.SER;Estiva - estrutura submersa com gabião-saco malha hexagonal 8 x 10 cm, altura 1 m;MAT;Gabião tipo saco com revestimento em PVC e malha hexagonal (diâmetro do fio: 2,40 mm / diâmetro nominal: 0,65 m / dimensões da trama: 80x100 mm);M³;;1,00;2,40;1,00;1,00;7,20;2,400000;;;;3,00;7,20;;;;;;
;01.019.000003;04.006.000001.SER;Estiva - estrutura submersa com gabião-saco malha hexagonal 8 x 10 cm, altura 1 m;MOD;Operador de terraplenagem;H;;1,00;0,12;1,00;1,00;0,79;;0,117219;;;6,77;;0,79;;;;;
;01.026.000001;04.006.000001.SER;Estiva - estrutura submersa com gabião-saco malha hexagonal 8 x 10 cm, altura 1 m;MOD;Servente;H;;1,00;3,80;1,00;1,00;25,73;;3,800000;;;6,77;;25,73;;;;;
;01.028.000034;04.006.000001.SER;Estiva - estrutura submersa com gabião-saco malha hexagonal 8 x 10 cm, altura 1 m;EQA;Escavadeira hidráulica sobre esteiras diesel com caçamba de escavação (capacidade da caçamba coroada: 0,86 m³ / potência: 110 HP);UN;;1,00;0,00;1,00;1,00;0,00;;;0,002925;;1,00;;;0,00;;;;
;04.006.000002.SER;04.006.000002.SER;Ensecadeira de madeira, parede simples;;Ensecadeira de madeira, parede simples;m²;1,00;1,00;;1,00;1,00;;Produção horária da equipe:;;1,00;;;24,15;27,08;;;51,23;45,68;96,92
;01.026.000001;04.006.000002.SER;Ensecadeira de madeira, parede simples;MOD;Servente;H;;1,00;2,00;1,00;1,00;13,54;;2,000000;;;6,77;;13,54;;;;;
;25.007.000009;04.006.000002.SER;Ensecadeira de madeira, parede simples;MAT;Prego com cabeça 18 x 27 (diâmetro: 3,40 mm / comprimento: 62,1 mm);KG;;1,00;0,30;1,00;1,00;0,90;0,300000;;;;3,00;0,90;;;;;;
;08.001.000005;04.006.000002.SER;Ensecadeira de madeira, parede simples;MAT;Escora de eucalipto (diâmetro da seção: 100 mm);M;;1,00;1,50;1,00;1,00;4,50;1,500000;;;;3,00;4,50;;;;;;
;08.005.000025;04.006.000002.SER;Ensecadeira de madeira, parede simples;MAT;Viga de peróba (altura: 160,00 mm / largura: 60,00 mm );M;;1,00;6,25;1,00;1,00;18,75;6,250000;;;;3,00;18,75;;;;;;
;01.007.000001;04.006.000002.SER;Ensecadeira de madeira, parede simples;MOD;Carpinteiro;H;;1,00;2,00;1,00;1,00;13,54;;2,000000;;;6,77;;13,54;;;;;
;04.007.000001.SER;04.007.000001.SER;Escavação em rocha (3ª categoria), desmonte com uso de explosivos e perfuração manual (profundidade: até 2 m);;Escavação em rocha (3ª categoria), desmonte com uso de explosivos e perfuração manual (profundidade: até 2 m);m³;1,00;1,00;;1,00;1,00;;Produção horária da equipe:;;1,00;;;18,60;142,17;;;160,77;143,37;304,14
;01.008.000001;04.007.000001.SER;Escavação em rocha (3ª categoria), desmonte com uso de explosivos e perfuração manual (profundidade: até 2 m);MOD;Cavouqueiro;H;;1,00;6,00;1,00;1,00;40,62;;6,000000;;;6,77;;40,62;;;;;
;12.002.000005;04.007.000001.SER;Escavação em rocha (3ª categoria), desmonte com uso de explosivos e perfuração manual (profundidade: até 2 m);MAT;Estopim comum;M;;1,00;3,00;1,00;1,00;9,00;3,000000;;;;3,00;9,00;;;;;;
;01.026.000001;04.007.000001.SER;Escavação em rocha (3ª categoria), desmonte com uso de explosivos e perfuração manual (profundidade: até 2 m);MOD;Servente;H;;1,00;15,00;1,00;1,00;101,55;;15,000000;;;6,77;;101,55;;;;;
;12.002.000004;04.007.000001.SER;Escavação em rocha (3ª categoria), desmonte com uso de explosivos e perfuração manual (profundidade: até 2 m);MAT;Espoleta simples;UN;;1,00;3,00;1,00;1,00;9,00;3,000000;;;;3,00;9,00;;;;;;
;12.002.000006;04.007.000001.SER;Escavação em rocha (3ª categoria), desmonte com uso de explosivos e perfuração manual (profundidade: até 2 m);MAT;Explosivo gelatinoso dinamite 40% (comprimento: 8 " / diâmetro da seção: 1 ");KG;;1,00;0,20;1,00;1,00;0,60;0,200000;;;;3,00;0,60;;;;;;
;04.007.000006.SER;04.007.000006.SER;Escavação manual de vala em rocha de 3ª categoria, com uso de explosivos e perfuração manual (faixa de profundidade: entre 2 e 4 m);;Escavação manual de vala em rocha de 3ª categoria, com uso de explosivos e perfuração manual (faixa de profundidade: entre 2 e 4 m);m³;1,00;1,00;;1,00;1,00;;Produção horária da equipe:;;1,00;;;18,60;152,33;;;170,93;152,42;323,35
;01.026.000001;04.007.000006.SER;Escavação manual de vala em rocha de 3ª categoria, com uso de explosivos e perfuração manual (faixa de profundidade: entre 2 e 4 m);MOD;Servente;H;;1,00;16,50;1,00;1,00;111,71;;16,500000;;;6,77;;111,71;;;;;
;12.002.000004;04.007.000006.SER;Escavação manual de vala em rocha de 3ª categoria, com uso de explosivos e perfuração manual (faixa de profundidade: entre 2 e 4 m);MAT;Espoleta simples;UN;;1,00;3,00;1,00;1,00;9,00;3,000000;;;;3,00;9,00;;;;;;
;12.002.000006;04.007.000006.SER;Escavação manual de vala em rocha de 3ª categoria, com uso de explosivos e perfuração manual (faixa de profundidade: entre 2 e 4 m);MAT;Explosivo gelatinoso dinamite 40% (comprimento: 8 " / diâmetro da seção: 1 ");KG;;1,00;0,20;1,00;1,00;0,60;0,200000;;;;3,00;0,60;;;;;;
;12.002.000005;04.007.000006.SER;Escavação manual de vala em rocha de 3ª categoria, com uso de explosivos e perfuração manual (faixa de profundidade: entre 2 e 4 m);MAT;Estopim comum;M;;1,00;3,00;1,00;1,00;9,00;3,000000;;;;3,00;9,00;;;;;;
;01.008.000001;04.007.000006.SER;Escavação manual de vala em rocha de 3ª categoria, com uso de explosivos e perfuração manual (faixa de profundidade: entre 2 e 4 m);MOD;Cavouqueiro;H;;1,00;6,00;1,00;1,00;40,62;;6,000000;;;6,77;;40,62;;;;;
;04.007.000007.SER;04.007.000007.SER;Escavação manual de vala em rocha de 3ª categoria, com uso de explosivos e perfuração mecânica (profundidade: até 2 m);;Escavação manual de vala em rocha de 3ª categoria, com uso de explosivos e perfuração mecânica (profundidade: até 2 m);m³;1,00;1,00;;1,00;1,00;;Produção horária da equipe:;;1,00;;;20,71;102,77;0,00;;123,49;110,12;233,61
;01.001.000009;04.007.000007.SER;Escavação manual de vala em rocha de 3ª categoria, com uso de explosivos e perfuração mecânica (profundidade: até 2 m);MAT;Mangueira flexível para perfuratriz (diâmetro: 3/4 ");M;;1,00;0,01;1,00;1,00;0,03;0,010815;;;;3,00;0,03;;;;;;
;29.002.000043;04.007.000007.SER;Escavação manual de vala em rocha de 3ª categoria, com uso de explosivos e perfuração mecânica (profundidade: até 2 m);MAT;Pneu 7x16x8 com câmara;UN;;1,00;0,00;1,00;1,00;0,00;0,000048;;;;3,00;0,00;;;;;;
;29.001.000011;04.007.000007.SER;Escavação manual de vala em rocha de 3ª categoria, com uso de explosivos e perfuração mecânica (profundidade: até 2 m);MAT;Série de brocas integrais série 11 (diâmetro: 800 mm);UN;;1,00;0,00;1,00;1,00;0,01;0,001800;;;;3,00;0,01;;;;;;
;12.029.000004;04.007.000007.SER;Escavação manual de vala em rocha de 3ª categoria, com uso de explosivos e perfuração mecânica (profundidade: até 2 m);MAT;Graxa;KG;;1,00;0,00;1,00;1,00;0,00;0,000601;;;;3,00;0,00;;;;;;
;12.031.000002;04.007.000007.SER;Escavação manual de vala em rocha de 3ª categoria, com uso de explosivos e perfuração mecânica (profundidade: até 2 m);MAT;Óleo diesel;L;;1,00;0,69;1,00;1,00;2,07;0,690949;;;;3,00;2,07;;;;;;
;12.002.000004;04.007.000007.SER;Escavação manual de vala em rocha de 3ª categoria, com uso de explosivos e perfuração mecânica (profundidade: até 2 m);MAT;Espoleta simples;UN;;1,00;3,00;1,00;1,00;9,00;3,000000;;;;3,00;9,00;;;;;;
;12.002.000005;04.007.000007.SER;Escavação manual de vala em rocha de 3ª categoria, com uso de explosivos e perfuração mecânica (profundidade: até 2 m);MAT;Estopim comum;M;;1,00;3,00;1,00;1,00;9,00;3,000000;;;;3,00;9,00;;;;;;
;12.002.000006;04.007.000007.SER;Escavação manual de vala em rocha de 3ª categoria, com uso de explosivos e perfuração mecânica (profundidade: até 2 m);MAT;Explosivo gelatinoso dinamite 40% (comprimento: 8 " / diâmetro da seção: 1 ");KG;;1,00;0,20;1,00;1,00;0,60;0,200000;;;;3,00;0,60;;;;;;
;01.019.000001;04.007.000007.SER;Escavação manual de vala em rocha de 3ª categoria, com uso de explosivos e perfuração mecânica (profundidade: até 2 m);MOD;Operador;H;;1,00;0,18;1,00;1,00;1,22;;0,180248;;;6,77;;1,22;;;;;
;01.026.000001;04.007.000007.SER;Escavação manual de vala em rocha de 3ª categoria, com uso de explosivos e perfuração mecânica (profundidade: até 2 m);MOD;Servente;H;;1,00;15,00;1,00;1,00;101,55;;15,000000;;;6,77;;101,55;;;;;
;01.006.000003;04.007.000007.SER;Escavação manual de vala em rocha de 3ª categoria, com uso de explosivos e perfuração mecânica (profundidade: até 2 m);EQA;Compressor de ar de ar portátil rebocável diesel (capacidade: 200 pcm / potência: 78 HP);UN;;1,00;0,00;1,00;1,00;0,00;;;0,000666;;1,00;;;0,00;;;;
;01.027.000006;04.007.000007.SER;Escavação manual de vala em rocha de 3ª categoria, com uso de explosivos e perfuração mecânica (profundidade: até 2 m);EQA;Perfuratriz pneumática manual (capacidade de furos diâmetro: 27 a 40 mm);UN;;1,00;0,00;1,00;1,00;0,00;;;0,002070;;1,00;;;0,00;;;;
;04.007.000008.SER;04.007.000008.SER;Escavação manual de vala em rocha de 3ª categoria, com uso de explosivos e perfuração mecânica (faixa de profundidade: entre 2 e 4 m);;Escavação manual de vala em rocha de 3ª categoria, com uso de explosivos e perfuração mecânica (faixa de profundidade: entre 2 e 4 m);m³;1,00;1,00;;1,00;1,00;;Produção horária da equipe:;;1,00;;;20,83;113,00;0,00;;133,83;119,34;253,17
;01.001.000009;04.007.000008.SER;Escavação manual de vala em rocha de 3ª categoria, com uso de explosivos e perfuração mecânica (faixa de profundidade: entre 2 e 4 m);MAT;Mangueira flexível para perfuratriz (diâmetro: 3/4 ");M;;1,00;0,01;1,00;1,00;0,03;0,011416;;;;3,00;0,03;;;;;;
;29.002.000043;04.007.000008.SER;Escavação manual de vala em rocha de 3ª categoria, com uso de explosivos e perfuração mecânica (faixa de profundidade: entre 2 e 4 m);MAT;Pneu 7x16x8 com câmara;UN;;1,00;0,00;1,00;1,00;0,00;0,000051;;;;3,00;0,00;;;;;;
;29.001.000011;04.007.000008.SER;Escavação manual de vala em rocha de 3ª categoria, com uso de explosivos e perfuração mecânica (faixa de profundidade: entre 2 e 4 m);MAT;Série de brocas integrais série 11 (diâmetro: 800 mm);UN;;1,00;0,00;1,00;1,00;0,01;0,001900;;;;3,00;0,01;;;;;;
;12.029.000004;04.007.000008.SER;Escavação manual de vala em rocha de 3ª categoria, com uso de explosivos e perfuração mecânica (faixa de profundidade: entre 2 e 4 m);MAT;Graxa;KG;;1,00;0,00;1,00;1,00;0,00;0,000635;;;;3,00;0,00;;;;;;
;12.031.000002;04.007.000008.SER;Escavação manual de vala em rocha de 3ª categoria, com uso de explosivos e perfuração mecânica (faixa de profundidade: entre 2 e 4 m);MAT;Óleo diesel;L;;1,00;0,73;1,00;1,00;2,19;0,730103;;;;3,00;2,19;;;;;;
;12.002.000004;04.007.000008.SER;Escavação manual de vala em rocha de 3ª categoria, com uso de explosivos e perfuração mecânica (faixa de profundidade: entre 2 e 4 m);MAT;Espoleta simples;UN;;1,00;3,00;1,00;1,00;9,00;3,000000;;;;3,00;9,00;;;;;;
;12.002.000005;04.007.000008.SER;Escavação manual de vala em rocha de 3ª categoria, com uso de explosivos e perfuração mecânica (faixa de profundidade: entre 2 e 4 m);MAT;Estopim comum;M;;1,00;3,00;1,00;1,00;9,00;3,000000;;;;3,00;9,00;;;;;;
;12.002.000006;04.007.000008.SER;Escavação manual de vala em rocha de 3ª categoria, com uso de explosivos e perfuração mecânica (faixa de profundidade: entre 2 e 4 m);MAT;Explosivo gelatinoso dinamite 40% (comprimento: 8 " / diâmetro da seção: 1 ");KG;;1,00;0,20;1,00;1,00;0,60;0,200000;;;;3,00;0,60;;;;;;
;01.019.000001;04.007.000008.SER;Escavação manual de vala em rocha de 3ª categoria, com uso de explosivos e perfuração mecânica (faixa de profundidade: entre 2 e 4 m);MOD;Operador;H;;1,00;0,19;1,00;1,00;1,29;;0,190261;;;6,77;;1,29;;;;;
;01.026.000001;04.007.000008.SER;Escavação manual de vala em rocha de 3ª categoria, com uso de explosivos e perfuração mecânica (faixa de profundidade: entre 2 e 4 m);MOD;Servente;H;;1,00;16,50;1,00;1,00;111,71;;16,500000;;;6,77;;111,71;;;;;
;01.006.000003;04.007.000008.SER;Escavação manual de vala em rocha de 3ª categoria, com uso de explosivos e perfuração mecânica (faixa de profundidade: entre 2 e 4 m);EQA;Compressor de ar de ar portátil rebocável diesel (capacidade: 200 pcm / potência: 78 HP);UN;;1,00;0,00;1,00;1,00;0,00;;;0,000704;;1,00;;;0,00;;;;
;01.027.000006;04.007.000008.SER;Escavação manual de vala em rocha de 3ª categoria, com uso de explosivos e perfuração mecânica (faixa de profundidade: entre 2 e 4 m);EQA;Perfuratriz pneumática manual (capacidade de furos diâmetro: 27 a 40 mm);UN;;1,00;0,00;1,00;1,00;0,00;;;0,002185;;1,00;;;0,00;;;;
;04.007.000009.SER;04.007.000009.SER;Escavação manual de vala em rocha de 3ª categoria, com uso de explosivos e perfuração mecânica (faixa de profundidade: entre 4 e 6 m);;Escavação manual de vala em rocha de 3ª categoria, com uso de explosivos e perfuração mecânica (faixa de profundidade: entre 4 e 6 m);m³;1,00;1,00;;1,00;1,00;;Produção horária da equipe:;;1,00;;;20,95;123,22;0,00;;144,17;128,56;272,73
;01.001.000009;04.007.000009.SER;Escavação manual de vala em rocha de 3ª categoria, com uso de explosivos e perfuração mecânica (faixa de profundidade: entre 4 e 6 m);MAT;Mangueira flexível para perfuratriz (diâmetro: 3/4 ");M;;1,00;0,01;1,00;1,00;0,04;0,012017;;;;3,00;0,04;;;;;;
;29.002.000043;04.007.000009.SER;Escavação manual de vala em rocha de 3ª categoria, com uso de explosivos e perfuração mecânica (faixa de profundidade: entre 4 e 6 m);MAT;Pneu 7x16x8 com câmara;UN;;1,00;0,00;1,00;1,00;0,00;0,000053;;;;3,00;0,00;;;;;;
;29.001.000011;04.007.000009.SER;Escavação manual de vala em rocha de 3ª categoria, com uso de explosivos e perfuração mecânica (faixa de profundidade: entre 4 e 6 m);MAT;Série de brocas integrais série 11 (diâmetro: 800 mm);UN;;1,00;0,00;1,00;1,00;0,01;0,002000;;;;3,00;0,01;;;;;;
;12.029.000004;04.007.000009.SER;Escavação manual de vala em rocha de 3ª categoria, com uso de explosivos e perfuração mecânica (faixa de profundidade: entre 4 e 6 m);MAT;Graxa;KG;;1,00;0,00;1,00;1,00;0,00;0,000668;;;;3,00;0,00;;;;;;
;12.031.000002;04.007.000009.SER;Escavação manual de vala em rocha de 3ª categoria, com uso de explosivos e perfuração mecânica (faixa de profundidade: entre 4 e 6 m);MAT;Óleo diesel;L;;1,00;0,77;1,00;1,00;2,30;0,768105;;;;3,00;2,30;;;;;;
;12.002.000004;04.007.000009.SER;Escavação manual de vala em rocha de 3ª categoria, com uso de explosivos e perfuração mecânica (faixa de profundidade: entre 4 e 6 m);MAT;Espoleta simples;UN;;1,00;3,00;1,00;1,00;9,00;3,000000;;;;3,00;9,00;;;;;;
;12.002.000005;04.007.000009.SER;Escavação manual de vala em rocha de 3ª categoria, com uso de explosivos e perfuração mecânica (faixa de profundidade: entre 4 e 6 m);MAT;Estopim comum;M;;1,00;3,00;1,00;1,00;9,00;3,000000;;;;3,00;9,00;;;;;;
;12.002.000006;04.007.000009.SER;Escavação manual de vala em rocha de 3ª categoria, com uso de explosivos e perfuração mecânica (faixa de profundidade: entre 4 e 6 m);MAT;Explosivo gelatinoso dinamite 40% (comprimento: 8 " / diâmetro da seção: 1 ");KG;;1,00;0,20;1,00;1,00;0,60;0,200000;;;;3,00;0,60;;;;;;
;01.019.000001;04.007.000009.SER;Escavação manual de vala em rocha de 3ª categoria, com uso de explosivos e perfuração mecânica (faixa de profundidade: entre 4 e 6 m);MOD;Operador;H;;1,00;0,20;1,00;1,00;1,36;;0,200275;;;6,77;;1,36;;;;;
;01.026.000001;04.007.000009.SER;Escavação manual de vala em rocha de 3ª categoria, com uso de explosivos e perfuração mecânica (faixa de profundidade: entre 4 e 6 m);MOD;Servente;H;;1,00;18,00;1,00;1,00;121,86;;18,000000;;;6,77;;121,86;;;;;
;01.006.000003;04.007.000009.SER;Escavação manual de vala em rocha de 3ª categoria, com uso de explosivos e perfuração mecânica (faixa de profundidade: entre 4 e 6 m);EQA;Compressor de ar de ar portátil rebocável diesel (capacidade: 200 pcm / potência: 78 HP);UN;;1,00;0,00;1,00;1,00;0,00;;;0,000740;;1,00;;;0,00;;;;
;01.027.000006;04.007.000009.SER;Escavação manual de vala em rocha de 3ª categoria, com uso de explosivos e perfuração mecânica (faixa de profundidade: entre 4 e 6 m);EQA;Perfuratriz pneumática manual (capacidade de furos diâmetro: 27 a 40 mm);UN;;1,00;0,00;1,00;1,00;0,00;;;0,002300;;1,00;;;0,00;;;;
;04.007.000011.SER;04.007.000011.SER;Escavação manual de vala em solo de 1ª categoria (profundidade: até 2 m);;Escavação manual de vala em solo de 1ª categoria (profundidade: até 2 m);m³;1,00;1,00;;1,00;1,00;;Produção horária da equipe:;;1,00;;;;27,08;;;27,08;24,15;51,23
;01.026.000001;04.007.000011.SER;Escavação manual de vala em solo de 1ª categoria (profundidade: até 2 m);MOD;Servente;H;;1,00;4,00;1,00;1,00;27,08;;4,000000;;;6,77;;27,08;;;;;
;04.007.000025.SER;04.007.000025.SER;Escavação mecanizada de vala em solo de 1ª categoria, com escoramento, até 4 m de profundidade;;Escavação mecanizada de vala em solo de 1ª categoria, com escoramento, até 4 m de profundidade;m³;1,00;1,00;;1,00;1,00;;Produção horária da equipe:;;1,00;;;1,96;0,95;0,00;;2,92;2,60;5,52
;29.002.000060;04.007.000025.SER;Escavação mecanizada de vala em solo de 1ª categoria, com escoramento, até 4 m de profundidade;MAT;Pneu 19.5x24,10 com câmara AWD traseiro;UN;;1,00;0,00;1,00;1,00;0,00;0,000056;;;;3,00;0,00;;;;;;
;12.029.000004;04.007.000025.SER;Escavação mecanizada de vala em solo de 1ª categoria, com escoramento, até 4 m de profundidade;MAT;Graxa;KG;;1,00;0,00;1,00;1,00;0,00;0,001411;;;;3,00;0,00;;;;;;
;12.031.000002;04.007.000025.SER;Escavação mecanizada de vala em solo de 1ª categoria, com escoramento, até 4 m de profundidade;MAT;Óleo diesel;L;;1,00;0,65;1,00;1,00;1,96;0,652726;;;;3,00;1,96;;;;;;
;01.019.000003;04.007.000025.SER;Escavação mecanizada de vala em solo de 1ª categoria, com escoramento, até 4 m de profundidade;MOD;Operador de terraplenagem;H;;1,00;0,07;1,00;1,00;0,48;;0,070565;;;6,77;;0,48;;;;;
;01.026.000001;04.007.000025.SER;Escavação mecanizada de vala em solo de 1ª categoria, com escoramento, até 4 m de profundidade;MOD;Servente;H;;1,00;0,07;1,00;1,00;0,48;;0,070400;;;6,77;;0,48;;;;;
;01.028.000043;04.007.000025.SER;Escavação mecanizada de vala em solo de 1ª categoria, com escoramento, até 4 m de profundidade;EQA;Retroescavadeira sobre pneus diesel braço tipo padrão caçamba tipo dianteira de inclinação simples e aplicação geral (alcance de carregamento: 1732 mm / capacidade nominal da caçamba: 0,96 m³ / potência nominal no volante do motor: 76 HP / profundidade de;UN;;1,00;0,00;1,00;1,00;0,00;;;0,001969;;1,00;;;0,00;;;;
;29.002.000059;04.007.000025.SER;Escavação mecanizada de vala em solo de 1ª categoria, com escoramento, até 4 m de profundidade;MAT;Pneu 340x80x18 com câmara AWD combinação dianteira;UN;;1,00;0,00;1,00;1,00;0,00;0,000056;;;;3,00;0,00;;;;;;
;04.007.000027.SER;04.007.000027.SER;Escavação mecanizada de vala em solo de 1ª categoria, com escoramento, profundidade entre 4 e 6 m;;Escavação mecanizada de vala em solo de 1ª categoria, com escoramento, profundidade entre 4 e 6 m;m³;1,00;1,00;;1,00;1,00;;Produção horária da equipe:;;1,00;;;0,89;0,22;0,00;;1,10;0,98;2,08
;12.029.000004;04.007.000027.SER;Escavação mecanizada de vala em solo de 1ª categoria, com escoramento, profundidade entre 4 e 6 m;MAT;Graxa;KG;;1,00;0,00;1,00;1,00;0,00;0,000319;;;;3,00;0,00;;;;;;
;12.031.000002;04.007.000027.SER;Escavação mecanizada de vala em solo de 1ª categoria, com escoramento, profundidade entre 4 e 6 m;MAT;Óleo diesel;L;;1,00;0,29;1,00;1,00;0,88;0,294702;;;;3,00;0,88;;;;;;
;01.019.000003;04.007.000027.SER;Escavação mecanizada de vala em solo de 1ª categoria, com escoramento, profundidade entre 4 e 6 m;MOD;Operador de terraplenagem;H;;1,00;0,02;1,00;1,00;0,11;;0,015930;;;6,77;;0,11;;;;;
;01.026.000001;04.007.000027.SER;Escavação mecanizada de vala em solo de 1ª categoria, com escoramento, profundidade entre 4 e 6 m;MOD;Servente;H;;1,00;0,02;1,00;1,00;0,11;;0,015900;;;6,77;;0,11;;;;;
;01.028.000035;04.007.000027.SER;Escavação mecanizada de vala em solo de 1ª categoria, com escoramento, profundidade entre 4 e 6 m;EQA;Escavadeira hidráulica sobre esteiras diesel com caçamba de escavação (capacidade da caçamba coroada: 1,61 m³ / potência: 138 HP);UN;;1,00;0,00;1,00;1,00;0,00;;;0,000398;;1,00;;;0,00;;;;
;04.007.000028.SER;04.007.000028.SER;Escavação mecanizada de vala em solo de 1ª categoria, com escoramento, profundidade entre 6 e 8 m;;Escavação mecanizada de vala em solo de 1ª categoria, com escoramento, profundidade entre 6 e 8 m;m³;1,00;1,00;;1,00;1,00;;Produção horária da equipe:;;1,00;;;1,29;0,27;0,00;;1,57;1,40;2,96
;12.029.000004;04.007.000028.SER;Escavação mecanizada de vala em solo de 1ª categoria, com escoramento, profundidade entre 6 e 8 m;MAT;Graxa;KG;;1,00;0,00;1,00;1,00;0,00;0,000401;;;;3,00;0,00;;;;;;
;12.031.000002;04.007.000028.SER;Escavação mecanizada de vala em solo de 1ª categoria, com escoramento, profundidade entre 6 e 8 m;MAT;Óleo diesel;L;;1,00;0,43;1,00;1,00;1,29;0,430806;;;;3,00;1,29;;;;;;
;01.019.000003;04.007.000028.SER;Escavação mecanizada de vala em solo de 1ª categoria, com escoramento, profundidade entre 6 e 8 m;MOD;Operador de terraplenagem;H;;1,00;0,02;1,00;1,00;0,14;;0,020038;;;6,77;;0,14;;;;;
;01.026.000001;04.007.000028.SER;Escavação mecanizada de vala em solo de 1ª categoria, com escoramento, profundidade entre 6 e 8 m;MOD;Servente;H;;1,00;0,02;1,00;1,00;0,14;;0,020000;;;6,77;;0,14;;;;;
;01.028.000022;04.007.000028.SER;Escavação mecanizada de vala em solo de 1ª categoria, com escoramento, profundidade entre 6 e 8 m;EQA;Escavadeira hidráulica sobre esteiras diesel com caçamba de escavação (capacidade da caçamba coroada: 1,30 m³ / potência: 162 HP);UN;;1,00;0,00;1,00;1,00;0,00;;;0,000500;;1,00;;;0,00;;;;
;04.007.000029.SER;04.007.000029.SER;Escavação mecanizada de vala em solo de 1ª categoria, profundidade até 4 m;;Escavação mecanizada de vala em solo de 1ª categoria, profundidade até 4 m;m³;1,00;1,00;;1,00;1,00;;Produção horária da equipe:;;1,00;;;1,35;0,66;0,00;;2,01;1,79;3,80
;29.002.000060;04.007.000029.SER;Escavação mecanizada de vala em solo de 1ª categoria, profundidade até 4 m;MAT;Pneu 19.5x24,10 com câmara AWD traseiro;UN;;1,00;0,00;1,00;1,00;0,00;0,000039;;;;3,00;0,00;;;;;;
;12.029.000004;04.007.000029.SER;Escavação mecanizada de vala em solo de 1ª categoria, profundidade até 4 m;MAT;Graxa;KG;;1,00;0,00;1,00;1,00;0,00;0,000970;;;;3,00;0,00;;;;;;
;12.031.000002;04.007.000029.SER;Escavação mecanizada de vala em solo de 1ª categoria, profundidade até 4 m;MAT;Óleo diesel;L;;1,00;0,45;1,00;1,00;1,35;0,448749;;;;3,00;1,35;;;;;;
;01.019.000003;04.007.000029.SER;Escavação mecanizada de vala em solo de 1ª categoria, profundidade até 4 m;MOD;Operador de terraplenagem;H;;1,00;0,05;1,00;1,00;0,33;;0,048513;;;6,77;;0,33;;;;;
;01.026.000001;04.007.000029.SER;Escavação mecanizada de vala em solo de 1ª categoria, profundidade até 4 m;MOD;Servente;H;;1,00;0,05;1,00;1,00;0,33;;0,048400;;;6,77;;0,33;;;;;
;01.028.000043;04.007.000029.SER;Escavação mecanizada de vala em solo de 1ª categoria, profundidade até 4 m;EQA;Retroescavadeira sobre pneus diesel braço tipo padrão caçamba tipo dianteira de inclinação simples e aplicação geral (alcance de carregamento: 1732 mm / capacidade nominal da caçamba: 0,96 m³ / potência nominal no volante do motor: 76 HP / profundidade de;UN;;1,00;0,00;1,00;1,00;0,00;;;0,001354;;1,00;;;0,00;;;;
;29.002.000059;04.007.000029.SER;Escavação mecanizada de vala em solo de 1ª categoria, profundidade até 4 m;MAT;Pneu 340x80x18 com câmara AWD combinação dianteira;UN;;1,00;0,00;1,00;1,00;0,00;0,000039;;;;3,00;0,00;;;;;;
;04.007.000030.SER;04.007.000030.SER;Escavação mecanizada em solo de 1ª categoria em campo aberto;;Escavação mecanizada em solo de 1ª categoria em campo aberto;m³;1,00;1,00;;1,00;1,00;;Produção horária da equipe:;;1,00;;;0,68;0,10;0,00;;0,78;0,69;1,47
;12.029.000004;04.007.000030.SER;Escavação mecanizada em solo de 1ª categoria em campo aberto;MAT;Graxa;KG;;1,00;0,00;1,00;1,00;0,00;0,000301;;;;3,00;0,00;;;;;;
;12.031.000002;04.007.000030.SER;Escavação mecanizada em solo de 1ª categoria em campo aberto;MAT;Óleo diesel;L;;1,00;0,23;1,00;1,00;0,68;0,225422;;;;3,00;0,68;;;;;;
;01.019.000003;04.007.000030.SER;Escavação mecanizada em solo de 1ª categoria em campo aberto;MOD;Operador de terraplenagem;H;;1,00;0,02;1,00;1,00;0,10;;0,015028;;;6,77;;0,10;;;;;
;01.004.000005;04.007.000030.SER;Escavação mecanizada em solo de 1ª categoria em campo aberto;EQA;Trator sobre esteiras diesel lâmina tipo angulagem e inclinação hidráulica (capacidade da lâmina: 2,34 m³ / potência: 90 HP);UN;;1,00;0,00;1,00;1,00;0,00;;;0,000368;;1,00;;;0,00;;;;
;04.008.000001.SER;04.008.000001.SER;Forma de madeira para piso de concreto com sarrafos 2,5 x 7,5 cm;;Forma de madeira para piso de concreto com sarrafos 2,5 x 7,5 cm;m²;1,00;1,00;;1,00;1,00;;Produção horária da equipe:;;1,00;;;5,70;2,71;;;8,41;7,50;15,91
;01.026.000001;04.008.000001.SER;Forma de madeira para piso de concreto com sarrafos 2,5 x 7,5 cm;MOD;Servente;H;;1,00;0,25;1,00;1,00;1,69;;0,250000;;;6,77;;1,69;;;;;
;12.004.000002;04.008.000001.SER;Forma de madeira para piso de concreto com sarrafos 2,5 x 7,5 cm;MAT;Desmoldante de fôrmas para concreto;L;;1,00;0,10;1,00;1,00;0,30;0,100000;;;;3,00;0,30;;;;;;
;08.005.000013;04.008.000001.SER;Forma de madeira para piso de concreto com sarrafos 2,5 x 7,5 cm;MAT;Sarrafo (seção transversal: 1x3 " / espessura: 25 mm / altura: 75 mm);M;;1,00;1,70;1,00;1,00;5,10;1,700000;;;;3,00;5,10;;;;;;
;01.007.000001;04.008.000001.SER;Forma de madeira para piso de concreto com sarrafos 2,5 x 7,5 cm;MOD;Carpinteiro;H;;1,00;0,15;1,00;1,00;1,02;;0,150000;;;6,77;;1,02;;;;;
;25.007.000002;04.008.000001.SER;Forma de madeira para piso de concreto com sarrafos 2,5 x 7,5 cm;MAT;Prego com cabeça 17 x 21 (comprimento: 48 mm / diâmetro: 3,00 mm);KG;;1,00;0,10;1,00;1,00;0,30;0,100000;;;;3,00;0,30;;;;;;
;04.008.000002.SER;04.008.000002.SER;Forma de madeira para fundação, com tábuas e sarrafos, 8 aproveitamentos;;Forma de madeira para fundação, com tábuas e sarrafos, 8 aproveitamentos;m²;1,00;1,00;;1,00;1,00;;Produção horária da equipe:;;1,00;;;2,89;11,92;;;14,81;13,21;28,01
;12.004.000002;04.008.000002.SER;Forma de madeira para fundação, com tábuas e sarrafos, 8 aproveitamentos;MAT;Desmoldante de fôrmas para concreto;L;;1,00;0,10;1,00;1,00;0,30;0,100000;;;;3,00;0,30;;;;;;
;07.007.000010;04.008.000002.SER;Forma de madeira para fundação, com tábuas e sarrafos, 8 aproveitamentos;MAT;Barra de aço CA-50 3/8" (bitola: 10,00 mm / massa linear: 0,617 kg/m);KG;;1,00;0,11;1,00;1,00;0,33;0,110000;;;;3,00;0,33;;;;;;
;08.005.000013;04.008.000002.SER;Forma de madeira para fundação, com tábuas e sarrafos, 8 aproveitamentos;MAT;Sarrafo (seção transversal: 1x3 " / espessura: 25 mm / altura: 75 mm);M;;1,00;0,47;1,00;1,00;1,41;0,468750;;;;3,00;1,41;;;;;;
;25.007.000002;04.008.000002.SER;Forma de madeira para fundação, com tábuas e sarrafos, 8 aproveitamentos;MAT;Prego com cabeça 17 x 21 (comprimento: 48 mm / diâmetro: 3,00 mm);KG;;1,00;0,02;1,00;1,00;0,07;0,022500;;;;3,00;0,07;;;;;;
;25.007.000003;04.008.000002.SER;Forma de madeira para fundação, com tábuas e sarrafos, 8 aproveitamentos;MAT;Prego com cabeça dupla 17 x 27 (comprimento: 62,1 mm / diâmetro da cabeça: 3,0 mm);KG;;1,00;0,10;1,00;1,00;0,30;0,100000;;;;3,00;0,30;;;;;;
;01.001.000003;04.008.000002.SER;Forma de madeira para fundação, com tábuas e sarrafos, 8 aproveitamentos;MOD;Ajudante de carpinteiro;H;;1,00;0,35;1,00;1,00;2,38;;0,352000;;;6,77;;2,38;;;;;
;01.007.000001;04.008.000002.SER;Forma de madeira para fundação, com tábuas e sarrafos, 8 aproveitamentos;MOD;Carpinteiro;H;;1,00;1,41;1,00;1,00;9,53;;1,408250;;;6,77;;9,53;;;;;
;08.005.000016;04.008.000002.SER;Forma de madeira para fundação, com tábuas e sarrafos, 8 aproveitamentos;MAT;Tábua de pinus (seção transversal: 1x12 ");M²;;1,00;0,16;1,00;1,00;0,49;0,162500;;;;3,00;0,49;;;;;;
;04.008.000003.SER;04.008.000003.SER;Forma de madeira para piso de concreto com sarrafo de 2,5 x 7,5 cm, 3 aproveitamentos;;Forma de madeira para piso de concreto com sarrafo de 2,5 x 7,5 cm, 3 aproveitamentos;m²;1,00;1,00;;1,00;1,00;;Produção horária da equipe:;;1,00;;;2,64;2,84;;;5,49;4,89;10,38
;25.007.000002;04.008.000003.SER;Forma de madeira para piso de concreto com sarrafo de 2,5 x 7,5 cm, 3 aproveitamentos;MAT;Prego com cabeça 17 x 21 (comprimento: 48 mm / diâmetro: 3,00 mm);KG;;1,00;0,10;1,00;1,00;0,30;0,100000;;;;3,00;0,30;;;;;;
;01.026.000001;04.008.000003.SER;Forma de madeira para piso de concreto com sarrafo de 2,5 x 7,5 cm, 3 aproveitamentos;MOD;Servente;H;;1,00;0,26;1,00;1,00;1,78;;0,262500;;;6,77;;1,78;;;;;
;01.007.000001;04.008.000003.SER;Forma de madeira para piso de concreto com sarrafo de 2,5 x 7,5 cm, 3 aproveitamentos;MOD;Carpinteiro;H;;1,00;0,16;1,00;1,00;1,07;;0,157500;;;6,77;;1,07;;;;;
;08.005.000013;04.008.000003.SER;Forma de madeira para piso de concreto com sarrafo de 2,5 x 7,5 cm, 3 aproveitamentos;MAT;Sarrafo (seção transversal: 1x3 " / espessura: 25 mm / altura: 75 mm);M;;1,00;0,68;1,00;1,00;2,04;0,681000;;;;3,00;2,04;;;;;;
;12.004.000002;04.008.000003.SER;Forma de madeira para piso de concreto com sarrafo de 2,5 x 7,5 cm, 3 aproveitamentos;MAT;Desmoldante de fôrmas para concreto;L;;1,00;0,10;1,00;1,00;0,30;0,100000;;;;3,00;0,30;;;;;;
;04.008.000004.SER;04.008.000004.SER;Forma de madeira para cortina de concreto ou parede estrutural, compensado plastificado e = 12 mm;;Forma de madeira para cortina de concreto ou parede estrutural, compensado plastificado e = 12 mm;m²;1,00;1,00;;1,00;1,00;;Produção horária da equipe:;;1,00;;;41,30;17,60;;;58,90;52,52;111,42
;12.004.000002;04.008.000004.SER;Forma de madeira para cortina de concreto ou parede estrutural, compensado plastificado e = 12 mm;MAT;Desmoldante de fôrmas para concreto;L;;1,00;0,02;1,00;1,00;0,06;0,020000;;;;3,00;0,06;;;;;;
;08.005.000005;04.008.000004.SER;Forma de madeira para cortina de concreto ou parede estrutural, compensado plastificado e = 12 mm;MAT;Pontalete (seção transversal: 3x3 " / altura: 75 mm / largura: 75 mm);M;;1,00;4,95;1,00;1,00;14,85;4,950000;;;;3,00;14,85;;;;;;
;08.005.000013;04.008.000004.SER;Forma de madeira para cortina de concreto ou parede estrutural, compensado plastificado e = 12 mm;MAT;Sarrafo (seção transversal: 1x3 " / espessura: 25 mm / altura: 75 mm);M;;1,00;7,21;1,00;1,00;21,64;7,213100;;;;3,00;21,64;;;;;;
;25.007.000002;04.008.000004.SER;Forma de madeira para cortina de concreto ou parede estrutural, compensado plastificado e = 12 mm;MAT;Prego com cabeça 17 x 21 (comprimento: 48 mm / diâmetro: 3,00 mm);KG;;1,00;0,20;1,00;1,00;0,60;0,200000;;;;3,00;0,60;;;;;;
;25.007.000003;04.008.000004.SER;Forma de madeira para cortina de concreto ou parede estrutural, compensado plastificado e = 12 mm;MAT;Prego com cabeça dupla 17 x 27 (comprimento: 62,1 mm / diâmetro da cabeça: 3,0 mm);KG;;1,00;0,19;1,00;1,00;0,56;0,185000;;;;3,00;0,56;;;;;;
;01.001.000003;04.008.000004.SER;Forma de madeira para cortina de concreto ou parede estrutural, compensado plastificado e = 12 mm;MOD;Ajudante de carpinteiro;H;;1,00;0,52;1,00;1,00;3,52;;0,520000;;;6,77;;3,52;;;;;
;01.007.000001;04.008.000004.SER;Forma de madeira para cortina de concreto ou parede estrutural, compensado plastificado e = 12 mm;MOD;Carpinteiro;H;;1,00;2,08;1,00;1,00;14,08;;2,079000;;;6,77;;14,08;;;;;
;08.002.000006;04.008.000004.SER;Forma de madeira para cortina de concreto ou parede estrutural, compensado plastificado e = 12 mm;MAT;Chapa de madeira compensada plastificada (comprimento: 2200 mm / espessura: 12 mm / largura: 1100 mm);M²;;1,00;1,20;1,00;1,00;3,60;1,200000;;;;3,00;3,60;;;;;;
;04.008.000005.SER;04.008.000005.SER;Forma de madeira para cortina de concreto ou parede estrutural, compensado plastificado e = 18 mm, 6 aproveitamentos;;Forma de madeira para cortina de concreto ou parede estrutural, compensado plastificado e = 18 mm, 6 aproveitamentos;m²;1,00;1,00;;1,00;1,00;;Produção horária da equipe:;;1,00;;;7,40;8,28;;;15,67;13,98;29,65
;12.004.000002;04.008.000005.SER;Forma de madeira para cortina de concreto ou parede estrutural, compensado plastificado e = 18 mm, 6 aproveitamentos;MAT;Desmoldante de fôrmas para concreto;L;;1,00;0,02;1,00;1,00;0,06;0,020000;;;;3,00;0,06;;;;;;
;08.005.000005;04.008.000005.SER;Forma de madeira para cortina de concreto ou parede estrutural, compensado plastificado e = 18 mm, 6 aproveitamentos;MAT;Pontalete (seção transversal: 3x3 " / altura: 75 mm / largura: 75 mm);M;;1,00;0,83;1,00;1,00;2,48;0,825000;;;;3,00;2,48;;;;;;
;08.005.000013;04.008.000005.SER;Forma de madeira para cortina de concreto ou parede estrutural, compensado plastificado e = 18 mm, 6 aproveitamentos;MAT;Sarrafo (seção transversal: 1x3 " / espessura: 25 mm / altura: 75 mm);M;;1,00;1,20;1,00;1,00;3,61;1,202183;;;;3,00;3,61;;;;;;
;25.007.000002;04.008.000005.SER;Forma de madeira para cortina de concreto ou parede estrutural, compensado plastificado e = 18 mm, 6 aproveitamentos;MAT;Prego com cabeça 17 x 21 (comprimento: 48 mm / diâmetro: 3,00 mm);KG;;1,00;0,03;1,00;1,00;0,10;0,033333;;;;3,00;0,10;;;;;;
;25.007.000003;04.008.000005.SER;Forma de madeira para cortina de concreto ou parede estrutural, compensado plastificado e = 18 mm, 6 aproveitamentos;MAT;Prego com cabeça dupla 17 x 27 (comprimento: 62,1 mm / diâmetro da cabeça: 3,0 mm);KG;;1,00;0,19;1,00;1,00;0,56;0,185000;;;;3,00;0,56;;;;;;
;01.001.000003;04.008.000005.SER;Forma de madeira para cortina de concreto ou parede estrutural, compensado plastificado e = 18 mm, 6 aproveitamentos;MOD;Ajudante de carpinteiro;H;;1,00;0,24;1,00;1,00;1,65;;0,244165;;;6,77;;1,65;;;;;
;01.007.000001;04.008.000005.SER;Forma de madeira para cortina de concreto ou parede estrutural, compensado plastificado e = 18 mm, 6 aproveitamentos;MOD;Carpinteiro;H;;1,00;0,98;1,00;1,00;6,62;;0,978425;;;6,77;;6,62;;;;;
;08.002.000005;04.008.000005.SER;Forma de madeira para cortina de concreto ou parede estrutural, compensado plastificado e = 18 mm, 6 aproveitamentos;MAT;Chapa compensada plastificada (comprimento: 2200 mm / espessura: 18 mm / largura: 1100 mm);M²;;1,00;0,20;1,00;1,00;0,60;0,200000;;;;3,00;0,60;;;;;;
;04.008.000006.SER;04.008.000006.SER;Forma de madeira para cortina de concreto, compensado plastificado e = 18 mm;;Forma de madeira para cortina de concreto, compensado plastificado e = 18 mm;m²;1,00;1,00;;1,00;1,00;;Produção horária da equipe:;;1,00;;;41,30;17,98;;;59,28;52,87;112,15
;12.004.000002;04.008.000006.SER;Forma de madeira para cortina de concreto, compensado plastificado e = 18 mm;MAT;Desmoldante de fôrmas para concreto;L;;1,00;0,02;1,00;1,00;0,06;0,020000;;;;3,00;0,06;;;;;;
;08.005.000005;04.008.000006.SER;Forma de madeira para cortina de concreto, compensado plastificado e = 18 mm;MAT;Pontalete (seção transversal: 3x3 " / altura: 75 mm / largura: 75 mm);M;;1,00;4,95;1,00;1,00;14,85;4,950000;;;;3,00;14,85;;;;;;
;08.005.000013;04.008.000006.SER;Forma de madeira para cortina de concreto, compensado plastificado e = 18 mm;MAT;Sarrafo (seção transversal: 1x3 " / espessura: 25 mm / altura: 75 mm);M;;1,00;7,21;1,00;1,00;21,64;7,213100;;;;3,00;21,64;;;;;;
;25.007.000002;04.008.000006.SER;Forma de madeira para cortina de concreto, compensado plastificado e = 18 mm;MAT;Prego com cabeça 17 x 21 (comprimento: 48 mm / diâmetro: 3,00 mm);KG;;1,00;0,20;1,00;1,00;0,60;0,200000;;;;3,00;0,60;;;;;;
;25.007.000003;04.008.000006.SER;Forma de madeira para cortina de concreto, compensado plastificado e = 18 mm;MAT;Prego com cabeça dupla 17 x 27 (comprimento: 62,1 mm / diâmetro da cabeça: 3,0 mm);KG;;1,00;0,19;1,00;1,00;0,56;0,185000;;;;3,00;0,56;;;;;;
;01.001.000003;04.008.000006.SER;Forma de madeira para cortina de concreto, compensado plastificado e = 18 mm;MOD;Ajudante de carpinteiro;H;;1,00;0,53;1,00;1,00;3,59;;0,529990;;;6,77;;3,59;;;;;
;01.007.000001;04.008.000006.SER;Forma de madeira para cortina de concreto, compensado plastificado e = 18 mm;MOD;Carpinteiro;H;;1,00;2,13;1,00;1,00;14,39;;2,125550;;;6,77;;14,39;;;;;
;08.002.000005;04.008.000006.SER;Forma de madeira para cortina de concreto, compensado plastificado e = 18 mm;MAT;Chapa compensada plastificada (comprimento: 2200 mm / espessura: 18 mm / largura: 1100 mm);M²;;1,00;1,20;1,00;1,00;3,60;1,200000;;;;3,00;3,60;;;;;;
;04.008.000007.SER;04.008.000007.SER;Forma de madeira interna para galeria de concreto e muro de arrimo, moldada no local, 3 aproveitamentos;;Forma de madeira interna para galeria de concreto e muro de arrimo, moldada no local, 3 aproveitamentos;m²;1,00;1,00;;1,00;1,00;;Produção horária da equipe:;;1,00;;;13,56;5,66;;;19,22;17,14;36,36
;08.005.000005;04.008.000007.SER;Forma de madeira interna para galeria de concreto e muro de arrimo, moldada no local, 3 aproveitamentos;MAT;Pontalete (seção transversal: 3x3 " / altura: 75 mm / largura: 75 mm);M;;1,00;1,65;1,00;1,00;4,95;1,650000;;;;3,00;4,95;;;;;;
;08.005.000013;04.008.000007.SER;Forma de madeira interna para galeria de concreto e muro de arrimo, moldada no local, 3 aproveitamentos;MAT;Sarrafo (seção transversal: 1x3 " / espessura: 25 mm / altura: 75 mm);M;;1,00;2,40;1,00;1,00;7,21;2,404367;;;;3,00;7,21;;;;;;
;25.007.000002;04.008.000007.SER;Forma de madeira interna para galeria de concreto e muro de arrimo, moldada no local, 3 aproveitamentos;MAT;Prego com cabeça 17 x 21 (comprimento: 48 mm / diâmetro: 3,00 mm);KG;;1,00;0,07;1,00;1,00;0,20;0,066667;;;;3,00;0,20;;;;;;
;01.001.000003;04.008.000007.SER;Forma de madeira interna para galeria de concreto e muro de arrimo, moldada no local, 3 aproveitamentos;MOD;Ajudante de carpinteiro;H;;1,00;0,17;1,00;1,00;1,13;;0,167000;;;6,77;;1,13;;;;;
;01.007.000001;04.008.000007.SER;Forma de madeira interna para galeria de concreto e muro de arrimo, moldada no local, 3 aproveitamentos;MOD;Carpinteiro;H;;1,00;0,67;1,00;1,00;4,52;;0,668333;;;6,77;;4,52;;;;;
;08.002.000006;04.008.000007.SER;Forma de madeira interna para galeria de concreto e muro de arrimo, moldada no local, 3 aproveitamentos;MAT;Chapa de madeira compensada plastificada (comprimento: 2200 mm / espessura: 12 mm / largura: 1100 mm);M²;;1,00;0,40;1,00;1,00;1,20;0,400000;;;;3,00;1,20;;;;;;
;05.005.000107.SER;05.005.000107.SER;Forma de madeira para cortina de concreto, compensado plastificado e = 18 mm, travamento com barras de aço ca 50 6,3 mm e tensores, 6 aproveitamentos;;Forma de madeira para cortina de concreto, compensado plastificado e = 18 mm, travamento com barras de aço ca 50 6,3 mm e tensores, 6 aproveitamentos;m²;1,00;1,00;;1,00;1,00;;Produção horária da equipe:;;1,00;;;24,43;5,33;;;29,76;26,54;56,30
;08.005.000005;05.005.000107.SER;Forma de madeira para cortina de concreto, compensado plastificado e = 18 mm, travamento com barras de aço ca 50 6,3 mm e tensores, 6 aproveitamentos;MAT;Pontalete (seção transversal: 3x3 " / altura: 75 mm / largura: 75 mm);M;;1,00;0,83;1,00;1,00;2,48;0,825165;;;;3,00;2,48;;;;;;
;08.005.000010;05.005.000107.SER;Forma de madeira para cortina de concreto, compensado plastificado e = 18 mm, travamento com barras de aço ca 50 6,3 mm e tensores, 6 aproveitamentos;MAT;Sarrafo (seção transversal: 1x2 " / altura: 50 mm / espessura: 25 mm);M;;1,00;4,80;1,00;1,00;14,40;4,800000;;;;3,00;14,40;;;;;;
;08.005.000011;05.005.000107.SER;Forma de madeira para cortina de concreto, compensado plastificado e = 18 mm, travamento com barras de aço ca 50 6,3 mm e tensores, 6 aproveitamentos;MAT;Sarrafo (seção transversal: 1x4 " / altura: 100 mm / espessura: 25 mm);M;;1,00;0,52;1,00;1,00;1,56;0,521000;;;;3,00;1,56;;;;;;
;08.005.000013;05.005.000107.SER;Forma de madeira para cortina de concreto, compensado plastificado e = 18 mm, travamento com barras de aço ca 50 6,3 mm e tensores, 6 aproveitamentos;MAT;Sarrafo (seção transversal: 1x3 " / espessura: 25 mm / altura: 75 mm);M;;1,00;1,20;1,00;1,00;3,61;1,202424;;;;3,00;3,61;;;;;;
;08.005.000020;05.005.000107.SER;Forma de madeira para cortina de concreto, compensado plastificado e = 18 mm, travamento com barras de aço ca 50 6,3 mm e tensores, 6 aproveitamentos;MAT;Tábua de cedrinho (seção transversal: 1x12 ");M;;1,00;0,52;1,00;1,00;1,56;0,521000;;;;3,00;1,56;;;;;;
;25.007.000002;05.005.000107.SER;Forma de madeira para cortina de concreto, compensado plastificado e = 18 mm, travamento com barras de aço ca 50 6,3 mm e tensores, 6 aproveitamentos;MAT;Prego com cabeça 17 x 21 (comprimento: 48 mm / diâmetro: 3,00 mm);KG;;1,00;0,08;1,00;1,00;0,23;0,075340;;;;3,00;0,23;;;;;;
;01.001.000003;05.005.000107.SER;Forma de madeira para cortina de concreto, compensado plastificado e = 18 mm, travamento com barras de aço ca 50 6,3 mm e tensores, 6 aproveitamentos;MOD;Ajudante de carpinteiro;H;;1,00;0,06;1,00;1,00;0,39;;0,057176;;;6,77;;0,39;;;;;
;01.001.000009;05.005.000107.SER;Forma de madeira para cortina de concreto, compensado plastificado e = 18 mm, travamento com barras de aço ca 50 6,3 mm e tensores, 6 aproveitamentos;MOD;Ajudante de carpinteiro para fabricação;H;;1,00;0,25;1,00;1,00;1,69;;0,250000;;;6,77;;1,69;;;;;
;01.007.000001;05.005.000107.SER;Forma de madeira para cortina de concreto, compensado plastificado e = 18 mm, travamento com barras de aço ca 50 6,3 mm e tensores, 6 aproveitamentos;MOD;Carpinteiro;H;;1,00;0,23;1,00;1,00;1,55;;0,229471;;;6,77;;1,55;;;;;
;01.007.000002;05.005.000107.SER;Forma de madeira para cortina de concreto, compensado plastificado e = 18 mm, travamento com barras de aço ca 50 6,3 mm e tensores, 6 aproveitamentos;MOD;Carpinteiro - FABRICAÇÃO;H;;1,00;0,25;1,00;1,00;1,69;;0,250000;;;6,77;;1,69;;;;;
;08.002.000005;05.005.000107.SER;Forma de madeira para cortina de concreto, compensado plastificado e = 18 mm, travamento com barras de aço ca 50 6,3 mm e tensores, 6 aproveitamentos;MAT;Chapa compensada plastificada (comprimento: 2200 mm / espessura: 18 mm / largura: 1100 mm);M²;;1,00;0,20;1,00;1,00;0,60;0,200040;;;;3,00;0,60;;;;;;
;04.008.000009.SER;04.008.000009.SER;Forma de madeira interna e externa para galeria de concreto e muro de arrimo, moldada no local;;Forma de madeira interna e externa para galeria de concreto e muro de arrimo, moldada no local;m²;1,00;1,00;;1,00;1,00;;Produção horária da equipe:;;1,00;;;40,69;13,28;;;53,96;48,12;102,09
;08.005.000005;04.008.000009.SER;Forma de madeira interna e externa para galeria de concreto e muro de arrimo, moldada no local;MAT;Pontalete (seção transversal: 3x3 " / altura: 75 mm / largura: 75 mm);M;;1,00;4,95;1,00;1,00;14,85;4,950000;;;;3,00;14,85;;;;;;
;08.005.000013;04.008.000009.SER;Forma de madeira interna e externa para galeria de concreto e muro de arrimo, moldada no local;MAT;Sarrafo (seção transversal: 1x3 " / espessura: 25 mm / altura: 75 mm);M;;1,00;7,21;1,00;1,00;21,64;7,213100;;;;3,00;21,64;;;;;;
;25.007.000002;04.008.000009.SER;Forma de madeira interna e externa para galeria de concreto e muro de arrimo, moldada no local;MAT;Prego com cabeça 17 x 21 (comprimento: 48 mm / diâmetro: 3,00 mm);KG;;1,00;0,20;1,00;1,00;0,60;0,200000;;;;3,00;0,60;;;;;;
;01.001.000003;04.008.000009.SER;Forma de madeira interna e externa para galeria de concreto e muro de arrimo, moldada no local;MOD;Ajudante de carpinteiro;H;;1,00;0,39;1,00;1,00;2,66;;0,392360;;;6,77;;2,66;;;;;
;01.007.000001;04.008.000009.SER;Forma de madeira interna e externa para galeria de concreto e muro de arrimo, moldada no local;MOD;Carpinteiro;H;;1,00;1,57;1,00;1,00;10,62;;1,568500;;;6,77;;10,62;;;;;
;08.002.000006;04.008.000009.SER;Forma de madeira interna e externa para galeria de concreto e muro de arrimo, moldada no local;MAT;Chapa de madeira compensada plastificada (comprimento: 2200 mm / espessura: 12 mm / largura: 1100 mm);M²;;1,00;1,20;1,00;1,00;3,60;1,200000;;;;3,00;3,60;;;;;;
;04.008.000010.SER;04.008.000010.SER;Forma de madeira para cortina de concreto ou parede estrutural, compensado plastificado e = 12 mm , travamento com barras de aço CA 50 6,3 mm e tensores, 3 aproveitamentos;;Forma de madeira para cortina de concreto ou parede estrutural, compensado plastificado e = 12 mm , travamento com barras de aço CA 50 6,3 mm e tensores, 3 aproveitamentos;m²;1,00;1,00;;1,00;1,00;;Produção horária da equipe:;;1,00;;;13,56;5,77;;;19,33;17,24;36,57
;08.005.000005;04.008.000010.SER;Forma de madeira para cortina de concreto ou parede estrutural, compensado plastificado e = 12 mm , travamento com barras de aço CA 50 6,3 mm e tensores, 3 aproveitamentos;MAT;Pontalete (seção transversal: 3x3 " / altura: 75 mm / largura: 75 mm);M;;1,00;1,65;1,00;1,00;4,95;1,650000;;;;3,00;4,95;;;;;;
;08.005.000013;04.008.000010.SER;Forma de madeira para cortina de concreto ou parede estrutural, compensado plastificado e = 12 mm , travamento com barras de aço CA 50 6,3 mm e tensores, 3 aproveitamentos;MAT;Sarrafo (seção transversal: 1x3 " / espessura: 25 mm / altura: 75 mm);M;;1,00;2,40;1,00;1,00;7,21;2,404367;;;;3,00;7,21;;;;;;
;25.007.000002;04.008.000010.SER;Forma de madeira para cortina de concreto ou parede estrutural, compensado plastificado e = 12 mm , travamento com barras de aço CA 50 6,3 mm e tensores, 3 aproveitamentos;MAT;Prego com cabeça 17 x 21 (comprimento: 48 mm / diâmetro: 3,00 mm);KG;;1,00;0,07;1,00;1,00;0,20;0,066667;;;;3,00;0,20;;;;;;
;01.001.000003;04.008.000010.SER;Forma de madeira para cortina de concreto ou parede estrutural, compensado plastificado e = 12 mm , travamento com barras de aço CA 50 6,3 mm e tensores, 3 aproveitamentos;MOD;Ajudante de carpinteiro;H;;1,00;0,17;1,00;1,00;1,15;;0,170360;;;6,77;;1,15;;;;;
;01.007.000001;04.008.000010.SER;Forma de madeira para cortina de concreto ou parede estrutural, compensado plastificado e = 12 mm , travamento com barras de aço CA 50 6,3 mm e tensores, 3 aproveitamentos;MOD;Carpinteiro;H;;1,00;0,68;1,00;1,00;4,62;;0,681833;;;6,77;;4,62;;;;;
;08.002.000006;04.008.000010.SER;Forma de madeira para cortina de concreto ou parede estrutural, compensado plastificado e = 12 mm , travamento com barras de aço CA 50 6,3 mm e tensores, 3 aproveitamentos;MAT;Chapa de madeira compensada plastificada (comprimento: 2200 mm / espessura: 12 mm / largura: 1100 mm);M²;;1,00;0,40;1,00;1,00;1,20;0,400000;;;;3,00;1,20;;;;;;
;04.008.000011.SER;04.008.000011.SER;Forma de madeira para fundação, com tábuas e sarrafos;;Forma de madeira para fundação, com tábuas e sarrafos;m²;1,00;1,00;;1,00;1,00;;Produção horária da equipe:;;1,00;;;16,62;27,09;;;43,71;38,98;82,70
;12.004.000002;04.008.000011.SER;Forma de madeira para fundação, com tábuas e sarrafos;MAT;Desmoldante de fôrmas para concreto;L;;1,00;0,10;1,00;1,00;0,30;0,100000;;;;3,00;0,30;;;;;;
;07.007.000010;04.008.000011.SER;Forma de madeira para fundação, com tábuas e sarrafos;MAT;Barra de aço CA-50 3/8" (bitola: 10,00 mm / massa linear: 0,617 kg/m);KG;;1,00;0,11;1,00;1,00;0,33;0,110000;;;;3,00;0,33;;;;;;
;08.005.000013;04.008.000011.SER;Forma de madeira para fundação, com tábuas e sarrafos;MAT;Sarrafo (seção transversal: 1x3 " / espessura: 25 mm / altura: 75 mm);M;;1,00;3,75;1,00;1,00;11,25;3,750000;;;;3,00;11,25;;;;;;
;25.007.000002;04.008.000011.SER;Forma de madeira para fundação, com tábuas e sarrafos;MAT;Prego com cabeça 17 x 21 (comprimento: 48 mm / diâmetro: 3,00 mm);KG;;1,00;0,18;1,00;1,00;0,54;0,180000;;;;3,00;0,54;;;;;;
;25.007.000003;04.008.000011.SER;Forma de madeira para fundação, com tábuas e sarrafos;MAT;Prego com cabeça dupla 17 x 27 (comprimento: 62,1 mm / diâmetro da cabeça: 3,0 mm);KG;;1,00;0,10;1,00;1,00;0,30;0,100000;;;;3,00;0,30;;;;;;
;01.001.000003;04.008.000011.SER;Forma de madeira para fundação, com tábuas e sarrafos;MOD;Ajudante de carpinteiro;H;;1,00;0,80;1,00;1,00;5,42;;0,800000;;;6,77;;5,42;;;;;
;01.007.000001;04.008.000011.SER;Forma de madeira para fundação, com tábuas e sarrafos;MOD;Carpinteiro;H;;1,00;3,20;1,00;1,00;21,68;;3,202000;;;6,77;;21,68;;;;;
;08.005.000016;04.008.000011.SER;Forma de madeira para fundação, com tábuas e sarrafos;MAT;Tábua de pinus (seção transversal: 1x12 ");M²;;1,00;1,30;1,00;1,00;3,90;1,300000;;;;3,00;3,90;;;;;;
;04.008.000012.SER;04.008.000012.SER;Forma de madeira para fundação, com tábuas e sarrafos, 3 aproveitamentos;;Forma de madeira para fundação, com tábuas e sarrafos, 3 aproveitamentos;m²;1,00;1,00;;1,00;1,00;;Produção horária da equipe:;;1,00;;;6,16;15,53;;;21,69;19,34;41,03
;12.004.000002;04.008.000012.SER;Forma de madeira para fundação, com tábuas e sarrafos, 3 aproveitamentos;MAT;Desmoldante de fôrmas para concreto;L;;1,00;0,10;1,00;1,00;0,30;0,100000;;;;3,00;0,30;;;;;;
;07.007.000010;04.008.000012.SER;Forma de madeira para fundação, com tábuas e sarrafos, 3 aproveitamentos;MAT;Barra de aço CA-50 3/8" (bitola: 10,00 mm / massa linear: 0,617 kg/m);KG;;1,00;0,11;1,00;1,00;0,33;0,110000;;;;3,00;0,33;;;;;;
;08.005.000013;04.008.000012.SER;Forma de madeira para fundação, com tábuas e sarrafos, 3 aproveitamentos;MAT;Sarrafo (seção transversal: 1x3 " / espessura: 25 mm / altura: 75 mm);M;;1,00;1,25;1,00;1,00;3,75;1,250000;;;;3,00;3,75;;;;;;
;25.007.000002;04.008.000012.SER;Forma de madeira para fundação, com tábuas e sarrafos, 3 aproveitamentos;MAT;Prego com cabeça 17 x 21 (comprimento: 48 mm / diâmetro: 3,00 mm);KG;;1,00;0,06;1,00;1,00;0,18;0,060000;;;;3,00;0,18;;;;;;
;25.007.000003;04.008.000012.SER;Forma de madeira para fundação, com tábuas e sarrafos, 3 aproveitamentos;MAT;Prego com cabeça dupla 17 x 27 (comprimento: 62,1 mm / diâmetro da cabeça: 3,0 mm);KG;;1,00;0,10;1,00;1,00;0,30;0,100000;;;;3,00;0,30;;;;;;
;01.001.000003;04.008.000012.SER;Forma de madeira para fundação, com tábuas e sarrafos, 3 aproveitamentos;MOD;Ajudante de carpinteiro;H;;1,00;0,46;1,00;1,00;3,11;;0,458667;;;6,77;;3,11;;;;;
;01.007.000001;04.008.000012.SER;Forma de madeira para fundação, com tábuas e sarrafos, 3 aproveitamentos;MOD;Carpinteiro;H;;1,00;1,84;1,00;1,00;12,43;;1,835333;;;6,77;;12,43;;;;;
;08.005.000016;04.008.000012.SER;Forma de madeira para fundação, com tábuas e sarrafos, 3 aproveitamentos;MAT;Tábua de pinus (seção transversal: 1x12 ");M²;;1,00;0,43;1,00;1,00;1,30;0,433333;;;;3,00;1,30;;;;;;
;04.008.000013.SER;04.008.000013.SER;Forma de madeira para fundação, com tábuas e sarrafos, 5 aproveitamentos;;Forma de madeira para fundação, com tábuas e sarrafos, 5 aproveitamentos;m²;1,00;1,00;;1,00;1,00;;Produção horária da equipe:;;1,00;;;4,07;13,22;;;17,29;15,41;32,70
;12.004.000002;04.008.000013.SER;Forma de madeira para fundação, com tábuas e sarrafos, 5 aproveitamentos;MAT;Desmoldante de fôrmas para concreto;L;;1,00;0,10;1,00;1,00;0,30;0,100000;;;;3,00;0,30;;;;;;
;07.007.000010;04.008.000013.SER;Forma de madeira para fundação, com tábuas e sarrafos, 5 aproveitamentos;MAT;Barra de aço CA-50 3/8" (bitola: 10,00 mm / massa linear: 0,617 kg/m);KG;;1,00;0,11;1,00;1,00;0,33;0,110000;;;;3,00;0,33;;;;;;
;08.005.000013;04.008.000013.SER;Forma de madeira para fundação, com tábuas e sarrafos, 5 aproveitamentos;MAT;Sarrafo (seção transversal: 1x3 " / espessura: 25 mm / altura: 75 mm);M;;1,00;0,75;1,00;1,00;2,25;0,750000;;;;3,00;2,25;;;;;;
;25.007.000002;04.008.000013.SER;Forma de madeira para fundação, com tábuas e sarrafos, 5 aproveitamentos;MAT;Prego com cabeça 17 x 21 (comprimento: 48 mm / diâmetro: 3,00 mm);KG;;1,00;0,04;1,00;1,00;0,11;0,036000;;;;3,00;0,11;;;;;;
;25.007.000003;04.008.000013.SER;Forma de madeira para fundação, com tábuas e sarrafos, 5 aproveitamentos;MAT;Prego com cabeça dupla 17 x 27 (comprimento: 62,1 mm / diâmetro da cabeça: 3,0 mm);KG;;1,00;0,10;1,00;1,00;0,30;0,100000;;;;3,00;0,30;;;;;;
;01.001.000003;04.008.000013.SER;Forma de madeira para fundação, com tábuas e sarrafos, 5 aproveitamentos;MOD;Ajudante de carpinteiro;H;;1,00;0,39;1,00;1,00;2,64;;0,390400;;;6,77;;2,64;;;;;
;01.007.000001;04.008.000013.SER;Forma de madeira para fundação, com tábuas e sarrafos, 5 aproveitamentos;MOD;Carpinteiro;H;;1,00;1,56;1,00;1,00;10,57;;1,562000;;;6,77;;10,57;;;;;
;08.005.000016;04.008.000013.SER;Forma de madeira para fundação, com tábuas e sarrafos, 5 aproveitamentos;MAT;Tábua de pinus (seção transversal: 1x12 ");M²;;1,00;0,26;1,00;1,00;0,78;0,260000;;;;3,00;0,78;;;;;;
;04.008.000014.SER;04.008.000014.SER;Forma de madeira para cortina de concreto ou parede estrutural, compensado plastificado e = 12 mm - fabricação;;Forma de madeira para cortina de concreto ou parede estrutural, compensado plastificado e = 12 mm - fabricação;m²;1,00;1,00;;1,00;1,00;;Produção horária da equipe:;;1,00;;;40,69;11,26;;;51,95;46,32;98,27
;08.002.000006;04.008.000014.SER;Forma de madeira para cortina de concreto ou parede estrutural, compensado plastificado e = 12 mm - fabricação;MAT;Chapa de madeira compensada plastificada (comprimento: 2200 mm / espessura: 12 mm / largura: 1100 mm);M²;;1,00;1,20;1,00;1,00;3,60;1,200000;;;;3,00;3,60;;;;;;
;25.007.000002;04.008.000014.SER;Forma de madeira para cortina de concreto ou parede estrutural, compensado plastificado e = 12 mm - fabricação;MAT;Prego com cabeça 17 x 21 (comprimento: 48 mm / diâmetro: 3,00 mm);KG;;1,00;0,20;1,00;1,00;0,60;0,200000;;;;3,00;0,60;;;;;;
;08.005.000005;04.008.000014.SER;Forma de madeira para cortina de concreto ou parede estrutural, compensado plastificado e = 12 mm - fabricação;MAT;Pontalete (seção transversal: 3x3 " / altura: 75 mm / largura: 75 mm);M;;1,00;4,95;1,00;1,00;14,85;4,950000;;;;3,00;14,85;;;;;;
;01.001.000003;04.008.000014.SER;Forma de madeira para cortina de concreto ou parede estrutural, compensado plastificado e = 12 mm - fabricação;MOD;Ajudante de carpinteiro;H;;1,00;0,33;1,00;1,00;2,25;;0,333000;;;6,77;;2,25;;;;;
;01.007.000001;04.008.000014.SER;Forma de madeira para cortina de concreto ou parede estrutural, compensado plastificado e = 12 mm - fabricação;MOD;Carpinteiro;H;;1,00;1,33;1,00;1,00;9,00;;1,330000;;;6,77;;9,00;;;;;
;08.005.000013;04.008.000014.SER;Forma de madeira para cortina de concreto ou parede estrutural, compensado plastificado e = 12 mm - fabricação;MAT;Sarrafo (seção transversal: 1x3 " / espessura: 25 mm / altura: 75 mm);M;;1,00;7,21;1,00;1,00;21,64;7,213100;;;;3,00;21,64;;;;;;
;04.008.000015.SER;04.008.000015.SER;Fabricação de madeira para cortina de concreto ou parede estrutural, compensado plastificado e = 12 mm , travamento com tirantes aço CA 50 6,3 mm e tensores - fabricação;;Fabricação de madeira para cortina de concreto ou parede estrutural, compensado plastificado e = 12 mm , travamento com tirantes aço CA 50 6,3 mm e tensores - fabricação;m²;1,00;1,00;;1,00;1,00;;Produção horária da equipe:;;1,00;;;40,69;11,26;;;51,95;46,32;98,27
;08.005.000013;04.008.000015.SER;Fabricação de madeira para cortina de concreto ou parede estrutural, compensado plastificado e = 12 mm , travamento com tirantes aço CA 50 6,3 mm e tensores - fabricação;MAT;Sarrafo (seção transversal: 1x3 " / espessura: 25 mm / altura: 75 mm);M;;1,00;7,21;1,00;1,00;21,64;7,213100;;;;3,00;21,64;;;;;;
;01.007.000001;04.008.000015.SER;Fabricação de madeira para cortina de concreto ou parede estrutural, compensado plastificado e = 12 mm , travamento com tirantes aço CA 50 6,3 mm e tensores - fabricação;MOD;Carpinteiro;H;;1,00;1,33;1,00;1,00;9,00;;1,330000;;;6,77;;9,00;;;;;
;08.005.000005;04.008.000015.SER;Fabricação de madeira para cortina de concreto ou parede estrutural, compensado plastificado e = 12 mm , travamento com tirantes aço CA 50 6,3 mm e tensores - fabricação;MAT;Pontalete (seção transversal: 3x3 " / altura: 75 mm / largura: 75 mm);M;;1,00;4,95;1,00;1,00;14,85;4,950000;;;;3,00;14,85;;;;;;
;25.007.000002;04.008.000015.SER;Fabricação de madeira para cortina de concreto ou parede estrutural, compensado plastificado e = 12 mm , travamento com tirantes aço CA 50 6,3 mm e tensores - fabricação;MAT;Prego com cabeça 17 x 21 (comprimento: 48 mm / diâmetro: 3,00 mm);KG;;1,00;0,20;1,00;1,00;0,60;0,200000;;;;3,00;0,60;;;;;;
;01.001.000003;04.008.000015.SER;Fabricação de madeira para cortina de concreto ou parede estrutural, compensado plastificado e = 12 mm , travamento com tirantes aço CA 50 6,3 mm e tensores - fabricação;MOD;Ajudante de carpinteiro;H;;1,00;0,33;1,00;1,00;2,25;;0,333000;;;6,77;;2,25;;;;;
;08.002.000006;04.008.000015.SER;Fabricação de madeira para cortina de concreto ou parede estrutural, compensado plastificado e = 12 mm , travamento com tirantes aço CA 50 6,3 mm e tensores - fabricação;MAT;Chapa de madeira compensada plastificada (comprimento: 2200 mm / espessura: 12 mm / largura: 1100 mm);M²;;1,00;1,20;1,00;1,00;3,60;1,200000;;;;3,00;3,60;;;;;;
;04.008.000016.SER;04.008.000016.SER;Forma de madeira para cortina de concreto, compensado plastificado e = 18mm - fabricação;;Forma de madeira para cortina de concreto, compensado plastificado e = 18mm - fabricação;m²;1,00;1,00;;1,00;1,00;;Produção horária da equipe:;;1,00;;;40,69;11,64;;;52,33;46,67;99,00
;08.005.000013;04.008.000016.SER;Forma de madeira para cortina de concreto, compensado plastificado e = 18mm - fabricação;MAT;Sarrafo (seção transversal: 1x3 " / espessura: 25 mm / altura: 75 mm);M;;1,00;7,21;1,00;1,00;21,64;7,213100;;;;3,00;21,64;;;;;;
;08.005.000005;04.008.000016.SER;Forma de madeira para cortina de concreto, compensado plastificado e = 18mm - fabricação;MAT;Pontalete (seção transversal: 3x3 " / altura: 75 mm / largura: 75 mm);M;;1,00;4,95;1,00;1,00;14,85;4,950000;;;;3,00;14,85;;;;;;
;25.007.000002;04.008.000016.SER;Forma de madeira para cortina de concreto, compensado plastificado e = 18mm - fabricação;MAT;Prego com cabeça 17 x 21 (comprimento: 48 mm / diâmetro: 3,00 mm);KG;;1,00;0,20;1,00;1,00;0,60;0,200000;;;;3,00;0,60;;;;;;
;08.002.000005;04.008.000016.SER;Forma de madeira para cortina de concreto, compensado plastificado e = 18mm - fabricação;MAT;Chapa compensada plastificada (comprimento: 2200 mm / espessura: 18 mm / largura: 1100 mm);M²;;1,00;1,20;1,00;1,00;3,60;1,200000;;;;3,00;3,60;;;;;;
;01.007.000001;04.008.000016.SER;Forma de madeira para cortina de concreto, compensado plastificado e = 18mm - fabricação;MOD;Carpinteiro;H;;1,00;1,38;1,00;1,00;9,32;;1,376550;;;6,77;;9,32;;;;;
;01.001.000003;04.008.000016.SER;Forma de madeira para cortina de concreto, compensado plastificado e = 18mm - fabricação;MOD;Ajudante de carpinteiro;H;;1,00;0,34;1,00;1,00;2,32;;0,342990;;;6,77;;2,32;;;;;
;04.008.000017.SER;04.008.000017.SER;Forma de madeira para cortina de concreto, compensado plastificado e = 18mm, travamento com tirantes aço ca 50 6,3 mm e tensores - fabricação;;Forma de madeira para cortina de concreto, compensado plastificado e = 18mm, travamento com tirantes aço ca 50 6,3 mm e tensores - fabricação;m²;1,00;1,00;;1,00;1,00;;Produção horária da equipe:;;1,00;;;40,69;11,98;;;52,67;46,97;99,64
;08.005.000013;04.008.000017.SER;Forma de madeira para cortina de concreto, compensado plastificado e = 18mm, travamento com tirantes aço ca 50 6,3 mm e tensores - fabricação;MAT;Sarrafo (seção transversal: 1x3 " / espessura: 25 mm / altura: 75 mm);M;;1,00;7,21;1,00;1,00;21,64;7,213100;;;;3,00;21,64;;;;;;
;08.005.000005;04.008.000017.SER;Forma de madeira para cortina de concreto, compensado plastificado e = 18mm, travamento com tirantes aço ca 50 6,3 mm e tensores - fabricação;MAT;Pontalete (seção transversal: 3x3 " / altura: 75 mm / largura: 75 mm);M;;1,00;4,95;1,00;1,00;14,85;4,950000;;;;3,00;14,85;;;;;;
;25.007.000002;04.008.000017.SER;Forma de madeira para cortina de concreto, compensado plastificado e = 18mm, travamento com tirantes aço ca 50 6,3 mm e tensores - fabricação;MAT;Prego com cabeça 17 x 21 (comprimento: 48 mm / diâmetro: 3,00 mm);KG;;1,00;0,20;1,00;1,00;0,60;0,200000;;;;3,00;0,60;;;;;;
;08.002.000005;04.008.000017.SER;Forma de madeira para cortina de concreto, compensado plastificado e = 18mm, travamento com tirantes aço ca 50 6,3 mm e tensores - fabricação;MAT;Chapa compensada plastificada (comprimento: 2200 mm / espessura: 18 mm / largura: 1100 mm);M²;;1,00;1,20;1,00;1,00;3,60;1,200000;;;;3,00;3,60;;;;;;
;01.007.000001;04.008.000017.SER;Forma de madeira para cortina de concreto, compensado plastificado e = 18mm, travamento com tirantes aço ca 50 6,3 mm e tensores - fabricação;MOD;Carpinteiro;H;;1,00;1,41;1,00;1,00;9,54;;1,409800;;;6,77;;9,54;;;;;
;01.001.000003;04.008.000017.SER;Forma de madeira para cortina de concreto, compensado plastificado e = 18mm, travamento com tirantes aço ca 50 6,3 mm e tensores - fabricação;MOD;Ajudante de carpinteiro;H;;1,00;0,36;1,00;1,00;2,43;;0,359640;;;6,77;;2,43;;;;;
;04.008.000018.SER;04.008.000018.SER;Forma de madeira para fundação, com tábuas e sarrafos - fabricação;;Forma de madeira para fundação, com tábuas e sarrafos - fabricação;m²;1,00;1,00;;1,00;1,00;;Produção horária da equipe:;;1,00;;;15,69;17,35;;;33,04;29,46;62,49
;25.007.000002;04.008.000018.SER;Forma de madeira para fundação, com tábuas e sarrafos - fabricação;MAT;Prego com cabeça 17 x 21 (comprimento: 48 mm / diâmetro: 3,00 mm);KG;;1,00;0,18;1,00;1,00;0,54;0,180000;;;;3,00;0,54;;;;;;
;01.007.000001;04.008.000018.SER;Forma de madeira para fundação, com tábuas e sarrafos - fabricação;MOD;Carpinteiro;H;;1,00;2,05;1,00;1,00;13,88;;2,050000;;;6,77;;13,88;;;;;
;08.005.000016;04.008.000018.SER;Forma de madeira para fundação, com tábuas e sarrafos - fabricação;MAT;Tábua de pinus (seção transversal: 1x12 ");M²;;1,00;1,30;1,00;1,00;3,90;1,300000;;;;3,00;3,90;;;;;;
;08.005.000013;04.008.000018.SER;Forma de madeira para fundação, com tábuas e sarrafos - fabricação;MAT;Sarrafo (seção transversal: 1x3 " / espessura: 25 mm / altura: 75 mm);M;;1,00;3,75;1,00;1,00;11,25;3,750000;;;;3,00;11,25;;;;;;
;01.001.000003;04.008.000018.SER;Forma de madeira para fundação, com tábuas e sarrafos - fabricação;MOD;Ajudante de carpinteiro;H;;1,00;0,51;1,00;1,00;3,47;;0,512000;;;6,77;;3,47;;;;;
;04.008.000021.SER;04.008.000021.SER;Forma de madeira para cortina de concreto, compensado plastificado e = 18 mm - montagem;;Forma de madeira para cortina de concreto, compensado plastificado e = 18 mm - montagem;m²;1,00;1,00;;1,00;1,00;;Produção horária da equipe:;;1,00;;;0,62;4,43;;;5,05;4,50;9,55
;25.007.000003;04.008.000021.SER;Forma de madeira para cortina de concreto, compensado plastificado e = 18 mm - montagem;MAT;Prego com cabeça dupla 17 x 27 (comprimento: 62,1 mm / diâmetro da cabeça: 3,0 mm);KG;;1,00;0,19;1,00;1,00;0,56;0,185000;;;;3,00;0,56;;;;;;
;12.004.000002;04.008.000021.SER;Forma de madeira para cortina de concreto, compensado plastificado e = 18 mm - montagem;MAT;Desmoldante de fôrmas para concreto;L;;1,00;0,02;1,00;1,00;0,06;0,020000;;;;3,00;0,06;;;;;;
;01.007.000001;04.008.000021.SER;Forma de madeira para cortina de concreto, compensado plastificado e = 18 mm - montagem;MOD;Carpinteiro;H;;1,00;0,52;1,00;1,00;3,55;;0,524000;;;6,77;;3,55;;;;;
;01.001.000003;04.008.000021.SER;Forma de madeira para cortina de concreto, compensado plastificado e = 18 mm - montagem;MOD;Ajudante de carpinteiro;H;;1,00;0,13;1,00;1,00;0,89;;0,131000;;;6,77;;0,89;;;;;
;04.008.000022.SER;04.008.000022.SER;Forma de madeira para fundação, com tábuas e sarrafos - montagem;;Forma de madeira para fundação, com tábuas e sarrafos - montagem;m²;1,00;1,00;;1,00;1,00;;Produção horária da equipe:;;1,00;;;0,93;6,82;;;7,75;6,91;14,67
;25.007.000003;04.008.000022.SER;Forma de madeira para fundação, com tábuas e sarrafos - montagem;MAT;Prego com cabeça dupla 17 x 27 (comprimento: 62,1 mm / diâmetro da cabeça: 3,0 mm);KG;;1,00;0,10;1,00;1,00;0,30;0,100000;;;;3,00;0,30;;;;;;
;07.007.000010;04.008.000022.SER;Forma de madeira para fundação, com tábuas e sarrafos - montagem;MAT;Barra de aço CA-50 3/8" (bitola: 10,00 mm / massa linear: 0,617 kg/m);KG;;1,00;0,11;1,00;1,00;0,33;0,110000;;;;3,00;0,33;;;;;;
;01.007.000001;04.008.000022.SER;Forma de madeira para fundação, com tábuas e sarrafos - montagem;MOD;Carpinteiro;H;;1,00;0,81;1,00;1,00;5,46;;0,806000;;;6,77;;5,46;;;;;
;01.001.000003;04.008.000022.SER;Forma de madeira para fundação, com tábuas e sarrafos - montagem;MOD;Ajudante de carpinteiro;H;;1,00;0,20;1,00;1,00;1,37;;0,202000;;;6,77;;1,37;;;;;
;12.004.000002;04.008.000022.SER;Forma de madeira para fundação, com tábuas e sarrafos - montagem;MAT;Desmoldante de fôrmas para concreto;L;;1,00;0,10;1,00;1,00;0,30;0,100000;;;;3,00;0,30;;;;;;
;04.008.000023.SER;04.008.000023.SER;Forma de madeira para cortina de concreto, compensado plastificado e = 18mm, travamento com tirantes aço ca 50 6,3 mm e tensores - montagem;;Forma de madeira para cortina de concreto, compensado plastificado e = 18mm, travamento com tirantes aço ca 50 6,3 mm e tensores - montagem;m²;1,00;1,00;;1,00;1,00;;Produção horária da equipe:;;1,00;;;52,70;5,58;;;58,28;51,97;110,25
;25.007.000003;04.008.000023.SER;Forma de madeira para cortina de concreto, compensado plastificado e = 18mm, travamento com tirantes aço ca 50 6,3 mm e tensores - montagem;MAT;Prego com cabeça dupla 17 x 27 (comprimento: 62,1 mm / diâmetro da cabeça: 3,0 mm);KG;;1,00;0,10;1,00;1,00;0,30;0,100000;;;;3,00;0,30;;;;;;
;06.003.000004;04.008.000023.SER;Forma de madeira para cortina de concreto, compensado plastificado e = 18mm, travamento com tirantes aço ca 50 6,3 mm e tensores - montagem;MAT;Tubo de polietileno 1/2" para proteção de tirantes em formas para concreto;M;;1,00;0,54;1,00;1,00;1,61;0,537000;;;;3,00;1,61;;;;;;
;06.003.000007;04.008.000023.SER;Forma de madeira para cortina de concreto, compensado plastificado e = 18mm, travamento com tirantes aço ca 50 6,3 mm e tensores - montagem;MAT;Cone plástico 1/2" para vedação de tubo protetor de barras de ancoragem em formas para concreto;UN;;1,00;10,75;1,00;1,00;32,25;10,750000;;;;3,00;32,25;;;;;;
;06.003.000005;04.008.000023.SER;Forma de madeira para cortina de concreto, compensado plastificado e = 18mm, travamento com tirantes aço ca 50 6,3 mm e tensores - montagem;MAT;Tensor para fixação de tirantes em formas para concreto - 80 utilizações;UN;;1,00;5,37;1,00;1,00;16,11;5,370000;;;;3,00;16,11;;;;;;
;07.007.000008;04.008.000023.SER;Forma de madeira para cortina de concreto, compensado plastificado e = 18mm, travamento com tirantes aço ca 50 6,3 mm e tensores - montagem;MAT;Barra de aço CA-50 1/4" (massa linear: 0,245 kg/m / bitola: 6,30 mm);KG;;1,00;0,79;1,00;1,00;2,37;0,790000;;;;3,00;2,37;;;;;;
;12.004.000002;04.008.000023.SER;Forma de madeira para cortina de concreto, compensado plastificado e = 18mm, travamento com tirantes aço ca 50 6,3 mm e tensores - montagem;MAT;Desmoldante de fôrmas para concreto;L;;1,00;0,02;1,00;1,00;0,06;0,020000;;;;3,00;0,06;;;;;;
;01.011.000001;04.008.000023.SER;Forma de madeira para cortina de concreto, compensado plastificado e = 18mm, travamento com tirantes aço ca 50 6,3 mm e tensores - montagem;MOD;Armador;H;;1,00;0,07;1,00;1,00;0,48;;0,071100;;;6,77;;0,48;;;;;
;01.007.000001;04.008.000023.SER;Forma de madeira para cortina de concreto, compensado plastificado e = 18mm, travamento com tirantes aço ca 50 6,3 mm e tensores - montagem;MOD;Carpinteiro;H;;1,00;0,60;1,00;1,00;4,06;;0,599875;;;6,77;;4,06;;;;;
;01.001.000003;04.008.000023.SER;Forma de madeira para cortina de concreto, compensado plastificado e = 18mm, travamento com tirantes aço ca 50 6,3 mm e tensores - montagem;MOD;Ajudante de carpinteiro;H;;1,00;0,15;1,00;1,00;1,03;;0,152798;;;6,77;;1,03;;;;;
;04.008.000024.SER;04.008.000024.SER;Forma de madeira para cortina de concreto ou parede estrutural, compensado plastificado e = 12 mm - desmontagem;;Forma de madeira para cortina de concreto ou parede estrutural, compensado plastificado e = 12 mm - desmontagem;m²;1,00;1,00;;1,00;1,00;;Produção horária da equipe:;;1,00;;;;1,90;;;1,90;1,70;3,60
;01.001.000003;04.008.000024.SER;Forma de madeira para cortina de concreto ou parede estrutural, compensado plastificado e = 12 mm - desmontagem;MOD;Ajudante de carpinteiro;H;;1,00;0,06;1,00;1,00;0,38;;0,056000;;;6,77;;0,38;;;;;
;01.007.000001;04.008.000024.SER;Forma de madeira para cortina de concreto ou parede estrutural, compensado plastificado e = 12 mm - desmontagem;MOD;Carpinteiro;H;;1,00;0,23;1,00;1,00;1,52;;0,225000;;;6,77;;1,52;;;;;
;04.008.000025.SER;04.008.000025.SER;Forma de madeira para cortina de concreto, compensado plastificado e = 18 mm - desmontagem;;Forma de madeira para cortina de concreto, compensado plastificado e = 18 mm - desmontagem;m²;1,00;1,00;;1,00;1,00;;Produção horária da equipe:;;1,00;;;;1,90;;;1,90;1,70;3,60
;01.007.000001;04.008.000025.SER;Forma de madeira para cortina de concreto, compensado plastificado e = 18 mm - desmontagem;MOD;Carpinteiro;H;;1,00;0,23;1,00;1,00;1,52;;0,225000;;;6,77;;1,52;;;;;
;01.001.000003;04.008.000025.SER;Forma de madeira para cortina de concreto, compensado plastificado e = 18 mm - desmontagem;MOD;Ajudante de carpinteiro;H;;1,00;0,06;1,00;1,00;0,38;;0,056000;;;6,77;;0,38;;;;;
;04.008.000026.SER;04.008.000026.SER;Forma de madeira para cortina de concreto ou parede estrutural, compensado plastificado e = 12 mm , travamento com tirantes aço CA 50 6,3 mm e tensores - desmontagem;;Forma de madeira para cortina de concreto ou parede estrutural, compensado plastificado e = 12 mm , travamento com tirantes aço CA 50 6,3 mm e tensores - desmontagem;m²;1,00;1,00;;1,00;1,00;;Produção horária da equipe:;;1,00;;;;2,02;;;2,02;1,80;3,81
;01.001.000003;04.008.000026.SER;Forma de madeira para cortina de concreto ou parede estrutural, compensado plastificado e = 12 mm , travamento com tirantes aço CA 50 6,3 mm e tensores - desmontagem;MOD;Ajudante de carpinteiro;H;;1,00;0,06;1,00;1,00;0,40;;0,059360;;;6,77;;0,40;;;;;
;01.007.000001;04.008.000026.SER;Forma de madeira para cortina de concreto ou parede estrutural, compensado plastificado e = 12 mm , travamento com tirantes aço CA 50 6,3 mm e tensores - desmontagem;MOD;Carpinteiro;H;;1,00;0,24;1,00;1,00;1,61;;0,238500;;;6,77;;1,61;;;;;
;04.008.000027.SER;04.008.000027.SER;Forma de madeira para fundação, com tábuas e sarrafos - desmontagem;;Forma de madeira para fundação, com tábuas e sarrafos - desmontagem;m²;1,00;1,00;;1,00;1,00;;Produção horária da equipe:;;1,00;;;;2,92;;;2,92;2,61;5,53
;01.001.000003;04.008.000027.SER;Forma de madeira para fundação, com tábuas e sarrafos - desmontagem;MOD;Ajudante de carpinteiro;H;;1,00;0,09;1,00;1,00;0,58;;0,086000;;;6,77;;0,58;;;;;
;01.007.000001;04.008.000027.SER;Forma de madeira para fundação, com tábuas e sarrafos - desmontagem;MOD;Carpinteiro;H;;1,00;0,35;1,00;1,00;2,34;;0,346000;;;6,77;;2,34;;;;;
;04.008.000028.SER;04.008.000028.SER;Forma de madeira para cortina de concreto, compensado plastificado e = 18mm, travamento com tirantes aço ca 50 6,3 mm e tensores - desmontagem;;Forma de madeira para cortina de concreto, compensado plastificado e = 18mm, travamento com tirantes aço ca 50 6,3 mm e tensores - desmontagem;m²;1,00;1,00;;1,00;1,00;;Produção horária da equipe:;;1,00;;;;2,14;;;2,14;1,91;4,04
;01.007.000001;04.008.000028.SER;Forma de madeira para cortina de concreto, compensado plastificado e = 18mm, travamento com tirantes aço ca 50 6,3 mm e tensores - desmontagem;MOD;Carpinteiro;H;;1,00;0,25;1,00;1,00;1,71;;0,252810;;;6,77;;1,71;;;;;
;01.001.000003;04.008.000028.SER;Forma de madeira para cortina de concreto, compensado plastificado e = 18mm, travamento com tirantes aço ca 50 6,3 mm e tensores - desmontagem;MOD;Ajudante de carpinteiro;H;;1,00;0,06;1,00;1,00;0,43;;0,062922;;;6,77;;0,43;;;;;
;04.009.000001.SER;04.009.000001.SER;Corte de perfil metálico "I" de 10 x 4 x 5/8";;Corte de perfil metálico "I" de 10 x 4 x 5/8";un;1,00;1,00;;1,00;1,00;;Produção horária da equipe:;;1,00;;;;;;1,00;1,00;0,89;1,89
;03.002.000001;04.009.000001.SER;Corte de perfil metálico "I" de 10 x 4 x 5/8";MOE;Corte de perfil metálico perfil "I" 10" (espessura: 7,90 mm / massa linear: 37,80 kg/m / largura nominal: 118,40 mm / altura nominal: 254,00 mm);UN;;1,00;1,00;1,00;1,00;1,00;;;;1,000000;1,00;;;;1,00;;;
;04.009.000002.SER;04.009.000002.SER;Corte de perfil metálico "I" de 12 x 5 x 1/4";;Corte de perfil metálico "I" de 12 x 5 x 1/4";un;1,00;1,00;;1,00;1,00;;Produção horária da equipe:;;1,00;;;;;;1,00;1,00;0,89;1,89
;03.002.000002;04.009.000002.SER;Corte de perfil metálico "I" de 12 x 5 x 1/4";MOE;Corte de perfil metálico perfil "I" 12" (largura nominal: 133,40 mm / altura nominal: 104,80 mm / espessura: 11,70 mm / massa linear: 60,70 kg/m);UN;;1,00;1,00;1,00;1,00;1,00;;;;1,000000;1,00;;;;1,00;;;
;04.009.000003.SER;04.009.000003.SER;Corte de perfil metálico duplo "I" de 10 x 4 x 5/8";;Corte de perfil metálico duplo "I" de 10 x 4 x 5/8";un;1,00;1,00;;1,00;1,00;;Produção horária da equipe:;;1,00;;;;;;1,00;1,00;0,89;1,89
;03.002.000003;04.009.000003.SER;Corte de perfil metálico duplo "I" de 10 x 4 x 5/8";MOE;Corte de perfil metálico perfil "I" 10" duplo (espessura: 11,70 mm / largura nominal: 118,40 mm / altura nominal: 304,80 mm / massa linear: 37,80 kg/m);UN;;1,00;1,00;1,00;1,00;1,00;;;;1,000000;1,00;;;;1,00;;;
;04.009.000004.SER;04.009.000004.SER;Corte de perfil metálico duplo "I" de 12 x 5 x 1/4";;Corte de perfil metálico duplo "I" de 12 x 5 x 1/4";un;1,00;1,00;;1,00;1,00;;Produção horária da equipe:;;1,00;;;;;;1,00;1,00;0,89;1,89
;03.002.000004;04.009.000004.SER;Corte de perfil metálico duplo "I" de 12 x 5 x 1/4";MOE;Corte de perfil metálico perfil "I" 12" duplo (largura nominal: 133,40 mm / altura nominal: 304,80 mm / espessura: 11,70 mm / massa linear: 60,70 kg/m);UN;;1,00;1,00;1,00;1,00;1,00;;;;1,000000;1,00;;;;1,00;;;
;04.009.000006.SER;04.009.000006.SER;Solda de topo em estaca metálica perfil "I" 10 x 4 x 5/8";;Solda de topo em estaca metálica perfil "I" 10 x 4 x 5/8";un;1,00;1,00;;1,00;1,00;;Produção horária da equipe:;;1,00;;;;;;1,00;1,00;0,89;1,89
;01.003.000003;04.009.000006.SER;Solda de topo em estaca metálica perfil "I" 10 x 4 x 5/8";SET;Solda topo em perfil metálico "I" 10" (largura nominal: 118,40 mm / altura nominal: 254,00 mm / espessura: 7,90 mm / massa linear: 37,80 kg/m);UN;;1,00;1,00;1,00;1,00;1,00;;;;1,000000;1,00;;;;1,00;;;
;04.009.000007.SER;04.009.000007.SER;Solda de topo em estaca metálica perfil "I" 12 x 5 x 1/4";;Solda de topo em estaca metálica perfil "I" 12 x 5 x 1/4";un;1,00;1,00;;1,00;1,00;;Produção horária da equipe:;;1,00;;;;;;1,00;1,00;0,89;1,89
;01.003.000004;04.009.000007.SER;Solda de topo em estaca metálica perfil "I" 12 x 5 x 1/4";SET;Solda topo em perfil metálico "I" 12" (largura nominal: 133,40 mm / altura nominal: 304,80 mm / espessura: 11,70 mm / massa linear: 60,70 kg/m);UN;;1,00;1,00;1,00;1,00;1,00;;;;1,000000;1,00;;;;1,00;;;
;04.009.000008.SER;04.009.000008.SER;Solda de topo em estaca metálica perfil duplo "I" de 10 x 4 x 5/8";;Solda de topo em estaca metálica perfil duplo "I" de 10 x 4 x 5/8";un;1,00;1,00;;1,00;1,00;;Produção horária da equipe:;;1,00;;;;;;1,00;1,00;0,89;1,89
;01.003.000001;04.009.000008.SER;Solda de topo em estaca metálica perfil duplo "I" de 10 x 4 x 5/8";SET;Solda topo em perfil metálico "I" duplo 10" (largura nominal: 118,40 mm / altura nominal: 254,00 mm / espessura: 7,90 mm / massa linear: 37,80 kg/m);UN;;1,00;1,00;1,00;1,00;1,00;;;;1,000000;1,00;;;;1,00;;;
;04.009.000009.SER;04.009.000009.SER;Solda de topo em estaca metálica perfil duplo "I" de 12 x 5 x 1/4";;Solda de topo em estaca metálica perfil duplo "I" de 12 x 5 x 1/4";un;1,00;1,00;;1,00;1,00;;Produção horária da equipe:;;1,00;;;;;;1,00;1,00;0,89;1,89
;01.003.000002;04.009.000009.SER;Solda de topo em estaca metálica perfil duplo "I" de 12 x 5 x 1/4";SET;Solda topo em perfil metálico "I" duplo 12" (largura nominal: 133,40 mm / altura nominal: 304,80 mm / espessura: 11,70 mm / massa linear: 60,70 kg/m);UN;;1,00;1,00;1,00;1,00;1,00;;;;1,000000;1,00;;;;1,00;;;
;04.009.000010.SER;04.009.000010.SER;Solda longitudinal em estaca metálica;;Solda longitudinal em estaca metálica;m;1,00;1,00;;1,00;1,00;;Produção horária da equipe:;;1,00;;;;;;1,00;1,00;0,89;1,89
;01.003.000005;04.009.000010.SER;Solda longitudinal em estaca metálica;SET;Solda longitudinal em perfil metálico "I";M;;1,00;1,00;1,00;1,00;1,00;;;;1,000000;1,00;;;;1,00;;;
;04.009.000038.SER;04.009.000038.SER;Escavação manual para tubulão a ceú aberto ;;Escavação manual para tubulão a ceú aberto ;m³;1,00;1,00;;1,00;1,00;;Produção horária da equipe:;;1,00;;;;135,40;;;135,40;120,75;256,15
;01.026.000001;04.009.000038.SER;Escavação manual para tubulão a ceú aberto ;MOD;Servente;H;;1,00;10,00;1,00;1,00;67,70;;10,000000;;;6,77;;67,70;;;;;
;01.023.000001;04.009.000038.SER;Escavação manual para tubulão a ceú aberto ;MOD;Poceiro;H;;1,00;10,00;1,00;1,00;67,70;;10,000000;;;6,77;;67,70;;;;;
;04.009.000011.SER;04.009.000011.SER;Estaca de madeira ø 21 cm e carga nominal de 6 a 8 t, para terreno de condições favoráveis;;Estaca de madeira ø 21 cm e carga nominal de 6 a 8 t, para terreno de condições favoráveis;m;1,00;1,00;;1,00;1,00;;Produção horária da equipe:;;1,00;;;4,62;9,49;0,00;;14,10;12,58;26,68
;12.029.000004;04.009.000011.SER;Estaca de madeira ø 21 cm e carga nominal de 6 a 8 t, para terreno de condições favoráveis;MAT;Graxa;KG;;1,00;0,01;1,00;1,00;0,02;0,008011;;;;3,00;0,02;;;;;;
;12.031.000002;04.009.000011.SER;Estaca de madeira ø 21 cm e carga nominal de 6 a 8 t, para terreno de condições favoráveis;MAT;Óleo diesel;L;;1,00;0,52;1,00;1,00;1,56;0,520715;;;;3,00;1,56;;;;;;
;08.001.000002;04.009.000011.SER;Estaca de madeira ø 21 cm e carga nominal de 6 a 8 t, para terreno de condições favoráveis;MAT;Estaca de madeira tipo eucalipto tratada (diâmetro da seção: 210,00 mm);M;;1,00;1,01;1,00;1,00;3,03;1,010000;;;;3,00;3,03;;;;;;
;01.001.000001;04.009.000011.SER;Estaca de madeira ø 21 cm e carga nominal de 6 a 8 t, para terreno de condições favoráveis;MOD;Ajudante;H;;1,00;0,60;1,00;1,00;4,07;;0,600825;;;6,77;;4,07;;;;;
;01.019.000001;04.009.000011.SER;Estaca de madeira ø 21 cm e carga nominal de 6 a 8 t, para terreno de condições favoráveis;MOD;Operador;H;;1,00;0,20;1,00;1,00;1,36;;0,200275;;;6,77;;1,36;;;;;
;01.026.000001;04.009.000011.SER;Estaca de madeira ø 21 cm e carga nominal de 6 a 8 t, para terreno de condições favoráveis;MOD;Servente;H;;1,00;0,60;1,00;1,00;4,06;;0,600000;;;6,77;;4,06;;;;;
;01.012.000006;04.009.000011.SER;Estaca de madeira ø 21 cm e carga nominal de 6 a 8 t, para terreno de condições favoráveis;EQA;Bate-estacas com martelo de 0,8 t diesel (potência: 13 HP);UN;;1,00;0,00;1,00;1,00;0,00;;;0,002220;;1,00;;;0,00;;;;
;04.009.000012.SER;04.009.000012.SER;Estaca de madeira ø 25 cm e carga nominal de 8 a 10 t, para terreno de condições favoráveis;;Estaca de madeira ø 25 cm e carga nominal de 8 a 10 t, para terreno de condições favoráveis;m;1,00;1,00;;1,00;1,00;;Produção horária da equipe:;;1,00;;;4,62;9,49;0,00;;14,10;12,58;26,68
;12.029.000004;04.009.000012.SER;Estaca de madeira ø 25 cm e carga nominal de 8 a 10 t, para terreno de condições favoráveis;MAT;Graxa;KG;;1,00;0,01;1,00;1,00;0,02;0,008011;;;;3,00;0,02;;;;;;
;12.031.000002;04.009.000012.SER;Estaca de madeira ø 25 cm e carga nominal de 8 a 10 t, para terreno de condições favoráveis;MAT;Óleo diesel;L;;1,00;0,52;1,00;1,00;1,56;0,520715;;;;3,00;1,56;;;;;;
;08.001.000003;04.009.000012.SER;Estaca de madeira ø 25 cm e carga nominal de 8 a 10 t, para terreno de condições favoráveis;MAT;Estaca de madeira tipo eucalipto tratada (diâmetro da seção: 250 mm);M;;1,00;1,01;1,00;1,00;3,03;1,010000;;;;3,00;3,03;;;;;;
;01.001.000001;04.009.000012.SER;Estaca de madeira ø 25 cm e carga nominal de 8 a 10 t, para terreno de condições favoráveis;MOD;Ajudante;H;;1,00;0,60;1,00;1,00;4,07;;0,600825;;;6,77;;4,07;;;;;
;01.019.000001;04.009.000012.SER;Estaca de madeira ø 25 cm e carga nominal de 8 a 10 t, para terreno de condições favoráveis;MOD;Operador;H;;1,00;0,20;1,00;1,00;1,36;;0,200275;;;6,77;;1,36;;;;;
;01.026.000001;04.009.000012.SER;Estaca de madeira ø 25 cm e carga nominal de 8 a 10 t, para terreno de condições favoráveis;MOD;Servente;H;;1,00;0,60;1,00;1,00;4,06;;0,600000;;;6,77;;4,06;;;;;
;01.012.000006;04.009.000012.SER;Estaca de madeira ø 25 cm e carga nominal de 8 a 10 t, para terreno de condições favoráveis;EQA;Bate-estacas com martelo de 0,8 t diesel (potência: 13 HP);UN;;1,00;0,00;1,00;1,00;0,00;;;0,002220;;1,00;;;0,00;;;;
;04.009.000013.SER;04.009.000013.SER;Estaca de madeira ø 21 cm e carga nominal de 6 a 8 t, para terreno de condições pouco favoráveis;;Estaca de madeira ø 21 cm e carga nominal de 6 a 8 t, para terreno de condições pouco favoráveis;m;1,00;1,00;;1,00;1,00;;Produção horária da equipe:;;1,00;;;6,20;14,91;0,00;;21,12;18,83;39,95
;12.029.000004;04.009.000013.SER;Estaca de madeira ø 21 cm e carga nominal de 6 a 8 t, para terreno de condições pouco favoráveis;MAT;Graxa;KG;;1,00;0,02;1,00;1,00;0,05;0,016022;;;;3,00;0,05;;;;;;
;12.031.000002;04.009.000013.SER;Estaca de madeira ø 21 cm e carga nominal de 6 a 8 t, para terreno de condições pouco favoráveis;MAT;Óleo diesel;L;;1,00;1,04;1,00;1,00;3,12;1,041430;;;;3,00;3,12;;;;;;
;08.001.000002;04.009.000013.SER;Estaca de madeira ø 21 cm e carga nominal de 6 a 8 t, para terreno de condições pouco favoráveis;MAT;Estaca de madeira tipo eucalipto tratada (diâmetro da seção: 210,00 mm);M;;1,00;1,01;1,00;1,00;3,03;1,010000;;;;3,00;3,03;;;;;;
;01.001.000001;04.009.000013.SER;Estaca de madeira ø 21 cm e carga nominal de 6 a 8 t, para terreno de condições pouco favoráveis;MOD;Ajudante;H;;1,00;1,20;1,00;1,00;8,14;;1,201650;;;6,77;;8,14;;;;;
;01.019.000001;04.009.000013.SER;Estaca de madeira ø 21 cm e carga nominal de 6 a 8 t, para terreno de condições pouco favoráveis;MOD;Operador;H;;1,00;0,40;1,00;1,00;2,71;;0,400550;;;6,77;;2,71;;;;;
;01.026.000001;04.009.000013.SER;Estaca de madeira ø 21 cm e carga nominal de 6 a 8 t, para terreno de condições pouco favoráveis;MOD;Servente;H;;1,00;0,60;1,00;1,00;4,06;;0,600000;;;6,77;;4,06;;;;;
;01.012.000006;04.009.000013.SER;Estaca de madeira ø 21 cm e carga nominal de 6 a 8 t, para terreno de condições pouco favoráveis;EQA;Bate-estacas com martelo de 0,8 t diesel (potência: 13 HP);UN;;1,00;0,00;1,00;1,00;0,00;;;0,004440;;1,00;;;0,00;;;;
;04.009.000014.SER;04.009.000014.SER;Estaca de madeira ø 25 cm e carga nominal de 8 a 10 t, para terreno de condições pouco favoráveis;;Estaca de madeira ø 25 cm e carga nominal de 8 a 10 t, para terreno de condições pouco favoráveis;m;1,00;1,00;;1,00;1,00;;Produção horária da equipe:;;1,00;;;6,20;14,91;0,00;;21,12;18,83;39,95
;12.029.000004;04.009.000014.SER;Estaca de madeira ø 25 cm e carga nominal de 8 a 10 t, para terreno de condições pouco favoráveis;MAT;Graxa;KG;;1,00;0,02;1,00;1,00;0,05;0,016022;;;;3,00;0,05;;;;;;
;12.031.000002;04.009.000014.SER;Estaca de madeira ø 25 cm e carga nominal de 8 a 10 t, para terreno de condições pouco favoráveis;MAT;Óleo diesel;L;;1,00;1,04;1,00;1,00;3,12;1,041430;;;;3,00;3,12;;;;;;
;08.001.000003;04.009.000014.SER;Estaca de madeira ø 25 cm e carga nominal de 8 a 10 t, para terreno de condições pouco favoráveis;MAT;Estaca de madeira tipo eucalipto tratada (diâmetro da seção: 250 mm);M;;1,00;1,01;1,00;1,00;3,03;1,010000;;;;3,00;3,03;;;;;;
;01.001.000001;04.009.000014.SER;Estaca de madeira ø 25 cm e carga nominal de 8 a 10 t, para terreno de condições pouco favoráveis;MOD;Ajudante;H;;1,00;1,20;1,00;1,00;8,14;;1,201650;;;6,77;;8,14;;;;;
;01.019.000001;04.009.000014.SER;Estaca de madeira ø 25 cm e carga nominal de 8 a 10 t, para terreno de condições pouco favoráveis;MOD;Operador;H;;1,00;0,40;1,00;1,00;2,71;;0,400550;;;6,77;;2,71;;;;;
;01.026.000001;04.009.000014.SER;Estaca de madeira ø 25 cm e carga nominal de 8 a 10 t, para terreno de condições pouco favoráveis;MOD;Servente;H;;1,00;0,60;1,00;1,00;4,06;;0,600000;;;6,77;;4,06;;;;;
;01.012.000006;04.009.000014.SER;Estaca de madeira ø 25 cm e carga nominal de 8 a 10 t, para terreno de condições pouco favoráveis;EQA;Bate-estacas com martelo de 0,8 t diesel (potência: 13 HP);UN;;1,00;0,00;1,00;1,00;0,00;;;0,004440;;1,00;;;0,00;;;;
;04.009.000015.SER;04.009.000015.SER;Estaca em perfil metálico cravada - "I" de 10 x 4 x 5/8";;Estaca em perfil metálico cravada - "I" de 10 x 4 x 5/8";m;1,00;1,00;;1,00;1,00;;Produção horária da equipe:;;1,00;;;178,50;1,80;- ;1,00;181,30;161,67;342,98
;03.003.000001;04.009.000015.SER;Estaca em perfil metálico cravada - "I" de 10 x 4 x 5/8";MOE;Cravação de estaca metálica perfil "I" (altura nominal: 10 " / espessura: 7,90 mm / largura nominal: 118,40 mm / massa linear: 37,80 kg/m);M;;1,00;1,00;1,00;1,00;1,00;;;;1,000000;1,00;;;;1,00;;;
;01.026.000001;04.009.000015.SER;Estaca em perfil metálico cravada - "I" de 10 x 4 x 5/8";MOD;Servente;H;;1,00;0,27;1,00;1,00;1,80;;0,266000;;;6,77;;1,80;;;;;
;07.002.000002;04.009.000015.SER;Estaca em perfil metálico cravada - "I" de 10 x 4 x 5/8";MAT;Estaca em perfil metálico tipo "I" 10" laminado (altura nominal: 10 " / massa linear: 37,80 kg/m);KG;;1,00;59,50;1,00;1,00;178,50;59,500000;;;;3,00;178,50;;;;;;
;04.009.000016.SER;04.009.000016.SER;Estaca em perfil metálico cravada - "I" de 12 x 5 x 1/4";;Estaca em perfil metálico cravada - "I" de 12 x 5 x 1/4";m;1,00;1,00;;1,00;1,00;;Produção horária da equipe:;;1,00;;;245,70;1,80;- ;1,00;248,50;221,60;470,10
;07.003.000001;04.009.000016.SER;Estaca em perfil metálico cravada - "I" de 12 x 5 x 1/4";MAT;Estaca em perfil metálico tipo "I" 12" soldado (altura nominal: 12 " / massa linear: 60,70 kg/m);KG;;1,00;81,90;1,00;1,00;245,70;81,900000;;;;3,00;245,70;;;;;;
;03.003.000002;04.009.000016.SER;Estaca em perfil metálico cravada - "I" de 12 x 5 x 1/4";MOE;Cravação de estaca metálica perfil "I" (massa linear: 60,70 kg/m / altura nominal: 12 " / espessura: 11,70 mm / largura nominal: 133,40 mm);M;;1,00;1,00;1,00;1,00;1,00;;;;1,000000;1,00;;;;1,00;;;
;01.026.000001;04.009.000016.SER;Estaca em perfil metálico cravada - "I" de 12 x 5 x 1/4";MOD;Servente;H;;1,00;0,27;1,00;1,00;1,80;;0,266000;;;6,77;;1,80;;;;;
;04.009.000017.SER;04.009.000017.SER;Estaca em perfil metálico cravada - duplo "I" de 10 x 4 x 5/8";;Estaca em perfil metálico cravada - duplo "I" de 10 x 4 x 5/8";m;1,00;1,00;;1,00;1,00;;Produção horária da equipe:;;1,00;;;357,00;1,80;- ;1,00;359,80;320,85;680,65
;01.026.000001;04.009.000017.SER;Estaca em perfil metálico cravada - duplo "I" de 10 x 4 x 5/8";MOD;Servente;H;;1,00;0,27;1,00;1,00;1,80;;0,266000;;;6,77;;1,80;;;;;
;07.002.000002;04.009.000017.SER;Estaca em perfil metálico cravada - duplo "I" de 10 x 4 x 5/8";MAT;Estaca em perfil metálico tipo "I" 10" laminado (altura nominal: 10 " / massa linear: 37,80 kg/m);KG;;1,00;119,00;1,00;1,00;357,00;119,000000;;;;3,00;357,00;;;;;;
;03.003.000001;04.009.000017.SER;Estaca em perfil metálico cravada - duplo "I" de 10 x 4 x 5/8";MOE;Cravação de estaca metálica perfil "I" (altura nominal: 10 " / espessura: 7,90 mm / largura nominal: 118,40 mm / massa linear: 37,80 kg/m);M;;1,00;1,00;1,00;1,00;1,00;;;;1,000000;1,00;;;;1,00;;;
;04.009.000018.SER;04.009.000018.SER;Estaca em perfil metálico cravada - duplo "I" de 12 x 5 x 1/4";;Estaca em perfil metálico cravada - duplo "I" de 12 x 5 x 1/4";m;1,00;1,00;;1,00;1,00;;Produção horária da equipe:;;1,00;;;492,00;1,80;- ;1,00;494,80;441,24;936,04
;03.003.000002;04.009.000018.SER;Estaca em perfil metálico cravada - duplo "I" de 12 x 5 x 1/4";MOE;Cravação de estaca metálica perfil "I" (massa linear: 60,70 kg/m / altura nominal: 12 " / espessura: 11,70 mm / largura nominal: 133,40 mm);M;;1,00;1,00;1,00;1,00;1,00;;;;1,000000;1,00;;;;1,00;;;
;01.026.000001;04.009.000018.SER;Estaca em perfil metálico cravada - duplo "I" de 12 x 5 x 1/4";MOD;Servente;H;;1,00;0,27;1,00;1,00;1,80;;0,266000;;;6,77;;1,80;;;;;
;07.003.000001;04.009.000018.SER;Estaca em perfil metálico cravada - duplo "I" de 12 x 5 x 1/4";MAT;Estaca em perfil metálico tipo "I" 12" soldado (altura nominal: 12 " / massa linear: 60,70 kg/m);KG;;1,00;164,00;1,00;1,00;492,00;164,000000;;;;3,00;492,00;;;;;;
;04.009.000020.SER;04.009.000020.SER;Estaca pré-moldada de concreto protendido cravada, seção 17x17 cm, carga admissível até 40 t ;;Estaca pré-moldada de concreto protendido cravada, seção 17x17 cm, carga admissível até 40 t ;m;1,00;1,00;;1,00;1,00;;Produção horária da equipe:;;1,00;;;;2,71;;1,08;3,79;3,38;7,17
;01.002.000012;04.009.000020.SER;Estaca pré-moldada de concreto protendido cravada, seção 17x17 cm, carga admissível até 40 t ;SET;Estaca pré-moldada concreto protendido cravada - seção quadrada (adensamento: vibração / comprimento da seção: 170 mm / massa linear: 73 kg/m / perímetro: 68 cm / largura da seção: 170 mm / carga admi;M;;1,00;1,08;1,00;1,00;1,08;;;;1,080000;1,00;;;;1,08;;;
;01.001.000001;04.009.000020.SER;Estaca pré-moldada de concreto protendido cravada, seção 17x17 cm, carga admissível até 40 t ;MOD;Ajudante;H;;1,00;0,40;1,00;1,00;2,71;;0,400000;;;6,77;;2,71;;;;;
;04.009.000021.SER;04.009.000021.SER;Estaca pré-moldada de concreto protendido cravada, seção 23,5x23,5 cm, carga admissível até 82 t ;;Estaca pré-moldada de concreto protendido cravada, seção 23,5x23,5 cm, carga admissível até 82 t ;m;1,00;1,00;;1,00;1,00;;Produção horária da equipe:;;1,00;;;;2,71;;1,08;3,79;3,38;7,17
;01.002.000020;04.009.000021.SER;Estaca pré-moldada de concreto protendido cravada, seção 23,5x23,5 cm, carga admissível até 82 t ;SET;Estaca pré-moldada concreto protendido cravada - seção quadrada (adensamento: vibração / comprimento da seção: 235 mm / massa linear: 138 kg/m / perímetro: 94 cm / largura da seção: 235 mm / carga adm;M;;1,00;1,08;1,00;1,00;1,08;;;;1,080000;1,00;;;;1,08;;;
;01.001.000001;04.009.000021.SER;Estaca pré-moldada de concreto protendido cravada, seção 23,5x23,5 cm, carga admissível até 82 t ;MOD;Ajudante;H;;1,00;0,40;1,00;1,00;2,71;;0,400000;;;6,77;;2,71;;;;;
;04.009.000022.SER;04.009.000022.SER;Estaca pré-moldada de concreto protendido cravada, seção 26,5x26,5 cm, carga admissível até 106 t ;;Estaca pré-moldada de concreto protendido cravada, seção 26,5x26,5 cm, carga admissível até 106 t ;m;1,00;1,00;;1,00;1,00;;Produção horária da equipe:;;1,00;;;;2,71;;1,08;3,79;3,38;7,17
;01.002.000017;04.009.000022.SER;Estaca pré-moldada de concreto protendido cravada, seção 26,5x26,5 cm, carga admissível até 106 t ;SET;Estaca pré-moldada concreto protendido cravada - seção quadrada (adensamento: vibração / comprimento da seção: 265 mm / massa linear: 175 kg/m / perímetro: 106 cm / largura da seção: 265 mm / carga ad;M;;1,00;1,08;1,00;1,00;1,08;;;;1,080000;1,00;;;;1,08;;;
;01.001.000001;04.009.000022.SER;Estaca pré-moldada de concreto protendido cravada, seção 26,5x26,5 cm, carga admissível até 106 t ;MOD;Ajudante;H;;1,00;0,40;1,00;1,00;2,71;;0,400000;;;6,77;;2,71;;;;;
;04.009.000023.SER;04.009.000023.SER;Estaca pré-moldada de concreto protendido maciça cravada, ø 15 cm, carga admissível 18 tf;;Estaca pré-moldada de concreto protendido maciça cravada, ø 15 cm, carga admissível 18 tf;m;1,00;1,00;;1,00;1,00;;Produção horária da equipe:;;1,00;;;;2,71;;1,08;3,79;3,38;7,17
;01.001.000001;04.009.000023.SER;Estaca pré-moldada de concreto protendido maciça cravada, ø 15 cm, carga admissível 18 tf;MOD;Ajudante;H;;1,00;0,40;1,00;1,00;2,71;;0,400000;;;6,77;;2,71;;;;;
;01.002.000002;04.009.000023.SER;Estaca pré-moldada de concreto protendido maciça cravada, ø 15 cm, carga admissível 18 tf;SET;Estaca pré-moldada concreto protendido cravada - seção circular maciça (carga admissível: 18 tf / adensamento: por vibração / área da seção cheia: 177,00 cm² / bitola nominal: 15,00 cm / massa nominal;M;;1,00;1,08;1,00;1,00;1,08;;;;1,080000;1,00;;;;1,08;;;
;04.009.000024.SER;04.009.000024.SER;Estaca pré-moldada de concreto protendido maciça cravada, ø 17cm, carga admissível 25 tf;;Estaca pré-moldada de concreto protendido maciça cravada, ø 17cm, carga admissível 25 tf;m;1,00;1,00;;1,00;1,00;;Produção horária da equipe:;;1,00;;;;2,71;;1,08;3,79;3,38;7,17
;01.002.000003;04.009.000024.SER;Estaca pré-moldada de concreto protendido maciça cravada, ø 17cm, carga admissível 25 tf;SET;Estaca pré-moldada concreto protendido cravada - seção circular maciça (adensamento: por vibração / área da seção cheia: 227,00 cm² / bitola nominal: 17 cm / carga admissível: 25 tf / massa nominal: 5;M;;1,00;1,08;1,00;1,00;1,08;;;;1,080000;1,00;;;;1,08;;;
;01.001.000001;04.009.000024.SER;Estaca pré-moldada de concreto protendido maciça cravada, ø 17cm, carga admissível 25 tf;MOD;Ajudante;H;;1,00;0,40;1,00;1,00;2,71;;0,400000;;;6,77;;2,71;;;;;
;04.009.000025.SER;04.009.000025.SER;Estaca pré-moldada de concreto protendido maciça cravada, ø 20cm, carga admissível 36 tf;;Estaca pré-moldada de concreto protendido maciça cravada, ø 20cm, carga admissível 36 tf;m;1,00;1,00;;1,00;1,00;;Produção horária da equipe:;;1,00;;;;2,71;;1,08;3,79;3,38;7,17
;01.001.000001;04.009.000025.SER;Estaca pré-moldada de concreto protendido maciça cravada, ø 20cm, carga admissível 36 tf;MOD;Ajudante;H;;1,00;0,40;1,00;1,00;2,71;;0,400000;;;6,77;;2,71;;;;;
;01.002.000004;04.009.000025.SER;Estaca pré-moldada de concreto protendido maciça cravada, ø 20cm, carga admissível 36 tf;SET;Estaca pré-moldada concreto protendido cravada - seção circular maciça (área da seção cheia: 314,00 cm² / bitola nominal: 20,00 cm / adensamento: por vibração / carga admissível: 36 tf / massa nominal;M;;1,00;1,08;1,00;1,00;1,08;;;;1,080000;1,00;;;;1,08;;;
;04.009.000026.SER;04.009.000026.SER;Estaca pré-moldada de concreto protendido cravada, ø 23cm, carga admissível 50 tf;;Estaca pré-moldada de concreto protendido cravada, ø 23cm, carga admissível 50 tf;m;1,00;1,00;;1,00;1,00;;Produção horária da equipe:;;1,00;;;;2,71;;1,08;3,79;3,38;7,17
;01.002.000006;04.009.000026.SER;Estaca pré-moldada de concreto protendido cravada, ø 23cm, carga admissível 50 tf;SET;Estaca pré-moldada concreto protendido cravada - seção circular maciça (adensamento: por vibração / área da seção cheia: 415,00 cm² / bitola nominal: 23,00 cm / carga admissível: 50 tf / massa nominal;M;;1,00;1,08;1,00;1,00;1,08;;;;1,080000;1,00;;;;1,08;;;
;01.001.000001;04.009.000026.SER;Estaca pré-moldada de concreto protendido cravada, ø 23cm, carga admissível 50 tf;MOD;Ajudante;H;;1,00;0,40;1,00;1,00;2,71;;0,400000;;;6,77;;2,71;;;;;
;04.009.000027.SER;04.009.000027.SER;Estaca pré-moldada de concreto protendido vazada cravada, ø 33cm, carga admissível 75 tf;;Estaca pré-moldada de concreto protendido vazada cravada, ø 33cm, carga admissível 75 tf;m;1,00;1,00;;1,00;1,00;;Produção horária da equipe:;;1,00;;;;2,71;;1,08;3,79;3,38;7,17
;01.001.000001;04.009.000027.SER;Estaca pré-moldada de concreto protendido vazada cravada, ø 33cm, carga admissível 75 tf;MOD;Ajudante;H;;1,00;0,40;1,00;1,00;2,71;;0,400000;;;6,77;;2,71;;;;;
;01.002.000008;04.009.000027.SER;Estaca pré-moldada de concreto protendido vazada cravada, ø 33cm, carga admissível 75 tf;SET;Estaca pré-moldada concreto protendido cravada - seção circular vazada (área da seção cheia: 607,00 cm² / adensamento: por vibração / bitola nominal: 33,00 cm / carga admissível: 75,00 tf / espessura ;M;;1,00;1,08;1,00;1,00;1,08;;;;1,080000;1,00;;;;1,08;;;
;04.009.000028.SER;04.009.000028.SER;Estaca pré-moldada de concreto armado octogonal vazada, cravada, ø 36 cm, carga até 138 t ;;Estaca pré-moldada de concreto armado octogonal vazada, cravada, ø 36 cm, carga até 138 t ;m;1,00;1,00;;1,00;1,00;;Produção horária da equipe:;;1,00;;;;2,71;;1,08;3,79;3,38;7,17
;01.001.000001;04.009.000028.SER;Estaca pré-moldada de concreto armado octogonal vazada, cravada, ø 36 cm, carga até 138 t ;MOD;Ajudante;H;;1,00;0,40;1,00;1,00;2,71;;0,400000;;;6,77;;2,71;;;;;
;01.002.000005;04.009.000028.SER;Estaca pré-moldada de concreto armado octogonal vazada, cravada, ø 36 cm, carga até 138 t ;SET;Estaca pré-moldada concreto armado cravada - seção octagonal vazada (área da seção: 1015 cm² / adensamento: vibração / carga admissível: 138 tf / diâmetro da seção: 360 mm / massa linear: 197 kg/m / p;M;;1,00;1,08;1,00;1,00;1,08;;;;1,080000;1,00;;;;1,08;;;
;04.009.000039.SER;04.009.000039.SER;Estaca pré-moldada de concreto armado octogonal vazada, cravada, ø 42 cm, carga até 158 t ;;Estaca pré-moldada de concreto armado octogonal vazada, cravada, ø 42 cm, carga até 158 t ;m;1,00;1,00;;1,00;1,00;;Produção horária da equipe:;;1,00;;;;2,71;;1,08;3,79;3,38;7,17
;01.002.000016;04.009.000039.SER;Estaca pré-moldada de concreto armado octogonal vazada, cravada, ø 42 cm, carga até 158 t ;SET;Estaca pré-moldada concreto armado cravada - seção octagonal vazada (perímetro: 132 cm / adensamento: vibração / área da seção: 1324 cm² / carga admissível: 158 tf / diâmetro da seção: 420 mm / massa ;M;;1,00;1,08;1,00;1,00;1,08;;;;1,080000;1,00;;;;1,08;;;
;01.001.000001;04.009.000039.SER;Estaca pré-moldada de concreto armado octogonal vazada, cravada, ø 42 cm, carga até 158 t ;MOD;Ajudante;H;;1,00;0,40;1,00;1,00;2,71;;0,400000;;;6,77;;2,71;;;;;
;04.009.000029.SER;04.009.000029.SER;Estaca tipo franki moldada "in loco", ø 35 cm, carga admissível 55 t ;;Estaca tipo franki moldada "in loco", ø 35 cm, carga admissível 55 t ;m;1,00;1,00;;1,00;1,00;;Produção horária da equipe:;;1,00;;;129,33;9,86;;1,00;140,19;125,01;265,20
;01.026.000001;04.009.000029.SER;Estaca tipo franki moldada "in loco", ø 35 cm, carga admissível 55 t ;MOD;Servente;H;;1,00;0,22;1,00;1,00;1,46;;0,216000;;;6,77;;1,46;;;;;
;04.002.000002;04.009.000029.SER;Estaca tipo franki moldada "in loco", ø 35 cm, carga admissível 55 t ;MAT;Cimento Portland CP II-E-32 (resistência: 32,00 MPa);KG;;1,00;35,00;1,00;1,00;105,00;35,000000;;;;3,00;105,00;;;;;;
;07.009.000008;04.009.000029.SER;Estaca tipo franki moldada "in loco", ø 35 cm, carga admissível 55 t ;MAT;Arame recozido (diâmetro do fio: 1,25 mm / bitola: 18 BWG);KG;;1,00;0,10;1,00;1,00;0,30;0,100000;;;;3,00;0,30;;;;;;
;03.001.000008;04.009.000029.SER;Estaca tipo franki moldada "in loco", ø 35 cm, carga admissível 55 t ;MAT;Areia lavada tipo média;M³;;1,00;0,07;1,00;1,00;0,21;0,070000;;;;3,00;0,21;;;;;;
;03.002.000014;04.009.000029.SER;Estaca tipo franki moldada "in loco", ø 35 cm, carga admissível 55 t ;MAT;Pedra britada tipo 2;M³;;1,00;0,14;1,00;1,00;0,42;0,140000;;;;3,00;0,42;;;;;;
;01.011.000001;04.009.000029.SER;Estaca tipo franki moldada "in loco", ø 35 cm, carga admissível 55 t ;MOD;Armador;H;;1,00;0,62;1,00;1,00;4,20;;0,620000;;;6,77;;4,20;;;;;
;07.007.000022;04.009.000029.SER;Estaca tipo franki moldada "in loco", ø 35 cm, carga admissível 55 t ;MAT;Barra de aço CA-25 5/8" (bitola: 16,00 mm / massa linear: 1,578 kg/m);KG;;1,00;6,80;1,00;1,00;20,40;6,800000;;;;3,00;20,40;;;;;;
;01.001.000002;04.009.000029.SER;Estaca tipo franki moldada "in loco", ø 35 cm, carga admissível 55 t ;MOD;Ajudante de armador;H;;1,00;0,62;1,00;1,00;4,20;;0,620000;;;6,77;;4,20;;;;;
;01.002.000015;04.009.000029.SER;Estaca tipo franki moldada "in loco", ø 35 cm, carga admissível 55 t ;SET;Estaca tipo franki moldada "in loco" - mão-de-obra e equipamento (capacidade de carga: 55 t / diâmetro da seção: 350 mm);M;;1,00;1,00;1,00;1,00;1,00;;;;1,000000;1,00;;;;1,00;;;
;07.007.000003;04.009.000029.SER;Estaca tipo franki moldada "in loco", ø 35 cm, carga admissível 55 t ;MAT;Aço CA-25 Ø 6,3 mm, em barra, massa nominal 0,245 kg/m;KG;;1,00;1,00;1,00;1,00;3,00;1,000000;;;;3,00;3,00;;;;;;
;04.009.000030.SER;04.009.000030.SER;Estaca tipo franki moldada "in loco", ø 40 cm, carga admissível 75 t ;;Estaca tipo franki moldada "in loco", ø 40 cm, carga admissível 75 t ;m;1,00;1,00;;1,00;1,00;;Produção horária da equipe:;;1,00;;;174,87;9,99;- ;1,00;185,86;165,74;351,60
;07.007.000022;04.009.000030.SER;Estaca tipo franki moldada "in loco", ø 40 cm, carga admissível 75 t ;MAT;Barra de aço CA-25 5/8" (bitola: 16,00 mm / massa linear: 1,578 kg/m);KG;;1,00;6,80;1,00;1,00;20,40;6,800000;;;;3,00;20,40;;;;;;
;03.001.000008;04.009.000030.SER;Estaca tipo franki moldada "in loco", ø 40 cm, carga admissível 75 t ;MAT;Areia lavada tipo média;M³;;1,00;0,09;1,00;1,00;0,27;0,090000;;;;3,00;0,27;;;;;;
;07.009.000008;04.009.000030.SER;Estaca tipo franki moldada "in loco", ø 40 cm, carga admissível 75 t ;MAT;Arame recozido (diâmetro do fio: 1,25 mm / bitola: 18 BWG);KG;;1,00;0,12;1,00;1,00;0,36;0,120000;;;;3,00;0,36;;;;;;
;04.002.000002;04.009.000030.SER;Estaca tipo franki moldada "in loco", ø 40 cm, carga admissível 75 t ;MAT;Cimento Portland CP II-E-32 (resistência: 32,00 MPa);KG;;1,00;50,00;1,00;1,00;150,00;50,000000;;;;3,00;150,00;;;;;;
;07.007.000003;04.009.000030.SER;Estaca tipo franki moldada "in loco", ø 40 cm, carga admissível 75 t ;MAT;Aço CA-25 Ø 6,3 mm, em barra, massa nominal 0,245 kg/m;KG;;1,00;1,10;1,00;1,00;3,30;1,100000;;;;3,00;3,30;;;;;;
;01.002.000014;04.009.000030.SER;Estaca tipo franki moldada "in loco", ø 40 cm, carga admissível 75 t ;SET;Estaca tipo franki moldada "in loco" - mão-de-obra e equipamento (diâmetro da seção: 400 mm / capacidade de carga: 75 t);M;;1,00;1,00;1,00;1,00;1,00;;;;1,000000;1,00;;;;1,00;;;
;01.011.000001;04.009.000030.SER;Estaca tipo franki moldada "in loco", ø 40 cm, carga admissível 75 t ;MOD;Armador;H;;1,00;0,63;1,00;1,00;4,27;;0,630000;;;6,77;;4,27;;;;;
;01.026.000001;04.009.000030.SER;Estaca tipo franki moldada "in loco", ø 40 cm, carga admissível 75 t ;MOD;Servente;H;;1,00;0,22;1,00;1,00;1,46;;0,216000;;;6,77;;1,46;;;;;
;01.001.000002;04.009.000030.SER;Estaca tipo franki moldada "in loco", ø 40 cm, carga admissível 75 t ;MOD;Ajudante de armador;H;;1,00;0,63;1,00;1,00;4,27;;0,630000;;;6,77;;4,27;;;;;
;03.002.000014;04.009.000030.SER;Estaca tipo franki moldada "in loco", ø 40 cm, carga admissível 75 t ;MAT;Pedra britada tipo 2;M³;;1,00;0,18;1,00;1,00;0,54;0,180000;;;;3,00;0,54;;;;;;
;04.009.000031.SER;04.009.000031.SER;Estaca tipo franki moldada "in loco", ø 45 cm, carga admissível 95 t ;;Estaca tipo franki moldada "in loco", ø 45 cm, carga admissível 95 t ;m;1,00;1,00;;1,00;1,00;;Produção horária da equipe:;;1,00;;;225,30;15,19;- ;1,00;241,49;215,35;456,84
;01.011.000001;04.009.000031.SER;Estaca tipo franki moldada "in loco", ø 45 cm, carga admissível 95 t ;MOD;Armador;H;;1,00;0,96;1,00;1,00;6,50;;0,960000;;;6,77;;6,50;;;;;
;07.007.000022;04.009.000031.SER;Estaca tipo franki moldada "in loco", ø 45 cm, carga admissível 95 t ;MAT;Barra de aço CA-25 5/8" (bitola: 16,00 mm / massa linear: 1,578 kg/m);KG;;1,00;10,30;1,00;1,00;30,90;10,300000;;;;3,00;30,90;;;;;;
;01.026.000001;04.009.000031.SER;Estaca tipo franki moldada "in loco", ø 45 cm, carga admissível 95 t ;MOD;Servente;H;;1,00;0,32;1,00;1,00;2,19;;0,324000;;;6,77;;2,19;;;;;
;03.001.000008;04.009.000031.SER;Estaca tipo franki moldada "in loco", ø 45 cm, carga admissível 95 t ;MAT;Areia lavada tipo média;M³;;1,00;0,12;1,00;1,00;0,36;0,120000;;;;3,00;0,36;;;;;;
;07.009.000008;04.009.000031.SER;Estaca tipo franki moldada "in loco", ø 45 cm, carga admissível 95 t ;MAT;Arame recozido (diâmetro do fio: 1,25 mm / bitola: 18 BWG);KG;;1,00;0,13;1,00;1,00;0,39;0,130000;;;;3,00;0,39;;;;;;
;04.002.000002;04.009.000031.SER;Estaca tipo franki moldada "in loco", ø 45 cm, carga admissível 95 t ;MAT;Cimento Portland CP II-E-32 (resistência: 32,00 MPa);KG;;1,00;62,50;1,00;1,00;187,50;62,500000;;;;3,00;187,50;;;;;;
;01.002.000019;04.009.000031.SER;Estaca tipo franki moldada "in loco", ø 45 cm, carga admissível 95 t ;SET;Estaca tipo franki moldada "in loco" - mão-de-obra e equipamento (diâmetro da seção: 450 mm / capacidade de carga: 95 t);M;;1,00;1,00;1,00;1,00;1,00;;;;1,000000;1,00;;;;1,00;;;
;03.002.000014;04.009.000031.SER;Estaca tipo franki moldada "in loco", ø 45 cm, carga admissível 95 t ;MAT;Pedra britada tipo 2;M³;;1,00;0,25;1,00;1,00;0,75;0,250000;;;;3,00;0,75;;;;;;
;07.007.000003;04.009.000031.SER;Estaca tipo franki moldada "in loco", ø 45 cm, carga admissível 95 t ;MAT;Aço CA-25 Ø 6,3 mm, em barra, massa nominal 0,245 kg/m;KG;;1,00;1,80;1,00;1,00;5,40;1,800000;;;;3,00;5,40;;;;;;
;01.001.000002;04.009.000031.SER;Estaca tipo franki moldada "in loco", ø 45 cm, carga admissível 95 t ;MOD;Ajudante de armador;H;;1,00;0,96;1,00;1,00;6,50;;0,960000;;;6,77;;6,50;;;;;
;04.009.000032.SER;04.009.000032.SER;Estaca tipo franki moldada "in loco", ø 52 cm, carga admissível 130 t ;;Estaca tipo franki moldada "in loco", ø 52 cm, carga admissível 130 t ;m;1,00;1,00;;1,00;1,00;;Produção horária da equipe:;;1,00;;;263,61;15,51;- ;1,00;280,12;249,80;529,92
;01.001.000002;04.009.000032.SER;Estaca tipo franki moldada "in loco", ø 52 cm, carga admissível 130 t ;MOD;Ajudante de armador;H;;1,00;0,98;1,00;1,00;6,63;;0,980000;;;6,77;;6,63;;;;;
;01.002.000013;04.009.000032.SER;Estaca tipo franki moldada "in loco", ø 52 cm, carga admissível 130 t ;SET;Estaca tipo franki moldada "in loco" - mão-de-obra e equipamento (diâmetro da seção: 520 mm / capacidade de carga: 130 t);M;;1,00;1,00;1,00;1,00;1,00;;;;1,000000;1,00;;;;1,00;;;
;07.007.000003;04.009.000032.SER;Estaca tipo franki moldada "in loco", ø 52 cm, carga admissível 130 t ;MAT;Aço CA-25 Ø 6,3 mm, em barra, massa nominal 0,245 kg/m;KG;;1,00;2,00;1,00;1,00;6,00;2,000000;;;;3,00;6,00;;;;;;
;03.001.000008;04.009.000032.SER;Estaca tipo franki moldada "in loco", ø 52 cm, carga admissível 130 t ;MAT;Areia lavada tipo média;M³;;1,00;0,14;1,00;1,00;0,42;0,140000;;;;3,00;0,42;;;;;;
;01.026.000001;04.009.000032.SER;Estaca tipo franki moldada "in loco", ø 52 cm, carga admissível 130 t ;MOD;Servente;H;;1,00;0,33;1,00;1,00;2,24;;0,331000;;;6,77;;2,24;;;;;
;07.007.000006;04.009.000032.SER;Estaca tipo franki moldada "in loco", ø 52 cm, carga admissível 130 t ;MAT;Aço CA-25 Ø 20,0 mm, em barra, massa nominal 2,466 kg/m;KG;;1,00;10,30;1,00;1,00;30,90;10,300000;;;;3,00;30,90;;;;;;
;04.002.000002;04.009.000032.SER;Estaca tipo franki moldada "in loco", ø 52 cm, carga admissível 130 t ;MAT;Cimento Portland CP II-E-32 (resistência: 32,00 MPa);KG;;1,00;75,00;1,00;1,00;225,00;75,000000;;;;3,00;225,00;;;;;;
;07.009.000008;04.009.000032.SER;Estaca tipo franki moldada "in loco", ø 52 cm, carga admissível 130 t ;MAT;Arame recozido (diâmetro do fio: 1,25 mm / bitola: 18 BWG);KG;;1,00;0,13;1,00;1,00;0,39;0,130000;;;;3,00;0,39;;;;;;
;03.002.000014;04.009.000032.SER;Estaca tipo franki moldada "in loco", ø 52 cm, carga admissível 130 t ;MAT;Pedra britada tipo 2;M³;;1,00;0,30;1,00;1,00;0,90;0,300000;;;;3,00;0,90;;;;;;
;01.011.000001;04.009.000032.SER;Estaca tipo franki moldada "in loco", ø 52 cm, carga admissível 130 t ;MOD;Armador;H;;1,00;0,98;1,00;1,00;6,63;;0,980000;;;6,77;;6,63;;;;;
;04.009.000033.SER;04.009.000033.SER;Estaca tipo franki moldada "in loco", ø 60 cm, carga admissível 170 t ;;Estaca tipo franki moldada "in loco", ø 60 cm, carga admissível 170 t ;m;1,00;1,00;;1,00;1,00;;Produção horária da equipe:;;1,00;;;350,94;20,41;- ;1,00;372,35;332,04;704,40
;01.011.000001;04.009.000033.SER;Estaca tipo franki moldada "in loco", ø 60 cm, carga admissível 170 t ;MOD;Armador;H;;1,00;1,29;1,00;1,00;8,73;;1,290000;;;6,77;;8,73;;;;;
;07.007.000003;04.009.000033.SER;Estaca tipo franki moldada "in loco", ø 60 cm, carga admissível 170 t ;MAT;Aço CA-25 Ø 6,3 mm, em barra, massa nominal 0,245 kg/m;KG;;1,00;2,30;1,00;1,00;6,90;2,300000;;;;3,00;6,90;;;;;;
;03.001.000008;04.009.000033.SER;Estaca tipo franki moldada "in loco", ø 60 cm, carga admissível 170 t ;MAT;Areia lavada tipo média;M³;;1,00;0,18;1,00;1,00;0,54;0,180000;;;;3,00;0,54;;;;;;
;03.002.000014;04.009.000033.SER;Estaca tipo franki moldada "in loco", ø 60 cm, carga admissível 170 t ;MAT;Pedra britada tipo 2;M³;;1,00;0,40;1,00;1,00;1,20;0,400000;;;;3,00;1,20;;;;;;
;01.026.000001;04.009.000033.SER;Estaca tipo franki moldada "in loco", ø 60 cm, carga admissível 170 t ;MOD;Servente;H;;1,00;0,44;1,00;1,00;2,95;;0,435000;;;6,77;;2,95;;;;;
;01.002.000021;04.009.000033.SER;Estaca tipo franki moldada "in loco", ø 60 cm, carga admissível 170 t ;SET;Estaca tipo franki moldada "in loco" - mão-de-obra e equipamento (diâmetro da seção: 600 mm / capacidade de carga: 170 t);M;;1,00;1,00;1,00;1,00;1,00;;;;1,000000;1,00;;;;1,00;;;
;01.001.000002;04.009.000033.SER;Estaca tipo franki moldada "in loco", ø 60 cm, carga admissível 170 t ;MOD;Ajudante de armador;H;;1,00;1,29;1,00;1,00;8,73;;1,290000;;;6,77;;8,73;;;;;
;04.002.000002;04.009.000033.SER;Estaca tipo franki moldada "in loco", ø 60 cm, carga admissível 170 t ;MAT;Cimento Portland CP II-E-32 (resistência: 32,00 MPa);KG;;1,00;100,00;1,00;1,00;300,00;100,000000;;;;3,00;300,00;;;;;;
;07.007.000006;04.009.000033.SER;Estaca tipo franki moldada "in loco", ø 60 cm, carga admissível 170 t ;MAT;Aço CA-25 Ø 20,0 mm, em barra, massa nominal 2,466 kg/m;KG;;1,00;13,90;1,00;1,00;41,70;13,900000;;;;3,00;41,70;;;;;;
;07.009.000008;04.009.000033.SER;Estaca tipo franki moldada "in loco", ø 60 cm, carga admissível 170 t ;MAT;Arame recozido (diâmetro do fio: 1,25 mm / bitola: 18 BWG);KG;;1,00;0,20;1,00;1,00;0,60;0,200000;;;;3,00;0,60;;;;;;
;04.009.000034.SER;04.009.000034.SER;Estaca tipo strauss moldada "in-loco", concreto controle tipo "C", fck=20 MPa, ø 25 cm, carga admissível 20 t ;;Estaca tipo strauss moldada "in-loco", concreto controle tipo "C", fck=20 MPa, ø 25 cm, carga admissível 20 t ;m;1,00;1,00;;1,00;1,00;;Produção horária da equipe:;;1,00;;;55,22;- ;- ;1,00;56,22;50,14;106,36
;01.002.000018;04.009.000034.SER;Estaca tipo strauss moldada "in-loco", concreto controle tipo "C", fck=20 MPa, ø 25 cm, carga admissível 20 t ;SET;Estaca tipo strauss moldada "in loco" - mão-de-obra e equipamento (diâmetro da seção: 250 mm / capacidade de carga: 20 t);M;;1,00;1,00;1,00;1,00;1,00;;;;1,000000;1,00;;;;1,00;;;
;03.001.000008;04.009.000034.SER;Estaca tipo strauss moldada "in-loco", concreto controle tipo "C", fck=20 MPa, ø 25 cm, carga admissível 20 t ;MAT;Areia lavada tipo média;M³;;1,00;0,03;1,00;1,00;0,09;0,030900;;;;3,00;0,09;;;;;;
;07.007.000010;04.009.000034.SER;Estaca tipo strauss moldada "in-loco", concreto controle tipo "C", fck=20 MPa, ø 25 cm, carga admissível 20 t ;MAT;Barra de aço CA-50 3/8" (bitola: 10,00 mm / massa linear: 0,617 kg/m);KG;;1,00;0,46;1,00;1,00;1,38;0,460000;;;;3,00;1,38;;;;;;
;03.002.000011;04.009.000034.SER;Estaca tipo strauss moldada "in-loco", concreto controle tipo "C", fck=20 MPa, ø 25 cm, carga admissível 20 t ;MAT;Pedra britada tipo 1;M³;;1,00;0,04;1,00;1,00;0,11;0,037000;;;;3,00;0,11;;;;;;
;04.002.000002;04.009.000034.SER;Estaca tipo strauss moldada "in-loco", concreto controle tipo "C", fck=20 MPa, ø 25 cm, carga admissível 20 t ;MAT;Cimento Portland CP II-E-32 (resistência: 32,00 MPa);KG;;1,00;17,88;1,00;1,00;53,64;17,880000;;;;3,00;53,64;;;;;;
;04.009.000035.SER;04.009.000035.SER;Estaca tipo strauss moldada "in-loco", concreto controle tipo "C", fck=20 MPa, ø 32 cm, carga admissível 30 t ;;Estaca tipo strauss moldada "in-loco", concreto controle tipo "C", fck=20 MPa, ø 32 cm, carga admissível 30 t ;m;1,00;1,00;;1,00;1,00;;Produção horária da equipe:;;1,00;;;89,73;;;1,00;90,73;80,91;171,64
;03.001.000008;04.009.000035.SER;Estaca tipo strauss moldada "in-loco", concreto controle tipo "C", fck=20 MPa, ø 32 cm, carga admissível 30 t ;MAT;Areia lavada tipo média;M³;;1,00;0,05;1,00;1,00;0,15;0,050700;;;;3,00;0,15;;;;;;
;04.002.000002;04.009.000035.SER;Estaca tipo strauss moldada "in-loco", concreto controle tipo "C", fck=20 MPa, ø 32 cm, carga admissível 30 t ;MAT;Cimento Portland CP II-E-32 (resistência: 32,00 MPa);KG;;1,00;29,30;1,00;1,00;87,90;29,300000;;;;3,00;87,90;;;;;;
;01.002.000009;04.009.000035.SER;Estaca tipo strauss moldada "in-loco", concreto controle tipo "C", fck=20 MPa, ø 32 cm, carga admissível 30 t ;SET;Estaca tipo strauss moldada "in loco" - mão-de-obra e equipamento (diâmetro da seção: 320 mm / capacidade de carga: 30 t);M;;1,00;1,00;1,00;1,00;1,00;;;;1,000000;1,00;;;;1,00;;;
;07.007.000010;04.009.000035.SER;Estaca tipo strauss moldada "in-loco", concreto controle tipo "C", fck=20 MPa, ø 32 cm, carga admissível 30 t ;MAT;Barra de aço CA-50 3/8" (bitola: 10,00 mm / massa linear: 0,617 kg/m);KG;;1,00;0,50;1,00;1,00;1,50;0,500000;;;;3,00;1,50;;;;;;
;03.002.000011;04.009.000035.SER;Estaca tipo strauss moldada "in-loco", concreto controle tipo "C", fck=20 MPa, ø 32 cm, carga admissível 30 t ;MAT;Pedra britada tipo 1;M³;;1,00;0,06;1,00;1,00;0,18;0,060000;;;;3,00;0,18;;;;;;
;04.009.000036.SER;04.009.000036.SER;Estaca tipo strauss moldada "in-loco", concreto controle tipo "C", fck=20 MPa, ø 38 cm, carga admissível 40 t ;;Estaca tipo strauss moldada "in-loco", concreto controle tipo "C", fck=20 MPa, ø 38 cm, carga admissível 40 t ;m;1,00;1,00;;1,00;1,00;;Produção horária da equipe:;;1,00;;;126,83;;;1,00;127,83;113,99;241,81
;03.001.000008;04.009.000036.SER;Estaca tipo strauss moldada "in-loco", concreto controle tipo "C", fck=20 MPa, ø 38 cm, carga admissível 40 t ;MAT;Areia lavada tipo média;M³;;1,00;0,07;1,00;1,00;0,21;0,071400;;;;3,00;0,21;;;;;;
;01.002.000010;04.009.000036.SER;Estaca tipo strauss moldada "in-loco", concreto controle tipo "C", fck=20 MPa, ø 38 cm, carga admissível 40 t ;SET;Estaca tipo strauss moldada "in loco" - mão-de-obra e equipamento (diâmetro da seção: 380 mm / capacidade de carga: 40 t);M;;1,00;1,00;1,00;1,00;1,00;;;;1,000000;1,00;;;;1,00;;;
;07.007.000011;04.009.000036.SER;Estaca tipo strauss moldada "in-loco", concreto controle tipo "C", fck=20 MPa, ø 38 cm, carga admissível 40 t ;MAT;Barra de aço CA-50 1/2" (bitola: 12,50 mm / massa linear: 0,963 kg/m);KG;;1,00;0,80;1,00;1,00;2,40;0,800000;;;;3,00;2,40;;;;;;
;03.002.000011;04.009.000036.SER;Estaca tipo strauss moldada "in-loco", concreto controle tipo "C", fck=20 MPa, ø 38 cm, carga admissível 40 t ;MAT;Pedra britada tipo 1;M³;;1,00;0,08;1,00;1,00;0,25;0,084000;;;;3,00;0,25;;;;;;
;04.002.000002;04.009.000036.SER;Estaca tipo strauss moldada "in-loco", concreto controle tipo "C", fck=20 MPa, ø 38 cm, carga admissível 40 t ;MAT;Cimento Portland CP II-E-32 (resistência: 32,00 MPa);KG;;1,00;41,32;1,00;1,00;123,96;41,320000;;;;3,00;123,96;;;;;;
;04.009.000037.SER;04.009.000037.SER;Estaca tipo strauss moldada "in-loco", concreto controle tipo "C", fck=20 MPa, ø 45 cm, carga admissível 60 t ;;Estaca tipo strauss moldada "in-loco", concreto controle tipo "C", fck=20 MPa, ø 45 cm, carga admissível 60 t ;m;1,00;1,00;;1,00;1,00;;Produção horária da equipe:;;1,00;;;176,90;;;1,00;177,90;158,65;336,55
;03.001.000008;04.009.000037.SER;Estaca tipo strauss moldada "in-loco", concreto controle tipo "C", fck=20 MPa, ø 45 cm, carga admissível 60 t ;MAT;Areia lavada tipo média;M³;;1,00;0,10;1,00;1,00;0,30;0,100200;;;;3,00;0,30;;;;;;
;04.002.000002;04.009.000037.SER;Estaca tipo strauss moldada "in-loco", concreto controle tipo "C", fck=20 MPa, ø 45 cm, carga admissível 60 t ;MAT;Cimento Portland CP II-E-32 (resistência: 32,00 MPa);KG;;1,00;57,95;1,00;1,00;173,85;57,950000;;;;3,00;173,85;;;;;;
;07.007.000011;04.009.000037.SER;Estaca tipo strauss moldada "in-loco", concreto controle tipo "C", fck=20 MPa, ø 45 cm, carga admissível 60 t ;MAT;Barra de aço CA-50 1/2" (bitola: 12,50 mm / massa linear: 0,963 kg/m);KG;;1,00;0,80;1,00;1,00;2,40;0,800000;;;;3,00;2,40;;;;;;
;03.002.000011;04.009.000037.SER;Estaca tipo strauss moldada "in-loco", concreto controle tipo "C", fck=20 MPa, ø 45 cm, carga admissível 60 t ;MAT;Pedra britada tipo 1;M³;;1,00;0,12;1,00;1,00;0,35;0,118000;;;;3,00;0,35;;;;;;
;01.002.000011;04.009.000037.SER;Estaca tipo strauss moldada "in-loco", concreto controle tipo "C", fck=20 MPa, ø 45 cm, carga admissível 60 t ;SET;Estaca tipo strauss moldada "in loco" - mão-de-obra e equipamento (diâmetro da seção: 450 mm / capacidade de carga: 60 t);M;;1,00;1,00;1,00;1,00;1,00;;;;1,000000;1,00;;;;1,00;;;
;04.009.000040.SER;04.009.000040.SER;Tubulão a céu aberto - empregando concreto controle tipo "B", fck = 15 MPa;;Tubulão a céu aberto - empregando concreto controle tipo "B", fck = 15 MPa;m³;1,00;1,00;;1,00;1,00;;Produção horária da equipe:;;1,00;;;846,66;96,86;0,01;;943,52;841,38;1.784,90
;28.002.000001;04.009.000040.SER;Tubulão a céu aberto - empregando concreto controle tipo "B", fck = 15 MPa;MAT;Energia elétrica;KW;;1,00;0,46;1,00;1,00;1,38;0,459689;;;;3,00;1,38;;;;;;
;03.001.000008;04.009.000040.SER;Tubulão a céu aberto - empregando concreto controle tipo "B", fck = 15 MPa;MAT;Areia lavada tipo média;M³;;1,00;0,92;1,00;1,00;2,77;0,923000;;;;3,00;2,77;;;;;;
;03.002.000011;04.009.000040.SER;Tubulão a céu aberto - empregando concreto controle tipo "B", fck = 15 MPa;MAT;Pedra britada tipo 1;M³;;1,00;0,21;1,00;1,00;0,63;0,209000;;;;3,00;0,63;;;;;;
;03.002.000014;04.009.000040.SER;Tubulão a céu aberto - empregando concreto controle tipo "B", fck = 15 MPa;MAT;Pedra britada tipo 2;M³;;1,00;0,63;1,00;1,00;1,88;0,627000;;;;3,00;1,88;;;;;;
;04.002.000002;04.009.000040.SER;Tubulão a céu aberto - empregando concreto controle tipo "B", fck = 15 MPa;MAT;Cimento Portland CP II-E-32 (resistência: 32,00 MPa);KG;;1,00;280,00;1,00;1,00;840,00;280,000000;;;;3,00;840,00;;;;;;
;01.001.000001;04.009.000040.SER;Tubulão a céu aberto - empregando concreto controle tipo "B", fck = 15 MPa;MOD;Ajudante;H;;1,00;0,31;1,00;1,00;2,07;;0,306459;;;6,77;;2,07;;;;;
;01.021.000001;04.009.000040.SER;Tubulão a céu aberto - empregando concreto controle tipo "B", fck = 15 MPa;MOD;Pedreiro;H;;1,00;2,00;1,00;1,00;13,54;;2,000000;;;6,77;;13,54;;;;;
;01.026.000001;04.009.000040.SER;Tubulão a céu aberto - empregando concreto controle tipo "B", fck = 15 MPa;MOD;Servente;H;;1,00;12,00;1,00;1,00;81,24;;12,000000;;;6,77;;81,24;;;;;
;01.014.000023;04.009.000040.SER;Tubulão a céu aberto - empregando concreto controle tipo "B", fck = 15 MPa;EQA;Betoneira elétrica monofásico (potência: 2 HP / capacidade: 400 l);UN;;1,00;0,01;1,00;1,00;0,01;;;0,005600;;1,00;;;0,01;;;;
;04.009.000041.SER;04.009.000041.SER;Tubulão a céu aberto - empregando concreto controle tipo "B", fck = 20 MPa;;Tubulão a céu aberto - empregando concreto controle tipo "B", fck = 20 MPa;m³;1,00;1,00;;1,00;1,00;;Produção horária da equipe:;;1,00;;;966,56;96,86;0,01;;1.063,42;948,30;2.011,72
;28.002.000001;04.009.000041.SER;Tubulão a céu aberto - empregando concreto controle tipo "B", fck = 20 MPa;MAT;Energia elétrica;KW;;1,00;0,46;1,00;1,00;1,38;0,459689;;;;3,00;1,38;;;;;;
;03.001.000008;04.009.000041.SER;Tubulão a céu aberto - empregando concreto controle tipo "B", fck = 20 MPa;MAT;Areia lavada tipo média;M³;;1,00;0,89;1,00;1,00;2,67;0,890000;;;;3,00;2,67;;;;;;
;03.002.000011;04.009.000041.SER;Tubulão a céu aberto - empregando concreto controle tipo "B", fck = 20 MPa;MAT;Pedra britada tipo 1;M³;;1,00;0,21;1,00;1,00;0,63;0,209000;;;;3,00;0,63;;;;;;
;03.002.000014;04.009.000041.SER;Tubulão a céu aberto - empregando concreto controle tipo "B", fck = 20 MPa;MAT;Pedra britada tipo 2;M³;;1,00;0,63;1,00;1,00;1,88;0,627000;;;;3,00;1,88;;;;;;
;04.002.000002;04.009.000041.SER;Tubulão a céu aberto - empregando concreto controle tipo "B", fck = 20 MPa;MAT;Cimento Portland CP II-E-32 (resistência: 32,00 MPa);KG;;1,00;320,00;1,00;1,00;960,00;320,000000;;;;3,00;960,00;;;;;;
;01.001.000001;04.009.000041.SER;Tubulão a céu aberto - empregando concreto controle tipo "B", fck = 20 MPa;MOD;Ajudante;H;;1,00;0,31;1,00;1,00;2,07;;0,306459;;;6,77;;2,07;;;;;
;01.021.000001;04.009.000041.SER;Tubulão a céu aberto - empregando concreto controle tipo "B", fck = 20 MPa;MOD;Pedreiro;H;;1,00;2,00;1,00;1,00;13,54;;2,000000;;;6,77;;13,54;;;;;
;01.026.000001;04.009.000041.SER;Tubulão a céu aberto - empregando concreto controle tipo "B", fck = 20 MPa;MOD;Servente;H;;1,00;12,00;1,00;1,00;81,24;;12,000000;;;6,77;;81,24;;;;;
;01.014.000023;04.009.000041.SER;Tubulão a céu aberto - empregando concreto controle tipo "B", fck = 20 MPa;EQA;Betoneira elétrica monofásico (potência: 2 HP / capacidade: 400 l);UN;;1,00;0,01;1,00;1,00;0,01;;;0,005600;;1,00;;;0,01;;;;
;04.009.000043.SER;04.009.000043.SER;Tubulão a céu aberto - empregando concreto controle tipo "B", fck = 15 MPa, com 20% de volume em rachão;;Tubulão a céu aberto - empregando concreto controle tipo "B", fck = 15 MPa, com 20% de volume em rachão;m³;1,00;1,00;;1,00;1,00;;Produção horária da equipe:;;1,00;;;677,92;88,32;0,00;;766,25;683,30;1.449,54
;28.002.000001;04.009.000043.SER;Tubulão a céu aberto - empregando concreto controle tipo "B", fck = 15 MPa, com 20% de volume em rachão;MAT;Energia elétrica;KW;;1,00;0,37;1,00;1,00;1,10;0,367751;;;;3,00;1,10;;;;;;
;03.001.000008;04.009.000043.SER;Tubulão a céu aberto - empregando concreto controle tipo "B", fck = 15 MPa, com 20% de volume em rachão;MAT;Areia lavada tipo média;M³;;1,00;0,74;1,00;1,00;2,22;0,738400;;;;3,00;2,22;;;;;;
;03.002.000011;04.009.000043.SER;Tubulão a céu aberto - empregando concreto controle tipo "B", fck = 15 MPa, com 20% de volume em rachão;MAT;Pedra britada tipo 1;M³;;1,00;0,17;1,00;1,00;0,50;0,167200;;;;3,00;0,50;;;;;;
;03.002.000014;04.009.000043.SER;Tubulão a céu aberto - empregando concreto controle tipo "B", fck = 15 MPa, com 20% de volume em rachão;MAT;Pedra britada tipo 2;M³;;1,00;0,50;1,00;1,00;1,50;0,501600;;;;3,00;1,50;;;;;;
;03.002.000007;04.009.000043.SER;Tubulão a céu aberto - empregando concreto controle tipo "B", fck = 15 MPa, com 20% de volume em rachão;MAT;Pedra de mão;M³;;1,00;0,20;1,00;1,00;0,60;0,200000;;;;3,00;0,60;;;;;;
;04.002.000002;04.009.000043.SER;Tubulão a céu aberto - empregando concreto controle tipo "B", fck = 15 MPa, com 20% de volume em rachão;MAT;Cimento Portland CP II-E-32 (resistência: 32,00 MPa);KG;;1,00;224,00;1,00;1,00;672,00;224,000000;;;;3,00;672,00;;;;;;
;01.001.000001;04.009.000043.SER;Tubulão a céu aberto - empregando concreto controle tipo "B", fck = 15 MPa, com 20% de volume em rachão;MOD;Ajudante;H;;1,00;0,25;1,00;1,00;1,66;;0,245167;;;6,77;;1,66;;;;;
;01.021.000001;04.009.000043.SER;Tubulão a céu aberto - empregando concreto controle tipo "B", fck = 15 MPa, com 20% de volume em rachão;MOD;Pedreiro;H;;1,00;2,00;1,00;1,00;13,54;;2,000000;;;6,77;;13,54;;;;;
;01.026.000001;04.009.000043.SER;Tubulão a céu aberto - empregando concreto controle tipo "B", fck = 15 MPa, com 20% de volume em rachão;MOD;Servente;H;;1,00;10,80;1,00;1,00;73,12;;10,800000;;;6,77;;73,12;;;;;
;01.014.000023;04.009.000043.SER;Tubulão a céu aberto - empregando concreto controle tipo "B", fck = 15 MPa, com 20% de volume em rachão;EQA;Betoneira elétrica monofásico (potência: 2 HP / capacidade: 400 l);UN;;1,00;0,00;1,00;1,00;0,00;;;0,004480;;1,00;;;0,00;;;;
;04.009.000044.SER;04.009.000044.SER;Tubulão a céu aberto - empregando concreto controle tipo "B", fck = 20 MPa, com 20% de volume em rachão;;Tubulão a céu aberto - empregando concreto controle tipo "B", fck = 20 MPa, com 20% de volume em rachão;m³;1,00;1,00;;1,00;1,00;;Produção horária da equipe:;;1,00;;;773,85;88,32;0,00;;862,17;768,83;1.631,00
;28.002.000001;04.009.000044.SER;Tubulão a céu aberto - empregando concreto controle tipo "B", fck = 20 MPa, com 20% de volume em rachão;MAT;Energia elétrica;KW;;1,00;0,37;1,00;1,00;1,10;0,367751;;;;3,00;1,10;;;;;;
;03.001.000008;04.009.000044.SER;Tubulão a céu aberto - empregando concreto controle tipo "B", fck = 20 MPa, com 20% de volume em rachão;MAT;Areia lavada tipo média;M³;;1,00;0,71;1,00;1,00;2,14;0,712000;;;;3,00;2,14;;;;;;
;03.002.000011;04.009.000044.SER;Tubulão a céu aberto - empregando concreto controle tipo "B", fck = 20 MPa, com 20% de volume em rachão;MAT;Pedra britada tipo 1;M³;;1,00;0,17;1,00;1,00;0,50;0,167200;;;;3,00;0,50;;;;;;
;03.002.000014;04.009.000044.SER;Tubulão a céu aberto - empregando concreto controle tipo "B", fck = 20 MPa, com 20% de volume em rachão;MAT;Pedra britada tipo 2;M³;;1,00;0,50;1,00;1,00;1,50;0,501600;;;;3,00;1,50;;;;;;
;03.002.000007;04.009.000044.SER;Tubulão a céu aberto - empregando concreto controle tipo "B", fck = 20 MPa, com 20% de volume em rachão;MAT;Pedra de mão;M³;;1,00;0,20;1,00;1,00;0,60;0,200000;;;;3,00;0,60;;;;;;
;04.002.000002;04.009.000044.SER;Tubulão a céu aberto - empregando concreto controle tipo "B", fck = 20 MPa, com 20% de volume em rachão;MAT;Cimento Portland CP II-E-32 (resistência: 32,00 MPa);KG;;1,00;256,00;1,00;1,00;768,00;256,000000;;;;3,00;768,00;;;;;;
;01.001.000001;04.009.000044.SER;Tubulão a céu aberto - empregando concreto controle tipo "B", fck = 20 MPa, com 20% de volume em rachão;MOD;Ajudante;H;;1,00;0,25;1,00;1,00;1,66;;0,245167;;;6,77;;1,66;;;;;
;01.021.000001;04.009.000044.SER;Tubulão a céu aberto - empregando concreto controle tipo "B", fck = 20 MPa, com 20% de volume em rachão;MOD;Pedreiro;H;;1,00;2,00;1,00;1,00;13,54;;2,000000;;;6,77;;13,54;;;;;
;01.026.000001;04.009.000044.SER;Tubulão a céu aberto - empregando concreto controle tipo "B", fck = 20 MPa, com 20% de volume em rachão;MOD;Servente;H;;1,00;10,80;1,00;1,00;73,12;;10,800000;;;6,77;;73,12;;;;;
;01.014.000023;04.009.000044.SER;Tubulão a céu aberto - empregando concreto controle tipo "B", fck = 20 MPa, com 20% de volume em rachão;EQA;Betoneira elétrica monofásico (potência: 2 HP / capacidade: 400 l);UN;;1,00;0,00;1,00;1,00;0,00;;;0,004480;;1,00;;;0,00;;;;
;04.009.000046.SER;04.009.000046.SER;Tubulão a céu aberto - empregando concreto dosado em central, fck = 15 MPa;;Tubulão a céu aberto - empregando concreto dosado em central, fck = 15 MPa;m³;1,00;1,00;;1,00;1,00;;Produção horária da equipe:;;1,00;;;3,21;54,16;;;57,37;51,16;108,54
;01.021.000001;04.009.000046.SER;Tubulão a céu aberto - empregando concreto dosado em central, fck = 15 MPa;MOD;Pedreiro;H;;1,00;2,00;1,00;1,00;13,54;;2,000000;;;6,77;;13,54;;;;;
;01.026.000001;04.009.000046.SER;Tubulão a céu aberto - empregando concreto dosado em central, fck = 15 MPa;MOD;Servente;H;;1,00;6,00;1,00;1,00;40,62;;6,000000;;;6,77;;40,62;;;;;
;06.004.000005;04.009.000046.SER;Tubulão a céu aberto - empregando concreto dosado em central, fck = 15 MPa;MAT;Concreto dosado em central convencional brita 1 e 2 (resistência: 15 MPa);M³;;1,00;1,07;1,00;1,00;3,21;1,071000;;;;3,00;3,21;;;;;;
;04.009.000047.SER;04.009.000047.SER;Tubulão a céu aberto - empregando concreto dosado em central, fck = 20 MPa;;Tubulão a céu aberto - empregando concreto dosado em central, fck = 20 MPa;m³;1,00;1,00;;1,00;1,00;;Produção horária da equipe:;;1,00;;;;54,16;;;54,16;48,30;102,46
;01.026.000001;04.009.000047.SER;Tubulão a céu aberto - empregando concreto dosado em central, fck = 20 MPa;MOD;Servente;H;;1,00;6,00;1,00;1,00;40,62;;6,000000;;;6,77;;40,62;;;;;
;01.021.000001;04.009.000047.SER;Tubulão a céu aberto - empregando concreto dosado em central, fck = 20 MPa;MOD;Pedreiro;H;;1,00;2,00;1,00;1,00;13,54;;2,000000;;;6,77;;13,54;;;;;
;04.010.000001.SER;04.010.000001.SER;Alvenaria de embasamento com pedra rachão, empregando argamassa de cimento e areia sem peneirar, traço 1:4;;Alvenaria de embasamento com pedra rachão, empregando argamassa de cimento e areia sem peneirar, traço 1:4;m³;1,00;1,00;;1,00;1,00;;Produção horária da equipe:;;1,00;;;332,90;101,55;;;434,45;387,42;821,87
;03.001.000008;04.010.000001.SER;Alvenaria de embasamento com pedra rachão, empregando argamassa de cimento e areia sem peneirar, traço 1:4;MAT;Areia lavada tipo média;M³;;1,00;0,37;1,00;1,00;1,10;0,366000;;;;3,00;1,10;;;;;;
;03.002.000007;04.010.000001.SER;Alvenaria de embasamento com pedra rachão, empregando argamassa de cimento e areia sem peneirar, traço 1:4;MAT;Pedra de mão;M³;;1,00;1,10;1,00;1,00;3,30;1,100000;;;;3,00;3,30;;;;;;
;04.002.000002;04.010.000001.SER;Alvenaria de embasamento com pedra rachão, empregando argamassa de cimento e areia sem peneirar, traço 1:4;MAT;Cimento Portland CP II-E-32 (resistência: 32,00 MPa);KG;;1,00;109,50;1,00;1,00;328,50;109,500000;;;;3,00;328,50;;;;;;
;01.021.000001;04.010.000001.SER;Alvenaria de embasamento com pedra rachão, empregando argamassa de cimento e areia sem peneirar, traço 1:4;MOD;Pedreiro;H;;1,00;6,00;1,00;1,00;40,62;;6,000000;;;6,77;;40,62;;;;;
;01.026.000001;04.010.000001.SER;Alvenaria de embasamento com pedra rachão, empregando argamassa de cimento e areia sem peneirar, traço 1:4;MOD;Servente;H;;1,00;9,00;1,00;1,00;60,93;;9,000000;;;6,77;;60,93;;;;;
;04.010.000002.SER;04.010.000002.SER;Alvenaria de embasamento com pedra rachão, empregando argamassa mista de cimento, saibro e areia sem peneirar, traço 1:4:5;;Alvenaria de embasamento com pedra rachão, empregando argamassa mista de cimento, saibro e areia sem peneirar, traço 1:4:5;m³;1,00;1,00;;1,00;1,00;;Produção horária da equipe:;;1,00;;;97,72;67,70;;;165,42;147,51;312,93
;03.001.000006;04.010.000002.SER;Alvenaria de embasamento com pedra rachão, empregando argamassa mista de cimento, saibro e areia sem peneirar, traço 1:4:5;MAT;Areia lavada tipo fina;M³;;1,00;0,17;1,00;1,00;0,51;0,169000;;;;3,00;0,51;;;;;;
;03.002.000007;04.010.000002.SER;Alvenaria de embasamento com pedra rachão, empregando argamassa mista de cimento, saibro e areia sem peneirar, traço 1:4:5;MAT;Pedra de mão;M³;;1,00;1,10;1,00;1,00;3,30;1,100000;;;;3,00;3,30;;;;;;
;03.001.000007;04.010.000002.SER;Alvenaria de embasamento com pedra rachão, empregando argamassa mista de cimento, saibro e areia sem peneirar, traço 1:4:5;MAT;Saibro;M³;;1,00;0,10;1,00;1,00;0,31;0,104000;;;;3,00;0,31;;;;;;
;04.002.000002;04.010.000002.SER;Alvenaria de embasamento com pedra rachão, empregando argamassa mista de cimento, saibro e areia sem peneirar, traço 1:4:5;MAT;Cimento Portland CP II-E-32 (resistência: 32,00 MPa);KG;;1,00;31,20;1,00;1,00;93,60;31,200000;;;;3,00;93,60;;;;;;
;01.021.000001;04.010.000002.SER;Alvenaria de embasamento com pedra rachão, empregando argamassa mista de cimento, saibro e areia sem peneirar, traço 1:4:5;MOD;Pedreiro;H;;1,00;3,00;1,00;1,00;20,31;;3,000000;;;6,77;;20,31;;;;;
;01.026.000001;04.010.000002.SER;Alvenaria de embasamento com pedra rachão, empregando argamassa mista de cimento, saibro e areia sem peneirar, traço 1:4:5;MOD;Servente;H;;1,00;7,00;1,00;1,00;47,39;;7,000000;;;6,77;;47,39;;;;;
;04.010.000003.SER;04.010.000003.SER;Alvenaria de embasamento com tijolo comum, empregando argamassa mista de cimento, cal hidratada e areia sem peneirar, traço 1:2:8;;Alvenaria de embasamento com tijolo comum, empregando argamassa mista de cimento, cal hidratada e areia sem peneirar, traço 1:2:8;m³;1,00;1,00;;1,00;1,00;;Produção horária da equipe:;;1,00;;;2.697,26;114,08;;;2.811,34;2.507,00;5.318,34
;05.004.000006;04.010.000003.SER;Alvenaria de embasamento com tijolo comum, empregando argamassa mista de cimento, cal hidratada e areia sem peneirar, traço 1:2:8;MAT;Tijolo cerâmico (altura: 57 mm / comprimento: 190 mm / largura: 90 mm);UN;;1,00;795,00;1,00;1,00;2385,00;795,000000;;;;3,00;2.385,00;;;;;;
;03.001.000008;04.010.000003.SER;Alvenaria de embasamento com tijolo comum, empregando argamassa mista de cimento, cal hidratada e areia sem peneirar, traço 1:2:8;MAT;Areia lavada tipo média;M³;;1,00;0,35;1,00;1,00;1,04;0,347700;;;;3,00;1,04;;;;;;
;04.001.000001;04.010.000003.SER;Alvenaria de embasamento com tijolo comum, empregando argamassa mista de cimento, cal hidratada e areia sem peneirar, traço 1:2:8;MAT;Cal hidratada CH III;KG;;1,00;51,87;1,00;1,00;155,61;51,870000;;;;3,00;155,61;;;;;;
;04.002.000002;04.010.000003.SER;Alvenaria de embasamento com tijolo comum, empregando argamassa mista de cimento, cal hidratada e areia sem peneirar, traço 1:2:8;MAT;Cimento Portland CP II-E-32 (resistência: 32,00 MPa);KG;;1,00;51,87;1,00;1,00;155,61;51,870000;;;;3,00;155,61;;;;;;
;01.021.000001;04.010.000003.SER;Alvenaria de embasamento com tijolo comum, empregando argamassa mista de cimento, cal hidratada e areia sem peneirar, traço 1:2:8;MOD;Pedreiro;H;;1,00;7,00;1,00;1,00;47,39;;7,000000;;;6,77;;47,39;;;;;
;01.026.000001;04.010.000003.SER;Alvenaria de embasamento com tijolo comum, empregando argamassa mista de cimento, cal hidratada e areia sem peneirar, traço 1:2:8;MOD;Servente;H;;1,00;9,85;1,00;1,00;66,69;;9,850000;;;6,77;;66,69;;;;;
;04.010.000004.SER;04.010.000004.SER;Alvenaria de embasamento com blocos cerâmicos portante 14 x 19 x 39 empregando argamassa mista de cimento, cal hidratada e areia sem peneirar traço 1:2:8;;Alvenaria de embasamento com blocos cerâmicos portante 14 x 19 x 39 empregando argamassa mista de cimento, cal hidratada e areia sem peneirar traço 1:2:8;m³;1,00;1,00;;1,00;1,00;;Produção horária da equipe:;;1,00;;;386,97;97,69;;;484,66;432,20;916,86
;01.021.000001;04.010.000004.SER;Alvenaria de embasamento com blocos cerâmicos portante 14 x 19 x 39 empregando argamassa mista de cimento, cal hidratada e areia sem peneirar traço 1:2:8;MOD;Pedreiro;H;;1,00;6,57;1,00;1,00;44,48;;6,570000;;;6,77;;44,48;;;;;
;01.026.000001;04.010.000004.SER;Alvenaria de embasamento com blocos cerâmicos portante 14 x 19 x 39 empregando argamassa mista de cimento, cal hidratada e areia sem peneirar traço 1:2:8;MOD;Servente;H;;1,00;7,86;1,00;1,00;53,21;;7,860000;;;6,77;;53,21;;;;;
;04.002.000002;04.010.000004.SER;Alvenaria de embasamento com blocos cerâmicos portante 14 x 19 x 39 empregando argamassa mista de cimento, cal hidratada e areia sem peneirar traço 1:2:8;MAT;Cimento Portland CP II-E-32 (resistência: 32,00 MPa);KG;;1,00;27,50;1,00;1,00;82,50;27,500000;;;;3,00;82,50;;;;;;
;04.001.000001;04.010.000004.SER;Alvenaria de embasamento com blocos cerâmicos portante 14 x 19 x 39 empregando argamassa mista de cimento, cal hidratada e areia sem peneirar traço 1:2:8;MAT;Cal hidratada CH III;KG;;1,00;8,50;1,00;1,00;25,50;8,500000;;;;3,00;25,50;;;;;;
;03.001.000008;04.010.000004.SER;Alvenaria de embasamento com blocos cerâmicos portante 14 x 19 x 39 empregando argamassa mista de cimento, cal hidratada e areia sem peneirar traço 1:2:8;MAT;Areia lavada tipo média;M³;;1,00;0,09;1,00;1,00;0,27;0,090000;;;;3,00;0,27;;;;;;
;05.004.000009;04.010.000004.SER;Alvenaria de embasamento com blocos cerâmicos portante 14 x 19 x 39 empregando argamassa mista de cimento, cal hidratada e areia sem peneirar traço 1:2:8;MAT;Bloco cerâmico vazado estrutural (altura: 190 mm / comprimento: 390 mm / largura: 140 mm);UN;;1,00;92,90;1,00;1,00;278,70;92,900000;;;;3,00;278,70;;;;;;
;04.010.000005.SER;04.010.000005.SER;Alvenaria de embasamento com blocos cerâmicos de vedação 14 x 19 x 39 empregando argamassa mista de cimento, cal hidratada e areia sem peneirar traço 1:2:8;;Alvenaria de embasamento com blocos cerâmicos de vedação 14 x 19 x 39 empregando argamassa mista de cimento, cal hidratada e areia sem peneirar traço 1:2:8;m³;1,00;1,00;;1,00;1,00;;Produção horária da equipe:;;1,00;;;386,97;97,69;;;484,66;432,20;916,86
;04.002.000002;04.010.000005.SER;Alvenaria de embasamento com blocos cerâmicos de vedação 14 x 19 x 39 empregando argamassa mista de cimento, cal hidratada e areia sem peneirar traço 1:2:8;MAT;Cimento Portland CP II-E-32 (resistência: 32,00 MPa);KG;;1,00;27,50;1,00;1,00;82,50;27,500000;;;;3,00;82,50;;;;;;
;01.026.000001;04.010.000005.SER;Alvenaria de embasamento com blocos cerâmicos de vedação 14 x 19 x 39 empregando argamassa mista de cimento, cal hidratada e areia sem peneirar traço 1:2:8;MOD;Servente;H;;1,00;7,86;1,00;1,00;53,21;;7,860000;;;6,77;;53,21;;;;;
;04.001.000001;04.010.000005.SER;Alvenaria de embasamento com blocos cerâmicos de vedação 14 x 19 x 39 empregando argamassa mista de cimento, cal hidratada e areia sem peneirar traço 1:2:8;MAT;Cal hidratada CH III;KG;;1,00;8,50;1,00;1,00;25,50;8,500000;;;;3,00;25,50;;;;;;
;03.001.000008;04.010.000005.SER;Alvenaria de embasamento com blocos cerâmicos de vedação 14 x 19 x 39 empregando argamassa mista de cimento, cal hidratada e areia sem peneirar traço 1:2:8;MAT;Areia lavada tipo média;M³;;1,00;0,09;1,00;1,00;0,27;0,090000;;;;3,00;0,27;;;;;;
;05.004.000002;04.010.000005.SER;Alvenaria de embasamento com blocos cerâmicos de vedação 14 x 19 x 39 empregando argamassa mista de cimento, cal hidratada e areia sem peneirar traço 1:2:8;MAT;Bloco cerâmico de vedação (altura: 190 mm / comprimento: 390 mm / largura: 140 mm);UN;;1,00;92,90;1,00;1,00;278,70;92,900000;;;;3,00;278,70;;;;;;
;01.021.000001;04.010.000005.SER;Alvenaria de embasamento com blocos cerâmicos de vedação 14 x 19 x 39 empregando argamassa mista de cimento, cal hidratada e areia sem peneirar traço 1:2:8;MOD;Pedreiro;H;;1,00;6,57;1,00;1,00;44,48;;6,570000;;;6,77;;44,48;;;;;
;04.010.000006.SER;04.010.000006.SER;Alvenaria de embasamento com blocos cerâmicos laminado 5,5 x 11 x 23,5 empregando argamassa mista de cimento, cal hidratada e areia sem peneirar traço 1:2:8;;Alvenaria de embasamento com blocos cerâmicos laminado 5,5 x 11 x 23,5 empregando argamassa mista de cimento, cal hidratada e areia sem peneirar traço 1:2:8;m³;1,00;1,00;;1,00;1,00;;Produção horária da equipe:;;1,00;;;2.361,06;288,41;;;2.649,47;2.362,65;5.012,12
;03.001.000008;04.010.000006.SER;Alvenaria de embasamento com blocos cerâmicos laminado 5,5 x 11 x 23,5 empregando argamassa mista de cimento, cal hidratada e areia sem peneirar traço 1:2:8;MAT;Areia lavada tipo média;M³;;1,00;0,32;1,00;1,00;0,96;0,320000;;;;3,00;0,96;;;;;;
;01.021.000001;04.010.000006.SER;Alvenaria de embasamento com blocos cerâmicos laminado 5,5 x 11 x 23,5 empregando argamassa mista de cimento, cal hidratada e areia sem peneirar traço 1:2:8;MOD;Pedreiro;H;;1,00;24,40;1,00;1,00;165,19;;24,400000;;;6,77;;165,19;;;;;
;01.026.000001;04.010.000006.SER;Alvenaria de embasamento com blocos cerâmicos laminado 5,5 x 11 x 23,5 empregando argamassa mista de cimento, cal hidratada e areia sem peneirar traço 1:2:8;MOD;Servente;H;;1,00;18,20;1,00;1,00;123,22;;18,200000;;;6,77;;123,22;;;;;
;04.001.000001;04.010.000006.SER;Alvenaria de embasamento com blocos cerâmicos laminado 5,5 x 11 x 23,5 empregando argamassa mista de cimento, cal hidratada e areia sem peneirar traço 1:2:8;MAT;Cal hidratada CH III;KG;;1,00;56,70;1,00;1,00;170,10;56,700000;;;;3,00;170,10;;;;;;
;05.004.000005;04.010.000006.SER;Alvenaria de embasamento com blocos cerâmicos laminado 5,5 x 11 x 23,5 empregando argamassa mista de cimento, cal hidratada e areia sem peneirar traço 1:2:8;MAT;Tijolo cerâmico laminado de vedação (largura: 55 mm / altura: 110 mm / comprimento: 235 mm);UN;;1,00;700,00;1,00;1,00;2100,00;700,000000;;;;3,00;2.100,00;;;;;;
;04.002.000002;04.010.000006.SER;Alvenaria de embasamento com blocos cerâmicos laminado 5,5 x 11 x 23,5 empregando argamassa mista de cimento, cal hidratada e areia sem peneirar traço 1:2:8;MAT;Cimento Portland CP II-E-32 (resistência: 32,00 MPa);KG;;1,00;30,00;1,00;1,00;90,00;30,000000;;;;3,00;90,00;;;;;;
;04.010.000008.SER;04.010.000008.SER;Broca de concreto armado, controle tipo "C", brita 1 e 2, fck=15 MPa, ø 25 cm;;Broca de concreto armado, controle tipo "C", brita 1 e 2, fck=15 MPa, ø 25 cm;m;1,00;1,00;;1,00;1,00;;Produção horária da equipe:;;1,00;;;46,42;15,64;0,00;;62,06;55,34;117,40
;28.002.000001;04.010.000008.SER;Broca de concreto armado, controle tipo "C", brita 1 e 2, fck=15 MPa, ø 25 cm;MAT;Energia elétrica;KW;;1,00;0,02;1,00;1,00;0,07;0,022571;;;;3,00;0,07;;;;;;
;03.001.000008;04.010.000008.SER;Broca de concreto armado, controle tipo "C", brita 1 e 2, fck=15 MPa, ø 25 cm;MAT;Areia lavada tipo média;M³;;1,00;0,04;1,00;1,00;0,13;0,044828;;;;3,00;0,13;;;;;;
;03.002.000011;04.010.000008.SER;Broca de concreto armado, controle tipo "C", brita 1 e 2, fck=15 MPa, ø 25 cm;MAT;Pedra britada tipo 1;M³;;1,00;0,01;1,00;1,00;0,03;0,010262;;;;3,00;0,03;;;;;;
;03.002.000014;04.010.000008.SER;Broca de concreto armado, controle tipo "C", brita 1 e 2, fck=15 MPa, ø 25 cm;MAT;Pedra britada tipo 2;M³;;1,00;0,03;1,00;1,00;0,09;0,030786;;;;3,00;0,09;;;;;;
;04.002.000002;04.010.000008.SER;Broca de concreto armado, controle tipo "C", brita 1 e 2, fck=15 MPa, ø 25 cm;MAT;Cimento Portland CP II-E-32 (resistência: 32,00 MPa);KG;;1,00;14,39;1,00;1,00;43,16;14,386300;;;;3,00;43,16;;;;;;
;01.001.000001;04.010.000008.SER;Broca de concreto armado, controle tipo "C", brita 1 e 2, fck=15 MPa, ø 25 cm;MOD;Ajudante;H;;1,00;0,02;1,00;1,00;0,10;;0,015047;;;6,77;;0,10;;;;;
;01.026.000001;04.010.000008.SER;Broca de concreto armado, controle tipo "C", brita 1 e 2, fck=15 MPa, ø 25 cm;MOD;Servente;H;;1,00;2,29;1,00;1,00;15,53;;2,294600;;;6,77;;15,53;;;;;
;01.014.000023;04.010.000008.SER;Broca de concreto armado, controle tipo "C", brita 1 e 2, fck=15 MPa, ø 25 cm;EQA;Betoneira elétrica monofásico (potência: 2 HP / capacidade: 400 l);UN;;1,00;0,00;1,00;1,00;0,00;;;0,000275;;1,00;;;0,00;;;;
;07.007.000003;04.010.000008.SER;Broca de concreto armado, controle tipo "C", brita 1 e 2, fck=15 MPa, ø 25 cm;MAT;Aço CA-25 Ø 6,3 mm, em barra, massa nominal 0,245 kg/m;KG;;1,00;0,98;1,00;1,00;2,94;0,980000;;;;3,00;2,94;;;;;;
;04.010.000009.SER;04.010.000009.SER;Broca de concreto armado, controle tipo "C", brita 1 e 2, fck=15 MPa, ø 30 cm;;Broca de concreto armado, controle tipo "C", brita 1 e 2, fck=15 MPa, ø 30 cm;m;1,00;1,00;;1,00;1,00;;Produção horária da equipe:;;1,00;;;66,84;23,33;0,00;;90,17;80,41;170,58
;28.002.000001;04.010.000009.SER;Broca de concreto armado, controle tipo "C", brita 1 e 2, fck=15 MPa, ø 30 cm;MAT;Energia elétrica;KW;;1,00;0,03;1,00;1,00;0,10;0,032500;;;;3,00;0,10;;;;;;
;03.001.000008;04.010.000009.SER;Broca de concreto armado, controle tipo "C", brita 1 e 2, fck=15 MPa, ø 30 cm;MAT;Areia lavada tipo média;M³;;1,00;0,06;1,00;1,00;0,19;0,064549;;;;3,00;0,19;;;;;;
;03.002.000011;04.010.000009.SER;Broca de concreto armado, controle tipo "C", brita 1 e 2, fck=15 MPa, ø 30 cm;MAT;Pedra britada tipo 1;M³;;1,00;0,01;1,00;1,00;0,04;0,014776;;;;3,00;0,04;;;;;;
;03.002.000014;04.010.000009.SER;Broca de concreto armado, controle tipo "C", brita 1 e 2, fck=15 MPa, ø 30 cm;MAT;Pedra britada tipo 2;M³;;1,00;0,04;1,00;1,00;0,13;0,044329;;;;3,00;0,13;;;;;;
;04.002.000002;04.010.000009.SER;Broca de concreto armado, controle tipo "C", brita 1 e 2, fck=15 MPa, ø 30 cm;MAT;Cimento Portland CP II-E-32 (resistência: 32,00 MPa);KG;;1,00;20,72;1,00;1,00;62,15;20,715100;;;;3,00;62,15;;;;;;
;01.001.000001;04.010.000009.SER;Broca de concreto armado, controle tipo "C", brita 1 e 2, fck=15 MPa, ø 30 cm;MOD;Ajudante;H;;1,00;0,02;1,00;1,00;0,15;;0,021667;;;6,77;;0,15;;;;;
;01.026.000001;04.010.000009.SER;Broca de concreto armado, controle tipo "C", brita 1 e 2, fck=15 MPa, ø 30 cm;MOD;Servente;H;;1,00;3,42;1,00;1,00;23,18;;3,424200;;;6,77;;23,18;;;;;
;01.014.000023;04.010.000009.SER;Broca de concreto armado, controle tipo "C", brita 1 e 2, fck=15 MPa, ø 30 cm;EQA;Betoneira elétrica monofásico (potência: 2 HP / capacidade: 400 l);UN;;1,00;0,00;1,00;1,00;0,00;;;0,000396;;1,00;;;0,00;;;;
;07.007.000003;04.010.000009.SER;Broca de concreto armado, controle tipo "C", brita 1 e 2, fck=15 MPa, ø 30 cm;MAT;Aço CA-25 Ø 6,3 mm, em barra, massa nominal 0,245 kg/m;KG;;1,00;1,41;1,00;1,00;4,23;1,410000;;;;3,00;4,23;;;;;;
;04.010.000010.SER;04.010.000010.SER;Broca de concreto armado, controle tipo "C", brita 1 e 2, fck=15 MPa, ø 20 cm;;Broca de concreto armado, controle tipo "C", brita 1 e 2, fck=15 MPa, ø 20 cm;m;1,00;1,00;;1,00;1,00;;Produção horária da equipe:;;1,00;;;29,70;11,50;0,00;;41,19;36,74;77,93
;28.002.000001;04.010.000010.SER;Broca de concreto armado, controle tipo "C", brita 1 e 2, fck=15 MPa, ø 20 cm;MAT;Energia elétrica;KW;;1,00;0,01;1,00;1,00;0,04;0,014434;;;;3,00;0,04;;;;;;
;03.001.000008;04.010.000010.SER;Broca de concreto armado, controle tipo "C", brita 1 e 2, fck=15 MPa, ø 20 cm;MAT;Areia lavada tipo média;M³;;1,00;0,03;1,00;1,00;0,09;0,028668;;;;3,00;0,09;;;;;;
;03.002.000011;04.010.000010.SER;Broca de concreto armado, controle tipo "C", brita 1 e 2, fck=15 MPa, ø 20 cm;MAT;Pedra britada tipo 1;M³;;1,00;0,01;1,00;1,00;0,02;0,006563;;;;3,00;0,02;;;;;;
;03.002.000014;04.010.000010.SER;Broca de concreto armado, controle tipo "C", brita 1 e 2, fck=15 MPa, ø 20 cm;MAT;Pedra britada tipo 2;M³;;1,00;0,02;1,00;1,00;0,06;0,019688;;;;3,00;0,06;;;;;;
;04.002.000002;04.010.000010.SER;Broca de concreto armado, controle tipo "C", brita 1 e 2, fck=15 MPa, ø 20 cm;MAT;Cimento Portland CP II-E-32 (resistência: 32,00 MPa);KG;;1,00;9,20;1,00;1,00;27,60;9,200200;;;;3,00;27,60;;;;;;
;01.001.000001;04.010.000010.SER;Broca de concreto armado, controle tipo "C", brita 1 e 2, fck=15 MPa, ø 20 cm;MOD;Ajudante;H;;1,00;0,01;1,00;1,00;0,07;;0,009623;;;6,77;;0,07;;;;;
;01.026.000001;04.010.000010.SER;Broca de concreto armado, controle tipo "C", brita 1 e 2, fck=15 MPa, ø 20 cm;MOD;Servente;H;;1,00;1,69;1,00;1,00;11,43;;1,688400;;;6,77;;11,43;;;;;
;01.014.000023;04.010.000010.SER;Broca de concreto armado, controle tipo "C", brita 1 e 2, fck=15 MPa, ø 20 cm;EQA;Betoneira elétrica monofásico (potência: 2 HP / capacidade: 400 l);UN;;1,00;0,00;1,00;1,00;0,00;;;0,000176;;1,00;;;0,00;;;;
;07.007.000003;04.010.000010.SER;Broca de concreto armado, controle tipo "C", brita 1 e 2, fck=15 MPa, ø 20 cm;MAT;Aço CA-25 Ø 6,3 mm, em barra, massa nominal 0,245 kg/m;KG;;1,00;0,63;1,00;1,00;1,89;0,630000;;;;3,00;1,89;;;;;;
;04.010.000011.SER;04.010.000011.SER;Broca de concreto armado, controle tipo "C", seixo, fck=15 MPa, ø 20 cm;;Broca de concreto armado, controle tipo "C", seixo, fck=15 MPa, ø 20 cm;m;1,00;1,00;;1,00;1,00;;Produção horária da equipe:;;1,00;;;31,11;11,50;0,00;;42,60;37,99;80,60
;28.002.000001;04.010.000011.SER;Broca de concreto armado, controle tipo "C", seixo, fck=15 MPa, ø 20 cm;MAT;Energia elétrica;KW;;1,00;0,01;1,00;1,00;0,04;0,014434;;;;3,00;0,04;;;;;;
;03.002.000010;04.010.000011.SER;Broca de concreto armado, controle tipo "C", seixo, fck=15 MPa, ø 20 cm;MAT;Seixo rolado médio;M³;;1,00;0,03;1,00;1,00;0,08;0,026250;;;;3,00;0,08;;;;;;
;03.001.000008;04.010.000011.SER;Broca de concreto armado, controle tipo "C", seixo, fck=15 MPa, ø 20 cm;MAT;Areia lavada tipo média;M³;;1,00;0,03;1,00;1,00;0,08;0,027506;;;;3,00;0,08;;;;;;
;04.002.000002;04.010.000011.SER;Broca de concreto armado, controle tipo "C", seixo, fck=15 MPa, ø 20 cm;MAT;Cimento Portland CP II-E-32 (resistência: 32,00 MPa);KG;;1,00;9,67;1,00;1,00;29,01;9,671200;;;;3,00;29,01;;;;;;
;01.001.000001;04.010.000011.SER;Broca de concreto armado, controle tipo "C", seixo, fck=15 MPa, ø 20 cm;MOD;Ajudante;H;;1,00;0,01;1,00;1,00;0,07;;0,009623;;;6,77;;0,07;;;;;
;01.026.000001;04.010.000011.SER;Broca de concreto armado, controle tipo "C", seixo, fck=15 MPa, ø 20 cm;MOD;Servente;H;;1,00;1,69;1,00;1,00;11,43;;1,688400;;;6,77;;11,43;;;;;
;01.014.000023;04.010.000011.SER;Broca de concreto armado, controle tipo "C", seixo, fck=15 MPa, ø 20 cm;EQA;Betoneira elétrica monofásico (potência: 2 HP / capacidade: 400 l);UN;;1,00;0,00;1,00;1,00;0,00;;;0,000176;;1,00;;;0,00;;;;
;07.007.000003;04.010.000011.SER;Broca de concreto armado, controle tipo "C", seixo, fck=15 MPa, ø 20 cm;MAT;Aço CA-25 Ø 6,3 mm, em barra, massa nominal 0,245 kg/m;KG;;1,00;0,63;1,00;1,00;1,89;0,630000;;;;3,00;1,89;;;;;;
;04.010.000012.SER;04.010.000012.SER;Broca de concreto armado, controle tipo "C", seixo, fck=15 MPa, ø 25 cm;;Broca de concreto armado, controle tipo "C", seixo, fck=15 MPa, ø 25 cm;m;1,00;1,00;;1,00;1,00;;Produção horária da equipe:;;1,00;;;48,63;15,64;0,00;;64,27;57,31;121,57
;28.002.000001;04.010.000012.SER;Broca de concreto armado, controle tipo "C", seixo, fck=15 MPa, ø 25 cm;MAT;Energia elétrica;KW;;1,00;0,02;1,00;1,00;0,07;0,022571;;;;3,00;0,07;;;;;;
;03.002.000010;04.010.000012.SER;Broca de concreto armado, controle tipo "C", seixo, fck=15 MPa, ø 25 cm;MAT;Seixo rolado médio;M³;;1,00;0,04;1,00;1,00;0,12;0,041048;;;;3,00;0,12;;;;;;
;03.001.000008;04.010.000012.SER;Broca de concreto armado, controle tipo "C", seixo, fck=15 MPa, ø 25 cm;MAT;Areia lavada tipo média;M³;;1,00;0,04;1,00;1,00;0,13;0,043012;;;;3,00;0,13;;;;;;
;04.002.000002;04.010.000012.SER;Broca de concreto armado, controle tipo "C", seixo, fck=15 MPa, ø 25 cm;MAT;Cimento Portland CP II-E-32 (resistência: 32,00 MPa);KG;;1,00;15,12;1,00;1,00;45,37;15,122800;;;;3,00;45,37;;;;;;
;01.001.000001;04.010.000012.SER;Broca de concreto armado, controle tipo "C", seixo, fck=15 MPa, ø 25 cm;MOD;Ajudante;H;;1,00;0,02;1,00;1,00;0,10;;0,015047;;;6,77;;0,10;;;;;
;01.026.000001;04.010.000012.SER;Broca de concreto armado, controle tipo "C", seixo, fck=15 MPa, ø 25 cm;MOD;Servente;H;;1,00;2,29;1,00;1,00;15,53;;2,294600;;;6,77;;15,53;;;;;
;01.014.000023;04.010.000012.SER;Broca de concreto armado, controle tipo "C", seixo, fck=15 MPa, ø 25 cm;EQA;Betoneira elétrica monofásico (potência: 2 HP / capacidade: 400 l);UN;;1,00;0,00;1,00;1,00;0,00;;;0,000275;;1,00;;;0,00;;;;
;07.007.000003;04.010.000012.SER;Broca de concreto armado, controle tipo "C", seixo, fck=15 MPa, ø 25 cm;MAT;Aço CA-25 Ø 6,3 mm, em barra, massa nominal 0,245 kg/m;KG;;1,00;0,98;1,00;1,00;2,94;0,980000;;;;3,00;2,94;;;;;;
;04.010.000013.SER;04.010.000013.SER;Broca de concreto armado, controle tipo "C", seixo, fck=15 MPa, ø 30 cm;;Broca de concreto armado, controle tipo "C", seixo, fck=15 MPa, ø 30 cm;m;1,00;1,00;;1,00;1,00;;Produção horária da equipe:;;1,00;;;70,02;23,33;0,00;;93,35;83,24;176,59
;28.002.000001;04.010.000013.SER;Broca de concreto armado, controle tipo "C", seixo, fck=15 MPa, ø 30 cm;MAT;Energia elétrica;KW;;1,00;0,03;1,00;1,00;0,10;0,032500;;;;3,00;0,10;;;;;;
;03.002.000010;04.010.000013.SER;Broca de concreto armado, controle tipo "C", seixo, fck=15 MPa, ø 30 cm;MAT;Seixo rolado médio;M³;;1,00;0,06;1,00;1,00;0,18;0,059105;;;;3,00;0,18;;;;;;
;03.001.000008;04.010.000013.SER;Broca de concreto armado, controle tipo "C", seixo, fck=15 MPa, ø 30 cm;MAT;Areia lavada tipo média;M³;;1,00;0,06;1,00;1,00;0,19;0,061933;;;;3,00;0,19;;;;;;
;04.002.000002;04.010.000013.SER;Broca de concreto armado, controle tipo "C", seixo, fck=15 MPa, ø 30 cm;MAT;Cimento Portland CP II-E-32 (resistência: 32,00 MPa);KG;;1,00;21,78;1,00;1,00;65,33;21,775600;;;;3,00;65,33;;;;;;
;01.001.000001;04.010.000013.SER;Broca de concreto armado, controle tipo "C", seixo, fck=15 MPa, ø 30 cm;MOD;Ajudante;H;;1,00;0,02;1,00;1,00;0,15;;0,021667;;;6,77;;0,15;;;;;
;01.026.000001;04.010.000013.SER;Broca de concreto armado, controle tipo "C", seixo, fck=15 MPa, ø 30 cm;MOD;Servente;H;;1,00;3,42;1,00;1,00;23,18;;3,424200;;;6,77;;23,18;;;;;
;01.014.000023;04.010.000013.SER;Broca de concreto armado, controle tipo "C", seixo, fck=15 MPa, ø 30 cm;EQA;Betoneira elétrica monofásico (potência: 2 HP / capacidade: 400 l);UN;;1,00;0,00;1,00;1,00;0,00;;;0,000396;;1,00;;;0,00;;;;
;07.007.000003;04.010.000013.SER;Broca de concreto armado, controle tipo "C", seixo, fck=15 MPa, ø 30 cm;MAT;Aço CA-25 Ø 6,3 mm, em barra, massa nominal 0,245 kg/m;KG;;1,00;1,41;1,00;1,00;4,23;1,410000;;;;3,00;4,23;;;;;;
;04.011.000001.SER;04.011.000001.SER;Geotêxtil não tecido para estabilização de solos;;Geotêxtil não tecido para estabilização de solos;m²;1,00;1,00;;1,00;1,00;;Produção horária da equipe:;;1,00;;;3,30;0,14;;;3,44;3,06;6,50
;01.026.000001;04.011.000001.SER;Geotêxtil não tecido para estabilização de solos;MOD;Servente;H;;1,00;0,02;1,00;1,00;0,14;;0,020000;;;6,77;;0,14;;;;;
;24.002.000001;04.011.000001.SER;Geotêxtil não tecido para estabilização de solos;MAT;Geotêxtil não-tecido (densidade: 300 g/m² / espessura: 2,30 mm / largura: 2,15 m / resistência bidirecional: 20 kN/m);M²;;1,00;1,10;1,00;1,00;3,30;1,100000;;;;3,00;3,30;;;;;;
;04.011.000002.SER;04.011.000002.SER;Geotêxtil usado como filtro envolvendo o material drenante;;Geotêxtil usado como filtro envolvendo o material drenante;m²;1,00;1,00;;1,00;1,00;;Produção horária da equipe:;;1,00;;;3,24;0,20;;;3,44;3,07;6,51
;24.002.000001;04.011.000002.SER;Geotêxtil usado como filtro envolvendo o material drenante;MAT;Geotêxtil não-tecido (densidade: 300 g/m² / espessura: 2,30 mm / largura: 2,15 m / resistência bidirecional: 20 kN/m);M²;;1,00;1,08;1,00;1,00;3,24;1,080000;;;;3,00;3,24;;;;;;
;01.026.000001;04.011.000002.SER;Geotêxtil usado como filtro envolvendo o material drenante;MOD;Servente;H;;1,00;0,03;1,00;1,00;0,20;;0,030000;;;6,77;;0,20;;;;;
;04.011.000003.SER;04.011.000003.SER;Geotêxtil em colchão drenante usado como filtro e distribuidor de carga onde a movimentação do colchão será pequena ao longo do tempo;;Geotêxtil em colchão drenante usado como filtro e distribuidor de carga onde a movimentação do colchão será pequena ao longo do tempo;m²;1,00;1,00;;1,00;1,00;;Produção horária da equipe:;;1,00;;;3,15;0,07;;;3,22;2,87;6,09
;01.026.000001;04.011.000003.SER;Geotêxtil em colchão drenante usado como filtro e distribuidor de carga onde a movimentação do colchão será pequena ao longo do tempo;MOD;Servente;H;;1,00;0,01;1,00;1,00;0,07;;0,010000;;;6,77;;0,07;;;;;
;24.002.000001;04.011.000003.SER;Geotêxtil em colchão drenante usado como filtro e distribuidor de carga onde a movimentação do colchão será pequena ao longo do tempo;MAT;Geotêxtil não-tecido (densidade: 300 g/m² / espessura: 2,30 mm / largura: 2,15 m / resistência bidirecional: 20 kN/m);M²;;1,00;1,05;1,00;1,00;3,15;1,050000;;;;3,00;3,15;;;;;;
;04.012.000001.SER;04.012.000001.SER;Lastro de areia com areia grossa;;Lastro de areia com areia grossa;m³;1,00;1,00;;1,00;1,00;;Produção horária da equipe:;;1,00;;;3,45;23,70;;;27,15;24,21;51,35
;01.026.000001;04.012.000001.SER;Lastro de areia com areia grossa;MOD;Servente;H;;1,00;3,50;1,00;1,00;23,70;;3,500000;;;6,77;;23,70;;;;;
;03.001.000004;04.012.000001.SER;Lastro de areia com areia grossa;MAT;Areia lavada tipo grossa;M³;;1,00;1,15;1,00;1,00;3,45;1,150000;;;;3,00;3,45;;;;;;
;04.012.000004.SER;04.012.000004.SER;Lastro de brita 3 e 4 apiloado com soquete manual para regularização;;Lastro de brita 3 e 4 apiloado com soquete manual para regularização;m³;1,00;1,00;;1,00;1,00;;Produção horária da equipe:;;1,00;;;3,60;16,93;;;20,53;18,30;38,83
;03.002.000003;04.012.000004.SER;Lastro de brita 3 e 4 apiloado com soquete manual para regularização;MAT;Pedra britada tipo 3;M³;;1,00;0,60;1,00;1,00;1,80;0,600000;;;;3,00;1,80;;;;;;
;01.026.000001;04.012.000004.SER;Lastro de brita 3 e 4 apiloado com soquete manual para regularização;MOD;Servente;H;;1,00;2,50;1,00;1,00;16,93;;2,500000;;;6,77;;16,93;;;;;
;03.002.000004;04.012.000004.SER;Lastro de brita 3 e 4 apiloado com soquete manual para regularização;MAT;Pedra britada tipo 4;M³;;1,00;0,60;1,00;1,00;1,80;0,600000;;;;3,00;1,80;;;;;;
;04.012.000005.SER;04.012.000005.SER;Lastro de concreto magro com seixo, e=8 cm, incluindo preparo e lançamento;;Lastro de concreto magro com seixo, e=8 cm, incluindo preparo e lançamento;m²;1,00;1,00;;1,00;1,00;;Produção horária da equipe:;;1,00;;;48,68;9,75;;;58,43;52,11;110,54
;04.002.000002;04.012.000005.SER;Lastro de concreto magro com seixo, e=8 cm, incluindo preparo e lançamento;MAT;Cimento Portland CP II-E-32 (resistência: 32,00 MPa);KG;;1,00;16,10;1,00;1,00;48,30;16,100000;;;;3,00;48,30;;;;;;
;03.002.000013;04.012.000005.SER;Lastro de concreto magro com seixo, e=8 cm, incluindo preparo e lançamento;MAT;Seixo rolado fino;M³;;1,00;0,07;1,00;1,00;0,22;0,072000;;;;3,00;0,22;;;;;;
;01.021.000001;04.012.000005.SER;Lastro de concreto magro com seixo, e=8 cm, incluindo preparo e lançamento;MOD;Pedreiro;H;;1,00;0,16;1,00;1,00;1,08;;0,160000;;;6,77;;1,08;;;;;
;01.026.000001;04.012.000005.SER;Lastro de concreto magro com seixo, e=8 cm, incluindo preparo e lançamento;MOD;Servente;H;;1,00;1,28;1,00;1,00;8,67;;1,280000;;;6,77;;8,67;;;;;
;03.001.000008;04.012.000005.SER;Lastro de concreto magro com seixo, e=8 cm, incluindo preparo e lançamento;MAT;Areia lavada tipo média;M³;;1,00;0,06;1,00;1,00;0,17;0,056000;;;;3,00;0,17;;;;;;
;04.012.000006.SER;04.012.000006.SER;Lastro de concreto, incluindo preparo e lançamento;;Lastro de concreto, incluindo preparo e lançamento;m³;1,00;1,00;;1,00;1,00;;Produção horária da equipe:;;1,00;;;666,04;96,86;0,01;;762,91;680,32;1.443,23
;28.002.000001;04.012.000006.SER;Lastro de concreto, incluindo preparo e lançamento;MAT;Energia elétrica;KW;;1,00;0,46;1,00;1,00;1,38;0,459689;;;;3,00;1,38;;;;;;
;03.001.000008;04.012.000006.SER;Lastro de concreto, incluindo preparo e lançamento;MAT;Areia lavada tipo média;M³;;1,00;0,68;1,00;1,00;2,03;0,677000;;;;3,00;2,03;;;;;;
;03.002.000011;04.012.000006.SER;Lastro de concreto, incluindo preparo e lançamento;MAT;Pedra britada tipo 1;M³;;1,00;0,26;1,00;1,00;0,79;0,263000;;;;3,00;0,79;;;;;;
;03.002.000014;04.012.000006.SER;Lastro de concreto, incluindo preparo e lançamento;MAT;Pedra britada tipo 2;M³;;1,00;0,62;1,00;1,00;1,85;0,615000;;;;3,00;1,85;;;;;;
;04.002.000002;04.012.000006.SER;Lastro de concreto, incluindo preparo e lançamento;MAT;Cimento Portland CP II-E-32 (resistência: 32,00 MPa);KG;;1,00;220,00;1,00;1,00;660,00;220,000000;;;;3,00;660,00;;;;;;
;01.001.000001;04.012.000006.SER;Lastro de concreto, incluindo preparo e lançamento;MOD;Ajudante;H;;1,00;0,31;1,00;1,00;2,07;;0,306459;;;6,77;;2,07;;;;;
;01.021.000001;04.012.000006.SER;Lastro de concreto, incluindo preparo e lançamento;MOD;Pedreiro;H;;1,00;2,00;1,00;1,00;13,54;;2,000000;;;6,77;;13,54;;;;;
;01.026.000001;04.012.000006.SER;Lastro de concreto, incluindo preparo e lançamento;MOD;Servente;H;;1,00;12,00;1,00;1,00;81,24;;12,000000;;;6,77;;81,24;;;;;
;01.014.000023;04.012.000006.SER;Lastro de concreto, incluindo preparo e lançamento;EQA;Betoneira elétrica monofásico (potência: 2 HP / capacidade: 400 l);UN;;1,00;0,01;1,00;1,00;0,01;;;0,005600;;1,00;;;0,01;;;;
;04.012.000007.SER;04.012.000007.SER;Lastro de concreto, incluindo preparo de caixa, e = 5 cm;;Lastro de concreto, incluindo preparo de caixa, e = 5 cm;m²;1,00;1,00;;1,00;1,00;;Produção horária da equipe:;;1,00;;;33,30;7,48;0,00;;40,79;36,37;77,16
;28.002.000001;04.012.000007.SER;Lastro de concreto, incluindo preparo de caixa, e = 5 cm;MAT;Energia elétrica;KW;;1,00;0,02;1,00;1,00;0,07;0,022984;;;;3,00;0,07;;;;;;
;03.001.000008;04.012.000007.SER;Lastro de concreto, incluindo preparo de caixa, e = 5 cm;MAT;Areia lavada tipo média;M³;;1,00;0,03;1,00;1,00;0,10;0,033850;;;;3,00;0,10;;;;;;
;03.002.000011;04.012.000007.SER;Lastro de concreto, incluindo preparo de caixa, e = 5 cm;MAT;Pedra britada tipo 1;M³;;1,00;0,01;1,00;1,00;0,04;0,013150;;;;3,00;0,04;;;;;;
;03.002.000014;04.012.000007.SER;Lastro de concreto, incluindo preparo de caixa, e = 5 cm;MAT;Pedra britada tipo 2;M³;;1,00;0,03;1,00;1,00;0,09;0,030750;;;;3,00;0,09;;;;;;
;04.002.000002;04.012.000007.SER;Lastro de concreto, incluindo preparo de caixa, e = 5 cm;MAT;Cimento Portland CP II-E-32 (resistência: 32,00 MPa);KG;;1,00;11,00;1,00;1,00;33,00;11,000000;;;;3,00;33,00;;;;;;
;01.001.000001;04.012.000007.SER;Lastro de concreto, incluindo preparo de caixa, e = 5 cm;MOD;Ajudante;H;;1,00;0,02;1,00;1,00;0,10;;0,015323;;;6,77;;0,10;;;;;
;01.021.000001;04.012.000007.SER;Lastro de concreto, incluindo preparo de caixa, e = 5 cm;MOD;Pedreiro;H;;1,00;0,53;1,00;1,00;3,59;;0,530000;;;6,77;;3,59;;;;;
;01.026.000001;04.012.000007.SER;Lastro de concreto, incluindo preparo de caixa, e = 5 cm;MOD;Servente;H;;1,00;0,56;1,00;1,00;3,79;;0,560000;;;6,77;;3,79;;;;;
;01.014.000023;04.012.000007.SER;Lastro de concreto, incluindo preparo de caixa, e = 5 cm;EQA;Betoneira elétrica monofásico (potência: 2 HP / capacidade: 400 l);UN;;1,00;0,00;1,00;1,00;0,00;;;0,000280;;1,00;;;0,00;;;;
;04.012.000008.SER;04.012.000008.SER;Lastro de concreto não estrutural impermeabilizado espessura 6 cm;;Lastro de concreto não estrutural impermeabilizado espessura 6 cm;m²;1,00;1,00;;1,00;1,00;;Produção horária da equipe:;;1,00;;;40,36;7,91;0,00;;48,27;43,04;91,31
;28.002.000001;04.012.000008.SER;Lastro de concreto não estrutural impermeabilizado espessura 6 cm;MAT;Energia elétrica;KW;;1,00;0,03;1,00;1,00;0,08;0,027581;;;;3,00;0,08;;;;;;
;03.001.000008;04.012.000008.SER;Lastro de concreto não estrutural impermeabilizado espessura 6 cm;MAT;Areia lavada tipo média;M³;;1,00;0,04;1,00;1,00;0,12;0,040620;;;;3,00;0,12;;;;;;
;03.002.000011;04.012.000008.SER;Lastro de concreto não estrutural impermeabilizado espessura 6 cm;MAT;Pedra britada tipo 1;M³;;1,00;0,02;1,00;1,00;0,05;0,015780;;;;3,00;0,05;;;;;;
;03.002.000014;04.012.000008.SER;Lastro de concreto não estrutural impermeabilizado espessura 6 cm;MAT;Pedra britada tipo 2;M³;;1,00;0,04;1,00;1,00;0,11;0,036900;;;;3,00;0,11;;;;;;
;04.002.000002;04.012.000008.SER;Lastro de concreto não estrutural impermeabilizado espessura 6 cm;MAT;Cimento Portland CP II-E-32 (resistência: 32,00 MPa);KG;;1,00;13,20;1,00;1,00;39,60;13,200000;;;;3,00;39,60;;;;;;
;12.003.000008;04.012.000008.SER;Lastro de concreto não estrutural impermeabilizado espessura 6 cm;MAT;Aditivo hidrófugo;L;;1,00;0,13;1,00;1,00;0,40;0,132000;;;;3,00;0,40;;;;;;
;01.001.000001;04.012.000008.SER;Lastro de concreto não estrutural impermeabilizado espessura 6 cm;MOD;Ajudante;H;;1,00;0,02;1,00;1,00;0,12;;0,018388;;;6,77;;0,12;;;;;
;01.021.000001;04.012.000008.SER;Lastro de concreto não estrutural impermeabilizado espessura 6 cm;MOD;Pedreiro;H;;1,00;0,53;1,00;1,00;3,59;;0,530000;;;6,77;;3,59;;;;;
;01.026.000001;04.012.000008.SER;Lastro de concreto não estrutural impermeabilizado espessura 6 cm;MOD;Servente;H;;1,00;0,62;1,00;1,00;4,20;;0,620000;;;6,77;;4,20;;;;;
;01.014.000023;04.012.000008.SER;Lastro de concreto não estrutural impermeabilizado espessura 6 cm;EQA;Betoneira elétrica monofásico (potência: 2 HP / capacidade: 400 l);UN;;1,00;0,00;1,00;1,00;0,00;;;0,000336;;1,00;;;0,00;;;;
;04.012.000009.SER;04.012.000009.SER;Lastro de concreto não estrutural impermeabilizado espessura 8 cm;;Lastro de concreto não estrutural impermeabilizado espessura 8 cm;m²;1,00;1,00;;1,00;1,00;;Produção horária da equipe:;;1,00;;;53,81;11,88;0,00;;65,69;58,58;124,27
;28.002.000001;04.012.000009.SER;Lastro de concreto não estrutural impermeabilizado espessura 8 cm;MAT;Energia elétrica;KW;;1,00;0,04;1,00;1,00;0,11;0,036775;;;;3,00;0,11;;;;;;
;03.001.000008;04.012.000009.SER;Lastro de concreto não estrutural impermeabilizado espessura 8 cm;MAT;Areia lavada tipo média;M³;;1,00;0,05;1,00;1,00;0,16;0,054160;;;;3,00;0,16;;;;;;
;03.002.000011;04.012.000009.SER;Lastro de concreto não estrutural impermeabilizado espessura 8 cm;MAT;Pedra britada tipo 1;M³;;1,00;0,02;1,00;1,00;0,06;0,021040;;;;3,00;0,06;;;;;;
;03.002.000014;04.012.000009.SER;Lastro de concreto não estrutural impermeabilizado espessura 8 cm;MAT;Pedra britada tipo 2;M³;;1,00;0,05;1,00;1,00;0,15;0,049200;;;;3,00;0,15;;;;;;
;04.002.000002;04.012.000009.SER;Lastro de concreto não estrutural impermeabilizado espessura 8 cm;MAT;Cimento Portland CP II-E-32 (resistência: 32,00 MPa);KG;;1,00;17,60;1,00;1,00;52,80;17,600000;;;;3,00;52,80;;;;;;
;12.003.000008;04.012.000009.SER;Lastro de concreto não estrutural impermeabilizado espessura 8 cm;MAT;Aditivo hidrófugo;L;;1,00;0,18;1,00;1,00;0,53;0,176000;;;;3,00;0,53;;;;;;
;01.001.000001;04.012.000009.SER;Lastro de concreto não estrutural impermeabilizado espessura 8 cm;MOD;Ajudante;H;;1,00;0,02;1,00;1,00;0,17;;0,024517;;;6,77;;0,17;;;;;
;01.021.000001;04.012.000009.SER;Lastro de concreto não estrutural impermeabilizado espessura 8 cm;MOD;Pedreiro;H;;1,00;0,66;1,00;1,00;4,47;;0,660000;;;6,77;;4,47;;;;;
;01.026.000001;04.012.000009.SER;Lastro de concreto não estrutural impermeabilizado espessura 8 cm;MOD;Servente;H;;1,00;1,07;1,00;1,00;7,24;;1,070000;;;6,77;;7,24;;;;;
;01.014.000023;04.012.000009.SER;Lastro de concreto não estrutural impermeabilizado espessura 8 cm;EQA;Betoneira elétrica monofásico (potência: 2 HP / capacidade: 400 l);UN;;1,00;0,00;1,00;1,00;0,00;;;0,000448;;1,00;;;0,00;;;;
;04.012.000010.SER;04.012.000010.SER;Lastro de seixo, inclusive espalhamento;;Lastro de seixo, inclusive espalhamento;m²;1,00;1,00;;1,00;1,00;;Produção horária da equipe:;;1,00;;;3,00;20,31;;;23,31;20,79;44,10
;01.021.000001;04.012.000010.SER;Lastro de seixo, inclusive espalhamento;MOD;Pedreiro;H;;1,00;0,50;1,00;1,00;3,39;;0,500000;;;6,77;;3,39;;;;;
;03.002.000013;04.012.000010.SER;Lastro de seixo, inclusive espalhamento;MAT;Seixo rolado fino;M³;;1,00;1,00;1,00;1,00;3,00;1,000000;;;;3,00;3,00;;;;;;
;01.026.000001;04.012.000010.SER;Lastro de seixo, inclusive espalhamento;MOD;Servente;H;;1,00;2,50;1,00;1,00;16,93;;2,500000;;;6,77;;16,93;;;;;
;04.013.000001.SER;04.013.000001.SER;Reaterro e compactação manual de vala por apiloamento com soquete;;Reaterro e compactação manual de vala por apiloamento com soquete;m³;1,00;1,00;;1,00;1,00;;Produção horária da equipe:;;1,00;;;- ;26,07;;;26,07;23,24;49,31
;01.021.000001;04.013.000001.SER;Reaterro e compactação manual de vala por apiloamento com soquete;MOD;Pedreiro;H;;1,00;0,35;1,00;1,00;2,37;;0,350000;;;6,77;;2,37;;;;;
;01.026.000001;04.013.000001.SER;Reaterro e compactação manual de vala por apiloamento com soquete;MOD;Servente;H;;1,00;3,50;1,00;1,00;23,70;;3,500000;;;6,77;;23,70;;;;;
;04.013.000002.SER;04.013.000002.SER;Reaterro manual de vala;;Reaterro manual de vala;m³;1,00;1,00;;1,00;1,00;;Produção horária da equipe:;;1,00;;;;3,05;;;3,05;2,72;5,76
;01.026.000001;04.013.000002.SER;Reaterro manual de vala;MOD;Servente;H;;1,00;0,45;1,00;1,00;3,05;;0,450000;;;6,77;;3,05;;;;;
;04.013.000003.SER;04.013.000003.SER;Reaterro mecanizado de vala empregando compactador de placa vibratória, em camadas de 20 cm;;Reaterro mecanizado de vala empregando compactador de placa vibratória, em camadas de 20 cm;m³;1,00;1,00;;1,00;1,00;;Produção horária da equipe:;;1,00;;;0,86;4,13;0,01;;5,00;4,46;9,46
;12.031.000002;04.013.000003.SER;Reaterro mecanizado de vala empregando compactador de placa vibratória, em camadas de 20 cm;MAT;Óleo diesel;L;;1,00;0,29;1,00;1,00;0,86;0,287148;;;;3,00;0,86;;;;;;
;01.001.000001;04.013.000003.SER;Reaterro mecanizado de vala empregando compactador de placa vibratória, em camadas de 20 cm;MOD;Ajudante;H;;1,00;0,31;1,00;1,00;2,07;;0,305477;;;6,77;;2,07;;;;;
;01.026.000001;04.013.000003.SER;Reaterro mecanizado de vala empregando compactador de placa vibratória, em camadas de 20 cm;MOD;Servente;H;;1,00;0,31;1,00;1,00;2,06;;0,305000;;;6,77;;2,06;;;;;
;01.028.000055;04.013.000003.SER;Reaterro mecanizado de vala empregando compactador de placa vibratória, em camadas de 20 cm;EQA;Compactador de placa vibratória diesel (impacto: 3000 kg / peso: 162 kg / potência: 4,7 HP);UN;;1,00;0,01;1,00;1,00;0,01;;;0,006626;;1,00;;;0,01;;;;
;05.001.000016.SER;05.001.000016.SER;Armadura de aço CA-25 para estruturas de concreto armado, Ø até 12,5 mm, corte, dobra e montagem;;Armadura de aço CA-25 para estruturas de concreto armado, Ø até 12,5 mm, corte, dobra e montagem;kg;1,00;1,00;;1,00;1,00;;Produção horária da equipe:;;1,00;;;38,24;1,90;0,00;;40,14;35,79;75,93
;06.003.000003;05.001.000016.SER;Armadura de aço CA-25 para estruturas de concreto armado, Ø até 12,5 mm, corte, dobra e montagem;MAT;Espaçador de plástico circular para pilares, fundo e laterais de vigas, lajes, pisos e estacas (cobrimento: 30 mm);UN;;1,00;11,40;1,00;1,00;34,20;11,400000;;;;3,00;34,20;;;;;;
;28.002.000001;05.001.000016.SER;Armadura de aço CA-25 para estruturas de concreto armado, Ø até 12,5 mm, corte, dobra e montagem;MAT;Energia elétrica;KW;;1,00;0,22;1,00;1,00;0,67;0,222305;;;;3,00;0,67;;;;;;
;07.009.000008;05.001.000016.SER;Armadura de aço CA-25 para estruturas de concreto armado, Ø até 12,5 mm, corte, dobra e montagem;MAT;Arame recozido (diâmetro do fio: 1,25 mm / bitola: 18 BWG);KG;;1,00;0,03;1,00;1,00;0,08;0,025000;;;;3,00;0,08;;;;;;
;01.001.000001;05.001.000016.SER;Armadura de aço CA-25 para estruturas de concreto armado, Ø até 12,5 mm, corte, dobra e montagem;MOD;Ajudante;H;;1,00;0,06;1,00;1,00;0,41;;0,060083;;;6,77;;0,41;;;;;
;01.001.000002;05.001.000016.SER;Armadura de aço CA-25 para estruturas de concreto armado, Ø até 12,5 mm, corte, dobra e montagem;MOD;Ajudante de armador;H;;1,00;0,14;1,00;1,00;0,95;;0,140000;;;6,77;;0,95;;;;;
;01.011.000001;05.001.000016.SER;Armadura de aço CA-25 para estruturas de concreto armado, Ø até 12,5 mm, corte, dobra e montagem;MOD;Armador;H;;1,00;0,08;1,00;1,00;0,54;;0,080000;;;6,77;;0,54;;;;;
;01.012.000005;05.001.000016.SER;Armadura de aço CA-25 para estruturas de concreto armado, Ø até 12,5 mm, corte, dobra e montagem;EQA;Dobradora de ferro elétrica (potência: 5 HP / capacidade de dobra: CA-25 até 32 mm e CA-50 até 25 mm);UN;;1,00;0,00;1,00;1,00;0,00;;;0,000654;;1,00;;;0,00;;;;
;07.007.000007;05.001.000016.SER;Armadura de aço CA-25 para estruturas de concreto armado, Ø até 12,5 mm, corte, dobra e montagem;MAT;Aço CA-25 Ø 12,5 mm, em barra, massa nominal 0,963 kg/m;KG;;1,00;1,10;1,00;1,00;3,30;1,100000;;;;3,00;3,30;;;;;;
;05.001.000002.SER;05.001.000002.SER;Armadura de aço CA-50 para pilares, Ø 12,5 mm, corte, dobra e montagem;;Armadura de aço CA-50 para pilares, Ø 12,5 mm, corte, dobra e montagem;kg;1,00;1,00;;1,00;1,00;;Produção horária da equipe:;;1,00;;;17,98;1,47;0,00;;19,45;17,34;36,79
;06.003.000003;05.001.000002.SER;Armadura de aço CA-50 para pilares, Ø 12,5 mm, corte, dobra e montagem;MAT;Espaçador de plástico circular para pilares, fundo e laterais de vigas, lajes, pisos e estacas (cobrimento: 30 mm);UN;;1,00;4,70;1,00;1,00;14,10;4,700000;;;;3,00;14,10;;;;;;
;07.007.000011;05.001.000002.SER;Armadura de aço CA-50 para pilares, Ø 12,5 mm, corte, dobra e montagem;MAT;Barra de aço CA-50 1/2" (bitola: 12,50 mm / massa linear: 0,963 kg/m);KG;;1,00;1,10;1,00;1,00;3,30;1,100000;;;;3,00;3,30;;;;;;
;28.002.000001;05.001.000002.SER;Armadura de aço CA-50 para pilares, Ø 12,5 mm, corte, dobra e montagem;MAT;Energia elétrica;KW;;1,00;0,17;1,00;1,00;0,52;0,172287;;;;3,00;0,52;;;;;;
;07.009.000008;05.001.000002.SER;Armadura de aço CA-50 para pilares, Ø 12,5 mm, corte, dobra e montagem;MAT;Arame recozido (diâmetro do fio: 1,25 mm / bitola: 18 BWG);KG;;1,00;0,02;1,00;1,00;0,06;0,020000;;;;3,00;0,06;;;;;;
;01.001.000001;05.001.000002.SER;Armadura de aço CA-50 para pilares, Ø 12,5 mm, corte, dobra e montagem;MOD;Ajudante;H;;1,00;0,05;1,00;1,00;0,32;;0,046564;;;6,77;;0,32;;;;;
;01.001.000002;05.001.000002.SER;Armadura de aço CA-50 para pilares, Ø 12,5 mm, corte, dobra e montagem;MOD;Ajudante de armador;H;;1,00;0,11;1,00;1,00;0,73;;0,108500;;;6,77;;0,73;;;;;
;01.011.000001;05.001.000002.SER;Armadura de aço CA-50 para pilares, Ø 12,5 mm, corte, dobra e montagem;MOD;Armador;H;;1,00;0,06;1,00;1,00;0,42;;0,062000;;;6,77;;0,42;;;;;
;01.012.000005;05.001.000002.SER;Armadura de aço CA-50 para pilares, Ø 12,5 mm, corte, dobra e montagem;EQA;Dobradora de ferro elétrica (potência: 5 HP / capacidade de dobra: CA-25 até 32 mm e CA-50 até 25 mm);UN;;1,00;0,00;1,00;1,00;0,00;;;0,000507;;1,00;;;0,00;;;;
;05.001.000003.SER;05.001.000003.SER;Armadura de aço CA-50 para vigas Ø 10,0 mm, corte, dobra e montagem;;Armadura de aço CA-50 para vigas Ø 10,0 mm, corte, dobra e montagem;kg;1,00;1,00;;1,00;1,00;;Produção horária da equipe:;;1,00;;;26,04;2,20;0,00;;28,24;25,18;53,42
;06.003.000003;05.001.000003.SER;Armadura de aço CA-50 para vigas Ø 10,0 mm, corte, dobra e montagem;MAT;Espaçador de plástico circular para pilares, fundo e laterais de vigas, lajes, pisos e estacas (cobrimento: 30 mm);UN;;1,00;7,30;1,00;1,00;21,90;7,300000;;;;3,00;21,90;;;;;;
;07.007.000010;05.001.000003.SER;Armadura de aço CA-50 para vigas Ø 10,0 mm, corte, dobra e montagem;MAT;Barra de aço CA-50 3/8" (bitola: 10,00 mm / massa linear: 0,617 kg/m);KG;;1,00;1,10;1,00;1,00;3,30;1,100000;;;;3,00;3,30;;;;;;
;28.002.000001;05.001.000003.SER;Armadura de aço CA-50 para vigas Ø 10,0 mm, corte, dobra e montagem;MAT;Energia elétrica;KW;;1,00;0,26;1,00;1,00;0,78;0,258430;;;;3,00;0,78;;;;;;
;07.009.000008;05.001.000003.SER;Armadura de aço CA-50 para vigas Ø 10,0 mm, corte, dobra e montagem;MAT;Arame recozido (diâmetro do fio: 1,25 mm / bitola: 18 BWG);KG;;1,00;0,02;1,00;1,00;0,06;0,020000;;;;3,00;0,06;;;;;;
;01.001.000001;05.001.000003.SER;Armadura de aço CA-50 para vigas Ø 10,0 mm, corte, dobra e montagem;MOD;Ajudante;H;;1,00;0,07;1,00;1,00;0,47;;0,069846;;;6,77;;0,47;;;;;
;01.001.000002;05.001.000003.SER;Armadura de aço CA-50 para vigas Ø 10,0 mm, corte, dobra e montagem;MOD;Ajudante de armador;H;;1,00;0,16;1,00;1,00;1,10;;0,162750;;;6,77;;1,10;;;;;
;01.011.000001;05.001.000003.SER;Armadura de aço CA-50 para vigas Ø 10,0 mm, corte, dobra e montagem;MOD;Armador;H;;1,00;0,09;1,00;1,00;0,63;;0,093000;;;6,77;;0,63;;;;;
;01.012.000005;05.001.000003.SER;Armadura de aço CA-50 para vigas Ø 10,0 mm, corte, dobra e montagem;EQA;Dobradora de ferro elétrica (potência: 5 HP / capacidade de dobra: CA-25 até 32 mm e CA-50 até 25 mm);UN;;1,00;0,00;1,00;1,00;0,00;;;0,000760;;1,00;;;0,00;;;;
;05.001.000004.SER;05.001.000004.SER;Armadura de aço CA-50 para lajes Ø 8,0 mm, corte, dobra e montagem;;Armadura de aço CA-50 para lajes Ø 8,0 mm, corte, dobra e montagem;kg;1,00;1,00;;1,00;1,00;;Produção horária da equipe:;;1,00;;;37,87;1,14;0,00;;39,01;34,79;73,80
;06.003.000003;05.001.000004.SER;Armadura de aço CA-50 para lajes Ø 8,0 mm, corte, dobra e montagem;MAT;Espaçador de plástico circular para pilares, fundo e laterais de vigas, lajes, pisos e estacas (cobrimento: 30 mm);UN;;1,00;11,40;1,00;1,00;34,20;11,400000;;;;3,00;34,20;;;;;;
;07.007.000013;05.001.000004.SER;Armadura de aço CA-50 para lajes Ø 8,0 mm, corte, dobra e montagem;MAT;Barra de aço CA-50 5/16" (massa linear: 0,395 kg/m / bitola: 8,00 mm);KG;;1,00;1,10;1,00;1,00;3,30;1,100000;;;;3,00;3,30;;;;;;
;28.002.000001;05.001.000004.SER;Armadura de aço CA-50 para lajes Ø 8,0 mm, corte, dobra e montagem;MAT;Energia elétrica;KW;;1,00;0,10;1,00;1,00;0,31;0,103928;;;;3,00;0,31;;;;;;
;07.009.000008;05.001.000004.SER;Armadura de aço CA-50 para lajes Ø 8,0 mm, corte, dobra e montagem;MAT;Arame recozido (diâmetro do fio: 1,25 mm / bitola: 18 BWG);KG;;1,00;0,02;1,00;1,00;0,06;0,020000;;;;3,00;0,06;;;;;;
;01.001.000001;05.001.000004.SER;Armadura de aço CA-50 para lajes Ø 8,0 mm, corte, dobra e montagem;MOD;Ajudante;H;;1,00;0,03;1,00;1,00;0,19;;0,028089;;;6,77;;0,19;;;;;
;01.001.000002;05.001.000004.SER;Armadura de aço CA-50 para lajes Ø 8,0 mm, corte, dobra e montagem;MOD;Ajudante de armador;H;;1,00;0,09;1,00;1,00;0,60;;0,089250;;;6,77;;0,60;;;;;
;01.011.000001;05.001.000004.SER;Armadura de aço CA-50 para lajes Ø 8,0 mm, corte, dobra e montagem;MOD;Armador;H;;1,00;0,05;1,00;1,00;0,35;;0,051000;;;6,77;;0,35;;;;;
;01.012.000005;05.001.000004.SER;Armadura de aço CA-50 para lajes Ø 8,0 mm, corte, dobra e montagem;EQA;Dobradora de ferro elétrica (potência: 5 HP / capacidade de dobra: CA-25 até 32 mm e CA-50 até 25 mm);UN;;1,00;0,00;1,00;1,00;0,00;;;0,000306;;1,00;;;0,00;;;;
;05.001.000005.SER;05.001.000005.SER;Armadura de aço CA-50 para pilares, Ø 12,5 mm, fornecimento e montagem (aço adquirido cortado e dobrado);;Armadura de aço CA-50 para pilares, Ø 12,5 mm, fornecimento e montagem (aço adquirido cortado e dobrado);kg;1,00;1,00;;1,00;1,00;;Produção horária da equipe:;;1,00;;;17,16;0,58;- ;1,00;18,74;16,71;35,44
;01.001.000002;05.001.000005.SER;Armadura de aço CA-50 para pilares, Ø 12,5 mm, fornecimento e montagem (aço adquirido cortado e dobrado);MOD;Ajudante de armador;H;;1,00;0,05;1,00;1,00;0,35;;0,051000;;;6,77;;0,35;;;;;
;07.009.000008;05.001.000005.SER;Armadura de aço CA-50 para pilares, Ø 12,5 mm, fornecimento e montagem (aço adquirido cortado e dobrado);MAT;Arame recozido (diâmetro do fio: 1,25 mm / bitola: 18 BWG);KG;;1,00;0,02;1,00;1,00;0,06;0,020000;;;;3,00;0,06;;;;;;
;06.003.000003;05.001.000005.SER;Armadura de aço CA-50 para pilares, Ø 12,5 mm, fornecimento e montagem (aço adquirido cortado e dobrado);MAT;Espaçador de plástico circular para pilares, fundo e laterais de vigas, lajes, pisos e estacas (cobrimento: 30 mm);UN;;1,00;4,70;1,00;1,00;14,10;4,700000;;;;3,00;14,10;;;;;;
;07.007.000011;05.001.000005.SER;Armadura de aço CA-50 para pilares, Ø 12,5 mm, fornecimento e montagem (aço adquirido cortado e dobrado);MAT;Barra de aço CA-50 1/2" (bitola: 12,50 mm / massa linear: 0,963 kg/m);KG;;1,00;1,00;1,00;1,00;3,00;1,000000;;;;3,00;3,00;;;;;;
;01.011.000001;05.001.000005.SER;Armadura de aço CA-50 para pilares, Ø 12,5 mm, fornecimento e montagem (aço adquirido cortado e dobrado);MOD;Armador;H;;1,00;0,03;1,00;1,00;0,23;;0,034000;;;6,77;;0,23;;;;;
;03.005.000001;05.001.000005.SER;Armadura de aço CA-50 para pilares, Ø 12,5 mm, fornecimento e montagem (aço adquirido cortado e dobrado);MOE;Serviço de corte/dobra industrializado para aço CA 50/60;KG;;1,00;1,00;1,00;1,00;1,00;;;;1,000000;1,00;;;;1,00;;;
;05.001.000006.SER;05.001.000006.SER;Armadura de aço CA-50 para vigas Ø 10,0 mm, fornecimento e montagem (aço adquirido cortado e dobrado);;Armadura de aço CA-50 para vigas Ø 10,0 mm, fornecimento e montagem (aço adquirido cortado e dobrado);kg;1,00;1,00;;1,00;1,00;;Produção horária da equipe:;;1,00;;;24,96;1,69;;1,00;27,65;24,66;52,31
;03.005.000001;05.001.000006.SER;Armadura de aço CA-50 para vigas Ø 10,0 mm, fornecimento e montagem (aço adquirido cortado e dobrado);MOE;Serviço de corte/dobra industrializado para aço CA 50/60;KG;;1,00;1,00;1,00;1,00;1,00;;;;1,000000;1,00;;;;1,00;;;
;06.003.000003;05.001.000006.SER;Armadura de aço CA-50 para vigas Ø 10,0 mm, fornecimento e montagem (aço adquirido cortado e dobrado);MAT;Espaçador de plástico circular para pilares, fundo e laterais de vigas, lajes, pisos e estacas (cobrimento: 30 mm);UN;;1,00;7,30;1,00;1,00;21,90;7,300000;;;;3,00;21,90;;;;;;
;07.009.000008;05.001.000006.SER;Armadura de aço CA-50 para vigas Ø 10,0 mm, fornecimento e montagem (aço adquirido cortado e dobrado);MAT;Arame recozido (diâmetro do fio: 1,25 mm / bitola: 18 BWG);KG;;1,00;0,02;1,00;1,00;0,06;0,020000;;;;3,00;0,06;;;;;;
;07.007.000010;05.001.000006.SER;Armadura de aço CA-50 para vigas Ø 10,0 mm, fornecimento e montagem (aço adquirido cortado e dobrado);MAT;Barra de aço CA-50 3/8" (bitola: 10,00 mm / massa linear: 0,617 kg/m);KG;;1,00;1,00;1,00;1,00;3,00;1,000000;;;;3,00;3,00;;;;;;
;01.011.000001;05.001.000006.SER;Armadura de aço CA-50 para vigas Ø 10,0 mm, fornecimento e montagem (aço adquirido cortado e dobrado);MOD;Armador;H;;1,00;0,10;1,00;1,00;0,68;;0,100000;;;6,77;;0,68;;;;;
;01.001.000002;05.001.000006.SER;Armadura de aço CA-50 para vigas Ø 10,0 mm, fornecimento e montagem (aço adquirido cortado e dobrado);MOD;Ajudante de armador;H;;1,00;0,15;1,00;1,00;1,02;;0,150000;;;6,77;;1,02;;;;;
;05.001.000007.SER;05.001.000007.SER;Armadura de aço CA-50 para lajes Ø 8,0 mm, montagem (aço adquirido cortado e dobrado);;Armadura de aço CA-50 para lajes Ø 8,0 mm, montagem (aço adquirido cortado e dobrado);kg;1,00;1,00;;1,00;1,00;;Produção horária da equipe:;;1,00;;;37,26;0,52;;1,00;38,78;34,59;73,37
;07.009.000008;05.001.000007.SER;Armadura de aço CA-50 para lajes Ø 8,0 mm, montagem (aço adquirido cortado e dobrado);MAT;Arame recozido (diâmetro do fio: 1,25 mm / bitola: 18 BWG);KG;;1,00;0,02;1,00;1,00;0,06;0,020000;;;;3,00;0,06;;;;;;
;06.003.000003;05.001.000007.SER;Armadura de aço CA-50 para lajes Ø 8,0 mm, montagem (aço adquirido cortado e dobrado);MAT;Espaçador de plástico circular para pilares, fundo e laterais de vigas, lajes, pisos e estacas (cobrimento: 30 mm);UN;;1,00;11,40;1,00;1,00;34,20;11,400000;;;;3,00;34,20;;;;;;
;03.005.000001;05.001.000007.SER;Armadura de aço CA-50 para lajes Ø 8,0 mm, montagem (aço adquirido cortado e dobrado);MOE;Serviço de corte/dobra industrializado para aço CA 50/60;KG;;1,00;1,00;1,00;1,00;1,00;;;;1,000000;1,00;;;;1,00;;;
;07.007.000013;05.001.000007.SER;Armadura de aço CA-50 para lajes Ø 8,0 mm, montagem (aço adquirido cortado e dobrado);MAT;Barra de aço CA-50 5/16" (massa linear: 0,395 kg/m / bitola: 8,00 mm);KG;;1,00;1,00;1,00;1,00;3,00;1,000000;;;;3,00;3,00;;;;;;
;01.001.000002;05.001.000007.SER;Armadura de aço CA-50 para lajes Ø 8,0 mm, montagem (aço adquirido cortado e dobrado);MOD;Ajudante de armador;H;;1,00;0,05;1,00;1,00;0,31;;0,046500;;;6,77;;0,31;;;;;
;01.011.000001;05.001.000007.SER;Armadura de aço CA-50 para lajes Ø 8,0 mm, montagem (aço adquirido cortado e dobrado);MOD;Armador;H;;1,00;0,03;1,00;1,00;0,21;;0,031000;;;6,77;;0,21;;;;;
;05.001.000008.SER;05.001.000008.SER;Armadura de aço CA-25 para estruturas de concreto armado, Ø >12,5 mm até 25,0 mm, corte, dobra e montagem;;Armadura de aço CA-25 para estruturas de concreto armado, Ø >12,5 mm até 25,0 mm, corte, dobra e montagem;kg;1,00;1,00;;1,00;1,00;;Produção horária da equipe:;;1,00;;;9,95;3,09;0,00;;13,04;11,63;24,67
;06.003.000003;05.001.000008.SER;Armadura de aço CA-25 para estruturas de concreto armado, Ø >12,5 mm até 25,0 mm, corte, dobra e montagem;MAT;Espaçador de plástico circular para pilares, fundo e laterais de vigas, lajes, pisos e estacas (cobrimento: 30 mm);UN;;1,00;1,82;1,00;1,00;5,46;1,820000;;;;3,00;5,46;;;;;;
;28.002.000001;05.001.000008.SER;Armadura de aço CA-25 para estruturas de concreto armado, Ø >12,5 mm até 25,0 mm, corte, dobra e montagem;MAT;Energia elétrica;KW;;1,00;0,36;1,00;1,00;1,09;0,362358;;;;3,00;1,09;;;;;;
;07.009.000008;05.001.000008.SER;Armadura de aço CA-25 para estruturas de concreto armado, Ø >12,5 mm até 25,0 mm, corte, dobra e montagem;MAT;Arame recozido (diâmetro do fio: 1,25 mm / bitola: 18 BWG);KG;;1,00;0,03;1,00;1,00;0,10;0,033750;;;;3,00;0,10;;;;;;
;01.001.000001;05.001.000008.SER;Armadura de aço CA-25 para estruturas de concreto armado, Ø >12,5 mm até 25,0 mm, corte, dobra e montagem;MOD;Ajudante;H;;1,00;0,10;1,00;1,00;0,66;;0,097934;;;6,77;;0,66;;;;;
;01.001.000002;05.001.000008.SER;Armadura de aço CA-25 para estruturas de concreto armado, Ø >12,5 mm até 25,0 mm, corte, dobra e montagem;MOD;Ajudante de armador;H;;1,00;0,23;1,00;1,00;1,54;;0,228200;;;6,77;;1,54;;;;;
;01.011.000001;05.001.000008.SER;Armadura de aço CA-25 para estruturas de concreto armado, Ø >12,5 mm até 25,0 mm, corte, dobra e montagem;MOD;Armador;H;;1,00;0,13;1,00;1,00;0,88;;0,130400;;;6,77;;0,88;;;;;
;01.012.000005;05.001.000008.SER;Armadura de aço CA-25 para estruturas de concreto armado, Ø >12,5 mm até 25,0 mm, corte, dobra e montagem;EQA;Dobradora de ferro elétrica (potência: 5 HP / capacidade de dobra: CA-25 até 32 mm e CA-50 até 25 mm);UN;;1,00;0,00;1,00;1,00;0,00;;;0,001066;;1,00;;;0,00;;;;
;07.007.000019;05.001.000008.SER;Armadura de aço CA-25 para estruturas de concreto armado, Ø >12,5 mm até 25,0 mm, corte, dobra e montagem;MAT;Vergalhão de aço CA-25 1" (bitola: 25,00 mm / massa linear: 4,00 kg/m);KG;;1,00;1,10;1,00;1,00;3,30;1,100000;;;;3,00;3,30;;;;;;
;05.001.000009.SER;05.001.000009.SER;Armadura de aço CA-50 para estruturas de concreto armado, Ø até 12,5 mm, corte, dobra e montagem;;Armadura de aço CA-50 para estruturas de concreto armado, Ø até 12,5 mm, corte, dobra e montagem;kg;1,00;1,00;;1,00;1,00;;Produção horária da equipe:;;1,00;;;38,24;1,90;0,00;;40,14;35,79;75,93
;06.003.000003;05.001.000009.SER;Armadura de aço CA-50 para estruturas de concreto armado, Ø até 12,5 mm, corte, dobra e montagem;MAT;Espaçador de plástico circular para pilares, fundo e laterais de vigas, lajes, pisos e estacas (cobrimento: 30 mm);UN;;1,00;11,40;1,00;1,00;34,20;11,400000;;;;3,00;34,20;;;;;;
;07.007.000011;05.001.000009.SER;Armadura de aço CA-50 para estruturas de concreto armado, Ø até 12,5 mm, corte, dobra e montagem;MAT;Barra de aço CA-50 1/2" (bitola: 12,50 mm / massa linear: 0,963 kg/m);KG;;1,00;1,10;1,00;1,00;3,30;1,100000;;;;3,00;3,30;;;;;;
;28.002.000001;05.001.000009.SER;Armadura de aço CA-50 para estruturas de concreto armado, Ø até 12,5 mm, corte, dobra e montagem;MAT;Energia elétrica;KW;;1,00;0,22;1,00;1,00;0,67;0,222305;;;;3,00;0,67;;;;;;
;07.009.000008;05.001.000009.SER;Armadura de aço CA-50 para estruturas de concreto armado, Ø até 12,5 mm, corte, dobra e montagem;MAT;Arame recozido (diâmetro do fio: 1,25 mm / bitola: 18 BWG);KG;;1,00;0,03;1,00;1,00;0,08;0,025000;;;;3,00;0,08;;;;;;
;01.001.000001;05.001.000009.SER;Armadura de aço CA-50 para estruturas de concreto armado, Ø até 12,5 mm, corte, dobra e montagem;MOD;Ajudante;H;;1,00;0,06;1,00;1,00;0,41;;0,060083;;;6,77;;0,41;;;;;
;01.001.000002;05.001.000009.SER;Armadura de aço CA-50 para estruturas de concreto armado, Ø até 12,5 mm, corte, dobra e montagem;MOD;Ajudante de armador;H;;1,00;0,14;1,00;1,00;0,95;;0,140000;;;6,77;;0,95;;;;;
;01.011.000001;05.001.000009.SER;Armadura de aço CA-50 para estruturas de concreto armado, Ø até 12,5 mm, corte, dobra e montagem;MOD;Armador;H;;1,00;0,08;1,00;1,00;0,54;;0,080000;;;6,77;;0,54;;;;;
;01.012.000005;05.001.000009.SER;Armadura de aço CA-50 para estruturas de concreto armado, Ø até 12,5 mm, corte, dobra e montagem;EQA;Dobradora de ferro elétrica (potência: 5 HP / capacidade de dobra: CA-25 até 32 mm e CA-50 até 25 mm);UN;;1,00;0,00;1,00;1,00;0,00;;;0,000654;;1,00;;;0,00;;;;
;05.001.000010.SER;05.001.000010.SER;Armadura de aço CA-50 para estruturas de concreto armado, Ø >12,5 mm até 25,0 mm, corte, dobra e montagem;;Armadura de aço CA-50 para estruturas de concreto armado, Ø >12,5 mm até 25,0 mm, corte, dobra e montagem;kg;1,00;1,00;;1,00;1,00;;Produção horária da equipe:;;1,00;;;9,95;3,09;0,00;;13,04;11,63;24,67
;06.003.000003;05.001.000010.SER;Armadura de aço CA-50 para estruturas de concreto armado, Ø >12,5 mm até 25,0 mm, corte, dobra e montagem;MAT;Espaçador de plástico circular para pilares, fundo e laterais de vigas, lajes, pisos e estacas (cobrimento: 30 mm);UN;;1,00;1,82;1,00;1,00;5,46;1,820000;;;;3,00;5,46;;;;;;
;28.002.000001;05.001.000010.SER;Armadura de aço CA-50 para estruturas de concreto armado, Ø >12,5 mm até 25,0 mm, corte, dobra e montagem;MAT;Energia elétrica;KW;;1,00;0,36;1,00;1,00;1,09;0,362358;;;;3,00;1,09;;;;;;
;07.009.000008;05.001.000010.SER;Armadura de aço CA-50 para estruturas de concreto armado, Ø >12,5 mm até 25,0 mm, corte, dobra e montagem;MAT;Arame recozido (diâmetro do fio: 1,25 mm / bitola: 18 BWG);KG;;1,00;0,03;1,00;1,00;0,10;0,033750;;;;3,00;0,10;;;;;;
;01.001.000001;05.001.000010.SER;Armadura de aço CA-50 para estruturas de concreto armado, Ø >12,5 mm até 25,0 mm, corte, dobra e montagem;MOD;Ajudante;H;;1,00;0,10;1,00;1,00;0,66;;0,097934;;;6,77;;0,66;;;;;
;01.001.000002;05.001.000010.SER;Armadura de aço CA-50 para estruturas de concreto armado, Ø >12,5 mm até 25,0 mm, corte, dobra e montagem;MOD;Ajudante de armador;H;;1,00;0,23;1,00;1,00;1,54;;0,228200;;;6,77;;1,54;;;;;
;01.011.000001;05.001.000010.SER;Armadura de aço CA-50 para estruturas de concreto armado, Ø >12,5 mm até 25,0 mm, corte, dobra e montagem;MOD;Armador;H;;1,00;0,13;1,00;1,00;0,88;;0,130400;;;6,77;;0,88;;;;;
;01.012.000005;05.001.000010.SER;Armadura de aço CA-50 para estruturas de concreto armado, Ø >12,5 mm até 25,0 mm, corte, dobra e montagem;EQA;Dobradora de ferro elétrica (potência: 5 HP / capacidade de dobra: CA-25 até 32 mm e CA-50 até 25 mm);UN;;1,00;0,00;1,00;1,00;0,00;;;0,001066;;1,00;;;0,00;;;;
;07.007.000009;05.001.000010.SER;Armadura de aço CA-50 para estruturas de concreto armado, Ø >12,5 mm até 25,0 mm, corte, dobra e montagem;MAT;Vergalhão de aço CA-50 1" (bitola: 25,00 mm / massa linear: 4,00 kg/m);KG;;1,00;1,10;1,00;1,00;3,30;1,100000;;;;3,00;3,30;;;;;;
;05.001.000011.SER;05.001.000011.SER;Armadura de aço CA-60 para estruturas de concreto armado, Ø até 5,00 mm, corte, dobra e montagem;;Armadura de aço CA-60 para estruturas de concreto armado, Ø até 5,00 mm, corte, dobra e montagem;kg;1,00;1,00;;1,00;1,00;;Produção horária da equipe:;;1,00;;;49,54;1,66;0,00;;51,20;45,66;96,86
;06.003.000003;05.001.000011.SER;Armadura de aço CA-60 para estruturas de concreto armado, Ø até 5,00 mm, corte, dobra e montagem;MAT;Espaçador de plástico circular para pilares, fundo e laterais de vigas, lajes, pisos e estacas (cobrimento: 30 mm);UN;;1,00;15,20;1,00;1,00;45,60;15,200000;;;;3,00;45,60;;;;;;
;28.002.000001;05.001.000011.SER;Armadura de aço CA-60 para estruturas de concreto armado, Ø até 5,00 mm, corte, dobra e montagem;MAT;Energia elétrica;KW;;1,00;0,19;1,00;1,00;0,58;0,194517;;;;3,00;0,58;;;;;;
;07.009.000008;05.001.000011.SER;Armadura de aço CA-60 para estruturas de concreto armado, Ø até 5,00 mm, corte, dobra e montagem;MAT;Arame recozido (diâmetro do fio: 1,25 mm / bitola: 18 BWG);KG;;1,00;0,02;1,00;1,00;0,06;0,020000;;;;3,00;0,06;;;;;;
;01.001.000001;05.001.000011.SER;Armadura de aço CA-60 para estruturas de concreto armado, Ø até 5,00 mm, corte, dobra e montagem;MOD;Ajudante;H;;1,00;0,05;1,00;1,00;0,36;;0,052572;;;6,77;;0,36;;;;;
;01.001.000002;05.001.000011.SER;Armadura de aço CA-60 para estruturas de concreto armado, Ø até 5,00 mm, corte, dobra e montagem;MOD;Ajudante de armador;H;;1,00;0,12;1,00;1,00;0,83;;0,122500;;;6,77;;0,83;;;;;
;01.011.000001;05.001.000011.SER;Armadura de aço CA-60 para estruturas de concreto armado, Ø até 5,00 mm, corte, dobra e montagem;MOD;Armador;H;;1,00;0,07;1,00;1,00;0,47;;0,070000;;;6,77;;0,47;;;;;
;01.012.000005;05.001.000011.SER;Armadura de aço CA-60 para estruturas de concreto armado, Ø até 5,00 mm, corte, dobra e montagem;EQA;Dobradora de ferro elétrica (potência: 5 HP / capacidade de dobra: CA-25 até 32 mm e CA-50 até 25 mm);UN;;1,00;0,00;1,00;1,00;0,00;;;0,000572;;1,00;;;0,00;;;;
;07.007.000014;05.001.000011.SER;Armadura de aço CA-60 para estruturas de concreto armado, Ø até 5,00 mm, corte, dobra e montagem;MAT;Aço CA-60 Ø 5,00 mm, em barra, massa nominal 0,154 kg/m;KG;;1,00;1,10;1,00;1,00;3,30;1,100000;;;;3,00;3,30;;;;;;
;05.001.000012.SER;05.001.000012.SER;Armadura de aço CA-60 para estruturas de concreto armado, Ø de 5,00 até 7,00 mm, corte, dobra e montagem;;Armadura de aço CA-60 para estruturas de concreto armado, Ø de 5,00 até 7,00 mm, corte, dobra e montagem;kg;1,00;1,00;;1,00;1,00;;Produção horária da equipe:;;1,00;;;48,73;1,90;0,00;;50,62;45,14;95,77
;06.003.000003;05.001.000012.SER;Armadura de aço CA-60 para estruturas de concreto armado, Ø de 5,00 até 7,00 mm, corte, dobra e montagem;MAT;Espaçador de plástico circular para pilares, fundo e laterais de vigas, lajes, pisos e estacas (cobrimento: 30 mm);UN;;1,00;14,90;1,00;1,00;44,70;14,900000;;;;3,00;44,70;;;;;;
;28.002.000001;05.001.000012.SER;Armadura de aço CA-60 para estruturas de concreto armado, Ø de 5,00 até 7,00 mm, corte, dobra e montagem;MAT;Energia elétrica;KW;;1,00;0,22;1,00;1,00;0,67;0,222305;;;;3,00;0,67;;;;;;
;07.009.000008;05.001.000012.SER;Armadura de aço CA-60 para estruturas de concreto armado, Ø de 5,00 até 7,00 mm, corte, dobra e montagem;MAT;Arame recozido (diâmetro do fio: 1,25 mm / bitola: 18 BWG);KG;;1,00;0,02;1,00;1,00;0,06;0,020000;;;;3,00;0,06;;;;;;
;01.001.000001;05.001.000012.SER;Armadura de aço CA-60 para estruturas de concreto armado, Ø de 5,00 até 7,00 mm, corte, dobra e montagem;MOD;Ajudante;H;;1,00;0,06;1,00;1,00;0,41;;0,060083;;;6,77;;0,41;;;;;
;01.001.000002;05.001.000012.SER;Armadura de aço CA-60 para estruturas de concreto armado, Ø de 5,00 até 7,00 mm, corte, dobra e montagem;MOD;Ajudante de armador;H;;1,00;0,14;1,00;1,00;0,95;;0,140000;;;6,77;;0,95;;;;;
;01.011.000001;05.001.000012.SER;Armadura de aço CA-60 para estruturas de concreto armado, Ø de 5,00 até 7,00 mm, corte, dobra e montagem;MOD;Armador;H;;1,00;0,08;1,00;1,00;0,54;;0,080000;;;6,77;;0,54;;;;;
;01.012.000005;05.001.000012.SER;Armadura de aço CA-60 para estruturas de concreto armado, Ø de 5,00 até 7,00 mm, corte, dobra e montagem;EQA;Dobradora de ferro elétrica (potência: 5 HP / capacidade de dobra: CA-25 até 32 mm e CA-50 até 25 mm);UN;;1,00;0,00;1,00;1,00;0,00;;;0,000654;;1,00;;;0,00;;;;
;07.007.000015;05.001.000012.SER;Armadura de aço CA-60 para estruturas de concreto armado, Ø de 5,00 até 7,00 mm, corte, dobra e montagem;MAT;Aço CA-60 Ø 7,00 mm, em barra, massa nominal 0,302 kg/m;KG;;1,00;1,10;1,00;1,00;3,30;1,100000;;;;3,00;3,30;;;;;;
;05.001.000013.SER;05.001.000013.SER;Armadura de aço CA-60 para estruturas de concreto armado, Ø de 8,00 até 9,50 mm, corte, dobra e montagem;;Armadura de aço CA-60 para estruturas de concreto armado, Ø de 8,00 até 9,50 mm, corte, dobra e montagem;kg;1,00;1,00;;1,00;1,00;;Produção horária da equipe:;;1,00;;;28,11;1,19;0,00;;29,29;26,12;55,41
;06.003.000003;05.001.000013.SER;Armadura de aço CA-60 para estruturas de concreto armado, Ø de 8,00 até 9,50 mm, corte, dobra e montagem;MAT;Espaçador de plástico circular para pilares, fundo e laterais de vigas, lajes, pisos e estacas (cobrimento: 30 mm);UN;;1,00;8,10;1,00;1,00;24,30;8,100000;;;;3,00;24,30;;;;;;
;28.002.000001;05.001.000013.SER;Armadura de aço CA-60 para estruturas de concreto armado, Ø de 8,00 até 9,50 mm, corte, dobra e montagem;MAT;Energia elétrica;KW;;1,00;0,14;1,00;1,00;0,42;0,138941;;;;3,00;0,42;;;;;;
;07.009.000008;05.001.000013.SER;Armadura de aço CA-60 para estruturas de concreto armado, Ø de 8,00 até 9,50 mm, corte, dobra e montagem;MAT;Arame recozido (diâmetro do fio: 1,25 mm / bitola: 18 BWG);KG;;1,00;0,03;1,00;1,00;0,09;0,030000;;;;3,00;0,09;;;;;;
;01.001.000001;05.001.000013.SER;Armadura de aço CA-60 para estruturas de concreto armado, Ø de 8,00 até 9,50 mm, corte, dobra e montagem;MOD;Ajudante;H;;1,00;0,04;1,00;1,00;0,25;;0,037552;;;6,77;;0,25;;;;;
;01.001.000002;05.001.000013.SER;Armadura de aço CA-60 para estruturas de concreto armado, Ø de 8,00 até 9,50 mm, corte, dobra e montagem;MOD;Ajudante de armador;H;;1,00;0,09;1,00;1,00;0,59;;0,087500;;;6,77;;0,59;;;;;
;01.011.000001;05.001.000013.SER;Armadura de aço CA-60 para estruturas de concreto armado, Ø de 8,00 até 9,50 mm, corte, dobra e montagem;MOD;Armador;H;;1,00;0,05;1,00;1,00;0,34;;0,050000;;;6,77;;0,34;;;;;
;01.012.000005;05.001.000013.SER;Armadura de aço CA-60 para estruturas de concreto armado, Ø de 8,00 até 9,50 mm, corte, dobra e montagem;EQA;Dobradora de ferro elétrica (potência: 5 HP / capacidade de dobra: CA-25 até 32 mm e CA-50 até 25 mm);UN;;1,00;0,00;1,00;1,00;0,00;;;0,000409;;1,00;;;0,00;;;;
;07.007.000017;05.001.000013.SER;Armadura de aço CA-60 para estruturas de concreto armado, Ø de 8,00 até 9,50 mm, corte, dobra e montagem;MAT;Aço CA-60 Ø 9,50 mm, em barra, massa nominal 0,558 kg/m;KG;;1,00;1,10;1,00;1,00;3,30;1,100000;;;;3,00;3,30;;;;;;
;05.001.000014.SER;05.001.000014.SER;Armadura de tela de aço CA-60 Ø 4,20 mm, malha de 10 x 10 cm;;Armadura de tela de aço CA-60 Ø 4,20 mm, malha de 10 x 10 cm;kg;1,00;1,00;;1,00;1,00;;Produção horária da equipe:;;1,00;;;61,58;0,89;;;62,48;55,71;118,19
;01.011.000001;05.001.000014.SER;Armadura de tela de aço CA-60 Ø 4,20 mm, malha de 10 x 10 cm;MOD;Armador;H;;1,00;0,04;1,00;1,00;0,30;;0,044000;;;6,77;;0,30;;;;;
;01.001.000002;05.001.000014.SER;Armadura de tela de aço CA-60 Ø 4,20 mm, malha de 10 x 10 cm;MOD;Ajudante de armador;H;;1,00;0,09;1,00;1,00;0,60;;0,088000;;;6,77;;0,60;;;;;
;07.009.000008;05.001.000014.SER;Armadura de tela de aço CA-60 Ø 4,20 mm, malha de 10 x 10 cm;MAT;Arame recozido (diâmetro do fio: 1,25 mm / bitola: 18 BWG);KG;;1,00;0,02;1,00;1,00;0,07;0,022000;;;;3,00;0,07;;;;;;
;07.001.000013;05.001.000014.SER;Armadura de tela de aço CA-60 Ø 4,20 mm, malha de 10 x 10 cm;MAT;Tela de aço CA-60 soldada tipo Q 138 tipo da malha quadrangular (dimensões da trama: 100x100 mm / diâmetro do fio: 4,20 mm);KG;;1,00;2,27;1,00;1,00;6,80;2,266000;;;;3,00;6,80;;;;;;
;06.003.000003;05.001.000014.SER;Armadura de tela de aço CA-60 Ø 4,20 mm, malha de 10 x 10 cm;MAT;Espaçador de plástico circular para pilares, fundo e laterais de vigas, lajes, pisos e estacas (cobrimento: 30 mm);UN;;1,00;18,24;1,00;1,00;54,72;18,240000;;;;3,00;54,72;;;;;;
;05.001.000015.SER;05.001.000015.SER;Armadura de tela de aço CA-60 Ø 4,20 mm, malha de 15 x 15 cm;;Armadura de tela de aço CA-60 Ø 4,20 mm, malha de 15 x 15 cm;kg;1,00;1,00;;1,00;1,00;;Produção horária da equipe:;;1,00;;;71,92;0,55;;;72,47;64,63;137,10
;07.001.000005;05.001.000015.SER;Armadura de tela de aço CA-60 Ø 4,20 mm, malha de 15 x 15 cm;MAT;Tela de aço CA-60 soldada tipo Q 92 tipo da malha quadrangular (diâmetro do fio: 4,20 mm / dimensões da trama: 150x150 mm);KG;;1,00;1,52;1,00;1,00;4,57;1,524400;;;;3,00;4,57;;;;;;
;07.009.000008;05.001.000015.SER;Armadura de tela de aço CA-60 Ø 4,20 mm, malha de 15 x 15 cm;MAT;Arame recozido (diâmetro do fio: 1,25 mm / bitola: 18 BWG);KG;;1,00;0,01;1,00;1,00;0,04;0,014800;;;;3,00;0,04;;;;;;
;01.001.000002;05.001.000015.SER;Armadura de tela de aço CA-60 Ø 4,20 mm, malha de 15 x 15 cm;MOD;Ajudante de armador;H;;1,00;0,05;1,00;1,00;0,35;;0,051800;;;6,77;;0,35;;;;;
;01.011.000001;05.001.000015.SER;Armadura de tela de aço CA-60 Ø 4,20 mm, malha de 15 x 15 cm;MOD;Armador;H;;1,00;0,03;1,00;1,00;0,20;;0,029600;;;6,77;;0,20;;;;;
;06.003.000003;05.001.000015.SER;Armadura de tela de aço CA-60 Ø 4,20 mm, malha de 15 x 15 cm;MAT;Espaçador de plástico circular para pilares, fundo e laterais de vigas, lajes, pisos e estacas (cobrimento: 30 mm);UN;;1,00;22,44;1,00;1,00;67,31;22,435200;;;;3,00;67,31;;;;;;
;05.001.000017.SER;05.001.000017.SER;Ancoragem de barras de aço, com resina base de poliéster;;Ancoragem de barras de aço, com resina base de poliéster;dm³;1,00;1,00;;1,00;1,00;;Produção horária da equipe:;;1,00;;;5,40;2,71;;;8,11;7,23;15,34
;21.001.000012;05.001.000017.SER;Ancoragem de barras de aço, com resina base de poliéster;MAT;Resina de poliéster;KG;;1,00;1,80;1,00;1,00;5,40;1,800000;;;;3,00;5,40;;;;;;
;01.026.000001;05.001.000017.SER;Ancoragem de barras de aço, com resina base de poliéster;MOD;Servente;H;;1,00;0,20;1,00;1,00;1,35;;0,200000;;;6,77;;1,35;;;;;
;01.021.000001;05.001.000017.SER;Ancoragem de barras de aço, com resina base de poliéster;MOD;Pedreiro;H;;1,00;0,20;1,00;1,00;1,35;;0,200000;;;6,77;;1,35;;;;;
;05.002.000001.SER;05.002.000001.SER;Colocação de chumbadores expansíveis (diâmetro: 3/8 ");;Colocação de chumbadores expansíveis (diâmetro: 3/8 ");un;1,00;1,00;;1,00;1,00;;Produção horária da equipe:;;1,00;;;3,00;1,35;;;4,35;3,88;8,24
;01.021.000001;05.002.000001.SER;Colocação de chumbadores expansíveis (diâmetro: 3/8 ");MOD;Pedreiro;H;;1,00;0,10;1,00;1,00;0,68;;0,100000;;;6,77;;0,68;;;;;
;01.026.000001;05.002.000001.SER;Colocação de chumbadores expansíveis (diâmetro: 3/8 ");MOD;Servente;H;;1,00;0,10;1,00;1,00;0,68;;0,100000;;;6,77;;0,68;;;;;
;25.001.000004;05.002.000001.SER;Colocação de chumbadores expansíveis (diâmetro: 3/8 ");MAT;Chumbador expansível (diâmetro do furo: 3/8 " / comprimento: 2 1/2 ");UN;;1,00;1,00;1,00;1,00;3,00;1,000000;;;;3,00;3,00;;;;;;
;05.002.000002.SER;05.002.000002.SER;Colocação de chumbadores expansíveis (diâmetro: 1/2 ");;Colocação de chumbadores expansíveis (diâmetro: 1/2 ");un;1,00;1,00;;1,00;1,00;;Produção horária da equipe:;;1,00;;;3,00;2,03;;;5,03;4,49;9,52
;01.021.000001;05.002.000002.SER;Colocação de chumbadores expansíveis (diâmetro: 1/2 ");MOD;Pedreiro;H;;1,00;0,15;1,00;1,00;1,02;;0,150000;;;6,77;;1,02;;;;;
;25.001.000003;05.002.000002.SER;Colocação de chumbadores expansíveis (diâmetro: 1/2 ");MAT;Chumbador expansível (diâmetro do furo: 1/2 " / comprimento: 3 ");UN;;1,00;1,00;1,00;1,00;3,00;1,000000;;;;3,00;3,00;;;;;;
;01.026.000001;05.002.000002.SER;Colocação de chumbadores expansíveis (diâmetro: 1/2 ");MOD;Servente;H;;1,00;0,15;1,00;1,00;1,02;;0,150000;;;6,77;;1,02;;;;;
;05.002.000003.SER;05.002.000003.SER;Colocação de chumbadores expansíveis (diâmetro: 3/4 ");;Colocação de chumbadores expansíveis (diâmetro: 3/4 ");un;1,00;1,00;;1,00;1,00;;Produção horária da equipe:;;1,00;;;3,00;2,71;;;5,71;5,09;10,80
;25.001.000002;05.002.000003.SER;Colocação de chumbadores expansíveis (diâmetro: 3/4 ");MAT;Chumbador expansível (diâmetro do furo: 3/4 " / comprimento: 4 1/2 ");UN;;1,00;1,00;1,00;1,00;3,00;1,000000;;;;3,00;3,00;;;;;;
;01.021.000001;05.002.000003.SER;Colocação de chumbadores expansíveis (diâmetro: 3/4 ");MOD;Pedreiro;H;;1,00;0,20;1,00;1,00;1,35;;0,200000;;;6,77;;1,35;;;;;
;01.026.000001;05.002.000003.SER;Colocação de chumbadores expansíveis (diâmetro: 3/4 ");MOD;Servente;H;;1,00;0,20;1,00;1,00;1,35;;0,200000;;;6,77;;1,35;;;;;
;05.002.000004.SER;05.002.000004.SER;Colocação de chumbadores químicos (diâmetro: 3/8 ");;Colocação de chumbadores químicos (diâmetro: 3/8 ");un;1,00;1,00;;1,00;1,00;;Produção horária da equipe:;;1,00;;;6,24;2,03;0,00;;8,28;7,38;15,66
;29.001.000022;05.002.000004.SER;Colocação de chumbadores químicos (diâmetro: 3/8 ");MAT;Broca com ponta de vidia (comprimento: 160,00 mm / diâmetro da broca: 3/8 ");UN;;1,00;0,02;1,00;1,00;0,05;0,016000;;;;3,00;0,05;;;;;;
;28.002.000001;05.002.000004.SER;Colocação de chumbadores químicos (diâmetro: 3/8 ");MAT;Energia elétrica;KW;;1,00;0,07;1,00;1,00;0,20;0,065098;;;;3,00;0,20;;;;;;
;01.001.000001;05.002.000004.SER;Colocação de chumbadores químicos (diâmetro: 3/8 ");MOD;Ajudante;H;;1,00;0,10;1,00;1,00;0,68;;0,100150;;;6,77;;0,68;;;;;
;01.021.000001;05.002.000004.SER;Colocação de chumbadores químicos (diâmetro: 3/8 ");MOD;Pedreiro;H;;1,00;0,10;1,00;1,00;0,68;;0,100000;;;6,77;;0,68;;;;;
;01.026.000001;05.002.000004.SER;Colocação de chumbadores químicos (diâmetro: 3/8 ");MOD;Servente;H;;1,00;0,10;1,00;1,00;0,68;;0,100000;;;6,77;;0,68;;;;;
;01.019.000003;05.002.000004.SER;Colocação de chumbadores químicos (diâmetro: 3/8 ");EQA;Furadeira de impacto elétrica (potência: 0,65 kW / diâmetro do mandril: 5/8");UN;;1,00;0,00;1,00;1,00;0,00;;;0,002095;;1,00;;;0,00;;;;
;25.002.000015;05.002.000004.SER;Colocação de chumbadores químicos (diâmetro: 3/8 ");MAT;Parafuso prisioneiro (diâmetro nominal: 3/8 " / comprimento: 130,00 mm);UN;;1,00;1,00;1,00;1,00;3,00;1,000000;;;;3,00;3,00;;;;;;
;25.001.000005;05.002.000004.SER;Colocação de chumbadores químicos (diâmetro: 3/8 ");MAT;Chumbador químico ampola (bitola: 3/8 " / comprimento: 120,00 mm);UN;;1,00;1,00;1,00;1,00;3,00;1,000000;;;;3,00;3,00;;;;;;
;05.002.000005.SER;05.002.000005.SER;Colocação de chumbadores químicos (diâmetro: 1/2 ");;Colocação de chumbadores químicos (diâmetro: 1/2 ");un;1,00;1,00;;1,00;1,00;;Produção horária da equipe:;;1,00;;;6,36;3,05;0,00;;9,42;8,40;17,81
;29.001.000002;05.002.000005.SER;Colocação de chumbadores químicos (diâmetro: 1/2 ");MAT;Broca com ponta de vidia (comprimento: 160,00 mm / diâmetro da broca: 1/2 ");UN;;1,00;0,02;1,00;1,00;0,07;0,024000;;;;3,00;0,07;;;;;;
;28.002.000001;05.002.000005.SER;Colocação de chumbadores químicos (diâmetro: 1/2 ");MAT;Energia elétrica;KW;;1,00;0,10;1,00;1,00;0,29;0,097646;;;;3,00;0,29;;;;;;
;01.001.000001;05.002.000005.SER;Colocação de chumbadores químicos (diâmetro: 1/2 ");MOD;Ajudante;H;;1,00;0,15;1,00;1,00;1,02;;0,150225;;;6,77;;1,02;;;;;
;01.021.000001;05.002.000005.SER;Colocação de chumbadores químicos (diâmetro: 1/2 ");MOD;Pedreiro;H;;1,00;0,15;1,00;1,00;1,02;;0,150000;;;6,77;;1,02;;;;;
;01.026.000001;05.002.000005.SER;Colocação de chumbadores químicos (diâmetro: 1/2 ");MOD;Servente;H;;1,00;0,15;1,00;1,00;1,02;;0,150000;;;6,77;;1,02;;;;;
;01.019.000003;05.002.000005.SER;Colocação de chumbadores químicos (diâmetro: 1/2 ");EQA;Furadeira de impacto elétrica (potência: 0,65 kW / diâmetro do mandril: 5/8");UN;;1,00;0,00;1,00;1,00;0,00;;;0,003143;;1,00;;;0,00;;;;
;25.002.000012;05.002.000005.SER;Colocação de chumbadores químicos (diâmetro: 1/2 ");MAT;Parafuso prisioneiro (diâmetro nominal: 1/2 " / comprimento: 160,00 mm);UN;;1,00;1,00;1,00;1,00;3,00;1,000000;;;;3,00;3,00;;;;;;
;25.001.000007;05.002.000005.SER;Colocação de chumbadores químicos (diâmetro: 1/2 ");MAT;Chumbador químico ampola (comprimento: 160,00 mm / bitola: 1/2 ");UN;;1,00;1,00;1,00;1,00;3,00;1,000000;;;;3,00;3,00;;;;;;
;05.002.000006.SER;05.002.000006.SER;Colocação de chumbadores químicos (diâmetro: 3/4 ");;Colocação de chumbadores químicos (diâmetro: 3/4 ");un;1,00;1,00;;1,00;1,00;;Produção horária da equipe:;;1,00;;;6,49;4,06;0,00;;10,55;9,41;19,97
;25.002.000018;05.002.000006.SER;Colocação de chumbadores químicos (diâmetro: 3/4 ");MAT;Parafuso prisioneiro (diâmetro nominal: 3/4 " / comprimento: 235,00 mm);UN;;1,00;1,00;1,00;1,00;3,00;1,000000;;;;3,00;3,00;;;;;;
;29.001.000020;05.002.000006.SER;Colocação de chumbadores químicos (diâmetro: 3/4 ");MAT;Broca com ponta de vidia (comprimento: 160,00 mm / diâmetro da broca: 3/4 ");UN;;1,00;0,03;1,00;1,00;0,10;0,032000;;;;3,00;0,10;;;;;;
;28.002.000001;05.002.000006.SER;Colocação de chumbadores químicos (diâmetro: 3/4 ");MAT;Energia elétrica;KW;;1,00;0,13;1,00;1,00;0,39;0,130195;;;;3,00;0,39;;;;;;
;01.001.000001;05.002.000006.SER;Colocação de chumbadores químicos (diâmetro: 3/4 ");MOD;Ajudante;H;;1,00;0,20;1,00;1,00;1,36;;0,200300;;;6,77;;1,36;;;;;
;01.021.000001;05.002.000006.SER;Colocação de chumbadores químicos (diâmetro: 3/4 ");MOD;Pedreiro;H;;1,00;0,20;1,00;1,00;1,35;;0,200000;;;6,77;;1,35;;;;;
;01.026.000001;05.002.000006.SER;Colocação de chumbadores químicos (diâmetro: 3/4 ");MOD;Servente;H;;1,00;0,20;1,00;1,00;1,35;;0,200000;;;6,77;;1,35;;;;;
;01.019.000003;05.002.000006.SER;Colocação de chumbadores químicos (diâmetro: 3/4 ");EQA;Furadeira de impacto elétrica (potência: 0,65 kW / diâmetro do mandril: 5/8");UN;;1,00;0,00;1,00;1,00;0,00;;;0,004190;;1,00;;;0,00;;;;
;25.001.000006;05.002.000006.SER;Colocação de chumbadores químicos (diâmetro: 3/4 ");MAT;Chumbador químico ampola (bitola: 3/4 " / comprimento: 235,00 mm);UN;;1,00;1,00;1,00;1,00;3,00;1,000000;;;;3,00;3,00;;;;;;
;05.003.000001.SER;05.003.000001.SER;Cimbramento de madeira para alturas até 4 m, estruturas leves, fornecimento e montagem;;Cimbramento de madeira para alturas até 4 m, estruturas leves, fornecimento e montagem;m³;1,00;1,00;;1,00;1,00;;Produção horária da equipe:;;1,00;;;6,60;10,16;;;16,76;14,94;31,70
;01.001.000003;05.003.000001.SER;Cimbramento de madeira para alturas até 4 m, estruturas leves, fornecimento e montagem;MOD;Ajudante de carpinteiro;H;;1,00;1,00;1,00;1,00;6,77;;1,000000;;;6,77;;6,77;;;;;
;01.007.000001;05.003.000001.SER;Cimbramento de madeira para alturas até 4 m, estruturas leves, fornecimento e montagem;MOD;Carpinteiro;H;;1,00;0,50;1,00;1,00;3,39;;0,500000;;;6,77;;3,39;;;;;
;08.005.000003;05.003.000001.SER;Cimbramento de madeira para alturas até 4 m, estruturas leves, fornecimento e montagem;MAT;Pontalete de cedro 3ª construção (seção transversal: 3x3 ");M;;1,00;1,00;1,00;1,00;3,00;1,000000;;;;3,00;3,00;;;;;;
;08.001.000005;05.003.000001.SER;Cimbramento de madeira para alturas até 4 m, estruturas leves, fornecimento e montagem;MAT;Escora de eucalipto (diâmetro da seção: 100 mm);M;;1,00;1,00;1,00;1,00;3,00;1,000000;;;;3,00;3,00;;;;;;
;25.002.000022;05.003.000001.SER;Cimbramento de madeira para alturas até 4 m, estruturas leves, fornecimento e montagem;MAT;Parafuso com rosca soberba galvanizado (diâmetro: 8 mm / comprimento: 110 mm);UN;;1,00;0,20;1,00;1,00;0,60;0,200000;;;;3,00;0,60;;;;;;
;05.003.000002.SER;05.003.000002.SER;Escoramento em madeira para vigas de edificação, com pontaletes (7,5 x 7,5cm) para altura entre 2,2 e 2,6 m;;Escoramento em madeira para vigas de edificação, com pontaletes (7,5 x 7,5cm) para altura entre 2,2 e 2,6 m;m²;1,00;1,00;;1,00;1,00;;Produção horária da equipe:;;1,00;;;22,11;3,32;;;25,43;22,67;48,10
;08.005.000005;05.003.000002.SER;Escoramento em madeira para vigas de edificação, com pontaletes (7,5 x 7,5cm) para altura entre 2,2 e 2,6 m;MAT;Pontalete (seção transversal: 3x3 " / altura: 75 mm / largura: 75 mm);M;;1,00;4,15;1,00;1,00;12,45;4,150000;;;;3,00;12,45;;;;;;
;08.005.000013;05.003.000002.SER;Escoramento em madeira para vigas de edificação, com pontaletes (7,5 x 7,5cm) para altura entre 2,2 e 2,6 m;MAT;Sarrafo (seção transversal: 1x3 " / espessura: 25 mm / altura: 75 mm);M;;1,00;1,10;1,00;1,00;3,30;1,100000;;;;3,00;3,30;;;;;;
;08.005.000017;05.003.000002.SER;Escoramento em madeira para vigas de edificação, com pontaletes (7,5 x 7,5cm) para altura entre 2,2 e 2,6 m;MAT;Tábua (espessura: 25 mm / largura: 150 mm / seção transversal: 1x6" );M;;1,00;2,00;1,00;1,00;6,00;2,000000;;;;3,00;6,00;;;;;;
;25.007.000002;05.003.000002.SER;Escoramento em madeira para vigas de edificação, com pontaletes (7,5 x 7,5cm) para altura entre 2,2 e 2,6 m;MAT;Prego com cabeça 17 x 21 (comprimento: 48 mm / diâmetro: 3,00 mm);KG;;1,00;0,06;1,00;1,00;0,18;0,060000;;;;3,00;0,18;;;;;;
;25.007.000003;05.003.000002.SER;Escoramento em madeira para vigas de edificação, com pontaletes (7,5 x 7,5cm) para altura entre 2,2 e 2,6 m;MAT;Prego com cabeça dupla 17 x 27 (comprimento: 62,1 mm / diâmetro da cabeça: 3,0 mm);KG;;1,00;0,06;1,00;1,00;0,18;0,060000;;;;3,00;0,18;;;;;;
;01.001.000003;05.003.000002.SER;Escoramento em madeira para vigas de edificação, com pontaletes (7,5 x 7,5cm) para altura entre 2,2 e 2,6 m;MOD;Ajudante de carpinteiro;H;;1,00;0,24;1,00;1,00;1,62;;0,239000;;;6,77;;1,62;;;;;
;01.007.000001;05.003.000002.SER;Escoramento em madeira para vigas de edificação, com pontaletes (7,5 x 7,5cm) para altura entre 2,2 e 2,6 m;MOD;Carpinteiro;H;;1,00;0,25;1,00;1,00;1,70;;0,251000;;;6,77;;1,70;;;;;
;05.003.000003.SER;05.003.000003.SER;Escoramento em madeira para vigas de edificação, com escoras em eucalípto (ø 10cm) para altura entre 2,2 e 3 m;;Escoramento em madeira para vigas de edificação, com escoras em eucalípto (ø 10cm) para altura entre 2,2 e 3 m;m²;1,00;1,00;;1,00;1,00;;Produção horária da equipe:;;1,00;;;22,83;2,98;;;25,81;23,01;48,82
;08.005.000005;05.003.000003.SER;Escoramento em madeira para vigas de edificação, com escoras em eucalípto (ø 10cm) para altura entre 2,2 e 3 m;MAT;Pontalete (seção transversal: 3x3 " / altura: 75 mm / largura: 75 mm);M;;1,00;1,10;1,00;1,00;3,30;1,100000;;;;3,00;3,30;;;;;;
;08.005.000013;05.003.000003.SER;Escoramento em madeira para vigas de edificação, com escoras em eucalípto (ø 10cm) para altura entre 2,2 e 3 m;MAT;Sarrafo (seção transversal: 1x3 " / espessura: 25 mm / altura: 75 mm);M;;1,00;1,00;1,00;1,00;3,00;1,000000;;;;3,00;3,00;;;;;;
;08.005.000017;05.003.000003.SER;Escoramento em madeira para vigas de edificação, com escoras em eucalípto (ø 10cm) para altura entre 2,2 e 3 m;MAT;Tábua (espessura: 25 mm / largura: 150 mm / seção transversal: 1x6" );M;;1,00;2,00;1,00;1,00;6,00;2,000000;;;;3,00;6,00;;;;;;
;08.001.000005;05.003.000003.SER;Escoramento em madeira para vigas de edificação, com escoras em eucalípto (ø 10cm) para altura entre 2,2 e 3 m;MAT;Escora de eucalipto (diâmetro da seção: 100 mm);M;;1,00;3,40;1,00;1,00;10,20;3,400000;;;;3,00;10,20;;;;;;
;25.007.000002;05.003.000003.SER;Escoramento em madeira para vigas de edificação, com escoras em eucalípto (ø 10cm) para altura entre 2,2 e 3 m;MAT;Prego com cabeça 17 x 21 (comprimento: 48 mm / diâmetro: 3,00 mm);KG;;1,00;0,05;1,00;1,00;0,15;0,050000;;;;3,00;0,15;;;;;;
;25.007.000003;05.003.000003.SER;Escoramento em madeira para vigas de edificação, com escoras em eucalípto (ø 10cm) para altura entre 2,2 e 3 m;MAT;Prego com cabeça dupla 17 x 27 (comprimento: 62,1 mm / diâmetro da cabeça: 3,0 mm);KG;;1,00;0,06;1,00;1,00;0,18;0,060000;;;;3,00;0,18;;;;;;
;01.001.000003;05.003.000003.SER;Escoramento em madeira para vigas de edificação, com escoras em eucalípto (ø 10cm) para altura entre 2,2 e 3 m;MOD;Ajudante de carpinteiro;H;;1,00;0,22;1,00;1,00;1,46;;0,215000;;;6,77;;1,46;;;;;
;01.007.000001;05.003.000003.SER;Escoramento em madeira para vigas de edificação, com escoras em eucalípto (ø 10cm) para altura entre 2,2 e 3 m;MOD;Carpinteiro;H;;1,00;0,23;1,00;1,00;1,52;;0,225000;;;6,77;;1,52;;;;;
;05.003.000004.SER;05.003.000004.SER;Escoramento em madeira para lajes de edificação, com pontaletes (7,5 x 7,5cm) para altura de 2,7 a 3 m;;Escoramento em madeira para lajes de edificação, com pontaletes (7,5 x 7,5cm) para altura de 2,7 a 3 m;m²;1,00;1,00;;1,00;1,00;;Produção horária da equipe:;;1,00;;;12,60;2,71;;;15,31;13,65;28,96
;08.005.000005;05.003.000004.SER;Escoramento em madeira para lajes de edificação, com pontaletes (7,5 x 7,5cm) para altura de 2,7 a 3 m;MAT;Pontalete (seção transversal: 3x3 " / altura: 75 mm / largura: 75 mm);M;;1,00;2,50;1,00;1,00;7,50;2,500000;;;;3,00;7,50;;;;;;
;08.005.000013;05.003.000004.SER;Escoramento em madeira para lajes de edificação, com pontaletes (7,5 x 7,5cm) para altura de 2,7 a 3 m;MAT;Sarrafo (seção transversal: 1x3 " / espessura: 25 mm / altura: 75 mm);M;;1,00;0,36;1,00;1,00;1,08;0,360000;;;;3,00;1,08;;;;;;
;08.005.000015;05.003.000004.SER;Escoramento em madeira para lajes de edificação, com pontaletes (7,5 x 7,5cm) para altura de 2,7 a 3 m;MAT;Tábua de cedrinho (espessura: 25 mm / largura: 200 mm / seção transversal: 1x8");M;;1,00;1,30;1,00;1,00;3,90;1,300000;;;;3,00;3,90;;;;;;
;25.007.000003;05.003.000004.SER;Escoramento em madeira para lajes de edificação, com pontaletes (7,5 x 7,5cm) para altura de 2,7 a 3 m;MAT;Prego com cabeça dupla 17 x 27 (comprimento: 62,1 mm / diâmetro da cabeça: 3,0 mm);KG;;1,00;0,04;1,00;1,00;0,12;0,040000;;;;3,00;0,12;;;;;;
;01.001.000003;05.003.000004.SER;Escoramento em madeira para lajes de edificação, com pontaletes (7,5 x 7,5cm) para altura de 2,7 a 3 m;MOD;Ajudante de carpinteiro;H;;1,00;0,08;1,00;1,00;0,54;;0,080000;;;6,77;;0,54;;;;;
;01.007.000001;05.003.000004.SER;Escoramento em madeira para lajes de edificação, com pontaletes (7,5 x 7,5cm) para altura de 2,7 a 3 m;MOD;Carpinteiro;H;;1,00;0,32;1,00;1,00;2,17;;0,320000;;;6,77;;2,17;;;;;
;05.003.000005.SER;05.003.000005.SER;Fabricação de escoramento em madeira para vigas de edificação, com pontaletes;;Fabricação de escoramento em madeira para vigas de edificação, com pontaletes;m²;1,00;1,00;;1,00;1,00;;Produção horária da equipe:;;1,00;;;21,93;2,13;;;24,06;21,45;45,51
;01.007.000001;05.003.000005.SER;Fabricação de escoramento em madeira para vigas de edificação, com pontaletes;MOD;Carpinteiro;H;;1,00;0,25;1,00;1,00;1,70;;0,251000;;;6,77;;1,70;;;;;
;25.007.000002;05.003.000005.SER;Fabricação de escoramento em madeira para vigas de edificação, com pontaletes;MAT;Prego com cabeça 17 x 21 (comprimento: 48 mm / diâmetro: 3,00 mm);KG;;1,00;0,06;1,00;1,00;0,18;0,060000;;;;3,00;0,18;;;;;;
;08.005.000013;05.003.000005.SER;Fabricação de escoramento em madeira para vigas de edificação, com pontaletes;MAT;Sarrafo (seção transversal: 1x3 " / espessura: 25 mm / altura: 75 mm);M;;1,00;1,10;1,00;1,00;3,30;1,100000;;;;3,00;3,30;;;;;;
;08.005.000017;05.003.000005.SER;Fabricação de escoramento em madeira para vigas de edificação, com pontaletes;MAT;Tábua (espessura: 25 mm / largura: 150 mm / seção transversal: 1x6" );M;;1,00;2,00;1,00;1,00;6,00;2,000000;;;;3,00;6,00;;;;;;
;01.001.000003;05.003.000005.SER;Fabricação de escoramento em madeira para vigas de edificação, com pontaletes;MOD;Ajudante de carpinteiro;H;;1,00;0,06;1,00;1,00;0,43;;0,063000;;;6,77;;0,43;;;;;
;08.005.000005;05.003.000005.SER;Fabricação de escoramento em madeira para vigas de edificação, com pontaletes;MAT;Pontalete (seção transversal: 3x3 " / altura: 75 mm / largura: 75 mm);M;;1,00;4,15;1,00;1,00;12,45;4,150000;;;;3,00;12,45;;;;;;
;05.003.000006.SER;05.003.000006.SER;Fabricação de escoramento em madeira para vigas de edificação, com escoras em eucalípto;;Fabricação de escoramento em madeira para vigas de edificação, com escoras em eucalípto;m²;1,00;1,00;;1,00;1,00;;Produção horária da equipe:;;1,00;;;22,65;1,90;;;24,55;21,89;46,45
;01.007.000001;05.003.000006.SER;Fabricação de escoramento em madeira para vigas de edificação, com escoras em eucalípto;MOD;Carpinteiro;H;;1,00;0,23;1,00;1,00;1,52;;0,225000;;;6,77;;1,52;;;;;
;01.001.000003;05.003.000006.SER;Fabricação de escoramento em madeira para vigas de edificação, com escoras em eucalípto;MOD;Ajudante de carpinteiro;H;;1,00;0,06;1,00;1,00;0,38;;0,056000;;;6,77;;0,38;;;;;
;08.005.000005;05.003.000006.SER;Fabricação de escoramento em madeira para vigas de edificação, com escoras em eucalípto;MAT;Pontalete (seção transversal: 3x3 " / altura: 75 mm / largura: 75 mm);M;;1,00;1,10;1,00;1,00;3,30;1,100000;;;;3,00;3,30;;;;;;
;25.007.000002;05.003.000006.SER;Fabricação de escoramento em madeira para vigas de edificação, com escoras em eucalípto;MAT;Prego com cabeça 17 x 21 (comprimento: 48 mm / diâmetro: 3,00 mm);KG;;1,00;0,05;1,00;1,00;0,15;0,050000;;;;3,00;0,15;;;;;;
;08.005.000017;05.003.000006.SER;Fabricação de escoramento em madeira para vigas de edificação, com escoras em eucalípto;MAT;Tábua (espessura: 25 mm / largura: 150 mm / seção transversal: 1x6" );M;;1,00;2,00;1,00;1,00;6,00;2,000000;;;;3,00;6,00;;;;;;
;08.001.000005;05.003.000006.SER;Fabricação de escoramento em madeira para vigas de edificação, com escoras em eucalípto;MAT;Escora de eucalipto (diâmetro da seção: 100 mm);M;;1,00;3,40;1,00;1,00;10,20;3,400000;;;;3,00;10,20;;;;;;
;08.005.000013;05.003.000006.SER;Fabricação de escoramento em madeira para vigas de edificação, com escoras em eucalípto;MAT;Sarrafo (seção transversal: 1x3 " / espessura: 25 mm / altura: 75 mm);M;;1,00;1,00;1,00;1,00;3,00;1,000000;;;;3,00;3,00;;;;;;
;05.003.000007.SER;05.003.000007.SER;Fabricação de escoramento em madeira para lajes de edificação, com pontaletes;;Fabricação de escoramento em madeira para lajes de edificação, com pontaletes;m²;1,00;1,00;;1,00;1,00;;Produção horária da equipe:;;1,00;;;12,57;1,73;;;14,30;12,75;27,06
;01.001.000003;05.003.000007.SER;Fabricação de escoramento em madeira para lajes de edificação, com pontaletes;MOD;Ajudante de carpinteiro;H;;1,00;0,05;1,00;1,00;0,35;;0,051000;;;6,77;;0,35;;;;;
;08.005.000013;05.003.000007.SER;Fabricação de escoramento em madeira para lajes de edificação, com pontaletes;MAT;Sarrafo (seção transversal: 1x3 " / espessura: 25 mm / altura: 75 mm);M;;1,00;0,36;1,00;1,00;1,08;0,360000;;;;3,00;1,08;;;;;;
;08.005.000005;05.003.000007.SER;Fabricação de escoramento em madeira para lajes de edificação, com pontaletes;MAT;Pontalete (seção transversal: 3x3 " / altura: 75 mm / largura: 75 mm);M;;1,00;2,50;1,00;1,00;7,50;2,500000;;;;3,00;7,50;;;;;;
;01.007.000001;05.003.000007.SER;Fabricação de escoramento em madeira para lajes de edificação, com pontaletes;MOD;Carpinteiro;H;;1,00;0,21;1,00;1,00;1,39;;0,205000;;;6,77;;1,39;;;;;
;25.007.000003;05.003.000007.SER;Fabricação de escoramento em madeira para lajes de edificação, com pontaletes;MAT;Prego com cabeça dupla 17 x 27 (comprimento: 62,1 mm / diâmetro da cabeça: 3,0 mm);KG;;1,00;0,03;1,00;1,00;0,09;0,030000;;;;3,00;0,09;;;;;;
;08.005.000015;05.003.000007.SER;Fabricação de escoramento em madeira para lajes de edificação, com pontaletes;MAT;Tábua de cedrinho (espessura: 25 mm / largura: 200 mm / seção transversal: 1x8");M;;1,00;1,30;1,00;1,00;3,90;1,300000;;;;3,00;3,90;;;;;;
;05.003.000008.SER;05.003.000008.SER;Montagem de escoramento em madeira para vigas de edificação, com pontaletes;;Montagem de escoramento em madeira para vigas de edificação, com pontaletes;m²;1,00;1,00;;1,00;1,00;;Produção horária da equipe:;;1,00;;;0,18;0,83;;;1,01;0,90;1,92
;25.007.000003;05.003.000008.SER;Montagem de escoramento em madeira para vigas de edificação, com pontaletes;MAT;Prego com cabeça dupla 17 x 27 (comprimento: 62,1 mm / diâmetro da cabeça: 3,0 mm);KG;;1,00;0,06;1,00;1,00;0,18;0,060000;;;;3,00;0,18;;;;;;
;01.001.000003;05.003.000008.SER;Montagem de escoramento em madeira para vigas de edificação, com pontaletes;MOD;Ajudante de carpinteiro;H;;1,00;0,12;1,00;1,00;0,83;;0,123000;;;6,77;;0,83;;;;;
;05.003.000009.SER;05.003.000009.SER;Montagem de escoramento em madeira para vigas de edificação, com escoras em eucalípto;;Montagem de escoramento em madeira para vigas de edificação, com escoras em eucalípto;m²;1,00;1,00;;1,00;1,00;;Produção horária da equipe:;;1,00;;;0,18;0,75;;;0,93;0,83;1,76
;25.007.000003;05.003.000009.SER;Montagem de escoramento em madeira para vigas de edificação, com escoras em eucalípto;MAT;Prego com cabeça dupla 17 x 27 (comprimento: 62,1 mm / diâmetro da cabeça: 3,0 mm);KG;;1,00;0,06;1,00;1,00;0,18;0,060000;;;;3,00;0,18;;;;;;
;01.001.000003;05.003.000009.SER;Montagem de escoramento em madeira para vigas de edificação, com escoras em eucalípto;MOD;Ajudante de carpinteiro;H;;1,00;0,11;1,00;1,00;0,75;;0,111000;;;6,77;;0,75;;;;;
;05.003.000010.SER;05.003.000010.SER;Montagem de escoramento em madeira para lajes de edificação, com pontaletes;;Montagem de escoramento em madeira para lajes de edificação, com pontaletes;m²;1,00;1,00;;1,00;1,00;;Produção horária da equipe:;;1,00;;;0,03;0,91;;;0,94;0,84;1,79
;01.001.000003;05.003.000010.SER;Montagem de escoramento em madeira para lajes de edificação, com pontaletes;MOD;Ajudante de carpinteiro;H;;1,00;0,02;1,00;1,00;0,14;;0,020000;;;6,77;;0,14;;;;;
;25.007.000003;05.003.000010.SER;Montagem de escoramento em madeira para lajes de edificação, com pontaletes;MAT;Prego com cabeça dupla 17 x 27 (comprimento: 62,1 mm / diâmetro da cabeça: 3,0 mm);KG;;1,00;0,01;1,00;1,00;0,03;0,010000;;;;3,00;0,03;;;;;;
;01.007.000001;05.003.000010.SER;Montagem de escoramento em madeira para lajes de edificação, com pontaletes;MOD;Carpinteiro;H;;1,00;0,12;1,00;1,00;0,78;;0,115000;;;6,77;;0,78;;;;;
;05.003.000011.SER;05.003.000011.SER;Desmontagem de escoramento em madeira de vigas de edificação;;Desmontagem de escoramento em madeira de vigas de edificação;m²;1,00;1,00;;1,00;1,00;;Produção horária da equipe:;;1,00;;;;0,36;;;0,36;0,32;0,68
;01.001.000003;05.003.000011.SER;Desmontagem de escoramento em madeira de vigas de edificação;MOD;Ajudante de carpinteiro;H;;1,00;0,05;1,00;1,00;0,36;;0,053000;;;6,77;;0,36;;;;;
;05.003.000012.SER;05.003.000012.SER;Desmontagem de escoramento em madeira de vigas de edificação ;;Desmontagem de escoramento em madeira de vigas de edificação ;m²;1,00;1,00;;1,00;1,00;;Produção horária da equipe:;;1,00;;;;0,32;;;0,32;0,29;0,61
;01.001.000003;05.003.000012.SER;Desmontagem de escoramento em madeira de vigas de edificação ;MOD;Ajudante de carpinteiro;H;;1,00;0,05;1,00;1,00;0,32;;0,048000;;;6,77;;0,32;;;;;
;05.003.000013.SER;05.003.000013.SER;Desmontagem de escoramento em madeira de lajes de edificação;;Desmontagem de escoramento em madeira de lajes de edificação;m²;1,00;1,00;;1,00;1,00;;Produção horária da equipe:;;1,00;;;;0,06;;;0,06;0,05;0,12
;01.001.000003;05.003.000013.SER;Desmontagem de escoramento em madeira de lajes de edificação;MOD;Ajudante de carpinteiro;H;;1,00;0,01;1,00;1,00;0,06;;0,009000;;;6,77;;0,06;;;;;
;05.003.000014.SER;05.003.000014.SER;Cimbramento tubular desmontável, material locado, incluso montagem e desmontagem;;Cimbramento tubular desmontável, material locado, incluso montagem e desmontagem;m³;1,00;1,00;;1,00;1,00;;Produção horária da equipe:;;1,00;;;;18,28;6,00;;24,28;21,65;45,93
;01.026.000001;05.003.000014.SER;Cimbramento tubular desmontável, material locado, incluso montagem e desmontagem;MOD;Servente;H;;1,00;2,16;1,00;1,00;14,62;;2,160000;;;6,77;;14,62;;;;;
;02.003.000002;05.003.000014.SER;Cimbramento tubular desmontável, material locado, incluso montagem e desmontagem;EQL;Tubo metálico equipado para cimbramento (diâmetro da seção: 1 1/2 ");LOC/M/MÊS;;1,00;6,00;1,00;1,00;6,00;;;6,000000;;1,00;;;6,00;;;;
;01.018.000001;05.003.000014.SER;Cimbramento tubular desmontável, material locado, incluso montagem e desmontagem;MOD;Montador;H;;1,00;0,54;1,00;1,00;3,66;;0,540000;;;6,77;;3,66;;;;;
;05.003.000015.SER;05.003.000015.SER;Escoramento metálico (material locado) para vigas de edificação com altura entre 2 e 3,2 m;;Escoramento metálico (material locado) para vigas de edificação com altura entre 2 e 3,2 m;m²;1,00;1,00;;1,00;1,00;;Produção horária da equipe:;;1,00;;;7,50;1,35;1,15;;10,00;8,92;18,93
;08.005.000017;05.003.000015.SER;Escoramento metálico (material locado) para vigas de edificação com altura entre 2 e 3,2 m;MAT;Tábua (espessura: 25 mm / largura: 150 mm / seção transversal: 1x6" );M;;1,00;2,00;1,00;1,00;6,00;2,000000;;;;3,00;6,00;;;;;;
;08.005.000005;05.003.000015.SER;Escoramento metálico (material locado) para vigas de edificação com altura entre 2 e 3,2 m;MAT;Pontalete (seção transversal: 3x3 " / altura: 75 mm / largura: 75 mm);M;;1,00;0,50;1,00;1,00;1,50;0,500000;;;;3,00;1,50;;;;;;
;02.003.000001;05.003.000015.SER;Escoramento metálico (material locado) para vigas de edificação com altura entre 2 e 3,2 m;EQL;Escora metálica (altura - intervalo: 2,00 a 3,20 m);LOC/UN/MÊS;;1,00;1,15;1,00;1,00;1,15;;;1,150000;;1,00;;;1,15;;;;
;01.001.000003;05.003.000015.SER;Escoramento metálico (material locado) para vigas de edificação com altura entre 2 e 3,2 m;MOD;Ajudante de carpinteiro;H;;1,00;0,20;1,00;1,00;1,35;;0,200000;;;6,77;;1,35;;;;;
;05.003.000016.SER;05.003.000016.SER;Escoramento metálico (material locado) para lajes de edificação com altura entre 2 e 3,2 m;;Escoramento metálico (material locado) para lajes de edificação com altura entre 2 e 3,2 m;m²;1,00;1,00;;1,00;1,00;;Produção horária da equipe:;;1,00;;;3,30;1,35;0,85;;5,50;4,91;10,41
;02.003.000001;05.003.000016.SER;Escoramento metálico (material locado) para lajes de edificação com altura entre 2 e 3,2 m;EQL;Escora metálica (altura - intervalo: 2,00 a 3,20 m);LOC/UN/MÊS;;1,00;0,85;1,00;1,00;0,85;;;0,850000;;1,00;;;0,85;;;;
;08.005.000005;05.003.000016.SER;Escoramento metálico (material locado) para lajes de edificação com altura entre 2 e 3,2 m;MAT;Pontalete (seção transversal: 3x3 " / altura: 75 mm / largura: 75 mm);M;;1,00;1,10;1,00;1,00;3,30;1,100000;;;;3,00;3,30;;;;;;
;01.001.000003;05.003.000016.SER;Escoramento metálico (material locado) para lajes de edificação com altura entre 2 e 3,2 m;MOD;Ajudante de carpinteiro;H;;1,00;0,20;1,00;1,00;1,35;;0,200000;;;6,77;;1,35;;;;;
;05.004.000001.SER;05.004.000001.SER;Concreto ciclópico - preparo e lançamento - com 30% de pedra rachão, fck 15 MPa, controle tipo "B";;Concreto ciclópico - preparo e lançamento - com 30% de pedra rachão, fck 15 MPa, controle tipo "B";m³;1,00;1,00;;1,00;1,00;;Produção horária da equipe:;;1,00;;;593,86;69,15;0,00;;663,01;591,24;1.254,25
;28.002.000001;05.004.000001.SER;Concreto ciclópico - preparo e lançamento - com 30% de pedra rachão, fck 15 MPa, controle tipo "B";MAT;Energia elétrica;KW;;1,00;0,32;1,00;1,00;0,96;0,321482;;;;3,00;0,96;;;;;;
;03.001.000008;05.004.000001.SER;Concreto ciclópico - preparo e lançamento - com 30% de pedra rachão, fck 15 MPa, controle tipo "B";MAT;Areia lavada tipo média;M³;;1,00;0,65;1,00;1,00;1,94;0,646000;;;;3,00;1,94;;;;;;
;03.002.000014;05.004.000001.SER;Concreto ciclópico - preparo e lançamento - com 30% de pedra rachão, fck 15 MPa, controle tipo "B";MAT;Pedra britada tipo 2;M³;;1,00;0,59;1,00;1,00;1,76;0,585000;;;;3,00;1,76;;;;;;
;03.002.000007;05.004.000001.SER;Concreto ciclópico - preparo e lançamento - com 30% de pedra rachão, fck 15 MPa, controle tipo "B";MAT;Pedra de mão;M³;;1,00;0,40;1,00;1,00;1,20;0,400000;;;;3,00;1,20;;;;;;
;04.002.000002;05.004.000001.SER;Concreto ciclópico - preparo e lançamento - com 30% de pedra rachão, fck 15 MPa, controle tipo "B";MAT;Cimento Portland CP II-E-32 (resistência: 32,00 MPa);KG;;1,00;196,00;1,00;1,00;588,00;196,000000;;;;3,00;588,00;;;;;;
;01.001.000001;05.004.000001.SER;Concreto ciclópico - preparo e lançamento - com 30% de pedra rachão, fck 15 MPa, controle tipo "B";MOD;Ajudante;H;;1,00;0,21;1,00;1,00;1,45;;0,214321;;;6,77;;1,45;;;;;
;01.026.000001;05.004.000001.SER;Concreto ciclópico - preparo e lançamento - com 30% de pedra rachão, fck 15 MPa, controle tipo "B";MOD;Servente;H;;1,00;10,00;1,00;1,00;67,70;;10,000000;;;6,77;;67,70;;;;;
;01.014.000023;05.004.000001.SER;Concreto ciclópico - preparo e lançamento - com 30% de pedra rachão, fck 15 MPa, controle tipo "B";EQA;Betoneira elétrica monofásico (potência: 2 HP / capacidade: 400 l);UN;;1,00;0,00;1,00;1,00;0,00;;;0,003916;;1,00;;;0,00;;;;
;05.004.000142.SER;05.004.000142.SER;Concreto estrutural dosado em central, fck 10 MPa, abatimento 8±1 cm;;Concreto estrutural dosado em central, fck 10 MPa, abatimento 8±1 cm;m³;1,00;1,00;;1,00;1,00;;Produção horária da equipe:;;1,00;;;3,15;;;;3,15;2,81;5,96
;06.004.000008;05.004.000142.SER;Concreto estrutural dosado em central, fck 10 MPa, abatimento 8±1 cm;MAT;Concreto dosado em central convencional brita 1 e 2 (resistência: 10 MPa);M³;;1,00;1,05;1,00;1,00;3,15;1,050000;;;;3,00;3,15;;;;;;
;05.004.000143.SER;05.004.000143.SER;Concreto estrutural dosado em central, fck 45 MPa, abatimento 8±1 cm;;Concreto estrutural dosado em central, fck 45 MPa, abatimento 8±1 cm;m³;1,00;1,00;;1,00;1,00;;Produção horária da equipe:;;1,00;;;3,15;;;;3,15;2,81;5,96
;06.004.000002;05.004.000143.SER;Concreto estrutural dosado em central, fck 45 MPa, abatimento 8±1 cm;MAT;Concreto dosado em central convencional brita 1 e 2 (resistência: 45 MPa);M³;;1,00;1,05;1,00;1,00;3,15;1,050000;;;;3,00;3,15;;;;;;
;05.004.000144.SER;05.004.000144.SER;Concreto estrutural dosado em central, de alto desempenho, fck 50 MPa, relação água/cimento: 0,4;;Concreto estrutural dosado em central, de alto desempenho, fck 50 MPa, relação água/cimento: 0,4;m³;1,00;1,00;;1,00;1,00;;Produção horária da equipe:;;1,00;;;3,15;;;;3,15;2,81;5,96
;06.004.000012;05.004.000144.SER;Concreto estrutural dosado em central, de alto desempenho, fck 50 MPa, relação água/cimento: 0,4;MAT;Concreto dosado em central de alto desempenho relação água/cimento: 0,4 (resistência: 50 MPa);M³;;1,00;1,05;1,00;1,00;3,15;1,050000;;;;3,00;3,15;;;;;;
;05.004.000145.SER;05.004.000145.SER;Concreto estrutural dosado em central, de alto desempenho, fck 75 MPa, relação água/cimento: 0,4;;Concreto estrutural dosado em central, de alto desempenho, fck 75 MPa, relação água/cimento: 0,4;m³;1,00;1,00;;1,00;1,00;;Produção horária da equipe:;;1,00;;;3,15;;;;3,15;2,81;5,96
;06.004.000013;05.004.000145.SER;Concreto estrutural dosado em central, de alto desempenho, fck 75 MPa, relação água/cimento: 0,4;MAT;Concreto dosado em central de alto desempenho relação água/cimento: 0,4 (resistência: 75 MPa);M³;;1,00;1,05;1,00;1,00;3,15;1,050000;;;;3,00;3,15;;;;;;
;05.004.000146.SER;05.004.000146.SER;Concreto estrutural dosado em central, auto-adensável, fck 20 MPa;;Concreto estrutural dosado em central, auto-adensável, fck 20 MPa;m³;1,00;1,00;;1,00;1,00;;Produção horária da equipe:;;1,00;;;3,15;;;;3,15;2,81;5,96
;06.004.000014;05.004.000146.SER;Concreto estrutural dosado em central, auto-adensável, fck 20 MPa;MAT;Concreto dosado em central auto-adensável (resistência: 20 MPa);M³;;1,00;1,05;1,00;1,00;3,15;1,050000;;;;3,00;3,15;;;;;;
;05.004.000147.SER;05.004.000147.SER;Concreto estrutural dosado em central, auto-adensável, fck 25 MPa;;Concreto estrutural dosado em central, auto-adensável, fck 25 MPa;m³;1,00;1,00;;1,00;1,00;;Produção horária da equipe:;;1,00;;;3,15;;;;3,15;2,81;5,96
;06.004.000015;05.004.000147.SER;Concreto estrutural dosado em central, auto-adensável, fck 25 MPa;MAT;Concreto dosado em central auto-adensável (resistência: 25 MPa);M³;;1,00;1,05;1,00;1,00;3,15;1,050000;;;;3,00;3,15;;;;;;
;05.004.000148.SER;05.004.000148.SER;Concreto estrutural dosado em central, auto-adensável, fck 30 MPa;;Concreto estrutural dosado em central, auto-adensável, fck 30 MPa;m³;1,00;1,00;;1,00;1,00;;Produção horária da equipe:;;1,00;;;3,15;;;;3,15;2,81;5,96
;06.004.000016;05.004.000148.SER;Concreto estrutural dosado em central, auto-adensável, fck 30 MPa;MAT;Concreto dosado em central auto-adensável (resistência: 30 MPa);M³;;1,00;1,05;1,00;1,00;3,15;1,050000;;;;3,00;3,15;;;;;;
;05.004.000149.SER;05.004.000149.SER;Concreto estrutural dosado em central, auto-adensável, fck 35 MPa;;Concreto estrutural dosado em central, auto-adensável, fck 35 MPa;m³;1,00;1,00;;1,00;1,00;;Produção horária da equipe:;;1,00;;;3,15;;;;3,15;2,81;5,96
;06.004.000017;05.004.000149.SER;Concreto estrutural dosado em central, auto-adensável, fck 35 MPa;MAT;Concreto dosado em central auto-adensável (resistência: 35 MPa);M³;;1,00;1,05;1,00;1,00;3,15;1,050000;;;;3,00;3,15;;;;;;
;05.004.000150.SER;05.004.000150.SER;Concreto estrutural dosado em central, auto-adensável, fck 40 MPa;;Concreto estrutural dosado em central, auto-adensável, fck 40 MPa;m³;1,00;1,00;;1,00;1,00;;Produção horária da equipe:;;1,00;;;3,15;;;;3,15;2,81;5,96
;06.004.000018;05.004.000150.SER;Concreto estrutural dosado em central, auto-adensável, fck 40 MPa;MAT;Concreto dosado em central auto-adensável (resistência: 40 MPa);M³;;1,00;1,05;1,00;1,00;3,15;1,050000;;;;3,00;3,15;;;;;;
;05.004.000151.SER;05.004.000151.SER;Concreto estrutural dosado em central, fck 15 MPa, abatimento 8±1 cm;;Concreto estrutural dosado em central, fck 15 MPa, abatimento 8±1 cm;m³;1,00;1,00;;1,00;1,00;;Produção horária da equipe:;;1,00;;;3,15;;;;3,15;2,81;5,96
;06.004.000005;05.004.000151.SER;Concreto estrutural dosado em central, fck 15 MPa, abatimento 8±1 cm;MAT;Concreto dosado em central convencional brita 1 e 2 (resistência: 15 MPa);M³;;1,00;1,05;1,00;1,00;3,15;1,050000;;;;3,00;3,15;;;;;;
;05.004.000152.SER;05.004.000152.SER;Concreto estrutural dosado em central, brita 1, bombeável, fck 30 MPa, adição de fibra (0,6 kg/m³), bombeável;;Concreto estrutural dosado em central, brita 1, bombeável, fck 30 MPa, adição de fibra (0,6 kg/m³), bombeável;m³;1,00;1,00;;1,00;1,00;;Produção horária da equipe:;;1,00;;;3,15;;;;3,15;2,81;5,96
;06.004.000004;05.004.000152.SER;Concreto estrutural dosado em central, brita 1, bombeável, fck 30 MPa, adição de fibra (0,6 kg/m³), bombeável;MAT;Concreto dosado em central com fibra brita 1 (abatimento: 10±2 cm / resistência: 30 MPa);M³;;1,00;1,05;1,00;1,00;3,15;1,050000;;;;3,00;3,15;;;;;;
;05.004.000153.SER;05.004.000153.SER;Concreto estrutural dosado em central, fck 20 MPa, abatimento 8±1 cm;;Concreto estrutural dosado em central, fck 20 MPa, abatimento 8±1 cm;m³;1,00;1,00;;1,00;1,00;;Produção horária da equipe:;;1,00;;;3,15;;;;3,15;2,81;5,96
;06.004.000007;05.004.000153.SER;Concreto estrutural dosado em central, fck 20 MPa, abatimento 8±1 cm;MAT;Concreto dosado em central convencional brita 1 e 2 (resistência: 20 MPa);M³;;1,00;1,05;1,00;1,00;3,15;1,050000;;;;3,00;3,15;;;;;;
;05.004.000154.SER;05.004.000154.SER;Concreto estrutural dosado em central, fck 25 MPa, abatimento 8±1 cm;;Concreto estrutural dosado em central, fck 25 MPa, abatimento 8±1 cm;m³;1,00;1,00;;1,00;1,00;;Produção horária da equipe:;;1,00;;;3,15;;;;3,15;2,81;5,96
;06.004.000009;05.004.000154.SER;Concreto estrutural dosado em central, fck 25 MPa, abatimento 8±1 cm;MAT;Concreto dosado em central convencional brita 1 e 2 (resistência: 25 MPa);M³;;1,00;1,05;1,00;1,00;3,15;1,050000;;;;3,00;3,15;;;;;;
;05.004.000155.SER;05.004.000155.SER;Concreto estrutural dosado em central, fck 30 MPa, abatimento 8±1 cm;;Concreto estrutural dosado em central, fck 30 MPa, abatimento 8±1 cm;m³;1,00;1,00;;1,00;1,00;;Produção horária da equipe:;;1,00;;;3,15;;;;3,15;2,81;5,96
;06.004.000010;05.004.000155.SER;Concreto estrutural dosado em central, fck 30 MPa, abatimento 8±1 cm;MAT;Concreto dosado em central convencional brita 1 e 2 (resistência: 30 MPa);M³;;1,00;1,05;1,00;1,00;3,15;1,050000;;;;3,00;3,15;;;;;;
;05.004.000156.SER;05.004.000156.SER;Concreto estrutural dosado em central, fck 35 MPa, abatimento 8±1 cm;;Concreto estrutural dosado em central, fck 35 MPa, abatimento 8±1 cm;m³;1,00;1,00;;1,00;1,00;;Produção horária da equipe:;;1,00;;;3,15;;;;3,15;2,81;5,96
;06.004.000011;05.004.000156.SER;Concreto estrutural dosado em central, fck 35 MPa, abatimento 8±1 cm;MAT;Concreto dosado em central convencional brita 1 e 2 (resistência: 35 MPa);M³;;1,00;1,05;1,00;1,00;3,15;1,050000;;;;3,00;3,15;;;;;;
;05.004.000157.SER;05.004.000157.SER;Concreto estrutural dosado em central, fck 40 MPa, abatimento 8±1 cm;;Concreto estrutural dosado em central, fck 40 MPa, abatimento 8±1 cm;m³;1,00;1,00;;1,00;1,00;;Produção horária da equipe:;;1,00;;;3,15;;;;3,15;2,81;5,96
;06.004.000019;05.004.000157.SER;Concreto estrutural dosado em central, fck 40 MPa, abatimento 8±1 cm;MAT;Concreto dosado em central convencional (resistência: 40 MPa);M³;;1,00;1,05;1,00;1,00;3,15;1,050000;;;;3,00;3,15;;;;;;
;05.004.000095.SER;05.004.000095.SER;Concreto leve, com agregado de poliestireno expandido, densidade 1.000 kg/m³, fck 1 MPa ;;Concreto leve, com agregado de poliestireno expandido, densidade 1.000 kg/m³, fck 1 MPa ;m³;1,00;1,00;;1,00;1,00;;Produção horária da equipe:;;1,00;;;1.234,12;46,33;0,01;;1.280,46;1.141,84;2.422,30
;12.005.000012;05.004.000095.SER;Concreto leve, com agregado de poliestireno expandido, densidade 1.000 kg/m³, fck 1 MPa ;MAT;Isopor poliestireno expandido em perolas;KG;;1,00;10,50;1,00;1,00;31,50;10,500000;;;;3,00;31,50;;;;;;
;28.002.000001;05.004.000095.SER;Concreto leve, com agregado de poliestireno expandido, densidade 1.000 kg/m³, fck 1 MPa ;MAT;Energia elétrica;KW;;1,00;0,52;1,00;1,00;1,55;0,515272;;;;3,00;1,55;;;;;;
;03.001.000008;05.004.000095.SER;Concreto leve, com agregado de poliestireno expandido, densidade 1.000 kg/m³, fck 1 MPa ;MAT;Areia lavada tipo média;M³;;1,00;0,36;1,00;1,00;1,07;0,358000;;;;3,00;1,07;;;;;;
;04.002.000002;05.004.000095.SER;Concreto leve, com agregado de poliestireno expandido, densidade 1.000 kg/m³, fck 1 MPa ;MAT;Cimento Portland CP II-E-32 (resistência: 32,00 MPa);KG;;1,00;400,00;1,00;1,00;1200,00;400,000000;;;;3,00;1.200,00;;;;;;
;01.001.000001;05.004.000095.SER;Concreto leve, com agregado de poliestireno expandido, densidade 1.000 kg/m³, fck 1 MPa ;MOD;Ajudante;H;;1,00;0,34;1,00;1,00;2,33;;0,343515;;;6,77;;2,33;;;;;
;01.026.000001;05.004.000095.SER;Concreto leve, com agregado de poliestireno expandido, densidade 1.000 kg/m³, fck 1 MPa ;MOD;Servente;H;;1,00;6,50;1,00;1,00;44,01;;6,500000;;;6,77;;44,01;;;;;
;01.014.000023;05.004.000095.SER;Concreto leve, com agregado de poliestireno expandido, densidade 1.000 kg/m³, fck 1 MPa ;EQA;Betoneira elétrica monofásico (potência: 2 HP / capacidade: 400 l);UN;;1,00;0,01;1,00;1,00;0,01;;;0,006277;;1,00;;;0,01;;;;
;05.004.000067.SER;05.004.000067.SER;Concreto leve, com argila expandida, controle "A", diâmetro do agregado 15 mm, fck 10 MPa, abatimento 8±1 cm ;;Concreto leve, com argila expandida, controle "A", diâmetro do agregado 15 mm, fck 10 MPa, abatimento 8±1 cm ;m³;1,00;1,00;;1,00;1,00;;Produção horária da equipe:;;1,00;;;729,72;42,70;0,01;;772,42;688,80;1.461,22
;28.002.000001;05.004.000067.SER;Concreto leve, com argila expandida, controle "A", diâmetro do agregado 15 mm, fck 10 MPa, abatimento 8±1 cm ;MAT;Energia elétrica;KW;;1,00;0,46;1,00;1,00;1,38;0,459689;;;;3,00;1,38;;;;;;
;11.001.000001;05.004.000067.SER;Concreto leve, com argila expandida, controle "A", diâmetro do agregado 15 mm, fck 10 MPa, abatimento 8±1 cm ;MAT;Argila expandida Argila expandida granulometria 1506 granulometria 1506;M³;;1,00;1,01;1,00;1,00;3,03;1,010000;;;;3,00;3,03;;;;;;
;03.001.000008;05.004.000067.SER;Concreto leve, com argila expandida, controle "A", diâmetro do agregado 15 mm, fck 10 MPa, abatimento 8±1 cm ;MAT;Areia lavada tipo média;M³;;1,00;0,77;1,00;1,00;2,31;0,770000;;;;3,00;2,31;;;;;;
;04.002.000002;05.004.000067.SER;Concreto leve, com argila expandida, controle "A", diâmetro do agregado 15 mm, fck 10 MPa, abatimento 8±1 cm ;MAT;Cimento Portland CP II-E-32 (resistência: 32,00 MPa);KG;;1,00;241,00;1,00;1,00;723,00;241,000000;;;;3,00;723,00;;;;;;
;01.001.000001;05.004.000067.SER;Concreto leve, com argila expandida, controle "A", diâmetro do agregado 15 mm, fck 10 MPa, abatimento 8±1 cm ;MOD;Ajudante;H;;1,00;0,31;1,00;1,00;2,07;;0,306459;;;6,77;;2,07;;;;;
;01.026.000001;05.004.000067.SER;Concreto leve, com argila expandida, controle "A", diâmetro do agregado 15 mm, fck 10 MPa, abatimento 8±1 cm ;MOD;Servente;H;;1,00;6,00;1,00;1,00;40,62;;6,000000;;;6,77;;40,62;;;;;
;01.014.000023;05.004.000067.SER;Concreto leve, com argila expandida, controle "A", diâmetro do agregado 15 mm, fck 10 MPa, abatimento 8±1 cm ;EQA;Betoneira elétrica monofásico (potência: 2 HP / capacidade: 400 l);UN;;1,00;0,01;1,00;1,00;0,01;;;0,005600;;1,00;;;0,01;;;;
;05.004.000069.SER;05.004.000069.SER;Concreto leve, com argila expandida, controle "A", diâmetro do agregado 22 mm, fck 20 MPa, abatimento 8±1 cm ;;Concreto leve, com argila expandida, controle "A", diâmetro do agregado 22 mm, fck 20 MPa, abatimento 8±1 cm ;m³;1,00;1,00;;1,00;1,00;;Produção horária da equipe:;;1,00;;;966,60;42,70;0,01;;1.009,30;900,04;1.909,34
;28.002.000001;05.004.000069.SER;Concreto leve, com argila expandida, controle "A", diâmetro do agregado 22 mm, fck 20 MPa, abatimento 8±1 cm ;MAT;Energia elétrica;KW;;1,00;0,46;1,00;1,00;1,38;0,459689;;;;3,00;1,38;;;;;;
;11.001.000001;05.004.000069.SER;Concreto leve, com argila expandida, controle "A", diâmetro do agregado 22 mm, fck 20 MPa, abatimento 8±1 cm ;MAT;Argila expandida Argila expandida granulometria 1506 granulometria 1506;M³;;1,00;0,25;1,00;1,00;0,76;0,253000;;;;3,00;0,76;;;;;;
;11.001.000002;05.004.000069.SER;Concreto leve, com argila expandida, controle "A", diâmetro do agregado 22 mm, fck 20 MPa, abatimento 8±1 cm ;MAT;Argila expandida Argila expandida granulometria 2215 granulometria 2215;M³;;1,00;0,76;1,00;1,00;2,28;0,759000;;;;3,00;2,28;;;;;;
;03.001.000008;05.004.000069.SER;Concreto leve, com argila expandida, controle "A", diâmetro do agregado 22 mm, fck 20 MPa, abatimento 8±1 cm ;MAT;Areia lavada tipo média;M³;;1,00;0,73;1,00;1,00;2,18;0,728000;;;;3,00;2,18;;;;;;
;04.002.000002;05.004.000069.SER;Concreto leve, com argila expandida, controle "A", diâmetro do agregado 22 mm, fck 20 MPa, abatimento 8±1 cm ;MAT;Cimento Portland CP II-E-32 (resistência: 32,00 MPa);KG;;1,00;320,00;1,00;1,00;960,00;320,000000;;;;3,00;960,00;;;;;;
;01.001.000001;05.004.000069.SER;Concreto leve, com argila expandida, controle "A", diâmetro do agregado 22 mm, fck 20 MPa, abatimento 8±1 cm ;MOD;Ajudante;H;;1,00;0,31;1,00;1,00;2,07;;0,306459;;;6,77;;2,07;;;;;
;01.026.000001;05.004.000069.SER;Concreto leve, com argila expandida, controle "A", diâmetro do agregado 22 mm, fck 20 MPa, abatimento 8±1 cm ;MOD;Servente;H;;1,00;6,00;1,00;1,00;40,62;;6,000000;;;6,77;;40,62;;;;;
;01.014.000023;05.004.000069.SER;Concreto leve, com argila expandida, controle "A", diâmetro do agregado 22 mm, fck 20 MPa, abatimento 8±1 cm ;EQA;Betoneira elétrica monofásico (potência: 2 HP / capacidade: 400 l);UN;;1,00;0,01;1,00;1,00;0,01;;;0,005600;;1,00;;;0,01;;;;
;05.004.000070.SER;05.004.000070.SER;Concreto leve, com argila expandida, controle "A", diâmetro do agregado 22 mm, fck 25 MPa, abatimento 8±1 cm ;;Concreto leve, com argila expandida, controle "A", diâmetro do agregado 22 mm, fck 25 MPa, abatimento 8±1 cm ;m³;1,00;1,00;;1,00;1,00;;Produção horária da equipe:;;1,00;;;1.125,47;42,70;0,01;;1.168,17;1.041,71;2.209,88
;28.002.000001;05.004.000070.SER;Concreto leve, com argila expandida, controle "A", diâmetro do agregado 22 mm, fck 25 MPa, abatimento 8±1 cm ;MAT;Energia elétrica;KW;;1,00;0,46;1,00;1,00;1,38;0,459689;;;;3,00;1,38;;;;;;
;11.001.000001;05.004.000070.SER;Concreto leve, com argila expandida, controle "A", diâmetro do agregado 22 mm, fck 25 MPa, abatimento 8±1 cm ;MAT;Argila expandida Argila expandida granulometria 1506 granulometria 1506;M³;;1,00;0,25;1,00;1,00;0,76;0,253000;;;;3,00;0,76;;;;;;
;11.001.000002;05.004.000070.SER;Concreto leve, com argila expandida, controle "A", diâmetro do agregado 22 mm, fck 25 MPa, abatimento 8±1 cm ;MAT;Argila expandida Argila expandida granulometria 2215 granulometria 2215;M³;;1,00;0,76;1,00;1,00;2,28;0,759000;;;;3,00;2,28;;;;;;
;03.001.000008;05.004.000070.SER;Concreto leve, com argila expandida, controle "A", diâmetro do agregado 22 mm, fck 25 MPa, abatimento 8±1 cm ;MAT;Areia lavada tipo média;M³;;1,00;0,69;1,00;1,00;2,06;0,685000;;;;3,00;2,06;;;;;;
;04.002.000002;05.004.000070.SER;Concreto leve, com argila expandida, controle "A", diâmetro do agregado 22 mm, fck 25 MPa, abatimento 8±1 cm ;MAT;Cimento Portland CP II-E-32 (resistência: 32,00 MPa);KG;;1,00;373,00;1,00;1,00;1119,00;373,000000;;;;3,00;1.119,00;;;;;;
;01.001.000001;05.004.000070.SER;Concreto leve, com argila expandida, controle "A", diâmetro do agregado 22 mm, fck 25 MPa, abatimento 8±1 cm ;MOD;Ajudante;H;;1,00;0,31;1,00;1,00;2,07;;0,306459;;;6,77;;2,07;;;;;
;01.026.000001;05.004.000070.SER;Concreto leve, com argila expandida, controle "A", diâmetro do agregado 22 mm, fck 25 MPa, abatimento 8±1 cm ;MOD;Servente;H;;1,00;6,00;1,00;1,00;40,62;;6,000000;;;6,77;;40,62;;;;;
;01.014.000023;05.004.000070.SER;Concreto leve, com argila expandida, controle "A", diâmetro do agregado 22 mm, fck 25 MPa, abatimento 8±1 cm ;EQA;Betoneira elétrica monofásico (potência: 2 HP / capacidade: 400 l);UN;;1,00;0,01;1,00;1,00;0,01;;;0,005600;;1,00;;;0,01;;;;
;05.004.000088.SER;05.004.000088.SER;Concreto leve, com argila expandida, controle "A", diâmetro do agregado 15 mm, fck 15 MPa, abatimento 8±1 cm ;;Concreto leve, com argila expandida, controle "A", diâmetro do agregado 15 mm, fck 15 MPa, abatimento 8±1 cm ;m³;1,00;1,00;;1,00;1,00;;Produção horária da equipe:;;1,00;;;867,61;42,70;0,01;;910,31;811,76;1.722,07
;28.002.000001;05.004.000088.SER;Concreto leve, com argila expandida, controle "A", diâmetro do agregado 15 mm, fck 15 MPa, abatimento 8±1 cm ;MAT;Energia elétrica;KW;;1,00;0,46;1,00;1,00;1,38;0,459689;;;;3,00;1,38;;;;;;
;11.001.000001;05.004.000088.SER;Concreto leve, com argila expandida, controle "A", diâmetro do agregado 15 mm, fck 15 MPa, abatimento 8±1 cm ;MAT;Argila expandida Argila expandida granulometria 1506 granulometria 1506;M³;;1,00;1,01;1,00;1,00;3,03;1,010000;;;;3,00;3,03;;;;;;
;03.001.000008;05.004.000088.SER;Concreto leve, com argila expandida, controle "A", diâmetro do agregado 15 mm, fck 15 MPa, abatimento 8±1 cm ;MAT;Areia lavada tipo média;M³;;1,00;0,73;1,00;1,00;2,20;0,733000;;;;3,00;2,20;;;;;;
;04.002.000002;05.004.000088.SER;Concreto leve, com argila expandida, controle "A", diâmetro do agregado 15 mm, fck 15 MPa, abatimento 8±1 cm ;MAT;Cimento Portland CP II-E-32 (resistência: 32,00 MPa);KG;;1,00;287,00;1,00;1,00;861,00;287,000000;;;;3,00;861,00;;;;;;
;01.001.000001;05.004.000088.SER;Concreto leve, com argila expandida, controle "A", diâmetro do agregado 15 mm, fck 15 MPa, abatimento 8±1 cm ;MOD;Ajudante;H;;1,00;0,31;1,00;1,00;2,07;;0,306459;;;6,77;;2,07;;;;;
;01.026.000001;05.004.000088.SER;Concreto leve, com argila expandida, controle "A", diâmetro do agregado 15 mm, fck 15 MPa, abatimento 8±1 cm ;MOD;Servente;H;;1,00;6,00;1,00;1,00;40,62;;6,000000;;;6,77;;40,62;;;;;
;01.014.000023;05.004.000088.SER;Concreto leve, com argila expandida, controle "A", diâmetro do agregado 15 mm, fck 15 MPa, abatimento 8±1 cm ;EQA;Betoneira elétrica monofásico (potência: 2 HP / capacidade: 400 l);UN;;1,00;0,01;1,00;1,00;0,01;;;0,005600;;1,00;;;0,01;;;;
;05.004.000090.SER;05.004.000090.SER;Concreto leve, com argila expandida, controle "A", diâmetro do agregado 15 mm, fck 20 MPa, abatimento 8±1 cm ;;Concreto leve, com argila expandida, controle "A", diâmetro do agregado 15 mm, fck 20 MPa, abatimento 8±1 cm ;m³;1,00;1,00;;1,00;1,00;;Produção horária da equipe:;;1,00;;;1.014,49;42,70;0,01;;1.057,19;942,74;1.999,93
;28.002.000001;05.004.000090.SER;Concreto leve, com argila expandida, controle "A", diâmetro do agregado 15 mm, fck 20 MPa, abatimento 8±1 cm ;MAT;Energia elétrica;KW;;1,00;0,46;1,00;1,00;1,38;0,459689;;;;3,00;1,38;;;;;;
;11.001.000001;05.004.000090.SER;Concreto leve, com argila expandida, controle "A", diâmetro do agregado 15 mm, fck 20 MPa, abatimento 8±1 cm ;MAT;Argila expandida Argila expandida granulometria 1506 granulometria 1506;M³;;1,00;1,01;1,00;1,00;3,03;1,010000;;;;3,00;3,03;;;;;;
;03.001.000008;05.004.000090.SER;Concreto leve, com argila expandida, controle "A", diâmetro do agregado 15 mm, fck 20 MPa, abatimento 8±1 cm ;MAT;Areia lavada tipo média;M³;;1,00;0,69;1,00;1,00;2,08;0,693000;;;;3,00;2,08;;;;;;
;04.002.000002;05.004.000090.SER;Concreto leve, com argila expandida, controle "A", diâmetro do agregado 15 mm, fck 20 MPa, abatimento 8±1 cm ;MAT;Cimento Portland CP II-E-32 (resistência: 32,00 MPa);KG;;1,00;336,00;1,00;1,00;1008,00;336,000000;;;;3,00;1.008,00;;;;;;
;01.001.000001;05.004.000090.SER;Concreto leve, com argila expandida, controle "A", diâmetro do agregado 15 mm, fck 20 MPa, abatimento 8±1 cm ;MOD;Ajudante;H;;1,00;0,31;1,00;1,00;2,07;;0,306459;;;6,77;;2,07;;;;;
;01.026.000001;05.004.000090.SER;Concreto leve, com argila expandida, controle "A", diâmetro do agregado 15 mm, fck 20 MPa, abatimento 8±1 cm ;MOD;Servente;H;;1,00;6,00;1,00;1,00;40,62;;6,000000;;;6,77;;40,62;;;;;
;01.014.000023;05.004.000090.SER;Concreto leve, com argila expandida, controle "A", diâmetro do agregado 15 mm, fck 20 MPa, abatimento 8±1 cm ;EQA;Betoneira elétrica monofásico (potência: 2 HP / capacidade: 400 l);UN;;1,00;0,01;1,00;1,00;0,01;;;0,005600;;1,00;;;0,01;;;;
;05.004.000091.SER;05.004.000091.SER;Concreto leve, com argila expandida, controle "A", diâmetro do agregado 15 mm, fck 25 MPa, abatimento 8±1 cm ;;Concreto leve, com argila expandida, controle "A", diâmetro do agregado 15 mm, fck 25 MPa, abatimento 8±1 cm ;m³;1,00;1,00;;1,00;1,00;;Produção horária da equipe:;;1,00;;;1.182,35;42,70;0,01;;1.225,05;1.092,44;2.317,49
;28.002.000001;05.004.000091.SER;Concreto leve, com argila expandida, controle "A", diâmetro do agregado 15 mm, fck 25 MPa, abatimento 8±1 cm ;MAT;Energia elétrica;KW;;1,00;0,46;1,00;1,00;1,38;0,459689;;;;3,00;1,38;;;;;;
;11.001.000001;05.004.000091.SER;Concreto leve, com argila expandida, controle "A", diâmetro do agregado 15 mm, fck 25 MPa, abatimento 8±1 cm ;MAT;Argila expandida Argila expandida granulometria 1506 granulometria 1506;M³;;1,00;1,01;1,00;1,00;3,03;1,010000;;;;3,00;3,03;;;;;;
;03.001.000008;05.004.000091.SER;Concreto leve, com argila expandida, controle "A", diâmetro do agregado 15 mm, fck 25 MPa, abatimento 8±1 cm ;MAT;Areia lavada tipo média;M³;;1,00;0,65;1,00;1,00;1,94;0,648000;;;;3,00;1,94;;;;;;
;04.002.000002;05.004.000091.SER;Concreto leve, com argila expandida, controle "A", diâmetro do agregado 15 mm, fck 25 MPa, abatimento 8±1 cm ;MAT;Cimento Portland CP II-E-32 (resistência: 32,00 MPa);KG;;1,00;392,00;1,00;1,00;1176,00;392,000000;;;;3,00;1.176,00;;;;;;
;01.001.000001;05.004.000091.SER;Concreto leve, com argila expandida, controle "A", diâmetro do agregado 15 mm, fck 25 MPa, abatimento 8±1 cm ;MOD;Ajudante;H;;1,00;0,31;1,00;1,00;2,07;;0,306459;;;6,77;;2,07;;;;;
;01.026.000001;05.004.000091.SER;Concreto leve, com argila expandida, controle "A", diâmetro do agregado 15 mm, fck 25 MPa, abatimento 8±1 cm ;MOD;Servente;H;;1,00;6,00;1,00;1,00;40,62;;6,000000;;;6,77;;40,62;;;;;
;01.014.000023;05.004.000091.SER;Concreto leve, com argila expandida, controle "A", diâmetro do agregado 15 mm, fck 25 MPa, abatimento 8±1 cm ;EQA;Betoneira elétrica monofásico (potência: 2 HP / capacidade: 400 l);UN;;1,00;0,01;1,00;1,00;0,01;;;0,005600;;1,00;;;0,01;;;;
;05.004.000092.SER;05.004.000092.SER;Concreto leve, com argila expandida, controle "A", diâmetro do agregado 22 mm, fck 10 MPa, abatimento 8±1 cm ;;Concreto leve, com argila expandida, controle "A", diâmetro do agregado 22 mm, fck 10 MPa, abatimento 8±1 cm ;m³;1,00;1,00;;1,00;1,00;;Produção horária da equipe:;;1,00;;;696,82;42,70;0,01;;739,52;659,46;1.398,98
;28.002.000001;05.004.000092.SER;Concreto leve, com argila expandida, controle "A", diâmetro do agregado 22 mm, fck 10 MPa, abatimento 8±1 cm ;MAT;Energia elétrica;KW;;1,00;0,46;1,00;1,00;1,38;0,459689;;;;3,00;1,38;;;;;;
;11.001.000001;05.004.000092.SER;Concreto leve, com argila expandida, controle "A", diâmetro do agregado 22 mm, fck 10 MPa, abatimento 8±1 cm ;MAT;Argila expandida Argila expandida granulometria 1506 granulometria 1506;M³;;1,00;0,25;1,00;1,00;0,76;0,253000;;;;3,00;0,76;;;;;;
;11.001.000002;05.004.000092.SER;Concreto leve, com argila expandida, controle "A", diâmetro do agregado 22 mm, fck 10 MPa, abatimento 8±1 cm ;MAT;Argila expandida Argila expandida granulometria 2215 granulometria 2215;M³;;1,00;0,76;1,00;1,00;2,28;0,759000;;;;3,00;2,28;;;;;;
;03.001.000008;05.004.000092.SER;Concreto leve, com argila expandida, controle "A", diâmetro do agregado 22 mm, fck 10 MPa, abatimento 8±1 cm ;MAT;Areia lavada tipo média;M³;;1,00;0,80;1,00;1,00;2,40;0,801000;;;;3,00;2,40;;;;;;
;04.002.000002;05.004.000092.SER;Concreto leve, com argila expandida, controle "A", diâmetro do agregado 22 mm, fck 10 MPa, abatimento 8±1 cm ;MAT;Cimento Portland CP II-E-32 (resistência: 32,00 MPa);KG;;1,00;230,00;1,00;1,00;690,00;230,000000;;;;3,00;690,00;;;;;;
;01.001.000001;05.004.000092.SER;Concreto leve, com argila expandida, controle "A", diâmetro do agregado 22 mm, fck 10 MPa, abatimento 8±1 cm ;MOD;Ajudante;H;;1,00;0,31;1,00;1,00;2,07;;0,306459;;;6,77;;2,07;;;;;
;01.026.000001;05.004.000092.SER;Concreto leve, com argila expandida, controle "A", diâmetro do agregado 22 mm, fck 10 MPa, abatimento 8±1 cm ;MOD;Servente;H;;1,00;6,00;1,00;1,00;40,62;;6,000000;;;6,77;;40,62;;;;;
;01.014.000023;05.004.000092.SER;Concreto leve, com argila expandida, controle "A", diâmetro do agregado 22 mm, fck 10 MPa, abatimento 8±1 cm ;EQA;Betoneira elétrica monofásico (potência: 2 HP / capacidade: 400 l);UN;;1,00;0,01;1,00;1,00;0,01;;;0,005600;;1,00;;;0,01;;;;
;05.004.000094.SER;05.004.000094.SER;Concreto leve, com argila expandida, controle "A", diâmetro do agregado 22 mm, fck 15 MPa, abatimento 8±1 cm ;;Concreto leve, com argila expandida, controle "A", diâmetro do agregado 22 mm, fck 15 MPa, abatimento 8±1 cm ;m³;1,00;1,00;;1,00;1,00;;Produção horária da equipe:;;1,00;;;825,71;42,70;0,01;;868,41;774,40;1.642,82
;28.002.000001;05.004.000094.SER;Concreto leve, com argila expandida, controle "A", diâmetro do agregado 22 mm, fck 15 MPa, abatimento 8±1 cm ;MAT;Energia elétrica;KW;;1,00;0,46;1,00;1,00;1,38;0,459689;;;;3,00;1,38;;;;;;
;11.001.000001;05.004.000094.SER;Concreto leve, com argila expandida, controle "A", diâmetro do agregado 22 mm, fck 15 MPa, abatimento 8±1 cm ;MAT;Argila expandida Argila expandida granulometria 1506 granulometria 1506;M³;;1,00;0,25;1,00;1,00;0,76;0,253000;;;;3,00;0,76;;;;;;
;11.001.000002;05.004.000094.SER;Concreto leve, com argila expandida, controle "A", diâmetro do agregado 22 mm, fck 15 MPa, abatimento 8±1 cm ;MAT;Argila expandida Argila expandida granulometria 2215 granulometria 2215;M³;;1,00;0,76;1,00;1,00;2,28;0,759000;;;;3,00;2,28;;;;;;
;03.001.000008;05.004.000094.SER;Concreto leve, com argila expandida, controle "A", diâmetro do agregado 22 mm, fck 15 MPa, abatimento 8±1 cm ;MAT;Areia lavada tipo média;M³;;1,00;0,77;1,00;1,00;2,30;0,766000;;;;3,00;2,30;;;;;;
;04.002.000002;05.004.000094.SER;Concreto leve, com argila expandida, controle "A", diâmetro do agregado 22 mm, fck 15 MPa, abatimento 8±1 cm ;MAT;Cimento Portland CP II-E-32 (resistência: 32,00 MPa);KG;;1,00;273,00;1,00;1,00;819,00;273,000000;;;;3,00;819,00;;;;;;
;01.001.000001;05.004.000094.SER;Concreto leve, com argila expandida, controle "A", diâmetro do agregado 22 mm, fck 15 MPa, abatimento 8±1 cm ;MOD;Ajudante;H;;1,00;0,31;1,00;1,00;2,07;;0,306459;;;6,77;;2,07;;;;;
;01.026.000001;05.004.000094.SER;Concreto leve, com argila expandida, controle "A", diâmetro do agregado 22 mm, fck 15 MPa, abatimento 8±1 cm ;MOD;Servente;H;;1,00;6,00;1,00;1,00;40,62;;6,000000;;;6,77;;40,62;;;;;
;01.014.000023;05.004.000094.SER;Concreto leve, com argila expandida, controle "A", diâmetro do agregado 22 mm, fck 15 MPa, abatimento 8±1 cm ;EQA;Betoneira elétrica monofásico (potência: 2 HP / capacidade: 400 l);UN;;1,00;0,01;1,00;1,00;0,01;;;0,005600;;1,00;;;0,01;;;;
;05.004.000071.SER;05.004.000071.SER;Concreto leve, com argila expandida, controle "B", diâmetro do agregado 15 mm, fck 10 MPa, abatimento 8±1 cm ;;Concreto leve, com argila expandida, controle "B", diâmetro do agregado 15 mm, fck 10 MPa, abatimento 8±1 cm ;m³;1,00;1,00;;1,00;1,00;;Produção horária da equipe:;;1,00;;;774,68;42,70;0,01;;817,38;728,90;1.546,28
;28.002.000001;05.004.000071.SER;Concreto leve, com argila expandida, controle "B", diâmetro do agregado 15 mm, fck 10 MPa, abatimento 8±1 cm ;MAT;Energia elétrica;KW;;1,00;0,46;1,00;1,00;1,38;0,459689;;;;3,00;1,38;;;;;;
;11.001.000001;05.004.000071.SER;Concreto leve, com argila expandida, controle "B", diâmetro do agregado 15 mm, fck 10 MPa, abatimento 8±1 cm ;MAT;Argila expandida Argila expandida granulometria 1506 granulometria 1506;M³;;1,00;1,01;1,00;1,00;3,03;1,010000;;;;3,00;3,03;;;;;;
;03.001.000008;05.004.000071.SER;Concreto leve, com argila expandida, controle "B", diâmetro do agregado 15 mm, fck 10 MPa, abatimento 8±1 cm ;MAT;Areia lavada tipo média;M³;;1,00;0,76;1,00;1,00;2,27;0,758000;;;;3,00;2,27;;;;;;
;04.002.000002;05.004.000071.SER;Concreto leve, com argila expandida, controle "B", diâmetro do agregado 15 mm, fck 10 MPa, abatimento 8±1 cm ;MAT;Cimento Portland CP II-E-32 (resistência: 32,00 MPa);KG;;1,00;256,00;1,00;1,00;768,00;256,000000;;;;3,00;768,00;;;;;;
;01.001.000001;05.004.000071.SER;Concreto leve, com argila expandida, controle "B", diâmetro do agregado 15 mm, fck 10 MPa, abatimento 8±1 cm ;MOD;Ajudante;H;;1,00;0,31;1,00;1,00;2,07;;0,306459;;;6,77;;2,07;;;;;
;01.026.000001;05.004.000071.SER;Concreto leve, com argila expandida, controle "B", diâmetro do agregado 15 mm, fck 10 MPa, abatimento 8±1 cm ;MOD;Servente;H;;1,00;6,00;1,00;1,00;40,62;;6,000000;;;6,77;;40,62;;;;;
;01.014.000023;05.004.000071.SER;Concreto leve, com argila expandida, controle "B", diâmetro do agregado 15 mm, fck 10 MPa, abatimento 8±1 cm ;EQA;Betoneira elétrica monofásico (potência: 2 HP / capacidade: 400 l);UN;;1,00;0,01;1,00;1,00;0,01;;;0,005600;;1,00;;;0,01;;;;
;05.004.000073.SER;05.004.000073.SER;Concreto leve, com argila expandida, controle "B", diâmetro do agregado 15 mm, fck 15 MPa, abatimento 8±1 cm ;;Concreto leve, com argila expandida, controle "B", diâmetro do agregado 15 mm, fck 15 MPa, abatimento 8±1 cm ;m³;1,00;1,00;;1,00;1,00;;Produção horária da equipe:;;1,00;;;915,57;42,70;0,01;;958,27;854,53;1.812,80
;28.002.000001;05.004.000073.SER;Concreto leve, com argila expandida, controle "B", diâmetro do agregado 15 mm, fck 15 MPa, abatimento 8±1 cm ;MAT;Energia elétrica;KW;;1,00;0,46;1,00;1,00;1,38;0,459689;;;;3,00;1,38;;;;;;
;11.001.000001;05.004.000073.SER;Concreto leve, com argila expandida, controle "B", diâmetro do agregado 15 mm, fck 15 MPa, abatimento 8±1 cm ;MAT;Argila expandida Argila expandida granulometria 1506 granulometria 1506;M³;;1,00;1,01;1,00;1,00;3,03;1,010000;;;;3,00;3,03;;;;;;
;03.001.000008;05.004.000073.SER;Concreto leve, com argila expandida, controle "B", diâmetro do agregado 15 mm, fck 15 MPa, abatimento 8±1 cm ;MAT;Areia lavada tipo média;M³;;1,00;0,72;1,00;1,00;2,16;0,720000;;;;3,00;2,16;;;;;;
;04.002.000002;05.004.000073.SER;Concreto leve, com argila expandida, controle "B", diâmetro do agregado 15 mm, fck 15 MPa, abatimento 8±1 cm ;MAT;Cimento Portland CP II-E-32 (resistência: 32,00 MPa);KG;;1,00;303,00;1,00;1,00;909,00;303,000000;;;;3,00;909,00;;;;;;
;01.001.000001;05.004.000073.SER;Concreto leve, com argila expandida, controle "B", diâmetro do agregado 15 mm, fck 15 MPa, abatimento 8±1 cm ;MOD;Ajudante;H;;1,00;0,31;1,00;1,00;2,07;;0,306459;;;6,77;;2,07;;;;;
;01.026.000001;05.004.000073.SER;Concreto leve, com argila expandida, controle "B", diâmetro do agregado 15 mm, fck 15 MPa, abatimento 8±1 cm ;MOD;Servente;H;;1,00;6,00;1,00;1,00;40,62;;6,000000;;;6,77;;40,62;;;;;
;01.014.000023;05.004.000073.SER;Concreto leve, com argila expandida, controle "B", diâmetro do agregado 15 mm, fck 15 MPa, abatimento 8±1 cm ;EQA;Betoneira elétrica monofásico (potência: 2 HP / capacidade: 400 l);UN;;1,00;0,01;1,00;1,00;0,01;;;0,005600;;1,00;;;0,01;;;;
;05.004.000075.SER;05.004.000075.SER;Concreto leve, com argila expandida, controle "B", diâmetro do agregado 15 mm, fck 20 MPa, abatimento 8±1 cm ;;Concreto leve, com argila expandida, controle "B", diâmetro do agregado 15 mm, fck 20 MPa, abatimento 8±1 cm ;m³;1,00;1,00;;1,00;1,00;;Produção horária da equipe:;;1,00;;;1.068,45;42,70;0,01;;1.111,15;990,86;2.102,01
;28.002.000001;05.004.000075.SER;Concreto leve, com argila expandida, controle "B", diâmetro do agregado 15 mm, fck 20 MPa, abatimento 8±1 cm ;MAT;Energia elétrica;KW;;1,00;0,46;1,00;1,00;1,38;0,459689;;;;3,00;1,38;;;;;;
;11.001.000001;05.004.000075.SER;Concreto leve, com argila expandida, controle "B", diâmetro do agregado 15 mm, fck 20 MPa, abatimento 8±1 cm ;MAT;Argila expandida Argila expandida granulometria 1506 granulometria 1506;M³;;1,00;1,01;1,00;1,00;3,03;1,010000;;;;3,00;3,03;;;;;;
;03.001.000008;05.004.000075.SER;Concreto leve, com argila expandida, controle "B", diâmetro do agregado 15 mm, fck 20 MPa, abatimento 8±1 cm ;MAT;Areia lavada tipo média;M³;;1,00;0,68;1,00;1,00;2,04;0,679000;;;;3,00;2,04;;;;;;
;04.002.000002;05.004.000075.SER;Concreto leve, com argila expandida, controle "B", diâmetro do agregado 15 mm, fck 20 MPa, abatimento 8±1 cm ;MAT;Cimento Portland CP II-E-32 (resistência: 32,00 MPa);KG;;1,00;354,00;1,00;1,00;1062,00;354,000000;;;;3,00;1.062,00;;;;;;
;01.001.000001;05.004.000075.SER;Concreto leve, com argila expandida, controle "B", diâmetro do agregado 15 mm, fck 20 MPa, abatimento 8±1 cm ;MOD;Ajudante;H;;1,00;0,31;1,00;1,00;2,07;;0,306459;;;6,77;;2,07;;;;;
;01.026.000001;05.004.000075.SER;Concreto leve, com argila expandida, controle "B", diâmetro do agregado 15 mm, fck 20 MPa, abatimento 8±1 cm ;MOD;Servente;H;;1,00;6,00;1,00;1,00;40,62;;6,000000;;;6,77;;40,62;;;;;
;01.014.000023;05.004.000075.SER;Concreto leve, com argila expandida, controle "B", diâmetro do agregado 15 mm, fck 20 MPa, abatimento 8±1 cm ;EQA;Betoneira elétrica monofásico (potência: 2 HP / capacidade: 400 l);UN;;1,00;0,01;1,00;1,00;0,01;;;0,005600;;1,00;;;0,01;;;;
;05.004.000076.SER;05.004.000076.SER;Concreto leve, com argila expandida, controle "B", diâmetro do agregado 22 mm, fck 10 MPa, abatimento 8±1 cm ;;Concreto leve, com argila expandida, controle "B", diâmetro do agregado 22 mm, fck 10 MPa, abatimento 8±1 cm ;m³;1,00;1,00;;1,00;1,00;;Produção horária da equipe:;;1,00;;;738,79;42,70;0,01;;781,49;696,89;1.478,37
;28.002.000001;05.004.000076.SER;Concreto leve, com argila expandida, controle "B", diâmetro do agregado 22 mm, fck 10 MPa, abatimento 8±1 cm ;MAT;Energia elétrica;KW;;1,00;0,46;1,00;1,00;1,38;0,459689;;;;3,00;1,38;;;;;;
;11.001.000001;05.004.000076.SER;Concreto leve, com argila expandida, controle "B", diâmetro do agregado 22 mm, fck 10 MPa, abatimento 8±1 cm ;MAT;Argila expandida Argila expandida granulometria 1506 granulometria 1506;M³;;1,00;0,25;1,00;1,00;0,76;0,253000;;;;3,00;0,76;;;;;;
;11.001.000002;05.004.000076.SER;Concreto leve, com argila expandida, controle "B", diâmetro do agregado 22 mm, fck 10 MPa, abatimento 8±1 cm ;MAT;Argila expandida Argila expandida granulometria 2215 granulometria 2215;M³;;1,00;0,76;1,00;1,00;2,28;0,759000;;;;3,00;2,28;;;;;;
;03.001.000008;05.004.000076.SER;Concreto leve, com argila expandida, controle "B", diâmetro do agregado 22 mm, fck 10 MPa, abatimento 8±1 cm ;MAT;Areia lavada tipo média;M³;;1,00;0,79;1,00;1,00;2,37;0,790000;;;;3,00;2,37;;;;;;
;04.002.000002;05.004.000076.SER;Concreto leve, com argila expandida, controle "B", diâmetro do agregado 22 mm, fck 10 MPa, abatimento 8±1 cm ;MAT;Cimento Portland CP II-E-32 (resistência: 32,00 MPa);KG;;1,00;244,00;1,00;1,00;732,00;244,000000;;;;3,00;732,00;;;;;;
;01.001.000001;05.004.000076.SER;Concreto leve, com argila expandida, controle "B", diâmetro do agregado 22 mm, fck 10 MPa, abatimento 8±1 cm ;MOD;Ajudante;H;;1,00;0,31;1,00;1,00;2,07;;0,306459;;;6,77;;2,07;;;;;
;01.026.000001;05.004.000076.SER;Concreto leve, com argila expandida, controle "B", diâmetro do agregado 22 mm, fck 10 MPa, abatimento 8±1 cm ;MOD;Servente;H;;1,00;6,00;1,00;1,00;40,62;;6,000000;;;6,77;;40,62;;;;;
;01.014.000023;05.004.000076.SER;Concreto leve, com argila expandida, controle "B", diâmetro do agregado 22 mm, fck 10 MPa, abatimento 8±1 cm ;EQA;Betoneira elétrica monofásico (potência: 2 HP / capacidade: 400 l);UN;;1,00;0,01;1,00;1,00;0,01;;;0,005600;;1,00;;;0,01;;;;
;05.004.000079.SER;05.004.000079.SER;Concreto leve, com argila expandida, controle "B", diâmetro do agregado 22 mm, fck 15 MPa, abatimento 8±1 cm ;;Concreto leve, com argila expandida, controle "B", diâmetro do agregado 22 mm, fck 15 MPa, abatimento 8±1 cm ;m³;1,00;1,00;;1,00;1,00;;Produção horária da equipe:;;1,00;;;870,68;42,70;0,01;;913,38;814,50;1.727,88
;28.002.000001;05.004.000079.SER;Concreto leve, com argila expandida, controle "B", diâmetro do agregado 22 mm, fck 15 MPa, abatimento 8±1 cm ;MAT;Energia elétrica;KW;;1,00;0,46;1,00;1,00;1,38;0,459689;;;;3,00;1,38;;;;;;
;11.001.000001;05.004.000079.SER;Concreto leve, com argila expandida, controle "B", diâmetro do agregado 22 mm, fck 15 MPa, abatimento 8±1 cm ;MAT;Argila expandida Argila expandida granulometria 1506 granulometria 1506;M³;;1,00;0,25;1,00;1,00;0,76;0,253000;;;;3,00;0,76;;;;;;
;11.001.000002;05.004.000079.SER;Concreto leve, com argila expandida, controle "B", diâmetro do agregado 22 mm, fck 15 MPa, abatimento 8±1 cm ;MAT;Argila expandida Argila expandida granulometria 2215 granulometria 2215;M³;;1,00;0,76;1,00;1,00;2,28;0,759000;;;;3,00;2,28;;;;;;
;03.001.000008;05.004.000079.SER;Concreto leve, com argila expandida, controle "B", diâmetro do agregado 22 mm, fck 15 MPa, abatimento 8±1 cm ;MAT;Areia lavada tipo média;M³;;1,00;0,75;1,00;1,00;2,26;0,754000;;;;3,00;2,26;;;;;;
;04.002.000002;05.004.000079.SER;Concreto leve, com argila expandida, controle "B", diâmetro do agregado 22 mm, fck 15 MPa, abatimento 8±1 cm ;MAT;Cimento Portland CP II-E-32 (resistência: 32,00 MPa);KG;;1,00;288,00;1,00;1,00;864,00;288,000000;;;;3,00;864,00;;;;;;
;01.001.000001;05.004.000079.SER;Concreto leve, com argila expandida, controle "B", diâmetro do agregado 22 mm, fck 15 MPa, abatimento 8±1 cm ;MOD;Ajudante;H;;1,00;0,31;1,00;1,00;2,07;;0,306459;;;6,77;;2,07;;;;;
;01.026.000001;05.004.000079.SER;Concreto leve, com argila expandida, controle "B", diâmetro do agregado 22 mm, fck 15 MPa, abatimento 8±1 cm ;MOD;Servente;H;;1,00;6,00;1,00;1,00;40,62;;6,000000;;;6,77;;40,62;;;;;
;01.014.000023;05.004.000079.SER;Concreto leve, com argila expandida, controle "B", diâmetro do agregado 22 mm, fck 15 MPa, abatimento 8±1 cm ;EQA;Betoneira elétrica monofásico (potência: 2 HP / capacidade: 400 l);UN;;1,00;0,01;1,00;1,00;0,01;;;0,005600;;1,00;;;0,01;;;;
;05.004.000081.SER;05.004.000081.SER;Concreto leve, com argila expandida, controle "B", diâmetro do agregado 22 mm, fck 20 MPa, abatimento 8±1 cm ;;Concreto leve, com argila expandida, controle "B", diâmetro do agregado 22 mm, fck 20 MPa, abatimento 8±1 cm ;m³;1,00;1,00;;1,00;1,00;;Produção horária da equipe:;;1,00;;;1.017,56;42,70;0,01;;1.060,26;945,48;2.005,74
;28.002.000001;05.004.000081.SER;Concreto leve, com argila expandida, controle "B", diâmetro do agregado 22 mm, fck 20 MPa, abatimento 8±1 cm ;MAT;Energia elétrica;KW;;1,00;0,46;1,00;1,00;1,38;0,459689;;;;3,00;1,38;;;;;;
;11.001.000001;05.004.000081.SER;Concreto leve, com argila expandida, controle "B", diâmetro do agregado 22 mm, fck 20 MPa, abatimento 8±1 cm ;MAT;Argila expandida Argila expandida granulometria 1506 granulometria 1506;M³;;1,00;0,25;1,00;1,00;0,76;0,253000;;;;3,00;0,76;;;;;;
;11.001.000002;05.004.000081.SER;Concreto leve, com argila expandida, controle "B", diâmetro do agregado 22 mm, fck 20 MPa, abatimento 8±1 cm ;MAT;Argila expandida Argila expandida granulometria 2215 granulometria 2215;M³;;1,00;0,76;1,00;1,00;2,28;0,759000;;;;3,00;2,28;;;;;;
;03.001.000008;05.004.000081.SER;Concreto leve, com argila expandida, controle "B", diâmetro do agregado 22 mm, fck 20 MPa, abatimento 8±1 cm ;MAT;Areia lavada tipo média;M³;;1,00;0,72;1,00;1,00;2,15;0,715000;;;;3,00;2,15;;;;;;
;04.002.000002;05.004.000081.SER;Concreto leve, com argila expandida, controle "B", diâmetro do agregado 22 mm, fck 20 MPa, abatimento 8±1 cm ;MAT;Cimento Portland CP II-E-32 (resistência: 32,00 MPa);KG;;1,00;337,00;1,00;1,00;1011,00;337,000000;;;;3,00;1.011,00;;;;;;
;01.001.000001;05.004.000081.SER;Concreto leve, com argila expandida, controle "B", diâmetro do agregado 22 mm, fck 20 MPa, abatimento 8±1 cm ;MOD;Ajudante;H;;1,00;0,31;1,00;1,00;2,07;;0,306459;;;6,77;;2,07;;;;;
;01.026.000001;05.004.000081.SER;Concreto leve, com argila expandida, controle "B", diâmetro do agregado 22 mm, fck 20 MPa, abatimento 8±1 cm ;MOD;Servente;H;;1,00;6,00;1,00;1,00;40,62;;6,000000;;;6,77;;40,62;;;;;
;01.014.000023;05.004.000081.SER;Concreto leve, com argila expandida, controle "B", diâmetro do agregado 22 mm, fck 20 MPa, abatimento 8±1 cm ;EQA;Betoneira elétrica monofásico (potência: 2 HP / capacidade: 400 l);UN;;1,00;0,01;1,00;1,00;0,01;;;0,005600;;1,00;;;0,01;;;;
;05.004.000082.SER;05.004.000082.SER;Concreto leve, com argila expandida, controle "C", diâmetro do agregado 15 mm, fck 10 MPa, abatimento 8±1 cm ;;Concreto leve, com argila expandida, controle "C", diâmetro do agregado 15 mm, fck 10 MPa, abatimento 8±1 cm ;m³;1,00;1,00;;1,00;1,00;;Produção horária da equipe:;;1,00;;;819,65;42,70;0,01;;862,35;769,00;1.631,34
;28.002.000001;05.004.000082.SER;Concreto leve, com argila expandida, controle "C", diâmetro do agregado 15 mm, fck 10 MPa, abatimento 8±1 cm ;MAT;Energia elétrica;KW;;1,00;0,46;1,00;1,00;1,38;0,459689;;;;3,00;1,38;;;;;;
;11.001.000001;05.004.000082.SER;Concreto leve, com argila expandida, controle "C", diâmetro do agregado 15 mm, fck 10 MPa, abatimento 8±1 cm ;MAT;Argila expandida Argila expandida granulometria 1506 granulometria 1506;M³;;1,00;1,01;1,00;1,00;3,03;1,010000;;;;3,00;3,03;;;;;;
;03.001.000008;05.004.000082.SER;Concreto leve, com argila expandida, controle "C", diâmetro do agregado 15 mm, fck 10 MPa, abatimento 8±1 cm ;MAT;Areia lavada tipo média;M³;;1,00;0,75;1,00;1,00;2,24;0,746000;;;;3,00;2,24;;;;;;
;04.002.000002;05.004.000082.SER;Concreto leve, com argila expandida, controle "C", diâmetro do agregado 15 mm, fck 10 MPa, abatimento 8±1 cm ;MAT;Cimento Portland CP II-E-32 (resistência: 32,00 MPa);KG;;1,00;271,00;1,00;1,00;813,00;271,000000;;;;3,00;813,00;;;;;;
;01.001.000001;05.004.000082.SER;Concreto leve, com argila expandida, controle "C", diâmetro do agregado 15 mm, fck 10 MPa, abatimento 8±1 cm ;MOD;Ajudante;H;;1,00;0,31;1,00;1,00;2,07;;0,306459;;;6,77;;2,07;;;;;
;01.026.000001;05.004.000082.SER;Concreto leve, com argila expandida, controle "C", diâmetro do agregado 15 mm, fck 10 MPa, abatimento 8±1 cm ;MOD;Servente;H;;1,00;6,00;1,00;1,00;40,62;;6,000000;;;6,77;;40,62;;;;;
;01.014.000023;05.004.000082.SER;Concreto leve, com argila expandida, controle "C", diâmetro do agregado 15 mm, fck 10 MPa, abatimento 8±1 cm ;EQA;Betoneira elétrica monofásico (potência: 2 HP / capacidade: 400 l);UN;;1,00;0,01;1,00;1,00;0,01;;;0,005600;;1,00;;;0,01;;;;
;05.004.000084.SER;05.004.000084.SER;Concreto leve, com argila expandida, controle "C", diâmetro do agregado 15 mm, fck 15 MPa, abatimento 8±1 cm ;;Concreto leve, com argila expandida, controle "C", diâmetro do agregado 15 mm, fck 15 MPa, abatimento 8±1 cm ;m³;1,00;1,00;;1,00;1,00;;Produção horária da equipe:;;1,00;;;963,53;42,70;0,01;;1.006,23;897,30;1.903,53
;28.002.000001;05.004.000084.SER;Concreto leve, com argila expandida, controle "C", diâmetro do agregado 15 mm, fck 15 MPa, abatimento 8±1 cm ;MAT;Energia elétrica;KW;;1,00;0,46;1,00;1,00;1,38;0,459689;;;;3,00;1,38;;;;;;
;11.001.000001;05.004.000084.SER;Concreto leve, com argila expandida, controle "C", diâmetro do agregado 15 mm, fck 15 MPa, abatimento 8±1 cm ;MAT;Argila expandida Argila expandida granulometria 1506 granulometria 1506;M³;;1,00;1,01;1,00;1,00;3,03;1,010000;;;;3,00;3,03;;;;;;
;03.001.000008;05.004.000084.SER;Concreto leve, com argila expandida, controle "C", diâmetro do agregado 15 mm, fck 15 MPa, abatimento 8±1 cm ;MAT;Areia lavada tipo média;M³;;1,00;0,71;1,00;1,00;2,12;0,707000;;;;3,00;2,12;;;;;;
;04.002.000002;05.004.000084.SER;Concreto leve, com argila expandida, controle "C", diâmetro do agregado 15 mm, fck 15 MPa, abatimento 8±1 cm ;MAT;Cimento Portland CP II-E-32 (resistência: 32,00 MPa);KG;;1,00;319,00;1,00;1,00;957,00;319,000000;;;;3,00;957,00;;;;;;
;01.001.000001;05.004.000084.SER;Concreto leve, com argila expandida, controle "C", diâmetro do agregado 15 mm, fck 15 MPa, abatimento 8±1 cm ;MOD;Ajudante;H;;1,00;0,31;1,00;1,00;2,07;;0,306459;;;6,77;;2,07;;;;;
;01.026.000001;05.004.000084.SER;Concreto leve, com argila expandida, controle "C", diâmetro do agregado 15 mm, fck 15 MPa, abatimento 8±1 cm ;MOD;Servente;H;;1,00;6,00;1,00;1,00;40,62;;6,000000;;;6,77;;40,62;;;;;
;01.014.000023;05.004.000084.SER;Concreto leve, com argila expandida, controle "C", diâmetro do agregado 15 mm, fck 15 MPa, abatimento 8±1 cm ;EQA;Betoneira elétrica monofásico (potência: 2 HP / capacidade: 400 l);UN;;1,00;0,01;1,00;1,00;0,01;;;0,005600;;1,00;;;0,01;;;;
;05.004.000085.SER;05.004.000085.SER;Concreto leve, com argila expandida, controle "C", diâmetro do agregado 22 mm, fck 10 MPa, abatimento 8±1 cm ;;Concreto leve, com argila expandida, controle "C", diâmetro do agregado 22 mm, fck 10 MPa, abatimento 8±1 cm ;m³;1,00;1,00;;1,00;1,00;;Produção horária da equipe:;;1,00;;;780,75;42,70;0,01;;823,45;734,31;1.557,76
;28.002.000001;05.004.000085.SER;Concreto leve, com argila expandida, controle "C", diâmetro do agregado 22 mm, fck 10 MPa, abatimento 8±1 cm ;MAT;Energia elétrica;KW;;1,00;0,46;1,00;1,00;1,38;0,459689;;;;3,00;1,38;;;;;;
;11.001.000001;05.004.000085.SER;Concreto leve, com argila expandida, controle "C", diâmetro do agregado 22 mm, fck 10 MPa, abatimento 8±1 cm ;MAT;Argila expandida Argila expandida granulometria 1506 granulometria 1506;M³;;1,00;0,25;1,00;1,00;0,76;0,253000;;;;3,00;0,76;;;;;;
;11.001.000002;05.004.000085.SER;Concreto leve, com argila expandida, controle "C", diâmetro do agregado 22 mm, fck 10 MPa, abatimento 8±1 cm ;MAT;Argila expandida Argila expandida granulometria 2215 granulometria 2215;M³;;1,00;0,76;1,00;1,00;2,28;0,759000;;;;3,00;2,28;;;;;;
;03.001.000008;05.004.000085.SER;Concreto leve, com argila expandida, controle "C", diâmetro do agregado 22 mm, fck 10 MPa, abatimento 8±1 cm ;MAT;Areia lavada tipo média;M³;;1,00;0,78;1,00;1,00;2,33;0,778000;;;;3,00;2,33;;;;;;
;04.002.000002;05.004.000085.SER;Concreto leve, com argila expandida, controle "C", diâmetro do agregado 22 mm, fck 10 MPa, abatimento 8±1 cm ;MAT;Cimento Portland CP II-E-32 (resistência: 32,00 MPa);KG;;1,00;258,00;1,00;1,00;774,00;258,000000;;;;3,00;774,00;;;;;;
;01.001.000001;05.004.000085.SER;Concreto leve, com argila expandida, controle "C", diâmetro do agregado 22 mm, fck 10 MPa, abatimento 8±1 cm ;MOD;Ajudante;H;;1,00;0,31;1,00;1,00;2,07;;0,306459;;;6,77;;2,07;;;;;
;01.026.000001;05.004.000085.SER;Concreto leve, com argila expandida, controle "C", diâmetro do agregado 22 mm, fck 10 MPa, abatimento 8±1 cm ;MOD;Servente;H;;1,00;6,00;1,00;1,00;40,62;;6,000000;;;6,77;;40,62;;;;;
;01.014.000023;05.004.000085.SER;Concreto leve, com argila expandida, controle "C", diâmetro do agregado 22 mm, fck 10 MPa, abatimento 8±1 cm ;EQA;Betoneira elétrica monofásico (potência: 2 HP / capacidade: 400 l);UN;;1,00;0,01;1,00;1,00;0,01;;;0,005600;;1,00;;;0,01;;;;
;05.004.000087.SER;05.004.000087.SER;Concreto leve, com argila expandida, controle "C", diâmetro do agregado 22 mm, fck 15 MPa, abatimento 8±1 cm ;;Concreto leve, com argila expandida, controle "C", diâmetro do agregado 22 mm, fck 15 MPa, abatimento 8±1 cm ;m³;1,00;1,00;;1,00;1,00;;Produção horária da equipe:;;1,00;;;918,64;42,70;0,01;;961,34;857,27;1.818,61
;28.002.000001;05.004.000087.SER;Concreto leve, com argila expandida, controle "C", diâmetro do agregado 22 mm, fck 15 MPa, abatimento 8±1 cm ;MAT;Energia elétrica;KW;;1,00;0,46;1,00;1,00;1,38;0,459689;;;;3,00;1,38;;;;;;
;11.001.000001;05.004.000087.SER;Concreto leve, com argila expandida, controle "C", diâmetro do agregado 22 mm, fck 15 MPa, abatimento 8±1 cm ;MAT;Argila expandida Argila expandida granulometria 1506 granulometria 1506;M³;;1,00;0,25;1,00;1,00;0,76;0,253000;;;;3,00;0,76;;;;;;
;11.001.000002;05.004.000087.SER;Concreto leve, com argila expandida, controle "C", diâmetro do agregado 22 mm, fck 15 MPa, abatimento 8±1 cm ;MAT;Argila expandida Argila expandida granulometria 2215 granulometria 2215;M³;;1,00;0,76;1,00;1,00;2,28;0,759000;;;;3,00;2,28;;;;;;
;03.001.000008;05.004.000087.SER;Concreto leve, com argila expandida, controle "C", diâmetro do agregado 22 mm, fck 15 MPa, abatimento 8±1 cm ;MAT;Areia lavada tipo média;M³;;1,00;0,74;1,00;1,00;2,22;0,741000;;;;3,00;2,22;;;;;;
;04.002.000002;05.004.000087.SER;Concreto leve, com argila expandida, controle "C", diâmetro do agregado 22 mm, fck 15 MPa, abatimento 8±1 cm ;MAT;Cimento Portland CP II-E-32 (resistência: 32,00 MPa);KG;;1,00;304,00;1,00;1,00;912,00;304,000000;;;;3,00;912,00;;;;;;
;01.001.000001;05.004.000087.SER;Concreto leve, com argila expandida, controle "C", diâmetro do agregado 22 mm, fck 15 MPa, abatimento 8±1 cm ;MOD;Ajudante;H;;1,00;0,31;1,00;1,00;2,07;;0,306459;;;6,77;;2,07;;;;;
;01.026.000001;05.004.000087.SER;Concreto leve, com argila expandida, controle "C", diâmetro do agregado 22 mm, fck 15 MPa, abatimento 8±1 cm ;MOD;Servente;H;;1,00;6,00;1,00;1,00;40,62;;6,000000;;;6,77;;40,62;;;;;
;01.014.000023;05.004.000087.SER;Concreto leve, com argila expandida, controle "C", diâmetro do agregado 22 mm, fck 15 MPa, abatimento 8±1 cm ;EQA;Betoneira elétrica monofásico (potência: 2 HP / capacidade: 400 l);UN;;1,00;0,01;1,00;1,00;0,01;;;0,005600;;1,00;;;0,01;;;;
;05.004.000096.SER;05.004.000096.SER;Concreto não estrutural, preparo manual ;;Concreto não estrutural, preparo manual ;m³;1,00;1,00;;1,00;1,00;;Produção horária da equipe:;;1,00;;;665,23;67,70;;;732,93;653,59;1.386,52
;03.002.000011;05.004.000096.SER;Concreto não estrutural, preparo manual ;MAT;Pedra britada tipo 1;M³;;1,00;0,29;1,00;1,00;0,87;0,289000;;;;3,00;0,87;;;;;;
;03.001.000008;05.004.000096.SER;Concreto não estrutural, preparo manual ;MAT;Areia lavada tipo média;M³;;1,00;0,78;1,00;1,00;2,33;0,778000;;;;3,00;2,33;;;;;;
;01.026.000001;05.004.000096.SER;Concreto não estrutural, preparo manual ;MOD;Servente;H;;1,00;10,00;1,00;1,00;67,70;;10,000000;;;6,77;;67,70;;;;;
;03.002.000014;05.004.000096.SER;Concreto não estrutural, preparo manual ;MAT;Pedra britada tipo 2;M³;;1,00;0,68;1,00;1,00;2,03;0,677000;;;;3,00;2,03;;;;;;
;04.002.000002;05.004.000096.SER;Concreto não estrutural, preparo manual ;MAT;Cimento Portland CP II-E-32 (resistência: 32,00 MPa);KG;;1,00;220,00;1,00;1,00;660,00;220,000000;;;;3,00;660,00;;;;;;
;05.004.000097.SER;05.004.000097.SER;Concreto não estrutural , preparo com betoneira;;Concreto não estrutural , preparo com betoneira;m³;1,00;1,00;;1,00;1,00;;Produção horária da equipe:;;1,00;;;666,04;42,70;0,01;;708,75;632,02;1.340,77
;28.002.000001;05.004.000097.SER;Concreto não estrutural , preparo com betoneira;MAT;Energia elétrica;KW;;1,00;0,46;1,00;1,00;1,38;0,459689;;;;3,00;1,38;;;;;;
;03.001.000008;05.004.000097.SER;Concreto não estrutural , preparo com betoneira;MAT;Areia lavada tipo média;M³;;1,00;0,68;1,00;1,00;2,03;0,677000;;;;3,00;2,03;;;;;;
;03.002.000011;05.004.000097.SER;Concreto não estrutural , preparo com betoneira;MAT;Pedra britada tipo 1;M³;;1,00;0,26;1,00;1,00;0,79;0,263000;;;;3,00;0,79;;;;;;
;03.002.000014;05.004.000097.SER;Concreto não estrutural , preparo com betoneira;MAT;Pedra britada tipo 2;M³;;1,00;0,62;1,00;1,00;1,85;0,615000;;;;3,00;1,85;;;;;;
;04.002.000002;05.004.000097.SER;Concreto não estrutural , preparo com betoneira;MAT;Cimento Portland CP II-E-32 (resistência: 32,00 MPa);KG;;1,00;220,00;1,00;1,00;660,00;220,000000;;;;3,00;660,00;;;;;;
;01.001.000001;05.004.000097.SER;Concreto não estrutural , preparo com betoneira;MOD;Ajudante;H;;1,00;0,31;1,00;1,00;2,07;;0,306459;;;6,77;;2,07;;;;;
;01.026.000001;05.004.000097.SER;Concreto não estrutural , preparo com betoneira;MOD;Servente;H;;1,00;6,00;1,00;1,00;40,62;;6,000000;;;6,77;;40,62;;;;;
;01.014.000023;05.004.000097.SER;Concreto não estrutural , preparo com betoneira;EQA;Betoneira elétrica monofásico (potência: 2 HP / capacidade: 400 l);UN;;1,00;0,01;1,00;1,00;0,01;;;0,005600;;1,00;;;0,01;;;;
;05.004.000098.SER;05.004.000098.SER;Concreto não estrutural , preparo com betoneira, com aditivo impermeabilizante;;Concreto não estrutural , preparo com betoneira, com aditivo impermeabilizante;m³;1,00;1,00;;1,00;1,00;;Produção horária da equipe:;;1,00;;;672,64;42,70;0,01;;715,35;637,91;1.353,25
;28.002.000001;05.004.000098.SER;Concreto não estrutural , preparo com betoneira, com aditivo impermeabilizante;MAT;Energia elétrica;KW;;1,00;0,46;1,00;1,00;1,38;0,459689;;;;3,00;1,38;;;;;;
;03.001.000008;05.004.000098.SER;Concreto não estrutural , preparo com betoneira, com aditivo impermeabilizante;MAT;Areia lavada tipo média;M³;;1,00;0,68;1,00;1,00;2,03;0,677000;;;;3,00;2,03;;;;;;
;03.002.000011;05.004.000098.SER;Concreto não estrutural , preparo com betoneira, com aditivo impermeabilizante;MAT;Pedra britada tipo 1;M³;;1,00;0,26;1,00;1,00;0,79;0,263000;;;;3,00;0,79;;;;;;
;03.002.000014;05.004.000098.SER;Concreto não estrutural , preparo com betoneira, com aditivo impermeabilizante;MAT;Pedra britada tipo 2;M³;;1,00;0,62;1,00;1,00;1,85;0,615000;;;;3,00;1,85;;;;;;
;04.002.000002;05.004.000098.SER;Concreto não estrutural , preparo com betoneira, com aditivo impermeabilizante;MAT;Cimento Portland CP II-E-32 (resistência: 32,00 MPa);KG;;1,00;220,00;1,00;1,00;660,00;220,000000;;;;3,00;660,00;;;;;;
;12.003.000008;05.004.000098.SER;Concreto não estrutural , preparo com betoneira, com aditivo impermeabilizante;MAT;Aditivo hidrófugo;L;;1,00;2,20;1,00;1,00;6,60;2,200000;;;;3,00;6,60;;;;;;
;01.001.000001;05.004.000098.SER;Concreto não estrutural , preparo com betoneira, com aditivo impermeabilizante;MOD;Ajudante;H;;1,00;0,31;1,00;1,00;2,07;;0,306459;;;6,77;;2,07;;;;;
;01.026.000001;05.004.000098.SER;Concreto não estrutural , preparo com betoneira, com aditivo impermeabilizante;MOD;Servente;H;;1,00;6,00;1,00;1,00;40,62;;6,000000;;;6,77;;40,62;;;;;
;01.014.000023;05.004.000098.SER;Concreto não estrutural , preparo com betoneira, com aditivo impermeabilizante;EQA;Betoneira elétrica monofásico (potência: 2 HP / capacidade: 400 l);UN;;1,00;0,01;1,00;1,00;0,01;;;0,005600;;1,00;;;0,01;;;;
;05.004.000003.SER;05.004.000003.SER;Concreto preparado na obra, controle "A", brita 1, fck 30 MPa, abatimento 8±1 cm;;Concreto preparado na obra, controle "A", brita 1, fck 30 MPa, abatimento 8±1 cm;m³;1,00;1,00;;1,00;1,00;;Produção horária da equipe:;;1,00;;;1.208,18;42,70;0,01;;1.250,88;1.115,47;2.366,35
;28.002.000001;05.004.000003.SER;Concreto preparado na obra, controle "A", brita 1, fck 30 MPa, abatimento 8±1 cm;MAT;Energia elétrica;KW;;1,00;0,46;1,00;1,00;1,38;0,459689;;;;3,00;1,38;;;;;;
;03.001.000008;05.004.000003.SER;Concreto preparado na obra, controle "A", brita 1, fck 30 MPa, abatimento 8±1 cm;MAT;Areia lavada tipo média;M³;;1,00;0,56;1,00;1,00;1,67;0,555000;;;;3,00;1,67;;;;;;
;03.002.000011;05.004.000003.SER;Concreto preparado na obra, controle "A", brita 1, fck 30 MPa, abatimento 8±1 cm;MAT;Pedra britada tipo 1;M³;;1,00;0,71;1,00;1,00;2,13;0,711500;;;;3,00;2,13;;;;;;
;04.002.000002;05.004.000003.SER;Concreto preparado na obra, controle "A", brita 1, fck 30 MPa, abatimento 8±1 cm;MAT;Cimento Portland CP II-E-32 (resistência: 32,00 MPa);KG;;1,00;401,00;1,00;1,00;1203,00;401,000000;;;;3,00;1.203,00;;;;;;
;01.001.000001;05.004.000003.SER;Concreto preparado na obra, controle "A", brita 1, fck 30 MPa, abatimento 8±1 cm;MOD;Ajudante;H;;1,00;0,31;1,00;1,00;2,07;;0,306459;;;6,77;;2,07;;;;;
;01.026.000001;05.004.000003.SER;Concreto preparado na obra, controle "A", brita 1, fck 30 MPa, abatimento 8±1 cm;MOD;Servente;H;;1,00;6,00;1,00;1,00;40,62;;6,000000;;;6,77;;40,62;;;;;
;01.014.000023;05.004.000003.SER;Concreto preparado na obra, controle "A", brita 1, fck 30 MPa, abatimento 8±1 cm;EQA;Betoneira elétrica monofásico (potência: 2 HP / capacidade: 400 l);UN;;1,00;0,01;1,00;1,00;0,01;;;0,005600;;1,00;;;0,01;;;;
;05.004.000004.SER;05.004.000004.SER;Concreto preparado na obra, controle "A", brita 1, fck 35 MPa, abatimento 8±1 cm;;Concreto preparado na obra, controle "A", brita 1, fck 35 MPa, abatimento 8±1 cm;m³;1,00;1,00;;1,00;1,00;;Produção horária da equipe:;;1,00;;;1.394,06;42,70;0,01;;1.436,76;1.281,23;2.717,99
;28.002.000001;05.004.000004.SER;Concreto preparado na obra, controle "A", brita 1, fck 35 MPa, abatimento 8±1 cm;MAT;Energia elétrica;KW;;1,00;0,46;1,00;1,00;1,38;0,459689;;;;3,00;1,38;;;;;;
;03.001.000008;05.004.000004.SER;Concreto preparado na obra, controle "A", brita 1, fck 35 MPa, abatimento 8±1 cm;MAT;Areia lavada tipo média;M³;;1,00;0,51;1,00;1,00;1,52;0,506000;;;;3,00;1,52;;;;;;
;03.002.000011;05.004.000004.SER;Concreto preparado na obra, controle "A", brita 1, fck 35 MPa, abatimento 8±1 cm;MAT;Pedra britada tipo 1;M³;;1,00;0,72;1,00;1,00;2,16;0,721000;;;;3,00;2,16;;;;;;
;04.002.000002;05.004.000004.SER;Concreto preparado na obra, controle "A", brita 1, fck 35 MPa, abatimento 8±1 cm;MAT;Cimento Portland CP II-E-32 (resistência: 32,00 MPa);KG;;1,00;463,00;1,00;1,00;1389,00;463,000000;;;;3,00;1.389,00;;;;;;
;01.001.000001;05.004.000004.SER;Concreto preparado na obra, controle "A", brita 1, fck 35 MPa, abatimento 8±1 cm;MOD;Ajudante;H;;1,00;0,31;1,00;1,00;2,07;;0,306459;;;6,77;;2,07;;;;;
;01.026.000001;05.004.000004.SER;Concreto preparado na obra, controle "A", brita 1, fck 35 MPa, abatimento 8±1 cm;MOD;Servente;H;;1,00;6,00;1,00;1,00;40,62;;6,000000;;;6,77;;40,62;;;;;
;01.014.000023;05.004.000004.SER;Concreto preparado na obra, controle "A", brita 1, fck 35 MPa, abatimento 8±1 cm;EQA;Betoneira elétrica monofásico (potência: 2 HP / capacidade: 400 l);UN;;1,00;0,01;1,00;1,00;0,01;;;0,005600;;1,00;;;0,01;;;;
;05.004.000005.SER;05.004.000005.SER;Concreto preparado na obra, controle "A", brita 1, fck 40 MPa, abatimento 8±1 cm;;Concreto preparado na obra, controle "A", brita 1, fck 40 MPa, abatimento 8±1 cm;m³;1,00;1,00;;1,00;1,00;;Produção horária da equipe:;;1,00;;;1.604,97;42,70;0,01;;1.647,67;1.469,30;3.116,97
;28.002.000001;05.004.000005.SER;Concreto preparado na obra, controle "A", brita 1, fck 40 MPa, abatimento 8±1 cm;MAT;Energia elétrica;KW;;1,00;0,46;1,00;1,00;1,38;0,459689;;;;3,00;1,38;;;;;;
;03.001.000008;05.004.000005.SER;Concreto preparado na obra, controle "A", brita 1, fck 40 MPa, abatimento 8±1 cm;MAT;Areia lavada tipo média;M³;;1,00;0,69;1,00;1,00;2,08;0,694000;;;;3,00;2,08;;;;;;
;03.002.000011;05.004.000005.SER;Concreto preparado na obra, controle "A", brita 1, fck 40 MPa, abatimento 8±1 cm;MAT;Pedra britada tipo 1;M³;;1,00;0,84;1,00;1,00;2,51;0,836000;;;;3,00;2,51;;;;;;
;04.002.000002;05.004.000005.SER;Concreto preparado na obra, controle "A", brita 1, fck 40 MPa, abatimento 8±1 cm;MAT;Cimento Portland CP II-E-32 (resistência: 32,00 MPa);KG;;1,00;533,00;1,00;1,00;1599,00;533,000000;;;;3,00;1.599,00;;;;;;
;01.001.000001;05.004.000005.SER;Concreto preparado na obra, controle "A", brita 1, fck 40 MPa, abatimento 8±1 cm;MOD;Ajudante;H;;1,00;0,31;1,00;1,00;2,07;;0,306459;;;6,77;;2,07;;;;;
;01.026.000001;05.004.000005.SER;Concreto preparado na obra, controle "A", brita 1, fck 40 MPa, abatimento 8±1 cm;MOD;Servente;H;;1,00;6,00;1,00;1,00;40,62;;6,000000;;;6,77;;40,62;;;;;
;01.014.000023;05.004.000005.SER;Concreto preparado na obra, controle "A", brita 1, fck 40 MPa, abatimento 8±1 cm;EQA;Betoneira elétrica monofásico (potência: 2 HP / capacidade: 400 l);UN;;1,00;0,01;1,00;1,00;0,01;;;0,005600;;1,00;;;0,01;;;;
;05.004.000008.SER;05.004.000008.SER;Concreto preparado na obra, controle "A", brita 1 e 2, fck 15 MPa, abatimento 8±1 cm;;Concreto preparado na obra, controle "A", brita 1 e 2, fck 15 MPa, abatimento 8±1 cm;m³;1,00;1,00;;1,00;1,00;;Produção horária da equipe:;;1,00;;;807,69;42,70;0,01;;850,39;758,33;1.608,72
;28.002.000001;05.004.000008.SER;Concreto preparado na obra, controle "A", brita 1 e 2, fck 15 MPa, abatimento 8±1 cm;MAT;Energia elétrica;KW;;1,00;0,46;1,00;1,00;1,38;0,459689;;;;3,00;1,38;;;;;;
;03.001.000008;05.004.000008.SER;Concreto preparado na obra, controle "A", brita 1 e 2, fck 15 MPa, abatimento 8±1 cm;MAT;Areia lavada tipo média;M³;;1,00;0,93;1,00;1,00;2,80;0,934000;;;;3,00;2,80;;;;;;
;03.002.000011;05.004.000008.SER;Concreto preparado na obra, controle "A", brita 1 e 2, fck 15 MPa, abatimento 8±1 cm;MAT;Pedra britada tipo 1;M³;;1,00;0,21;1,00;1,00;0,63;0,209000;;;;3,00;0,63;;;;;;
;03.002.000014;05.004.000008.SER;Concreto preparado na obra, controle "A", brita 1 e 2, fck 15 MPa, abatimento 8±1 cm;MAT;Pedra britada tipo 2;M³;;1,00;0,63;1,00;1,00;1,88;0,627000;;;;3,00;1,88;;;;;;
;04.002.000002;05.004.000008.SER;Concreto preparado na obra, controle "A", brita 1 e 2, fck 15 MPa, abatimento 8±1 cm;MAT;Cimento Portland CP II-E-32 (resistência: 32,00 MPa);KG;;1,00;267,00;1,00;1,00;801,00;267,000000;;;;3,00;801,00;;;;;;
;01.001.000001;05.004.000008.SER;Concreto preparado na obra, controle "A", brita 1 e 2, fck 15 MPa, abatimento 8±1 cm;MOD;Ajudante;H;;1,00;0,31;1,00;1,00;2,07;;0,306459;;;6,77;;2,07;;;;;
;01.026.000001;05.004.000008.SER;Concreto preparado na obra, controle "A", brita 1 e 2, fck 15 MPa, abatimento 8±1 cm;MOD;Servente;H;;1,00;6,00;1,00;1,00;40,62;;6,000000;;;6,77;;40,62;;;;;
;01.014.000023;05.004.000008.SER;Concreto preparado na obra, controle "A", brita 1 e 2, fck 15 MPa, abatimento 8±1 cm;EQA;Betoneira elétrica monofásico (potência: 2 HP / capacidade: 400 l);UN;;1,00;0,01;1,00;1,00;0,01;;;0,005600;;1,00;;;0,01;;;;
;05.004.000011.SER;05.004.000011.SER;Concreto preparado na obra, controle "A", brita 1 e 2, fck 20 MPa, abatimento 8±1 cm;;Concreto preparado na obra, controle "A", brita 1 e 2, fck 20 MPa, abatimento 8±1 cm;m³;1,00;1,00;;1,00;1,00;;Produção horária da equipe:;;1,00;;;924,59;42,70;0,01;;967,29;862,58;1.829,87
;28.002.000001;05.004.000011.SER;Concreto preparado na obra, controle "A", brita 1 e 2, fck 20 MPa, abatimento 8±1 cm;MAT;Energia elétrica;KW;;1,00;0,46;1,00;1,00;1,38;0,459689;;;;3,00;1,38;;;;;;
;03.001.000008;05.004.000011.SER;Concreto preparado na obra, controle "A", brita 1 e 2, fck 20 MPa, abatimento 8±1 cm;MAT;Areia lavada tipo média;M³;;1,00;0,90;1,00;1,00;2,70;0,901000;;;;3,00;2,70;;;;;;
;03.002.000011;05.004.000011.SER;Concreto preparado na obra, controle "A", brita 1 e 2, fck 20 MPa, abatimento 8±1 cm;MAT;Pedra britada tipo 1;M³;;1,00;0,21;1,00;1,00;0,63;0,209000;;;;3,00;0,63;;;;;;
;03.002.000014;05.004.000011.SER;Concreto preparado na obra, controle "A", brita 1 e 2, fck 20 MPa, abatimento 8±1 cm;MAT;Pedra britada tipo 2;M³;;1,00;0,63;1,00;1,00;1,88;0,627000;;;;3,00;1,88;;;;;;
;04.002.000002;05.004.000011.SER;Concreto preparado na obra, controle "A", brita 1 e 2, fck 20 MPa, abatimento 8±1 cm;MAT;Cimento Portland CP II-E-32 (resistência: 32,00 MPa);KG;;1,00;306,00;1,00;1,00;918,00;306,000000;;;;3,00;918,00;;;;;;
;01.001.000001;05.004.000011.SER;Concreto preparado na obra, controle "A", brita 1 e 2, fck 20 MPa, abatimento 8±1 cm;MOD;Ajudante;H;;1,00;0,31;1,00;1,00;2,07;;0,306459;;;6,77;;2,07;;;;;
;01.026.000001;05.004.000011.SER;Concreto preparado na obra, controle "A", brita 1 e 2, fck 20 MPa, abatimento 8±1 cm;MOD;Servente;H;;1,00;6,00;1,00;1,00;40,62;;6,000000;;;6,77;;40,62;;;;;
;01.014.000023;05.004.000011.SER;Concreto preparado na obra, controle "A", brita 1 e 2, fck 20 MPa, abatimento 8±1 cm;EQA;Betoneira elétrica monofásico (potência: 2 HP / capacidade: 400 l);UN;;1,00;0,01;1,00;1,00;0,01;;;0,005600;;1,00;;;0,01;;;;
;05.004.000015.SER;05.004.000015.SER;Concreto preparado na obra, controle "A", brita 1 e 2, fck 25 MPa, abatimento 8±1 cm;;Concreto preparado na obra, controle "A", brita 1 e 2, fck 25 MPa, abatimento 8±1 cm;m³;1,00;1,00;;1,00;1,00;;Produção horária da equipe:;;1,00;;;1.053,49;42,70;0,01;;1.096,19;977,52;2.073,71
;28.002.000001;05.004.000015.SER;Concreto preparado na obra, controle "A", brita 1 e 2, fck 25 MPa, abatimento 8±1 cm;MAT;Energia elétrica;KW;;1,00;0,46;1,00;1,00;1,38;0,459689;;;;3,00;1,38;;;;;;
;03.001.000008;05.004.000015.SER;Concreto preparado na obra, controle "A", brita 1 e 2, fck 25 MPa, abatimento 8±1 cm;MAT;Areia lavada tipo média;M³;;1,00;0,87;1,00;1,00;2,60;0,867000;;;;3,00;2,60;;;;;;
;03.002.000011;05.004.000015.SER;Concreto preparado na obra, controle "A", brita 1 e 2, fck 25 MPa, abatimento 8±1 cm;MAT;Pedra britada tipo 1;M³;;1,00;0,21;1,00;1,00;0,63;0,209000;;;;3,00;0,63;;;;;;
;03.002.000014;05.004.000015.SER;Concreto preparado na obra, controle "A", brita 1 e 2, fck 25 MPa, abatimento 8±1 cm;MAT;Pedra britada tipo 2;M³;;1,00;0,63;1,00;1,00;1,88;0,627000;;;;3,00;1,88;;;;;;
;04.002.000002;05.004.000015.SER;Concreto preparado na obra, controle "A", brita 1 e 2, fck 25 MPa, abatimento 8±1 cm;MAT;Cimento Portland CP II-E-32 (resistência: 32,00 MPa);KG;;1,00;349,00;1,00;1,00;1047,00;349,000000;;;;3,00;1.047,00;;;;;;
;01.001.000001;05.004.000015.SER;Concreto preparado na obra, controle "A", brita 1 e 2, fck 25 MPa, abatimento 8±1 cm;MOD;Ajudante;H;;1,00;0,31;1,00;1,00;2,07;;0,306459;;;6,77;;2,07;;;;;
;01.026.000001;05.004.000015.SER;Concreto preparado na obra, controle "A", brita 1 e 2, fck 25 MPa, abatimento 8±1 cm;MOD;Servente;H;;1,00;6,00;1,00;1,00;40,62;;6,000000;;;6,77;;40,62;;;;;
;01.014.000023;05.004.000015.SER;Concreto preparado na obra, controle "A", brita 1 e 2, fck 25 MPa, abatimento 8±1 cm;EQA;Betoneira elétrica monofásico (potência: 2 HP / capacidade: 400 l);UN;;1,00;0,01;1,00;1,00;0,01;;;0,005600;;1,00;;;0,01;;;;
;05.004.000016.SER;05.004.000016.SER;Concreto preparado na obra, controle "A", brita 1 e 2, fck 30 MPa, abatimento 8±1 cm;;Concreto preparado na obra, controle "A", brita 1 e 2, fck 30 MPa, abatimento 8±1 cm;m³;1,00;1,00;;1,00;1,00;;Produção horária da equipe:;;1,00;;;1.194,67;42,70;0,01;;1.237,38;1.103,42;2.340,80
;28.002.000001;05.004.000016.SER;Concreto preparado na obra, controle "A", brita 1 e 2, fck 30 MPa, abatimento 8±1 cm;MAT;Energia elétrica;KW;;1,00;0,46;1,00;1,00;1,38;0,459689;;;;3,00;1,38;;;;;;
;03.001.000008;05.004.000016.SER;Concreto preparado na obra, controle "A", brita 1 e 2, fck 30 MPa, abatimento 8±1 cm;MAT;Areia lavada tipo média;M³;;1,00;0,93;1,00;1,00;2,79;0,929000;;;;3,00;2,79;;;;;;
;03.002.000011;05.004.000016.SER;Concreto preparado na obra, controle "A", brita 1 e 2, fck 30 MPa, abatimento 8±1 cm;MAT;Pedra britada tipo 1;M³;;1,00;0,21;1,00;1,00;0,63;0,209000;;;;3,00;0,63;;;;;;
;03.002.000014;05.004.000016.SER;Concreto preparado na obra, controle "A", brita 1 e 2, fck 30 MPa, abatimento 8±1 cm;MAT;Pedra britada tipo 2;M³;;1,00;0,63;1,00;1,00;1,88;0,627000;;;;3,00;1,88;;;;;;
;04.002.000002;05.004.000016.SER;Concreto preparado na obra, controle "A", brita 1 e 2, fck 30 MPa, abatimento 8±1 cm;MAT;Cimento Portland CP II-E-32 (resistência: 32,00 MPa);KG;;1,00;396,00;1,00;1,00;1188,00;396,000000;;;;3,00;1.188,00;;;;;;
;01.001.000001;05.004.000016.SER;Concreto preparado na obra, controle "A", brita 1 e 2, fck 30 MPa, abatimento 8±1 cm;MOD;Ajudante;H;;1,00;0,31;1,00;1,00;2,07;;0,306459;;;6,77;;2,07;;;;;
;01.026.000001;05.004.000016.SER;Concreto preparado na obra, controle "A", brita 1 e 2, fck 30 MPa, abatimento 8±1 cm;MOD;Servente;H;;1,00;6,00;1,00;1,00;40,62;;6,000000;;;6,77;;40,62;;;;;
;01.014.000023;05.004.000016.SER;Concreto preparado na obra, controle "A", brita 1 e 2, fck 30 MPa, abatimento 8±1 cm;EQA;Betoneira elétrica monofásico (potência: 2 HP / capacidade: 400 l);UN;;1,00;0,01;1,00;1,00;0,01;;;0,005600;;1,00;;;0,01;;;;
;05.004.000017.SER;05.004.000017.SER;Concreto preparado na obra, controle "A", brita 1 e 2, fck 35 MPa, abatimento 8±1 cm;;Concreto preparado na obra, controle "A", brita 1 e 2, fck 35 MPa, abatimento 8±1 cm;m³;1,00;1,00;;1,00;1,00;;Produção horária da equipe:;;1,00;;;1.350,25;42,70;0,01;;1.392,95;1.242,16;2.635,11
;28.002.000001;05.004.000017.SER;Concreto preparado na obra, controle "A", brita 1 e 2, fck 35 MPa, abatimento 8±1 cm;MAT;Energia elétrica;KW;;1,00;0,46;1,00;1,00;1,38;0,459689;;;;3,00;1,38;;;;;;
;03.001.000008;05.004.000017.SER;Concreto preparado na obra, controle "A", brita 1 e 2, fck 35 MPa, abatimento 8±1 cm;MAT;Areia lavada tipo média;M³;;1,00;0,79;1,00;1,00;2,36;0,787000;;;;3,00;2,36;;;;;;
;03.002.000011;05.004.000017.SER;Concreto preparado na obra, controle "A", brita 1 e 2, fck 35 MPa, abatimento 8±1 cm;MAT;Pedra britada tipo 1;M³;;1,00;0,21;1,00;1,00;0,63;0,209000;;;;3,00;0,63;;;;;;
;03.002.000014;05.004.000017.SER;Concreto preparado na obra, controle "A", brita 1 e 2, fck 35 MPa, abatimento 8±1 cm;MAT;Pedra britada tipo 2;M³;;1,00;0,63;1,00;1,00;1,88;0,627000;;;;3,00;1,88;;;;;;
;04.002.000002;05.004.000017.SER;Concreto preparado na obra, controle "A", brita 1 e 2, fck 35 MPa, abatimento 8±1 cm;MAT;Cimento Portland CP II-E-32 (resistência: 32,00 MPa);KG;;1,00;448,00;1,00;1,00;1344,00;448,000000;;;;3,00;1.344,00;;;;;;
;01.001.000001;05.004.000017.SER;Concreto preparado na obra, controle "A", brita 1 e 2, fck 35 MPa, abatimento 8±1 cm;MOD;Ajudante;H;;1,00;0,31;1,00;1,00;2,07;;0,306459;;;6,77;;2,07;;;;;
;01.026.000001;05.004.000017.SER;Concreto preparado na obra, controle "A", brita 1 e 2, fck 35 MPa, abatimento 8±1 cm;MOD;Servente;H;;1,00;6,00;1,00;1,00;40,62;;6,000000;;;6,77;;40,62;;;;;
;01.014.000023;05.004.000017.SER;Concreto preparado na obra, controle "A", brita 1 e 2, fck 35 MPa, abatimento 8±1 cm;EQA;Betoneira elétrica monofásico (potência: 2 HP / capacidade: 400 l);UN;;1,00;0,01;1,00;1,00;0,01;;;0,005600;;1,00;;;0,01;;;;
;05.004.000018.SER;05.004.000018.SER;Concreto preparado na obra, controle "A", brita 1 e 2, fck 40 MPa, abatimento 8±1 cm;;Concreto preparado na obra, controle "A", brita 1 e 2, fck 40 MPa, abatimento 8±1 cm;m³;1,00;1,00;;1,00;1,00;;Produção horária da equipe:;;1,00;;;1.527,10;42,70;0,01;;1.569,81;1.399,87;2.969,67
;28.002.000001;05.004.000018.SER;Concreto preparado na obra, controle "A", brita 1 e 2, fck 40 MPa, abatimento 8±1 cm;MAT;Energia elétrica;KW;;1,00;0,46;1,00;1,00;1,38;0,459689;;;;3,00;1,38;;;;;;
;03.001.000008;05.004.000018.SER;Concreto preparado na obra, controle "A", brita 1 e 2, fck 40 MPa, abatimento 8±1 cm;MAT;Areia lavada tipo média;M³;;1,00;0,74;1,00;1,00;2,22;0,739000;;;;3,00;2,22;;;;;;
;03.002.000011;05.004.000018.SER;Concreto preparado na obra, controle "A", brita 1 e 2, fck 40 MPa, abatimento 8±1 cm;MAT;Pedra britada tipo 1;M³;;1,00;0,21;1,00;1,00;0,63;0,209000;;;;3,00;0,63;;;;;;
;03.002.000014;05.004.000018.SER;Concreto preparado na obra, controle "A", brita 1 e 2, fck 40 MPa, abatimento 8±1 cm;MAT;Pedra britada tipo 2;M³;;1,00;0,63;1,00;1,00;1,88;0,627000;;;;3,00;1,88;;;;;;
;04.002.000002;05.004.000018.SER;Concreto preparado na obra, controle "A", brita 1 e 2, fck 40 MPa, abatimento 8±1 cm;MAT;Cimento Portland CP II-E-32 (resistência: 32,00 MPa);KG;;1,00;507,00;1,00;1,00;1521,00;507,000000;;;;3,00;1.521,00;;;;;;
;01.001.000001;05.004.000018.SER;Concreto preparado na obra, controle "A", brita 1 e 2, fck 40 MPa, abatimento 8±1 cm;MOD;Ajudante;H;;1,00;0,31;1,00;1,00;2,07;;0,306459;;;6,77;;2,07;;;;;
;01.026.000001;05.004.000018.SER;Concreto preparado na obra, controle "A", brita 1 e 2, fck 40 MPa, abatimento 8±1 cm;MOD;Servente;H;;1,00;6,00;1,00;1,00;40,62;;6,000000;;;6,77;;40,62;;;;;
;01.014.000023;05.004.000018.SER;Concreto preparado na obra, controle "A", brita 1 e 2, fck 40 MPa, abatimento 8±1 cm;EQA;Betoneira elétrica monofásico (potência: 2 HP / capacidade: 400 l);UN;;1,00;0,01;1,00;1,00;0,01;;;0,005600;;1,00;;;0,01;;;;
;05.004.000024.SER;05.004.000024.SER;Concreto preparado na obra, controle "A", brita 1, fck 15 MPa, abatimento 8±1 cm;;Concreto preparado na obra, controle "A", brita 1, fck 15 MPa, abatimento 8±1 cm;m³;1,00;1,00;;1,00;1,00;;Produção horária da equipe:;;1,00;;;846,58;42,70;0,01;;889,28;793,01;1.682,30
;28.002.000001;05.004.000024.SER;Concreto preparado na obra, controle "A", brita 1, fck 15 MPa, abatimento 8±1 cm;MAT;Energia elétrica;KW;;1,00;0,46;1,00;1,00;1,38;0,459689;;;;3,00;1,38;;;;;;
;03.001.000008;05.004.000024.SER;Concreto preparado na obra, controle "A", brita 1, fck 15 MPa, abatimento 8±1 cm;MAT;Areia lavada tipo média;M³;;1,00;0,90;1,00;1,00;2,69;0,898000;;;;3,00;2,69;;;;;;
;03.002.000011;05.004.000024.SER;Concreto preparado na obra, controle "A", brita 1, fck 15 MPa, abatimento 8±1 cm;MAT;Pedra britada tipo 1;M³;;1,00;0,84;1,00;1,00;2,51;0,836000;;;;3,00;2,51;;;;;;
;04.002.000002;05.004.000024.SER;Concreto preparado na obra, controle "A", brita 1, fck 15 MPa, abatimento 8±1 cm;MAT;Cimento Portland CP II-E-32 (resistência: 32,00 MPa);KG;;1,00;280,00;1,00;1,00;840,00;280,000000;;;;3,00;840,00;;;;;;
;01.001.000001;05.004.000024.SER;Concreto preparado na obra, controle "A", brita 1, fck 15 MPa, abatimento 8±1 cm;MOD;Ajudante;H;;1,00;0,31;1,00;1,00;2,07;;0,306459;;;6,77;;2,07;;;;;
;01.026.000001;05.004.000024.SER;Concreto preparado na obra, controle "A", brita 1, fck 15 MPa, abatimento 8±1 cm;MOD;Servente;H;;1,00;6,00;1,00;1,00;40,62;;6,000000;;;6,77;;40,62;;;;;
;01.014.000023;05.004.000024.SER;Concreto preparado na obra, controle "A", brita 1, fck 15 MPa, abatimento 8±1 cm;EQA;Betoneira elétrica monofásico (potência: 2 HP / capacidade: 400 l);UN;;1,00;0,01;1,00;1,00;0,01;;;0,005600;;1,00;;;0,01;;;;
;05.004.000042.SER;05.004.000042.SER;Concreto preparado na obra, controle "A", seixo rolado, fck 25 MPa, abatimento 8±1 cm;;Concreto preparado na obra, controle "A", seixo rolado, fck 25 MPa, abatimento 8±1 cm;m³;1,00;1,00;;1,00;1,00;;Produção horária da equipe:;;1,00;;;1.107,37;42,70;0,01;;1.150,07;1.025,57;2.175,64
;28.002.000001;05.004.000042.SER;Concreto preparado na obra, controle "A", seixo rolado, fck 25 MPa, abatimento 8±1 cm;MAT;Energia elétrica;KW;;1,00;0,46;1,00;1,00;1,38;0,459689;;;;3,00;1,38;;;;;;
;03.002.000010;05.004.000042.SER;Concreto preparado na obra, controle "A", seixo rolado, fck 25 MPa, abatimento 8±1 cm;MAT;Seixo rolado médio;M³;;1,00;0,84;1,00;1,00;2,51;0,836000;;;;3,00;2,51;;;;;;
;03.001.000008;05.004.000042.SER;Concreto preparado na obra, controle "A", seixo rolado, fck 25 MPa, abatimento 8±1 cm;MAT;Areia lavada tipo média;M³;;1,00;0,83;1,00;1,00;2,48;0,828000;;;;3,00;2,48;;;;;;
;04.002.000002;05.004.000042.SER;Concreto preparado na obra, controle "A", seixo rolado, fck 25 MPa, abatimento 8±1 cm;MAT;Cimento Portland CP II-E-32 (resistência: 32,00 MPa);KG;;1,00;367,00;1,00;1,00;1101,00;367,000000;;;;3,00;1.101,00;;;;;;
;01.001.000001;05.004.000042.SER;Concreto preparado na obra, controle "A", seixo rolado, fck 25 MPa, abatimento 8±1 cm;MOD;Ajudante;H;;1,00;0,31;1,00;1,00;2,07;;0,306459;;;6,77;;2,07;;;;;
;01.026.000001;05.004.000042.SER;Concreto preparado na obra, controle "A", seixo rolado, fck 25 MPa, abatimento 8±1 cm;MOD;Servente;H;;1,00;6,00;1,00;1,00;40,62;;6,000000;;;6,77;;40,62;;;;;
;01.014.000023;05.004.000042.SER;Concreto preparado na obra, controle "A", seixo rolado, fck 25 MPa, abatimento 8±1 cm;EQA;Betoneira elétrica monofásico (potência: 2 HP / capacidade: 400 l);UN;;1,00;0,01;1,00;1,00;0,01;;;0,005600;;1,00;;;0,01;;;;
;05.004.000045.SER;05.004.000045.SER;Concreto preparado na obra, controle "A", brita 1, fck 20 MPa, abatimento 8±1 cm;;Concreto preparado na obra, controle "A", brita 1, fck 20 MPa, abatimento 8±1 cm;m³;1,00;1,00;;1,00;1,00;;Produção horária da equipe:;;1,00;;;905,40;42,70;0,01;;948,10;845,47;1.793,57
;28.002.000001;05.004.000045.SER;Concreto preparado na obra, controle "A", brita 1, fck 20 MPa, abatimento 8±1 cm;MAT;Energia elétrica;KW;;1,00;0,46;1,00;1,00;1,38;0,459689;;;;3,00;1,38;;;;;;
;03.001.000008;05.004.000045.SER;Concreto preparado na obra, controle "A", brita 1, fck 20 MPa, abatimento 8±1 cm;MAT;Areia lavada tipo média;M³;;1,00;0,64;1,00;1,00;1,91;0,638000;;;;3,00;1,91;;;;;;
;03.002.000011;05.004.000045.SER;Concreto preparado na obra, controle "A", brita 1, fck 20 MPa, abatimento 8±1 cm;MAT;Pedra britada tipo 1;M³;;1,00;0,70;1,00;1,00;2,11;0,703000;;;;3,00;2,11;;;;;;
;04.002.000002;05.004.000045.SER;Concreto preparado na obra, controle "A", brita 1, fck 20 MPa, abatimento 8±1 cm;MAT;Cimento Portland CP II-E-32 (resistência: 32,00 MPa);KG;;1,00;300,00;1,00;1,00;900,00;300,000000;;;;3,00;900,00;;;;;;
;01.001.000001;05.004.000045.SER;Concreto preparado na obra, controle "A", brita 1, fck 20 MPa, abatimento 8±1 cm;MOD;Ajudante;H;;1,00;0,31;1,00;1,00;2,07;;0,306459;;;6,77;;2,07;;;;;
;01.026.000001;05.004.000045.SER;Concreto preparado na obra, controle "A", brita 1, fck 20 MPa, abatimento 8±1 cm;MOD;Servente;H;;1,00;6,00;1,00;1,00;40,62;;6,000000;;;6,77;;40,62;;;;;
;01.014.000023;05.004.000045.SER;Concreto preparado na obra, controle "A", brita 1, fck 20 MPa, abatimento 8±1 cm;EQA;Betoneira elétrica monofásico (potência: 2 HP / capacidade: 400 l);UN;;1,00;0,01;1,00;1,00;0,01;;;0,005600;;1,00;;;0,01;;;;
;05.004.000048.SER;05.004.000048.SER;Concreto preparado na obra, controle "A", brita 1, fck 25 MPa, abatimento 8±1 cm;;Concreto preparado na obra, controle "A", brita 1, fck 25 MPa, abatimento 8±1 cm;m³;1,00;1,00;;1,00;1,00;;Produção horária da equipe:;;1,00;;;1.046,30;42,70;0,01;;1.089,00;971,11;2.060,12
;28.002.000001;05.004.000048.SER;Concreto preparado na obra, controle "A", brita 1, fck 25 MPa, abatimento 8±1 cm;MAT;Energia elétrica;KW;;1,00;0,46;1,00;1,00;1,38;0,459689;;;;3,00;1,38;;;;;;
;03.001.000008;05.004.000048.SER;Concreto preparado na obra, controle "A", brita 1, fck 25 MPa, abatimento 8±1 cm;MAT;Areia lavada tipo média;M³;;1,00;0,60;1,00;1,00;1,80;0,599000;;;;3,00;1,80;;;;;;
;03.002.000011;05.004.000048.SER;Concreto preparado na obra, controle "A", brita 1, fck 25 MPa, abatimento 8±1 cm;MAT;Pedra britada tipo 1;M³;;1,00;0,71;1,00;1,00;2,13;0,709000;;;;3,00;2,13;;;;;;
;04.002.000002;05.004.000048.SER;Concreto preparado na obra, controle "A", brita 1, fck 25 MPa, abatimento 8±1 cm;MAT;Cimento Portland CP II-E-32 (resistência: 32,00 MPa);KG;;1,00;347,00;1,00;1,00;1041,00;347,000000;;;;3,00;1.041,00;;;;;;
;01.001.000001;05.004.000048.SER;Concreto preparado na obra, controle "A", brita 1, fck 25 MPa, abatimento 8±1 cm;MOD;Ajudante;H;;1,00;0,31;1,00;1,00;2,07;;0,306459;;;6,77;;2,07;;;;;
;01.026.000001;05.004.000048.SER;Concreto preparado na obra, controle "A", brita 1, fck 25 MPa, abatimento 8±1 cm;MOD;Servente;H;;1,00;6,00;1,00;1,00;40,62;;6,000000;;;6,77;;40,62;;;;;
;01.014.000023;05.004.000048.SER;Concreto preparado na obra, controle "A", brita 1, fck 25 MPa, abatimento 8±1 cm;EQA;Betoneira elétrica monofásico (potência: 2 HP / capacidade: 400 l);UN;;1,00;0,01;1,00;1,00;0,01;;;0,005600;;1,00;;;0,01;;;;
;05.004.000021.SER;05.004.000021.SER;Concreto estrutural virado em obra, controle "B", brita 1, fck 30 MPa, abatimento 8±1 cm;;Concreto estrutural virado em obra, controle "B", brita 1, fck 30 MPa, abatimento 8±1 cm;m³;1,00;1,00;;1,00;1,00;;Produção horária da equipe:;;1,00;;;1.298,13;42,70;0,01;;1.340,83;1.195,68;2.536,50
;28.002.000001;05.004.000021.SER;Concreto estrutural virado em obra, controle "B", brita 1, fck 30 MPa, abatimento 8±1 cm;MAT;Energia elétrica;KW;;1,00;0,46;1,00;1,00;1,38;0,459689;;;;3,00;1,38;;;;;;
;03.001.000008;05.004.000021.SER;Concreto estrutural virado em obra, controle "B", brita 1, fck 30 MPa, abatimento 8±1 cm;MAT;Areia lavada tipo média;M³;;1,00;0,53;1,00;1,00;1,59;0,531000;;;;3,00;1,59;;;;;;
;03.002.000011;05.004.000021.SER;Concreto estrutural virado em obra, controle "B", brita 1, fck 30 MPa, abatimento 8±1 cm;MAT;Pedra britada tipo 1;M³;;1,00;0,72;1,00;1,00;2,15;0,718000;;;;3,00;2,15;;;;;;
;04.002.000002;05.004.000021.SER;Concreto estrutural virado em obra, controle "B", brita 1, fck 30 MPa, abatimento 8±1 cm;MAT;Cimento Portland CP II-E-32 (resistência: 32,00 MPa);KG;;1,00;431,00;1,00;1,00;1293,00;431,000000;;;;3,00;1.293,00;;;;;;
;01.001.000001;05.004.000021.SER;Concreto estrutural virado em obra, controle "B", brita 1, fck 30 MPa, abatimento 8±1 cm;MOD;Ajudante;H;;1,00;0,31;1,00;1,00;2,07;;0,306459;;;6,77;;2,07;;;;;
;01.026.000001;05.004.000021.SER;Concreto estrutural virado em obra, controle "B", brita 1, fck 30 MPa, abatimento 8±1 cm;MOD;Servente;H;;1,00;6,00;1,00;1,00;40,62;;6,000000;;;6,77;;40,62;;;;;
;01.014.000023;05.004.000021.SER;Concreto estrutural virado em obra, controle "B", brita 1, fck 30 MPa, abatimento 8±1 cm;EQA;Betoneira elétrica monofásico (potência: 2 HP / capacidade: 400 l);UN;;1,00;0,01;1,00;1,00;0,01;;;0,005600;;1,00;;;0,01;;;;
;05.004.000022.SER;05.004.000022.SER;Concreto estrutural virado em obra, controle "B", brita 1, fck 35 MPa, abatimento 8±1 cm;;Concreto estrutural virado em obra, controle "B", brita 1, fck 35 MPa, abatimento 8±1 cm;m³;1,00;1,00;;1,00;1,00;;Produção horária da equipe:;;1,00;;;1.501,99;42,70;0,01;;1.544,69;1.377,47;2.922,16
;28.002.000001;05.004.000022.SER;Concreto estrutural virado em obra, controle "B", brita 1, fck 35 MPa, abatimento 8±1 cm;MAT;Energia elétrica;KW;;1,00;0,46;1,00;1,00;1,38;0,459689;;;;3,00;1,38;;;;;;
;03.001.000008;05.004.000022.SER;Concreto estrutural virado em obra, controle "B", brita 1, fck 35 MPa, abatimento 8±1 cm;MAT;Areia lavada tipo média;M³;;1,00;0,49;1,00;1,00;1,46;0,486000;;;;3,00;1,46;;;;;;
;03.002.000011;05.004.000022.SER;Concreto estrutural virado em obra, controle "B", brita 1, fck 35 MPa, abatimento 8±1 cm;MAT;Pedra britada tipo 1;M³;;1,00;0,72;1,00;1,00;2,15;0,717000;;;;3,00;2,15;;;;;;
;04.002.000002;05.004.000022.SER;Concreto estrutural virado em obra, controle "B", brita 1, fck 35 MPa, abatimento 8±1 cm;MAT;Cimento Portland CP II-E-32 (resistência: 32,00 MPa);KG;;1,00;499,00;1,00;1,00;1497,00;499,000000;;;;3,00;1.497,00;;;;;;
;01.001.000001;05.004.000022.SER;Concreto estrutural virado em obra, controle "B", brita 1, fck 35 MPa, abatimento 8±1 cm;MOD;Ajudante;H;;1,00;0,31;1,00;1,00;2,07;;0,306459;;;6,77;;2,07;;;;;
;01.026.000001;05.004.000022.SER;Concreto estrutural virado em obra, controle "B", brita 1, fck 35 MPa, abatimento 8±1 cm;MOD;Servente;H;;1,00;6,00;1,00;1,00;40,62;;6,000000;;;6,77;;40,62;;;;;
;01.014.000023;05.004.000022.SER;Concreto estrutural virado em obra, controle "B", brita 1, fck 35 MPa, abatimento 8±1 cm;EQA;Betoneira elétrica monofásico (potência: 2 HP / capacidade: 400 l);UN;;1,00;0,01;1,00;1,00;0,01;;;0,005600;;1,00;;;0,01;;;;
;05.004.000023.SER;05.004.000023.SER;Concreto estrutural virado em obra, controle "B", brita 1, fck 25 MPa, abatimento 8±1 cm;;Concreto estrutural virado em obra, controle "B", brita 1, fck 25 MPa, abatimento 8±1 cm;m³;1,00;1,00;;1,00;1,00;;Produção horária da equipe:;;1,00;;;1.124,25;42,70;0,01;;1.166,95;1.040,62;2.207,57
;28.002.000001;05.004.000023.SER;Concreto estrutural virado em obra, controle "B", brita 1, fck 25 MPa, abatimento 8±1 cm;MAT;Energia elétrica;KW;;1,00;0,46;1,00;1,00;1,38;0,459689;;;;3,00;1,38;;;;;;
;03.001.000008;05.004.000023.SER;Concreto estrutural virado em obra, controle "B", brita 1, fck 25 MPa, abatimento 8±1 cm;MAT;Areia lavada tipo média;M³;;1,00;0,58;1,00;1,00;1,73;0,578000;;;;3,00;1,73;;;;;;
;03.002.000011;05.004.000023.SER;Concreto estrutural virado em obra, controle "B", brita 1, fck 25 MPa, abatimento 8±1 cm;MAT;Pedra britada tipo 1;M³;;1,00;0,71;1,00;1,00;2,14;0,712000;;;;3,00;2,14;;;;;;
;04.002.000002;05.004.000023.SER;Concreto estrutural virado em obra, controle "B", brita 1, fck 25 MPa, abatimento 8±1 cm;MAT;Cimento Portland CP II-E-32 (resistência: 32,00 MPa);KG;;1,00;373,00;1,00;1,00;1119,00;373,000000;;;;3,00;1.119,00;;;;;;
;01.001.000001;05.004.000023.SER;Concreto estrutural virado em obra, controle "B", brita 1, fck 25 MPa, abatimento 8±1 cm;MOD;Ajudante;H;;1,00;0,31;1,00;1,00;2,07;;0,306459;;;6,77;;2,07;;;;;
;01.026.000001;05.004.000023.SER;Concreto estrutural virado em obra, controle "B", brita 1, fck 25 MPa, abatimento 8±1 cm;MOD;Servente;H;;1,00;6,00;1,00;1,00;40,62;;6,000000;;;6,77;;40,62;;;;;
;01.014.000023;05.004.000023.SER;Concreto estrutural virado em obra, controle "B", brita 1, fck 25 MPa, abatimento 8±1 cm;EQA;Betoneira elétrica monofásico (potência: 2 HP / capacidade: 400 l);UN;;1,00;0,01;1,00;1,00;0,01;;;0,005600;;1,00;;;0,01;;;;
;05.004.000025.SER;05.004.000025.SER;Concreto estrutural virado em obra, controle "B", brita 1, fck 20 MPa, abatimento 8±1 cm;;Concreto estrutural virado em obra, controle "B", brita 1, fck 20 MPa, abatimento 8±1 cm;m³;1,00;1,00;;1,00;1,00;;Produção horária da equipe:;;1,00;;;974,35;42,70;0,01;;1.017,06;906,95;1.924,01
;28.002.000001;05.004.000025.SER;Concreto estrutural virado em obra, controle "B", brita 1, fck 20 MPa, abatimento 8±1 cm;MAT;Energia elétrica;KW;;1,00;0,46;1,00;1,00;1,38;0,459689;;;;3,00;1,38;;;;;;
;03.001.000008;05.004.000025.SER;Concreto estrutural virado em obra, controle "B", brita 1, fck 20 MPa, abatimento 8±1 cm;MAT;Areia lavada tipo média;M³;;1,00;0,62;1,00;1,00;1,86;0,619000;;;;3,00;1,86;;;;;;
;03.002.000011;05.004.000025.SER;Concreto estrutural virado em obra, controle "B", brita 1, fck 20 MPa, abatimento 8±1 cm;MAT;Pedra britada tipo 1;M³;;1,00;0,71;1,00;1,00;2,12;0,706000;;;;3,00;2,12;;;;;;
;04.002.000002;05.004.000025.SER;Concreto estrutural virado em obra, controle "B", brita 1, fck 20 MPa, abatimento 8±1 cm;MAT;Cimento Portland CP II-E-32 (resistência: 32,00 MPa);KG;;1,00;323,00;1,00;1,00;969,00;323,000000;;;;3,00;969,00;;;;;;
;01.001.000001;05.004.000025.SER;Concreto estrutural virado em obra, controle "B", brita 1, fck 20 MPa, abatimento 8±1 cm;MOD;Ajudante;H;;1,00;0,31;1,00;1,00;2,07;;0,306459;;;6,77;;2,07;;;;;
;01.026.000001;05.004.000025.SER;Concreto estrutural virado em obra, controle "B", brita 1, fck 20 MPa, abatimento 8±1 cm;MOD;Servente;H;;1,00;6,00;1,00;1,00;40,62;;6,000000;;;6,77;;40,62;;;;;
;01.014.000023;05.004.000025.SER;Concreto estrutural virado em obra, controle "B", brita 1, fck 20 MPa, abatimento 8±1 cm;EQA;Betoneira elétrica monofásico (potência: 2 HP / capacidade: 400 l);UN;;1,00;0,01;1,00;1,00;0,01;;;0,005600;;1,00;;;0,01;;;;
;05.004.000028.SER;05.004.000028.SER;Concreto preparado na obra, controle "B", brita 1 e 2, fck 15 MPa, abatimento 8±1 cm;;Concreto preparado na obra, controle "B", brita 1 e 2, fck 15 MPa, abatimento 8±1 cm;m³;1,00;1,00;;1,00;1,00;;Produção horária da equipe:;;1,00;;;846,66;42,70;0,01;;889,36;793,08;1.682,44
;28.002.000001;05.004.000028.SER;Concreto preparado na obra, controle "B", brita 1 e 2, fck 15 MPa, abatimento 8±1 cm;MAT;Energia elétrica;KW;;1,00;0,46;1,00;1,00;1,38;0,459689;;;;3,00;1,38;;;;;;
;03.001.000008;05.004.000028.SER;Concreto preparado na obra, controle "B", brita 1 e 2, fck 15 MPa, abatimento 8±1 cm;MAT;Areia lavada tipo média;M³;;1,00;0,92;1,00;1,00;2,77;0,923000;;;;3,00;2,77;;;;;;
;03.002.000011;05.004.000028.SER;Concreto preparado na obra, controle "B", brita 1 e 2, fck 15 MPa, abatimento 8±1 cm;MAT;Pedra britada tipo 1;M³;;1,00;0,21;1,00;1,00;0,63;0,209000;;;;3,00;0,63;;;;;;
;03.002.000014;05.004.000028.SER;Concreto preparado na obra, controle "B", brita 1 e 2, fck 15 MPa, abatimento 8±1 cm;MAT;Pedra britada tipo 2;M³;;1,00;0,63;1,00;1,00;1,88;0,627000;;;;3,00;1,88;;;;;;
;04.002.000002;05.004.000028.SER;Concreto preparado na obra, controle "B", brita 1 e 2, fck 15 MPa, abatimento 8±1 cm;MAT;Cimento Portland CP II-E-32 (resistência: 32,00 MPa);KG;;1,00;280,00;1,00;1,00;840,00;280,000000;;;;3,00;840,00;;;;;;
;01.001.000001;05.004.000028.SER;Concreto preparado na obra, controle "B", brita 1 e 2, fck 15 MPa, abatimento 8±1 cm;MOD;Ajudante;H;;1,00;0,31;1,00;1,00;2,07;;0,306459;;;6,77;;2,07;;;;;
;01.026.000001;05.004.000028.SER;Concreto preparado na obra, controle "B", brita 1 e 2, fck 15 MPa, abatimento 8±1 cm;MOD;Servente;H;;1,00;6,00;1,00;1,00;40,62;;6,000000;;;6,77;;40,62;;;;;
;01.014.000023;05.004.000028.SER;Concreto preparado na obra, controle "B", brita 1 e 2, fck 15 MPa, abatimento 8±1 cm;EQA;Betoneira elétrica monofásico (potência: 2 HP / capacidade: 400 l);UN;;1,00;0,01;1,00;1,00;0,01;;;0,005600;;1,00;;;0,01;;;;
;05.004.000031.SER;05.004.000031.SER;Concreto preparado na obra, controle "B", brita 1 e 2, fck 20 MPa, abatimento 8±1 cm;;Concreto preparado na obra, controle "B", brita 1 e 2, fck 20 MPa, abatimento 8±1 cm;m³;1,00;1,00;;1,00;1,00;;Produção horária da equipe:;;1,00;;;966,56;42,70;0,01;;1.009,26;900,00;1.909,26
;28.002.000001;05.004.000031.SER;Concreto preparado na obra, controle "B", brita 1 e 2, fck 20 MPa, abatimento 8±1 cm;MAT;Energia elétrica;KW;;1,00;0,46;1,00;1,00;1,38;0,459689;;;;3,00;1,38;;;;;;
;03.001.000008;05.004.000031.SER;Concreto preparado na obra, controle "B", brita 1 e 2, fck 20 MPa, abatimento 8±1 cm;MAT;Areia lavada tipo média;M³;;1,00;0,89;1,00;1,00;2,67;0,890000;;;;3,00;2,67;;;;;;
;03.002.000011;05.004.000031.SER;Concreto preparado na obra, controle "B", brita 1 e 2, fck 20 MPa, abatimento 8±1 cm;MAT;Pedra britada tipo 1;M³;;1,00;0,21;1,00;1,00;0,63;0,209000;;;;3,00;0,63;;;;;;
;03.002.000014;05.004.000031.SER;Concreto preparado na obra, controle "B", brita 1 e 2, fck 20 MPa, abatimento 8±1 cm;MAT;Pedra britada tipo 2;M³;;1,00;0,63;1,00;1,00;1,88;0,627000;;;;3,00;1,88;;;;;;
;04.002.000002;05.004.000031.SER;Concreto preparado na obra, controle "B", brita 1 e 2, fck 20 MPa, abatimento 8±1 cm;MAT;Cimento Portland CP II-E-32 (resistência: 32,00 MPa);KG;;1,00;320,00;1,00;1,00;960,00;320,000000;;;;3,00;960,00;;;;;;
;01.001.000001;05.004.000031.SER;Concreto preparado na obra, controle "B", brita 1 e 2, fck 20 MPa, abatimento 8±1 cm;MOD;Ajudante;H;;1,00;0,31;1,00;1,00;2,07;;0,306459;;;6,77;;2,07;;;;;
;01.026.000001;05.004.000031.SER;Concreto preparado na obra, controle "B", brita 1 e 2, fck 20 MPa, abatimento 8±1 cm;MOD;Servente;H;;1,00;6,00;1,00;1,00;40,62;;6,000000;;;6,77;;40,62;;;;;
;01.014.000023;05.004.000031.SER;Concreto preparado na obra, controle "B", brita 1 e 2, fck 20 MPa, abatimento 8±1 cm;EQA;Betoneira elétrica monofásico (potência: 2 HP / capacidade: 400 l);UN;;1,00;0,01;1,00;1,00;0,01;;;0,005600;;1,00;;;0,01;;;;
;05.004.000041.SER;05.004.000041.SER;Concreto preparado na obra, controle "B", seixo rolado, fck 20 MPa, abatimento 8±1 cm;;Concreto preparado na obra, controle "B", seixo rolado, fck 20 MPa, abatimento 8±1 cm;m³;1,00;1,00;;1,00;1,00;;Produção horária da equipe:;;1,00;;;1.014,45;42,70;0,01;;1.057,15;942,71;1.999,85
;28.002.000001;05.004.000041.SER;Concreto preparado na obra, controle "B", seixo rolado, fck 20 MPa, abatimento 8±1 cm;MAT;Energia elétrica;KW;;1,00;0,46;1,00;1,00;1,38;0,459689;;;;3,00;1,38;;;;;;
;03.002.000010;05.004.000041.SER;Concreto preparado na obra, controle "B", seixo rolado, fck 20 MPa, abatimento 8±1 cm;MAT;Seixo rolado médio;M³;;1,00;0,84;1,00;1,00;2,51;0,836000;;;;3,00;2,51;;;;;;
;03.001.000008;05.004.000041.SER;Concreto preparado na obra, controle "B", seixo rolado, fck 20 MPa, abatimento 8±1 cm;MAT;Areia lavada tipo média;M³;;1,00;0,85;1,00;1,00;2,56;0,853000;;;;3,00;2,56;;;;;;
;04.002.000002;05.004.000041.SER;Concreto preparado na obra, controle "B", seixo rolado, fck 20 MPa, abatimento 8±1 cm;MAT;Cimento Portland CP II-E-32 (resistência: 32,00 MPa);KG;;1,00;336,00;1,00;1,00;1008,00;336,000000;;;;3,00;1.008,00;;;;;;
;01.001.000001;05.004.000041.SER;Concreto preparado na obra, controle "B", seixo rolado, fck 20 MPa, abatimento 8±1 cm;MOD;Ajudante;H;;1,00;0,31;1,00;1,00;2,07;;0,306459;;;6,77;;2,07;;;;;
;01.026.000001;05.004.000041.SER;Concreto preparado na obra, controle "B", seixo rolado, fck 20 MPa, abatimento 8±1 cm;MOD;Servente;H;;1,00;6,00;1,00;1,00;40,62;;6,000000;;;6,77;;40,62;;;;;
;01.014.000023;05.004.000041.SER;Concreto preparado na obra, controle "B", seixo rolado, fck 20 MPa, abatimento 8±1 cm;EQA;Betoneira elétrica monofásico (potência: 2 HP / capacidade: 400 l);UN;;1,00;0,01;1,00;1,00;0,01;;;0,005600;;1,00;;;0,01;;;;
;05.004.000032.SER;05.004.000032.SER;Concreto preparado na obra, controle "C", brita 1, fck 20 MPa, abatimento 8±1 cm;;Concreto preparado na obra, controle "C", brita 1, fck 20 MPa, abatimento 8±1 cm;m³;1,00;1,00;;1,00;1,00;;Produção horária da equipe:;;1,00;;;1.046,31;42,70;0,01;;1.089,01;971,12;2.060,12
;28.002.000001;05.004.000032.SER;Concreto preparado na obra, controle "C", brita 1, fck 20 MPa, abatimento 8±1 cm;MAT;Energia elétrica;KW;;1,00;0,46;1,00;1,00;1,38;0,459689;;;;3,00;1,38;;;;;;
;03.001.000008;05.004.000032.SER;Concreto preparado na obra, controle "C", brita 1, fck 20 MPa, abatimento 8±1 cm;MAT;Areia lavada tipo média;M³;;1,00;0,60;1,00;1,00;1,80;0,600000;;;;3,00;1,80;;;;;;
;03.002.000011;05.004.000032.SER;Concreto preparado na obra, controle "C", brita 1, fck 20 MPa, abatimento 8±1 cm;MAT;Pedra britada tipo 1;M³;;1,00;0,71;1,00;1,00;2,13;0,709000;;;;3,00;2,13;;;;;;
;04.002.000002;05.004.000032.SER;Concreto preparado na obra, controle "C", brita 1, fck 20 MPa, abatimento 8±1 cm;MAT;Cimento Portland CP II-E-32 (resistência: 32,00 MPa);KG;;1,00;347,00;1,00;1,00;1041,00;347,000000;;;;3,00;1.041,00;;;;;;
;01.001.000001;05.004.000032.SER;Concreto preparado na obra, controle "C", brita 1, fck 20 MPa, abatimento 8±1 cm;MOD;Ajudante;H;;1,00;0,31;1,00;1,00;2,07;;0,306459;;;6,77;;2,07;;;;;
;01.026.000001;05.004.000032.SER;Concreto preparado na obra, controle "C", brita 1, fck 20 MPa, abatimento 8±1 cm;MOD;Servente;H;;1,00;6,00;1,00;1,00;40,62;;6,000000;;;6,77;;40,62;;;;;
;01.014.000023;05.004.000032.SER;Concreto preparado na obra, controle "C", brita 1, fck 20 MPa, abatimento 8±1 cm;EQA;Betoneira elétrica monofásico (potência: 2 HP / capacidade: 400 l);UN;;1,00;0,01;1,00;1,00;0,01;;;0,005600;;1,00;;;0,01;;;;
;05.004.000033.SER;05.004.000033.SER;Concreto preparado na obra, controle "C", brita 1, fck 25 MPa, abatimento 8±1 cm;;Concreto preparado na obra, controle "C", brita 1, fck 25 MPa, abatimento 8±1 cm;m³;1,00;1,00;;1,00;1,00;;Produção horária da equipe:;;1,00;;;1.205,19;42,70;0,01;;1.247,89;1.112,80;2.360,70
;28.002.000001;05.004.000033.SER;Concreto preparado na obra, controle "C", brita 1, fck 25 MPa, abatimento 8±1 cm;MAT;Energia elétrica;KW;;1,00;0,46;1,00;1,00;1,38;0,459689;;;;3,00;1,38;;;;;;
;03.001.000008;05.004.000033.SER;Concreto preparado na obra, controle "C", brita 1, fck 25 MPa, abatimento 8±1 cm;MAT;Areia lavada tipo média;M³;;1,00;0,56;1,00;1,00;1,67;0,556000;;;;3,00;1,67;;;;;;
;03.002.000011;05.004.000033.SER;Concreto preparado na obra, controle "C", brita 1, fck 25 MPa, abatimento 8±1 cm;MAT;Pedra britada tipo 1;M³;;1,00;0,72;1,00;1,00;2,15;0,715000;;;;3,00;2,15;;;;;;
;04.002.000002;05.004.000033.SER;Concreto preparado na obra, controle "C", brita 1, fck 25 MPa, abatimento 8±1 cm;MAT;Cimento Portland CP II-E-32 (resistência: 32,00 MPa);KG;;1,00;400,00;1,00;1,00;1200,00;400,000000;;;;3,00;1.200,00;;;;;;
;01.001.000001;05.004.000033.SER;Concreto preparado na obra, controle "C", brita 1, fck 25 MPa, abatimento 8±1 cm;MOD;Ajudante;H;;1,00;0,31;1,00;1,00;2,07;;0,306459;;;6,77;;2,07;;;;;
;01.026.000001;05.004.000033.SER;Concreto preparado na obra, controle "C", brita 1, fck 25 MPa, abatimento 8±1 cm;MOD;Servente;H;;1,00;6,00;1,00;1,00;40,62;;6,000000;;;6,77;;40,62;;;;;
;01.014.000023;05.004.000033.SER;Concreto preparado na obra, controle "C", brita 1, fck 25 MPa, abatimento 8±1 cm;EQA;Betoneira elétrica monofásico (potência: 2 HP / capacidade: 400 l);UN;;1,00;0,01;1,00;1,00;0,01;;;0,005600;;1,00;;;0,01;;;;
;05.004.000034.SER;05.004.000034.SER;Concreto preparado na obra, controle "C", brita 1, fck 30 MPa, abatimento 8±1 cm;;Concreto preparado na obra, controle "C", brita 1, fck 30 MPa, abatimento 8±1 cm;m³;1,00;1,00;;1,00;1,00;;Produção horária da equipe:;;1,00;;;1.394,06;42,70;0,01;;1.436,76;1.281,23;2.717,99
;28.002.000001;05.004.000034.SER;Concreto preparado na obra, controle "C", brita 1, fck 30 MPa, abatimento 8±1 cm;MAT;Energia elétrica;KW;;1,00;0,46;1,00;1,00;1,38;0,459689;;;;3,00;1,38;;;;;;
;03.001.000008;05.004.000034.SER;Concreto preparado na obra, controle "C", brita 1, fck 30 MPa, abatimento 8±1 cm;MAT;Areia lavada tipo média;M³;;1,00;0,50;1,00;1,00;1,50;0,501000;;;;3,00;1,50;;;;;;
;03.002.000011;05.004.000034.SER;Concreto preparado na obra, controle "C", brita 1, fck 30 MPa, abatimento 8±1 cm;MAT;Pedra britada tipo 1;M³;;1,00;0,73;1,00;1,00;2,18;0,726000;;;;3,00;2,18;;;;;;
;04.002.000002;05.004.000034.SER;Concreto preparado na obra, controle "C", brita 1, fck 30 MPa, abatimento 8±1 cm;MAT;Cimento Portland CP II-E-32 (resistência: 32,00 MPa);KG;;1,00;463,00;1,00;1,00;1389,00;463,000000;;;;3,00;1.389,00;;;;;;
;01.001.000001;05.004.000034.SER;Concreto preparado na obra, controle "C", brita 1, fck 30 MPa, abatimento 8±1 cm;MOD;Ajudante;H;;1,00;0,31;1,00;1,00;2,07;;0,306459;;;6,77;;2,07;;;;;
;01.026.000001;05.004.000034.SER;Concreto preparado na obra, controle "C", brita 1, fck 30 MPa, abatimento 8±1 cm;MOD;Servente;H;;1,00;6,00;1,00;1,00;40,62;;6,000000;;;6,77;;40,62;;;;;
;01.014.000023;05.004.000034.SER;Concreto preparado na obra, controle "C", brita 1, fck 30 MPa, abatimento 8±1 cm;EQA;Betoneira elétrica monofásico (potência: 2 HP / capacidade: 400 l);UN;;1,00;0,01;1,00;1,00;0,01;;;0,005600;;1,00;;;0,01;;;;
;05.004.000038.SER;05.004.000038.SER;Concreto preparado na obra, controle "C", brita 1 e 2, fck 15 MPa, abatimento 8±1 cm;;Concreto preparado na obra, controle "C", brita 1 e 2, fck 15 MPa, abatimento 8±1 cm;m³;1,00;1,00;;1,00;1,00;;Produção horária da equipe:;;1,00;;;885,63;42,70;0,01;;928,33;827,83;1.756,16
;28.002.000001;05.004.000038.SER;Concreto preparado na obra, controle "C", brita 1 e 2, fck 15 MPa, abatimento 8±1 cm;MAT;Energia elétrica;KW;;1,00;0,46;1,00;1,00;1,38;0,459689;;;;3,00;1,38;;;;;;
;03.001.000008;05.004.000038.SER;Concreto preparado na obra, controle "C", brita 1 e 2, fck 15 MPa, abatimento 8±1 cm;MAT;Areia lavada tipo média;M³;;1,00;0,91;1,00;1,00;2,74;0,913000;;;;3,00;2,74;;;;;;
;03.002.000011;05.004.000038.SER;Concreto preparado na obra, controle "C", brita 1 e 2, fck 15 MPa, abatimento 8±1 cm;MAT;Pedra britada tipo 1;M³;;1,00;0,21;1,00;1,00;0,63;0,209000;;;;3,00;0,63;;;;;;
;03.002.000014;05.004.000038.SER;Concreto preparado na obra, controle "C", brita 1 e 2, fck 15 MPa, abatimento 8±1 cm;MAT;Pedra britada tipo 2;M³;;1,00;0,63;1,00;1,00;1,88;0,627000;;;;3,00;1,88;;;;;;
;04.002.000002;05.004.000038.SER;Concreto preparado na obra, controle "C", brita 1 e 2, fck 15 MPa, abatimento 8±1 cm;MAT;Cimento Portland CP II-E-32 (resistência: 32,00 MPa);KG;;1,00;293,00;1,00;1,00;879,00;293,000000;;;;3,00;879,00;;;;;;
;01.001.000001;05.004.000038.SER;Concreto preparado na obra, controle "C", brita 1 e 2, fck 15 MPa, abatimento 8±1 cm;MOD;Ajudante;H;;1,00;0,31;1,00;1,00;2,07;;0,306459;;;6,77;;2,07;;;;;
;01.026.000001;05.004.000038.SER;Concreto preparado na obra, controle "C", brita 1 e 2, fck 15 MPa, abatimento 8±1 cm;MOD;Servente;H;;1,00;6,00;1,00;1,00;40,62;;6,000000;;;6,77;;40,62;;;;;
;01.014.000023;05.004.000038.SER;Concreto preparado na obra, controle "C", brita 1 e 2, fck 15 MPa, abatimento 8±1 cm;EQA;Betoneira elétrica monofásico (potência: 2 HP / capacidade: 400 l);UN;;1,00;0,01;1,00;1,00;0,01;;;0,005600;;1,00;;;0,01;;;;
;05.004.000039.SER;05.004.000039.SER;Concreto preparado na obra, controle "C", seixo rolado, fck 15 MPa, abatimento 8±1 cm;;Concreto preparado na obra, controle "C", seixo rolado, fck 15 MPa, abatimento 8±1 cm;m³;1,00;1,00;;1,00;1,00;;Produção horária da equipe:;;1,00;;;930,52;42,70;0,01;;973,22;867,86;1.841,08
;28.002.000001;05.004.000039.SER;Concreto preparado na obra, controle "C", seixo rolado, fck 15 MPa, abatimento 8±1 cm;MAT;Energia elétrica;KW;;1,00;0,46;1,00;1,00;1,38;0,459689;;;;3,00;1,38;;;;;;
;03.002.000010;05.004.000039.SER;Concreto preparado na obra, controle "C", seixo rolado, fck 15 MPa, abatimento 8±1 cm;MAT;Seixo rolado médio;M³;;1,00;0,84;1,00;1,00;2,51;0,836000;;;;3,00;2,51;;;;;;
;03.001.000008;05.004.000039.SER;Concreto preparado na obra, controle "C", seixo rolado, fck 15 MPa, abatimento 8±1 cm;MAT;Areia lavada tipo média;M³;;1,00;0,88;1,00;1,00;2,63;0,876000;;;;3,00;2,63;;;;;;
;04.002.000002;05.004.000039.SER;Concreto preparado na obra, controle "C", seixo rolado, fck 15 MPa, abatimento 8±1 cm;MAT;Cimento Portland CP II-E-32 (resistência: 32,00 MPa);KG;;1,00;308,00;1,00;1,00;924,00;308,000000;;;;3,00;924,00;;;;;;
;01.001.000001;05.004.000039.SER;Concreto preparado na obra, controle "C", seixo rolado, fck 15 MPa, abatimento 8±1 cm;MOD;Ajudante;H;;1,00;0,31;1,00;1,00;2,07;;0,306459;;;6,77;;2,07;;;;;
;01.026.000001;05.004.000039.SER;Concreto preparado na obra, controle "C", seixo rolado, fck 15 MPa, abatimento 8±1 cm;MOD;Servente;H;;1,00;6,00;1,00;1,00;40,62;;6,000000;;;6,77;;40,62;;;;;
;01.014.000023;05.004.000039.SER;Concreto preparado na obra, controle "C", seixo rolado, fck 15 MPa, abatimento 8±1 cm;EQA;Betoneira elétrica monofásico (potência: 2 HP / capacidade: 400 l);UN;;1,00;0,01;1,00;1,00;0,01;;;0,005600;;1,00;;;0,01;;;;
;05.004.000102.SER;05.004.000102.SER;Aplicação de solvente em substrato impregnado ;;Aplicação de solvente em substrato impregnado ;m²;1,00;1,00;;1,00;1,00;;Produção horária da equipe:;;1,00;;;1,50;2,23;;;3,73;3,33;7,06
;27.001.000007;05.004.000102.SER;Aplicação de solvente em substrato impregnado ;MAT;Removedor de graxa a base de solvente não corrosivo;L;;1,00;0,50;1,00;1,00;1,50;0,500000;;;;3,00;1,50;;;;;;
;01.026.000001;05.004.000102.SER;Aplicação de solvente em substrato impregnado ;MOD;Servente;H;;1,00;0,33;1,00;1,00;2,23;;0,330000;;;6,77;;2,23;;;;;
;05.004.000104.SER;05.004.000104.SER;Preparação do substrato para reparo em estrutura de concreto por apicoamento manual da superfície ;;Preparação do substrato para reparo em estrutura de concreto por apicoamento manual da superfície ;m²;1,00;1,00;;1,00;1,00;;Produção horária da equipe:;;1,00;;;;33,85;;;33,85;30,19;64,04
;01.026.000001;05.004.000104.SER;Preparação do substrato para reparo em estrutura de concreto por apicoamento manual da superfície ;MOD;Servente;H;;1,00;5,00;1,00;1,00;33,85;;5,000000;;;6,77;;33,85;;;;;
;05.004.000105.SER;05.004.000105.SER;Preparação do substrato para reparo em estrutura de concreto por saturação com água ;;Preparação do substrato para reparo em estrutura de concreto por saturação com água ;m²;1,00;1,00;;1,00;1,00;;Produção horária da equipe:;;1,00;;;9,00;1,35;;;10,35;9,23;19,59
;24.001.000074;05.004.000105.SER;Preparação do substrato para reparo em estrutura de concreto por saturação com água ;MAT;Saco de aniagem;UN;;1,00;3,00;1,00;1,00;9,00;3,000000;;;;3,00;9,00;;;;;;
;01.026.000001;05.004.000105.SER;Preparação do substrato para reparo em estrutura de concreto por saturação com água ;MOD;Servente;H;;1,00;0,20;1,00;1,00;1,35;;0,200000;;;6,77;;1,35;;;;;
;05.004.000106.SER;05.004.000106.SER;Queima controlada para preparo do substrato para reparo estrutural ;;Queima controlada para preparo do substrato para reparo estrutural ;m²;1,00;1,00;;1,00;1,00;;Produção horária da equipe:;;1,00;;;0,60;10,16;;;10,76;9,59;20,35
;12.001.000008;05.004.000106.SER;Queima controlada para preparo do substrato para reparo estrutural ;MAT;Gás liquefeito de petróleo;KG;;1,00;0,20;1,00;1,00;0,60;0,200000;;;;3,00;0,60;;;;;;
;01.026.000001;05.004.000106.SER;Queima controlada para preparo do substrato para reparo estrutural ;MOD;Servente;H;;1,00;0,50;1,00;1,00;3,39;;0,500000;;;6,77;;3,39;;;;;
;01.021.000001;05.004.000106.SER;Queima controlada para preparo do substrato para reparo estrutural ;MOD;Pedreiro;H;;1,00;1,00;1,00;1,00;6,77;;1,000000;;;6,77;;6,77;;;;;
;05.004.000107.SER;05.004.000107.SER;Demolição de concreto com martelo rompedor até 5 cm de profundidade ;;Demolição de concreto com martelo rompedor até 5 cm de profundidade ;m²;1,00;1,00;;1,00;1,00;;Produção horária da equipe:;;1,00;;;3,58;15,24;0,02;;18,84;16,80;35,64
;29.001.000029;05.004.000107.SER;Demolição de concreto com martelo rompedor até 5 cm de profundidade ;MAT;Ponteiro para rompedor (comprimento: 400 mm / diâmetro da seção: 28 mm);UN;;1,00;0,07;1,00;1,00;0,20;0,068000;;;;3,00;0,20;;;;;;
;28.002.000001;05.004.000107.SER;Demolição de concreto com martelo rompedor até 5 cm de profundidade ;MAT;Energia elétrica;KW;;1,00;1,13;1,00;1,00;3,38;1,126758;;;;3,00;3,38;;;;;;
;01.001.000001;05.004.000107.SER;Demolição de concreto com martelo rompedor até 5 cm de profundidade ;MOD;Ajudante;H;;1,00;0,75;1,00;1,00;5,09;;0,751172;;;6,77;;5,09;;;;;
;01.026.000001;05.004.000107.SER;Demolição de concreto com martelo rompedor até 5 cm de profundidade ;MOD;Servente;H;;1,00;1,50;1,00;1,00;10,16;;1,500000;;;6,77;;10,16;;;;;
;01.027.000002;05.004.000107.SER;Demolição de concreto com martelo rompedor até 5 cm de profundidade ;EQL;Martelete elétrico (potência: 1,5 kW / capacidade para furos diâmetro: 28 mm);UN;;1,00;0,02;1,00;1,00;0,02;;;0,016294;;1,00;;;0,02;;;;
;05.004.000108.SER;05.004.000108.SER;Escarificação manual, corte de concreto até 3 cm de profundidade ;;Escarificação manual, corte de concreto até 3 cm de profundidade ;m²;1,00;1,00;;1,00;1,00;;Produção horária da equipe:;;1,00;;;- ;67,70;;;67,70;60,37;128,07
;01.026.000001;05.004.000108.SER;Escarificação manual, corte de concreto até 3 cm de profundidade ;MOD;Servente;H;;1,00;10,00;1,00;1,00;67,70;;10,000000;;;6,77;;67,70;;;;;
;05.004.000160.SER;05.004.000160.SER;Escarificação mecânica com disco de desbaste, corte de concreto até 0,5 cm de profundidade ;;Escarificação mecânica com disco de desbaste, corte de concreto até 0,5 cm de profundidade ;m²;1,00;1,00;;1,00;1,00;;Produção horária da equipe:;;1,00;;;0,78;3,39;0,50;;4,67;4,16;8,83
;02.007.000001;05.004.000160.SER;Escarificação mecânica com disco de desbaste, corte de concreto até 0,5 cm de profundidade ;EQL;Lixadeira angular manual elétrica (diâmetro: 7 " / potência: 2200 W / rotação: 6600 rpm);LOC/UN/DIA;;1,00;0,50;1,00;1,00;0,50;;;0,500000;;1,00;;;0,50;;;;
;29.001.000012;05.004.000160.SER;Escarificação mecânica com disco de desbaste, corte de concreto até 0,5 cm de profundidade ;MAT;Disco de desbaste (diâmetro do furo: 7/8 " / diâmetro da seção: 7 " / espessura: 1/4 ");UN;;1,00;0,26;1,00;1,00;0,78;0,260000;;;;3,00;0,78;;;;;;
;01.026.000001;05.004.000160.SER;Escarificação mecânica com disco de desbaste, corte de concreto até 0,5 cm de profundidade ;MOD;Servente;H;;1,00;0,50;1,00;1,00;3,39;;0,500000;;;6,77;;3,39;;;;;
;05.004.000161.SER;05.004.000161.SER;Escarificação mecânica com rebarbador elétrico, corte de concreto até 3,0 cm de profundidade ;;Escarificação mecânica com rebarbador elétrico, corte de concreto até 3,0 cm de profundidade ;m²;1,00;1,00;;1,00;1,00;;Produção horária da equipe:;;1,00;;;- ;16,93;5,00;;21,93;19,55;41,48
;01.026.000001;05.004.000161.SER;Escarificação mecânica com rebarbador elétrico, corte de concreto até 3,0 cm de profundidade ;MOD;Servente;H;;1,00;2,50;1,00;1,00;16,93;;2,500000;;;6,77;;16,93;;;;;
;02.009.000001;05.004.000161.SER;Escarificação mecânica com rebarbador elétrico, corte de concreto até 3,0 cm de profundidade ;EQL;Rebarbador elétrico inclusive ponteiros;LOC/UN/H;;1,00;5,00;1,00;1,00;5,00;;;5,000000;;1,00;;;5,00;;;;
;05.004.000162.SER;05.004.000162.SER;Escarificação mecânica com rebarbador elétrico, corte de concreto até 5 cm de profundidade ;;Escarificação mecânica com rebarbador elétrico, corte de concreto até 5 cm de profundidade ;m²;1,00;1,00;;1,00;1,00;;Produção horária da equipe:;;1,00;;;;20,31;6,00;;26,31;23,46;49,77
;01.026.000001;05.004.000162.SER;Escarificação mecânica com rebarbador elétrico, corte de concreto até 5 cm de profundidade ;MOD;Servente;H;;1,00;3,00;1,00;1,00;20,31;;3,000000;;;6,77;;20,31;;;;;
;02.009.000001;05.004.000162.SER;Escarificação mecânica com rebarbador elétrico, corte de concreto até 5 cm de profundidade ;EQL;Rebarbador elétrico inclusive ponteiros;LOC/UN/H;;1,00;6,00;1,00;1,00;6,00;;;6,000000;;1,00;;;6,00;;;;
;05.004.000112.SER;05.004.000112.SER;Escovamento manual do substrato ;;Escovamento manual do substrato ;m²;1,00;1,00;;1,00;1,00;;Produção horária da equipe:;;1,00;;;0,75;2,23;;;2,98;2,66;5,65
;21.006.000003;05.004.000112.SER;Escovamento manual do substrato ;MAT;Escova com cerdas de aço retangular (largura: 53,00 mm / comprimento: 190,00 mm / altura das cerdas: 27,00 mm);UN;;1,00;0,25;1,00;1,00;0,75;0,250000;;;;3,00;0,75;;;;;;
;01.026.000001;05.004.000112.SER;Escovamento manual do substrato ;MOD;Servente;H;;1,00;0,33;1,00;1,00;2,23;;0,330000;;;6,77;;2,23;;;;;
;05.004.000110.SER;05.004.000110.SER;Frezamento mecânico com máquinas de desbaste (frezadora mecânica) para preparo do substrato ;;Frezamento mecânico com máquinas de desbaste (frezadora mecânica) para preparo do substrato ;m²;1,00;1,00;;1,00;1,00;;Produção horária da equipe:;;1,00;;;;3,39;0,75;;4,14;3,69;7,82
;01.026.000001;05.004.000110.SER;Frezamento mecânico com máquinas de desbaste (frezadora mecânica) para preparo do substrato ;MOD;Servente;H;;1,00;0,50;1,00;1,00;3,39;;0,500000;;;6,77;;3,39;;;;;
;02.010.000001;05.004.000110.SER;Frezamento mecânico com máquinas de desbaste (frezadora mecânica) para preparo do substrato ;EQL;Fresadora e escarificadora mecânica;LOC/UN/H;;1,00;0,75;1,00;1,00;0,75;;;0,750000;;1,00;;;0,75;;;;
;05.004.000114.SER;05.004.000114.SER;Jato de areia seca para limpeza do substrato ;;Jato de areia seca para limpeza do substrato ;m²;1,00;1,00;;1,00;1,00;;Produção horária da equipe:;;1,00;;;264,42;5,62;0,01;;270,05;240,82;510,87
;29.001.000003;05.004.000114.SER;Jato de areia seca para limpeza do substrato ;MAT;Bico de jato direcional para areia (diâmetro: 1/4 ");UN;;1,00;0,00;1,00;1,00;0,01;0,003505;;;;3,00;0,01;;;;;;
;29.002.000043;05.004.000114.SER;Jato de areia seca para limpeza do substrato ;MAT;Pneu 7x16x8 com câmara;UN;;1,00;0,00;1,00;1,00;0,00;0,000280;;;;3,00;0,00;;;;;;
;12.029.000004;05.004.000114.SER;Jato de areia seca para limpeza do substrato ;MAT;Graxa;KG;;1,00;0,00;1,00;1,00;0,01;0,003505;;;;3,00;0,01;;;;;;
;12.031.000002;05.004.000114.SER;Jato de areia seca para limpeza do substrato ;MAT;Óleo diesel;L;;1,00;6,13;1,00;1,00;18,40;6,133422;;;;3,00;18,40;;;;;;
;03.001.000003;05.004.000114.SER;Jato de areia seca para limpeza do substrato ;MAT;Areia seca tipo fina especial;KG;;1,00;82,00;1,00;1,00;246,00;82,000000;;;;3,00;246,00;;;;;;
;01.015.000001;05.004.000114.SER;Jato de areia seca para limpeza do substrato ;MOD;Jatista;H;;1,00;0,35;1,00;1,00;2,37;;0,350481;;;6,77;;2,37;;;;;
;01.026.000001;05.004.000114.SER;Jato de areia seca para limpeza do substrato ;MOD;Servente;H;;1,00;0,48;1,00;1,00;3,25;;0,480000;;;6,77;;3,25;;;;;
;01.006.000005;05.004.000114.SER;Jato de areia seca para limpeza do substrato ;EQA;Compressor de ar de ar portátil rebocável diesel (capacidade: 360 pcm / potência: 119 HP);UN;;1,00;0,00;1,00;1,00;0,00;;;0,003885;;1,00;;;0,00;;;;
;01.009.000001;05.004.000114.SER;Jato de areia seca para limpeza do substrato ;EQL;Jateadora de areia pneumática (capacidade: 270 l);UN;;1,00;0,00;1,00;1,00;0,00;;;0,004340;;1,00;;;0,00;;;;
;05.004.000158.SER;05.004.000158.SER;Limpeza do substrato com aplicação de jato de água fria ;;Limpeza do substrato com aplicação de jato de água fria ;m²;1,00;1,00;;1,00;1,00;;Produção horária da equipe:;;1,00;;;1,20;74,47;0,22;;75,89;67,68;143,57
;02.005.000002;05.004.000158.SER;Limpeza do substrato com aplicação de jato de água fria ;EQL;Lava-jato água fria (pressão: 1700 psi);LOC/UN/H;;1,00;0,22;1,00;1,00;0,22;;;0,220000;;1,00;;;0,22;;;;
;27.001.000003;05.004.000158.SER;Limpeza do substrato com aplicação de jato de água fria ;MAT;Solução limpadora diluída em água;L;;1,00;0,40;1,00;1,00;1,20;0,400000;;;;3,00;1,20;;;;;;
;01.026.000001;05.004.000158.SER;Limpeza do substrato com aplicação de jato de água fria ;MOD;Servente;H;;1,00;11,00;1,00;1,00;74,47;;11,000000;;;6,77;;74,47;;;;;
;05.004.000113.SER;05.004.000113.SER;Limpeza do substrato com aplicação de jato de água quente ;;Limpeza do substrato com aplicação de jato de água quente ;m²;1,00;1,00;;1,00;1,00;;Produção horária da equipe:;;1,00;;;1,59;88,01;0,26;;89,86;80,13;170,00
;27.001.000003;05.004.000113.SER;Limpeza do substrato com aplicação de jato de água quente ;MAT;Solução limpadora diluída em água;L;;1,00;0,40;1,00;1,00;1,20;0,400000;;;;3,00;1,20;;;;;;
;12.031.000003;05.004.000113.SER;Limpeza do substrato com aplicação de jato de água quente ;MAT;Querosene;L;;1,00;0,13;1,00;1,00;0,39;0,130000;;;;3,00;0,39;;;;;;
;01.026.000001;05.004.000113.SER;Limpeza do substrato com aplicação de jato de água quente ;MOD;Servente;H;;1,00;13,00;1,00;1,00;88,01;;13,000000;;;6,77;;88,01;;;;;
;02.005.000001;05.004.000113.SER;Limpeza do substrato com aplicação de jato de água quente ;EQL;Lava-jato água fria e água quente (pressão: 1700 psi);LOC/UN/H;;1,00;0,26;1,00;1,00;0,26;;;0,260000;;1,00;;;0,26;;;;
;05.004.000117.SER;05.004.000117.SER;Limpeza do substrato com jato de ar comprimido ;;Limpeza do substrato com jato de ar comprimido ;m²;1,00;1,00;;1,00;1,00;;Produção horária da equipe:;;1,00;;;2,74;0,68;0,00;;3,42;3,05;6,46
;29.002.000029;05.004.000117.SER;Limpeza do substrato com jato de ar comprimido ;MAT;Pneu 155x80x13 sem câmara;UN;;1,00;0,00;1,00;1,00;0,00;0,000080;;;;3,00;0,00;;;;;;
;12.029.000004;05.004.000117.SER;Limpeza do substrato com jato de ar comprimido ;MAT;Graxa;KG;;1,00;0,00;1,00;1,00;0,00;0,001001;;;;3,00;0,00;;;;;;
;12.031.000002;05.004.000117.SER;Limpeza do substrato com jato de ar comprimido ;MAT;Óleo diesel;L;;1,00;0,91;1,00;1,00;2,73;0,911251;;;;3,00;2,73;;;;;;
;01.026.000001;05.004.000117.SER;Limpeza do substrato com jato de ar comprimido ;MOD;Servente;H;;1,00;0,10;1,00;1,00;0,68;;0,100000;;;6,77;;0,68;;;;;
;01.006.000002;05.004.000117.SER;Limpeza do substrato com jato de ar comprimido ;EQA;Compressor de ar de ar portátil rebocável diesel (capacidade: 149 pcm / potência: 62 HP);UN;;1,00;0,00;1,00;1,00;0,00;;;0,001110;;1,00;;;0,00;;;;
;05.004.000115.SER;05.004.000115.SER;Limpeza do substrato com lavagem à base de soluções ácidas em pisos ou paredes ;;Limpeza do substrato com lavagem à base de soluções ácidas em pisos ou paredes ;m²;1,00;1,00;;1,00;1,00;;Produção horária da equipe:;;1,00;;;0,99;2,03;;;3,02;2,69;5,72
;27.001.000003;05.004.000115.SER;Limpeza do substrato com lavagem à base de soluções ácidas em pisos ou paredes ;MAT;Solução limpadora diluída em água;L;;1,00;0,33;1,00;1,00;0,99;0,330000;;;;3,00;0,99;;;;;;
;01.026.000001;05.004.000115.SER;Limpeza do substrato com lavagem à base de soluções ácidas em pisos ou paredes ;MOD;Servente;H;;1,00;0,10;1,00;1,00;0,68;;0,100000;;;6,77;;0,68;;;;;
;01.021.000001;05.004.000115.SER;Limpeza do substrato com lavagem à base de soluções ácidas em pisos ou paredes ;MOD;Pedreiro;H;;1,00;0,20;1,00;1,00;1,35;;0,200000;;;6,77;;1,35;;;;;
;05.004.000116.SER;05.004.000116.SER;Limpeza do substrato com utilização de solventes voláteis ;;Limpeza do substrato com utilização de solventes voláteis ;m²;1,00;1,00;;1,00;1,00;;Produção horária da equipe:;;1,00;;;1,56;1,69;;;3,25;2,90;6,15
;27.001.000004;05.004.000116.SER;Limpeza do substrato com utilização de solventes voláteis ;MAT;Algodão industrial de penteadeira;KG;;1,00;0,01;1,00;1,00;0,03;0,010000;;;;3,00;0,03;;;;;;
;01.026.000001;05.004.000116.SER;Limpeza do substrato com utilização de solventes voláteis ;MOD;Servente;H;;1,00;0,25;1,00;1,00;1,69;;0,250000;;;6,77;;1,69;;;;;
;27.001.000006;05.004.000116.SER;Limpeza do substrato com utilização de solventes voláteis ;MAT;Estopa branca de primeira qualidade;KG;;1,00;0,01;1,00;1,00;0,03;0,010000;;;;3,00;0,03;;;;;;
;12.001.000010;05.004.000116.SER;Limpeza do substrato com utilização de solventes voláteis ;MAT;Acetona pura (densidade: 0,791 kg/l);L;;1,00;0,50;1,00;1,00;1,50;0,500000;;;;3,00;1,50;;;;;;
;05.004.000120.SER;05.004.000120.SER;Limpeza do substrato para remoção de óleos e graxas impregnados superficialmente ;;Limpeza do substrato para remoção de óleos e graxas impregnados superficialmente ;m²;1,00;1,00;;1,00;1,00;;Produção horária da equipe:;;1,00;;;1,50;1,69;;;3,19;2,85;6,04
;01.026.000001;05.004.000120.SER;Limpeza do substrato para remoção de óleos e graxas impregnados superficialmente ;MOD;Servente;H;;1,00;0,25;1,00;1,00;1,69;;0,250000;;;6,77;;1,69;;;;;
;27.001.000007;05.004.000120.SER;Limpeza do substrato para remoção de óleos e graxas impregnados superficialmente ;MAT;Removedor de graxa a base de solvente não corrosivo;L;;1,00;0,50;1,00;1,00;1,50;0,500000;;;;3,00;1,50;;;;;;
;05.004.000118.SER;05.004.000118.SER;Lixamento elétrico da armadura com escova circular ;;Lixamento elétrico da armadura com escova circular ;m;1,00;1,00;;1,00;1,00;;Produção horária da equipe:;;1,00;;;0,15;0,85;0,25;;1,25;1,11;2,36
;02.007.000001;05.004.000118.SER;Lixamento elétrico da armadura com escova circular ;EQL;Lixadeira angular manual elétrica (diâmetro: 7 " / potência: 2200 W / rotação: 6600 rpm);LOC/UN/DIA;;1,00;0,25;1,00;1,00;0,25;;;0,250000;;1,00;;;0,25;;;;
;01.026.000001;05.004.000118.SER;Lixamento elétrico da armadura com escova circular ;MOD;Servente;H;;1,00;0,13;1,00;1,00;0,85;;0,125000;;;6,77;;0,85;;;;;
;29.001.000032;05.004.000118.SER;Lixamento elétrico da armadura com escova circular ;MAT;Escova circular com cerdas de aço;UN;;1,00;0,05;1,00;1,00;0,15;0,050000;;;;3,00;0,15;;;;;;
;05.004.000122.SER;05.004.000122.SER;Definição e demarcação da área de reparo de estruturas, utilizando disco de corte;;Definição e demarcação da área de reparo de estruturas, utilizando disco de corte;m;1,00;1,00;;1,00;1,00;;Produção horária da equipe:;;1,00;;;0,36;1,36;0,00;;1,72;1,53;3,25
;29.001.000009;05.004.000122.SER;Definição e demarcação da área de reparo de estruturas, utilizando disco de corte;MAT;Disco diamantado anel contínuo para corte refrigerado de tijolo, telha, azulejo, concreto e pedra (diâmetro da seção: 110,00 mm);UN;;1,00;0,02;1,00;1,00;0,06;0,020000;;;;3,00;0,06;;;;;;
;28.002.000001;05.004.000122.SER;Definição e demarcação da área de reparo de estruturas, utilizando disco de corte;MAT;Energia elétrica;KW;;1,00;0,10;1,00;1,00;0,30;0,100150;;;;3,00;0,30;;;;;;
;01.001.000001;05.004.000122.SER;Definição e demarcação da área de reparo de estruturas, utilizando disco de corte;MOD;Ajudante;H;;1,00;0,10;1,00;1,00;0,68;;0,100150;;;6,77;;0,68;;;;;
;01.026.000001;05.004.000122.SER;Definição e demarcação da área de reparo de estruturas, utilizando disco de corte;MOD;Servente;H;;1,00;0,10;1,00;1,00;0,68;;0,100000;;;6,77;;0,68;;;;;
;01.005.000005;05.004.000122.SER;Definição e demarcação da área de reparo de estruturas, utilizando disco de corte;EQL;Serra circular manual elétrica (potência: 1 kW);UN;;1,00;0,00;1,00;1,00;0,00;;;0,001795;;1,00;;;0,00;;;;
;05.004.000123.SER;05.004.000123.SER;Reparo superficial em estrutura com argamassa cimentícia fluída, e=3 a 5 cm;;Reparo superficial em estrutura com argamassa cimentícia fluída, e=3 a 5 cm;m³;1,00;1,00;;1,00;1,00;;Produção horária da equipe:;;1,00;;;6.600,00;243,73;;;6.843,73;6.102,86;12.946,59
;01.021.000001;05.004.000123.SER;Reparo superficial em estrutura com argamassa cimentícia fluída, e=3 a 5 cm;MOD;Pedreiro;H;;1,00;18,00;1,00;1,00;121,86;;18,000000;;;6,77;;121,86;;;;;
;01.026.000001;05.004.000123.SER;Reparo superficial em estrutura com argamassa cimentícia fluída, e=3 a 5 cm;MOD;Servente;H;;1,00;18,00;1,00;1,00;121,86;;18,000000;;;6,77;;121,86;;;;;
;04.004.000012;05.004.000123.SER;Reparo superficial em estrutura com argamassa cimentícia fluída, e=3 a 5 cm;MAT;Argamassa cimentícia fluída;KG;;1,00;2200,00;1,00;1,00;6600,00;2.200,000000;;;;3,00;6.600,00;;;;;;
;05.004.000124.SER;05.004.000124.SER;Reparo de juntas de movimentação em piso com argamassa base epóxi;;Reparo de juntas de movimentação em piso com argamassa base epóxi;m²;1,00;1,00;;1,00;1,00;;Produção horária da equipe:;;1,00;;;3,02;1,22;;;4,23;3,78;8,01
;01.021.000001;05.004.000124.SER;Reparo de juntas de movimentação em piso com argamassa base epóxi;MOD;Pedreiro;H;;1,00;0,12;1,00;1,00;0,81;;0,120000;;;6,77;;0,81;;;;;
;01.026.000001;05.004.000124.SER;Reparo de juntas de movimentação em piso com argamassa base epóxi;MOD;Servente;H;;1,00;0,06;1,00;1,00;0,41;;0,060000;;;6,77;;0,41;;;;;
;21.001.000033;05.004.000124.SER;Reparo de juntas de movimentação em piso com argamassa base epóxi;MAT;Solvente para tinta epóxi;L;;1,00;0,01;1,00;1,00;0,02;0,005000;;;;3,00;0,02;;;;;;
;04.004.000005;05.004.000124.SER;Reparo de juntas de movimentação em piso com argamassa base epóxi;MAT;Argamassa a base de epóxi com polímeros;KG;;1,00;1,00;1,00;1,00;3,00;1,000000;;;;3,00;3,00;;;;;;
;05.004.000159.SER;05.004.000159.SER;Reparo estrutural em fissuras por injeção de resina base epóxi em fissuras com e=0,3 a 0,9 mm;;Reparo estrutural em fissuras por injeção de resina base epóxi em fissuras com e=0,3 a 0,9 mm;m;1,00;1,00;;1,00;1,00;;Produção horária da equipe:;;1,00;;;10,26;20,99;1,00;;32,25;28,76;61,00
;12.007.000002;05.004.000159.SER;Reparo estrutural em fissuras por injeção de resina base epóxi em fissuras com e=0,3 a 0,9 mm;MAT;Resina a base de epóxi para injeção em trincas e fissuras;KG;;1,00;2,10;1,00;1,00;6,30;2,100000;;;;3,00;6,30;;;;;;
;01.026.000001;05.004.000159.SER;Reparo estrutural em fissuras por injeção de resina base epóxi em fissuras com e=0,3 a 0,9 mm;MOD;Servente;H;;1,00;1,60;1,00;1,00;10,83;;1,600000;;;6,77;;10,83;;;;;
;21.001.000033;05.004.000159.SER;Reparo estrutural em fissuras por injeção de resina base epóxi em fissuras com e=0,3 a 0,9 mm;MAT;Solvente para tinta epóxi;L;;1,00;0,12;1,00;1,00;0,36;0,120000;;;;3,00;0,36;;;;;;
;02.006.000001;05.004.000159.SER;Reparo estrutural em fissuras por injeção de resina base epóxi em fissuras com e=0,3 a 0,9 mm;EQL;Central de injeção de resina com tanque regulador de pressão e compressor de ar;LOC/UN/H;;1,00;1,00;1,00;1,00;1,00;;;1,000000;;1,00;;;1,00;;;;
;04.004.000003;05.004.000159.SER;Reparo estrutural em fissuras por injeção de resina base epóxi em fissuras com e=0,3 a 0,9 mm;MAT;Argamassa a base de poliéster;KG;;1,00;0,20;1,00;1,00;0,60;0,200000;;;;3,00;0,60;;;;;;
;01.001.000001;05.004.000159.SER;Reparo estrutural em fissuras por injeção de resina base epóxi em fissuras com e=0,3 a 0,9 mm;MAT;Mangueira cristal convencional (diâmetro da seção: 3/8 " / espessura: 3,00 mm);M;;1,00;1,00;1,00;1,00;3,00;1,000000;;;;3,00;3,00;;;;;;
;01.021.000001;05.004.000159.SER;Reparo estrutural em fissuras por injeção de resina base epóxi em fissuras com e=0,3 a 0,9 mm;MOD;Pedreiro;H;;1,00;1,50;1,00;1,00;10,16;;1,500000;;;6,77;;10,16;;;;;
;05.004.000129.SER;05.004.000129.SER;Reparo profundo em estrutura com argamassa cimentícia fluída;;Reparo profundo em estrutura com argamassa cimentícia fluída;m³;1,00;1,00;;1,00;1,00;;Produção horária da equipe:;;1,00;;;6.601,41;291,12;;;6.892,53;6.146,38;13.038,91
;03.002.000008;05.004.000129.SER;Reparo profundo em estrutura com argamassa cimentícia fluída;MAT;Pedrisco;M³;;1,00;0,47;1,00;1,00;1,41;0,470000;;;;3,00;1,41;;;;;;
;01.026.000001;05.004.000129.SER;Reparo profundo em estrutura com argamassa cimentícia fluída;MOD;Servente;H;;1,00;21,50;1,00;1,00;145,56;;21,500000;;;6,77;;145,56;;;;;
;04.004.000012;05.004.000129.SER;Reparo profundo em estrutura com argamassa cimentícia fluída;MAT;Argamassa cimentícia fluída;KG;;1,00;2200,00;1,00;1,00;6600,00;2.200,000000;;;;3,00;6.600,00;;;;;;
;01.021.000001;05.004.000129.SER;Reparo profundo em estrutura com argamassa cimentícia fluída;MOD;Pedreiro;H;;1,00;21,50;1,00;1,00;145,56;;21,500000;;;6,77;;145,56;;;;;
;05.004.000130.SER;05.004.000130.SER;Reparo profundo em estrutura com argamassa seca tipo "dry pack" isenta de retração;;Reparo profundo em estrutura com argamassa seca tipo "dry pack" isenta de retração;m³;1,00;1,00;;1,00;1,00;;Produção horária da equipe:;;1,00;;;6.661,65;528,07;;;7.189,72;6.411,40;13.601,12
;01.026.000001;05.004.000130.SER;Reparo profundo em estrutura com argamassa seca tipo "dry pack" isenta de retração;MOD;Servente;H;;1,00;26,00;1,00;1,00;176,02;;26,000000;;;6,77;;176,02;;;;;
;03.002.000011;05.004.000130.SER;Reparo profundo em estrutura com argamassa seca tipo "dry pack" isenta de retração;MAT;Pedra britada tipo 1;M³;;1,00;0,55;1,00;1,00;1,65;0,550000;;;;3,00;1,65;;;;;;
;04.004.000006;05.004.000130.SER;Reparo profundo em estrutura com argamassa seca tipo "dry pack" isenta de retração;MAT;Argamassa seca tipo Dry pack para reparos localizados e de larga espessura;KG;;1,00;2220,00;1,00;1,00;6660,00;2.220,000000;;;;3,00;6.660,00;;;;;;
;01.021.000001;05.004.000130.SER;Reparo profundo em estrutura com argamassa seca tipo "dry pack" isenta de retração;MOD;Pedreiro;H;;1,00;52,00;1,00;1,00;352,05;;52,000000;;;6,77;;352,05;;;;;
;05.004.000099.SER;05.004.000099.SER;Concreto - aplicação e adensamento com vibrador de imersão (motor elétrico);;Concreto - aplicação e adensamento com vibrador de imersão (motor elétrico);m³;1,00;1,00;;1,00;1,00;;Produção horária da equipe:;;1,00;;;1,46;46,04;0,01;;47,51;42,37;89,88
;28.002.000001;05.004.000099.SER;Concreto - aplicação e adensamento com vibrador de imersão (motor elétrico);MAT;Energia elétrica;KW;;1,00;0,49;1,00;1,00;1,46;0,487866;;;;3,00;1,46;;;;;;
;01.001.000001;05.004.000099.SER;Concreto - aplicação e adensamento com vibrador de imersão (motor elétrico);MOD;Ajudante;H;;1,00;0,65;1,00;1,00;4,40;;0,650488;;;6,77;;4,40;;;;;
;01.021.000001;05.004.000099.SER;Concreto - aplicação e adensamento com vibrador de imersão (motor elétrico);MOD;Pedreiro;H;;1,00;1,65;1,00;1,00;11,17;;1,650000;;;6,77;;11,17;;;;;
;01.026.000001;05.004.000099.SER;Concreto - aplicação e adensamento com vibrador de imersão (motor elétrico);MOD;Servente;H;;1,00;4,50;1,00;1,00;30,47;;4,500000;;;6,77;;30,47;;;;;
;01.014.000004;05.004.000099.SER;Concreto - aplicação e adensamento com vibrador de imersão (motor elétrico);EQA;Vibrador de imersão elétrico (potência: 1 HP);UN;;1,00;0,01;1,00;1,00;0,01;;;0,005834;;1,00;;;0,01;;;;
;05.004.000100.SER;05.004.000100.SER;Adensamento e regularização de superfície de concreto empregando régua simples, profundidade até 15 cm ;;Adensamento e regularização de superfície de concreto empregando régua simples, profundidade até 15 cm ;m²;1,00;1,00;;1,00;1,00;;Produção horária da equipe:;;1,00;;;0,03;0,81;0,00;;0,85;0,75;1,60
;28.002.000001;05.004.000100.SER;Adensamento e regularização de superfície de concreto empregando régua simples, profundidade até 15 cm ;MAT;Energia elétrica;KW;;1,00;0,01;1,00;1,00;0,03;0,011115;;;;3,00;0,03;;;;;;
;01.001.000001;05.004.000100.SER;Adensamento e regularização de superfície de concreto empregando régua simples, profundidade até 15 cm ;MOD;Ajudante;H;;1,00;0,03;1,00;1,00;0,20;;0,030041;;;6,77;;0,20;;;;;
;01.026.000001;05.004.000100.SER;Adensamento e regularização de superfície de concreto empregando régua simples, profundidade até 15 cm ;MOD;Servente;H;;1,00;0,09;1,00;1,00;0,61;;0,090000;;;6,77;;0,61;;;;;
;01.015.000009;05.004.000100.SER;Adensamento e regularização de superfície de concreto empregando régua simples, profundidade até 15 cm ;EQA;Régua vibratória simples elétrica para concreto (potência: 0,5 HP / faixa de trabalho: 2,8 m);UN;;1,00;0,00;1,00;1,00;0,00;;;0,000342;;1,00;;;0,00;;;;
;05.004.000101.SER;05.004.000101.SER;Adensamento e regularização de superfície de concreto empregando régua dupla, profundidade até 20 cm ;;Adensamento e regularização de superfície de concreto empregando régua dupla, profundidade até 20 cm ;m²;1,00;1,00;;1,00;1,00;;Produção horária da equipe:;;1,00;;;0,07;1,22;0,00;;1,29;1,15;2,43
;28.002.000001;05.004.000101.SER;Adensamento e regularização de superfície de concreto empregando régua dupla, profundidade até 20 cm ;MAT;Energia elétrica;KW;;1,00;0,02;1,00;1,00;0,07;0,022531;;;;3,00;0,07;;;;;;
;01.001.000001;05.004.000101.SER;Adensamento e regularização de superfície de concreto empregando régua dupla, profundidade até 20 cm ;MOD;Ajudante;H;;1,00;0,06;1,00;1,00;0,41;;0,060083;;;6,77;;0,41;;;;;
;01.026.000001;05.004.000101.SER;Adensamento e regularização de superfície de concreto empregando régua dupla, profundidade até 20 cm ;MOD;Servente;H;;1,00;0,12;1,00;1,00;0,81;;0,120000;;;6,77;;0,81;;;;;
;01.015.000010;05.004.000101.SER;Adensamento e regularização de superfície de concreto empregando régua dupla, profundidade até 20 cm ;EQA;Régua vibratória dupla elétrica para concreto (potência: 1 HP / faixa de trabalho: 3 m);UN;;1,00;0,00;1,00;1,00;0,00;;;0,000342;;1,00;;;0,00;;;;
;05.005.000001.SER;05.005.000001.SER;Forma de madeira para estruturas em curva, com tábuas, sarrafos e chapas de compensado naval e=6 mm;;Forma de madeira para estruturas em curva, com tábuas, sarrafos e chapas de compensado naval e=6 mm;m²;1,00;1,00;;1,00;1,00;;Produção horária da equipe:;;1,00;;;22,80;51,43;;;74,23;66,20;140,43
;12.004.000002;05.005.000001.SER;Forma de madeira para estruturas em curva, com tábuas, sarrafos e chapas de compensado naval e=6 mm;MAT;Desmoldante de fôrmas para concreto;L;;1,00;0,06;1,00;1,00;0,18;0,060000;;;;3,00;0,18;;;;;;
;08.005.000013;05.005.000001.SER;Forma de madeira para estruturas em curva, com tábuas, sarrafos e chapas de compensado naval e=6 mm;MAT;Sarrafo (seção transversal: 1x3 " / espessura: 25 mm / altura: 75 mm);M;;1,00;5,40;1,00;1,00;16,20;5,400000;;;;3,00;16,20;;;;;;
;25.007.000002;05.005.000001.SER;Forma de madeira para estruturas em curva, com tábuas, sarrafos e chapas de compensado naval e=6 mm;MAT;Prego com cabeça 17 x 21 (comprimento: 48 mm / diâmetro: 3,00 mm);KG;;1,00;0,20;1,00;1,00;0,60;0,200000;;;;3,00;0,60;;;;;;
;25.007.000003;05.005.000001.SER;Forma de madeira para estruturas em curva, com tábuas, sarrafos e chapas de compensado naval e=6 mm;MAT;Prego com cabeça dupla 17 x 27 (comprimento: 62,1 mm / diâmetro da cabeça: 3,0 mm);KG;;1,00;0,10;1,00;1,00;0,30;0,100000;;;;3,00;0,30;;;;;;
;25.007.000008;05.005.000001.SER;Forma de madeira para estruturas em curva, com tábuas, sarrafos e chapas de compensado naval e=6 mm;MAT;Prego com cabeça 15 x 15 (comprimento: 34,5 mm / diâmetro: 2,40 mm);KG;;1,00;0,09;1,00;1,00;0,27;0,090000;;;;3,00;0,27;;;;;;
;01.001.000003;05.005.000001.SER;Forma de madeira para estruturas em curva, com tábuas, sarrafos e chapas de compensado naval e=6 mm;MOD;Ajudante de carpinteiro;H;;1,00;1,52;1,00;1,00;10,29;;1,520000;;;6,77;;10,29;;;;;
;01.007.000001;05.005.000001.SER;Forma de madeira para estruturas em curva, com tábuas, sarrafos e chapas de compensado naval e=6 mm;MOD;Carpinteiro;H;;1,00;6,08;1,00;1,00;41,14;;6,077000;;;6,77;;41,14;;;;;
;08.005.000016;05.005.000001.SER;Forma de madeira para estruturas em curva, com tábuas, sarrafos e chapas de compensado naval e=6 mm;MAT;Tábua de pinus (seção transversal: 1x12 ");M²;;1,00;0,50;1,00;1,00;1,50;0,500000;;;;3,00;1,50;;;;;;
;08.002.000007;05.005.000001.SER;Forma de madeira para estruturas em curva, com tábuas, sarrafos e chapas de compensado naval e=6 mm;MAT;Chapa de compensado naval espessura = 6 mm;M²;;1,00;1,25;1,00;1,00;3,75;1,250000;;;;3,00;3,75;;;;;;
;05.005.000002.SER;05.005.000002.SER;Forma de madeira para estruturas em curva, com tábuas, sarrafos e chapas de compensado naval e=6 mm, 3 aproveitamentos;;Forma de madeira para estruturas em curva, com tábuas, sarrafos e chapas de compensado naval e=6 mm, 3 aproveitamentos;m²;1,00;1,00;;1,00;1,00;;Produção horária da equipe:;;1,00;;;7,92;29,48;;;37,40;33,35;70,76
;12.004.000002;05.005.000002.SER;Forma de madeira para estruturas em curva, com tábuas, sarrafos e chapas de compensado naval e=6 mm, 3 aproveitamentos;MAT;Desmoldante de fôrmas para concreto;L;;1,00;0,06;1,00;1,00;0,18;0,060000;;;;3,00;0,18;;;;;;
;08.005.000013;05.005.000002.SER;Forma de madeira para estruturas em curva, com tábuas, sarrafos e chapas de compensado naval e=6 mm, 3 aproveitamentos;MAT;Sarrafo (seção transversal: 1x3 " / espessura: 25 mm / altura: 75 mm);M;;1,00;1,80;1,00;1,00;5,40;1,800000;;;;3,00;5,40;;;;;;
;25.007.000002;05.005.000002.SER;Forma de madeira para estruturas em curva, com tábuas, sarrafos e chapas de compensado naval e=6 mm, 3 aproveitamentos;MAT;Prego com cabeça 17 x 21 (comprimento: 48 mm / diâmetro: 3,00 mm);KG;;1,00;0,07;1,00;1,00;0,20;0,066667;;;;3,00;0,20;;;;;;
;25.007.000003;05.005.000002.SER;Forma de madeira para estruturas em curva, com tábuas, sarrafos e chapas de compensado naval e=6 mm, 3 aproveitamentos;MAT;Prego com cabeça dupla 17 x 27 (comprimento: 62,1 mm / diâmetro da cabeça: 3,0 mm);KG;;1,00;0,10;1,00;1,00;0,30;0,100000;;;;3,00;0,30;;;;;;
;25.007.000008;05.005.000002.SER;Forma de madeira para estruturas em curva, com tábuas, sarrafos e chapas de compensado naval e=6 mm, 3 aproveitamentos;MAT;Prego com cabeça 15 x 15 (comprimento: 34,5 mm / diâmetro: 2,40 mm);KG;;1,00;0,03;1,00;1,00;0,09;0,030000;;;;3,00;0,09;;;;;;
;01.001.000003;05.005.000002.SER;Forma de madeira para estruturas em curva, com tábuas, sarrafos e chapas de compensado naval e=6 mm, 3 aproveitamentos;MOD;Ajudante de carpinteiro;H;;1,00;0,87;1,00;1,00;5,90;;0,871333;;;6,77;;5,90;;;;;
;01.007.000001;05.005.000002.SER;Forma de madeira para estruturas em curva, com tábuas, sarrafos e chapas de compensado naval e=6 mm, 3 aproveitamentos;MOD;Carpinteiro;H;;1,00;3,48;1,00;1,00;23,58;;3,483667;;;6,77;;23,58;;;;;
;08.005.000016;05.005.000002.SER;Forma de madeira para estruturas em curva, com tábuas, sarrafos e chapas de compensado naval e=6 mm, 3 aproveitamentos;MAT;Tábua de pinus (seção transversal: 1x12 ");M²;;1,00;0,17;1,00;1,00;0,50;0,166667;;;;3,00;0,50;;;;;;
;08.002.000007;05.005.000002.SER;Forma de madeira para estruturas em curva, com tábuas, sarrafos e chapas de compensado naval e=6 mm, 3 aproveitamentos;MAT;Chapa de compensado naval espessura = 6 mm;M²;;1,00;0,42;1,00;1,00;1,25;0,416667;;;;3,00;1,25;;;;;;
;05.005.000003.SER;05.005.000003.SER;Forma de madeira para estruturas em curva, com tábuas, sarrafos e chapas de compensado naval e=6 mm, 5 aproveitamentos;;Forma de madeira para estruturas em curva, com tábuas, sarrafos e chapas de compensado naval e=6 mm, 5 aproveitamentos;m²;1,00;1,00;;1,00;1,00;;Produção horária da equipe:;;1,00;;;4,94;25,09;;;30,04;26,79;56,82
;12.004.000002;05.005.000003.SER;Forma de madeira para estruturas em curva, com tábuas, sarrafos e chapas de compensado naval e=6 mm, 5 aproveitamentos;MAT;Desmoldante de fôrmas para concreto;L;;1,00;0,06;1,00;1,00;0,18;0,060000;;;;3,00;0,18;;;;;;
;08.005.000013;05.005.000003.SER;Forma de madeira para estruturas em curva, com tábuas, sarrafos e chapas de compensado naval e=6 mm, 5 aproveitamentos;MAT;Sarrafo (seção transversal: 1x3 " / espessura: 25 mm / altura: 75 mm);M;;1,00;1,08;1,00;1,00;3,24;1,080000;;;;3,00;3,24;;;;;;
;25.007.000002;05.005.000003.SER;Forma de madeira para estruturas em curva, com tábuas, sarrafos e chapas de compensado naval e=6 mm, 5 aproveitamentos;MAT;Prego com cabeça 17 x 21 (comprimento: 48 mm / diâmetro: 3,00 mm);KG;;1,00;0,04;1,00;1,00;0,12;0,040000;;;;3,00;0,12;;;;;;
;25.007.000003;05.005.000003.SER;Forma de madeira para estruturas em curva, com tábuas, sarrafos e chapas de compensado naval e=6 mm, 5 aproveitamentos;MAT;Prego com cabeça dupla 17 x 27 (comprimento: 62,1 mm / diâmetro da cabeça: 3,0 mm);KG;;1,00;0,10;1,00;1,00;0,30;0,100000;;;;3,00;0,30;;;;;;
;25.007.000008;05.005.000003.SER;Forma de madeira para estruturas em curva, com tábuas, sarrafos e chapas de compensado naval e=6 mm, 5 aproveitamentos;MAT;Prego com cabeça 15 x 15 (comprimento: 34,5 mm / diâmetro: 2,40 mm);KG;;1,00;0,02;1,00;1,00;0,05;0,018000;;;;3,00;0,05;;;;;;
;01.001.000003;05.005.000003.SER;Forma de madeira para estruturas em curva, com tábuas, sarrafos e chapas de compensado naval e=6 mm, 5 aproveitamentos;MOD;Ajudante de carpinteiro;H;;1,00;0,74;1,00;1,00;5,02;;0,741600;;;6,77;;5,02;;;;;
;01.007.000001;05.005.000003.SER;Forma de madeira para estruturas em curva, com tábuas, sarrafos e chapas de compensado naval e=6 mm, 5 aproveitamentos;MOD;Carpinteiro;H;;1,00;2,97;1,00;1,00;20,07;;2,965000;;;6,77;;20,07;;;;;
;08.005.000016;05.005.000003.SER;Forma de madeira para estruturas em curva, com tábuas, sarrafos e chapas de compensado naval e=6 mm, 5 aproveitamentos;MAT;Tábua de pinus (seção transversal: 1x12 ");M²;;1,00;0,10;1,00;1,00;0,30;0,100000;;;;3,00;0,30;;;;;;
;08.002.000007;05.005.000003.SER;Forma de madeira para estruturas em curva, com tábuas, sarrafos e chapas de compensado naval e=6 mm, 5 aproveitamentos;MAT;Chapa de compensado naval espessura = 6 mm;M²;;1,00;0,25;1,00;1,00;0,75;0,250000;;;;3,00;0,75;;;;;;
;05.005.000006.SER;05.005.000006.SER;Fabricação de forma de madeira para estruturas em curva com tábuas e chapas de madeira compensada resinada e=6mm, 8 aproveitamentos;;Fabricação de forma de madeira para estruturas em curva com tábuas e chapas de madeira compensada resinada e=6mm, 8 aproveitamentos;m²;1,00;1,00;;1,00;1,00;;Produção horária da equipe:;;1,00;;;2,74;4,24;;;6,98;6,22;13,20
;01.001.000009;05.005.000006.SER;Fabricação de forma de madeira para estruturas em curva com tábuas e chapas de madeira compensada resinada e=6mm, 8 aproveitamentos;MOD;Ajudante de carpinteiro para fabricação;H;;1,00;0,31;1,00;1,00;2,12;;0,313000;;;6,77;;2,12;;;;;
;08.005.000016;05.005.000006.SER;Fabricação de forma de madeira para estruturas em curva com tábuas e chapas de madeira compensada resinada e=6mm, 8 aproveitamentos;MAT;Tábua de pinus (seção transversal: 1x12 ");M²;;1,00;0,06;1,00;1,00;0,19;0,063000;;;;3,00;0,19;;;;;;
;25.007.000002;05.005.000006.SER;Fabricação de forma de madeira para estruturas em curva com tábuas e chapas de madeira compensada resinada e=6mm, 8 aproveitamentos;MAT;Prego com cabeça 17 x 21 (comprimento: 48 mm / diâmetro: 3,00 mm);KG;;1,00;0,03;1,00;1,00;0,08;0,025000;;;;3,00;0,08;;;;;;
;08.002.000002;05.005.000006.SER;Fabricação de forma de madeira para estruturas em curva com tábuas e chapas de madeira compensada resinada e=6mm, 8 aproveitamentos;MAT;Chapa de madeira compensada (comprimento: 2200 mm / espessura: 6 mm / largura: 1100 mm);M²;;1,00;0,15;1,00;1,00;0,45;0,150000;;;;3,00;0,45;;;;;;
;01.007.000002;05.005.000006.SER;Fabricação de forma de madeira para estruturas em curva com tábuas e chapas de madeira compensada resinada e=6mm, 8 aproveitamentos;MOD;Carpinteiro - FABRICAÇÃO;H;;1,00;0,31;1,00;1,00;2,12;;0,313000;;;6,77;;2,12;;;;;
;08.005.000013;05.005.000006.SER;Fabricação de forma de madeira para estruturas em curva com tábuas e chapas de madeira compensada resinada e=6mm, 8 aproveitamentos;MAT;Sarrafo (seção transversal: 1x3 " / espessura: 25 mm / altura: 75 mm);M;;1,00;0,68;1,00;1,00;2,03;0,675000;;;;3,00;2,03;;;;;;
;05.005.000007.SER;05.005.000007.SER;Fabricação de forma de madeira para estruturas em curva com tábuas e chapas de madeira compensada resinada e=6mm, 12 aproveitamentos;;Fabricação de forma de madeira para estruturas em curva com tábuas e chapas de madeira compensada resinada e=6mm, 12 aproveitamentos;m²;1,00;1,00;;1,00;1,00;;Produção horária da equipe:;;1,00;;;1,83;2,82;;;4,64;4,14;8,78
;01.007.000002;05.005.000007.SER;Fabricação de forma de madeira para estruturas em curva com tábuas e chapas de madeira compensada resinada e=6mm, 12 aproveitamentos;MOD;Carpinteiro - FABRICAÇÃO;H;;1,00;0,21;1,00;1,00;1,41;;0,208000;;;6,77;;1,41;;;;;
;25.007.000002;05.005.000007.SER;Fabricação de forma de madeira para estruturas em curva com tábuas e chapas de madeira compensada resinada e=6mm, 12 aproveitamentos;MAT;Prego com cabeça 17 x 21 (comprimento: 48 mm / diâmetro: 3,00 mm);KG;;1,00;0,02;1,00;1,00;0,05;0,017000;;;;3,00;0,05;;;;;;
;01.001.000009;05.005.000007.SER;Fabricação de forma de madeira para estruturas em curva com tábuas e chapas de madeira compensada resinada e=6mm, 12 aproveitamentos;MOD;Ajudante de carpinteiro para fabricação;H;;1,00;0,21;1,00;1,00;1,41;;0,208000;;;6,77;;1,41;;;;;
;08.005.000013;05.005.000007.SER;Fabricação de forma de madeira para estruturas em curva com tábuas e chapas de madeira compensada resinada e=6mm, 12 aproveitamentos;MAT;Sarrafo (seção transversal: 1x3 " / espessura: 25 mm / altura: 75 mm);M;;1,00;0,45;1,00;1,00;1,35;0,450000;;;;3,00;1,35;;;;;;
;08.002.000002;05.005.000007.SER;Fabricação de forma de madeira para estruturas em curva com tábuas e chapas de madeira compensada resinada e=6mm, 12 aproveitamentos;MAT;Chapa de madeira compensada (comprimento: 2200 mm / espessura: 6 mm / largura: 1100 mm);M²;;1,00;0,10;1,00;1,00;0,30;0,100000;;;;3,00;0,30;;;;;;
;08.005.000016;05.005.000007.SER;Fabricação de forma de madeira para estruturas em curva com tábuas e chapas de madeira compensada resinada e=6mm, 12 aproveitamentos;MAT;Tábua de pinus (seção transversal: 1x12 ");M²;;1,00;0,04;1,00;1,00;0,13;0,042000;;;;3,00;0,13;;;;;;
;05.005.000008.SER;05.005.000008.SER;Fabricação de forma de madeira para estruturas em curva com tábuas, chapas de madeira compensada resinada e=6mm e sarrafos;;Fabricação de forma de madeira para estruturas em curva com tábuas, chapas de madeira compensada resinada e=6mm e sarrafos;m²;1,00;1,00;;1,00;1,00;;Produção horária da equipe:;;1,00;;;22,32;32,92;;;55,24;49,26;104,51
;08.005.000016;05.005.000008.SER;Fabricação de forma de madeira para estruturas em curva com tábuas, chapas de madeira compensada resinada e=6mm e sarrafos;MAT;Tábua de pinus (seção transversal: 1x12 ");M²;;1,00;0,50;1,00;1,00;1,50;0,500000;;;;3,00;1,50;;;;;;
;01.001.000003;05.005.000008.SER;Fabricação de forma de madeira para estruturas em curva com tábuas, chapas de madeira compensada resinada e=6mm e sarrafos;MOD;Ajudante de carpinteiro;H;;1,00;0,97;1,00;1,00;6,59;;0,973000;;;6,77;;6,59;;;;;
;08.005.000013;05.005.000008.SER;Fabricação de forma de madeira para estruturas em curva com tábuas, chapas de madeira compensada resinada e=6mm e sarrafos;MAT;Sarrafo (seção transversal: 1x3 " / espessura: 25 mm / altura: 75 mm);M;;1,00;5,40;1,00;1,00;16,20;5,400000;;;;3,00;16,20;;;;;;
;01.007.000001;05.005.000008.SER;Fabricação de forma de madeira para estruturas em curva com tábuas, chapas de madeira compensada resinada e=6mm e sarrafos;MOD;Carpinteiro;H;;1,00;3,89;1,00;1,00;26,34;;3,890000;;;6,77;;26,34;;;;;
;25.007.000008;05.005.000008.SER;Fabricação de forma de madeira para estruturas em curva com tábuas, chapas de madeira compensada resinada e=6mm e sarrafos;MAT;Prego com cabeça 15 x 15 (comprimento: 34,5 mm / diâmetro: 2,40 mm);KG;;1,00;0,09;1,00;1,00;0,27;0,090000;;;;3,00;0,27;;;;;;
;08.002.000007;05.005.000008.SER;Fabricação de forma de madeira para estruturas em curva com tábuas, chapas de madeira compensada resinada e=6mm e sarrafos;MAT;Chapa de compensado naval espessura = 6 mm;M²;;1,00;1,25;1,00;1,00;3,75;1,250000;;;;3,00;3,75;;;;;;
;25.007.000002;05.005.000008.SER;Fabricação de forma de madeira para estruturas em curva com tábuas, chapas de madeira compensada resinada e=6mm e sarrafos;MAT;Prego com cabeça 17 x 21 (comprimento: 48 mm / diâmetro: 3,00 mm);KG;;1,00;0,20;1,00;1,00;0,60;0,200000;;;;3,00;0,60;;;;;;
;05.005.000009.SER;05.005.000009.SER;Forma para estruturas de concreto com chapa compensada plastificada, e=12mm;;Forma para estruturas de concreto com chapa compensada plastificada, e=12mm;m²;1,00;1,00;;1,00;1,00;;Produção horária da equipe:;;1,00;;;49,47;14,48;;;63,95;57,03;120,98
;12.004.000002;05.005.000009.SER;Forma para estruturas de concreto com chapa compensada plastificada, e=12mm;MAT;Desmoldante de fôrmas para concreto;L;;1,00;0,02;1,00;1,00;0,06;0,020000;;;;3,00;0,06;;;;;;
;08.005.000005;05.005.000009.SER;Forma para estruturas de concreto com chapa compensada plastificada, e=12mm;MAT;Pontalete (seção transversal: 3x3 " / altura: 75 mm / largura: 75 mm);M;;1,00;6,00;1,00;1,00;18,00;6,000000;;;;3,00;18,00;;;;;;
;08.005.000013;05.005.000009.SER;Forma para estruturas de concreto com chapa compensada plastificada, e=12mm;MAT;Sarrafo (seção transversal: 1x3 " / espessura: 25 mm / altura: 75 mm);M;;1,00;8,25;1,00;1,00;24,75;8,250000;;;;3,00;24,75;;;;;;
;08.005.000015;05.005.000009.SER;Forma para estruturas de concreto com chapa compensada plastificada, e=12mm;MAT;Tábua de cedrinho (espessura: 25 mm / largura: 200 mm / seção transversal: 1x8");M;;1,00;0,52;1,00;1,00;1,56;0,520000;;;;3,00;1,56;;;;;;
;25.007.000002;05.005.000009.SER;Forma para estruturas de concreto com chapa compensada plastificada, e=12mm;MAT;Prego com cabeça 17 x 21 (comprimento: 48 mm / diâmetro: 3,00 mm);KG;;1,00;0,20;1,00;1,00;0,60;0,200000;;;;3,00;0,60;;;;;;
;25.007.000003;05.005.000009.SER;Forma para estruturas de concreto com chapa compensada plastificada, e=12mm;MAT;Prego com cabeça dupla 17 x 27 (comprimento: 62,1 mm / diâmetro da cabeça: 3,0 mm);KG;;1,00;0,04;1,00;1,00;0,12;0,040000;;;;3,00;0,12;;;;;;
;25.007.000008;05.005.000009.SER;Forma para estruturas de concreto com chapa compensada plastificada, e=12mm;MAT;Prego com cabeça 15 x 15 (comprimento: 34,5 mm / diâmetro: 2,40 mm);KG;;1,00;0,21;1,00;1,00;0,63;0,210000;;;;3,00;0,63;;;;;;
;01.001.000003;05.005.000009.SER;Forma para estruturas de concreto com chapa compensada plastificada, e=12mm;MOD;Ajudante de carpinteiro;H;;1,00;0,43;1,00;1,00;2,90;;0,427800;;;6,77;;2,90;;;;;
;01.007.000001;05.005.000009.SER;Forma para estruturas de concreto com chapa compensada plastificada, e=12mm;MOD;Carpinteiro;H;;1,00;1,71;1,00;1,00;11,59;;1,711200;;;6,77;;11,59;;;;;
;08.002.000006;05.005.000009.SER;Forma para estruturas de concreto com chapa compensada plastificada, e=12mm;MAT;Chapa de madeira compensada plastificada (comprimento: 2200 mm / espessura: 12 mm / largura: 1100 mm);M²;;1,00;1,25;1,00;1,00;3,75;1,250000;;;;3,00;3,75;;;;;;
;05.005.000011.SER;05.005.000011.SER;Forma para estruturas de concreto com chapa compensada plastificada, e=12mm, 3 aproveitamentos;;Forma para estruturas de concreto com chapa compensada plastificada, e=12mm, 3 aproveitamentos;m²;1,00;1,00;;1,00;1,00;;Produção horária da equipe:;;1,00;;;17,01;7,71;;;24,72;22,05;46,77
;12.004.000002;05.005.000011.SER;Forma para estruturas de concreto com chapa compensada plastificada, e=12mm, 3 aproveitamentos;MAT;Desmoldante de fôrmas para concreto;L;;1,00;0,02;1,00;1,00;0,06;0,020000;;;;3,00;0,06;;;;;;
;08.005.000005;05.005.000011.SER;Forma para estruturas de concreto com chapa compensada plastificada, e=12mm, 3 aproveitamentos;MAT;Pontalete (seção transversal: 3x3 " / altura: 75 mm / largura: 75 mm);M;;1,00;2,00;1,00;1,00;5,99;1,998000;;;;3,00;5,99;;;;;;
;08.005.000013;05.005.000011.SER;Forma para estruturas de concreto com chapa compensada plastificada, e=12mm, 3 aproveitamentos;MAT;Sarrafo (seção transversal: 1x3 " / espessura: 25 mm / altura: 75 mm);M;;1,00;2,75;1,00;1,00;8,24;2,747250;;;;3,00;8,24;;;;;;
;08.005.000015;05.005.000011.SER;Forma para estruturas de concreto com chapa compensada plastificada, e=12mm, 3 aproveitamentos;MAT;Tábua de cedrinho (espessura: 25 mm / largura: 200 mm / seção transversal: 1x8");M;;1,00;0,17;1,00;1,00;0,52;0,173160;;;;3,00;0,52;;;;;;
;25.007.000002;05.005.000011.SER;Forma para estruturas de concreto com chapa compensada plastificada, e=12mm, 3 aproveitamentos;MAT;Prego com cabeça 17 x 21 (comprimento: 48 mm / diâmetro: 3,00 mm);KG;;1,00;0,07;1,00;1,00;0,20;0,066600;;;;3,00;0,20;;;;;;
;25.007.000003;05.005.000011.SER;Forma para estruturas de concreto com chapa compensada plastificada, e=12mm, 3 aproveitamentos;MAT;Prego com cabeça dupla 17 x 27 (comprimento: 62,1 mm / diâmetro da cabeça: 3,0 mm);KG;;1,00;0,04;1,00;1,00;0,12;0,040000;;;;3,00;0,12;;;;;;
;25.007.000008;05.005.000011.SER;Forma para estruturas de concreto com chapa compensada plastificada, e=12mm, 3 aproveitamentos;MAT;Prego com cabeça 15 x 15 (comprimento: 34,5 mm / diâmetro: 2,40 mm);KG;;1,00;0,21;1,00;1,00;0,63;0,210000;;;;3,00;0,63;;;;;;
;01.001.000003;05.005.000011.SER;Forma para estruturas de concreto com chapa compensada plastificada, e=12mm, 3 aproveitamentos;MOD;Ajudante de carpinteiro;H;;1,00;0,23;1,00;1,00;1,54;;0,227700;;;6,77;;1,54;;;;;
;01.007.000001;05.005.000011.SER;Forma para estruturas de concreto com chapa compensada plastificada, e=12mm, 3 aproveitamentos;MOD;Carpinteiro;H;;1,00;0,91;1,00;1,00;6,17;;0,910800;;;6,77;;6,17;;;;;
;08.002.000006;05.005.000011.SER;Forma para estruturas de concreto com chapa compensada plastificada, e=12mm, 3 aproveitamentos;MAT;Chapa de madeira compensada plastificada (comprimento: 2200 mm / espessura: 12 mm / largura: 1100 mm);M²;;1,00;0,42;1,00;1,00;1,25;0,416250;;;;3,00;1,25;;;;;;
;05.005.000012.SER;05.005.000012.SER;Forma para estruturas de concreto com chapa compensada plastificada, e=12mm, 5 aproveitamentos;;Forma para estruturas de concreto com chapa compensada plastificada, e=12mm, 5 aproveitamentos;m²;1,00;1,00;;1,00;1,00;;Produção horária da equipe:;;1,00;;;10,54;6,36;;;16,90;15,07;31,97
;12.004.000002;05.005.000012.SER;Forma para estruturas de concreto com chapa compensada plastificada, e=12mm, 5 aproveitamentos;MAT;Desmoldante de fôrmas para concreto;L;;1,00;0,02;1,00;1,00;0,06;0,020000;;;;3,00;0,06;;;;;;
;08.005.000005;05.005.000012.SER;Forma para estruturas de concreto com chapa compensada plastificada, e=12mm, 5 aproveitamentos;MAT;Pontalete (seção transversal: 3x3 " / altura: 75 mm / largura: 75 mm);M;;1,00;1,20;1,00;1,00;3,60;1,200000;;;;3,00;3,60;;;;;;
;08.005.000013;05.005.000012.SER;Forma para estruturas de concreto com chapa compensada plastificada, e=12mm, 5 aproveitamentos;MAT;Sarrafo (seção transversal: 1x3 " / espessura: 25 mm / altura: 75 mm);M;;1,00;1,65;1,00;1,00;4,95;1,650000;;;;3,00;4,95;;;;;;
;08.005.000015;05.005.000012.SER;Forma para estruturas de concreto com chapa compensada plastificada, e=12mm, 5 aproveitamentos;MAT;Tábua de cedrinho (espessura: 25 mm / largura: 200 mm / seção transversal: 1x8");M;;1,00;0,10;1,00;1,00;0,31;0,104000;;;;3,00;0,31;;;;;;
;25.007.000002;05.005.000012.SER;Forma para estruturas de concreto com chapa compensada plastificada, e=12mm, 5 aproveitamentos;MAT;Prego com cabeça 17 x 21 (comprimento: 48 mm / diâmetro: 3,00 mm);KG;;1,00;0,04;1,00;1,00;0,12;0,040000;;;;3,00;0,12;;;;;;
;25.007.000003;05.005.000012.SER;Forma para estruturas de concreto com chapa compensada plastificada, e=12mm, 5 aproveitamentos;MAT;Prego com cabeça dupla 17 x 27 (comprimento: 62,1 mm / diâmetro da cabeça: 3,0 mm);KG;;1,00;0,04;1,00;1,00;0,12;0,040000;;;;3,00;0,12;;;;;;
;25.007.000008;05.005.000012.SER;Forma para estruturas de concreto com chapa compensada plastificada, e=12mm, 5 aproveitamentos;MAT;Prego com cabeça 15 x 15 (comprimento: 34,5 mm / diâmetro: 2,40 mm);KG;;1,00;0,21;1,00;1,00;0,63;0,210000;;;;3,00;0,63;;;;;;
;01.001.000003;05.005.000012.SER;Forma para estruturas de concreto com chapa compensada plastificada, e=12mm, 5 aproveitamentos;MOD;Ajudante de carpinteiro;H;;1,00;0,19;1,00;1,00;1,27;;0,187800;;;6,77;;1,27;;;;;
;01.007.000001;05.005.000012.SER;Forma para estruturas de concreto com chapa compensada plastificada, e=12mm, 5 aproveitamentos;MOD;Carpinteiro;H;;1,00;0,75;1,00;1,00;5,09;;0,751200;;;6,77;;5,09;;;;;
;08.002.000006;05.005.000012.SER;Forma para estruturas de concreto com chapa compensada plastificada, e=12mm, 5 aproveitamentos;MAT;Chapa de madeira compensada plastificada (comprimento: 2200 mm / espessura: 12 mm / largura: 1100 mm);M²;;1,00;0,25;1,00;1,00;0,75;0,250000;;;;3,00;0,75;;;;;;
;05.005.000015.SER;05.005.000015.SER;Forma para estruturas de concreto com chapa compensada resinada e=12mm;;Forma para estruturas de concreto com chapa compensada resinada e=12mm;m²;1,00;1,00;;1,00;1,00;;Produção horária da equipe:;;1,00;;;49,47;14,48;;;63,95;57,03;120,98
;12.004.000002;05.005.000015.SER;Forma para estruturas de concreto com chapa compensada resinada e=12mm;MAT;Desmoldante de fôrmas para concreto;L;;1,00;0,02;1,00;1,00;0,06;0,020000;;;;3,00;0,06;;;;;;
;08.005.000005;05.005.000015.SER;Forma para estruturas de concreto com chapa compensada resinada e=12mm;MAT;Pontalete (seção transversal: 3x3 " / altura: 75 mm / largura: 75 mm);M;;1,00;6,00;1,00;1,00;18,00;6,000000;;;;3,00;18,00;;;;;;
;08.005.000013;05.005.000015.SER;Forma para estruturas de concreto com chapa compensada resinada e=12mm;MAT;Sarrafo (seção transversal: 1x3 " / espessura: 25 mm / altura: 75 mm);M;;1,00;8,25;1,00;1,00;24,75;8,250000;;;;3,00;24,75;;;;;;
;08.005.000015;05.005.000015.SER;Forma para estruturas de concreto com chapa compensada resinada e=12mm;MAT;Tábua de cedrinho (espessura: 25 mm / largura: 200 mm / seção transversal: 1x8");M;;1,00;0,52;1,00;1,00;1,56;0,520000;;;;3,00;1,56;;;;;;
;25.007.000002;05.005.000015.SER;Forma para estruturas de concreto com chapa compensada resinada e=12mm;MAT;Prego com cabeça 17 x 21 (comprimento: 48 mm / diâmetro: 3,00 mm);KG;;1,00;0,20;1,00;1,00;0,60;0,200000;;;;3,00;0,60;;;;;;
;25.007.000003;05.005.000015.SER;Forma para estruturas de concreto com chapa compensada resinada e=12mm;MAT;Prego com cabeça dupla 17 x 27 (comprimento: 62,1 mm / diâmetro da cabeça: 3,0 mm);KG;;1,00;0,04;1,00;1,00;0,12;0,040000;;;;3,00;0,12;;;;;;
;25.007.000008;05.005.000015.SER;Forma para estruturas de concreto com chapa compensada resinada e=12mm;MAT;Prego com cabeça 15 x 15 (comprimento: 34,5 mm / diâmetro: 2,40 mm);KG;;1,00;0,21;1,00;1,00;0,63;0,210000;;;;3,00;0,63;;;;;;
;01.001.000003;05.005.000015.SER;Forma para estruturas de concreto com chapa compensada resinada e=12mm;MOD;Ajudante de carpinteiro;H;;1,00;0,43;1,00;1,00;2,90;;0,427800;;;6,77;;2,90;;;;;
;01.007.000001;05.005.000015.SER;Forma para estruturas de concreto com chapa compensada resinada e=12mm;MOD;Carpinteiro;H;;1,00;1,71;1,00;1,00;11,59;;1,711200;;;6,77;;11,59;;;;;
;08.002.000004;05.005.000015.SER;Forma para estruturas de concreto com chapa compensada resinada e=12mm;MAT;Chapa de madeira compensada (espessura: 12 mm / largura: 1100 mm / comprimento: 2200 mm);M²;;1,00;1,25;1,00;1,00;3,75;1,250000;;;;3,00;3,75;;;;;;
;05.005.000016.SER;05.005.000016.SER;Forma para estruturas de concreto com chapa compensada resinada e=12mm, 3 aproveitamentos;;Forma para estruturas de concreto com chapa compensada resinada e=12mm, 3 aproveitamentos;m²;1,00;1,00;;1,00;1,00;;Produção horária da equipe:;;1,00;;;17,01;7,71;;;24,72;22,05;46,77
;12.004.000002;05.005.000016.SER;Forma para estruturas de concreto com chapa compensada resinada e=12mm, 3 aproveitamentos;MAT;Desmoldante de fôrmas para concreto;L;;1,00;0,02;1,00;1,00;0,06;0,020000;;;;3,00;0,06;;;;;;
;08.005.000005;05.005.000016.SER;Forma para estruturas de concreto com chapa compensada resinada e=12mm, 3 aproveitamentos;MAT;Pontalete (seção transversal: 3x3 " / altura: 75 mm / largura: 75 mm);M;;1,00;2,00;1,00;1,00;5,99;1,998000;;;;3,00;5,99;;;;;;
;08.005.000013;05.005.000016.SER;Forma para estruturas de concreto com chapa compensada resinada e=12mm, 3 aproveitamentos;MAT;Sarrafo (seção transversal: 1x3 " / espessura: 25 mm / altura: 75 mm);M;;1,00;2,75;1,00;1,00;8,24;2,747250;;;;3,00;8,24;;;;;;
;08.005.000015;05.005.000016.SER;Forma para estruturas de concreto com chapa compensada resinada e=12mm, 3 aproveitamentos;MAT;Tábua de cedrinho (espessura: 25 mm / largura: 200 mm / seção transversal: 1x8");M;;1,00;0,17;1,00;1,00;0,52;0,173160;;;;3,00;0,52;;;;;;
;25.007.000002;05.005.000016.SER;Forma para estruturas de concreto com chapa compensada resinada e=12mm, 3 aproveitamentos;MAT;Prego com cabeça 17 x 21 (comprimento: 48 mm / diâmetro: 3,00 mm);KG;;1,00;0,07;1,00;1,00;0,20;0,066600;;;;3,00;0,20;;;;;;
;25.007.000003;05.005.000016.SER;Forma para estruturas de concreto com chapa compensada resinada e=12mm, 3 aproveitamentos;MAT;Prego com cabeça dupla 17 x 27 (comprimento: 62,1 mm / diâmetro da cabeça: 3,0 mm);KG;;1,00;0,04;1,00;1,00;0,12;0,040000;;;;3,00;0,12;;;;;;
;25.007.000008;05.005.000016.SER;Forma para estruturas de concreto com chapa compensada resinada e=12mm, 3 aproveitamentos;MAT;Prego com cabeça 15 x 15 (comprimento: 34,5 mm / diâmetro: 2,40 mm);KG;;1,00;0,21;1,00;1,00;0,63;0,210000;;;;3,00;0,63;;;;;;
;01.001.000003;05.005.000016.SER;Forma para estruturas de concreto com chapa compensada resinada e=12mm, 3 aproveitamentos;MOD;Ajudante de carpinteiro;H;;1,00;0,23;1,00;1,00;1,54;;0,227700;;;6,77;;1,54;;;;;
;01.007.000001;05.005.000016.SER;Forma para estruturas de concreto com chapa compensada resinada e=12mm, 3 aproveitamentos;MOD;Carpinteiro;H;;1,00;0,91;1,00;1,00;6,17;;0,910800;;;6,77;;6,17;;;;;
;08.002.000004;05.005.000016.SER;Forma para estruturas de concreto com chapa compensada resinada e=12mm, 3 aproveitamentos;MAT;Chapa de madeira compensada (espessura: 12 mm / largura: 1100 mm / comprimento: 2200 mm);M²;;1,00;0,42;1,00;1,00;1,25;0,416250;;;;3,00;1,25;;;;;;
;05.005.000021.SER;05.005.000021.SER;Forma de madeira para estruturas em curva, com tábuas, sarrafos e chapas de compensado naval e=6 mm - montagem;;Forma de madeira para estruturas em curva, com tábuas, sarrafos e chapas de compensado naval e=6 mm - montagem;m²;1,00;1,00;;1,00;1,00;;Produção horária da equipe:;;1,00;;;0,48;12,95;;;13,43;11,98;25,41
;25.007.000003;05.005.000021.SER;Forma de madeira para estruturas em curva, com tábuas, sarrafos e chapas de compensado naval e=6 mm - montagem;MAT;Prego com cabeça dupla 17 x 27 (comprimento: 62,1 mm / diâmetro da cabeça: 3,0 mm);KG;;1,00;0,10;1,00;1,00;0,30;0,100000;;;;3,00;0,30;;;;;;
;01.007.000001;05.005.000021.SER;Forma de madeira para estruturas em curva, com tábuas, sarrafos e chapas de compensado naval e=6 mm - montagem;MOD;Carpinteiro;H;;1,00;1,53;1,00;1,00;10,36;;1,530000;;;6,77;;10,36;;;;;
;12.004.000002;05.005.000021.SER;Forma de madeira para estruturas em curva, com tábuas, sarrafos e chapas de compensado naval e=6 mm - montagem;MAT;Desmoldante de fôrmas para concreto;L;;1,00;0,06;1,00;1,00;0,18;0,060000;;;;3,00;0,18;;;;;;
;01.001.000003;05.005.000021.SER;Forma de madeira para estruturas em curva, com tábuas, sarrafos e chapas de compensado naval e=6 mm - montagem;MOD;Ajudante de carpinteiro;H;;1,00;0,38;1,00;1,00;2,59;;0,383000;;;6,77;;2,59;;;;;
;05.005.000022.SER;05.005.000022.SER;Forma para estruturas de concreto com chapa compensada plastificada, e=12mm - fabricação;;Forma para estruturas de concreto com chapa compensada plastificada, e=12mm - fabricação;m²;1,00;1,00;;1,00;1,00;;Produção horária da equipe:;;1,00;;;48,66;10,16;;;58,82;52,45;111,26
;01.007.000001;05.005.000022.SER;Forma para estruturas de concreto com chapa compensada plastificada, e=12mm - fabricação;MOD;Carpinteiro;H;;1,00;1,20;1,00;1,00;8,12;;1,200000;;;6,77;;8,12;;;;;
;08.005.000005;05.005.000022.SER;Forma para estruturas de concreto com chapa compensada plastificada, e=12mm - fabricação;MAT;Pontalete (seção transversal: 3x3 " / altura: 75 mm / largura: 75 mm);M;;1,00;6,00;1,00;1,00;18,00;6,000000;;;;3,00;18,00;;;;;;
;01.001.000003;05.005.000022.SER;Forma para estruturas de concreto com chapa compensada plastificada, e=12mm - fabricação;MOD;Ajudante de carpinteiro;H;;1,00;0,30;1,00;1,00;2,03;;0,300000;;;6,77;;2,03;;;;;
;08.005.000013;05.005.000022.SER;Forma para estruturas de concreto com chapa compensada plastificada, e=12mm - fabricação;MAT;Sarrafo (seção transversal: 1x3 " / espessura: 25 mm / altura: 75 mm);M;;1,00;8,25;1,00;1,00;24,75;8,250000;;;;3,00;24,75;;;;;;
;25.007.000002;05.005.000022.SER;Forma para estruturas de concreto com chapa compensada plastificada, e=12mm - fabricação;MAT;Prego com cabeça 17 x 21 (comprimento: 48 mm / diâmetro: 3,00 mm);KG;;1,00;0,20;1,00;1,00;0,60;0,200000;;;;3,00;0,60;;;;;;
;08.002.000006;05.005.000022.SER;Forma para estruturas de concreto com chapa compensada plastificada, e=12mm - fabricação;MAT;Chapa de madeira compensada plastificada (comprimento: 2200 mm / espessura: 12 mm / largura: 1100 mm);M²;;1,00;1,25;1,00;1,00;3,75;1,250000;;;;3,00;3,75;;;;;;
;08.005.000015;05.005.000022.SER;Forma para estruturas de concreto com chapa compensada plastificada, e=12mm - fabricação;MAT;Tábua de cedrinho (espessura: 25 mm / largura: 200 mm / seção transversal: 1x8");M;;1,00;0,52;1,00;1,00;1,56;0,520000;;;;3,00;1,56;;;;;;
;05.005.000023.SER;05.005.000023.SER;Forma para estruturas de concreto com chapa compensada resinada, e=12mm - fabricação;;Forma para estruturas de concreto com chapa compensada resinada, e=12mm - fabricação;m²;1,00;1,00;;1,00;1,00;;Produção horária da equipe:;;1,00;;;48,66;10,16;;;58,82;52,45;111,26
;08.002.000004;05.005.000023.SER;Forma para estruturas de concreto com chapa compensada resinada, e=12mm - fabricação;MAT;Chapa de madeira compensada (espessura: 12 mm / largura: 1100 mm / comprimento: 2200 mm);M²;;1,00;1,25;1,00;1,00;3,75;1,250000;;;;3,00;3,75;;;;;;
;08.005.000015;05.005.000023.SER;Forma para estruturas de concreto com chapa compensada resinada, e=12mm - fabricação;MAT;Tábua de cedrinho (espessura: 25 mm / largura: 200 mm / seção transversal: 1x8");M;;1,00;0,52;1,00;1,00;1,56;0,520000;;;;3,00;1,56;;;;;;
;01.001.000003;05.005.000023.SER;Forma para estruturas de concreto com chapa compensada resinada, e=12mm - fabricação;MOD;Ajudante de carpinteiro;H;;1,00;0,30;1,00;1,00;2,03;;0,300000;;;6,77;;2,03;;;;;
;08.005.000005;05.005.000023.SER;Forma para estruturas de concreto com chapa compensada resinada, e=12mm - fabricação;MAT;Pontalete (seção transversal: 3x3 " / altura: 75 mm / largura: 75 mm);M;;1,00;6,00;1,00;1,00;18,00;6,000000;;;;3,00;18,00;;;;;;
;01.007.000001;05.005.000023.SER;Forma para estruturas de concreto com chapa compensada resinada, e=12mm - fabricação;MOD;Carpinteiro;H;;1,00;1,20;1,00;1,00;8,12;;1,200000;;;6,77;;8,12;;;;;
;08.005.000013;05.005.000023.SER;Forma para estruturas de concreto com chapa compensada resinada, e=12mm - fabricação;MAT;Sarrafo (seção transversal: 1x3 " / espessura: 25 mm / altura: 75 mm);M;;1,00;8,25;1,00;1,00;24,75;8,250000;;;;3,00;24,75;;;;;;
;25.007.000002;05.005.000023.SER;Forma para estruturas de concreto com chapa compensada resinada, e=12mm - fabricação;MAT;Prego com cabeça 17 x 21 (comprimento: 48 mm / diâmetro: 3,00 mm);KG;;1,00;0,20;1,00;1,00;0,60;0,200000;;;;3,00;0,60;;;;;;
;05.005.000030.SER;05.005.000030.SER;Forma para estruturas de concreto com chapa compensada plastificada, e=12mm - montagem;;Forma para estruturas de concreto com chapa compensada plastificada, e=12mm - montagem;m²;1,00;1,00;;1,00;1,00;;Produção horária da equipe:;;1,00;;;0,81;3,03;;;3,84;3,42;7,26
;12.004.000002;05.005.000030.SER;Forma para estruturas de concreto com chapa compensada plastificada, e=12mm - montagem;MAT;Desmoldante de fôrmas para concreto;L;;1,00;0,02;1,00;1,00;0,06;0,020000;;;;3,00;0,06;;;;;;
;01.007.000001;05.005.000030.SER;Forma para estruturas de concreto com chapa compensada plastificada, e=12mm - montagem;MOD;Carpinteiro;H;;1,00;0,36;1,00;1,00;2,42;;0,357900;;;6,77;;2,42;;;;;
;25.007.000003;05.005.000030.SER;Forma para estruturas de concreto com chapa compensada plastificada, e=12mm - montagem;MAT;Prego com cabeça dupla 17 x 27 (comprimento: 62,1 mm / diâmetro da cabeça: 3,0 mm);KG;;1,00;0,04;1,00;1,00;0,12;0,040000;;;;3,00;0,12;;;;;;
;01.001.000003;05.005.000030.SER;Forma para estruturas de concreto com chapa compensada plastificada, e=12mm - montagem;MOD;Ajudante de carpinteiro;H;;1,00;0,09;1,00;1,00;0,61;;0,089400;;;6,77;;0,61;;;;;
;25.007.000008;05.005.000030.SER;Forma para estruturas de concreto com chapa compensada plastificada, e=12mm - montagem;MAT;Prego com cabeça 15 x 15 (comprimento: 34,5 mm / diâmetro: 2,40 mm);KG;;1,00;0,21;1,00;1,00;0,63;0,210000;;;;3,00;0,63;;;;;;
;05.005.000031.SER;05.005.000031.SER;Forma para estruturas de concreto com chapa compensada resinada, e=12mm - montagem;;Forma para estruturas de concreto com chapa compensada resinada, e=12mm - montagem;m²;1,00;1,00;;1,00;1,00;;Produção horária da equipe:;;1,00;;;0,81;3,03;;;3,84;3,42;7,26
;12.004.000002;05.005.000031.SER;Forma para estruturas de concreto com chapa compensada resinada, e=12mm - montagem;MAT;Desmoldante de fôrmas para concreto;L;;1,00;0,02;1,00;1,00;0,06;0,020000;;;;3,00;0,06;;;;;;
;01.007.000001;05.005.000031.SER;Forma para estruturas de concreto com chapa compensada resinada, e=12mm - montagem;MOD;Carpinteiro;H;;1,00;0,36;1,00;1,00;2,42;;0,357900;;;6,77;;2,42;;;;;
;01.001.000003;05.005.000031.SER;Forma para estruturas de concreto com chapa compensada resinada, e=12mm - montagem;MOD;Ajudante de carpinteiro;H;;1,00;0,09;1,00;1,00;0,61;;0,089400;;;6,77;;0,61;;;;;
;25.007.000003;05.005.000031.SER;Forma para estruturas de concreto com chapa compensada resinada, e=12mm - montagem;MAT;Prego com cabeça dupla 17 x 27 (comprimento: 62,1 mm / diâmetro da cabeça: 3,0 mm);KG;;1,00;0,04;1,00;1,00;0,12;0,040000;;;;3,00;0,12;;;;;;
;25.007.000008;05.005.000031.SER;Forma para estruturas de concreto com chapa compensada resinada, e=12mm - montagem;MAT;Prego com cabeça 15 x 15 (comprimento: 34,5 mm / diâmetro: 2,40 mm);KG;;1,00;0,21;1,00;1,00;0,63;0,210000;;;;3,00;0,63;;;;;;
;05.005.000032.SER;05.005.000032.SER;Forma para estruturas de concreto com chapa compensada plastificada, e=12mm - desmontagem;;Forma para estruturas de concreto com chapa compensada plastificada, e=12mm - desmontagem;m²;1,00;1,00;;1,00;1,00;;Produção horária da equipe:;;1,00;;;;1,30;;;1,30;1,16;2,46
;01.007.000001;05.005.000032.SER;Forma para estruturas de concreto com chapa compensada plastificada, e=12mm - desmontagem;MOD;Carpinteiro;H;;1,00;0,15;1,00;1,00;1,04;;0,153300;;;6,77;;1,04;;;;;
;01.001.000003;05.005.000032.SER;Forma para estruturas de concreto com chapa compensada plastificada, e=12mm - desmontagem;MOD;Ajudante de carpinteiro;H;;1,00;0,04;1,00;1,00;0,26;;0,038400;;;6,77;;0,26;;;;;
;05.005.000033.SER;05.005.000033.SER;Forma para estruturas de concreto com chapa compensada resinada, e=12mm - desmontagem;;Forma para estruturas de concreto com chapa compensada resinada, e=12mm - desmontagem;m²;1,00;1,00;;1,00;1,00;;Produção horária da equipe:;;1,00;;;;1,30;;;1,30;1,16;2,46
;01.001.000003;05.005.000033.SER;Forma para estruturas de concreto com chapa compensada resinada, e=12mm - desmontagem;MOD;Ajudante de carpinteiro;H;;1,00;0,04;1,00;1,00;0,26;;0,038400;;;6,77;;0,26;;;;;
;01.007.000001;05.005.000033.SER;Forma para estruturas de concreto com chapa compensada resinada, e=12mm - desmontagem;MOD;Carpinteiro;H;;1,00;0,15;1,00;1,00;1,04;;0,153300;;;6,77;;1,04;;;;;
;05.005.000034.SER;05.005.000034.SER;Forma para pilares, com chapa compensada plastificada, e=12mm - fabricação;;Forma para pilares, com chapa compensada plastificada, e=12mm - fabricação;m²;1,00;1,00;;1,00;1,00;;Produção horária da equipe:;;1,00;;;47,85;10,16;;;58,01;51,73;109,73
;08.005.000013;05.005.000034.SER;Forma para pilares, com chapa compensada plastificada, e=12mm - fabricação;MAT;Sarrafo (seção transversal: 1x3 " / espessura: 25 mm / altura: 75 mm);M;;1,00;8,20;1,00;1,00;24,60;8,200000;;;;3,00;24,60;;;;;;
;25.007.000002;05.005.000034.SER;Forma para pilares, com chapa compensada plastificada, e=12mm - fabricação;MAT;Prego com cabeça 17 x 21 (comprimento: 48 mm / diâmetro: 3,00 mm);KG;;1,00;0,20;1,00;1,00;0,60;0,200000;;;;3,00;0,60;;;;;;
;08.002.000006;05.005.000034.SER;Forma para pilares, com chapa compensada plastificada, e=12mm - fabricação;MAT;Chapa de madeira compensada plastificada (comprimento: 2200 mm / espessura: 12 mm / largura: 1100 mm);M²;;1,00;1,35;1,00;1,00;4,05;1,350000;;;;3,00;4,05;;;;;;
;01.007.000001;05.005.000034.SER;Forma para pilares, com chapa compensada plastificada, e=12mm - fabricação;MOD;Carpinteiro;H;;1,00;1,20;1,00;1,00;8,12;;1,200000;;;6,77;;8,12;;;;;
;08.005.000005;05.005.000034.SER;Forma para pilares, com chapa compensada plastificada, e=12mm - fabricação;MAT;Pontalete (seção transversal: 3x3 " / altura: 75 mm / largura: 75 mm);M;;1,00;6,20;1,00;1,00;18,60;6,200000;;;;3,00;18,60;;;;;;
;01.001.000003;05.005.000034.SER;Forma para pilares, com chapa compensada plastificada, e=12mm - fabricação;MOD;Ajudante de carpinteiro;H;;1,00;0,30;1,00;1,00;2,03;;0,300000;;;6,77;;2,03;;;;;
;05.005.000038.SER;05.005.000038.SER;Forma para pilares, com chapa compensada plastificada, e=12mm - montagem;;Forma para pilares, com chapa compensada plastificada, e=12mm - montagem;m²;1,00;1,00;;1,00;1,00;;Produção horária da equipe:;;1,00;;;0,66;3,32;;;3,98;3,55;7,52
;01.001.000003;05.005.000038.SER;Forma para pilares, com chapa compensada plastificada, e=12mm - montagem;MOD;Ajudante de carpinteiro;H;;1,00;0,10;1,00;1,00;0,66;;0,098000;;;6,77;;0,66;;;;;
;12.004.000002;05.005.000038.SER;Forma para pilares, com chapa compensada plastificada, e=12mm - montagem;MAT;Desmoldante de fôrmas para concreto;L;;1,00;0,02;1,00;1,00;0,06;0,020000;;;;3,00;0,06;;;;;;
;01.007.000001;05.005.000038.SER;Forma para pilares, com chapa compensada plastificada, e=12mm - montagem;MOD;Carpinteiro;H;;1,00;0,39;1,00;1,00;2,65;;0,392000;;;6,77;;2,65;;;;;
;25.007.000003;05.005.000038.SER;Forma para pilares, com chapa compensada plastificada, e=12mm - montagem;MAT;Prego com cabeça dupla 17 x 27 (comprimento: 62,1 mm / diâmetro da cabeça: 3,0 mm);KG;;1,00;0,20;1,00;1,00;0,60;0,200000;;;;3,00;0,60;;;;;;
;05.005.000039.SER;05.005.000039.SER;Forma para pilares, com chapa compensada plastificada, e=12mm - desmontagem;;Forma para pilares, com chapa compensada plastificada, e=12mm - desmontagem;m²;1,00;1,00;;1,00;1,00;;Produção horária da equipe:;;1,00;;;;1,42;;;1,42;1,27;2,69
;01.007.000001;05.005.000039.SER;Forma para pilares, com chapa compensada plastificada, e=12mm - desmontagem;MOD;Carpinteiro;H;;1,00;0,17;1,00;1,00;1,14;;0,168000;;;6,77;;1,14;;;;;
;01.001.000003;05.005.000039.SER;Forma para pilares, com chapa compensada plastificada, e=12mm - desmontagem;MOD;Ajudante de carpinteiro;H;;1,00;0,04;1,00;1,00;0,28;;0,042000;;;6,77;;0,28;;;;;
;05.005.000040.SER;05.005.000040.SER;Forma para pilares, com chapa compensada plastificada, e=12mm;;Forma para pilares, com chapa compensada plastificada, e=12mm;m²;1,00;1,00;;1,00;1,00;;Produção horária da equipe:;;1,00;;;48,51;14,89;;;63,40;56,54;119,94
;12.004.000002;05.005.000040.SER;Forma para pilares, com chapa compensada plastificada, e=12mm;MAT;Desmoldante de fôrmas para concreto;L;;1,00;0,02;1,00;1,00;0,06;0,020000;;;;3,00;0,06;;;;;;
;08.005.000005;05.005.000040.SER;Forma para pilares, com chapa compensada plastificada, e=12mm;MAT;Pontalete (seção transversal: 3x3 " / altura: 75 mm / largura: 75 mm);M;;1,00;6,20;1,00;1,00;18,60;6,200000;;;;3,00;18,60;;;;;;
;08.005.000013;05.005.000040.SER;Forma para pilares, com chapa compensada plastificada, e=12mm;MAT;Sarrafo (seção transversal: 1x3 " / espessura: 25 mm / altura: 75 mm);M;;1,00;8,20;1,00;1,00;24,60;8,200000;;;;3,00;24,60;;;;;;
;25.007.000002;05.005.000040.SER;Forma para pilares, com chapa compensada plastificada, e=12mm;MAT;Prego com cabeça 17 x 21 (comprimento: 48 mm / diâmetro: 3,00 mm);KG;;1,00;0,20;1,00;1,00;0,60;0,200000;;;;3,00;0,60;;;;;;
;25.007.000003;05.005.000040.SER;Forma para pilares, com chapa compensada plastificada, e=12mm;MAT;Prego com cabeça dupla 17 x 27 (comprimento: 62,1 mm / diâmetro da cabeça: 3,0 mm);KG;;1,00;0,20;1,00;1,00;0,60;0,200000;;;;3,00;0,60;;;;;;
;01.001.000003;05.005.000040.SER;Forma para pilares, com chapa compensada plastificada, e=12mm;MOD;Ajudante de carpinteiro;H;;1,00;0,44;1,00;1,00;2,98;;0,440000;;;6,77;;2,98;;;;;
;01.007.000001;05.005.000040.SER;Forma para pilares, com chapa compensada plastificada, e=12mm;MOD;Carpinteiro;H;;1,00;1,76;1,00;1,00;11,92;;1,760000;;;6,77;;11,92;;;;;
;08.002.000006;05.005.000040.SER;Forma para pilares, com chapa compensada plastificada, e=12mm;MAT;Chapa de madeira compensada plastificada (comprimento: 2200 mm / espessura: 12 mm / largura: 1100 mm);M²;;1,00;1,35;1,00;1,00;4,05;1,350000;;;;3,00;4,05;;;;;;
;05.005.000041.SER;05.005.000041.SER;Forma para pilares, com chapa compensada plastificada, e=12mm, 3 aproveitamentos;;Forma para pilares, com chapa compensada plastificada, e=12mm, 3 aproveitamentos;m²;1,00;1,00;;1,00;1,00;;Produção horária da equipe:;;1,00;;;16,59;8,12;;;24,71;22,04;46,75
;12.004.000002;05.005.000041.SER;Forma para pilares, com chapa compensada plastificada, e=12mm, 3 aproveitamentos;MAT;Desmoldante de fôrmas para concreto;L;;1,00;0,02;1,00;1,00;0,06;0,020000;;;;3,00;0,06;;;;;;
;08.005.000005;05.005.000041.SER;Forma para pilares, com chapa compensada plastificada, e=12mm, 3 aproveitamentos;MAT;Pontalete (seção transversal: 3x3 " / altura: 75 mm / largura: 75 mm);M;;1,00;2,06;1,00;1,00;6,19;2,064600;;;;3,00;6,19;;;;;;
;08.005.000013;05.005.000041.SER;Forma para pilares, com chapa compensada plastificada, e=12mm, 3 aproveitamentos;MAT;Sarrafo (seção transversal: 1x3 " / espessura: 25 mm / altura: 75 mm);M;;1,00;2,73;1,00;1,00;8,19;2,730600;;;;3,00;8,19;;;;;;
;25.007.000002;05.005.000041.SER;Forma para pilares, com chapa compensada plastificada, e=12mm, 3 aproveitamentos;MAT;Prego com cabeça 17 x 21 (comprimento: 48 mm / diâmetro: 3,00 mm);KG;;1,00;0,07;1,00;1,00;0,20;0,066600;;;;3,00;0,20;;;;;;
;25.007.000003;05.005.000041.SER;Forma para pilares, com chapa compensada plastificada, e=12mm, 3 aproveitamentos;MAT;Prego com cabeça dupla 17 x 27 (comprimento: 62,1 mm / diâmetro da cabeça: 3,0 mm);KG;;1,00;0,20;1,00;1,00;0,60;0,200000;;;;3,00;0,60;;;;;;
;01.001.000003;05.005.000041.SER;Forma para pilares, com chapa compensada plastificada, e=12mm, 3 aproveitamentos;MOD;Ajudante de carpinteiro;H;;1,00;0,24;1,00;1,00;1,62;;0,239900;;;6,77;;1,62;;;;;
;01.007.000001;05.005.000041.SER;Forma para pilares, com chapa compensada plastificada, e=12mm, 3 aproveitamentos;MOD;Carpinteiro;H;;1,00;0,96;1,00;1,00;6,50;;0,959600;;;6,77;;6,50;;;;;
;08.002.000006;05.005.000041.SER;Forma para pilares, com chapa compensada plastificada, e=12mm, 3 aproveitamentos;MAT;Chapa de madeira compensada plastificada (comprimento: 2200 mm / espessura: 12 mm / largura: 1100 mm);M²;;1,00;0,45;1,00;1,00;1,35;0,449550;;;;3,00;1,35;;;;;;
;05.005.000042.SER;05.005.000042.SER;Forma para pilares, com chapa compensada plastificada, e=12mm, 5 aproveitamentos;;Forma para pilares, com chapa compensada plastificada, e=12mm, 5 aproveitamentos;m²;1,00;1,00;;1,00;1,00;;Produção horária da equipe:;;1,00;;;10,23;6,77;;;17,00;15,16;32,16
;12.004.000002;05.005.000042.SER;Forma para pilares, com chapa compensada plastificada, e=12mm, 5 aproveitamentos;MAT;Desmoldante de fôrmas para concreto;L;;1,00;0,02;1,00;1,00;0,06;0,020000;;;;3,00;0,06;;;;;;
;08.005.000005;05.005.000042.SER;Forma para pilares, com chapa compensada plastificada, e=12mm, 5 aproveitamentos;MAT;Pontalete (seção transversal: 3x3 " / altura: 75 mm / largura: 75 mm);M;;1,00;1,24;1,00;1,00;3,72;1,240000;;;;3,00;3,72;;;;;;
;08.005.000013;05.005.000042.SER;Forma para pilares, com chapa compensada plastificada, e=12mm, 5 aproveitamentos;MAT;Sarrafo (seção transversal: 1x3 " / espessura: 25 mm / altura: 75 mm);M;;1,00;1,64;1,00;1,00;4,92;1,640000;;;;3,00;4,92;;;;;;
;25.007.000002;05.005.000042.SER;Forma para pilares, com chapa compensada plastificada, e=12mm, 5 aproveitamentos;MAT;Prego com cabeça 17 x 21 (comprimento: 48 mm / diâmetro: 3,00 mm);KG;;1,00;0,04;1,00;1,00;0,12;0,040000;;;;3,00;0,12;;;;;;
;25.007.000003;05.005.000042.SER;Forma para pilares, com chapa compensada plastificada, e=12mm, 5 aproveitamentos;MAT;Prego com cabeça dupla 17 x 27 (comprimento: 62,1 mm / diâmetro da cabeça: 3,0 mm);KG;;1,00;0,20;1,00;1,00;0,60;0,200000;;;;3,00;0,60;;;;;;
;01.001.000003;05.005.000042.SER;Forma para pilares, com chapa compensada plastificada, e=12mm, 5 aproveitamentos;MOD;Ajudante de carpinteiro;H;;1,00;0,20;1,00;1,00;1,35;;0,200000;;;6,77;;1,35;;;;;
;01.007.000001;05.005.000042.SER;Forma para pilares, com chapa compensada plastificada, e=12mm, 5 aproveitamentos;MOD;Carpinteiro;H;;1,00;0,80;1,00;1,00;5,42;;0,800000;;;6,77;;5,42;;;;;
;08.002.000006;05.005.000042.SER;Forma para pilares, com chapa compensada plastificada, e=12mm, 5 aproveitamentos;MAT;Chapa de madeira compensada plastificada (comprimento: 2200 mm / espessura: 12 mm / largura: 1100 mm);M²;;1,00;0,27;1,00;1,00;0,81;0,270000;;;;3,00;0,81;;;;;;
;05.005.000045.SER;05.005.000045.SER;Forma para vigas, com chapa compensada plastificada, e=12mm - fabricação;;Forma para vigas, com chapa compensada plastificada, e=12mm - fabricação;m²;1,00;1,00;;1,00;1,00;;Produção horária da equipe:;;1,00;;;25,80;10,16;;;35,96;32,06;68,02
;25.007.000002;05.005.000045.SER;Forma para vigas, com chapa compensada plastificada, e=12mm - fabricação;MAT;Prego com cabeça 17 x 21 (comprimento: 48 mm / diâmetro: 3,00 mm);KG;;1,00;0,20;1,00;1,00;0,60;0,200000;;;;3,00;0,60;;;;;;
;08.005.000013;05.005.000045.SER;Forma para vigas, com chapa compensada plastificada, e=12mm - fabricação;MAT;Sarrafo (seção transversal: 1x3 " / espessura: 25 mm / altura: 75 mm);M;;1,00;4,00;1,00;1,00;12,00;4,000000;;;;3,00;12,00;;;;;;
;08.002.000006;05.005.000045.SER;Forma para vigas, com chapa compensada plastificada, e=12mm - fabricação;MAT;Chapa de madeira compensada plastificada (comprimento: 2200 mm / espessura: 12 mm / largura: 1100 mm);M²;;1,00;1,20;1,00;1,00;3,60;1,200000;;;;3,00;3,60;;;;;;
;01.001.000003;05.005.000045.SER;Forma para vigas, com chapa compensada plastificada, e=12mm - fabricação;MOD;Ajudante de carpinteiro;H;;1,00;0,30;1,00;1,00;2,03;;0,300000;;;6,77;;2,03;;;;;
;01.007.000001;05.005.000045.SER;Forma para vigas, com chapa compensada plastificada, e=12mm - fabricação;MOD;Carpinteiro;H;;1,00;1,20;1,00;1,00;8,12;;1,200000;;;6,77;;8,12;;;;;
;08.005.000005;05.005.000045.SER;Forma para vigas, com chapa compensada plastificada, e=12mm - fabricação;MAT;Pontalete (seção transversal: 3x3 " / altura: 75 mm / largura: 75 mm);M;;1,00;3,20;1,00;1,00;9,60;3,200000;;;;3,00;9,60;;;;;;
;05.005.000049.SER;05.005.000049.SER;Forma para vigas, com chapa compensada plastificada, e=12mm - montagem;;Forma para vigas, com chapa compensada plastificada, e=12mm - montagem;m²;1,00;1,00;;1,00;1,00;;Produção horária da equipe:;;1,00;;;0,36;4,69;;;5,05;4,50;9,56
;25.007.000003;05.005.000049.SER;Forma para vigas, com chapa compensada plastificada, e=12mm - montagem;MAT;Prego com cabeça dupla 17 x 27 (comprimento: 62,1 mm / diâmetro da cabeça: 3,0 mm);KG;;1,00;0,10;1,00;1,00;0,30;0,100000;;;;3,00;0,30;;;;;;
;01.001.000003;05.005.000049.SER;Forma para vigas, com chapa compensada plastificada, e=12mm - montagem;MOD;Ajudante de carpinteiro;H;;1,00;0,14;1,00;1,00;0,94;;0,139000;;;6,77;;0,94;;;;;
;12.004.000002;05.005.000049.SER;Forma para vigas, com chapa compensada plastificada, e=12mm - montagem;MAT;Desmoldante de fôrmas para concreto;L;;1,00;0,02;1,00;1,00;0,06;0,020000;;;;3,00;0,06;;;;;;
;01.007.000001;05.005.000049.SER;Forma para vigas, com chapa compensada plastificada, e=12mm - montagem;MOD;Carpinteiro;H;;1,00;0,55;1,00;1,00;3,75;;0,554000;;;6,77;;3,75;;;;;
;05.005.000050.SER;05.005.000050.SER;Forma para vigas, com chapa compensada plastificada, e=12mm - desmontagem;;Forma para vigas, com chapa compensada plastificada, e=12mm - desmontagem;m²;1,00;1,00;;1,00;1,00;;Produção horária da equipe:;;1,00;;;;2,01;;;2,01;1,79;3,80
;01.007.000001;05.005.000050.SER;Forma para vigas, com chapa compensada plastificada, e=12mm - desmontagem;MOD;Carpinteiro;H;;1,00;0,24;1,00;1,00;1,61;;0,238000;;;6,77;;1,61;;;;;
;01.001.000003;05.005.000050.SER;Forma para vigas, com chapa compensada plastificada, e=12mm - desmontagem;MOD;Ajudante de carpinteiro;H;;1,00;0,06;1,00;1,00;0,40;;0,059000;;;6,77;;0,40;;;;;
;05.005.000051.SER;05.005.000051.SER;Forma para lajes, com chapa compensada plastificada, e=12mm - fabricação;;Forma para lajes, com chapa compensada plastificada, e=12mm - fabricação;m²;1,00;1,00;;1,00;1,00;;Produção horária da equipe:;;1,00;;;15,45;10,16;;;25,61;22,83;48,44
;01.007.000001;05.005.000051.SER;Forma para lajes, com chapa compensada plastificada, e=12mm - fabricação;MOD;Carpinteiro;H;;1,00;1,20;1,00;1,00;8,12;;1,200000;;;6,77;;8,12;;;;;
;08.005.000005;05.005.000051.SER;Forma para lajes, com chapa compensada plastificada, e=12mm - fabricação;MAT;Pontalete (seção transversal: 3x3 " / altura: 75 mm / largura: 75 mm);M;;1,00;2,60;1,00;1,00;7,80;2,600000;;;;3,00;7,80;;;;;;
;08.005.000015;05.005.000051.SER;Forma para lajes, com chapa compensada plastificada, e=12mm - fabricação;MAT;Tábua de cedrinho (espessura: 25 mm / largura: 200 mm / seção transversal: 1x8");M;;1,00;1,30;1,00;1,00;3,90;1,300000;;;;3,00;3,90;;;;;;
;01.001.000003;05.005.000051.SER;Forma para lajes, com chapa compensada plastificada, e=12mm - fabricação;MOD;Ajudante de carpinteiro;H;;1,00;0,30;1,00;1,00;2,03;;0,300000;;;6,77;;2,03;;;;;
;08.002.000006;05.005.000051.SER;Forma para lajes, com chapa compensada plastificada, e=12mm - fabricação;MAT;Chapa de madeira compensada plastificada (comprimento: 2200 mm / espessura: 12 mm / largura: 1100 mm);M²;;1,00;1,25;1,00;1,00;3,75;1,250000;;;;3,00;3,75;;;;;;
;05.005.000055.SER;05.005.000055.SER;Forma para lajes, com chapa compensada plastificada, e=12mm - montagem;;Forma para lajes, com chapa compensada plastificada, e=12mm - montagem;m²;1,00;1,00;;1,00;1,00;;Produção horária da equipe:;;1,00;;;0,96;2,51;;;3,47;3,10;6,57
;12.004.000002;05.005.000055.SER;Forma para lajes, com chapa compensada plastificada, e=12mm - montagem;MAT;Desmoldante de fôrmas para concreto;L;;1,00;0,02;1,00;1,00;0,06;0,020000;;;;3,00;0,06;;;;;;
;01.001.000003;05.005.000055.SER;Forma para lajes, com chapa compensada plastificada, e=12mm - montagem;MOD;Ajudante de carpinteiro;H;;1,00;0,07;1,00;1,00;0,50;;0,074000;;;6,77;;0,50;;;;;
;25.007.000008;05.005.000055.SER;Forma para lajes, com chapa compensada plastificada, e=12mm - montagem;MAT;Prego com cabeça 15 x 15 (comprimento: 34,5 mm / diâmetro: 2,40 mm);KG;;1,00;0,30;1,00;1,00;0,90;0,300000;;;;3,00;0,90;;;;;;
;01.007.000001;05.005.000055.SER;Forma para lajes, com chapa compensada plastificada, e=12mm - montagem;MOD;Carpinteiro;H;;1,00;0,30;1,00;1,00;2,01;;0,297000;;;6,77;;2,01;;;;;
;05.005.000056.SER;05.005.000056.SER;Forma para lajes, com chapa compensada plastificada, e=12mm - desmontagem;;Forma para lajes, com chapa compensada plastificada, e=12mm - desmontagem;m²;1,00;1,00;;1,00;1,00;;Produção horária da equipe:;;1,00;;;;1,08;;;1,08;0,96;2,04
;01.007.000001;05.005.000056.SER;Forma para lajes, com chapa compensada plastificada, e=12mm - desmontagem;MOD;Carpinteiro;H;;1,00;0,13;1,00;1,00;0,86;;0,127000;;;6,77;;0,86;;;;;
;01.001.000003;05.005.000056.SER;Forma para lajes, com chapa compensada plastificada, e=12mm - desmontagem;MOD;Ajudante de carpinteiro;H;;1,00;0,03;1,00;1,00;0,22;;0,032000;;;6,77;;0,22;;;;;
;05.005.000057.SER;05.005.000057.SER;Forma para escadas, com chapa compensada plastificada, e=12mm - fabricação;;Forma para escadas, com chapa compensada plastificada, e=12mm - fabricação;m²;1,00;1,00;;1,00;1,00;;Produção horária da equipe:;;1,00;;;37,20;10,16;;;47,36;42,23;89,58
;25.007.000002;05.005.000057.SER;Forma para escadas, com chapa compensada plastificada, e=12mm - fabricação;MAT;Prego com cabeça 17 x 21 (comprimento: 48 mm / diâmetro: 3,00 mm);KG;;1,00;0,20;1,00;1,00;0,60;0,200000;;;;3,00;0,60;;;;;;
;08.005.000015;05.005.000057.SER;Forma para escadas, com chapa compensada plastificada, e=12mm - fabricação;MAT;Tábua de cedrinho (espessura: 25 mm / largura: 200 mm / seção transversal: 1x8");M;;1,00;2,20;1,00;1,00;6,60;2,200000;;;;3,00;6,60;;;;;;
;01.007.000001;05.005.000057.SER;Forma para escadas, com chapa compensada plastificada, e=12mm - fabricação;MOD;Carpinteiro;H;;1,00;1,20;1,00;1,00;8,12;;1,200000;;;6,77;;8,12;;;;;
;08.002.000006;05.005.000057.SER;Forma para escadas, com chapa compensada plastificada, e=12mm - fabricação;MAT;Chapa de madeira compensada plastificada (comprimento: 2200 mm / espessura: 12 mm / largura: 1100 mm);M²;;1,00;1,20;1,00;1,00;3,60;1,200000;;;;3,00;3,60;;;;;;
;01.001.000003;05.005.000057.SER;Forma para escadas, com chapa compensada plastificada, e=12mm - fabricação;MOD;Ajudante de carpinteiro;H;;1,00;0,30;1,00;1,00;2,03;;0,300000;;;6,77;;2,03;;;;;
;08.005.000005;05.005.000057.SER;Forma para escadas, com chapa compensada plastificada, e=12mm - fabricação;MAT;Pontalete (seção transversal: 3x3 " / altura: 75 mm / largura: 75 mm);M;;1,00;8,80;1,00;1,00;26,40;8,800000;;;;3,00;26,40;;;;;;
;05.005.000061.SER;05.005.000061.SER;Forma para escadas, com chapa compensada plastificada, e=12mm - montagem;;Forma para escadas, com chapa compensada plastificada, e=12mm - montagem;m²;1,00;1,00;;1,00;1,00;;Produção horária da equipe:;;1,00;;;0,81;9,74;;;10,55;9,40;19,95
;25.007.000008;05.005.000061.SER;Forma para escadas, com chapa compensada plastificada, e=12mm - montagem;MAT;Prego com cabeça 15 x 15 (comprimento: 34,5 mm / diâmetro: 2,40 mm);KG;;1,00;0,05;1,00;1,00;0,15;0,050000;;;;3,00;0,15;;;;;;
;01.001.000003;05.005.000061.SER;Forma para escadas, com chapa compensada plastificada, e=12mm - montagem;MOD;Ajudante de carpinteiro;H;;1,00;0,29;1,00;1,00;1,95;;0,288000;;;6,77;;1,95;;;;;
;25.007.000003;05.005.000061.SER;Forma para escadas, com chapa compensada plastificada, e=12mm - montagem;MAT;Prego com cabeça dupla 17 x 27 (comprimento: 62,1 mm / diâmetro da cabeça: 3,0 mm);KG;;1,00;0,20;1,00;1,00;0,60;0,200000;;;;3,00;0,60;;;;;;
;12.004.000002;05.005.000061.SER;Forma para escadas, com chapa compensada plastificada, e=12mm - montagem;MAT;Desmoldante de fôrmas para concreto;L;;1,00;0,02;1,00;1,00;0,06;0,020000;;;;3,00;0,06;;;;;;
;01.007.000001;05.005.000061.SER;Forma para escadas, com chapa compensada plastificada, e=12mm - montagem;MOD;Carpinteiro;H;;1,00;1,15;1,00;1,00;7,79;;1,150000;;;6,77;;7,79;;;;;
;05.005.000062.SER;05.005.000062.SER;Forma para escadas, com chapa compensada plastificada, e=12mm - desmontagem;;Forma para escadas, com chapa compensada plastificada, e=12mm - desmontagem;m²;1,00;1,00;;1,00;1,00;;Produção horária da equipe:;;1,00;;;;4,18;;;4,18;3,73;7,91
;01.007.000001;05.005.000062.SER;Forma para escadas, com chapa compensada plastificada, e=12mm - desmontagem;MOD;Carpinteiro;H;;1,00;0,49;1,00;1,00;3,34;;0,494000;;;6,77;;3,34;;;;;
;01.001.000003;05.005.000062.SER;Forma para escadas, com chapa compensada plastificada, e=12mm - desmontagem;MOD;Ajudante de carpinteiro;H;;1,00;0,12;1,00;1,00;0,84;;0,124000;;;6,77;;0,84;;;;;
;05.005.000063.SER;05.005.000063.SER;Forma para pilares, com chapa compensada plastificada, e=12mm, pré fabricada - montagem;;Forma para pilares, com chapa compensada plastificada, e=12mm, pré fabricada - montagem;m²;1,00;1,00;;1,00;1,00;;Produção horária da equipe:;;1,00;;;0,36;2,50;;;2,86;2,55;5,42
;25.007.000003;05.005.000063.SER;Forma para pilares, com chapa compensada plastificada, e=12mm, pré fabricada - montagem;MAT;Prego com cabeça dupla 17 x 27 (comprimento: 62,1 mm / diâmetro da cabeça: 3,0 mm);KG;;1,00;0,10;1,00;1,00;0,30;0,100000;;;;3,00;0,30;;;;;;
;12.004.000002;05.005.000063.SER;Forma para pilares, com chapa compensada plastificada, e=12mm, pré fabricada - montagem;MAT;Desmoldante de fôrmas para concreto;L;;1,00;0,02;1,00;1,00;0,06;0,020000;;;;3,00;0,06;;;;;;
;01.007.000001;05.005.000063.SER;Forma para pilares, com chapa compensada plastificada, e=12mm, pré fabricada - montagem;MOD;Carpinteiro;H;;1,00;0,30;1,00;1,00;2,03;;0,300000;;;6,77;;2,03;;;;;
;01.001.000003;05.005.000063.SER;Forma para pilares, com chapa compensada plastificada, e=12mm, pré fabricada - montagem;MOD;Ajudante de carpinteiro;H;;1,00;0,07;1,00;1,00;0,47;;0,070000;;;6,77;;0,47;;;;;
;05.005.000064.SER;05.005.000064.SER;Forma para vigas, com chapa compensada plastificada, e=12mm, pré fabricada - montagem;;Forma para vigas, com chapa compensada plastificada, e=12mm, pré fabricada - montagem;m²;1,00;1,00;;1,00;1,00;;Produção horária da equipe:;;1,00;;;0,36;4,69;;;5,05;4,50;9,56
;12.004.000002;05.005.000064.SER;Forma para vigas, com chapa compensada plastificada, e=12mm, pré fabricada - montagem;MAT;Desmoldante de fôrmas para concreto;L;;1,00;0,02;1,00;1,00;0,06;0,020000;;;;3,00;0,06;;;;;;
;25.007.000003;05.005.000064.SER;Forma para vigas, com chapa compensada plastificada, e=12mm, pré fabricada - montagem;MAT;Prego com cabeça dupla 17 x 27 (comprimento: 62,1 mm / diâmetro da cabeça: 3,0 mm);KG;;1,00;0,10;1,00;1,00;0,30;0,100000;;;;3,00;0,30;;;;;;
;01.007.000001;05.005.000064.SER;Forma para vigas, com chapa compensada plastificada, e=12mm, pré fabricada - montagem;MOD;Carpinteiro;H;;1,00;0,55;1,00;1,00;3,75;;0,554000;;;6,77;;3,75;;;;;
;01.001.000003;05.005.000064.SER;Forma para vigas, com chapa compensada plastificada, e=12mm, pré fabricada - montagem;MOD;Ajudante de carpinteiro;H;;1,00;0,14;1,00;1,00;0,94;;0,139000;;;6,77;;0,94;;;;;
;05.005.000065.SER;05.005.000065.SER;Forma para lajes, com chapa compensada plastificada, e=12mm, pré fabricada - montagem;;Forma para lajes, com chapa compensada plastificada, e=12mm, pré fabricada - montagem;m²;1,00;1,00;;1,00;1,00;;Produção horária da equipe:;;1,00;;;0,12;2,51;;;2,63;2,35;4,98
;01.001.000003;05.005.000065.SER;Forma para lajes, com chapa compensada plastificada, e=12mm, pré fabricada - montagem;MOD;Ajudante de carpinteiro;H;;1,00;0,07;1,00;1,00;0,50;;0,074000;;;6,77;;0,50;;;;;
;12.004.000002;05.005.000065.SER;Forma para lajes, com chapa compensada plastificada, e=12mm, pré fabricada - montagem;MAT;Desmoldante de fôrmas para concreto;L;;1,00;0,02;1,00;1,00;0,06;0,020000;;;;3,00;0,06;;;;;;
;01.007.000001;05.005.000065.SER;Forma para lajes, com chapa compensada plastificada, e=12mm, pré fabricada - montagem;MOD;Carpinteiro;H;;1,00;0,30;1,00;1,00;2,01;;0,297000;;;6,77;;2,01;;;;;
;25.007.000008;05.005.000065.SER;Forma para lajes, com chapa compensada plastificada, e=12mm, pré fabricada - montagem;MAT;Prego com cabeça 15 x 15 (comprimento: 34,5 mm / diâmetro: 2,40 mm);KG;;1,00;0,02;1,00;1,00;0,06;0,020000;;;;3,00;0,06;;;;;;
;05.005.000066.SER;05.005.000066.SER;Forma para escadas, com chapa compensada plastificada, e=12mm, pré fabricada - montagem;;Forma para escadas, com chapa compensada plastificada, e=12mm, pré fabricada - montagem;m²;1,00;1,00;;1,00;1,00;;Produção horária da equipe:;;1,00;;;0,81;9,74;;;10,55;9,40;19,95
;01.007.000001;05.005.000066.SER;Forma para escadas, com chapa compensada plastificada, e=12mm, pré fabricada - montagem;MOD;Carpinteiro;H;;1,00;1,15;1,00;1,00;7,79;;1,150000;;;6,77;;7,79;;;;;
;12.004.000002;05.005.000066.SER;Forma para escadas, com chapa compensada plastificada, e=12mm, pré fabricada - montagem;MAT;Desmoldante de fôrmas para concreto;L;;1,00;0,02;1,00;1,00;0,06;0,020000;;;;3,00;0,06;;;;;;
;01.001.000003;05.005.000066.SER;Forma para escadas, com chapa compensada plastificada, e=12mm, pré fabricada - montagem;MOD;Ajudante de carpinteiro;H;;1,00;0,29;1,00;1,00;1,95;;0,288000;;;6,77;;1,95;;;;;
;25.007.000003;05.005.000066.SER;Forma para escadas, com chapa compensada plastificada, e=12mm, pré fabricada - montagem;MAT;Prego com cabeça dupla 17 x 27 (comprimento: 62,1 mm / diâmetro da cabeça: 3,0 mm);KG;;1,00;0,20;1,00;1,00;0,60;0,200000;;;;3,00;0,60;;;;;;
;25.007.000008;05.005.000066.SER;Forma para escadas, com chapa compensada plastificada, e=12mm, pré fabricada - montagem;MAT;Prego com cabeça 15 x 15 (comprimento: 34,5 mm / diâmetro: 2,40 mm);KG;;1,00;0,05;1,00;1,00;0,15;0,050000;;;;3,00;0,15;;;;;;
;05.005.000067.SER;05.005.000067.SER;Forma para vigas, com chapa compensada plastificada, e=12mm;;Forma para vigas, com chapa compensada plastificada, e=12mm;m²;1,00;1,00;;1,00;1,00;;Produção horária da equipe:;;1,00;;;26,16;16,86;;;43,02;38,36;81,38
;12.004.000002;05.005.000067.SER;Forma para vigas, com chapa compensada plastificada, e=12mm;MAT;Desmoldante de fôrmas para concreto;L;;1,00;0,02;1,00;1,00;0,06;0,020000;;;;3,00;0,06;;;;;;
;08.005.000005;05.005.000067.SER;Forma para vigas, com chapa compensada plastificada, e=12mm;MAT;Pontalete (seção transversal: 3x3 " / altura: 75 mm / largura: 75 mm);M;;1,00;3,20;1,00;1,00;9,60;3,200000;;;;3,00;9,60;;;;;;
;08.005.000013;05.005.000067.SER;Forma para vigas, com chapa compensada plastificada, e=12mm;MAT;Sarrafo (seção transversal: 1x3 " / espessura: 25 mm / altura: 75 mm);M;;1,00;4,00;1,00;1,00;12,00;4,000000;;;;3,00;12,00;;;;;;
;25.007.000002;05.005.000067.SER;Forma para vigas, com chapa compensada plastificada, e=12mm;MAT;Prego com cabeça 17 x 21 (comprimento: 48 mm / diâmetro: 3,00 mm);KG;;1,00;0,20;1,00;1,00;0,60;0,200000;;;;3,00;0,60;;;;;;
;25.007.000003;05.005.000067.SER;Forma para vigas, com chapa compensada plastificada, e=12mm;MAT;Prego com cabeça dupla 17 x 27 (comprimento: 62,1 mm / diâmetro da cabeça: 3,0 mm);KG;;1,00;0,10;1,00;1,00;0,30;0,100000;;;;3,00;0,30;;;;;;
;01.001.000003;05.005.000067.SER;Forma para vigas, com chapa compensada plastificada, e=12mm;MOD;Ajudante de carpinteiro;H;;1,00;0,50;1,00;1,00;3,37;;0,498000;;;6,77;;3,37;;;;;
;01.007.000001;05.005.000067.SER;Forma para vigas, com chapa compensada plastificada, e=12mm;MOD;Carpinteiro;H;;1,00;1,99;1,00;1,00;13,49;;1,992000;;;6,77;;13,49;;;;;
;08.002.000006;05.005.000067.SER;Forma para vigas, com chapa compensada plastificada, e=12mm;MAT;Chapa de madeira compensada plastificada (comprimento: 2200 mm / espessura: 12 mm / largura: 1100 mm);M²;;1,00;1,20;1,00;1,00;3,60;1,200000;;;;3,00;3,60;;;;;;
;05.005.000068.SER;05.005.000068.SER;Forma para vigas, com chapa compensada plastificada, e=12mm, 3 aproveitamentos;;Forma para vigas, com chapa compensada plastificada, e=12mm, 3 aproveitamentos;m²;1,00;1,00;;1,00;1,00;;Produção horária da equipe:;;1,00;;;8,95;10,08;;;19,04;16,97;36,01
;12.004.000002;05.005.000068.SER;Forma para vigas, com chapa compensada plastificada, e=12mm, 3 aproveitamentos;MAT;Desmoldante de fôrmas para concreto;L;;1,00;0,02;1,00;1,00;0,06;0,020000;;;;3,00;0,06;;;;;;
;08.005.000005;05.005.000068.SER;Forma para vigas, com chapa compensada plastificada, e=12mm, 3 aproveitamentos;MAT;Pontalete (seção transversal: 3x3 " / altura: 75 mm / largura: 75 mm);M;;1,00;1,07;1,00;1,00;3,20;1,065600;;;;3,00;3,20;;;;;;
;08.005.000013;05.005.000068.SER;Forma para vigas, com chapa compensada plastificada, e=12mm, 3 aproveitamentos;MAT;Sarrafo (seção transversal: 1x3 " / espessura: 25 mm / altura: 75 mm);M;;1,00;1,33;1,00;1,00;4,00;1,332000;;;;3,00;4,00;;;;;;
;25.007.000002;05.005.000068.SER;Forma para vigas, com chapa compensada plastificada, e=12mm, 3 aproveitamentos;MAT;Prego com cabeça 17 x 21 (comprimento: 48 mm / diâmetro: 3,00 mm);KG;;1,00;0,07;1,00;1,00;0,20;0,066600;;;;3,00;0,20;;;;;;
;25.007.000003;05.005.000068.SER;Forma para vigas, com chapa compensada plastificada, e=12mm, 3 aproveitamentos;MAT;Prego com cabeça dupla 17 x 27 (comprimento: 62,1 mm / diâmetro da cabeça: 3,0 mm);KG;;1,00;0,10;1,00;1,00;0,30;0,100000;;;;3,00;0,30;;;;;;
;01.001.000003;05.005.000068.SER;Forma para vigas, com chapa compensada plastificada, e=12mm, 3 aproveitamentos;MOD;Ajudante de carpinteiro;H;;1,00;0,30;1,00;1,00;2,02;;0,297900;;;6,77;;2,02;;;;;
;01.007.000001;05.005.000068.SER;Forma para vigas, com chapa compensada plastificada, e=12mm, 3 aproveitamentos;MOD;Carpinteiro;H;;1,00;1,19;1,00;1,00;8,07;;1,191600;;;6,77;;8,07;;;;;
;08.002.000006;05.005.000068.SER;Forma para vigas, com chapa compensada plastificada, e=12mm, 3 aproveitamentos;MAT;Chapa de madeira compensada plastificada (comprimento: 2200 mm / espessura: 12 mm / largura: 1100 mm);M²;;1,00;0,40;1,00;1,00;1,20;0,399600;;;;3,00;1,20;;;;;;
;05.005.000069.SER;05.005.000069.SER;Forma para vigas, com chapa compensada plastificada, e=12mm, 5 reaproveitamentos;;Forma para vigas, com chapa compensada plastificada, e=12mm, 5 reaproveitamentos;m²;1,00;1,00;;1,00;1,00;;Produção horária da equipe:;;1,00;;;5,52;8,73;;;14,25;12,71;26,96
;12.004.000002;05.005.000069.SER;Forma para vigas, com chapa compensada plastificada, e=12mm, 5 reaproveitamentos;MAT;Desmoldante de fôrmas para concreto;L;;1,00;0,02;1,00;1,00;0,06;0,020000;;;;3,00;0,06;;;;;;
;08.005.000005;05.005.000069.SER;Forma para vigas, com chapa compensada plastificada, e=12mm, 5 reaproveitamentos;MAT;Pontalete (seção transversal: 3x3 " / altura: 75 mm / largura: 75 mm);M;;1,00;0,64;1,00;1,00;1,92;0,640000;;;;3,00;1,92;;;;;;
;08.005.000013;05.005.000069.SER;Forma para vigas, com chapa compensada plastificada, e=12mm, 5 reaproveitamentos;MAT;Sarrafo (seção transversal: 1x3 " / espessura: 25 mm / altura: 75 mm);M;;1,00;0,80;1,00;1,00;2,40;0,800000;;;;3,00;2,40;;;;;;
;25.007.000002;05.005.000069.SER;Forma para vigas, com chapa compensada plastificada, e=12mm, 5 reaproveitamentos;MAT;Prego com cabeça 17 x 21 (comprimento: 48 mm / diâmetro: 3,00 mm);KG;;1,00;0,04;1,00;1,00;0,12;0,040000;;;;3,00;0,12;;;;;;
;25.007.000003;05.005.000069.SER;Forma para vigas, com chapa compensada plastificada, e=12mm, 5 reaproveitamentos;MAT;Prego com cabeça dupla 17 x 27 (comprimento: 62,1 mm / diâmetro da cabeça: 3,0 mm);KG;;1,00;0,10;1,00;1,00;0,30;0,100000;;;;3,00;0,30;;;;;;
;01.001.000003;05.005.000069.SER;Forma para vigas, com chapa compensada plastificada, e=12mm, 5 reaproveitamentos;MOD;Ajudante de carpinteiro;H;;1,00;0,26;1,00;1,00;1,75;;0,258000;;;6,77;;1,75;;;;;
;01.007.000001;05.005.000069.SER;Forma para vigas, com chapa compensada plastificada, e=12mm, 5 reaproveitamentos;MOD;Carpinteiro;H;;1,00;1,03;1,00;1,00;6,99;;1,032000;;;6,77;;6,99;;;;;
;08.002.000006;05.005.000069.SER;Forma para vigas, com chapa compensada plastificada, e=12mm, 5 reaproveitamentos;MAT;Chapa de madeira compensada plastificada (comprimento: 2200 mm / espessura: 12 mm / largura: 1100 mm);M²;;1,00;0,24;1,00;1,00;0,72;0,240000;;;;3,00;0,72;;;;;;
;05.005.000072.SER;05.005.000072.SER;Forma para pilares, com chapa compensada plastificada, e=12mm, pré fabricada - desmontagem;;Forma para pilares, com chapa compensada plastificada, e=12mm, pré fabricada - desmontagem;m²;1,00;1,00;;1,00;1,00;;Produção horária da equipe:;;1,00;;;;1,42;;;1,42;1,27;2,69
;01.007.000001;05.005.000072.SER;Forma para pilares, com chapa compensada plastificada, e=12mm, pré fabricada - desmontagem;MOD;Carpinteiro;H;;1,00;0,17;1,00;1,00;1,14;;0,168000;;;6,77;;1,14;;;;;
;01.001.000003;05.005.000072.SER;Forma para pilares, com chapa compensada plastificada, e=12mm, pré fabricada - desmontagem;MOD;Ajudante de carpinteiro;H;;1,00;0,04;1,00;1,00;0,28;;0,042000;;;6,77;;0,28;;;;;
;05.005.000073.SER;05.005.000073.SER;Forma para vigas, com chapa compensada plastificada, e=12mm, pré fabricada - desmontagem;;Forma para vigas, com chapa compensada plastificada, e=12mm, pré fabricada - desmontagem;m²;1,00;1,00;;1,00;1,00;;Produção horária da equipe:;;1,00;;;;2,01;;;2,01;1,79;3,80
;01.007.000001;05.005.000073.SER;Forma para vigas, com chapa compensada plastificada, e=12mm, pré fabricada - desmontagem;MOD;Carpinteiro;H;;1,00;0,24;1,00;1,00;1,61;;0,238000;;;6,77;;1,61;;;;;
;01.001.000003;05.005.000073.SER;Forma para vigas, com chapa compensada plastificada, e=12mm, pré fabricada - desmontagem;MOD;Ajudante de carpinteiro;H;;1,00;0,06;1,00;1,00;0,40;;0,059000;;;6,77;;0,40;;;;;
;05.005.000074.SER;05.005.000074.SER;Forma para lajes, com chapa compensada plastificada, e=12mm, pré fabricada - desmontagem;;Forma para lajes, com chapa compensada plastificada, e=12mm, pré fabricada - desmontagem;m²;1,00;1,00;;1,00;1,00;;Produção horária da equipe:;;1,00;;;;1,08;;;1,08;0,96;2,04
;01.007.000001;05.005.000074.SER;Forma para lajes, com chapa compensada plastificada, e=12mm, pré fabricada - desmontagem;MOD;Carpinteiro;H;;1,00;0,13;1,00;1,00;0,86;;0,127000;;;6,77;;0,86;;;;;
;01.001.000003;05.005.000074.SER;Forma para lajes, com chapa compensada plastificada, e=12mm, pré fabricada - desmontagem;MOD;Ajudante de carpinteiro;H;;1,00;0,03;1,00;1,00;0,22;;0,032000;;;6,77;;0,22;;;;;
;05.005.000075.SER;05.005.000075.SER;Forma para escadas, com chapa compensada plastificada, e=12mm, pré fabricada - desmontagem;;Forma para escadas, com chapa compensada plastificada, e=12mm, pré fabricada - desmontagem;m²;1,00;1,00;;1,00;1,00;;Produção horária da equipe:;;1,00;;;;4,18;;;4,18;3,73;7,91
;01.007.000001;05.005.000075.SER;Forma para escadas, com chapa compensada plastificada, e=12mm, pré fabricada - desmontagem;MOD;Carpinteiro;H;;1,00;0,49;1,00;1,00;3,34;;0,494000;;;6,77;;3,34;;;;;
;01.001.000003;05.005.000075.SER;Forma para escadas, com chapa compensada plastificada, e=12mm, pré fabricada - desmontagem;MOD;Ajudante de carpinteiro;H;;1,00;0,12;1,00;1,00;0,84;;0,124000;;;6,77;;0,84;;;;;
;05.005.000077.SER;05.005.000077.SER;Forma para lajes, com chapa compensada plastificada, e=12mm;;Forma para lajes, com chapa compensada plastificada, e=12mm;m²;1,00;1,00;;1,00;1,00;;Produção horária da equipe:;;1,00;;;16,41;13,74;;;30,15;26,89;57,04
;12.004.000002;05.005.000077.SER;Forma para lajes, com chapa compensada plastificada, e=12mm;MAT;Desmoldante de fôrmas para concreto;L;;1,00;0,02;1,00;1,00;0,06;0,020000;;;;3,00;0,06;;;;;;
;08.005.000005;05.005.000077.SER;Forma para lajes, com chapa compensada plastificada, e=12mm;MAT;Pontalete (seção transversal: 3x3 " / altura: 75 mm / largura: 75 mm);M;;1,00;2,60;1,00;1,00;7,80;2,600000;;;;3,00;7,80;;;;;;
;08.005.000015;05.005.000077.SER;Forma para lajes, com chapa compensada plastificada, e=12mm;MAT;Tábua de cedrinho (espessura: 25 mm / largura: 200 mm / seção transversal: 1x8");M;;1,00;1,30;1,00;1,00;3,90;1,300000;;;;3,00;3,90;;;;;;
;25.007.000008;05.005.000077.SER;Forma para lajes, com chapa compensada plastificada, e=12mm;MAT;Prego com cabeça 15 x 15 (comprimento: 34,5 mm / diâmetro: 2,40 mm);KG;;1,00;0,30;1,00;1,00;0,90;0,300000;;;;3,00;0,90;;;;;;
;01.001.000003;05.005.000077.SER;Forma para lajes, com chapa compensada plastificada, e=12mm;MOD;Ajudante de carpinteiro;H;;1,00;0,41;1,00;1,00;2,75;;0,406000;;;6,77;;2,75;;;;;
;01.007.000001;05.005.000077.SER;Forma para lajes, com chapa compensada plastificada, e=12mm;MOD;Carpinteiro;H;;1,00;1,62;1,00;1,00;10,99;;1,624000;;;6,77;;10,99;;;;;
;08.002.000006;05.005.000077.SER;Forma para lajes, com chapa compensada plastificada, e=12mm;MAT;Chapa de madeira compensada plastificada (comprimento: 2200 mm / espessura: 12 mm / largura: 1100 mm);M²;;1,00;1,25;1,00;1,00;3,75;1,250000;;;;3,00;3,75;;;;;;
;05.005.000078.SER;05.005.000078.SER;Forma para lajes, com chapa compensada plastificada, e=12mm, 3 reaproveitamentos;;Forma para lajes, com chapa compensada plastificada, e=12mm, 3 reaproveitamentos;m²;1,00;1,00;;1,00;1,00;;Produção horária da equipe:;;1,00;;;6,10;6,97;;;13,07;11,66;24,73
;12.004.000002;05.005.000078.SER;Forma para lajes, com chapa compensada plastificada, e=12mm, 3 reaproveitamentos;MAT;Desmoldante de fôrmas para concreto;L;;1,00;0,02;1,00;1,00;0,06;0,020000;;;;3,00;0,06;;;;;;
;08.005.000005;05.005.000078.SER;Forma para lajes, com chapa compensada plastificada, e=12mm, 3 reaproveitamentos;MAT;Pontalete (seção transversal: 3x3 " / altura: 75 mm / largura: 75 mm);M;;1,00;0,87;1,00;1,00;2,60;0,865800;;;;3,00;2,60;;;;;;
;08.005.000015;05.005.000078.SER;Forma para lajes, com chapa compensada plastificada, e=12mm, 3 reaproveitamentos;MAT;Tábua de cedrinho (espessura: 25 mm / largura: 200 mm / seção transversal: 1x8");M;;1,00;0,43;1,00;1,00;1,30;0,432900;;;;3,00;1,30;;;;;;
;25.007.000008;05.005.000078.SER;Forma para lajes, com chapa compensada plastificada, e=12mm, 3 reaproveitamentos;MAT;Prego com cabeça 15 x 15 (comprimento: 34,5 mm / diâmetro: 2,40 mm);KG;;1,00;0,30;1,00;1,00;0,90;0,300000;;;;3,00;0,90;;;;;;
;01.001.000003;05.005.000078.SER;Forma para lajes, com chapa compensada plastificada, e=12mm, 3 reaproveitamentos;MOD;Ajudante de carpinteiro;H;;1,00;0,21;1,00;1,00;1,39;;0,205900;;;6,77;;1,39;;;;;
;01.007.000001;05.005.000078.SER;Forma para lajes, com chapa compensada plastificada, e=12mm, 3 reaproveitamentos;MOD;Carpinteiro;H;;1,00;0,82;1,00;1,00;5,58;;0,823600;;;6,77;;5,58;;;;;
;08.002.000006;05.005.000078.SER;Forma para lajes, com chapa compensada plastificada, e=12mm, 3 reaproveitamentos;MAT;Chapa de madeira compensada plastificada (comprimento: 2200 mm / espessura: 12 mm / largura: 1100 mm);M²;;1,00;0,42;1,00;1,00;1,25;0,416250;;;;3,00;1,25;;;;;;
;05.005.000079.SER;05.005.000079.SER;Forma para lajes, com chapa compensada plastificada, e=12mm, 5 reaproveitamentos;;Forma para lajes, com chapa compensada plastificada, e=12mm, 5 reaproveitamentos;m²;1,00;1,00;;1,00;1,00;;Produção horária da equipe:;;1,00;;;4,05;5,62;;;9,67;8,62;18,29
;12.004.000002;05.005.000079.SER;Forma para lajes, com chapa compensada plastificada, e=12mm, 5 reaproveitamentos;MAT;Desmoldante de fôrmas para concreto;L;;1,00;0,02;1,00;1,00;0,06;0,020000;;;;3,00;0,06;;;;;;
;08.005.000005;05.005.000079.SER;Forma para lajes, com chapa compensada plastificada, e=12mm, 5 reaproveitamentos;MAT;Pontalete (seção transversal: 3x3 " / altura: 75 mm / largura: 75 mm);M;;1,00;0,52;1,00;1,00;1,56;0,520000;;;;3,00;1,56;;;;;;
;08.005.000015;05.005.000079.SER;Forma para lajes, com chapa compensada plastificada, e=12mm, 5 reaproveitamentos;MAT;Tábua de cedrinho (espessura: 25 mm / largura: 200 mm / seção transversal: 1x8");M;;1,00;0,26;1,00;1,00;0,78;0,260000;;;;3,00;0,78;;;;;;
;25.007.000008;05.005.000079.SER;Forma para lajes, com chapa compensada plastificada, e=12mm, 5 reaproveitamentos;MAT;Prego com cabeça 15 x 15 (comprimento: 34,5 mm / diâmetro: 2,40 mm);KG;;1,00;0,30;1,00;1,00;0,90;0,300000;;;;3,00;0,90;;;;;;
;01.001.000003;05.005.000079.SER;Forma para lajes, com chapa compensada plastificada, e=12mm, 5 reaproveitamentos;MOD;Ajudante de carpinteiro;H;;1,00;0,17;1,00;1,00;1,12;;0,166000;;;6,77;;1,12;;;;;
;01.007.000001;05.005.000079.SER;Forma para lajes, com chapa compensada plastificada, e=12mm, 5 reaproveitamentos;MOD;Carpinteiro;H;;1,00;0,66;1,00;1,00;4,50;;0,664000;;;6,77;;4,50;;;;;
;08.002.000006;05.005.000079.SER;Forma para lajes, com chapa compensada plastificada, e=12mm, 5 reaproveitamentos;MAT;Chapa de madeira compensada plastificada (comprimento: 2200 mm / espessura: 12 mm / largura: 1100 mm);M²;;1,00;0,25;1,00;1,00;0,75;0,250000;;;;3,00;0,75;;;;;;
;05.005.000080.SER;05.005.000080.SER;Forma para lajes, com chapa compensada plastificada, e=12mm, 8 reaproveitamentos;;Forma para lajes, com chapa compensada plastificada, e=12mm, 8 reaproveitamentos;m²;1,00;1,00;;1,00;1,00;;Produção horária da equipe:;;1,00;;;0,96;3,59;;;4,55;4,06;8,60
;12.004.000002;05.005.000080.SER;Forma para lajes, com chapa compensada plastificada, e=12mm, 8 reaproveitamentos;MAT;Desmoldante de fôrmas para concreto;L;;1,00;0,02;1,00;1,00;0,06;0,020000;;;;3,00;0,06;;;;;;
;25.007.000008;05.005.000080.SER;Forma para lajes, com chapa compensada plastificada, e=12mm, 8 reaproveitamentos;MAT;Prego com cabeça 15 x 15 (comprimento: 34,5 mm / diâmetro: 2,40 mm);KG;;1,00;0,30;1,00;1,00;0,90;0,300000;;;;3,00;0,90;;;;;;
;01.001.000003;05.005.000080.SER;Forma para lajes, com chapa compensada plastificada, e=12mm, 8 reaproveitamentos;MOD;Ajudante de carpinteiro;H;;1,00;0,11;1,00;1,00;0,72;;0,106000;;;6,77;;0,72;;;;;
;01.007.000001;05.005.000080.SER;Forma para lajes, com chapa compensada plastificada, e=12mm, 8 reaproveitamentos;MOD;Carpinteiro;H;;1,00;0,42;1,00;1,00;2,87;;0,424000;;;6,77;;2,87;;;;;
;05.005.000080.SER;05.005.000080.SER;Forma para lajes, com chapa compensada plastificada, e=12mm, 8 reaproveitamentos;;Forma para lajes, com chapa compensada plastificada, e=12mm, 8 reaproveitamentos;m²;1,00;1,00;;1,00;1,00;;Produção horária da equipe:;;1,00;;;0,96;3,59;;;4,55;4,06;8,60
;12.004.000002;05.005.000080.SER;Forma para lajes, com chapa compensada plastificada, e=12mm, 8 reaproveitamentos;MAT;Desmoldante de fôrmas para concreto;L;;1,00;0,02;1,00;1,00;0,06;0,020000;;;;3,00;0,06;;;;;;
;25.007.000008;05.005.000080.SER;Forma para lajes, com chapa compensada plastificada, e=12mm, 8 reaproveitamentos;MAT;Prego com cabeça 15 x 15 (comprimento: 34,5 mm / diâmetro: 2,40 mm);KG;;1,00;0,30;1,00;1,00;0,90;0,300000;;;;3,00;0,90;;;;;;
;01.001.000003;05.005.000080.SER;Forma para lajes, com chapa compensada plastificada, e=12mm, 8 reaproveitamentos;MOD;Ajudante de carpinteiro;H;;1,00;0,11;1,00;1,00;0,72;;0,106000;;;6,77;;0,72;;;;;
;01.007.000001;05.005.000080.SER;Forma para lajes, com chapa compensada plastificada, e=12mm, 8 reaproveitamentos;MOD;Carpinteiro;H;;1,00;0,42;1,00;1,00;2,87;;0,424000;;;6,77;;2,87;;;;;
;05.005.000082.SER;05.005.000082.SER;Forma para escadas, com chapa compensada plastificada, e=12mm;;Forma para escadas, com chapa compensada plastificada, e=12mm;m²;1,00;1,00;;1,00;1,00;;Produção horária da equipe:;;1,00;;;38,01;24,07;;;62,08;55,36;117,45
;12.004.000002;05.005.000082.SER;Forma para escadas, com chapa compensada plastificada, e=12mm;MAT;Desmoldante de fôrmas para concreto;L;;1,00;0,02;1,00;1,00;0,06;0,020000;;;;3,00;0,06;;;;;;
;08.005.000005;05.005.000082.SER;Forma para escadas, com chapa compensada plastificada, e=12mm;MAT;Pontalete (seção transversal: 3x3 " / altura: 75 mm / largura: 75 mm);M;;1,00;8,80;1,00;1,00;26,40;8,800000;;;;3,00;26,40;;;;;;
;08.005.000015;05.005.000082.SER;Forma para escadas, com chapa compensada plastificada, e=12mm;MAT;Tábua de cedrinho (espessura: 25 mm / largura: 200 mm / seção transversal: 1x8");M;;1,00;2,20;1,00;1,00;6,60;2,200000;;;;3,00;6,60;;;;;;
;25.007.000002;05.005.000082.SER;Forma para escadas, com chapa compensada plastificada, e=12mm;MAT;Prego com cabeça 17 x 21 (comprimento: 48 mm / diâmetro: 3,00 mm);KG;;1,00;0,20;1,00;1,00;0,60;0,200000;;;;3,00;0,60;;;;;;
;25.007.000003;05.005.000082.SER;Forma para escadas, com chapa compensada plastificada, e=12mm;MAT;Prego com cabeça dupla 17 x 27 (comprimento: 62,1 mm / diâmetro da cabeça: 3,0 mm);KG;;1,00;0,20;1,00;1,00;0,60;0,200000;;;;3,00;0,60;;;;;;
;25.007.000008;05.005.000082.SER;Forma para escadas, com chapa compensada plastificada, e=12mm;MAT;Prego com cabeça 15 x 15 (comprimento: 34,5 mm / diâmetro: 2,40 mm);KG;;1,00;0,05;1,00;1,00;0,15;0,050000;;;;3,00;0,15;;;;;;
;01.001.000003;05.005.000082.SER;Forma para escadas, com chapa compensada plastificada, e=12mm;MOD;Ajudante de carpinteiro;H;;1,00;0,71;1,00;1,00;4,82;;0,712000;;;6,77;;4,82;;;;;
;01.007.000001;05.005.000082.SER;Forma para escadas, com chapa compensada plastificada, e=12mm;MOD;Carpinteiro;H;;1,00;2,84;1,00;1,00;19,25;;2,844000;;;6,77;;19,25;;;;;
;08.002.000006;05.005.000082.SER;Forma para escadas, com chapa compensada plastificada, e=12mm;MAT;Chapa de madeira compensada plastificada (comprimento: 2200 mm / espessura: 12 mm / largura: 1100 mm);M²;;1,00;1,20;1,00;1,00;3,60;1,200000;;;;3,00;3,60;;;;;;
;05.005.000083.SER;05.005.000083.SER;Forma para escadas, com chapa compensada plastificada, e=12mm, 3 aproveitamentos;;Forma para escadas, com chapa compensada plastificada, e=12mm, 3 aproveitamentos;m²;1,00;1,00;;1,00;1,00;;Produção horária da equipe:;;1,00;;;13,20;17,30;;;30,50;27,20;57,70
;12.004.000002;05.005.000083.SER;Forma para escadas, com chapa compensada plastificada, e=12mm, 3 aproveitamentos;MAT;Desmoldante de fôrmas para concreto;L;;1,00;0,02;1,00;1,00;0,06;0,020000;;;;3,00;0,06;;;;;;
;08.005.000005;05.005.000083.SER;Forma para escadas, com chapa compensada plastificada, e=12mm, 3 aproveitamentos;MAT;Pontalete (seção transversal: 3x3 " / altura: 75 mm / largura: 75 mm);M;;1,00;2,93;1,00;1,00;8,79;2,930400;;;;3,00;8,79;;;;;;
;08.005.000015;05.005.000083.SER;Forma para escadas, com chapa compensada plastificada, e=12mm, 3 aproveitamentos;MAT;Tábua de cedrinho (espessura: 25 mm / largura: 200 mm / seção transversal: 1x8");M;;1,00;0,73;1,00;1,00;2,20;0,732600;;;;3,00;2,20;;;;;;
;25.007.000002;05.005.000083.SER;Forma para escadas, com chapa compensada plastificada, e=12mm, 3 aproveitamentos;MAT;Prego com cabeça 17 x 21 (comprimento: 48 mm / diâmetro: 3,00 mm);KG;;1,00;0,07;1,00;1,00;0,20;0,066600;;;;3,00;0,20;;;;;;
;25.007.000003;05.005.000083.SER;Forma para escadas, com chapa compensada plastificada, e=12mm, 3 aproveitamentos;MAT;Prego com cabeça dupla 17 x 27 (comprimento: 62,1 mm / diâmetro da cabeça: 3,0 mm);KG;;1,00;0,20;1,00;1,00;0,60;0,200000;;;;3,00;0,60;;;;;;
;25.007.000008;05.005.000083.SER;Forma para escadas, com chapa compensada plastificada, e=12mm, 3 aproveitamentos;MAT;Prego com cabeça 15 x 15 (comprimento: 34,5 mm / diâmetro: 2,40 mm);KG;;1,00;0,05;1,00;1,00;0,15;0,050000;;;;3,00;0,15;;;;;;
;01.001.000003;05.005.000083.SER;Forma para escadas, com chapa compensada plastificada, e=12mm, 3 aproveitamentos;MOD;Ajudante de carpinteiro;H;;1,00;0,51;1,00;1,00;3,47;;0,511900;;;6,77;;3,47;;;;;
;01.007.000001;05.005.000083.SER;Forma para escadas, com chapa compensada plastificada, e=12mm, 3 aproveitamentos;MOD;Carpinteiro;H;;1,00;2,04;1,00;1,00;13,84;;2,043600;;;6,77;;13,84;;;;;
;08.002.000006;05.005.000083.SER;Forma para escadas, com chapa compensada plastificada, e=12mm, 3 aproveitamentos;MAT;Chapa de madeira compensada plastificada (comprimento: 2200 mm / espessura: 12 mm / largura: 1100 mm);M²;;1,00;0,40;1,00;1,00;1,20;0,399600;;;;3,00;1,20;;;;;;
;05.005.000084.SER;05.005.000084.SER;Forma para escadas, com chapa compensada plastificada, e=12mm, 5 aproveitamentos;;Forma para escadas, com chapa compensada plastificada, e=12mm, 5 aproveitamentos;m²;1,00;1,00;;1,00;1,00;;Produção horária da equipe:;;1,00;;;8,25;15,95;;;24,20;21,58;45,78
;12.004.000002;05.005.000084.SER;Forma para escadas, com chapa compensada plastificada, e=12mm, 5 aproveitamentos;MAT;Desmoldante de fôrmas para concreto;L;;1,00;0,02;1,00;1,00;0,06;0,020000;;;;3,00;0,06;;;;;;
;08.005.000005;05.005.000084.SER;Forma para escadas, com chapa compensada plastificada, e=12mm, 5 aproveitamentos;MAT;Pontalete (seção transversal: 3x3 " / altura: 75 mm / largura: 75 mm);M;;1,00;1,76;1,00;1,00;5,28;1,760000;;;;3,00;5,28;;;;;;
;08.005.000015;05.005.000084.SER;Forma para escadas, com chapa compensada plastificada, e=12mm, 5 aproveitamentos;MAT;Tábua de cedrinho (espessura: 25 mm / largura: 200 mm / seção transversal: 1x8");M;;1,00;0,44;1,00;1,00;1,32;0,440000;;;;3,00;1,32;;;;;;
;25.007.000002;05.005.000084.SER;Forma para escadas, com chapa compensada plastificada, e=12mm, 5 aproveitamentos;MAT;Prego com cabeça 17 x 21 (comprimento: 48 mm / diâmetro: 3,00 mm);KG;;1,00;0,04;1,00;1,00;0,12;0,040000;;;;3,00;0,12;;;;;;
;25.007.000003;05.005.000084.SER;Forma para escadas, com chapa compensada plastificada, e=12mm, 5 aproveitamentos;MAT;Prego com cabeça dupla 17 x 27 (comprimento: 62,1 mm / diâmetro da cabeça: 3,0 mm);KG;;1,00;0,20;1,00;1,00;0,60;0,200000;;;;3,00;0,60;;;;;;
;25.007.000008;05.005.000084.SER;Forma para escadas, com chapa compensada plastificada, e=12mm, 5 aproveitamentos;MAT;Prego com cabeça 15 x 15 (comprimento: 34,5 mm / diâmetro: 2,40 mm);KG;;1,00;0,05;1,00;1,00;0,15;0,050000;;;;3,00;0,15;;;;;;
;01.001.000003;05.005.000084.SER;Forma para escadas, com chapa compensada plastificada, e=12mm, 5 aproveitamentos;MOD;Ajudante de carpinteiro;H;;1,00;0,47;1,00;1,00;3,20;;0,472000;;;6,77;;3,20;;;;;
;01.007.000001;05.005.000084.SER;Forma para escadas, com chapa compensada plastificada, e=12mm, 5 aproveitamentos;MOD;Carpinteiro;H;;1,00;1,88;1,00;1,00;12,75;;1,884000;;;6,77;;12,75;;;;;
;08.002.000006;05.005.000084.SER;Forma para escadas, com chapa compensada plastificada, e=12mm, 5 aproveitamentos;MAT;Chapa de madeira compensada plastificada (comprimento: 2200 mm / espessura: 12 mm / largura: 1100 mm);M²;;1,00;0,24;1,00;1,00;0,72;0,240000;;;;3,00;0,72;;;;;;
;05.005.000087.SER;05.005.000087.SER;Forma tipo caixão perdido com poliestireno expandido;;Forma tipo caixão perdido com poliestireno expandido;m³;1,00;1,00;;1,00;1,00;;Produção horária da equipe:;;1,00;;;3,45;10,83;;;14,28;12,74;27,02
;12.005.000007;05.005.000087.SER;Forma tipo caixão perdido com poliestireno expandido;MAT;Isopor poliestireno expandido para caixão perdido;M³;;1,00;1,15;1,00;1,00;3,45;1,150000;;;;3,00;3,45;;;;;;
;01.007.000001;05.005.000087.SER;Forma tipo caixão perdido com poliestireno expandido;MOD;Carpinteiro;H;;1,00;1,60;1,00;1,00;10,83;;1,600000;;;6,77;;10,83;;;;;
;05.005.000088.SER;05.005.000088.SER;Forma para pilares, com tábuas e sarrafos;;Forma para pilares, com tábuas e sarrafos;m²;1,00;1,00;;1,00;1,00;;Produção horária da equipe:;;1,00;;;32,25;22,40;;;54,64;48,73;103,37
;12.004.000002;05.005.000088.SER;Forma para pilares, com tábuas e sarrafos;MAT;Desmoldante de fôrmas para concreto;L;;1,00;0,12;1,00;1,00;0,36;0,120000;;;;3,00;0,36;;;;;;
;07.007.000008;05.005.000088.SER;Forma para pilares, com tábuas e sarrafos;MAT;Barra de aço CA-50 1/4" (massa linear: 0,245 kg/m / bitola: 6,30 mm);KG;;1,00;0,37;1,00;1,00;1,12;0,374000;;;;3,00;1,12;;;;;;
;08.005.000005;05.005.000088.SER;Forma para pilares, com tábuas e sarrafos;MAT;Pontalete (seção transversal: 3x3 " / altura: 75 mm / largura: 75 mm);M;;1,00;1,53;1,00;1,00;4,59;1,530000;;;;3,00;4,59;;;;;;
;08.005.000013;05.005.000088.SER;Forma para pilares, com tábuas e sarrafos;MAT;Sarrafo (seção transversal: 1x3 " / espessura: 25 mm / altura: 75 mm);M;;1,00;6,82;1,00;1,00;20,46;6,820000;;;;3,00;20,46;;;;;;
;07.009.000002;05.005.000088.SER;Forma para pilares, com tábuas e sarrafos;MAT;Arame galvanizado (bitola: 12 BWG);KG;;1,00;0,18;1,00;1,00;0,54;0,180000;;;;3,00;0,54;;;;;;
;25.007.000002;05.005.000088.SER;Forma para pilares, com tábuas e sarrafos;MAT;Prego com cabeça 17 x 21 (comprimento: 48 mm / diâmetro: 3,00 mm);KG;;1,00;0,15;1,00;1,00;0,45;0,150000;;;;3,00;0,45;;;;;;
;25.007.000003;05.005.000088.SER;Forma para pilares, com tábuas e sarrafos;MAT;Prego com cabeça dupla 17 x 27 (comprimento: 62,1 mm / diâmetro da cabeça: 3,0 mm);KG;;1,00;0,20;1,00;1,00;0,60;0,200000;;;;3,00;0,60;;;;;;
;01.001.000003;05.005.000088.SER;Forma para pilares, com tábuas e sarrafos;MOD;Ajudante de carpinteiro;H;;1,00;0,66;1,00;1,00;4,49;;0,663260;;;6,77;;4,49;;;;;
;01.011.000001;05.005.000088.SER;Forma para pilares, com tábuas e sarrafos;MOD;Armador;H;;1,00;0,02;1,00;1,00;0,15;;0,022440;;;6,77;;0,15;;;;;
;01.007.000001;05.005.000088.SER;Forma para pilares, com tábuas e sarrafos;MOD;Carpinteiro;H;;1,00;2,62;1,00;1,00;17,75;;2,622280;;;6,77;;17,75;;;;;
;08.005.000016;05.005.000088.SER;Forma para pilares, com tábuas e sarrafos;MAT;Tábua de pinus (seção transversal: 1x12 ");M²;;1,00;1,38;1,00;1,00;4,13;1,375000;;;;3,00;4,13;;;;;;
;05.005.000089.SER;05.005.000089.SER;Forma para pilares, com tábuas e sarrafos, 3 aproveitamentos;;Forma para pilares, com tábuas e sarrafos, 3 aproveitamentos;m²;1,00;1,00;;1,00;1,00;;Produção horária da equipe:;;1,00;;;12,50;12,83;;;25,33;22,58;47,91
;12.004.000002;05.005.000089.SER;Forma para pilares, com tábuas e sarrafos, 3 aproveitamentos;MAT;Desmoldante de fôrmas para concreto;L;;1,00;0,12;1,00;1,00;0,36;0,120000;;;;3,00;0,36;;;;;;
;07.007.000008;05.005.000089.SER;Forma para pilares, com tábuas e sarrafos, 3 aproveitamentos;MAT;Barra de aço CA-50 1/4" (massa linear: 0,245 kg/m / bitola: 6,30 mm);KG;;1,00;0,37;1,00;1,00;1,12;0,374000;;;;3,00;1,12;;;;;;
;08.005.000005;05.005.000089.SER;Forma para pilares, com tábuas e sarrafos, 3 aproveitamentos;MAT;Pontalete (seção transversal: 3x3 " / altura: 75 mm / largura: 75 mm);M;;1,00;0,51;1,00;1,00;1,53;0,510000;;;;3,00;1,53;;;;;;
;08.005.000013;05.005.000089.SER;Forma para pilares, com tábuas e sarrafos, 3 aproveitamentos;MAT;Sarrafo (seção transversal: 1x3 " / espessura: 25 mm / altura: 75 mm);M;;1,00;2,27;1,00;1,00;6,82;2,273333;;;;3,00;6,82;;;;;;
;07.009.000002;05.005.000089.SER;Forma para pilares, com tábuas e sarrafos, 3 aproveitamentos;MAT;Arame galvanizado (bitola: 12 BWG);KG;;1,00;0,18;1,00;1,00;0,54;0,180000;;;;3,00;0,54;;;;;;
;25.007.000002;05.005.000089.SER;Forma para pilares, com tábuas e sarrafos, 3 aproveitamentos;MAT;Prego com cabeça 17 x 21 (comprimento: 48 mm / diâmetro: 3,00 mm);KG;;1,00;0,05;1,00;1,00;0,15;0,050000;;;;3,00;0,15;;;;;;
;25.007.000003;05.005.000089.SER;Forma para pilares, com tábuas e sarrafos, 3 aproveitamentos;MAT;Prego com cabeça dupla 17 x 27 (comprimento: 62,1 mm / diâmetro da cabeça: 3,0 mm);KG;;1,00;0,20;1,00;1,00;0,60;0,200000;;;;3,00;0,60;;;;;;
;01.001.000003;05.005.000089.SER;Forma para pilares, com tábuas e sarrafos, 3 aproveitamentos;MOD;Ajudante de carpinteiro;H;;1,00;0,38;1,00;1,00;2,55;;0,376260;;;6,77;;2,55;;;;;
;01.011.000001;05.005.000089.SER;Forma para pilares, com tábuas e sarrafos, 3 aproveitamentos;MOD;Armador;H;;1,00;0,02;1,00;1,00;0,15;;0,022440;;;6,77;;0,15;;;;;
;01.007.000001;05.005.000089.SER;Forma para pilares, com tábuas e sarrafos, 3 aproveitamentos;MOD;Carpinteiro;H;;1,00;1,50;1,00;1,00;10,13;;1,496147;;;6,77;;10,13;;;;;
;08.005.000016;05.005.000089.SER;Forma para pilares, com tábuas e sarrafos, 3 aproveitamentos;MAT;Tábua de pinus (seção transversal: 1x12 ");M²;;1,00;0,46;1,00;1,00;1,38;0,458333;;;;3,00;1,38;;;;;;
;05.005.000090.SER;05.005.000090.SER;Forma para pilares, com tábuas e sarrafos, 5 aproveitamentos;;Forma para pilares, com tábuas e sarrafos, 5 aproveitamentos;m²;1,00;1,00;;1,00;1,00;;Produção horária da equipe:;;1,00;;;8,55;10,91;;;19,46;17,36;36,82
;12.004.000002;05.005.000090.SER;Forma para pilares, com tábuas e sarrafos, 5 aproveitamentos;MAT;Desmoldante de fôrmas para concreto;L;;1,00;0,12;1,00;1,00;0,36;0,120000;;;;3,00;0,36;;;;;;
;07.007.000008;05.005.000090.SER;Forma para pilares, com tábuas e sarrafos, 5 aproveitamentos;MAT;Barra de aço CA-50 1/4" (massa linear: 0,245 kg/m / bitola: 6,30 mm);KG;;1,00;0,37;1,00;1,00;1,12;0,374000;;;;3,00;1,12;;;;;;
;08.005.000005;05.005.000090.SER;Forma para pilares, com tábuas e sarrafos, 5 aproveitamentos;MAT;Pontalete (seção transversal: 3x3 " / altura: 75 mm / largura: 75 mm);M;;1,00;0,31;1,00;1,00;0,92;0,306000;;;;3,00;0,92;;;;;;
;08.005.000013;05.005.000090.SER;Forma para pilares, com tábuas e sarrafos, 5 aproveitamentos;MAT;Sarrafo (seção transversal: 1x3 " / espessura: 25 mm / altura: 75 mm);M;;1,00;1,36;1,00;1,00;4,09;1,364000;;;;3,00;4,09;;;;;;
;07.009.000002;05.005.000090.SER;Forma para pilares, com tábuas e sarrafos, 5 aproveitamentos;MAT;Arame galvanizado (bitola: 12 BWG);KG;;1,00;0,18;1,00;1,00;0,54;0,180000;;;;3,00;0,54;;;;;;
;25.007.000002;05.005.000090.SER;Forma para pilares, com tábuas e sarrafos, 5 aproveitamentos;MAT;Prego com cabeça 17 x 21 (comprimento: 48 mm / diâmetro: 3,00 mm);KG;;1,00;0,03;1,00;1,00;0,09;0,030000;;;;3,00;0,09;;;;;;
;25.007.000003;05.005.000090.SER;Forma para pilares, com tábuas e sarrafos, 5 aproveitamentos;MAT;Prego com cabeça dupla 17 x 27 (comprimento: 62,1 mm / diâmetro da cabeça: 3,0 mm);KG;;1,00;0,20;1,00;1,00;0,60;0,200000;;;;3,00;0,60;;;;;;
;01.001.000003;05.005.000090.SER;Forma para pilares, com tábuas e sarrafos, 5 aproveitamentos;MOD;Ajudante de carpinteiro;H;;1,00;0,32;1,00;1,00;2,16;;0,318860;;;6,77;;2,16;;;;;
;01.011.000001;05.005.000090.SER;Forma para pilares, com tábuas e sarrafos, 5 aproveitamentos;MOD;Armador;H;;1,00;0,02;1,00;1,00;0,15;;0,022440;;;6,77;;0,15;;;;;
;01.007.000001;05.005.000090.SER;Forma para pilares, com tábuas e sarrafos, 5 aproveitamentos;MOD;Carpinteiro;H;;1,00;1,27;1,00;1,00;8,60;;1,270920;;;6,77;;8,60;;;;;
;08.005.000016;05.005.000090.SER;Forma para pilares, com tábuas e sarrafos, 5 aproveitamentos;MAT;Tábua de pinus (seção transversal: 1x12 ");M²;;1,00;0,28;1,00;1,00;0,83;0,275000;;;;3,00;0,83;;;;;;
;05.005.000092.SER;05.005.000092.SER;Forma para vigas, com tábuas e sarrafos;;Forma para vigas, com tábuas e sarrafos;m²;1,00;1,00;;1,00;1,00;;Produção horária da equipe:;;1,00;;;43,99;21,68;;;65,67;58,56;124,23
;12.004.000002;05.005.000092.SER;Forma para vigas, com tábuas e sarrafos;MAT;Desmoldante de fôrmas para concreto;L;;1,00;0,12;1,00;1,00;0,36;0,120000;;;;3,00;0,36;;;;;;
;08.005.000013;05.005.000092.SER;Forma para vigas, com tábuas e sarrafos;MAT;Sarrafo (seção transversal: 1x3 " / espessura: 25 mm / altura: 75 mm);M;;1,00;12,89;1,00;1,00;38,66;12,886000;;;;3,00;38,66;;;;;;
;25.007.000002;05.005.000092.SER;Forma para vigas, com tábuas e sarrafos;MAT;Prego com cabeça 17 x 21 (comprimento: 48 mm / diâmetro: 3,00 mm);KG;;1,00;0,20;1,00;1,00;0,60;0,200000;;;;3,00;0,60;;;;;;
;25.007.000003;05.005.000092.SER;Forma para vigas, com tábuas e sarrafos;MAT;Prego com cabeça dupla 17 x 27 (comprimento: 62,1 mm / diâmetro da cabeça: 3,0 mm);KG;;1,00;0,08;1,00;1,00;0,24;0,080000;;;;3,00;0,24;;;;;;
;25.007.000004;05.005.000092.SER;Forma para vigas, com tábuas e sarrafos;MAT;Prego com cabeça 17 x 27 (comprimento: 62,1 mm / diâmetro: 3,00 mm);KG;;1,00;0,20;1,00;1,00;0,60;0,200000;;;;3,00;0,60;;;;;;
;01.001.000003;05.005.000092.SER;Forma para vigas, com tábuas e sarrafos;MOD;Ajudante de carpinteiro;H;;1,00;0,64;1,00;1,00;4,33;;0,640000;;;6,77;;4,33;;;;;
;01.007.000001;05.005.000092.SER;Forma para vigas, com tábuas e sarrafos;MOD;Carpinteiro;H;;1,00;2,56;1,00;1,00;17,35;;2,562000;;;6,77;;17,35;;;;;
;08.005.000016;05.005.000092.SER;Forma para vigas, com tábuas e sarrafos;MAT;Tábua de pinus (seção transversal: 1x12 ");M²;;1,00;1,18;1,00;1,00;3,54;1,178600;;;;3,00;3,54;;;;;;
;05.005.000093.SER;05.005.000093.SER;Forma para vigas, com tábuas e sarrafos, 3 aproveitamentos;;Forma para vigas, com tábuas e sarrafos, 3 aproveitamentos;m²;1,00;1,00;;1,00;1,00;;Produção horária da equipe:;;1,00;;;15,46;12,43;;;27,89;24,87;52,76
;12.004.000002;05.005.000093.SER;Forma para vigas, com tábuas e sarrafos, 3 aproveitamentos;MAT;Desmoldante de fôrmas para concreto;L;;1,00;0,12;1,00;1,00;0,36;0,120000;;;;3,00;0,36;;;;;;
;08.005.000013;05.005.000093.SER;Forma para vigas, com tábuas e sarrafos, 3 aproveitamentos;MAT;Sarrafo (seção transversal: 1x3 " / espessura: 25 mm / altura: 75 mm);M;;1,00;4,30;1,00;1,00;12,89;4,295333;;;;3,00;12,89;;;;;;
;25.007.000002;05.005.000093.SER;Forma para vigas, com tábuas e sarrafos, 3 aproveitamentos;MAT;Prego com cabeça 17 x 21 (comprimento: 48 mm / diâmetro: 3,00 mm);KG;;1,00;0,07;1,00;1,00;0,20;0,066667;;;;3,00;0,20;;;;;;
;25.007.000003;05.005.000093.SER;Forma para vigas, com tábuas e sarrafos, 3 aproveitamentos;MAT;Prego com cabeça dupla 17 x 27 (comprimento: 62,1 mm / diâmetro da cabeça: 3,0 mm);KG;;1,00;0,08;1,00;1,00;0,24;0,080000;;;;3,00;0,24;;;;;;
;25.007.000004;05.005.000093.SER;Forma para vigas, com tábuas e sarrafos, 3 aproveitamentos;MAT;Prego com cabeça 17 x 27 (comprimento: 62,1 mm / diâmetro: 3,00 mm);KG;;1,00;0,20;1,00;1,00;0,60;0,200000;;;;3,00;0,60;;;;;;
;01.001.000003;05.005.000093.SER;Forma para vigas, com tábuas e sarrafos, 3 aproveitamentos;MOD;Ajudante de carpinteiro;H;;1,00;0,37;1,00;1,00;2,48;;0,366667;;;6,77;;2,48;;;;;
;01.007.000001;05.005.000093.SER;Forma para vigas, com tábuas e sarrafos, 3 aproveitamentos;MOD;Carpinteiro;H;;1,00;1,47;1,00;1,00;9,94;;1,468667;;;6,77;;9,94;;;;;
;08.005.000016;05.005.000093.SER;Forma para vigas, com tábuas e sarrafos, 3 aproveitamentos;MAT;Tábua de pinus (seção transversal: 1x12 ");M²;;1,00;0,39;1,00;1,00;1,18;0,392867;;;;3,00;1,18;;;;;;
;05.005.000094.SER;05.005.000094.SER;Forma para vigas, com tábuas e sarrafos, 5 aproveitamentos;;Forma para vigas, com tábuas e sarrafos, 5 aproveitamentos;m²;1,00;1,00;;1,00;1,00;;Produção horária da equipe:;;1,00;;;9,76;10,57;;;20,33;18,13;38,47
;12.004.000002;05.005.000094.SER;Forma para vigas, com tábuas e sarrafos, 5 aproveitamentos;MAT;Desmoldante de fôrmas para concreto;L;;1,00;0,12;1,00;1,00;0,36;0,120000;;;;3,00;0,36;;;;;;
;08.005.000013;05.005.000094.SER;Forma para vigas, com tábuas e sarrafos, 5 aproveitamentos;MAT;Sarrafo (seção transversal: 1x3 " / espessura: 25 mm / altura: 75 mm);M;;1,00;2,58;1,00;1,00;7,73;2,577200;;;;3,00;7,73;;;;;;
;25.007.000002;05.005.000094.SER;Forma para vigas, com tábuas e sarrafos, 5 aproveitamentos;MAT;Prego com cabeça 17 x 21 (comprimento: 48 mm / diâmetro: 3,00 mm);KG;;1,00;0,04;1,00;1,00;0,12;0,040000;;;;3,00;0,12;;;;;;
;25.007.000003;05.005.000094.SER;Forma para vigas, com tábuas e sarrafos, 5 aproveitamentos;MAT;Prego com cabeça dupla 17 x 27 (comprimento: 62,1 mm / diâmetro da cabeça: 3,0 mm);KG;;1,00;0,08;1,00;1,00;0,24;0,080000;;;;3,00;0,24;;;;;;
;25.007.000004;05.005.000094.SER;Forma para vigas, com tábuas e sarrafos, 5 aproveitamentos;MAT;Prego com cabeça 17 x 27 (comprimento: 62,1 mm / diâmetro: 3,00 mm);KG;;1,00;0,20;1,00;1,00;0,60;0,200000;;;;3,00;0,60;;;;;;
;01.001.000003;05.005.000094.SER;Forma para vigas, com tábuas e sarrafos, 5 aproveitamentos;MOD;Ajudante de carpinteiro;H;;1,00;0,31;1,00;1,00;2,11;;0,312000;;;6,77;;2,11;;;;;
;01.007.000001;05.005.000094.SER;Forma para vigas, com tábuas e sarrafos, 5 aproveitamentos;MOD;Carpinteiro;H;;1,00;1,25;1,00;1,00;8,46;;1,250000;;;6,77;;8,46;;;;;
;08.005.000016;05.005.000094.SER;Forma para vigas, com tábuas e sarrafos, 5 aproveitamentos;MAT;Tábua de pinus (seção transversal: 1x12 ");M²;;1,00;0,24;1,00;1,00;0,71;0,235720;;;;3,00;0,71;;;;;;
;05.005.000096.SER;05.005.000096.SER;Forma de madeira maciça para lajes, com tábuas e sarrafos;;Forma de madeira maciça para lajes, com tábuas e sarrafos;m²;1,00;1,00;;1,00;1,00;;Produção horária da equipe:;;1,00;;;11,01;18,27;;;29,28;26,11;55,38
;12.004.000002;05.005.000096.SER;Forma de madeira maciça para lajes, com tábuas e sarrafos;MAT;Desmoldante de fôrmas para concreto;L;;1,00;0,12;1,00;1,00;0,36;0,120000;;;;3,00;0,36;;;;;;
;08.005.000005;05.005.000096.SER;Forma de madeira maciça para lajes, com tábuas e sarrafos;MAT;Pontalete (seção transversal: 3x3 " / altura: 75 mm / largura: 75 mm);M;;1,00;2,00;1,00;1,00;6,00;2,000000;;;;3,00;6,00;;;;;;
;25.007.000002;05.005.000096.SER;Forma de madeira maciça para lajes, com tábuas e sarrafos;MAT;Prego com cabeça 17 x 21 (comprimento: 48 mm / diâmetro: 3,00 mm);KG;;1,00;0,10;1,00;1,00;0,30;0,100000;;;;3,00;0,30;;;;;;
;01.001.000003;05.005.000096.SER;Forma de madeira maciça para lajes, com tábuas e sarrafos;MOD;Ajudante de carpinteiro;H;;1,00;0,54;1,00;1,00;3,66;;0,540000;;;6,77;;3,66;;;;;
;01.007.000001;05.005.000096.SER;Forma de madeira maciça para lajes, com tábuas e sarrafos;MOD;Carpinteiro;H;;1,00;2,16;1,00;1,00;14,61;;2,158000;;;6,77;;14,61;;;;;
;08.005.000016;05.005.000096.SER;Forma de madeira maciça para lajes, com tábuas e sarrafos;MAT;Tábua de pinus (seção transversal: 1x12 ");M²;;1,00;1,45;1,00;1,00;4,35;1,450000;;;;3,00;4,35;;;;;;
;05.005.000097.SER;05.005.000097.SER;Forma para lajes, com tábuas e sarrafos, 3 aproveitamentos;;Forma para lajes, com tábuas e sarrafos, 3 aproveitamentos;m²;1,00;1,00;;1,00;1,00;;Produção horária da equipe:;;1,00;;;4,11;10,48;;;14,59;13,01;27,59
;12.004.000002;05.005.000097.SER;Forma para lajes, com tábuas e sarrafos, 3 aproveitamentos;MAT;Desmoldante de fôrmas para concreto;L;;1,00;0,12;1,00;1,00;0,36;0,120000;;;;3,00;0,36;;;;;;
;08.005.000005;05.005.000097.SER;Forma para lajes, com tábuas e sarrafos, 3 aproveitamentos;MAT;Pontalete (seção transversal: 3x3 " / altura: 75 mm / largura: 75 mm);M;;1,00;0,67;1,00;1,00;2,00;0,666667;;;;3,00;2,00;;;;;;
;25.007.000002;05.005.000097.SER;Forma para lajes, com tábuas e sarrafos, 3 aproveitamentos;MAT;Prego com cabeça 17 x 21 (comprimento: 48 mm / diâmetro: 3,00 mm);KG;;1,00;0,10;1,00;1,00;0,30;0,100000;;;;3,00;0,30;;;;;;
;01.001.000003;05.005.000097.SER;Forma para lajes, com tábuas e sarrafos, 3 aproveitamentos;MOD;Ajudante de carpinteiro;H;;1,00;0,31;1,00;1,00;2,09;;0,309333;;;6,77;;2,09;;;;;
;01.007.000001;05.005.000097.SER;Forma para lajes, com tábuas e sarrafos, 3 aproveitamentos;MOD;Carpinteiro;H;;1,00;1,24;1,00;1,00;8,38;;1,238000;;;6,77;;8,38;;;;;
;08.005.000016;05.005.000097.SER;Forma para lajes, com tábuas e sarrafos, 3 aproveitamentos;MAT;Tábua de pinus (seção transversal: 1x12 ");M²;;1,00;0,48;1,00;1,00;1,45;0,483333;;;;3,00;1,45;;;;;;
;05.005.000098.SER;05.005.000098.SER;Forma para lajes, com tábuas e sarrafos, 5 aproveitamentos;;Forma para lajes, com tábuas e sarrafos, 5 aproveitamentos;m²;1,00;1,00;;1,00;1,00;;Produção horária da equipe:;;1,00;;;2,73;8,92;;;11,65;10,39;22,03
;12.004.000002;05.005.000098.SER;Forma para lajes, com tábuas e sarrafos, 5 aproveitamentos;MAT;Desmoldante de fôrmas para concreto;L;;1,00;0,12;1,00;1,00;0,36;0,120000;;;;3,00;0,36;;;;;;
;08.005.000005;05.005.000098.SER;Forma para lajes, com tábuas e sarrafos, 5 aproveitamentos;MAT;Pontalete (seção transversal: 3x3 " / altura: 75 mm / largura: 75 mm);M;;1,00;0,40;1,00;1,00;1,20;0,400000;;;;3,00;1,20;;;;;;
;25.007.000002;05.005.000098.SER;Forma para lajes, com tábuas e sarrafos, 5 aproveitamentos;MAT;Prego com cabeça 17 x 21 (comprimento: 48 mm / diâmetro: 3,00 mm);KG;;1,00;0,10;1,00;1,00;0,30;0,100000;;;;3,00;0,30;;;;;;
;01.001.000003;05.005.000098.SER;Forma para lajes, com tábuas e sarrafos, 5 aproveitamentos;MOD;Ajudante de carpinteiro;H;;1,00;0,26;1,00;1,00;1,78;;0,263200;;;6,77;;1,78;;;;;
;01.007.000001;05.005.000098.SER;Forma para lajes, com tábuas e sarrafos, 5 aproveitamentos;MOD;Carpinteiro;H;;1,00;1,05;1,00;1,00;7,14;;1,054000;;;6,77;;7,14;;;;;
;08.005.000016;05.005.000098.SER;Forma para lajes, com tábuas e sarrafos, 5 aproveitamentos;MAT;Tábua de pinus (seção transversal: 1x12 ");M²;;1,00;0,29;1,00;1,00;0,87;0,290000;;;;3,00;0,87;;;;;;
;05.005.000099.SER;05.005.000099.SER;Forma para lajes, com tábuas e sarrafos, 8 aproveitamentos;;Forma para lajes, com tábuas e sarrafos, 8 aproveitamentos;m²;1,00;1,00;;1,00;1,00;;Produção horária da equipe:;;1,00;;;2,02;8,11;;;10,13;9,04;19,17
;12.004.000002;05.005.000099.SER;Forma para lajes, com tábuas e sarrafos, 8 aproveitamentos;MAT;Desmoldante de fôrmas para concreto;L;;1,00;0,12;1,00;1,00;0,36;0,120000;;;;3,00;0,36;;;;;;
;08.005.000005;05.005.000099.SER;Forma para lajes, com tábuas e sarrafos, 8 aproveitamentos;MAT;Pontalete (seção transversal: 3x3 " / altura: 75 mm / largura: 75 mm);M;;1,00;0,26;1,00;1,00;0,79;0,262500;;;;3,00;0,79;;;;;;
;25.007.000002;05.005.000099.SER;Forma para lajes, com tábuas e sarrafos, 8 aproveitamentos;MAT;Prego com cabeça 17 x 21 (comprimento: 48 mm / diâmetro: 3,00 mm);KG;;1,00;0,10;1,00;1,00;0,30;0,100000;;;;3,00;0,30;;;;;;
;01.001.000003;05.005.000099.SER;Forma para lajes, com tábuas e sarrafos, 8 aproveitamentos;MOD;Ajudante de carpinteiro;H;;1,00;0,24;1,00;1,00;1,62;;0,239413;;;6,77;;1,62;;;;;
;01.007.000001;05.005.000099.SER;Forma para lajes, com tábuas e sarrafos, 8 aproveitamentos;MOD;Carpinteiro;H;;1,00;0,96;1,00;1,00;6,49;;0,959125;;;6,77;;6,49;;;;;
;08.005.000016;05.005.000099.SER;Forma para lajes, com tábuas e sarrafos, 8 aproveitamentos;MAT;Tábua de pinus (seção transversal: 1x12 ");M²;;1,00;0,19;1,00;1,00;0,57;0,190313;;;;3,00;0,57;;;;;;
;05.005.000100.SER;05.005.000100.SER;Forma cilíndrica para pilares, com sarrafos;;Forma cilíndrica para pilares, com sarrafos;m²;1,00;1,00;;1,00;1,00;;Produção horária da equipe:;;1,00;;;129,75;33,86;;;163,61;145,90;309,52
;12.004.000002;05.005.000100.SER;Forma cilíndrica para pilares, com sarrafos;MAT;Desmoldante de fôrmas para concreto;L;;1,00;0,10;1,00;1,00;0,30;0,100000;;;;3,00;0,30;;;;;;
;08.005.000010;05.005.000100.SER;Forma cilíndrica para pilares, com sarrafos;MAT;Sarrafo (seção transversal: 1x2 " / altura: 50 mm / espessura: 25 mm);M;;1,00;32,00;1,00;1,00;96,00;32,000000;;;;3,00;96,00;;;;;;
;08.005.000011;05.005.000100.SER;Forma cilíndrica para pilares, com sarrafos;MAT;Sarrafo (seção transversal: 1x4 " / altura: 100 mm / espessura: 25 mm);M;;1,00;7,20;1,00;1,00;21,60;7,200000;;;;3,00;21,60;;;;;;
;08.005.000020;05.005.000100.SER;Forma cilíndrica para pilares, com sarrafos;MAT;Tábua de cedrinho (seção transversal: 1x12 ");M;;1,00;3,60;1,00;1,00;10,80;3,600000;;;;3,00;10,80;;;;;;
;25.007.000002;05.005.000100.SER;Forma cilíndrica para pilares, com sarrafos;MAT;Prego com cabeça 17 x 21 (comprimento: 48 mm / diâmetro: 3,00 mm);KG;;1,00;0,20;1,00;1,00;0,60;0,200000;;;;3,00;0,60;;;;;;
;25.007.000003;05.005.000100.SER;Forma cilíndrica para pilares, com sarrafos;MAT;Prego com cabeça dupla 17 x 27 (comprimento: 62,1 mm / diâmetro da cabeça: 3,0 mm);KG;;1,00;0,15;1,00;1,00;0,45;0,150000;;;;3,00;0,45;;;;;;
;01.001.000003;05.005.000100.SER;Forma cilíndrica para pilares, com sarrafos;MOD;Ajudante de carpinteiro;H;;1,00;1,00;1,00;1,00;6,77;;1,000000;;;6,77;;6,77;;;;;
;01.007.000001;05.005.000100.SER;Forma cilíndrica para pilares, com sarrafos;MOD;Carpinteiro;H;;1,00;4,00;1,00;1,00;27,09;;4,002000;;;6,77;;27,09;;;;;
;05.005.000101.SER;05.005.000101.SER;Forma cilíndrica para pilares, com sarrafos, 3 aproveitamentos;;Forma cilíndrica para pilares, com sarrafos, 3 aproveitamentos;m²;1,00;1,00;;1,00;1,00;;Produção horária da equipe:;;1,00;;;43,75;19,42;;;63,17;56,33;119,50
;12.004.000002;05.005.000101.SER;Forma cilíndrica para pilares, com sarrafos, 3 aproveitamentos;MAT;Desmoldante de fôrmas para concreto;L;;1,00;0,10;1,00;1,00;0,30;0,100000;;;;3,00;0,30;;;;;;
;08.005.000010;05.005.000101.SER;Forma cilíndrica para pilares, com sarrafos, 3 aproveitamentos;MAT;Sarrafo (seção transversal: 1x2 " / altura: 50 mm / espessura: 25 mm);M;;1,00;10,67;1,00;1,00;32,00;10,666667;;;;3,00;32,00;;;;;;
;08.005.000011;05.005.000101.SER;Forma cilíndrica para pilares, com sarrafos, 3 aproveitamentos;MAT;Sarrafo (seção transversal: 1x4 " / altura: 100 mm / espessura: 25 mm);M;;1,00;2,40;1,00;1,00;7,20;2,400000;;;;3,00;7,20;;;;;;
;08.005.000020;05.005.000101.SER;Forma cilíndrica para pilares, com sarrafos, 3 aproveitamentos;MAT;Tábua de cedrinho (seção transversal: 1x12 ");M;;1,00;1,20;1,00;1,00;3,60;1,200000;;;;3,00;3,60;;;;;;
;25.007.000002;05.005.000101.SER;Forma cilíndrica para pilares, com sarrafos, 3 aproveitamentos;MAT;Prego com cabeça 17 x 21 (comprimento: 48 mm / diâmetro: 3,00 mm);KG;;1,00;0,07;1,00;1,00;0,20;0,066667;;;;3,00;0,20;;;;;;
;25.007.000003;05.005.000101.SER;Forma cilíndrica para pilares, com sarrafos, 3 aproveitamentos;MAT;Prego com cabeça dupla 17 x 27 (comprimento: 62,1 mm / diâmetro da cabeça: 3,0 mm);KG;;1,00;0,15;1,00;1,00;0,45;0,150000;;;;3,00;0,45;;;;;;
;01.001.000003;05.005.000101.SER;Forma cilíndrica para pilares, com sarrafos, 3 aproveitamentos;MOD;Ajudante de carpinteiro;H;;1,00;0,57;1,00;1,00;3,88;;0,573333;;;6,77;;3,88;;;;;
;01.007.000001;05.005.000101.SER;Forma cilíndrica para pilares, com sarrafos, 3 aproveitamentos;MOD;Carpinteiro;H;;1,00;2,30;1,00;1,00;15,54;;2,295333;;;6,77;;15,54;;;;;
;05.005.000102.SER;05.005.000102.SER;Forma cilíndrica para pilares, com sarrafos, 5 aproveitamentos;;Forma cilíndrica para pilares, com sarrafos, 5 aproveitamentos;m²;1,00;1,00;;1,00;1,00;;Produção horária da equipe:;;1,00;;;26,55;16,53;;;43,08;38,42;81,50
;12.004.000002;05.005.000102.SER;Forma cilíndrica para pilares, com sarrafos, 5 aproveitamentos;MAT;Desmoldante de fôrmas para concreto;L;;1,00;0,10;1,00;1,00;0,30;0,100000;;;;3,00;0,30;;;;;;
;08.005.000010;05.005.000102.SER;Forma cilíndrica para pilares, com sarrafos, 5 aproveitamentos;MAT;Sarrafo (seção transversal: 1x2 " / altura: 50 mm / espessura: 25 mm);M;;1,00;6,40;1,00;1,00;19,20;6,400000;;;;3,00;19,20;;;;;;
;08.005.000011;05.005.000102.SER;Forma cilíndrica para pilares, com sarrafos, 5 aproveitamentos;MAT;Sarrafo (seção transversal: 1x4 " / altura: 100 mm / espessura: 25 mm);M;;1,00;1,44;1,00;1,00;4,32;1,440000;;;;3,00;4,32;;;;;;
;08.005.000020;05.005.000102.SER;Forma cilíndrica para pilares, com sarrafos, 5 aproveitamentos;MAT;Tábua de cedrinho (seção transversal: 1x12 ");M;;1,00;0,72;1,00;1,00;2,16;0,720000;;;;3,00;2,16;;;;;;
;25.007.000002;05.005.000102.SER;Forma cilíndrica para pilares, com sarrafos, 5 aproveitamentos;MAT;Prego com cabeça 17 x 21 (comprimento: 48 mm / diâmetro: 3,00 mm);KG;;1,00;0,04;1,00;1,00;0,12;0,040000;;;;3,00;0,12;;;;;;
;25.007.000003;05.005.000102.SER;Forma cilíndrica para pilares, com sarrafos, 5 aproveitamentos;MAT;Prego com cabeça dupla 17 x 27 (comprimento: 62,1 mm / diâmetro da cabeça: 3,0 mm);KG;;1,00;0,15;1,00;1,00;0,45;0,150000;;;;3,00;0,45;;;;;;
;01.001.000003;05.005.000102.SER;Forma cilíndrica para pilares, com sarrafos, 5 aproveitamentos;MOD;Ajudante de carpinteiro;H;;1,00;0,49;1,00;1,00;3,30;;0,488000;;;6,77;;3,30;;;;;
;01.007.000001;05.005.000102.SER;Forma cilíndrica para pilares, com sarrafos, 5 aproveitamentos;MOD;Carpinteiro;H;;1,00;1,95;1,00;1,00;13,23;;1,954000;;;6,77;;13,23;;;;;
;05.005.000105.SER;05.005.000105.SER;Forma para vigas, com tábuas e sarrafos - fabricação;;Forma para vigas, com tábuas e sarrafos - fabricação;m²;1,00;1,00;;1,00;1,00;;Produção horária da equipe:;;1,00;;;42,79;13,88;;;56,67;50,54;107,21
;08.005.000013;05.005.000105.SER;Forma para vigas, com tábuas e sarrafos - fabricação;MAT;Sarrafo (seção transversal: 1x3 " / espessura: 25 mm / altura: 75 mm);M;;1,00;12,89;1,00;1,00;38,66;12,886000;;;;3,00;38,66;;;;;;
;25.007.000002;05.005.000105.SER;Forma para vigas, com tábuas e sarrafos - fabricação;MAT;Prego com cabeça 17 x 21 (comprimento: 48 mm / diâmetro: 3,00 mm);KG;;1,00;0,20;1,00;1,00;0,60;0,200000;;;;3,00;0,60;;;;;;
;01.007.000001;05.005.000105.SER;Forma para vigas, com tábuas e sarrafos - fabricação;MOD;Carpinteiro;H;;1,00;1,64;1,00;1,00;11,10;;1,640000;;;6,77;;11,10;;;;;
;08.005.000016;05.005.000105.SER;Forma para vigas, com tábuas e sarrafos - fabricação;MAT;Tábua de pinus (seção transversal: 1x12 ");M²;;1,00;1,18;1,00;1,00;3,54;1,178600;;;;3,00;3,54;;;;;;
;01.001.000003;05.005.000105.SER;Forma para vigas, com tábuas e sarrafos - fabricação;MOD;Ajudante de carpinteiro;H;;1,00;0,41;1,00;1,00;2,78;;0,410000;;;6,77;;2,78;;;;;
;05.005.000106.SER;05.005.000106.SER;Fabricação de forma de madeira maciça para vigas, com tábuas e sarrafos, 5 aproveitamentos;;Fabricação de forma de madeira maciça para vigas, com tábuas e sarrafos, 5 aproveitamentos;m²;1,00;1,00;;1,00;1,00;;Produção horária da equipe:;;1,00;;;58,34;15,03;;;73,37;65,43;138,79
;08.005.000005;05.005.000106.SER;Fabricação de forma de madeira maciça para vigas, com tábuas e sarrafos, 5 aproveitamentos;MAT;Pontalete (seção transversal: 3x3 " / altura: 75 mm / largura: 75 mm);M;;1,00;4,95;1,00;1,00;14,85;4,950000;;;;3,00;14,85;;;;;;
;08.005.000010;05.005.000106.SER;Fabricação de forma de madeira maciça para vigas, com tábuas e sarrafos, 5 aproveitamentos;MAT;Sarrafo (seção transversal: 1x2 " / altura: 50 mm / espessura: 25 mm);M;;1,00;4,80;1,00;1,00;14,40;4,800000;;;;3,00;14,40;;;;;;
;08.005.000011;05.005.000106.SER;Fabricação de forma de madeira maciça para vigas, com tábuas e sarrafos, 5 aproveitamentos;MAT;Sarrafo (seção transversal: 1x4 " / altura: 100 mm / espessura: 25 mm);M;;1,00;0,52;1,00;1,00;1,56;0,521000;;;;3,00;1,56;;;;;;
;08.005.000013;05.005.000106.SER;Fabricação de forma de madeira maciça para vigas, com tábuas e sarrafos, 5 aproveitamentos;MAT;Sarrafo (seção transversal: 1x3 " / espessura: 25 mm / altura: 75 mm);M;;1,00;7,21;1,00;1,00;21,64;7,213100;;;;3,00;21,64;;;;;;
;08.005.000020;05.005.000106.SER;Fabricação de forma de madeira maciça para vigas, com tábuas e sarrafos, 5 aproveitamentos;MAT;Tábua de cedrinho (seção transversal: 1x12 ");M;;1,00;0,52;1,00;1,00;1,56;0,521000;;;;3,00;1,56;;;;;;
;25.007.000002;05.005.000106.SER;Fabricação de forma de madeira maciça para vigas, com tábuas e sarrafos, 5 aproveitamentos;MAT;Prego com cabeça 17 x 21 (comprimento: 48 mm / diâmetro: 3,00 mm);KG;;1,00;0,24;1,00;1,00;0,73;0,242000;;;;3,00;0,73;;;;;;
;01.001.000003;05.005.000106.SER;Fabricação de forma de madeira maciça para vigas, com tábuas e sarrafos, 5 aproveitamentos;MOD;Ajudante de carpinteiro;H;;1,00;0,34;1,00;1,00;2,32;;0,342990;;;6,77;;2,32;;;;;
;01.001.000009;05.005.000106.SER;Fabricação de forma de madeira maciça para vigas, com tábuas e sarrafos, 5 aproveitamentos;MOD;Ajudante de carpinteiro para fabricação;H;;1,00;0,25;1,00;1,00;1,69;;0,250000;;;6,77;;1,69;;;;;
;01.007.000001;05.005.000106.SER;Fabricação de forma de madeira maciça para vigas, com tábuas e sarrafos, 5 aproveitamentos;MOD;Carpinteiro;H;;1,00;1,38;1,00;1,00;9,32;;1,376550;;;6,77;;9,32;;;;;
;01.007.000002;05.005.000106.SER;Fabricação de forma de madeira maciça para vigas, com tábuas e sarrafos, 5 aproveitamentos;MOD;Carpinteiro - FABRICAÇÃO;H;;1,00;0,25;1,00;1,00;1,69;;0,250000;;;6,77;;1,69;;;;;
;08.002.000005;05.005.000106.SER;Fabricação de forma de madeira maciça para vigas, com tábuas e sarrafos, 5 aproveitamentos;MAT;Chapa compensada plastificada (comprimento: 2200 mm / espessura: 18 mm / largura: 1100 mm);M²;;1,00;1,20;1,00;1,00;3,60;1,200000;;;;3,00;3,60;;;;;;
;05.005.000108.SER;05.005.000108.SER;Fabricação de forma de madeira maciça para vigas, com tábuas e sarrafos, 8 aproveitamentos;;Fabricação de forma de madeira maciça para vigas, com tábuas e sarrafos, 8 aproveitamentos;m²;1,00;1,00;;1,00;1,00;;Produção horária da equipe:;;1,00;;;1,89;1,02;;;2,91;2,59;5,50
;01.007.000002;05.005.000108.SER;Fabricação de forma de madeira maciça para vigas, com tábuas e sarrafos, 8 aproveitamentos;MOD;Carpinteiro - FABRICAÇÃO;H;;1,00;0,08;1,00;1,00;0,51;;0,075000;;;6,77;;0,51;;;;;
;08.005.000016;05.005.000108.SER;Fabricação de forma de madeira maciça para vigas, com tábuas e sarrafos, 8 aproveitamentos;MAT;Tábua de pinus (seção transversal: 1x12 ");M²;;1,00;0,16;1,00;1,00;0,47;0,156000;;;;3,00;0,47;;;;;;
;01.001.000009;05.005.000108.SER;Fabricação de forma de madeira maciça para vigas, com tábuas e sarrafos, 8 aproveitamentos;MOD;Ajudante de carpinteiro para fabricação;H;;1,00;0,08;1,00;1,00;0,51;;0,075000;;;6,77;;0,51;;;;;
;08.005.000013;05.005.000108.SER;Fabricação de forma de madeira maciça para vigas, com tábuas e sarrafos, 8 aproveitamentos;MAT;Sarrafo (seção transversal: 1x3 " / espessura: 25 mm / altura: 75 mm);M;;1,00;0,45;1,00;1,00;1,35;0,450000;;;;3,00;1,35;;;;;;
;25.007.000002;05.005.000108.SER;Fabricação de forma de madeira maciça para vigas, com tábuas e sarrafos, 8 aproveitamentos;MAT;Prego com cabeça 17 x 21 (comprimento: 48 mm / diâmetro: 3,00 mm);KG;;1,00;0,03;1,00;1,00;0,08;0,025000;;;;3,00;0,08;;;;;;
;05.005.000109.SER;05.005.000109.SER;Forma cilíndrica para pilares, com sarrafos - fabricação;;Forma cilíndrica para pilares, com sarrafos - fabricação;m²;1,00;1,00;;1,00;1,00;;Produção horária da equipe:;;1,00;;;129,00;21,66;;;150,66;134,35;285,02
;08.005.000011;05.005.000109.SER;Forma cilíndrica para pilares, com sarrafos - fabricação;MAT;Sarrafo (seção transversal: 1x4 " / altura: 100 mm / espessura: 25 mm);M;;1,00;7,20;1,00;1,00;21,60;7,200000;;;;3,00;21,60;;;;;;
;01.001.000003;05.005.000109.SER;Forma cilíndrica para pilares, com sarrafos - fabricação;MOD;Ajudante de carpinteiro;H;;1,00;0,64;1,00;1,00;4,33;;0,640000;;;6,77;;4,33;;;;;
;08.005.000020;05.005.000109.SER;Forma cilíndrica para pilares, com sarrafos - fabricação;MAT;Tábua de cedrinho (seção transversal: 1x12 ");M;;1,00;3,60;1,00;1,00;10,80;3,600000;;;;3,00;10,80;;;;;;
;01.007.000001;05.005.000109.SER;Forma cilíndrica para pilares, com sarrafos - fabricação;MOD;Carpinteiro;H;;1,00;2,56;1,00;1,00;17,33;;2,560000;;;6,77;;17,33;;;;;
;25.007.000002;05.005.000109.SER;Forma cilíndrica para pilares, com sarrafos - fabricação;MAT;Prego com cabeça 17 x 21 (comprimento: 48 mm / diâmetro: 3,00 mm);KG;;1,00;0,20;1,00;1,00;0,60;0,200000;;;;3,00;0,60;;;;;;
;08.005.000010;05.005.000109.SER;Forma cilíndrica para pilares, com sarrafos - fabricação;MAT;Sarrafo (seção transversal: 1x2 " / altura: 50 mm / espessura: 25 mm);M;;1,00;32,00;1,00;1,00;96,00;32,000000;;;;3,00;96,00;;;;;;
;05.005.000110.SER;05.005.000110.SER;Fabricação de forma de madeira maciça, cilíndrica para pilares ø 40cm, 5 aproveitamentos;;Fabricação de forma de madeira maciça, cilíndrica para pilares ø 40cm, 5 aproveitamentos;m²;1,00;1,00;;1,00;1,00;;Produção horária da equipe:;;1,00;;;40,69;11,64;;;52,33;46,67;99,00
;25.007.000002;05.005.000110.SER;Fabricação de forma de madeira maciça, cilíndrica para pilares ø 40cm, 5 aproveitamentos;MAT;Prego com cabeça 17 x 21 (comprimento: 48 mm / diâmetro: 3,00 mm);KG;;1,00;0,20;1,00;1,00;0,60;0,200000;;;;3,00;0,60;;;;;;
;08.005.000013;05.005.000110.SER;Fabricação de forma de madeira maciça, cilíndrica para pilares ø 40cm, 5 aproveitamentos;MAT;Sarrafo (seção transversal: 1x3 " / espessura: 25 mm / altura: 75 mm);M;;1,00;7,21;1,00;1,00;21,64;7,213100;;;;3,00;21,64;;;;;;
;08.005.000005;05.005.000110.SER;Fabricação de forma de madeira maciça, cilíndrica para pilares ø 40cm, 5 aproveitamentos;MAT;Pontalete (seção transversal: 3x3 " / altura: 75 mm / largura: 75 mm);M;;1,00;4,95;1,00;1,00;14,85;4,950000;;;;3,00;14,85;;;;;;
;08.002.000005;05.005.000110.SER;Fabricação de forma de madeira maciça, cilíndrica para pilares ø 40cm, 5 aproveitamentos;MAT;Chapa compensada plastificada (comprimento: 2200 mm / espessura: 18 mm / largura: 1100 mm);M²;;1,00;1,20;1,00;1,00;3,60;1,200000;;;;3,00;3,60;;;;;;
;01.007.000001;05.005.000110.SER;Fabricação de forma de madeira maciça, cilíndrica para pilares ø 40cm, 5 aproveitamentos;MOD;Carpinteiro;H;;1,00;1,38;1,00;1,00;9,32;;1,376550;;;6,77;;9,32;;;;;
;01.001.000003;05.005.000110.SER;Fabricação de forma de madeira maciça, cilíndrica para pilares ø 40cm, 5 aproveitamentos;MOD;Ajudante de carpinteiro;H;;1,00;0,34;1,00;1,00;2,32;;0,342990;;;6,77;;2,32;;;;;
;05.005.000111.SER;05.005.000111.SER;Fabricação de forma de madeira maciça, cilíndrica para pilares ø 40cm, 8 aproveitamentos;;Fabricação de forma de madeira maciça, cilíndrica para pilares ø 40cm, 8 aproveitamentos;m²;1,00;1,00;;1,00;1,00;;Produção horária da equipe:;;1,00;;;10,59;2,03;;;12,62;11,26;23,88
;08.005.000020;05.005.000111.SER;Fabricação de forma de madeira maciça, cilíndrica para pilares ø 40cm, 8 aproveitamentos;MAT;Tábua de cedrinho (seção transversal: 1x12 ");M;;1,00;0,31;1,00;1,00;0,94;0,313000;;;;3,00;0,94;;;;;;
;25.007.000002;05.005.000111.SER;Fabricação de forma de madeira maciça, cilíndrica para pilares ø 40cm, 8 aproveitamentos;MAT;Prego com cabeça 17 x 21 (comprimento: 48 mm / diâmetro: 3,00 mm);KG;;1,00;0,03;1,00;1,00;0,08;0,025000;;;;3,00;0,08;;;;;;
;08.005.000011;05.005.000111.SER;Fabricação de forma de madeira maciça, cilíndrica para pilares ø 40cm, 8 aproveitamentos;MAT;Sarrafo (seção transversal: 1x4 " / altura: 100 mm / espessura: 25 mm);M;;1,00;0,31;1,00;1,00;0,94;0,313000;;;;3,00;0,94;;;;;;
;01.007.000002;05.005.000111.SER;Fabricação de forma de madeira maciça, cilíndrica para pilares ø 40cm, 8 aproveitamentos;MOD;Carpinteiro - FABRICAÇÃO;H;;1,00;0,15;1,00;1,00;1,02;;0,150000;;;6,77;;1,02;;;;;
;08.005.000010;05.005.000111.SER;Fabricação de forma de madeira maciça, cilíndrica para pilares ø 40cm, 8 aproveitamentos;MAT;Sarrafo (seção transversal: 1x2 " / altura: 50 mm / espessura: 25 mm);M;;1,00;2,88;1,00;1,00;8,64;2,880000;;;;3,00;8,64;;;;;;
;01.001.000009;05.005.000111.SER;Fabricação de forma de madeira maciça, cilíndrica para pilares ø 40cm, 8 aproveitamentos;MOD;Ajudante de carpinteiro para fabricação;H;;1,00;0,15;1,00;1,00;1,02;;0,150000;;;6,77;;1,02;;;;;
;05.005.000112.SER;05.005.000112.SER;Fabricação de forma de madeira maciça, cilíndrica para pilares ø 40cm, 12 aproveitamentos;;Fabricação de forma de madeira maciça, cilíndrica para pilares ø 40cm, 12 aproveitamentos;m²;1,00;1,00;;1,00;1,00;;Produção horária da equipe:;;1,00;;;7,06;1,35;;;8,41;7,50;15,92
;08.005.000011;05.005.000112.SER;Fabricação de forma de madeira maciça, cilíndrica para pilares ø 40cm, 12 aproveitamentos;MAT;Sarrafo (seção transversal: 1x4 " / altura: 100 mm / espessura: 25 mm);M;;1,00;0,21;1,00;1,00;0,62;0,208000;;;;3,00;0,62;;;;;;
;08.005.000010;05.005.000112.SER;Fabricação de forma de madeira maciça, cilíndrica para pilares ø 40cm, 12 aproveitamentos;MAT;Sarrafo (seção transversal: 1x2 " / altura: 50 mm / espessura: 25 mm);M;;1,00;1,92;1,00;1,00;5,76;1,920000;;;;3,00;5,76;;;;;;
;25.007.000002;05.005.000112.SER;Fabricação de forma de madeira maciça, cilíndrica para pilares ø 40cm, 12 aproveitamentos;MAT;Prego com cabeça 17 x 21 (comprimento: 48 mm / diâmetro: 3,00 mm);KG;;1,00;0,02;1,00;1,00;0,05;0,017000;;;;3,00;0,05;;;;;;
;01.001.000009;05.005.000112.SER;Fabricação de forma de madeira maciça, cilíndrica para pilares ø 40cm, 12 aproveitamentos;MOD;Ajudante de carpinteiro para fabricação;H;;1,00;0,10;1,00;1,00;0,68;;0,100000;;;6,77;;0,68;;;;;
;01.007.000002;05.005.000112.SER;Fabricação de forma de madeira maciça, cilíndrica para pilares ø 40cm, 12 aproveitamentos;MOD;Carpinteiro - FABRICAÇÃO;H;;1,00;0,10;1,00;1,00;0,68;;0,100000;;;6,77;;0,68;;;;;
;08.005.000020;05.005.000112.SER;Fabricação de forma de madeira maciça, cilíndrica para pilares ø 40cm, 12 aproveitamentos;MAT;Tábua de cedrinho (seção transversal: 1x12 ");M;;1,00;0,21;1,00;1,00;0,62;0,208000;;;;3,00;0,62;;;;;;
;05.005.000113.SER;05.005.000113.SER;Forma para lajes, com tábuas e sarrafos - fabricação;;Forma para lajes, com tábuas e sarrafos - fabricação;m²;1,00;1,00;;1,00;1,00;;Produção horária da equipe:;;1,00;;;10,35;11,69;;;22,04;19,65;41,69
;08.005.000005;05.005.000113.SER;Forma para lajes, com tábuas e sarrafos - fabricação;MAT;Pontalete (seção transversal: 3x3 " / altura: 75 mm / largura: 75 mm);M;;1,00;2,00;1,00;1,00;6,00;2,000000;;;;3,00;6,00;;;;;;
;01.007.000001;05.005.000113.SER;Forma para lajes, com tábuas e sarrafos - fabricação;MOD;Carpinteiro;H;;1,00;1,38;1,00;1,00;9,34;;1,380000;;;6,77;;9,34;;;;;
;08.005.000016;05.005.000113.SER;Forma para lajes, com tábuas e sarrafos - fabricação;MAT;Tábua de pinus (seção transversal: 1x12 ");M²;;1,00;1,45;1,00;1,00;4,35;1,450000;;;;3,00;4,35;;;;;;
;01.001.000003;05.005.000113.SER;Forma para lajes, com tábuas e sarrafos - fabricação;MOD;Ajudante de carpinteiro;H;;1,00;0,35;1,00;1,00;2,34;;0,346000;;;6,77;;2,34;;;;;
;05.005.000114.SER;05.005.000114.SER;Forma para pilares, com tábuas e sarrafos - fabricação;;Forma para pilares, com tábuas e sarrafos - fabricação;m²;1,00;1,00;;1,00;1,00;;Produção horária da equipe:;;1,00;;;29,63;14,35;;;43,98;39,22;83,19
;08.005.000013;05.005.000114.SER;Forma para pilares, com tábuas e sarrafos - fabricação;MAT;Sarrafo (seção transversal: 1x3 " / espessura: 25 mm / altura: 75 mm);M;;1,00;6,82;1,00;1,00;20,46;6,820000;;;;3,00;20,46;;;;;;
;25.007.000002;05.005.000114.SER;Forma para pilares, com tábuas e sarrafos - fabricação;MAT;Prego com cabeça 17 x 21 (comprimento: 48 mm / diâmetro: 3,00 mm);KG;;1,00;0,15;1,00;1,00;0,45;0,150000;;;;3,00;0,45;;;;;;
;01.007.000001;05.005.000114.SER;Forma para pilares, com tábuas e sarrafos - fabricação;MOD;Carpinteiro;H;;1,00;1,69;1,00;1,00;11,44;;1,689200;;;6,77;;11,44;;;;;
;08.005.000016;05.005.000114.SER;Forma para pilares, com tábuas e sarrafos - fabricação;MAT;Tábua de pinus (seção transversal: 1x12 ");M²;;1,00;1,38;1,00;1,00;4,13;1,375000;;;;3,00;4,13;;;;;;
;08.005.000005;05.005.000114.SER;Forma para pilares, com tábuas e sarrafos - fabricação;MAT;Pontalete (seção transversal: 3x3 " / altura: 75 mm / largura: 75 mm);M;;1,00;1,53;1,00;1,00;4,59;1,530000;;;;3,00;4,59;;;;;;
;01.001.000003;05.005.000114.SER;Forma para pilares, com tábuas e sarrafos - fabricação;MOD;Ajudante de carpinteiro;H;;1,00;0,43;1,00;1,00;2,91;;0,430500;;;6,77;;2,91;;;;;
;05.005.000117.SER;05.005.000117.SER;Forma para pilares, com tábuas e sarrafos - montagem;;Forma para pilares, com tábuas e sarrafos - montagem;m²;1,00;1,00;;1,00;1,00;;Produção horária da equipe:;;1,00;;;2,62;5,61;;;8,23;7,34;15,57
;01.001.000003;05.005.000117.SER;Forma para pilares, com tábuas e sarrafos - montagem;MOD;Ajudante de carpinteiro;H;;1,00;0,16;1,00;1,00;1,09;;0,161000;;;6,77;;1,09;;;;;
;07.009.000002;05.005.000117.SER;Forma para pilares, com tábuas e sarrafos - montagem;MAT;Arame galvanizado (bitola: 12 BWG);KG;;1,00;0,18;1,00;1,00;0,54;0,180000;;;;3,00;0,54;;;;;;
;01.007.000001;05.005.000117.SER;Forma para pilares, com tábuas e sarrafos - montagem;MOD;Carpinteiro;H;;1,00;0,65;1,00;1,00;4,37;;0,645000;;;6,77;;4,37;;;;;
;25.007.000003;05.005.000117.SER;Forma para pilares, com tábuas e sarrafos - montagem;MAT;Prego com cabeça dupla 17 x 27 (comprimento: 62,1 mm / diâmetro da cabeça: 3,0 mm);KG;;1,00;0,20;1,00;1,00;0,60;0,200000;;;;3,00;0,60;;;;;;
;12.004.000002;05.005.000117.SER;Forma para pilares, com tábuas e sarrafos - montagem;MAT;Desmoldante de fôrmas para concreto;L;;1,00;0,12;1,00;1,00;0,36;0,120000;;;;3,00;0,36;;;;;;
;07.007.000008;05.005.000117.SER;Forma para pilares, com tábuas e sarrafos - montagem;MAT;Barra de aço CA-50 1/4" (massa linear: 0,245 kg/m / bitola: 6,30 mm);KG;;1,00;0,37;1,00;1,00;1,12;0,374000;;;;3,00;1,12;;;;;;
;01.011.000001;05.005.000117.SER;Forma para pilares, com tábuas e sarrafos - montagem;MOD;Armador;H;;1,00;0,02;1,00;1,00;0,15;;0,022440;;;6,77;;0,15;;;;;
;05.005.000118.SER;05.005.000118.SER;Forma para vigas, com tábuas e sarrafos - montagem;;Forma para vigas, com tábuas e sarrafos - montagem;m²;1,00;1,00;;1,00;1,00;;Produção horária da equipe:;;1,00;;;1,20;5,46;;;6,66;5,94;12,59
;25.007.000004;05.005.000118.SER;Forma para vigas, com tábuas e sarrafos - montagem;MAT;Prego com cabeça 17 x 27 (comprimento: 62,1 mm / diâmetro: 3,00 mm);KG;;1,00;0,20;1,00;1,00;0,60;0,200000;;;;3,00;0,60;;;;;;
;01.007.000001;05.005.000118.SER;Forma para vigas, com tábuas e sarrafos - montagem;MOD;Carpinteiro;H;;1,00;0,65;1,00;1,00;4,37;;0,645000;;;6,77;;4,37;;;;;
;01.001.000003;05.005.000118.SER;Forma para vigas, com tábuas e sarrafos - montagem;MOD;Ajudante de carpinteiro;H;;1,00;0,16;1,00;1,00;1,09;;0,161000;;;6,77;;1,09;;;;;
;25.007.000003;05.005.000118.SER;Forma para vigas, com tábuas e sarrafos - montagem;MAT;Prego com cabeça dupla 17 x 27 (comprimento: 62,1 mm / diâmetro da cabeça: 3,0 mm);KG;;1,00;0,08;1,00;1,00;0,24;0,080000;;;;3,00;0,24;;;;;;
;12.004.000002;05.005.000118.SER;Forma para vigas, com tábuas e sarrafos - montagem;MAT;Desmoldante de fôrmas para concreto;L;;1,00;0,12;1,00;1,00;0,36;0,120000;;;;3,00;0,36;;;;;;
;05.005.000119.SER;05.005.000119.SER;Forma para lajes, com tábuas e sarrafos - montagem;;Forma para lajes, com tábuas e sarrafos - montagem;m²;1,00;1,00;;1,00;1,00;;Produção horária da equipe:;;1,00;;;0,66;4,61;;;5,27;4,70;9,97
;12.004.000002;05.005.000119.SER;Forma para lajes, com tábuas e sarrafos - montagem;MAT;Desmoldante de fôrmas para concreto;L;;1,00;0,12;1,00;1,00;0,36;0,120000;;;;3,00;0,36;;;;;;
;25.007.000002;05.005.000119.SER;Forma para lajes, com tábuas e sarrafos - montagem;MAT;Prego com cabeça 17 x 21 (comprimento: 48 mm / diâmetro: 3,00 mm);KG;;1,00;0,10;1,00;1,00;0,30;0,100000;;;;3,00;0,30;;;;;;
;01.007.000001;05.005.000119.SER;Forma para lajes, com tábuas e sarrafos - montagem;MOD;Carpinteiro;H;;1,00;0,55;1,00;1,00;3,69;;0,545000;;;6,77;;3,69;;;;;
;01.001.000003;05.005.000119.SER;Forma para lajes, com tábuas e sarrafos - montagem;MOD;Ajudante de carpinteiro;H;;1,00;0,14;1,00;1,00;0,92;;0,136000;;;6,77;;0,92;;;;;
;05.005.000120.SER;05.005.000120.SER;Forma cilíndrica para pilares, com sarrafos - montagem;;Forma cilíndrica para pilares, com sarrafos - montagem;m²;1,00;1,00;;1,00;1,00;;Produção horária da equipe:;;1,00;;;0,75;8,54;;;9,29;8,29;17,58
;01.007.000001;05.005.000120.SER;Forma cilíndrica para pilares, com sarrafos - montagem;MOD;Carpinteiro;H;;1,00;1,01;1,00;1,00;6,84;;1,010000;;;6,77;;6,84;;;;;
;12.004.000002;05.005.000120.SER;Forma cilíndrica para pilares, com sarrafos - montagem;MAT;Desmoldante de fôrmas para concreto;L;;1,00;0,10;1,00;1,00;0,30;0,100000;;;;3,00;0,30;;;;;;
;01.001.000003;05.005.000120.SER;Forma cilíndrica para pilares, com sarrafos - montagem;MOD;Ajudante de carpinteiro;H;;1,00;0,25;1,00;1,00;1,71;;0,252000;;;6,77;;1,71;;;;;
;25.007.000003;05.005.000120.SER;Forma cilíndrica para pilares, com sarrafos - montagem;MAT;Prego com cabeça dupla 17 x 27 (comprimento: 62,1 mm / diâmetro da cabeça: 3,0 mm);KG;;1,00;0,15;1,00;1,00;0,45;0,150000;;;;3,00;0,45;;;;;;
;05.005.000121.SER;05.005.000121.SER;Forma para pilares, com tábuas e sarrafos - desmontagem;;Forma para pilares, com tábuas e sarrafos - desmontagem;m²;1,00;1,00;;1,00;1,00;;Produção horária da equipe:;;1,00;;;;2,44;;;2,44;2,17;4,61
;01.001.000003;05.005.000121.SER;Forma para pilares, com tábuas e sarrafos - desmontagem;MOD;Ajudante de carpinteiro;H;;1,00;0,07;1,00;1,00;0,49;;0,071760;;;6,77;;0,49;;;;;
;01.007.000001;05.005.000121.SER;Forma para pilares, com tábuas e sarrafos - desmontagem;MOD;Carpinteiro;H;;1,00;0,29;1,00;1,00;1,95;;0,288080;;;6,77;;1,95;;;;;
;05.005.000122.SER;05.005.000122.SER;Forma para vigas, com tábuas e sarrafos - desmontagem;;Forma para vigas, com tábuas e sarrafos - desmontagem;m²;1,00;1,00;;1,00;1,00;;Produção horária da equipe:;;1,00;;;;2,34;;;2,34;2,09;4,43
;01.001.000003;05.005.000122.SER;Forma para vigas, com tábuas e sarrafos - desmontagem;MOD;Ajudante de carpinteiro;H;;1,00;0,07;1,00;1,00;0,47;;0,069000;;;6,77;;0,47;;;;;
;01.007.000001;05.005.000122.SER;Forma para vigas, com tábuas e sarrafos - desmontagem;MOD;Carpinteiro;H;;1,00;0,28;1,00;1,00;1,88;;0,277000;;;6,77;;1,88;;;;;
;05.005.000123.SER;05.005.000123.SER;Forma para lajes, com tábuas e sarrafos - desmontagem;;Forma para lajes, com tábuas e sarrafos - desmontagem;m²;1,00;1,00;;1,00;1,00;;Produção horária da equipe:;;1,00;;;;1,97;;;1,97;1,76;3,73
;01.007.000001;05.005.000123.SER;Forma para lajes, com tábuas e sarrafos - desmontagem;MOD;Carpinteiro;H;;1,00;0,23;1,00;1,00;1,58;;0,233000;;;6,77;;1,58;;;;;
;01.001.000003;05.005.000123.SER;Forma para lajes, com tábuas e sarrafos - desmontagem;MOD;Ajudante de carpinteiro;H;;1,00;0,06;1,00;1,00;0,39;;0,058000;;;6,77;;0,39;;;;;
;05.005.000124.SER;05.005.000124.SER;Forma de madeira para estruturas em curva, com tábuas, sarrafos e chapas de compensado naval e=6 mm - desmontagem;;Forma de madeira para estruturas em curva, com tábuas, sarrafos e chapas de compensado naval e=6 mm - desmontagem;m²;1,00;1,00;;1,00;1,00;;Produção horária da equipe:;;1,00;;;;5,56;;;5,56;4,96;10,51
;01.007.000001;05.005.000124.SER;Forma de madeira para estruturas em curva, com tábuas, sarrafos e chapas de compensado naval e=6 mm - desmontagem;MOD;Carpinteiro;H;;1,00;0,66;1,00;1,00;4,45;;0,657000;;;6,77;;4,45;;;;;
;01.001.000003;05.005.000124.SER;Forma de madeira para estruturas em curva, com tábuas, sarrafos e chapas de compensado naval e=6 mm - desmontagem;MOD;Ajudante de carpinteiro;H;;1,00;0,16;1,00;1,00;1,11;;0,164000;;;6,77;;1,11;;;;;
;05.005.000125.SER;05.005.000125.SER;Forma cilíndrica para pilares, com sarrafos - desmontagem;;Forma cilíndrica para pilares, com sarrafos - desmontagem;m²;1,00;1,00;;1,00;1,00;;Produção horária da equipe:;;1,00;;;;3,66;;;3,66;3,26;6,92
;01.001.000003;05.005.000125.SER;Forma cilíndrica para pilares, com sarrafos - desmontagem;MOD;Ajudante de carpinteiro;H;;1,00;0,11;1,00;1,00;0,73;;0,108000;;;6,77;;0,73;;;;;
;01.007.000001;05.005.000125.SER;Forma cilíndrica para pilares, com sarrafos - desmontagem;MOD;Carpinteiro;H;;1,00;0,43;1,00;1,00;2,92;;0,432000;;;6,77;;2,92;;;;;
;05.005.000126.SER;05.005.000126.SER;Forma de madeira para cortina de concreto ou parede estrutural, compensado plastificado e = 18 mm, travamento com barras de aço CA-50 6,3 mm e tensores, 6 aproveitamentos;;Forma de madeira para cortina de concreto ou parede estrutural, compensado plastificado e = 18 mm, travamento com barras de aço CA-50 6,3 mm e tensores, 6 aproveitamentos;m²;1,00;1,00;;1,00;1,00;;Produção horária da equipe:;;1,00;;;59,48;9,71;;;69,20;61,70;130,90
;12.004.000002;05.005.000126.SER;Forma de madeira para cortina de concreto ou parede estrutural, compensado plastificado e = 18 mm, travamento com barras de aço CA-50 6,3 mm e tensores, 6 aproveitamentos;MAT;Desmoldante de fôrmas para concreto;L;;1,00;0,02;1,00;1,00;0,06;0,020000;;;;3,00;0,06;;;;;;
;07.007.000008;05.005.000126.SER;Forma de madeira para cortina de concreto ou parede estrutural, compensado plastificado e = 18 mm, travamento com barras de aço CA-50 6,3 mm e tensores, 6 aproveitamentos;MAT;Barra de aço CA-50 1/4" (massa linear: 0,245 kg/m / bitola: 6,30 mm);KG;;1,00;0,79;1,00;1,00;2,37;0,790000;;;;3,00;2,37;;;;;;
;08.005.000005;05.005.000126.SER;Forma de madeira para cortina de concreto ou parede estrutural, compensado plastificado e = 18 mm, travamento com barras de aço CA-50 6,3 mm e tensores, 6 aproveitamentos;MAT;Pontalete (seção transversal: 3x3 " / altura: 75 mm / largura: 75 mm);M;;1,00;0,83;1,00;1,00;2,48;0,825165;;;;3,00;2,48;;;;;;
;08.005.000013;05.005.000126.SER;Forma de madeira para cortina de concreto ou parede estrutural, compensado plastificado e = 18 mm, travamento com barras de aço CA-50 6,3 mm e tensores, 6 aproveitamentos;MAT;Sarrafo (seção transversal: 1x3 " / espessura: 25 mm / altura: 75 mm);M;;1,00;1,20;1,00;1,00;3,61;1,202424;;;;3,00;3,61;;;;;;
;25.007.000002;05.005.000126.SER;Forma de madeira para cortina de concreto ou parede estrutural, compensado plastificado e = 18 mm, travamento com barras de aço CA-50 6,3 mm e tensores, 6 aproveitamentos;MAT;Prego com cabeça 17 x 21 (comprimento: 48 mm / diâmetro: 3,00 mm);KG;;1,00;0,03;1,00;1,00;0,10;0,033340;;;;3,00;0,10;;;;;;
;25.007.000003;05.005.000126.SER;Forma de madeira para cortina de concreto ou parede estrutural, compensado plastificado e = 18 mm, travamento com barras de aço CA-50 6,3 mm e tensores, 6 aproveitamentos;MAT;Prego com cabeça dupla 17 x 27 (comprimento: 62,1 mm / diâmetro da cabeça: 3,0 mm);KG;;1,00;0,10;1,00;1,00;0,30;0,100000;;;;3,00;0,30;;;;;;
;01.001.000003;05.005.000126.SER;Forma de madeira para cortina de concreto ou parede estrutural, compensado plastificado e = 18 mm, travamento com barras de aço CA-50 6,3 mm e tensores, 6 aproveitamentos;MOD;Ajudante de carpinteiro;H;;1,00;0,28;1,00;1,00;1,87;;0,275672;;;6,77;;1,87;;;;;
;01.011.000001;05.005.000126.SER;Forma de madeira para cortina de concreto ou parede estrutural, compensado plastificado e = 18 mm, travamento com barras de aço CA-50 6,3 mm e tensores, 6 aproveitamentos;MOD;Armador;H;;1,00;0,60;1,00;1,00;4,06;;0,599875;;;6,77;;4,06;;;;;
;01.007.000001;05.005.000126.SER;Forma de madeira para cortina de concreto ou parede estrutural, compensado plastificado e = 18 mm, travamento com barras de aço CA-50 6,3 mm e tensores, 6 aproveitamentos;MOD;Carpinteiro;H;;1,00;0,56;1,00;1,00;3,78;;0,558924;;;6,77;;3,78;;;;;
;06.003.000007;05.005.000126.SER;Forma de madeira para cortina de concreto ou parede estrutural, compensado plastificado e = 18 mm, travamento com barras de aço CA-50 6,3 mm e tensores, 6 aproveitamentos;MAT;Cone plástico 1/2" para vedação de tubo protetor de barras de ancoragem em formas para concreto;UN;;1,00;10,75;1,00;1,00;32,25;10,750000;;;;3,00;32,25;;;;;;
;06.003.000005;05.005.000126.SER;Forma de madeira para cortina de concreto ou parede estrutural, compensado plastificado e = 18 mm, travamento com barras de aço CA-50 6,3 mm e tensores, 6 aproveitamentos;MAT;Tensor para fixação de tirantes em formas para concreto - 80 utilizações;UN;;1,00;5,37;1,00;1,00;16,11;5,370000;;;;3,00;16,11;;;;;;
;06.003.000004;05.005.000126.SER;Forma de madeira para cortina de concreto ou parede estrutural, compensado plastificado e = 18 mm, travamento com barras de aço CA-50 6,3 mm e tensores, 6 aproveitamentos;MAT;Tubo de polietileno 1/2" para proteção de tirantes em formas para concreto;M;;1,00;0,54;1,00;1,00;1,61;0,537000;;;;3,00;1,61;;;;;;
;08.002.000005;05.005.000126.SER;Forma de madeira para cortina de concreto ou parede estrutural, compensado plastificado e = 18 mm, travamento com barras de aço CA-50 6,3 mm e tensores, 6 aproveitamentos;MAT;Chapa compensada plastificada (comprimento: 2200 mm / espessura: 18 mm / largura: 1100 mm);M²;;1,00;0,20;1,00;1,00;0,60;0,200040;;;;3,00;0,60;;;;;;
;05.005.000127.SER;05.005.000127.SER;Forma de madeira para cortina de concreto ou parede estrutural, compensado plastificado e = 18 mm, travamento com tirantes aço CA-50 6,3 mm e tensores - fabricação;;Forma de madeira para cortina de concreto ou parede estrutural, compensado plastificado e = 18 mm, travamento com tirantes aço CA-50 6,3 mm e tensores - fabricação;m²;1,00;1,00;;1,00;1,00;;Produção horária da equipe:;;1,00;;;40,69;11,98;;;52,67;46,97;99,64
;01.007.000001;05.005.000127.SER;Forma de madeira para cortina de concreto ou parede estrutural, compensado plastificado e = 18 mm, travamento com tirantes aço CA-50 6,3 mm e tensores - fabricação;MOD;Carpinteiro;H;;1,00;1,41;1,00;1,00;9,54;;1,409800;;;6,77;;9,54;;;;;
;25.007.000002;05.005.000127.SER;Forma de madeira para cortina de concreto ou parede estrutural, compensado plastificado e = 18 mm, travamento com tirantes aço CA-50 6,3 mm e tensores - fabricação;MAT;Prego com cabeça 17 x 21 (comprimento: 48 mm / diâmetro: 3,00 mm);KG;;1,00;0,20;1,00;1,00;0,60;0,200000;;;;3,00;0,60;;;;;;
;08.002.000005;05.005.000127.SER;Forma de madeira para cortina de concreto ou parede estrutural, compensado plastificado e = 18 mm, travamento com tirantes aço CA-50 6,3 mm e tensores - fabricação;MAT;Chapa compensada plastificada (comprimento: 2200 mm / espessura: 18 mm / largura: 1100 mm);M²;;1,00;1,20;1,00;1,00;3,60;1,200000;;;;3,00;3,60;;;;;;
;01.001.000003;05.005.000127.SER;Forma de madeira para cortina de concreto ou parede estrutural, compensado plastificado e = 18 mm, travamento com tirantes aço CA-50 6,3 mm e tensores - fabricação;MOD;Ajudante de carpinteiro;H;;1,00;0,36;1,00;1,00;2,43;;0,359640;;;6,77;;2,43;;;;;
;08.005.000013;05.005.000127.SER;Forma de madeira para cortina de concreto ou parede estrutural, compensado plastificado e = 18 mm, travamento com tirantes aço CA-50 6,3 mm e tensores - fabricação;MAT;Sarrafo (seção transversal: 1x3 " / espessura: 25 mm / altura: 75 mm);M;;1,00;7,21;1,00;1,00;21,64;7,213100;;;;3,00;21,64;;;;;;
;08.005.000005;05.005.000127.SER;Forma de madeira para cortina de concreto ou parede estrutural, compensado plastificado e = 18 mm, travamento com tirantes aço CA-50 6,3 mm e tensores - fabricação;MAT;Pontalete (seção transversal: 3x3 " / altura: 75 mm / largura: 75 mm);M;;1,00;4,95;1,00;1,00;14,85;4,950000;;;;3,00;14,85;;;;;;
;05.005.000128.SER;05.005.000128.SER;Forma de madeira para cortina de concreto ou parede estrutural, compensado plastificado e = 18 mm, travamento com tirantes aço CA-50 6,3 mm e tensores - montagem;;Forma de madeira para cortina de concreto ou parede estrutural, compensado plastificado e = 18 mm, travamento com tirantes aço CA-50 6,3 mm e tensores - montagem;m²;1,00;1,00;;1,00;1,00;;Produção horária da equipe:;;1,00;;;52,70;5,58;;;58,28;51,97;110,25
;25.007.000003;05.005.000128.SER;Forma de madeira para cortina de concreto ou parede estrutural, compensado plastificado e = 18 mm, travamento com tirantes aço CA-50 6,3 mm e tensores - montagem;MAT;Prego com cabeça dupla 17 x 27 (comprimento: 62,1 mm / diâmetro da cabeça: 3,0 mm);KG;;1,00;0,10;1,00;1,00;0,30;0,100000;;;;3,00;0,30;;;;;;
;12.004.000002;05.005.000128.SER;Forma de madeira para cortina de concreto ou parede estrutural, compensado plastificado e = 18 mm, travamento com tirantes aço CA-50 6,3 mm e tensores - montagem;MAT;Desmoldante de fôrmas para concreto;L;;1,00;0,02;1,00;1,00;0,06;0,020000;;;;3,00;0,06;;;;;;
;06.003.000004;05.005.000128.SER;Forma de madeira para cortina de concreto ou parede estrutural, compensado plastificado e = 18 mm, travamento com tirantes aço CA-50 6,3 mm e tensores - montagem;MAT;Tubo de polietileno 1/2" para proteção de tirantes em formas para concreto;M;;1,00;0,54;1,00;1,00;1,61;0,537000;;;;3,00;1,61;;;;;;
;07.007.000008;05.005.000128.SER;Forma de madeira para cortina de concreto ou parede estrutural, compensado plastificado e = 18 mm, travamento com tirantes aço CA-50 6,3 mm e tensores - montagem;MAT;Barra de aço CA-50 1/4" (massa linear: 0,245 kg/m / bitola: 6,30 mm);KG;;1,00;0,79;1,00;1,00;2,37;0,790000;;;;3,00;2,37;;;;;;
;06.003.000005;05.005.000128.SER;Forma de madeira para cortina de concreto ou parede estrutural, compensado plastificado e = 18 mm, travamento com tirantes aço CA-50 6,3 mm e tensores - montagem;MAT;Tensor para fixação de tirantes em formas para concreto - 80 utilizações;UN;;1,00;5,37;1,00;1,00;16,11;5,370000;;;;3,00;16,11;;;;;;
;01.011.000001;05.005.000128.SER;Forma de madeira para cortina de concreto ou parede estrutural, compensado plastificado e = 18 mm, travamento com tirantes aço CA-50 6,3 mm e tensores - montagem;MOD;Armador;H;;1,00;0,60;1,00;1,00;4,06;;0,599875;;;6,77;;4,06;;;;;
;01.007.000001;05.005.000128.SER;Forma de madeira para cortina de concreto ou parede estrutural, compensado plastificado e = 18 mm, travamento com tirantes aço CA-50 6,3 mm e tensores - montagem;MOD;Carpinteiro;H;;1,00;0,07;1,00;1,00;0,48;;0,071100;;;6,77;;0,48;;;;;
;06.003.000007;05.005.000128.SER;Forma de madeira para cortina de concreto ou parede estrutural, compensado plastificado e = 18 mm, travamento com tirantes aço CA-50 6,3 mm e tensores - montagem;MAT;Cone plástico 1/2" para vedação de tubo protetor de barras de ancoragem em formas para concreto;UN;;1,00;10,75;1,00;1,00;32,25;10,750000;;;;3,00;32,25;;;;;;
;01.001.000003;05.005.000128.SER;Forma de madeira para cortina de concreto ou parede estrutural, compensado plastificado e = 18 mm, travamento com tirantes aço CA-50 6,3 mm e tensores - montagem;MOD;Ajudante de carpinteiro;H;;1,00;0,15;1,00;1,00;1,03;;0,152798;;;6,77;;1,03;;;;;
;05.005.000129.SER;05.005.000129.SER;Forma de madeira para cortina de concreto ou parede estrutural, compensado plastificado e = 18 mm, travamento com tirantes aço CA-50 6,3 mm e tensores - desmontagem;;Forma de madeira para cortina de concreto ou parede estrutural, compensado plastificado e = 18 mm, travamento com tirantes aço CA-50 6,3 mm e tensores - desmontagem;m²;1,00;1,00;;1,00;1,00;;Produção horária da equipe:;;1,00;;;;2,14;;;2,14;1,91;4,04
;01.007.000001;05.005.000129.SER;Forma de madeira para cortina de concreto ou parede estrutural, compensado plastificado e = 18 mm, travamento com tirantes aço CA-50 6,3 mm e tensores - desmontagem;MOD;Carpinteiro;H;;1,00;0,25;1,00;1,00;1,71;;0,252810;;;6,77;;1,71;;;;;
;01.001.000003;05.005.000129.SER;Forma de madeira para cortina de concreto ou parede estrutural, compensado plastificado e = 18 mm, travamento com tirantes aço CA-50 6,3 mm e tensores - desmontagem;MOD;Ajudante de carpinteiro;H;;1,00;0,06;1,00;1,00;0,43;;0,062922;;;6,77;;0,43;;;;;
;05.005.000130.SER;05.005.000130.SER;Forma de papelão em perfil cilíndrico para pilares - ø 15 cm;;Forma de papelão em perfil cilíndrico para pilares - ø 15 cm;m;1,00;1,00;;1,00;1,00;;Produção horária da equipe:;;1,00;;;9,90;2,37;;;12,27;10,94;23,21
;06.002.000003;05.005.000130.SER;Forma de papelão em perfil cilíndrico para pilares - ø 15 cm;MAT;Fôrma de papelão cilíndrica descartável para pilares (diâmetro do pilar: 150 mm);M;;1,00;1,00;1,00;1,00;3,00;1,000000;;;;3,00;3,00;;;;;;
;01.007.000001;05.005.000130.SER;Forma de papelão em perfil cilíndrico para pilares - ø 15 cm;MOD;Carpinteiro;H;;1,00;0,20;1,00;1,00;1,35;;0,200000;;;6,77;;1,35;;;;;
;08.005.000002;05.005.000130.SER;Forma de papelão em perfil cilíndrico para pilares - ø 15 cm;MAT;Caibro de cedrinho (largura: 50 mm / altura: 60 mm);M;;1,00;2,20;1,00;1,00;6,60;2,200000;;;;3,00;6,60;;;;;;
;25.007.000009;05.005.000130.SER;Forma de papelão em perfil cilíndrico para pilares - ø 15 cm;MAT;Prego com cabeça 18 x 27 (diâmetro: 3,40 mm / comprimento: 62,1 mm);KG;;1,00;0,10;1,00;1,00;0,30;0,100000;;;;3,00;0,30;;;;;;
;01.001.000003;05.005.000130.SER;Forma de papelão em perfil cilíndrico para pilares - ø 15 cm;MOD;Ajudante de carpinteiro;H;;1,00;0,15;1,00;1,00;1,02;;0,150000;;;6,77;;1,02;;;;;
;05.005.000131.SER;05.005.000131.SER;Forma de papelão em perfil cilíndrico para pilares - ø 60 cm;;Forma de papelão em perfil cilíndrico para pilares - ø 60 cm;m;1,00;1,00;;1,00;1,00;;Produção horária da equipe:;;1,00;;;15,30;2,37;;;17,67;15,76;33,43
;08.005.000002;05.005.000131.SER;Forma de papelão em perfil cilíndrico para pilares - ø 60 cm;MAT;Caibro de cedrinho (largura: 50 mm / altura: 60 mm);M;;1,00;4,00;1,00;1,00;12,00;4,000000;;;;3,00;12,00;;;;;;
;01.001.000003;05.005.000131.SER;Forma de papelão em perfil cilíndrico para pilares - ø 60 cm;MOD;Ajudante de carpinteiro;H;;1,00;0,15;1,00;1,00;1,02;;0,150000;;;6,77;;1,02;;;;;
;06.002.000002;05.005.000131.SER;Forma de papelão em perfil cilíndrico para pilares - ø 60 cm;MAT;Fôrma de papelão cilíndrica descartável para pilares (diâmetro do pilar: 600 mm);M;;1,00;1,00;1,00;1,00;3,00;1,000000;;;;3,00;3,00;;;;;;
;01.007.000001;05.005.000131.SER;Forma de papelão em perfil cilíndrico para pilares - ø 60 cm;MOD;Carpinteiro;H;;1,00;0,20;1,00;1,00;1,35;;0,200000;;;6,77;;1,35;;;;;
;25.007.000009;05.005.000131.SER;Forma de papelão em perfil cilíndrico para pilares - ø 60 cm;MAT;Prego com cabeça 18 x 27 (diâmetro: 3,40 mm / comprimento: 62,1 mm);KG;;1,00;0,10;1,00;1,00;0,30;0,100000;;;;3,00;0,30;;;;;;
;05.005.000132.SER;05.005.000132.SER;Forma de papelão em perfil cilíndrico para pilares - ø 20 cm;;Forma de papelão em perfil cilíndrico para pilares - ø 20 cm;m;1,00;1,00;;1,00;1,00;;Produção horária da equipe:;;1,00;;;10,50;2,37;;;12,87;11,48;24,35
;25.007.000009;05.005.000132.SER;Forma de papelão em perfil cilíndrico para pilares - ø 20 cm;MAT;Prego com cabeça 18 x 27 (diâmetro: 3,40 mm / comprimento: 62,1 mm);KG;;1,00;0,10;1,00;1,00;0,30;0,100000;;;;3,00;0,30;;;;;;
;01.001.000003;05.005.000132.SER;Forma de papelão em perfil cilíndrico para pilares - ø 20 cm;MOD;Ajudante de carpinteiro;H;;1,00;0,15;1,00;1,00;1,02;;0,150000;;;6,77;;1,02;;;;;
;01.007.000001;05.005.000132.SER;Forma de papelão em perfil cilíndrico para pilares - ø 20 cm;MOD;Carpinteiro;H;;1,00;0,20;1,00;1,00;1,35;;0,200000;;;6,77;;1,35;;;;;
;08.005.000002;05.005.000132.SER;Forma de papelão em perfil cilíndrico para pilares - ø 20 cm;MAT;Caibro de cedrinho (largura: 50 mm / altura: 60 mm);M;;1,00;2,40;1,00;1,00;7,20;2,400000;;;;3,00;7,20;;;;;;
;06.002.000004;05.005.000132.SER;Forma de papelão em perfil cilíndrico para pilares - ø 20 cm;MAT;Fôrma de papelão cilíndrica descartável para pilares (diâmetro do pilar: 200 mm);M;;1,00;1,00;1,00;1,00;3,00;1,000000;;;;3,00;3,00;;;;;;
;05.005.000133.SER;05.005.000133.SER;Forma de papelão em perfil cilíndrico para pilares - ø 25 cm;;Forma de papelão em perfil cilíndrico para pilares - ø 25 cm;m;1,00;1,00;;1,00;1,00;;Produção horária da equipe:;;1,00;;;11,10;2,37;;;13,47;12,01;25,48
;01.007.000001;05.005.000133.SER;Forma de papelão em perfil cilíndrico para pilares - ø 25 cm;MOD;Carpinteiro;H;;1,00;0,20;1,00;1,00;1,35;;0,200000;;;6,77;;1,35;;;;;
;01.001.000003;05.005.000133.SER;Forma de papelão em perfil cilíndrico para pilares - ø 25 cm;MOD;Ajudante de carpinteiro;H;;1,00;0,15;1,00;1,00;1,02;;0,150000;;;6,77;;1,02;;;;;
;06.002.000005;05.005.000133.SER;Forma de papelão em perfil cilíndrico para pilares - ø 25 cm;MAT;Fôrma de papelão cilíndrica descartável para pilares (diâmetro do pilar: 250 mm);M;;1,00;1,00;1,00;1,00;3,00;1,000000;;;;3,00;3,00;;;;;;
;08.005.000002;05.005.000133.SER;Forma de papelão em perfil cilíndrico para pilares - ø 25 cm;MAT;Caibro de cedrinho (largura: 50 mm / altura: 60 mm);M;;1,00;2,60;1,00;1,00;7,80;2,600000;;;;3,00;7,80;;;;;;
;25.007.000009;05.005.000133.SER;Forma de papelão em perfil cilíndrico para pilares - ø 25 cm;MAT;Prego com cabeça 18 x 27 (diâmetro: 3,40 mm / comprimento: 62,1 mm);KG;;1,00;0,10;1,00;1,00;0,30;0,100000;;;;3,00;0,30;;;;;;
;05.005.000134.SER;05.005.000134.SER;Forma de papelão em perfil cilíndrico para pilares - ø 30 cm;;Forma de papelão em perfil cilíndrico para pilares - ø 30 cm;m;1,00;1,00;;1,00;1,00;;Produção horária da equipe:;;1,00;;;11,70;2,37;;;14,07;12,55;26,62
;06.002.000006;05.005.000134.SER;Forma de papelão em perfil cilíndrico para pilares - ø 30 cm;MAT;Fôrma de papelão cilíndrica descartável para pilares (diâmetro do pilar: 300 mm);M;;1,00;1,00;1,00;1,00;3,00;1,000000;;;;3,00;3,00;;;;;;
;01.007.000001;05.005.000134.SER;Forma de papelão em perfil cilíndrico para pilares - ø 30 cm;MOD;Carpinteiro;H;;1,00;0,20;1,00;1,00;1,35;;0,200000;;;6,77;;1,35;;;;;
;25.007.000009;05.005.000134.SER;Forma de papelão em perfil cilíndrico para pilares - ø 30 cm;MAT;Prego com cabeça 18 x 27 (diâmetro: 3,40 mm / comprimento: 62,1 mm);KG;;1,00;0,10;1,00;1,00;0,30;0,100000;;;;3,00;0,30;;;;;;
;08.005.000002;05.005.000134.SER;Forma de papelão em perfil cilíndrico para pilares - ø 30 cm;MAT;Caibro de cedrinho (largura: 50 mm / altura: 60 mm);M;;1,00;2,80;1,00;1,00;8,40;2,800000;;;;3,00;8,40;;;;;;
;01.001.000003;05.005.000134.SER;Forma de papelão em perfil cilíndrico para pilares - ø 30 cm;MOD;Ajudante de carpinteiro;H;;1,00;0,15;1,00;1,00;1,02;;0,150000;;;6,77;;1,02;;;;;
;05.005.000135.SER;05.005.000135.SER;Forma de papelão em perfil cilíndrico para pilares - ø 35 cm;;Forma de papelão em perfil cilíndrico para pilares - ø 35 cm;m;1,00;1,00;;1,00;1,00;;Produção horária da equipe:;;1,00;;;12,30;2,37;;;14,67;13,08;27,75
;06.002.000007;05.005.000135.SER;Forma de papelão em perfil cilíndrico para pilares - ø 35 cm;MAT;Fôrma de papelão cilíndrica descartável para pilares (diâmetro do pilar: 350 mm);M;;1,00;1,00;1,00;1,00;3,00;1,000000;;;;3,00;3,00;;;;;;
;25.007.000009;05.005.000135.SER;Forma de papelão em perfil cilíndrico para pilares - ø 35 cm;MAT;Prego com cabeça 18 x 27 (diâmetro: 3,40 mm / comprimento: 62,1 mm);KG;;1,00;0,10;1,00;1,00;0,30;0,100000;;;;3,00;0,30;;;;;;
;01.007.000001;05.005.000135.SER;Forma de papelão em perfil cilíndrico para pilares - ø 35 cm;MOD;Carpinteiro;H;;1,00;0,20;1,00;1,00;1,35;;0,200000;;;6,77;;1,35;;;;;
;01.001.000003;05.005.000135.SER;Forma de papelão em perfil cilíndrico para pilares - ø 35 cm;MOD;Ajudante de carpinteiro;H;;1,00;0,15;1,00;1,00;1,02;;0,150000;;;6,77;;1,02;;;;;
;08.005.000002;05.005.000135.SER;Forma de papelão em perfil cilíndrico para pilares - ø 35 cm;MAT;Caibro de cedrinho (largura: 50 mm / altura: 60 mm);M;;1,00;3,00;1,00;1,00;9,00;3,000000;;;;3,00;9,00;;;;;;
;05.005.000136.SER;05.005.000136.SER;Forma de papelão em perfil cilíndrico para pilares - ø 40 cm;;Forma de papelão em perfil cilíndrico para pilares - ø 40 cm;m;1,00;1,00;;1,00;1,00;;Produção horária da equipe:;;1,00;;;12,90;2,37;;;15,27;13,62;28,89
;01.007.000001;05.005.000136.SER;Forma de papelão em perfil cilíndrico para pilares - ø 40 cm;MOD;Carpinteiro;H;;1,00;0,20;1,00;1,00;1,35;;0,200000;;;6,77;;1,35;;;;;
;01.001.000003;05.005.000136.SER;Forma de papelão em perfil cilíndrico para pilares - ø 40 cm;MOD;Ajudante de carpinteiro;H;;1,00;0,15;1,00;1,00;1,02;;0,150000;;;6,77;;1,02;;;;;
;06.002.000008;05.005.000136.SER;Forma de papelão em perfil cilíndrico para pilares - ø 40 cm;MAT;Fôrma de papelão cilíndrica descartável para pilares (diâmetro do pilar: 400 mm);M;;1,00;1,00;1,00;1,00;3,00;1,000000;;;;3,00;3,00;;;;;;
;25.007.000009;05.005.000136.SER;Forma de papelão em perfil cilíndrico para pilares - ø 40 cm;MAT;Prego com cabeça 18 x 27 (diâmetro: 3,40 mm / comprimento: 62,1 mm);KG;;1,00;0,10;1,00;1,00;0,30;0,100000;;;;3,00;0,30;;;;;;
;08.005.000002;05.005.000136.SER;Forma de papelão em perfil cilíndrico para pilares - ø 40 cm;MAT;Caibro de cedrinho (largura: 50 mm / altura: 60 mm);M;;1,00;3,20;1,00;1,00;9,60;3,200000;;;;3,00;9,60;;;;;;
;05.005.000137.SER;05.005.000137.SER;Forma de papelão em perfil cilíndrico para pilares - ø 45 cm;;Forma de papelão em perfil cilíndrico para pilares - ø 45 cm;m;1,00;1,00;;1,00;1,00;;Produção horária da equipe:;;1,00;;;13,50;2,37;;;15,87;14,15;30,02
;01.001.000003;05.005.000137.SER;Forma de papelão em perfil cilíndrico para pilares - ø 45 cm;MOD;Ajudante de carpinteiro;H;;1,00;0,15;1,00;1,00;1,02;;0,150000;;;6,77;;1,02;;;;;
;08.005.000002;05.005.000137.SER;Forma de papelão em perfil cilíndrico para pilares - ø 45 cm;MAT;Caibro de cedrinho (largura: 50 mm / altura: 60 mm);M;;1,00;3,40;1,00;1,00;10,20;3,400000;;;;3,00;10,20;;;;;;
;25.007.000009;05.005.000137.SER;Forma de papelão em perfil cilíndrico para pilares - ø 45 cm;MAT;Prego com cabeça 18 x 27 (diâmetro: 3,40 mm / comprimento: 62,1 mm);KG;;1,00;0,10;1,00;1,00;0,30;0,100000;;;;3,00;0,30;;;;;;
;01.007.000001;05.005.000137.SER;Forma de papelão em perfil cilíndrico para pilares - ø 45 cm;MOD;Carpinteiro;H;;1,00;0,20;1,00;1,00;1,35;;0,200000;;;6,77;;1,35;;;;;
;06.002.000009;05.005.000137.SER;Forma de papelão em perfil cilíndrico para pilares - ø 45 cm;MAT;Fôrma de papelão cilíndrica descartável para pilares (diâmetro do pilar: 450 mm);M;;1,00;1,00;1,00;1,00;3,00;1,000000;;;;3,00;3,00;;;;;;
;05.005.000138.SER;05.005.000138.SER;Forma de papelão em perfil cilíndrico para pilares - ø 50 cm;;Forma de papelão em perfil cilíndrico para pilares - ø 50 cm;m;1,00;1,00;;1,00;1,00;;Produção horária da equipe:;;1,00;;;14,10;2,37;;;16,47;14,69;31,16
;01.007.000001;05.005.000138.SER;Forma de papelão em perfil cilíndrico para pilares - ø 50 cm;MOD;Carpinteiro;H;;1,00;0,20;1,00;1,00;1,35;;0,200000;;;6,77;;1,35;;;;;
;01.001.000003;05.005.000138.SER;Forma de papelão em perfil cilíndrico para pilares - ø 50 cm;MOD;Ajudante de carpinteiro;H;;1,00;0,15;1,00;1,00;1,02;;0,150000;;;6,77;;1,02;;;;;
;08.005.000002;05.005.000138.SER;Forma de papelão em perfil cilíndrico para pilares - ø 50 cm;MAT;Caibro de cedrinho (largura: 50 mm / altura: 60 mm);M;;1,00;3,60;1,00;1,00;10,80;3,600000;;;;3,00;10,80;;;;;;
;25.007.000009;05.005.000138.SER;Forma de papelão em perfil cilíndrico para pilares - ø 50 cm;MAT;Prego com cabeça 18 x 27 (diâmetro: 3,40 mm / comprimento: 62,1 mm);KG;;1,00;0,10;1,00;1,00;0,30;0,100000;;;;3,00;0,30;;;;;;
;06.002.000010;05.005.000138.SER;Forma de papelão em perfil cilíndrico para pilares - ø 50 cm;MAT;Fôrma de papelão cilíndrica descartável para pilares (diâmetro do pilar: 500 mm);M;;1,00;1,00;1,00;1,00;3,00;1,000000;;;;3,00;3,00;;;;;;
;05.005.000139.SER;05.005.000139.SER;Forma de papelão em perfil cilíndrico para pilares - ø 55 cm;;Forma de papelão em perfil cilíndrico para pilares - ø 55 cm;m;1,00;1,00;;1,00;1,00;;Produção horária da equipe:;;1,00;;;14,70;2,37;;;17,07;15,22;32,29
;08.005.000002;05.005.000139.SER;Forma de papelão em perfil cilíndrico para pilares - ø 55 cm;MAT;Caibro de cedrinho (largura: 50 mm / altura: 60 mm);M;;1,00;3,80;1,00;1,00;11,40;3,800000;;;;3,00;11,40;;;;;;
;25.007.000009;05.005.000139.SER;Forma de papelão em perfil cilíndrico para pilares - ø 55 cm;MAT;Prego com cabeça 18 x 27 (diâmetro: 3,40 mm / comprimento: 62,1 mm);KG;;1,00;0,10;1,00;1,00;0,30;0,100000;;;;3,00;0,30;;;;;;
;06.002.000001;05.005.000139.SER;Forma de papelão em perfil cilíndrico para pilares - ø 55 cm;MAT;Fôrma de papelão cilíndrica descartável para pilares (diâmetro do pilar: 550 mm);M;;1,00;1,00;1,00;1,00;3,00;1,000000;;;;3,00;3,00;;;;;;
;01.001.000003;05.005.000139.SER;Forma de papelão em perfil cilíndrico para pilares - ø 55 cm;MOD;Ajudante de carpinteiro;H;;1,00;0,15;1,00;1,00;1,02;;0,150000;;;6,77;;1,02;;;;;
;01.007.000001;05.005.000139.SER;Forma de papelão em perfil cilíndrico para pilares - ø 55 cm;MOD;Carpinteiro;H;;1,00;0,20;1,00;1,00;1,35;;0,200000;;;6,77;;1,35;;;;;
;05.005.000140.SER;05.005.000140.SER;Forma para escadas, com chapa compensada plastificada, e=12mm, pré fabricada;;Forma para escadas, com chapa compensada plastificada, e=12mm, pré fabricada;m²;1,00;1,00;;1,00;1,00;;Produção horária da equipe:;;1,00;;;4,41;13,92;;;18,33;16,35;34,67
;06.002.000011;05.005.000140.SER;Forma para escadas, com chapa compensada plastificada, e=12mm, pré fabricada;MAT;Fôrma de madeira pré-fabricada com chapa compensada plastificada (espessura: 12 mm);M²;;1,00;1,20;1,00;1,00;3,60;1,200000;;;;3,00;3,60;;;;;;
;12.004.000002;05.005.000140.SER;Forma para escadas, com chapa compensada plastificada, e=12mm, pré fabricada;MAT;Desmoldante de fôrmas para concreto;L;;1,00;0,02;1,00;1,00;0,06;0,020000;;;;3,00;0,06;;;;;;
;25.007.000003;05.005.000140.SER;Forma para escadas, com chapa compensada plastificada, e=12mm, pré fabricada;MAT;Prego com cabeça dupla 17 x 27 (comprimento: 62,1 mm / diâmetro da cabeça: 3,0 mm);KG;;1,00;0,20;1,00;1,00;0,60;0,200000;;;;3,00;0,60;;;;;;
;25.007.000008;05.005.000140.SER;Forma para escadas, com chapa compensada plastificada, e=12mm, pré fabricada;MAT;Prego com cabeça 15 x 15 (comprimento: 34,5 mm / diâmetro: 2,40 mm);KG;;1,00;0,05;1,00;1,00;0,15;0,050000;;;;3,00;0,15;;;;;;
;01.001.000003;05.005.000140.SER;Forma para escadas, com chapa compensada plastificada, e=12mm, pré fabricada;MOD;Ajudante de carpinteiro;H;;1,00;0,41;1,00;1,00;2,79;;0,412000;;;6,77;;2,79;;;;;
;01.007.000001;05.005.000140.SER;Forma para escadas, com chapa compensada plastificada, e=12mm, pré fabricada;MOD;Carpinteiro;H;;1,00;1,64;1,00;1,00;11,13;;1,644000;;;6,77;;11,13;;;;;
;05.005.000141.SER;05.005.000141.SER;Forma para escadas, com chapa compensada plastificada, e=12mm, pré fabricada, 3 aproveitamentos;;Forma para escadas, com chapa compensada plastificada, e=12mm, pré fabricada, 3 aproveitamentos;m²;1,00;1,00;;1,00;1,00;;Produção horária da equipe:;;1,00;;;2,01;13,92;;;15,93;14,21;30,13
;06.002.000011;05.005.000141.SER;Forma para escadas, com chapa compensada plastificada, e=12mm, pré fabricada, 3 aproveitamentos;MAT;Fôrma de madeira pré-fabricada com chapa compensada plastificada (espessura: 12 mm);M²;;1,00;0,40;1,00;1,00;1,20;0,400000;;;;3,00;1,20;;;;;;
;12.004.000002;05.005.000141.SER;Forma para escadas, com chapa compensada plastificada, e=12mm, pré fabricada, 3 aproveitamentos;MAT;Desmoldante de fôrmas para concreto;L;;1,00;0,02;1,00;1,00;0,06;0,020000;;;;3,00;0,06;;;;;;
;25.007.000003;05.005.000141.SER;Forma para escadas, com chapa compensada plastificada, e=12mm, pré fabricada, 3 aproveitamentos;MAT;Prego com cabeça dupla 17 x 27 (comprimento: 62,1 mm / diâmetro da cabeça: 3,0 mm);KG;;1,00;0,20;1,00;1,00;0,60;0,200000;;;;3,00;0,60;;;;;;
;25.007.000008;05.005.000141.SER;Forma para escadas, com chapa compensada plastificada, e=12mm, pré fabricada, 3 aproveitamentos;MAT;Prego com cabeça 15 x 15 (comprimento: 34,5 mm / diâmetro: 2,40 mm);KG;;1,00;0,05;1,00;1,00;0,15;0,050000;;;;3,00;0,15;;;;;;
;01.001.000003;05.005.000141.SER;Forma para escadas, com chapa compensada plastificada, e=12mm, pré fabricada, 3 aproveitamentos;MOD;Ajudante de carpinteiro;H;;1,00;0,41;1,00;1,00;2,79;;0,412000;;;6,77;;2,79;;;;;
;01.007.000001;05.005.000141.SER;Forma para escadas, com chapa compensada plastificada, e=12mm, pré fabricada, 3 aproveitamentos;MOD;Carpinteiro;H;;1,00;1,64;1,00;1,00;11,13;;1,644000;;;6,77;;11,13;;;;;
;05.005.000142.SER;05.005.000142.SER;Forma para escadas, com chapa compensada plastificada, e=12mm, pré fabricada, 5 aproveitamentos;;Forma para escadas, com chapa compensada plastificada, e=12mm, pré fabricada, 5 aproveitamentos;m²;1,00;1,00;;1,00;1,00;;Produção horária da equipe:;;1,00;;;1,53;13,92;;;15,45;13,78;29,23
;06.002.000011;05.005.000142.SER;Forma para escadas, com chapa compensada plastificada, e=12mm, pré fabricada, 5 aproveitamentos;MAT;Fôrma de madeira pré-fabricada com chapa compensada plastificada (espessura: 12 mm);M²;;1,00;0,24;1,00;1,00;0,72;0,240000;;;;3,00;0,72;;;;;;
;12.004.000002;05.005.000142.SER;Forma para escadas, com chapa compensada plastificada, e=12mm, pré fabricada, 5 aproveitamentos;MAT;Desmoldante de fôrmas para concreto;L;;1,00;0,02;1,00;1,00;0,06;0,020000;;;;3,00;0,06;;;;;;
;25.007.000003;05.005.000142.SER;Forma para escadas, com chapa compensada plastificada, e=12mm, pré fabricada, 5 aproveitamentos;MAT;Prego com cabeça dupla 17 x 27 (comprimento: 62,1 mm / diâmetro da cabeça: 3,0 mm);KG;;1,00;0,20;1,00;1,00;0,60;0,200000;;;;3,00;0,60;;;;;;
;25.007.000008;05.005.000142.SER;Forma para escadas, com chapa compensada plastificada, e=12mm, pré fabricada, 5 aproveitamentos;MAT;Prego com cabeça 15 x 15 (comprimento: 34,5 mm / diâmetro: 2,40 mm);KG;;1,00;0,05;1,00;1,00;0,15;0,050000;;;;3,00;0,15;;;;;;
;01.001.000003;05.005.000142.SER;Forma para escadas, com chapa compensada plastificada, e=12mm, pré fabricada, 5 aproveitamentos;MOD;Ajudante de carpinteiro;H;;1,00;0,41;1,00;1,00;2,79;;0,412000;;;6,77;;2,79;;;;;
;01.007.000001;05.005.000142.SER;Forma para escadas, com chapa compensada plastificada, e=12mm, pré fabricada, 5 aproveitamentos;MOD;Carpinteiro;H;;1,00;1,64;1,00;1,00;11,13;;1,644000;;;6,77;;11,13;;;;;
;05.005.000143.SER;05.005.000143.SER;Forma para escadas, com chapa compensada plastificada, e=12mm, pré fabricada, 8 aproveitamentos;;Forma para escadas, com chapa compensada plastificada, e=12mm, pré fabricada, 8 aproveitamentos;m²;1,00;1,00;;1,00;1,00;;Produção horária da equipe:;;1,00;;;1,26;13,92;;;15,18;13,54;28,72
;06.002.000011;05.005.000143.SER;Forma para escadas, com chapa compensada plastificada, e=12mm, pré fabricada, 8 aproveitamentos;MAT;Fôrma de madeira pré-fabricada com chapa compensada plastificada (espessura: 12 mm);M²;;1,00;0,15;1,00;1,00;0,45;0,150000;;;;3,00;0,45;;;;;;
;12.004.000002;05.005.000143.SER;Forma para escadas, com chapa compensada plastificada, e=12mm, pré fabricada, 8 aproveitamentos;MAT;Desmoldante de fôrmas para concreto;L;;1,00;0,02;1,00;1,00;0,06;0,020000;;;;3,00;0,06;;;;;;
;25.007.000003;05.005.000143.SER;Forma para escadas, com chapa compensada plastificada, e=12mm, pré fabricada, 8 aproveitamentos;MAT;Prego com cabeça dupla 17 x 27 (comprimento: 62,1 mm / diâmetro da cabeça: 3,0 mm);KG;;1,00;0,20;1,00;1,00;0,60;0,200000;;;;3,00;0,60;;;;;;
;25.007.000008;05.005.000143.SER;Forma para escadas, com chapa compensada plastificada, e=12mm, pré fabricada, 8 aproveitamentos;MAT;Prego com cabeça 15 x 15 (comprimento: 34,5 mm / diâmetro: 2,40 mm);KG;;1,00;0,05;1,00;1,00;0,15;0,050000;;;;3,00;0,15;;;;;;
;01.001.000003;05.005.000143.SER;Forma para escadas, com chapa compensada plastificada, e=12mm, pré fabricada, 8 aproveitamentos;MOD;Ajudante de carpinteiro;H;;1,00;0,41;1,00;1,00;2,79;;0,412000;;;6,77;;2,79;;;;;
;01.007.000001;05.005.000143.SER;Forma para escadas, com chapa compensada plastificada, e=12mm, pré fabricada, 8 aproveitamentos;MOD;Carpinteiro;H;;1,00;1,64;1,00;1,00;11,13;;1,644000;;;6,77;;11,13;;;;;
;05.005.000145.SER;05.005.000145.SER;Forma para pilares, com chapa compensada plastificada, e=12mm, pré fabricada;;Forma para pilares, com chapa compensada plastificada, e=12mm, pré fabricada;m²;1,00;1,00;;1,00;1,00;;Produção horária da equipe:;;1,00;;;3,96;3,93;;;7,89;7,03;14,92
;06.002.000011;05.005.000145.SER;Forma para pilares, com chapa compensada plastificada, e=12mm, pré fabricada;MAT;Fôrma de madeira pré-fabricada com chapa compensada plastificada (espessura: 12 mm);M²;;1,00;1,20;1,00;1,00;3,60;1,200000;;;;3,00;3,60;;;;;;
;12.004.000002;05.005.000145.SER;Forma para pilares, com chapa compensada plastificada, e=12mm, pré fabricada;MAT;Desmoldante de fôrmas para concreto;L;;1,00;0,02;1,00;1,00;0,06;0,020000;;;;3,00;0,06;;;;;;
;25.007.000003;05.005.000145.SER;Forma para pilares, com chapa compensada plastificada, e=12mm, pré fabricada;MAT;Prego com cabeça dupla 17 x 27 (comprimento: 62,1 mm / diâmetro da cabeça: 3,0 mm);KG;;1,00;0,10;1,00;1,00;0,30;0,100000;;;;3,00;0,30;;;;;;
;01.001.000003;05.005.000145.SER;Forma para pilares, com chapa compensada plastificada, e=12mm, pré fabricada;MOD;Ajudante de carpinteiro;H;;1,00;0,11;1,00;1,00;0,76;;0,112000;;;6,77;;0,76;;;;;
;01.007.000001;05.005.000145.SER;Forma para pilares, com chapa compensada plastificada, e=12mm, pré fabricada;MOD;Carpinteiro;H;;1,00;0,47;1,00;1,00;3,17;;0,468000;;;6,77;;3,17;;;;;
;05.005.000146.SER;05.005.000146.SER;Forma para pilares, com chapa compensada plastificada, e=12mm, pré fabricada, 3 aproveitamentos;;Forma para pilares, com chapa compensada plastificada, e=12mm, pré fabricada, 3 aproveitamentos;m²;1,00;1,00;;1,00;1,00;;Produção horária da equipe:;;1,00;;;1,56;3,93;;;5,49;4,89;10,38
;06.002.000011;05.005.000146.SER;Forma para pilares, com chapa compensada plastificada, e=12mm, pré fabricada, 3 aproveitamentos;MAT;Fôrma de madeira pré-fabricada com chapa compensada plastificada (espessura: 12 mm);M²;;1,00;0,40;1,00;1,00;1,20;0,400000;;;;3,00;1,20;;;;;;
;12.004.000002;05.005.000146.SER;Forma para pilares, com chapa compensada plastificada, e=12mm, pré fabricada, 3 aproveitamentos;MAT;Desmoldante de fôrmas para concreto;L;;1,00;0,02;1,00;1,00;0,06;0,020000;;;;3,00;0,06;;;;;;
;25.007.000003;05.005.000146.SER;Forma para pilares, com chapa compensada plastificada, e=12mm, pré fabricada, 3 aproveitamentos;MAT;Prego com cabeça dupla 17 x 27 (comprimento: 62,1 mm / diâmetro da cabeça: 3,0 mm);KG;;1,00;0,10;1,00;1,00;0,30;0,100000;;;;3,00;0,30;;;;;;
;01.001.000003;05.005.000146.SER;Forma para pilares, com chapa compensada plastificada, e=12mm, pré fabricada, 3 aproveitamentos;MOD;Ajudante de carpinteiro;H;;1,00;0,11;1,00;1,00;0,76;;0,112000;;;6,77;;0,76;;;;;
;01.007.000001;05.005.000146.SER;Forma para pilares, com chapa compensada plastificada, e=12mm, pré fabricada, 3 aproveitamentos;MOD;Carpinteiro;H;;1,00;0,47;1,00;1,00;3,17;;0,468000;;;6,77;;3,17;;;;;
;05.005.000147.SER;05.005.000147.SER;Forma para pilares, com chapa compensada plastificada, e=12mm, pré fabricada, 5 aproveitamentos;;Forma para pilares, com chapa compensada plastificada, e=12mm, pré fabricada, 5 aproveitamentos;m²;1,00;1,00;;1,00;1,00;;Produção horária da equipe:;;1,00;;;1,08;3,93;;;5,01;4,46;9,47
;06.002.000011;05.005.000147.SER;Forma para pilares, com chapa compensada plastificada, e=12mm, pré fabricada, 5 aproveitamentos;MAT;Fôrma de madeira pré-fabricada com chapa compensada plastificada (espessura: 12 mm);M²;;1,00;0,24;1,00;1,00;0,72;0,240000;;;;3,00;0,72;;;;;;
;12.004.000002;05.005.000147.SER;Forma para pilares, com chapa compensada plastificada, e=12mm, pré fabricada, 5 aproveitamentos;MAT;Desmoldante de fôrmas para concreto;L;;1,00;0,02;1,00;1,00;0,06;0,020000;;;;3,00;0,06;;;;;;
;25.007.000003;05.005.000147.SER;Forma para pilares, com chapa compensada plastificada, e=12mm, pré fabricada, 5 aproveitamentos;MAT;Prego com cabeça dupla 17 x 27 (comprimento: 62,1 mm / diâmetro da cabeça: 3,0 mm);KG;;1,00;0,10;1,00;1,00;0,30;0,100000;;;;3,00;0,30;;;;;;
;01.001.000003;05.005.000147.SER;Forma para pilares, com chapa compensada plastificada, e=12mm, pré fabricada, 5 aproveitamentos;MOD;Ajudante de carpinteiro;H;;1,00;0,11;1,00;1,00;0,76;;0,112000;;;6,77;;0,76;;;;;
;01.007.000001;05.005.000147.SER;Forma para pilares, com chapa compensada plastificada, e=12mm, pré fabricada, 5 aproveitamentos;MOD;Carpinteiro;H;;1,00;0,47;1,00;1,00;3,17;;0,468000;;;6,77;;3,17;;;;;
;05.005.000148.SER;05.005.000148.SER;Forma para pilares, com chapa compensada plastificada, e=12mm, pré fabricada, 8 aproveitamentos;;Forma para pilares, com chapa compensada plastificada, e=12mm, pré fabricada, 8 aproveitamentos;m²;1,00;1,00;;1,00;1,00;;Produção horária da equipe:;;1,00;;;0,81;3,93;;;4,74;4,22;8,96
;06.002.000011;05.005.000148.SER;Forma para pilares, com chapa compensada plastificada, e=12mm, pré fabricada, 8 aproveitamentos;MAT;Fôrma de madeira pré-fabricada com chapa compensada plastificada (espessura: 12 mm);M²;;1,00;0,15;1,00;1,00;0,45;0,150000;;;;3,00;0,45;;;;;;
;12.004.000002;05.005.000148.SER;Forma para pilares, com chapa compensada plastificada, e=12mm, pré fabricada, 8 aproveitamentos;MAT;Desmoldante de fôrmas para concreto;L;;1,00;0,02;1,00;1,00;0,06;0,020000;;;;3,00;0,06;;;;;;
;25.007.000003;05.005.000148.SER;Forma para pilares, com chapa compensada plastificada, e=12mm, pré fabricada, 8 aproveitamentos;MAT;Prego com cabeça dupla 17 x 27 (comprimento: 62,1 mm / diâmetro da cabeça: 3,0 mm);KG;;1,00;0,10;1,00;1,00;0,30;0,100000;;;;3,00;0,30;;;;;;
;01.001.000003;05.005.000148.SER;Forma para pilares, com chapa compensada plastificada, e=12mm, pré fabricada, 8 aproveitamentos;MOD;Ajudante de carpinteiro;H;;1,00;0,11;1,00;1,00;0,76;;0,112000;;;6,77;;0,76;;;;;
;01.007.000001;05.005.000148.SER;Forma para pilares, com chapa compensada plastificada, e=12mm, pré fabricada, 8 aproveitamentos;MOD;Carpinteiro;H;;1,00;0,47;1,00;1,00;3,17;;0,468000;;;6,77;;3,17;;;;;
;05.005.000149.SER;05.005.000149.SER;Forma para pilares, com chapa compensada plastificada, e=12mm, pré fabricada, 12 aproveitamentos;;Forma para pilares, com chapa compensada plastificada, e=12mm, pré fabricada, 12 aproveitamentos;m²;1,00;1,00;;1,00;1,00;;Produção horária da equipe:;;1,00;;;0,66;3,93;;;4,59;4,09;8,68
;06.002.000011;05.005.000149.SER;Forma para pilares, com chapa compensada plastificada, e=12mm, pré fabricada, 12 aproveitamentos;MAT;Fôrma de madeira pré-fabricada com chapa compensada plastificada (espessura: 12 mm);M²;;1,00;0,10;1,00;1,00;0,30;0,100000;;;;3,00;0,30;;;;;;
;12.004.000002;05.005.000149.SER;Forma para pilares, com chapa compensada plastificada, e=12mm, pré fabricada, 12 aproveitamentos;MAT;Desmoldante de fôrmas para concreto;L;;1,00;0,02;1,00;1,00;0,06;0,020000;;;;3,00;0,06;;;;;;
;25.007.000003;05.005.000149.SER;Forma para pilares, com chapa compensada plastificada, e=12mm, pré fabricada, 12 aproveitamentos;MAT;Prego com cabeça dupla 17 x 27 (comprimento: 62,1 mm / diâmetro da cabeça: 3,0 mm);KG;;1,00;0,10;1,00;1,00;0,30;0,100000;;;;3,00;0,30;;;;;;
;01.001.000003;05.005.000149.SER;Forma para pilares, com chapa compensada plastificada, e=12mm, pré fabricada, 12 aproveitamentos;MOD;Ajudante de carpinteiro;H;;1,00;0,11;1,00;1,00;0,76;;0,112000;;;6,77;;0,76;;;;;
;01.007.000001;05.005.000149.SER;Forma para pilares, com chapa compensada plastificada, e=12mm, pré fabricada, 12 aproveitamentos;MOD;Carpinteiro;H;;1,00;0,47;1,00;1,00;3,17;;0,468000;;;6,77;;3,17;;;;;
;05.005.000150.SER;05.005.000150.SER;Forma para vigas, com chapa compensada plastificada, e=12mm, pré fabricada;;Forma para vigas, com chapa compensada plastificada, e=12mm, pré fabricada;m²;1,00;1,00;;1,00;1,00;;Produção horária da equipe:;;1,00;;;3,96;6,70;;;10,66;9,51;20,17
;06.002.000011;05.005.000150.SER;Forma para vigas, com chapa compensada plastificada, e=12mm, pré fabricada;MAT;Fôrma de madeira pré-fabricada com chapa compensada plastificada (espessura: 12 mm);M²;;1,00;1,20;1,00;1,00;3,60;1,200000;;;;3,00;3,60;;;;;;
;12.004.000002;05.005.000150.SER;Forma para vigas, com chapa compensada plastificada, e=12mm, pré fabricada;MAT;Desmoldante de fôrmas para concreto;L;;1,00;0,02;1,00;1,00;0,06;0,020000;;;;3,00;0,06;;;;;;
;25.007.000003;05.005.000150.SER;Forma para vigas, com chapa compensada plastificada, e=12mm, pré fabricada;MAT;Prego com cabeça dupla 17 x 27 (comprimento: 62,1 mm / diâmetro da cabeça: 3,0 mm);KG;;1,00;0,10;1,00;1,00;0,30;0,100000;;;;3,00;0,30;;;;;;
;01.001.000003;05.005.000150.SER;Forma para vigas, com chapa compensada plastificada, e=12mm, pré fabricada;MOD;Ajudante de carpinteiro;H;;1,00;0,20;1,00;1,00;1,34;;0,198000;;;6,77;;1,34;;;;;
;01.007.000001;05.005.000150.SER;Forma para vigas, com chapa compensada plastificada, e=12mm, pré fabricada;MOD;Carpinteiro;H;;1,00;0,79;1,00;1,00;5,36;;0,792000;;;6,77;;5,36;;;;;
;05.005.000151.SER;05.005.000151.SER;Forma para vigas, com chapa compensada plastificada, e=12mm, pré fabricada, 3 aproveitamentos;;Forma para vigas, com chapa compensada plastificada, e=12mm, pré fabricada, 3 aproveitamentos;m²;1,00;1,00;;1,00;1,00;;Produção horária da equipe:;;1,00;;;1,56;6,70;;;8,26;7,37;15,63
;06.002.000011;05.005.000151.SER;Forma para vigas, com chapa compensada plastificada, e=12mm, pré fabricada, 3 aproveitamentos;MAT;Fôrma de madeira pré-fabricada com chapa compensada plastificada (espessura: 12 mm);M²;;1,00;0,40;1,00;1,00;1,20;0,400000;;;;3,00;1,20;;;;;;
;12.004.000002;05.005.000151.SER;Forma para vigas, com chapa compensada plastificada, e=12mm, pré fabricada, 3 aproveitamentos;MAT;Desmoldante de fôrmas para concreto;L;;1,00;0,02;1,00;1,00;0,06;0,020000;;;;3,00;0,06;;;;;;
;25.007.000003;05.005.000151.SER;Forma para vigas, com chapa compensada plastificada, e=12mm, pré fabricada, 3 aproveitamentos;MAT;Prego com cabeça dupla 17 x 27 (comprimento: 62,1 mm / diâmetro da cabeça: 3,0 mm);KG;;1,00;0,10;1,00;1,00;0,30;0,100000;;;;3,00;0,30;;;;;;
;01.001.000003;05.005.000151.SER;Forma para vigas, com chapa compensada plastificada, e=12mm, pré fabricada, 3 aproveitamentos;MOD;Ajudante de carpinteiro;H;;1,00;0,20;1,00;1,00;1,34;;0,198000;;;6,77;;1,34;;;;;
;01.007.000001;05.005.000151.SER;Forma para vigas, com chapa compensada plastificada, e=12mm, pré fabricada, 3 aproveitamentos;MOD;Carpinteiro;H;;1,00;0,79;1,00;1,00;5,36;;0,792000;;;6,77;;5,36;;;;;
;05.005.000152.SER;05.005.000152.SER;Forma para vigas, com chapa compensada plastificada, e=12mm, pré fabricada, 5 aproveitamentos;;Forma para vigas, com chapa compensada plastificada, e=12mm, pré fabricada, 5 aproveitamentos;m²;1,00;1,00;;1,00;1,00;;Produção horária da equipe:;;1,00;;;1,08;6,70;;;7,78;6,94;14,72
;06.002.000011;05.005.000152.SER;Forma para vigas, com chapa compensada plastificada, e=12mm, pré fabricada, 5 aproveitamentos;MAT;Fôrma de madeira pré-fabricada com chapa compensada plastificada (espessura: 12 mm);M²;;1,00;0,24;1,00;1,00;0,72;0,240000;;;;3,00;0,72;;;;;;
;12.004.000002;05.005.000152.SER;Forma para vigas, com chapa compensada plastificada, e=12mm, pré fabricada, 5 aproveitamentos;MAT;Desmoldante de fôrmas para concreto;L;;1,00;0,02;1,00;1,00;0,06;0,020000;;;;3,00;0,06;;;;;;
;25.007.000003;05.005.000152.SER;Forma para vigas, com chapa compensada plastificada, e=12mm, pré fabricada, 5 aproveitamentos;MAT;Prego com cabeça dupla 17 x 27 (comprimento: 62,1 mm / diâmetro da cabeça: 3,0 mm);KG;;1,00;0,10;1,00;1,00;0,30;0,100000;;;;3,00;0,30;;;;;;
;01.001.000003;05.005.000152.SER;Forma para vigas, com chapa compensada plastificada, e=12mm, pré fabricada, 5 aproveitamentos;MOD;Ajudante de carpinteiro;H;;1,00;0,20;1,00;1,00;1,34;;0,198000;;;6,77;;1,34;;;;;
;01.007.000001;05.005.000152.SER;Forma para vigas, com chapa compensada plastificada, e=12mm, pré fabricada, 5 aproveitamentos;MOD;Carpinteiro;H;;1,00;0,79;1,00;1,00;5,36;;0,792000;;;6,77;;5,36;;;;;
;05.005.000155.SER;05.005.000155.SER;Forma para lajes, com chapa compensada plastificada, e=12mm, pré fabricada;;Forma para lajes, com chapa compensada plastificada, e=12mm, pré fabricada;m²;1,00;1,00;;1,00;1,00;;Produção horária da equipe:;;1,00;;;3,72;3,59;;;7,31;6,52;13,83
;06.002.000011;05.005.000155.SER;Forma para lajes, com chapa compensada plastificada, e=12mm, pré fabricada;MAT;Fôrma de madeira pré-fabricada com chapa compensada plastificada (espessura: 12 mm);M²;;1,00;1,20;1,00;1,00;3,60;1,200000;;;;3,00;3,60;;;;;;
;12.004.000002;05.005.000155.SER;Forma para lajes, com chapa compensada plastificada, e=12mm, pré fabricada;MAT;Desmoldante de fôrmas para concreto;L;;1,00;0,02;1,00;1,00;0,06;0,020000;;;;3,00;0,06;;;;;;
;25.007.000008;05.005.000155.SER;Forma para lajes, com chapa compensada plastificada, e=12mm, pré fabricada;MAT;Prego com cabeça 15 x 15 (comprimento: 34,5 mm / diâmetro: 2,40 mm);KG;;1,00;0,02;1,00;1,00;0,06;0,020000;;;;3,00;0,06;;;;;;
;01.001.000003;05.005.000155.SER;Forma para lajes, com chapa compensada plastificada, e=12mm, pré fabricada;MOD;Ajudante de carpinteiro;H;;1,00;0,11;1,00;1,00;0,72;;0,106000;;;6,77;;0,72;;;;;
;01.007.000001;05.005.000155.SER;Forma para lajes, com chapa compensada plastificada, e=12mm, pré fabricada;MOD;Carpinteiro;H;;1,00;0,42;1,00;1,00;2,87;;0,424000;;;6,77;;2,87;;;;;
;05.005.000156.SER;05.005.000156.SER;Forma para lajes, com chapa compensada plastificada, e=12mm, pré fabricada, 3 reaproveitamentos;;Forma para lajes, com chapa compensada plastificada, e=12mm, pré fabricada, 3 reaproveitamentos;m²;1,00;1,00;;1,00;1,00;;Produção horária da equipe:;;1,00;;;1,32;3,59;;;4,91;4,38;9,29
;06.002.000011;05.005.000156.SER;Forma para lajes, com chapa compensada plastificada, e=12mm, pré fabricada, 3 reaproveitamentos;MAT;Fôrma de madeira pré-fabricada com chapa compensada plastificada (espessura: 12 mm);M²;;1,00;0,40;1,00;1,00;1,20;0,400000;;;;3,00;1,20;;;;;;
;12.004.000002;05.005.000156.SER;Forma para lajes, com chapa compensada plastificada, e=12mm, pré fabricada, 3 reaproveitamentos;MAT;Desmoldante de fôrmas para concreto;L;;1,00;0,02;1,00;1,00;0,06;0,020000;;;;3,00;0,06;;;;;;
;25.007.000008;05.005.000156.SER;Forma para lajes, com chapa compensada plastificada, e=12mm, pré fabricada, 3 reaproveitamentos;MAT;Prego com cabeça 15 x 15 (comprimento: 34,5 mm / diâmetro: 2,40 mm);KG;;1,00;0,02;1,00;1,00;0,06;0,020000;;;;3,00;0,06;;;;;;
;01.001.000003;05.005.000156.SER;Forma para lajes, com chapa compensada plastificada, e=12mm, pré fabricada, 3 reaproveitamentos;MOD;Ajudante de carpinteiro;H;;1,00;0,11;1,00;1,00;0,72;;0,106000;;;6,77;;0,72;;;;;
;01.007.000001;05.005.000156.SER;Forma para lajes, com chapa compensada plastificada, e=12mm, pré fabricada, 3 reaproveitamentos;MOD;Carpinteiro;H;;1,00;0,42;1,00;1,00;2,87;;0,424000;;;6,77;;2,87;;;;;
;05.005.000157.SER;05.005.000157.SER;Forma para lajes, com chapa compensada plastificada, e=12mm, pré fabricada, 5 reaproveitamentos;;Forma para lajes, com chapa compensada plastificada, e=12mm, pré fabricada, 5 reaproveitamentos;m²;1,00;1,00;;1,00;1,00;;Produção horária da equipe:;;1,00;;;0,84;3,59;;;4,43;3,95;8,38
;06.002.000011;05.005.000157.SER;Forma para lajes, com chapa compensada plastificada, e=12mm, pré fabricada, 5 reaproveitamentos;MAT;Fôrma de madeira pré-fabricada com chapa compensada plastificada (espessura: 12 mm);M²;;1,00;0,24;1,00;1,00;0,72;0,240000;;;;3,00;0,72;;;;;;
;12.004.000002;05.005.000157.SER;Forma para lajes, com chapa compensada plastificada, e=12mm, pré fabricada, 5 reaproveitamentos;MAT;Desmoldante de fôrmas para concreto;L;;1,00;0,02;1,00;1,00;0,06;0,020000;;;;3,00;0,06;;;;;;
;25.007.000008;05.005.000157.SER;Forma para lajes, com chapa compensada plastificada, e=12mm, pré fabricada, 5 reaproveitamentos;MAT;Prego com cabeça 15 x 15 (comprimento: 34,5 mm / diâmetro: 2,40 mm);KG;;1,00;0,02;1,00;1,00;0,06;0,020000;;;;3,00;0,06;;;;;;
;01.001.000003;05.005.000157.SER;Forma para lajes, com chapa compensada plastificada, e=12mm, pré fabricada, 5 reaproveitamentos;MOD;Ajudante de carpinteiro;H;;1,00;0,11;1,00;1,00;0,72;;0,106000;;;6,77;;0,72;;;;;
;01.007.000001;05.005.000157.SER;Forma para lajes, com chapa compensada plastificada, e=12mm, pré fabricada, 5 reaproveitamentos;MOD;Carpinteiro;H;;1,00;0,42;1,00;1,00;2,87;;0,424000;;;6,77;;2,87;;;;;
;05.005.000158.SER;05.005.000158.SER;Forma para lajes, com chapa compensada plastificada, e=12mm, pré fabricada, 8 reaproveitamentos;;Forma para lajes, com chapa compensada plastificada, e=12mm, pré fabricada, 8 reaproveitamentos;m²;1,00;1,00;;1,00;1,00;;Produção horária da equipe:;;1,00;;;0,57;3,59;;;4,16;3,71;7,87
;06.002.000011;05.005.000158.SER;Forma para lajes, com chapa compensada plastificada, e=12mm, pré fabricada, 8 reaproveitamentos;MAT;Fôrma de madeira pré-fabricada com chapa compensada plastificada (espessura: 12 mm);M²;;1,00;0,15;1,00;1,00;0,45;0,150000;;;;3,00;0,45;;;;;;
;12.004.000002;05.005.000158.SER;Forma para lajes, com chapa compensada plastificada, e=12mm, pré fabricada, 8 reaproveitamentos;MAT;Desmoldante de fôrmas para concreto;L;;1,00;0,02;1,00;1,00;0,06;0,020000;;;;3,00;0,06;;;;;;
;25.007.000008;05.005.000158.SER;Forma para lajes, com chapa compensada plastificada, e=12mm, pré fabricada, 8 reaproveitamentos;MAT;Prego com cabeça 15 x 15 (comprimento: 34,5 mm / diâmetro: 2,40 mm);KG;;1,00;0,02;1,00;1,00;0,06;0,020000;;;;3,00;0,06;;;;;;
;01.001.000003;05.005.000158.SER;Forma para lajes, com chapa compensada plastificada, e=12mm, pré fabricada, 8 reaproveitamentos;MOD;Ajudante de carpinteiro;H;;1,00;0,11;1,00;1,00;0,72;;0,106000;;;6,77;;0,72;;;;;
;01.007.000001;05.005.000158.SER;Forma para lajes, com chapa compensada plastificada, e=12mm, pré fabricada, 8 reaproveitamentos;MOD;Carpinteiro;H;;1,00;0,42;1,00;1,00;2,87;;0,424000;;;6,77;;2,87;;;;;
;05.007.000001.SER;05.007.000001.SER;Corte em concreto para pisos e lajes, com discos diamantados, utilizando cortadora de piso (espessura do corte: 13 cm) ;;Corte em concreto para pisos e lajes, com discos diamantados, utilizando cortadora de piso (espessura do corte: 13 cm) ;m;1,00;1,00;;1,00;1,00;;Produção horária da equipe:;;1,00;;;;;;1,00;1,00;0,89;1,89
;01.006.000030;05.007.000001.SER;Corte em concreto para pisos e lajes, com discos diamantados, utilizando cortadora de piso (espessura do corte: 13 cm) ;SET;Corte em concreto com discos diamantados para pisos e lajes (profundidade de corte: 13 cm);M;;1,00;1,00;1,00;1,00;1,00;;;;1,000000;1,00;;;;1,00;;;
;05.007.000002.SER;05.007.000002.SER;Corte em concreto para pisos e lajes, com discos diamantados, utilizando cortadora de piso (espessura do corte: 20 cm) ;;Corte em concreto para pisos e lajes, com discos diamantados, utilizando cortadora de piso (espessura do corte: 20 cm) ;m;1,00;1,00;;1,00;1,00;;Produção horária da equipe:;;1,00;;;;;;1,00;1,00;0,89;1,89
;01.006.000031;05.007.000002.SER;Corte em concreto para pisos e lajes, com discos diamantados, utilizando cortadora de piso (espessura do corte: 20 cm) ;SET;Corte em concreto com discos diamantados para pisos e lajes (profundidade de corte: 20 cm);M;;1,00;1,00;1,00;1,00;1,00;;;;1,000000;1,00;;;;1,00;;;
;05.007.000003.SER;05.007.000003.SER;Corte em concreto para pisos e lajes, com discos diamantados, utilizando cortadora de piso (espessura do corte: 50 cm) ;;Corte em concreto para pisos e lajes, com discos diamantados, utilizando cortadora de piso (espessura do corte: 50 cm) ;m;1,00;1,00;;1,00;1,00;;Produção horária da equipe:;;1,00;;;;;;1,00;1,00;0,89;1,89
;01.006.000032;05.007.000003.SER;Corte em concreto para pisos e lajes, com discos diamantados, utilizando cortadora de piso (espessura do corte: 50 cm) ;SET;Corte em concreto com discos diamantados para pisos e lajes (profundidade de corte: 50 cm);M;;1,00;1,00;1,00;1,00;1,00;;;;1,000000;1,00;;;;1,00;;;
;05.007.000004.SER;05.007.000004.SER;Corte em concreto para paredes e muros, com disco diamantado (espessura do corte: até 68 cm) ;;Corte em concreto para paredes e muros, com disco diamantado (espessura do corte: até 68 cm) ;m²;1,00;1,00;;1,00;1,00;;Produção horária da equipe:;;1,00;;;;;;1,00;1,00;0,89;1,89
;01.006.000033;05.007.000004.SER;Corte em concreto para paredes e muros, com disco diamantado (espessura do corte: até 68 cm) ;SET;Corte em concreto com discos diamantados para paredes e muros (espessura do corte: até 68 cm);M²;;1,00;1,00;1,00;1,00;1,00;;;;1,000000;1,00;;;;1,00;;;
;05.007.000005.SER;05.007.000005.SER;Corte em concreto para estruturas, com fio diamantado ;;Corte em concreto para estruturas, com fio diamantado ;m²;1,00;1,00;;1,00;1,00;;Produção horária da equipe:;;1,00;;;;;;1,00;1,00;0,89;1,89
;01.006.000034;05.007.000005.SER;Corte em concreto para estruturas, com fio diamantado ;SET;Corte em concreto com fio diamantada para estruturas de concreto;M²;;1,00;1,00;1,00;1,00;1,00;;;;1,000000;1,00;;;;1,00;;;
;05.007.000006.SER;05.007.000006.SER;Corte em concreto para passagem de tubulação, com ferramentas manuais, 1/2" à 1" (faixa de diâmetro: de 15 a 25 mm);;Corte em concreto para passagem de tubulação, com ferramentas manuais, 1/2" à 1" (faixa de diâmetro: de 15 a 25 mm);m;1,00;1,00;;1,00;1,00;;Produção horária da equipe:;;1,00;;;;6,09;;;6,09;5,43;11,53
;01.001.000001;05.007.000006.SER;Corte em concreto para passagem de tubulação, com ferramentas manuais, 1/2" à 1" (faixa de diâmetro: de 15 a 25 mm);MOD;Ajudante;H;;1,00;0,65;1,00;1,00;4,40;;0,650000;;;6,77;;4,40;;;;;
;01.021.000001;05.007.000006.SER;Corte em concreto para passagem de tubulação, com ferramentas manuais, 1/2" à 1" (faixa de diâmetro: de 15 a 25 mm);MOD;Pedreiro;H;;1,00;0,25;1,00;1,00;1,69;;0,250000;;;6,77;;1,69;;;;;
;05.007.000007.SER;05.007.000007.SER;Corte em concreto para passagem de tubulação, com ferramentas manuais, 1 1/4" à 2" (faixa de diâmetro: de 32 a 50 mm);;Corte em concreto para passagem de tubulação, com ferramentas manuais, 1 1/4" à 2" (faixa de diâmetro: de 32 a 50 mm);m;1,00;1,00;;1,00;1,00;;Produção horária da equipe:;;1,00;;;;9,48;;;9,48;8,45;17,93
;01.021.000001;05.007.000007.SER;Corte em concreto para passagem de tubulação, com ferramentas manuais, 1 1/4" à 2" (faixa de diâmetro: de 32 a 50 mm);MOD;Pedreiro;H;;1,00;0,40;1,00;1,00;2,71;;0,400000;;;6,77;;2,71;;;;;
;01.001.000001;05.007.000007.SER;Corte em concreto para passagem de tubulação, com ferramentas manuais, 1 1/4" à 2" (faixa de diâmetro: de 32 a 50 mm);MOD;Ajudante;H;;1,00;1,00;1,00;1,00;6,77;;1,000000;;;6,77;;6,77;;;;;
;05.007.000008.SER;05.007.000008.SER;Corte em concreto para passagem de tubulação, com ferramentas manuais, 2 1/2" à 4" (faixa de diâmetro: de 65 a 100 mm);;Corte em concreto para passagem de tubulação, com ferramentas manuais, 2 1/2" à 4" (faixa de diâmetro: de 65 a 100 mm);m;1,00;1,00;;1,00;1,00;;Produção horária da equipe:;;1,00;;;;13,54;;;13,54;12,07;25,61
;01.021.000001;05.007.000008.SER;Corte em concreto para passagem de tubulação, com ferramentas manuais, 2 1/2" à 4" (faixa de diâmetro: de 65 a 100 mm);MOD;Pedreiro;H;;1,00;0,50;1,00;1,00;3,39;;0,500000;;;6,77;;3,39;;;;;
;01.001.000001;05.007.000008.SER;Corte em concreto para passagem de tubulação, com ferramentas manuais, 2 1/2" à 4" (faixa de diâmetro: de 65 a 100 mm);MOD;Ajudante;H;;1,00;1,50;1,00;1,00;10,16;;1,500000;;;6,77;;10,16;;;;;
;05.007.000009.SER;05.007.000009.SER;Enchimento de juntas de movimentação com elastômero à base de borracha de poliuretano com seção transversal 2x2 cm ;;Enchimento de juntas de movimentação com elastômero à base de borracha de poliuretano com seção transversal 2x2 cm ;dm³;1,00;1,00;;1,00;1,00;;Produção horária da equipe:;;1,00;;;10,50;2,91;;;13,41;11,96;25,37
;12.005.000011;05.007.000009.SER;Enchimento de juntas de movimentação com elastômero à base de borracha de poliuretano com seção transversal 2x2 cm ;MAT;Mástique a base de poliuretano;L;;1,00;1,00;1,00;1,00;3,00;1,000000;;;;3,00;3,00;;;;;;
;01.021.000001;05.007.000009.SER;Enchimento de juntas de movimentação com elastômero à base de borracha de poliuretano com seção transversal 2x2 cm ;MOD;Pedreiro;H;;1,00;0,33;1,00;1,00;2,23;;0,330000;;;6,77;;2,23;;;;;
;01.001.000003;05.007.000009.SER;Enchimento de juntas de movimentação com elastômero à base de borracha de poliuretano com seção transversal 2x2 cm ;MAT;Cordão de polietileno para diminuição de profundidade em juntas de dilatação (comprimento: 200000 mm / diâmetro da seção: 25 mm);M;;1,00;2,50;1,00;1,00;7,50;2,500000;;;;3,00;7,50;;;;;;
;01.026.000001;05.007.000009.SER;Enchimento de juntas de movimentação com elastômero à base de borracha de poliuretano com seção transversal 2x2 cm ;MOD;Servente;H;;1,00;0,10;1,00;1,00;0,68;;0,100000;;;6,77;;0,68;;;;;
;05.007.000010.SER;05.007.000010.SER;Enchimento de rasgo em concreto com argamassa mista traço 1:4, para tubulação com diâmetro de 15 mm (1/2") a 25 mm;;Enchimento de rasgo em concreto com argamassa mista traço 1:4, para tubulação com diâmetro de 15 mm (1/2") a 25 mm;m;1,00;1,00;;1,00;1,00;;Produção horária da equipe:;;1,00;;;0,20;1,69;;;1,89;1,69;3,58
;04.001.000001;05.007.000010.SER;Enchimento de rasgo em concreto com argamassa mista traço 1:4, para tubulação com diâmetro de 15 mm (1/2") a 25 mm;MAT;Cal hidratada CH III;KG;;1,00;0,04;1,00;1,00;0,11;0,036000;;;;3,00;0,11;;;;;;
;01.026.000001;05.007.000010.SER;Enchimento de rasgo em concreto com argamassa mista traço 1:4, para tubulação com diâmetro de 15 mm (1/2") a 25 mm;MOD;Servente;H;;1,00;0,10;1,00;1,00;0,68;;0,100000;;;6,77;;0,68;;;;;
;04.002.000002;05.007.000010.SER;Enchimento de rasgo em concreto com argamassa mista traço 1:4, para tubulação com diâmetro de 15 mm (1/2") a 25 mm;MAT;Cimento Portland CP II-E-32 (resistência: 32,00 MPa);KG;;1,00;0,03;1,00;1,00;0,09;0,030000;;;;3,00;0,09;;;;;;
;03.001.000008;05.007.000010.SER;Enchimento de rasgo em concreto com argamassa mista traço 1:4, para tubulação com diâmetro de 15 mm (1/2") a 25 mm;MAT;Areia lavada tipo média;M³;;1,00;0,00;1,00;1,00;0,00;0,000200;;;;3,00;0,00;;;;;;
;01.021.000001;05.007.000010.SER;Enchimento de rasgo em concreto com argamassa mista traço 1:4, para tubulação com diâmetro de 15 mm (1/2") a 25 mm;MOD;Pedreiro;H;;1,00;0,15;1,00;1,00;1,02;;0,150000;;;6,77;;1,02;;;;;
;05.007.000011.SER;05.007.000011.SER;Enchimento de rasgo em concreto com argamassa mista traço 1:4, para tubulação com diâmetro de 32 mm a 50 mm;;Enchimento de rasgo em concreto com argamassa mista traço 1:4, para tubulação com diâmetro de 32 mm a 50 mm;m;1,00;1,00;;1,00;1,00;;Produção horária da equipe:;;1,00;;;0,40;2,37;;;2,77;2,47;5,24
;04.001.000001;05.007.000011.SER;Enchimento de rasgo em concreto com argamassa mista traço 1:4, para tubulação com diâmetro de 32 mm a 50 mm;MAT;Cal hidratada CH III;KG;;1,00;0,07;1,00;1,00;0,22;0,073000;;;;3,00;0,22;;;;;;
;01.026.000001;05.007.000011.SER;Enchimento de rasgo em concreto com argamassa mista traço 1:4, para tubulação com diâmetro de 32 mm a 50 mm;MOD;Servente;H;;1,00;0,15;1,00;1,00;1,02;;0,150000;;;6,77;;1,02;;;;;
;01.021.000001;05.007.000011.SER;Enchimento de rasgo em concreto com argamassa mista traço 1:4, para tubulação com diâmetro de 32 mm a 50 mm;MOD;Pedreiro;H;;1,00;0,20;1,00;1,00;1,35;;0,200000;;;6,77;;1,35;;;;;
;04.002.000002;05.007.000011.SER;Enchimento de rasgo em concreto com argamassa mista traço 1:4, para tubulação com diâmetro de 32 mm a 50 mm;MAT;Cimento Portland CP II-E-32 (resistência: 32,00 MPa);KG;;1,00;0,06;1,00;1,00;0,18;0,060000;;;;3,00;0,18;;;;;;
;03.001.000008;05.007.000011.SER;Enchimento de rasgo em concreto com argamassa mista traço 1:4, para tubulação com diâmetro de 32 mm a 50 mm;MAT;Areia lavada tipo média;M³;;1,00;0,00;1,00;1,00;0,00;0,000500;;;;3,00;0,00;;;;;;
;05.007.000012.SER;05.007.000012.SER;Enchimento de rasgo em concreto com argamassa mista traço 1:4, para tubulação com diâmetro de 65 mm a 100 mm;;Enchimento de rasgo em concreto com argamassa mista traço 1:4, para tubulação com diâmetro de 65 mm a 100 mm;m;1,00;1,00;;1,00;1,00;;Produção horária da equipe:;;1,00;;;1,20;3,66;;;4,86;4,33;9,19
;01.026.000001;05.007.000012.SER;Enchimento de rasgo em concreto com argamassa mista traço 1:4, para tubulação com diâmetro de 65 mm a 100 mm;MOD;Servente;H;;1,00;0,21;1,00;1,00;1,42;;0,210000;;;6,77;;1,42;;;;;
;01.021.000001;05.007.000012.SER;Enchimento de rasgo em concreto com argamassa mista traço 1:4, para tubulação com diâmetro de 65 mm a 100 mm;MOD;Pedreiro;H;;1,00;0,33;1,00;1,00;2,23;;0,330000;;;6,77;;2,23;;;;;
;04.001.000001;05.007.000012.SER;Enchimento de rasgo em concreto com argamassa mista traço 1:4, para tubulação com diâmetro de 65 mm a 100 mm;MAT;Cal hidratada CH III;KG;;1,00;0,22;1,00;1,00;0,66;0,220000;;;;3,00;0,66;;;;;;
;04.002.000002;05.007.000012.SER;Enchimento de rasgo em concreto com argamassa mista traço 1:4, para tubulação com diâmetro de 65 mm a 100 mm;MAT;Cimento Portland CP II-E-32 (resistência: 32,00 MPa);KG;;1,00;0,18;1,00;1,00;0,54;0,180000;;;;3,00;0,54;;;;;;
;03.001.000008;05.007.000012.SER;Enchimento de rasgo em concreto com argamassa mista traço 1:4, para tubulação com diâmetro de 65 mm a 100 mm;MAT;Areia lavada tipo média;M³;;1,00;0,00;1,00;1,00;0,00;0,001500;;;;3,00;0,00;;;;;;
;05.007.000013.SER;05.007.000013.SER;Furo em concreto com broca de vidia, utilizando martele elétrico (diâmetro: 3/8 " / profundidade: 15 cm) ;;Furo em concreto com broca de vidia, utilizando martele elétrico (diâmetro: 3/8 " / profundidade: 15 cm) ;un;1,00;1,00;;1,00;1,00;;Produção horária da equipe:;;1,00;;;;;;1,00;1,00;0,89;1,89
;01.006.000001;05.007.000013.SER;Furo em concreto com broca de vidia, utilizando martele elétrico (diâmetro: 3/8 " / profundidade: 15 cm) ;SET;Furo em concreto com broca de vídea, utilizando martele elétrico (diâmetro da broca: 3/8 " / profundidade do furo: até 15 cm);UN;;1,00;1,00;1,00;1,00;1,00;;;;1,000000;1,00;;;;1,00;;;
;05.007.000014.SER;05.007.000014.SER;Furo em concreto com broca de vidia, utilizando martele elétrico (diâmetro: 3/8 " / profundidade: 5 cm) ;;Furo em concreto com broca de vidia, utilizando martele elétrico (diâmetro: 3/8 " / profundidade: 5 cm) ;un;1,00;1,00;;1,00;1,00;;Produção horária da equipe:;;1,00;;;;;;1,00;1,00;0,89;1,89
;01.006.000008;05.007.000014.SER;Furo em concreto com broca de vidia, utilizando martele elétrico (diâmetro: 3/8 " / profundidade: 5 cm) ;SET;Furo em concreto com broca de vídea, utilizando martele elétrico (diâmetro da broca: 3/8 " / profundidade do furo: 5 cm);UN;;1,00;1,00;1,00;1,00;1,00;;;;1,000000;1,00;;;;1,00;;;
;05.007.000015.SER;05.007.000015.SER;Furo em concreto com broca de vidia, utilizando martele elétrico (diâmetro: 1/2 " / profundidade: 5 cm) ;;Furo em concreto com broca de vidia, utilizando martele elétrico (diâmetro: 1/2 " / profundidade: 5 cm) ;un;1,00;1,00;;1,00;1,00;;Produção horária da equipe:;;1,00;;;;;;1,00;1,00;0,89;1,89
;01.006.000009;05.007.000015.SER;Furo em concreto com broca de vidia, utilizando martele elétrico (diâmetro: 1/2 " / profundidade: 5 cm) ;SET;Furo em concreto com broca de vídea, utilizando martele elétrico (diâmetro da broca: 1/2 " / profundidade do furo: 5 cm);UN;;1,00;1,00;1,00;1,00;1,00;;;;1,000000;1,00;;;;1,00;;;
;05.007.000016.SER;05.007.000016.SER;Furo em concreto com broca de vidia, utilizando martele elétrico (diâmetro: 5/8 " / profundidade: 5 cm) ;;Furo em concreto com broca de vidia, utilizando martele elétrico (diâmetro: 5/8 " / profundidade: 5 cm) ;un;1,00;1,00;;1,00;1,00;;Produção horária da equipe:;;1,00;;;;;;1,00;1,00;0,89;1,89
;01.006.000010;05.007.000016.SER;Furo em concreto com broca de vidia, utilizando martele elétrico (diâmetro: 5/8 " / profundidade: 5 cm) ;SET;Furo em concreto com broca de vídea, utilizando martele elétrico (diâmetro da broca: 5/8 " / profundidade do furo: 5 cm);UN;;1,00;1,00;1,00;1,00;1,00;;;;1,000000;1,00;;;;1,00;;;
;05.007.000017.SER;05.007.000017.SER;Furo em concreto com broca de vidia, utilizando martele elétrico (diâmetro: 3/4 " / profundidade: 5 cm) ;;Furo em concreto com broca de vidia, utilizando martele elétrico (diâmetro: 3/4 " / profundidade: 5 cm) ;un;1,00;1,00;;1,00;1,00;;Produção horária da equipe:;;1,00;;;;;;1,00;1,00;0,89;1,89
;01.006.000011;05.007.000017.SER;Furo em concreto com broca de vidia, utilizando martele elétrico (diâmetro: 3/4 " / profundidade: 5 cm) ;SET;Furo em concreto com broca de vídea, utilizando martele elétrico (diâmetro da broca: 3/4 " / profundidade do furo: 5 cm);UN;;1,00;1,00;1,00;1,00;1,00;;;;1,000000;1,00;;;;1,00;;;
;05.007.000018.SER;05.007.000018.SER;Furo em concreto com broca de vidia, utilizando martele elétrico (diâmetro: 1/2 " / profundidade: 15 cm) ;;Furo em concreto com broca de vidia, utilizando martele elétrico (diâmetro: 1/2 " / profundidade: 15 cm) ;un;1,00;1,00;;1,00;1,00;;Produção horária da equipe:;;1,00;;;;;;1,00;1,00;0,89;1,89
;01.006.000012;05.007.000018.SER;Furo em concreto com broca de vidia, utilizando martele elétrico (diâmetro: 1/2 " / profundidade: 15 cm) ;SET;Furo em concreto com broca de vídea, utilizando martele elétrico (profundidade do furo: até 15 cm / diâmetro da broca: 1/2 ");UN;;1,00;1,00;1,00;1,00;1,00;;;;1,000000;1,00;;;;1,00;;;
;05.007.000019.SER;05.007.000019.SER;Furo em concreto com broca de vidia, utilizando martele elétrico (diâmetro: 1 " / profundidade: 5 cm) ;;Furo em concreto com broca de vidia, utilizando martele elétrico (diâmetro: 1 " / profundidade: 5 cm) ;un;1,00;1,00;;1,00;1,00;;Produção horária da equipe:;;1,00;;;;;;1,00;1,00;0,89;1,89
;01.006.000013;05.007.000019.SER;Furo em concreto com broca de vidia, utilizando martele elétrico (diâmetro: 1 " / profundidade: 5 cm) ;SET;Furo em concreto com broca de vídea, utilizando martele elétrico (diâmetro da broca: 1 " / profundidade do furo: 5 cm);UN;;1,00;1,00;1,00;1,00;1,00;;;;1,000000;1,00;;;;1,00;;;
;05.007.000020.SER;05.007.000020.SER;Furo em concreto com broca de vidia, utilizando martele elétrico (diâmetro: 1 1/4 " / profundidade: 5 cm) ;;Furo em concreto com broca de vidia, utilizando martele elétrico (diâmetro: 1 1/4 " / profundidade: 5 cm) ;un;1,00;1,00;;1,00;1,00;;Produção horária da equipe:;;1,00;;;;;;1,00;1,00;0,89;1,89
;01.006.000014;05.007.000020.SER;Furo em concreto com broca de vidia, utilizando martele elétrico (diâmetro: 1 1/4 " / profundidade: 5 cm) ;SET;Furo em concreto com broca de vídea, utilizando martele elétrico (profundidade do furo: 5 cm / diâmetro da broca: 1 1/4 ");UN;;1,00;1,00;1,00;1,00;1,00;;;;1,000000;1,00;;;;1,00;;;
;05.007.000021.SER;05.007.000021.SER;Furo em concreto com broca de vidia, utilizando martele elétrico (diâmetro: 1 1/2 " / profundidade: 5 cm) ;;Furo em concreto com broca de vidia, utilizando martele elétrico (diâmetro: 1 1/2 " / profundidade: 5 cm) ;un;1,00;1,00;;1,00;1,00;;Produção horária da equipe:;;1,00;;;;;;1,00;1,00;0,89;1,89
;01.006.000015;05.007.000021.SER;Furo em concreto com broca de vidia, utilizando martele elétrico (diâmetro: 1 1/2 " / profundidade: 5 cm) ;SET;Furo em concreto com broca de vídea, utilizando martele elétrico (diâmetro da broca: 1 1/2 " / profundidade do furo: 5 cm);UN;;1,00;1,00;1,00;1,00;1,00;;;;1,000000;1,00;;;;1,00;;;
;05.007.000022.SER;05.007.000022.SER;Furo em concreto com broca de vidia, utilizando martele elétrico, profundidade (diâmetro: 3/8 " / profundidade: 10 cm) ;;Furo em concreto com broca de vidia, utilizando martele elétrico, profundidade (diâmetro: 3/8 " / profundidade: 10 cm) ;un;1,00;1,00;;1,00;1,00;;Produção horária da equipe:;;1,00;;;;;;1,00;1,00;0,89;1,89
;01.006.000016;05.007.000022.SER;Furo em concreto com broca de vidia, utilizando martele elétrico, profundidade (diâmetro: 3/8 " / profundidade: 10 cm) ;SET;Furo em concreto com broca de vídea, utilizando martele elétrico (diâmetro da broca: 3/8 " / profundidade do furo: 10 cm);UN;;1,00;1,00;1,00;1,00;1,00;;;;1,000000;1,00;;;;1,00;;;
;05.007.000023.SER;05.007.000023.SER;Furo em concreto com broca de vidia, utilizando martele elétrico, profundidade (diâmetro: 1/2 " / profundidade: 10 cm) ;;Furo em concreto com broca de vidia, utilizando martele elétrico, profundidade (diâmetro: 1/2 " / profundidade: 10 cm) ;un;1,00;1,00;;1,00;1,00;;Produção horária da equipe:;;1,00;;;;;;1,00;1,00;0,89;1,89
;01.006.000017;05.007.000023.SER;Furo em concreto com broca de vidia, utilizando martele elétrico, profundidade (diâmetro: 1/2 " / profundidade: 10 cm) ;SET;Furo em concreto com broca de vídea, utilizando martele elétrico (diâmetro da broca: 1/2 " / profundidade do furo: 10 cm);UN;;1,00;1,00;1,00;1,00;1,00;;;;1,000000;1,00;;;;1,00;;;
;05.007.000024.SER;05.007.000024.SER;Furo em concreto com broca de vidia, utilizando martele elétrico, profundidade (diâmetro: 5/8 " / profundidade: 10 cm) ;;Furo em concreto com broca de vidia, utilizando martele elétrico, profundidade (diâmetro: 5/8 " / profundidade: 10 cm) ;un;1,00;1,00;;1,00;1,00;;Produção horária da equipe:;;1,00;;;;;;1,00;1,00;0,89;1,89
;01.006.000018;05.007.000024.SER;Furo em concreto com broca de vidia, utilizando martele elétrico, profundidade (diâmetro: 5/8 " / profundidade: 10 cm) ;SET;Furo em concreto com broca de vídea, utilizando martele elétrico (diâmetro da broca: 5/8 " / profundidade do furo: 10 cm);UN;;1,00;1,00;1,00;1,00;1,00;;;;1,000000;1,00;;;;1,00;;;
;05.007.000025.SER;05.007.000025.SER;Furo em concreto com broca de vidia, utilizando martele elétrico, profundidade (diâmetro: 3/4 " / profundidade: 10 cm) ;;Furo em concreto com broca de vidia, utilizando martele elétrico, profundidade (diâmetro: 3/4 " / profundidade: 10 cm) ;un;1,00;1,00;;1,00;1,00;;Produção horária da equipe:;;1,00;;;;;;1,00;1,00;0,89;1,89
;01.006.000019;05.007.000025.SER;Furo em concreto com broca de vidia, utilizando martele elétrico, profundidade (diâmetro: 3/4 " / profundidade: 10 cm) ;SET;Furo em concreto com broca de vídea, utilizando martele elétrico (profundidade do furo: 10 cm / diâmetro da broca: 3/4 ");UN;;1,00;1,00;1,00;1,00;1,00;;;;1,000000;1,00;;;;1,00;;;
;05.007.000026.SER;05.007.000026.SER;Furo em concreto com broca de vidia, utilizando martele elétrico (diâmetro: 1 " / profundidade: 10 cm) ;;Furo em concreto com broca de vidia, utilizando martele elétrico (diâmetro: 1 " / profundidade: 10 cm) ;un;1,00;1,00;;1,00;1,00;;Produção horária da equipe:;;1,00;;;;;;1,00;1,00;0,89;1,89
;01.006.000020;05.007.000026.SER;Furo em concreto com broca de vidia, utilizando martele elétrico (diâmetro: 1 " / profundidade: 10 cm) ;SET;Furo em concreto com broca de vídea, utilizando martele elétrico (profundidade do furo: 10 cm / diâmetro da broca: 1 ");UN;;1,00;1,00;1,00;1,00;1,00;;;;1,000000;1,00;;;;1,00;;;
;05.007.000027.SER;05.007.000027.SER;Furo em concreto com broca de vidia, utilizando martele elétrico (diâmetro: 1 1/4 " / profundidade: 10 cm) ;;Furo em concreto com broca de vidia, utilizando martele elétrico (diâmetro: 1 1/4 " / profundidade: 10 cm) ;un;1,00;1,00;;1,00;1,00;;Produção horária da equipe:;;1,00;;;;;;1,00;1,00;0,89;1,89
;01.006.000021;05.007.000027.SER;Furo em concreto com broca de vidia, utilizando martele elétrico (diâmetro: 1 1/4 " / profundidade: 10 cm) ;SET;Furo em concreto com broca de vídea, utilizando martele elétrico (diâmetro da broca: 1 1/4 " / profundidade do furo: 10 cm);UN;;1,00;1,00;1,00;1,00;1,00;;;;1,000000;1,00;;;;1,00;;;
;05.007.000028.SER;05.007.000028.SER;Furo em concreto com broca de vidia, utilizando martele elétrico, profundidade (diâmetro: 1 1/2 " / profundidade: 10 cm) ;;Furo em concreto com broca de vidia, utilizando martele elétrico, profundidade (diâmetro: 1 1/2 " / profundidade: 10 cm) ;un;1,00;1,00;;1,00;1,00;;Produção horária da equipe:;;1,00;;;;;;1,00;1,00;0,89;1,89
;01.006.000022;05.007.000028.SER;Furo em concreto com broca de vidia, utilizando martele elétrico, profundidade (diâmetro: 1 1/2 " / profundidade: 10 cm) ;SET;Furo em concreto com broca de vídea, utilizando martele elétrico (diâmetro da broca: 1 1/2 " / profundidade do furo: 10 cm);UN;;1,00;1,00;1,00;1,00;1,00;;;;1,000000;1,00;;;;1,00;;;
;05.007.000029.SER;05.007.000029.SER;Furo em concreto com broca de vidia, utilizando martele elétrico (diâmetro: 5/8 " / profundidade: 15 cm) ;;Furo em concreto com broca de vidia, utilizando martele elétrico (diâmetro: 5/8 " / profundidade: 15 cm) ;un;1,00;1,00;;1,00;1,00;;Produção horária da equipe:;;1,00;;;;;;1,00;1,00;0,89;1,89
;01.006.000023;05.007.000029.SER;Furo em concreto com broca de vidia, utilizando martele elétrico (diâmetro: 5/8 " / profundidade: 15 cm) ;SET;Furo em concreto com broca de vídea, utilizando martele elétrico (profundidade do furo: até 15 cm / diâmetro da broca: 5/8 ");UN;;1,00;1,00;1,00;1,00;1,00;;;;1,000000;1,00;;;;1,00;;;
;05.007.000030.SER;05.007.000030.SER;Furo em concreto com broca de vidia, utilizando martele elétrico (diâmetro: 3/4 " / profundidade: 15 cm) ;;Furo em concreto com broca de vidia, utilizando martele elétrico (diâmetro: 3/4 " / profundidade: 15 cm) ;un;1,00;1,00;;1,00;1,00;;Produção horária da equipe:;;1,00;;;;;;1,00;1,00;0,89;1,89
;01.006.000024;05.007.000030.SER;Furo em concreto com broca de vidia, utilizando martele elétrico (diâmetro: 3/4 " / profundidade: 15 cm) ;SET;Furo em concreto com broca de vídea, utilizando martele elétrico (profundidade do furo: até 15 cm / diâmetro da broca: 3/4 ");UN;;1,00;1,00;1,00;1,00;1,00;;;;1,000000;1,00;;;;1,00;;;
;05.007.000031.SER;05.007.000031.SER;Furo em concreto com broca de vidia, utilizando martele elétrico (diâmetro: 1 " / profundidade: 15 cm) ;;Furo em concreto com broca de vidia, utilizando martele elétrico (diâmetro: 1 " / profundidade: 15 cm) ;un;1,00;1,00;;1,00;1,00;;Produção horária da equipe:;;1,00;;;;;;1,00;1,00;0,89;1,89
;01.006.000025;05.007.000031.SER;Furo em concreto com broca de vidia, utilizando martele elétrico (diâmetro: 1 " / profundidade: 15 cm) ;SET;Furo em concreto com broca de vídea, utilizando martele elétrico (diâmetro da broca: 1 " / profundidade do furo: até 15 cm);UN;;1,00;1,00;1,00;1,00;1,00;;;;1,000000;1,00;;;;1,00;;;
;05.007.000032.SER;05.007.000032.SER;Furo em concreto com broca de vidia, utilizando martele elétrico (diâmetro: 1 1/4 " / profundidade: 15 cm) ;;Furo em concreto com broca de vidia, utilizando martele elétrico (diâmetro: 1 1/4 " / profundidade: 15 cm) ;un;1,00;1,00;;1,00;1,00;;Produção horária da equipe:;;1,00;;;;;;1,00;1,00;0,89;1,89
;01.006.000026;05.007.000032.SER;Furo em concreto com broca de vidia, utilizando martele elétrico (diâmetro: 1 1/4 " / profundidade: 15 cm) ;SET;Furo em concreto com broca de vídea, utilizando martele elétrico (diâmetro da broca: 1 1/4 " / profundidade do furo: até 15 cm);UN;;1,00;1,00;1,00;1,00;1,00;;;;1,000000;1,00;;;;1,00;;;
;05.007.000033.SER;05.007.000033.SER;Furo em concreto com broca de vidia, utilizando martele elétrico (diâmetro: 1 1/2 " / profundidade: 15 cm) ;;Furo em concreto com broca de vidia, utilizando martele elétrico (diâmetro: 1 1/2 " / profundidade: 15 cm) ;un;1,00;1,00;;1,00;1,00;;Produção horária da equipe:;;1,00;;;;;;1,00;1,00;0,89;1,89
;01.006.000027;05.007.000033.SER;Furo em concreto com broca de vidia, utilizando martele elétrico (diâmetro: 1 1/2 " / profundidade: 15 cm) ;SET;Furo em concreto com broca de vídea, utilizando martele elétrico (diâmetro da broca: 1 1/2 " / profundidade do furo: até 15 cm);UN;;1,00;1,00;1,00;1,00;1,00;;;;1,000000;1,00;;;;1,00;;;
;05.007.000034.SER;05.007.000034.SER;Furo em concreto com coroas diamantadas, utilizando perfuratriz elétrica (faixa de diâmetro: de 2 à 2 1/4 " / profundidade: 40 cm) ;;Furo em concreto com coroas diamantadas, utilizando perfuratriz elétrica (faixa de diâmetro: de 2 à 2 1/4 " / profundidade: 40 cm) ;un;1,00;1,00;;1,00;1,00;;Produção horária da equipe:;;1,00;;;;;;1,00;1,00;0,89;1,89
;01.006.000002;05.007.000034.SER;Furo em concreto com coroas diamantadas, utilizando perfuratriz elétrica (faixa de diâmetro: de 2 à 2 1/4 " / profundidade: 40 cm) ;SET;Furo em concreto com coroa diamantada, utilizando perfuratriz elétrica (profundidade do furo: até 40 cm / diâmetro da broca: 2 a 2 1/4 ");UN;;1,00;1,00;1,00;1,00;1,00;;;;1,000000;1,00;;;;1,00;;;
;05.007.000035.SER;05.007.000035.SER;Furo em concreto com coroas diamantadas, utilizando perfuratriz elétrica (faixa de diâmetro: de 3 à 3 1/4" " / profundidade: 40 cm) ;;Furo em concreto com coroas diamantadas, utilizando perfuratriz elétrica (faixa de diâmetro: de 3 à 3 1/4" " / profundidade: 40 cm) ;un;1,00;1,00;;1,00;1,00;;Produção horária da equipe:;;1,00;;;;;;1,00;1,00;0,89;1,89
;01.006.000003;05.007.000035.SER;Furo em concreto com coroas diamantadas, utilizando perfuratriz elétrica (faixa de diâmetro: de 3 à 3 1/4" " / profundidade: 40 cm) ;SET;Furo em concreto com coroa diamantada, utilizando perfuratriz elétrica (diâmetro da broca: 3 a 3 1/4 " / profundidade do furo: até 40 cm);UN;;1,00;1,00;1,00;1,00;1,00;;;;1,000000;1,00;;;;1,00;;;
;05.007.000036.SER;05.007.000036.SER;Furo em concreto com coroas diamantadas, utilizando perfuratriz elétrica (faixa de diâmetro: de 4 a 4 1/4 " / profundidade: 40 cm) ;;Furo em concreto com coroas diamantadas, utilizando perfuratriz elétrica (faixa de diâmetro: de 4 a 4 1/4 " / profundidade: 40 cm) ;un;1,00;1,00;;1,00;1,00;;Produção horária da equipe:;;1,00;;;;;;1,00;1,00;0,89;1,89
;01.006.000004;05.007.000036.SER;Furo em concreto com coroas diamantadas, utilizando perfuratriz elétrica (faixa de diâmetro: de 4 a 4 1/4 " / profundidade: 40 cm) ;SET;Furo em concreto com coroa diamantada, utilizando perfuratriz elétrica (diâmetro da broca: 4 a 4 1/4 " / profundidade do furo: até 40 cm);UN;;1,00;1,00;1,00;1,00;1,00;;;;1,000000;1,00;;;;1,00;;;
;05.007.000037.SER;05.007.000037.SER;Furo em concreto com coroas diamantadas, utilizando perfuratriz elétrica (faixa de diâmetro: de 5 à 5 1/4" " / profundidade: 40 cm) ;;Furo em concreto com coroas diamantadas, utilizando perfuratriz elétrica (faixa de diâmetro: de 5 à 5 1/4" " / profundidade: 40 cm) ;un;1,00;1,00;;1,00;1,00;;Produção horária da equipe:;;1,00;;;;;;1,00;1,00;0,89;1,89
;01.006.000005;05.007.000037.SER;Furo em concreto com coroas diamantadas, utilizando perfuratriz elétrica (faixa de diâmetro: de 5 à 5 1/4" " / profundidade: 40 cm) ;SET;Furo em concreto com coroa diamantada, utilizando perfuratriz elétrica (profundidade do furo: até 40 cm / diâmetro da broca: 5 a 5 1/4 ");UN;;1,00;1,00;1,00;1,00;1,00;;;;1,000000;1,00;;;;1,00;;;
;05.007.000038.SER;05.007.000038.SER;Furo em concreto com coroas diamantadas, utilizando perfuratriz elétrica (faixa de diâmetro: de 6 à 6 1/4 " / profundidade: 40 cm) ;;Furo em concreto com coroas diamantadas, utilizando perfuratriz elétrica (faixa de diâmetro: de 6 à 6 1/4 " / profundidade: 40 cm) ;un;1,00;1,00;;1,00;1,00;;Produção horária da equipe:;;1,00;;;;;;1,00;1,00;0,89;1,89
;01.006.000006;05.007.000038.SER;Furo em concreto com coroas diamantadas, utilizando perfuratriz elétrica (faixa de diâmetro: de 6 à 6 1/4 " / profundidade: 40 cm) ;SET;Furo em concreto com coroa diamantada, utilizando perfuratriz elétrica (diâmetro da broca: 6 a 6 1/4 " / profundidade do furo: até 40 cm);UN;;1,00;1,00;1,00;1,00;1,00;;;;1,000000;1,00;;;;1,00;;;
;05.007.000039.SER;05.007.000039.SER;Furo em concreto com coroas diamantadas, utilizando perfuratriz elétrica (faixa de diâmetro: de 8 à 8 1/4 " / profundidade: 40 cm) ;;Furo em concreto com coroas diamantadas, utilizando perfuratriz elétrica (faixa de diâmetro: de 8 à 8 1/4 " / profundidade: 40 cm) ;un;1,00;1,00;;1,00;1,00;;Produção horária da equipe:;;1,00;;;;;;1,00;1,00;0,89;1,89
;01.006.000007;05.007.000039.SER;Furo em concreto com coroas diamantadas, utilizando perfuratriz elétrica (faixa de diâmetro: de 8 à 8 1/4 " / profundidade: 40 cm) ;SET;Furo em concreto com coroa diamantada, utilizando perfuratriz elétrica (diâmetro da broca: 8 a 8 1/4 " / profundidade do furo: até 40 cm);UN;;1,00;1,00;1,00;1,00;1,00;;;;1,000000;1,00;;;;1,00;;;
;05.007.000040.SER;05.007.000040.SER;Furo em concreto com coroas diamantadas, utilizando perfuratriz elétrica (faixa de diâmetro: de 3/8 à 3/4 " / profundidade: 40 cm) ;;Furo em concreto com coroas diamantadas, utilizando perfuratriz elétrica (faixa de diâmetro: de 3/8 à 3/4 " / profundidade: 40 cm) ;un;1,00;1,00;;1,00;1,00;;Produção horária da equipe:;;1,00;;;;;;1,00;1,00;0,89;1,89
;01.006.000028;05.007.000040.SER;Furo em concreto com coroas diamantadas, utilizando perfuratriz elétrica (faixa de diâmetro: de 3/8 à 3/4 " / profundidade: 40 cm) ;SET;Furo em concreto com coroa diamantada, utilizando perfuratriz elétrica (profundidade do furo: até 40 cm / diâmetro da broca: 3/8 a 3/4 ");UN;;1,00;1,00;1,00;1,00;1,00;;;;1,000000;1,00;;;;1,00;;;
;05.007.000041.SER;05.007.000041.SER;Furo em concreto com coroas diamantadas, utilizando perfuratriz elétrica (diâmetro: 7/8 à 1 3/4" " / profundidade: 40 cm) ;;Furo em concreto com coroas diamantadas, utilizando perfuratriz elétrica (diâmetro: 7/8 à 1 3/4" " / profundidade: 40 cm) ;un;1,00;1,00;;1,00;1,00;;Produção horária da equipe:;;1,00;;;;;;1,00;1,00;0,89;1,89
;01.006.000029;05.007.000041.SER;Furo em concreto com coroas diamantadas, utilizando perfuratriz elétrica (diâmetro: 7/8 à 1 3/4" " / profundidade: 40 cm) ;SET;Furo em concreto com coroa diamantada, utilizando perfuratriz elétrica (profundidade do furo: até 40 cm / diâmetro da broca: 7/8 a 1 3/4 ");UN;;1,00;1,00;1,00;1,00;1,00;;;;1,000000;1,00;;;;1,00;;;
;06.001.000020.SER;06.001.000020.SER;Alvenaria de vedação com tijolos maciços cerâmico 5,7 x 9 x 19 cm, espessura da parede 5,7 cm, juntas de 10 mm com argamassa mista de cal hidratada e areia sem peneirar traço 1:4, com 100 kg de cimento;;Alvenaria de vedação com tijolos maciços cerâmico 5,7 x 9 x 19 cm, espessura da parede 5,7 cm, juntas de 10 mm com argamassa mista de cal hidratada e areia sem peneirar traço 1:4, com 100 kg de cimento;m²;1,00;1,00;;1,00;1,00;;Produção horária da equipe:;;1,00;;;195,87;12,15;;;208,02;185,50;393,51
;05.004.000006;06.001.000020.SER;Alvenaria de vedação com tijolos maciços cerâmico 5,7 x 9 x 19 cm, espessura da parede 5,7 cm, juntas de 10 mm com argamassa mista de cal hidratada e areia sem peneirar traço 1:4, com 100 kg de cimento;MAT;Tijolo cerâmico (altura: 57 mm / comprimento: 190 mm / largura: 90 mm);UN;;1,00;58,00;1,00;1,00;174,00;58,000000;;;;3,00;174,00;;;;;;
;03.001.000008;06.001.000020.SER;Alvenaria de vedação com tijolos maciços cerâmico 5,7 x 9 x 19 cm, espessura da parede 5,7 cm, juntas de 10 mm com argamassa mista de cal hidratada e areia sem peneirar traço 1:4, com 100 kg de cimento;MAT;Areia lavada tipo média;M³;;1,00;0,03;1,00;1,00;0,09;0,030430;;;;3,00;0,09;;;;;;
;04.001.000001;06.001.000020.SER;Alvenaria de vedação com tijolos maciços cerâmico 5,7 x 9 x 19 cm, espessura da parede 5,7 cm, juntas de 10 mm com argamassa mista de cal hidratada e areia sem peneirar traço 1:4, com 100 kg de cimento;MAT;Cal hidratada CH III;KG;;1,00;4,54;1,00;1,00;13,62;4,539517;;;;3,00;13,62;;;;;;
;04.002.000002;06.001.000020.SER;Alvenaria de vedação com tijolos maciços cerâmico 5,7 x 9 x 19 cm, espessura da parede 5,7 cm, juntas de 10 mm com argamassa mista de cal hidratada e areia sem peneirar traço 1:4, com 100 kg de cimento;MAT;Cimento Portland CP II-E-32 (resistência: 32,00 MPa);KG;;1,00;2,72;1,00;1,00;8,16;2,720000;;;;3,00;8,16;;;;;;
;01.021.000001;06.001.000020.SER;Alvenaria de vedação com tijolos maciços cerâmico 5,7 x 9 x 19 cm, espessura da parede 5,7 cm, juntas de 10 mm com argamassa mista de cal hidratada e areia sem peneirar traço 1:4, com 100 kg de cimento;MOD;Pedreiro;H;;1,00;0,96;1,00;1,00;6,50;;0,960000;;;6,77;;6,50;;;;;
;01.026.000001;06.001.000020.SER;Alvenaria de vedação com tijolos maciços cerâmico 5,7 x 9 x 19 cm, espessura da parede 5,7 cm, juntas de 10 mm com argamassa mista de cal hidratada e areia sem peneirar traço 1:4, com 100 kg de cimento;MOD;Servente;H;;1,00;0,83;1,00;1,00;5,65;;0,833939;;;6,77;;5,65;;;;;
;06.001.000021.SER;06.001.000021.SER;Alvenaria de vedação com tijolos maciços cerâmico 5,7 x 9 x 19 cm, espessura da parede 9 cm, juntas de 10 mm com argamassa mista de cimento, saibro e areia sem peneirar traço 1:0,5:2,5;;Alvenaria de vedação com tijolos maciços cerâmico 5,7 x 9 x 19 cm, espessura da parede 9 cm, juntas de 10 mm com argamassa mista de cimento, saibro e areia sem peneirar traço 1:0,5:2,5;m²;1,00;1,00;;1,00;1,00;;Produção horária da equipe:;;1,00;;;267,59;19,36;;;286,95;255,89;542,84
;05.004.000006;06.001.000021.SER;Alvenaria de vedação com tijolos maciços cerâmico 5,7 x 9 x 19 cm, espessura da parede 9 cm, juntas de 10 mm com argamassa mista de cimento, saibro e areia sem peneirar traço 1:0,5:2,5;MAT;Tijolo cerâmico (altura: 57 mm / comprimento: 190 mm / largura: 90 mm);UN;;1,00;74,67;1,00;1,00;224,01;74,670000;;;;3,00;224,01;;;;;;
;03.001.000006;06.001.000021.SER;Alvenaria de vedação com tijolos maciços cerâmico 5,7 x 9 x 19 cm, espessura da parede 9 cm, juntas de 10 mm com argamassa mista de cimento, saibro e areia sem peneirar traço 1:0,5:2,5;MAT;Areia lavada tipo fina;M³;;1,00;0,03;1,00;1,00;0,09;0,030229;;;;3,00;0,09;;;;;;
;03.001.000007;06.001.000021.SER;Alvenaria de vedação com tijolos maciços cerâmico 5,7 x 9 x 19 cm, espessura da parede 9 cm, juntas de 10 mm com argamassa mista de cimento, saibro e areia sem peneirar traço 1:0,5:2,5;MAT;Saibro;M³;;1,00;0,01;1,00;1,00;0,02;0,006063;;;;3,00;0,02;;;;;;
;04.002.000002;06.001.000021.SER;Alvenaria de vedação com tijolos maciços cerâmico 5,7 x 9 x 19 cm, espessura da parede 9 cm, juntas de 10 mm com argamassa mista de cimento, saibro e areia sem peneirar traço 1:0,5:2,5;MAT;Cimento Portland CP II-E-32 (resistência: 32,00 MPa);KG;;1,00;14,49;1,00;1,00;43,47;14,491000;;;;3,00;43,47;;;;;;
;01.021.000001;06.001.000021.SER;Alvenaria de vedação com tijolos maciços cerâmico 5,7 x 9 x 19 cm, espessura da parede 9 cm, juntas de 10 mm com argamassa mista de cimento, saibro e areia sem peneirar traço 1:0,5:2,5;MOD;Pedreiro;H;;1,00;1,52;1,00;1,00;10,29;;1,520000;;;6,77;;10,29;;;;;
;01.026.000001;06.001.000021.SER;Alvenaria de vedação com tijolos maciços cerâmico 5,7 x 9 x 19 cm, espessura da parede 9 cm, juntas de 10 mm com argamassa mista de cimento, saibro e areia sem peneirar traço 1:0,5:2,5;MOD;Servente;H;;1,00;1,34;1,00;1,00;9,07;;1,340000;;;6,77;;9,07;;;;;
;06.001.000022.SER;06.001.000022.SER;Alvenaria de vedação com tijolos maciços cerâmico 5,7 x 9 x 19 cm, espessura da parede 19 cm, juntas de 10 mm com argamassa mista de cimento, saibro e areia sem peneirar traço 1:0,5:2,5;;Alvenaria de vedação com tijolos maciços cerâmico 5,7 x 9 x 19 cm, espessura da parede 19 cm, juntas de 10 mm com argamassa mista de cimento, saibro e areia sem peneirar traço 1:0,5:2,5;m²;1,00;1,00;;1,00;1,00;;Produção horária da equipe:;;1,00;;;606,95;34,79;;;641,73;572,26;1.214,00
;05.004.000006;06.001.000022.SER;Alvenaria de vedação com tijolos maciços cerâmico 5,7 x 9 x 19 cm, espessura da parede 19 cm, juntas de 10 mm com argamassa mista de cimento, saibro e areia sem peneirar traço 1:0,5:2,5;MAT;Tijolo cerâmico (altura: 57 mm / comprimento: 190 mm / largura: 90 mm);UN;;1,00;171,64;1,00;1,00;514,92;171,640000;;;;3,00;514,92;;;;;;
;03.001.000006;06.001.000022.SER;Alvenaria de vedação com tijolos maciços cerâmico 5,7 x 9 x 19 cm, espessura da parede 19 cm, juntas de 10 mm com argamassa mista de cimento, saibro e areia sem peneirar traço 1:0,5:2,5;MAT;Areia lavada tipo fina;M³;;1,00;0,06;1,00;1,00;0,19;0,063832;;;;3,00;0,19;;;;;;
;03.001.000007;06.001.000022.SER;Alvenaria de vedação com tijolos maciços cerâmico 5,7 x 9 x 19 cm, espessura da parede 19 cm, juntas de 10 mm com argamassa mista de cimento, saibro e areia sem peneirar traço 1:0,5:2,5;MAT;Saibro;M³;;1,00;0,01;1,00;1,00;0,04;0,012803;;;;3,00;0,04;;;;;;
;04.002.000002;06.001.000022.SER;Alvenaria de vedação com tijolos maciços cerâmico 5,7 x 9 x 19 cm, espessura da parede 19 cm, juntas de 10 mm com argamassa mista de cimento, saibro e areia sem peneirar traço 1:0,5:2,5;MAT;Cimento Portland CP II-E-32 (resistência: 32,00 MPa);KG;;1,00;30,60;1,00;1,00;91,80;30,599600;;;;3,00;91,80;;;;;;
;01.021.000001;06.001.000022.SER;Alvenaria de vedação com tijolos maciços cerâmico 5,7 x 9 x 19 cm, espessura da parede 19 cm, juntas de 10 mm com argamassa mista de cimento, saibro e areia sem peneirar traço 1:0,5:2,5;MOD;Pedreiro;H;;1,00;2,42;1,00;1,00;16,38;;2,420000;;;6,77;;16,38;;;;;
;01.026.000001;06.001.000022.SER;Alvenaria de vedação com tijolos maciços cerâmico 5,7 x 9 x 19 cm, espessura da parede 19 cm, juntas de 10 mm com argamassa mista de cimento, saibro e areia sem peneirar traço 1:0,5:2,5;MOD;Servente;H;;1,00;2,72;1,00;1,00;18,40;;2,718000;;;6,77;;18,40;;;;;
;06.001.000023.SER;06.001.000023.SER;Alvenaria de vedação com tijolos maciços cerâmico 5,7 x 9 x 19 cm, espessura da parede 29 cm, juntas de 10 mm com argamassa mista de cimento, saibro e areia sem peneirar traço 1:0,5:2,5;;Alvenaria de vedação com tijolos maciços cerâmico 5,7 x 9 x 19 cm, espessura da parede 29 cm, juntas de 10 mm com argamassa mista de cimento, saibro e areia sem peneirar traço 1:0,5:2,5;m²;1,00;1,00;;1,00;1,00;;Produção horária da equipe:;;1,00;;;879,20;44,78;;;923,98;823,96;1.747,94
;05.004.000006;06.001.000023.SER;Alvenaria de vedação com tijolos maciços cerâmico 5,7 x 9 x 19 cm, espessura da parede 29 cm, juntas de 10 mm com argamassa mista de cimento, saibro e areia sem peneirar traço 1:0,5:2,5;MAT;Tijolo cerâmico (altura: 57 mm / comprimento: 190 mm / largura: 90 mm);UN;;1,00;246,31;1,00;1,00;738,93;246,310000;;;;3,00;738,93;;;;;;
;03.001.000006;06.001.000023.SER;Alvenaria de vedação com tijolos maciços cerâmico 5,7 x 9 x 19 cm, espessura da parede 29 cm, juntas de 10 mm com argamassa mista de cimento, saibro e areia sem peneirar traço 1:0,5:2,5;MAT;Areia lavada tipo fina;M³;;1,00;0,10;1,00;1,00;0,29;0,097295;;;;3,00;0,29;;;;;;
;03.001.000007;06.001.000023.SER;Alvenaria de vedação com tijolos maciços cerâmico 5,7 x 9 x 19 cm, espessura da parede 29 cm, juntas de 10 mm com argamassa mista de cimento, saibro e areia sem peneirar traço 1:0,5:2,5;MAT;Saibro;M³;;1,00;0,02;1,00;1,00;0,06;0,019514;;;;3,00;0,06;;;;;;
;04.002.000002;06.001.000023.SER;Alvenaria de vedação com tijolos maciços cerâmico 5,7 x 9 x 19 cm, espessura da parede 29 cm, juntas de 10 mm com argamassa mista de cimento, saibro e areia sem peneirar traço 1:0,5:2,5;MAT;Cimento Portland CP II-E-32 (resistência: 32,00 MPa);KG;;1,00;46,64;1,00;1,00;139,92;46,640800;;;;3,00;139,92;;;;;;
;01.021.000001;06.001.000023.SER;Alvenaria de vedação com tijolos maciços cerâmico 5,7 x 9 x 19 cm, espessura da parede 29 cm, juntas de 10 mm com argamassa mista de cimento, saibro e areia sem peneirar traço 1:0,5:2,5;MOD;Pedreiro;H;;1,00;2,92;1,00;1,00;19,77;;2,920000;;;6,77;;19,77;;;;;
;01.026.000001;06.001.000023.SER;Alvenaria de vedação com tijolos maciços cerâmico 5,7 x 9 x 19 cm, espessura da parede 29 cm, juntas de 10 mm com argamassa mista de cimento, saibro e areia sem peneirar traço 1:0,5:2,5;MOD;Servente;H;;1,00;3,69;1,00;1,00;25,01;;3,694000;;;6,77;;25,01;;;;;
;06.001.000024.SER;06.001.000024.SER;Alvenaria de vedação com tijolos maciços cerâmico 5,7 x 9 x 19 cm, espessura da parede 5,7 cm, juntas de 10 mm com argamassa mista de cimento, arenoso e areia sem peneirar traço 1:3:7;;Alvenaria de vedação com tijolos maciços cerâmico 5,7 x 9 x 19 cm, espessura da parede 5,7 cm, juntas de 10 mm com argamassa mista de cimento, arenoso e areia sem peneirar traço 1:3:7;m²;1,00;1,00;;1,00;1,00;;Produção horária da equipe:;;1,00;;;188,13;12,27;;;200,40;178,71;379,11
;05.004.000006;06.001.000024.SER;Alvenaria de vedação com tijolos maciços cerâmico 5,7 x 9 x 19 cm, espessura da parede 5,7 cm, juntas de 10 mm com argamassa mista de cimento, arenoso e areia sem peneirar traço 1:3:7;MAT;Tijolo cerâmico (altura: 57 mm / comprimento: 190 mm / largura: 90 mm);UN;;1,00;57,50;1,00;1,00;172,50;57,500000;;;;3,00;172,50;;;;;;
;03.001.000008;06.001.000024.SER;Alvenaria de vedação com tijolos maciços cerâmico 5,7 x 9 x 19 cm, espessura da parede 5,7 cm, juntas de 10 mm com argamassa mista de cimento, arenoso e areia sem peneirar traço 1:3:7;MAT;Areia lavada tipo média;M³;;1,00;0,03;1,00;1,00;0,09;0,030192;;;;3,00;0,09;;;;;;
;03.001.000009;06.001.000024.SER;Alvenaria de vedação com tijolos maciços cerâmico 5,7 x 9 x 19 cm, espessura da parede 5,7 cm, juntas de 10 mm com argamassa mista de cimento, arenoso e areia sem peneirar traço 1:3:7;MAT;Arenoso;M³;;1,00;0,01;1,00;1,00;0,04;0,012893;;;;3,00;0,04;;;;;;
;04.002.000002;06.001.000024.SER;Alvenaria de vedação com tijolos maciços cerâmico 5,7 x 9 x 19 cm, espessura da parede 5,7 cm, juntas de 10 mm com argamassa mista de cimento, arenoso e areia sem peneirar traço 1:3:7;MAT;Cimento Portland CP II-E-32 (resistência: 32,00 MPa);KG;;1,00;5,17;1,00;1,00;15,50;5,168000;;;;3,00;15,50;;;;;;
;01.021.000001;06.001.000024.SER;Alvenaria de vedação com tijolos maciços cerâmico 5,7 x 9 x 19 cm, espessura da parede 5,7 cm, juntas de 10 mm com argamassa mista de cimento, arenoso e areia sem peneirar traço 1:3:7;MOD;Pedreiro;H;;1,00;0,96;1,00;1,00;6,50;;0,960000;;;6,77;;6,50;;;;;
;01.026.000001;06.001.000024.SER;Alvenaria de vedação com tijolos maciços cerâmico 5,7 x 9 x 19 cm, espessura da parede 5,7 cm, juntas de 10 mm com argamassa mista de cimento, arenoso e areia sem peneirar traço 1:3:7;MOD;Servente;H;;1,00;0,85;1,00;1,00;5,77;;0,852000;;;6,77;;5,77;;;;;
;06.001.000025.SER;06.001.000025.SER;Alvenaria de vedação com tijolos maciços cerâmico 5,7 x 9 x 19 cm, espessura da parede 9 cm, juntas de 10 mm com argamassa mista de cimento, arenoso e areia sem peneirar traço 1:3:7;;Alvenaria de vedação com tijolos maciços cerâmico 5,7 x 9 x 19 cm, espessura da parede 9 cm, juntas de 10 mm com argamassa mista de cimento, arenoso e areia sem peneirar traço 1:3:7;m²;1,00;1,00;;1,00;1,00;;Produção horária da equipe:;;1,00;;;248,72;19,36;;;268,09;239,07;507,15
;05.004.000006;06.001.000025.SER;Alvenaria de vedação com tijolos maciços cerâmico 5,7 x 9 x 19 cm, espessura da parede 9 cm, juntas de 10 mm com argamassa mista de cimento, arenoso e areia sem peneirar traço 1:3:7;MAT;Tijolo cerâmico (altura: 57 mm / comprimento: 190 mm / largura: 90 mm);UN;;1,00;74,67;1,00;1,00;224,01;74,670000;;;;3,00;224,01;;;;;;
;03.001.000008;06.001.000025.SER;Alvenaria de vedação com tijolos maciços cerâmico 5,7 x 9 x 19 cm, espessura da parede 9 cm, juntas de 10 mm com argamassa mista de cimento, arenoso e areia sem peneirar traço 1:3:7;MAT;Areia lavada tipo média;M³;;1,00;0,05;1,00;1,00;0,14;0,047730;;;;3,00;0,14;;;;;;
;03.001.000009;06.001.000025.SER;Alvenaria de vedação com tijolos maciços cerâmico 5,7 x 9 x 19 cm, espessura da parede 9 cm, juntas de 10 mm com argamassa mista de cimento, arenoso e areia sem peneirar traço 1:3:7;MAT;Arenoso;M³;;1,00;0,02;1,00;1,00;0,06;0,020382;;;;3,00;0,06;;;;;;
;04.002.000002;06.001.000025.SER;Alvenaria de vedação com tijolos maciços cerâmico 5,7 x 9 x 19 cm, espessura da parede 9 cm, juntas de 10 mm com argamassa mista de cimento, arenoso e areia sem peneirar traço 1:3:7;MAT;Cimento Portland CP II-E-32 (resistência: 32,00 MPa);KG;;1,00;8,17;1,00;1,00;24,51;8,170000;;;;3,00;24,51;;;;;;
;01.021.000001;06.001.000025.SER;Alvenaria de vedação com tijolos maciços cerâmico 5,7 x 9 x 19 cm, espessura da parede 9 cm, juntas de 10 mm com argamassa mista de cimento, arenoso e areia sem peneirar traço 1:3:7;MOD;Pedreiro;H;;1,00;1,52;1,00;1,00;10,29;;1,520000;;;6,77;;10,29;;;;;
;01.026.000001;06.001.000025.SER;Alvenaria de vedação com tijolos maciços cerâmico 5,7 x 9 x 19 cm, espessura da parede 9 cm, juntas de 10 mm com argamassa mista de cimento, arenoso e areia sem peneirar traço 1:3:7;MOD;Servente;H;;1,00;1,34;1,00;1,00;9,07;;1,340000;;;6,77;;9,07;;;;;
;06.001.000026.SER;06.001.000026.SER;Alvenaria de vedação com tijolos maciços cerâmico 5,7 x 9 x 19 cm, espessura da parede 19 cm, juntas de 10 mm com argamassa mista de cimento, arenoso e areia sem peneirar traço 1:3:7;;Alvenaria de vedação com tijolos maciços cerâmico 5,7 x 9 x 19 cm, espessura da parede 19 cm, juntas de 10 mm com argamassa mista de cimento, arenoso e areia sem peneirar traço 1:3:7;m²;1,00;1,00;;1,00;1,00;;Produção horária da equipe:;;1,00;;;567,11;34,79;;;601,89;536,73;1.138,63
;05.004.000006;06.001.000026.SER;Alvenaria de vedação com tijolos maciços cerâmico 5,7 x 9 x 19 cm, espessura da parede 19 cm, juntas de 10 mm com argamassa mista de cimento, arenoso e areia sem peneirar traço 1:3:7;MAT;Tijolo cerâmico (altura: 57 mm / comprimento: 190 mm / largura: 90 mm);UN;;1,00;171,64;1,00;1,00;514,92;171,640000;;;;3,00;514,92;;;;;;
;03.001.000008;06.001.000026.SER;Alvenaria de vedação com tijolos maciços cerâmico 5,7 x 9 x 19 cm, espessura da parede 19 cm, juntas de 10 mm com argamassa mista de cimento, arenoso e areia sem peneirar traço 1:3:7;MAT;Areia lavada tipo média;M³;;1,00;0,10;1,00;1,00;0,30;0,100788;;;;3,00;0,30;;;;;;
;03.001.000009;06.001.000026.SER;Alvenaria de vedação com tijolos maciços cerâmico 5,7 x 9 x 19 cm, espessura da parede 19 cm, juntas de 10 mm com argamassa mista de cimento, arenoso e areia sem peneirar traço 1:3:7;MAT;Arenoso;M³;;1,00;0,04;1,00;1,00;0,13;0,043039;;;;3,00;0,13;;;;;;
;04.002.000002;06.001.000026.SER;Alvenaria de vedação com tijolos maciços cerâmico 5,7 x 9 x 19 cm, espessura da parede 19 cm, juntas de 10 mm com argamassa mista de cimento, arenoso e areia sem peneirar traço 1:3:7;MAT;Cimento Portland CP II-E-32 (resistência: 32,00 MPa);KG;;1,00;17,25;1,00;1,00;51,76;17,252000;;;;3,00;51,76;;;;;;
;01.021.000001;06.001.000026.SER;Alvenaria de vedação com tijolos maciços cerâmico 5,7 x 9 x 19 cm, espessura da parede 19 cm, juntas de 10 mm com argamassa mista de cimento, arenoso e areia sem peneirar traço 1:3:7;MOD;Pedreiro;H;;1,00;2,42;1,00;1,00;16,38;;2,420000;;;6,77;;16,38;;;;;
;01.026.000001;06.001.000026.SER;Alvenaria de vedação com tijolos maciços cerâmico 5,7 x 9 x 19 cm, espessura da parede 19 cm, juntas de 10 mm com argamassa mista de cimento, arenoso e areia sem peneirar traço 1:3:7;MOD;Servente;H;;1,00;2,72;1,00;1,00;18,40;;2,718000;;;6,77;;18,40;;;;;
;06.001.000027.SER;06.001.000027.SER;Alvenaria de vedação com tijolos maciços cerâmico 5,7 x 9 x 19 cm, espessura da parede 29 cm, juntas de 10 mm com argamassa mista de cimento, arenoso e areia sem peneirar traço 1:3:7;;Alvenaria de vedação com tijolos maciços cerâmico 5,7 x 9 x 19 cm, espessura da parede 29 cm, juntas de 10 mm com argamassa mista de cimento, arenoso e areia sem peneirar traço 1:3:7;m²;1,00;1,00;;1,00;1,00;;Produção horária da equipe:;;1,00;;;818,48;44,78;;;863,25;769,80;1.633,06
;05.004.000006;06.001.000027.SER;Alvenaria de vedação com tijolos maciços cerâmico 5,7 x 9 x 19 cm, espessura da parede 29 cm, juntas de 10 mm com argamassa mista de cimento, arenoso e areia sem peneirar traço 1:3:7;MAT;Tijolo cerâmico (altura: 57 mm / comprimento: 190 mm / largura: 90 mm);UN;;1,00;246,31;1,00;1,00;738,93;246,310000;;;;3,00;738,93;;;;;;
;03.001.000008;06.001.000027.SER;Alvenaria de vedação com tijolos maciços cerâmico 5,7 x 9 x 19 cm, espessura da parede 29 cm, juntas de 10 mm com argamassa mista de cimento, arenoso e areia sem peneirar traço 1:3:7;MAT;Areia lavada tipo média;M³;;1,00;0,15;1,00;1,00;0,46;0,153624;;;;3,00;0,46;;;;;;
;03.001.000009;06.001.000027.SER;Alvenaria de vedação com tijolos maciços cerâmico 5,7 x 9 x 19 cm, espessura da parede 29 cm, juntas de 10 mm com argamassa mista de cimento, arenoso e areia sem peneirar traço 1:3:7;MAT;Arenoso;M³;;1,00;0,07;1,00;1,00;0,20;0,065602;;;;3,00;0,20;;;;;;
;04.002.000002;06.001.000027.SER;Alvenaria de vedação com tijolos maciços cerâmico 5,7 x 9 x 19 cm, espessura da parede 29 cm, juntas de 10 mm com argamassa mista de cimento, arenoso e areia sem peneirar traço 1:3:7;MAT;Cimento Portland CP II-E-32 (resistência: 32,00 MPa);KG;;1,00;26,30;1,00;1,00;78,89;26,296000;;;;3,00;78,89;;;;;;
;01.021.000001;06.001.000027.SER;Alvenaria de vedação com tijolos maciços cerâmico 5,7 x 9 x 19 cm, espessura da parede 29 cm, juntas de 10 mm com argamassa mista de cimento, arenoso e areia sem peneirar traço 1:3:7;MOD;Pedreiro;H;;1,00;2,92;1,00;1,00;19,77;;2,920000;;;6,77;;19,77;;;;;
;01.026.000001;06.001.000027.SER;Alvenaria de vedação com tijolos maciços cerâmico 5,7 x 9 x 19 cm, espessura da parede 29 cm, juntas de 10 mm com argamassa mista de cimento, arenoso e areia sem peneirar traço 1:3:7;MOD;Servente;H;;1,00;3,69;1,00;1,00;25,01;;3,694000;;;6,77;;25,01;;;;;
;06.001.000143.SER;06.001.000143.SER;Alvenaria de vedação com tijolos maciços cerâmico 5,7 x 9 x 19 cm, espessura da parede 9 cm, juntas de 10 mm com argamassa mista de cal hidratada e areia sem peneirar traço 1:4, com 100 kg de cimento - (com mão-de-obra empreitada);;Alvenaria de vedação com tijolos maciços cerâmico 5,7 x 9 x 19 cm, espessura da parede 9 cm, juntas de 10 mm com argamassa mista de cal hidratada e areia sem peneirar traço 1:4, com 100 kg de cimento - (com mão-de-obra empreitada);m²;1,00;1,00;;1,00;1,00;;Produção horária da equipe:;;1,00;;;245,00;;;1,00;246,00;219,37;465,36
;05.004.000006;06.001.000143.SER;Alvenaria de vedação com tijolos maciços cerâmico 5,7 x 9 x 19 cm, espessura da parede 9 cm, juntas de 10 mm com argamassa mista de cal hidratada e areia sem peneirar traço 1:4, com 100 kg de cimento - (com mão-de-obra empreitada);MAT;Tijolo cerâmico (altura: 57 mm / comprimento: 190 mm / largura: 90 mm);UN;;1,00;74,67;1,00;1,00;224,01;74,670000;;;;3,00;224,01;;;;;;
;03.006.000002;06.001.000143.SER;Alvenaria de vedação com tijolos maciços cerâmico 5,7 x 9 x 19 cm, espessura da parede 9 cm, juntas de 10 mm com argamassa mista de cal hidratada e areia sem peneirar traço 1:4, com 100 kg de cimento - (com mão-de-obra empreitada);MOE;Execução de alvenaria com tijolo comum 5,7 x 9 x 19 cm;M²;;1,00;1,00;1,00;1,00;1,00;;;;1,000000;1,00;;;;1,00;;;
;04.001.000001;06.001.000143.SER;Alvenaria de vedação com tijolos maciços cerâmico 5,7 x 9 x 19 cm, espessura da parede 9 cm, juntas de 10 mm com argamassa mista de cal hidratada e areia sem peneirar traço 1:4, com 100 kg de cimento - (com mão-de-obra empreitada);MAT;Cal hidratada CH III;KG;;1,00;4,36;1,00;1,00;13,07;4,355933;;;;3,00;13,07;;;;;;
;04.002.000002;06.001.000143.SER;Alvenaria de vedação com tijolos maciços cerâmico 5,7 x 9 x 19 cm, espessura da parede 9 cm, juntas de 10 mm com argamassa mista de cal hidratada e areia sem peneirar traço 1:4, com 100 kg de cimento - (com mão-de-obra empreitada);MAT;Cimento Portland CP II-E-32 (resistência: 32,00 MPa);KG;;1,00;2,61;1,00;1,00;7,83;2,610000;;;;3,00;7,83;;;;;;
;03.001.000008;06.001.000143.SER;Alvenaria de vedação com tijolos maciços cerâmico 5,7 x 9 x 19 cm, espessura da parede 9 cm, juntas de 10 mm com argamassa mista de cal hidratada e areia sem peneirar traço 1:4, com 100 kg de cimento - (com mão-de-obra empreitada);MAT;Areia lavada tipo média;M³;;1,00;0,03;1,00;1,00;0,09;0,029199;;;;3,00;0,09;;;;;;
;06.001.000144.SER;06.001.000144.SER;Alvenaria de vedação com tijolos maciços cerâmico 5,7 x 9 x 19 cm, epessura da parede 9 cm, juntas de 10 mm com argamassa mista de cimento, arenoso e areia sem peneirar traço 1:3:7 - (com mão-de-obra empreitada);;Alvenaria de vedação com tijolos maciços cerâmico 5,7 x 9 x 19 cm, epessura da parede 9 cm, juntas de 10 mm com argamassa mista de cimento, arenoso e areia sem peneirar traço 1:3:7 - (com mão-de-obra empreitada);m²;1,00;1,00;;1,00;1,00;;Produção horária da equipe:;;1,00;;;239,01;;;1,00;240,01;214,03;454,04
;03.006.000002;06.001.000144.SER;Alvenaria de vedação com tijolos maciços cerâmico 5,7 x 9 x 19 cm, epessura da parede 9 cm, juntas de 10 mm com argamassa mista de cimento, arenoso e areia sem peneirar traço 1:3:7 - (com mão-de-obra empreitada);MOE;Execução de alvenaria com tijolo comum 5,7 x 9 x 19 cm;M²;;1,00;1,00;1,00;1,00;1,00;;;;1,000000;1,00;;;;1,00;;;
;05.004.000006;06.001.000144.SER;Alvenaria de vedação com tijolos maciços cerâmico 5,7 x 9 x 19 cm, epessura da parede 9 cm, juntas de 10 mm com argamassa mista de cimento, arenoso e areia sem peneirar traço 1:3:7 - (com mão-de-obra empreitada);MAT;Tijolo cerâmico (altura: 57 mm / comprimento: 190 mm / largura: 90 mm);UN;;1,00;74,67;1,00;1,00;224,01;74,670000;;;;3,00;224,01;;;;;;
;03.001.000009;06.001.000144.SER;Alvenaria de vedação com tijolos maciços cerâmico 5,7 x 9 x 19 cm, epessura da parede 9 cm, juntas de 10 mm com argamassa mista de cimento, arenoso e areia sem peneirar traço 1:3:7 - (com mão-de-obra empreitada);MAT;Arenoso;M³;;1,00;0,01;1,00;1,00;0,04;0,012371;;;;3,00;0,04;;;;;;
;04.002.000002;06.001.000144.SER;Alvenaria de vedação com tijolos maciços cerâmico 5,7 x 9 x 19 cm, epessura da parede 9 cm, juntas de 10 mm com argamassa mista de cimento, arenoso e areia sem peneirar traço 1:3:7 - (com mão-de-obra empreitada);MAT;Cimento Portland CP II-E-32 (resistência: 32,00 MPa);KG;;1,00;4,96;1,00;1,00;14,88;4,959000;;;;3,00;14,88;;;;;;
;03.001.000008;06.001.000144.SER;Alvenaria de vedação com tijolos maciços cerâmico 5,7 x 9 x 19 cm, epessura da parede 9 cm, juntas de 10 mm com argamassa mista de cimento, arenoso e areia sem peneirar traço 1:3:7 - (com mão-de-obra empreitada);MAT;Areia lavada tipo média;M³;;1,00;0,03;1,00;1,00;0,09;0,028971;;;;3,00;0,09;;;;;;
;06.001.000145.SER;06.001.000145.SER;Alvenaria de vedação com tijolos maciços cerâmico 5,7 x 9 x 19 cm, epessura da parede 9 cm, juntas de 10 mm com argamassa mista de cimento, cal hidratada e areia sem peneirar traço 1:2:8 - (com mão-de-obra empreitada);;Alvenaria de vedação com tijolos maciços cerâmico 5,7 x 9 x 19 cm, epessura da parede 9 cm, juntas de 10 mm com argamassa mista de cimento, cal hidratada e areia sem peneirar traço 1:2:8 - (com mão-de-obra empreitada);m²;1,00;1,00;;1,00;1,00;;Produção horária da equipe:;;1,00;;;252,61;;;1,00;253,61;226,15;479,76
;05.004.000006;06.001.000145.SER;Alvenaria de vedação com tijolos maciços cerâmico 5,7 x 9 x 19 cm, epessura da parede 9 cm, juntas de 10 mm com argamassa mista de cimento, cal hidratada e areia sem peneirar traço 1:2:8 - (com mão-de-obra empreitada);MAT;Tijolo cerâmico (altura: 57 mm / comprimento: 190 mm / largura: 90 mm);UN;;1,00;74,67;1,00;1,00;224,01;74,670000;;;;3,00;224,01;;;;;;
;03.006.000002;06.001.000145.SER;Alvenaria de vedação com tijolos maciços cerâmico 5,7 x 9 x 19 cm, epessura da parede 9 cm, juntas de 10 mm com argamassa mista de cimento, cal hidratada e areia sem peneirar traço 1:2:8 - (com mão-de-obra empreitada);MOE;Execução de alvenaria com tijolo comum 5,7 x 9 x 19 cm;M²;;1,00;1,00;1,00;1,00;1,00;;;;1,000000;1,00;;;;1,00;;;
;04.001.000001;06.001.000145.SER;Alvenaria de vedação com tijolos maciços cerâmico 5,7 x 9 x 19 cm, epessura da parede 9 cm, juntas de 10 mm com argamassa mista de cimento, cal hidratada e areia sem peneirar traço 1:2:8 - (com mão-de-obra empreitada);MAT;Cal hidratada CH III;KG;;1,00;4,75;1,00;1,00;14,25;4,750200;;;;3,00;14,25;;;;;;
;04.002.000002;06.001.000145.SER;Alvenaria de vedação com tijolos maciços cerâmico 5,7 x 9 x 19 cm, epessura da parede 9 cm, juntas de 10 mm com argamassa mista de cimento, cal hidratada e areia sem peneirar traço 1:2:8 - (com mão-de-obra empreitada);MAT;Cimento Portland CP II-E-32 (resistência: 32,00 MPa);KG;;1,00;4,75;1,00;1,00;14,25;4,750200;;;;3,00;14,25;;;;;;
;03.001.000008;06.001.000145.SER;Alvenaria de vedação com tijolos maciços cerâmico 5,7 x 9 x 19 cm, epessura da parede 9 cm, juntas de 10 mm com argamassa mista de cimento, cal hidratada e areia sem peneirar traço 1:2:8 - (com mão-de-obra empreitada);MAT;Areia lavada tipo média;M³;;1,00;0,03;1,00;1,00;0,10;0,031842;;;;3,00;0,10;;;;;;
;06.001.000031.SER;06.001.000031.SER;Alvenaria de vedação com tijolos maciços cerâmico 5,7 x 9 x 19 cm, espessura da parede 9 cm, juntas de 10 mm com argamassa mista de cal hidratada e areia sem peneirar traço 1:4, com 100 kg de cimento;;Alvenaria de vedação com tijolos maciços cerâmico 5,7 x 9 x 19 cm, espessura da parede 9 cm, juntas de 10 mm com argamassa mista de cal hidratada e areia sem peneirar traço 1:4, com 100 kg de cimento;m²;1,00;1,00;;1,00;1,00;;Produção horária da equipe:;;1,00;;;258,58;19,17;;;277,75;247,68;525,44
;05.004.000006;06.001.000031.SER;Alvenaria de vedação com tijolos maciços cerâmico 5,7 x 9 x 19 cm, espessura da parede 9 cm, juntas de 10 mm com argamassa mista de cal hidratada e areia sem peneirar traço 1:4, com 100 kg de cimento;MAT;Tijolo cerâmico (altura: 57 mm / comprimento: 190 mm / largura: 90 mm);UN;;1,00;74,67;1,00;1,00;224,01;74,670000;;;;3,00;224,01;;;;;;
;03.001.000008;06.001.000031.SER;Alvenaria de vedação com tijolos maciços cerâmico 5,7 x 9 x 19 cm, espessura da parede 9 cm, juntas de 10 mm com argamassa mista de cal hidratada e areia sem peneirar traço 1:4, com 100 kg de cimento;MAT;Areia lavada tipo média;M³;;1,00;0,05;1,00;1,00;0,14;0,048106;;;;3,00;0,14;;;;;;
;04.001.000001;06.001.000031.SER;Alvenaria de vedação com tijolos maciços cerâmico 5,7 x 9 x 19 cm, espessura da parede 9 cm, juntas de 10 mm com argamassa mista de cal hidratada e areia sem peneirar traço 1:4, com 100 kg de cimento;MAT;Cal hidratada CH III;KG;;1,00;7,18;1,00;1,00;21,53;7,176442;;;;3,00;21,53;;;;;;
;04.002.000002;06.001.000031.SER;Alvenaria de vedação com tijolos maciços cerâmico 5,7 x 9 x 19 cm, espessura da parede 9 cm, juntas de 10 mm com argamassa mista de cal hidratada e areia sem peneirar traço 1:4, com 100 kg de cimento;MAT;Cimento Portland CP II-E-32 (resistência: 32,00 MPa);KG;;1,00;4,30;1,00;1,00;12,90;4,300000;;;;3,00;12,90;;;;;;
;01.021.000001;06.001.000031.SER;Alvenaria de vedação com tijolos maciços cerâmico 5,7 x 9 x 19 cm, espessura da parede 9 cm, juntas de 10 mm com argamassa mista de cal hidratada e areia sem peneirar traço 1:4, com 100 kg de cimento;MOD;Pedreiro;H;;1,00;1,52;1,00;1,00;10,29;;1,520000;;;6,77;;10,29;;;;;
;01.026.000001;06.001.000031.SER;Alvenaria de vedação com tijolos maciços cerâmico 5,7 x 9 x 19 cm, espessura da parede 9 cm, juntas de 10 mm com argamassa mista de cal hidratada e areia sem peneirar traço 1:4, com 100 kg de cimento;MOD;Servente;H;;1,00;1,31;1,00;1,00;8,88;;1,311448;;;6,77;;8,88;;;;;
;06.001.000146.SER;06.001.000146.SER;Alvenaria de vedação com tijolos maciços cerâmico 5,7 x 9 x 19 cm, epessura da parede 9 cm, juntas de 10 mm com argamassa mista de cimento, saibro e areia sem peneirar traço 1:0,5:2,5 - (com mão-de-obra empreitada);;Alvenaria de vedação com tijolos maciços cerâmico 5,7 x 9 x 19 cm, epessura da parede 9 cm, juntas de 10 mm com argamassa mista de cimento, saibro e areia sem peneirar traço 1:0,5:2,5 - (com mão-de-obra empreitada);m²;1,00;1,00;;1,00;1,00;;Produção horária da equipe:;;1,00;;;250,46;;;1,00;251,46;224,24;475,70
;04.002.000002;06.001.000146.SER;Alvenaria de vedação com tijolos maciços cerâmico 5,7 x 9 x 19 cm, epessura da parede 9 cm, juntas de 10 mm com argamassa mista de cimento, saibro e areia sem peneirar traço 1:0,5:2,5 - (com mão-de-obra empreitada);MAT;Cimento Portland CP II-E-32 (resistência: 32,00 MPa);KG;;1,00;8,80;1,00;1,00;26,39;8,795700;;;;3,00;26,39;;;;;;
;03.001.000007;06.001.000146.SER;Alvenaria de vedação com tijolos maciços cerâmico 5,7 x 9 x 19 cm, epessura da parede 9 cm, juntas de 10 mm com argamassa mista de cimento, saibro e areia sem peneirar traço 1:0,5:2,5 - (com mão-de-obra empreitada);MAT;Saibro;M³;;1,00;0,00;1,00;1,00;0,01;0,003680;;;;3,00;0,01;;;;;;
;03.001.000006;06.001.000146.SER;Alvenaria de vedação com tijolos maciços cerâmico 5,7 x 9 x 19 cm, epessura da parede 9 cm, juntas de 10 mm com argamassa mista de cimento, saibro e areia sem peneirar traço 1:0,5:2,5 - (com mão-de-obra empreitada);MAT;Areia lavada tipo fina;M³;;1,00;0,02;1,00;1,00;0,06;0,018348;;;;3,00;0,06;;;;;;
;05.004.000006;06.001.000146.SER;Alvenaria de vedação com tijolos maciços cerâmico 5,7 x 9 x 19 cm, epessura da parede 9 cm, juntas de 10 mm com argamassa mista de cimento, saibro e areia sem peneirar traço 1:0,5:2,5 - (com mão-de-obra empreitada);MAT;Tijolo cerâmico (altura: 57 mm / comprimento: 190 mm / largura: 90 mm);UN;;1,00;74,67;1,00;1,00;224,01;74,670000;;;;3,00;224,01;;;;;;
;03.006.000002;06.001.000146.SER;Alvenaria de vedação com tijolos maciços cerâmico 5,7 x 9 x 19 cm, epessura da parede 9 cm, juntas de 10 mm com argamassa mista de cimento, saibro e areia sem peneirar traço 1:0,5:2,5 - (com mão-de-obra empreitada);MOE;Execução de alvenaria com tijolo comum 5,7 x 9 x 19 cm;M²;;1,00;1,00;1,00;1,00;1,00;;;;1,000000;1,00;;;;1,00;;;
;06.001.000033.SER;06.001.000033.SER;Alvenaria de vedação com tijolos maciços cerâmico 5,7 x 9 x 19 cm, espessura da parede 5,7 cm, juntas de 10 mm com argamassa industrializada;;Alvenaria de vedação com tijolos maciços cerâmico 5,7 x 9 x 19 cm, espessura da parede 5,7 cm, juntas de 10 mm com argamassa industrializada;m²;1,00;1,00;;1,00;1,00;;Produção horária da equipe:;;1,00;;;254,19;10,43;;;264,62;235,97;500,59
;04.004.000007;06.001.000033.SER;Alvenaria de vedação com tijolos maciços cerâmico 5,7 x 9 x 19 cm, espessura da parede 5,7 cm, juntas de 10 mm com argamassa industrializada;MAT;Argamassa pré-fabricada para assentamento de alvenaria;KG;;1,00;27,23;1,00;1,00;81,69;27,230000;;;;3,00;81,69;;;;;;
;05.004.000006;06.001.000033.SER;Alvenaria de vedação com tijolos maciços cerâmico 5,7 x 9 x 19 cm, espessura da parede 5,7 cm, juntas de 10 mm com argamassa industrializada;MAT;Tijolo cerâmico (altura: 57 mm / comprimento: 190 mm / largura: 90 mm);UN;;1,00;57,50;1,00;1,00;172,50;57,500000;;;;3,00;172,50;;;;;;
;01.021.000001;06.001.000033.SER;Alvenaria de vedação com tijolos maciços cerâmico 5,7 x 9 x 19 cm, espessura da parede 5,7 cm, juntas de 10 mm com argamassa industrializada;MOD;Pedreiro;H;;1,00;0,96;1,00;1,00;6,50;;0,960000;;;6,77;;6,50;;;;;
;01.026.000001;06.001.000033.SER;Alvenaria de vedação com tijolos maciços cerâmico 5,7 x 9 x 19 cm, espessura da parede 5,7 cm, juntas de 10 mm com argamassa industrializada;MOD;Servente;H;;1,00;0,58;1,00;1,00;3,93;;0,580000;;;6,77;;3,93;;;;;
;06.001.000034.SER;06.001.000034.SER;Alvenaria de vedação com tijolos maciços cerâmico espessura da parede 9 cm, juntas de 10 mm com argamassa industrializada;;Alvenaria de vedação com tijolos maciços cerâmico espessura da parede 9 cm, juntas de 10 mm com argamassa industrializada;m²;1,00;1,00;;1,00;1,00;;Produção horária da equipe:;;1,00;;;353,01;16,45;;;369,46;329,47;698,93
;05.004.000006;06.001.000034.SER;Alvenaria de vedação com tijolos maciços cerâmico espessura da parede 9 cm, juntas de 10 mm com argamassa industrializada;MAT;Tijolo cerâmico (altura: 57 mm / comprimento: 190 mm / largura: 90 mm);UN;;1,00;74,67;1,00;1,00;224,01;74,670000;;;;3,00;224,01;;;;;;
;01.026.000001;06.001.000034.SER;Alvenaria de vedação com tijolos maciços cerâmico espessura da parede 9 cm, juntas de 10 mm com argamassa industrializada;MOD;Servente;H;;1,00;0,91;1,00;1,00;6,16;;0,910000;;;6,77;;6,16;;;;;
;01.021.000001;06.001.000034.SER;Alvenaria de vedação com tijolos maciços cerâmico espessura da parede 9 cm, juntas de 10 mm com argamassa industrializada;MOD;Pedreiro;H;;1,00;1,52;1,00;1,00;10,29;;1,520000;;;6,77;;10,29;;;;;
;04.004.000007;06.001.000034.SER;Alvenaria de vedação com tijolos maciços cerâmico espessura da parede 9 cm, juntas de 10 mm com argamassa industrializada;MAT;Argamassa pré-fabricada para assentamento de alvenaria;KG;;1,00;43,00;1,00;1,00;129,00;43,000000;;;;3,00;129,00;;;;;;
;06.001.000035.SER;06.001.000035.SER;Alvenaria de vedação com tijolos maciços cerâmico 5,7 x 9 x 19 cm, espessura da parede 19 cm, juntas de 10 mm com argamassa industrializada;;Alvenaria de vedação com tijolos maciços cerâmico 5,7 x 9 x 19 cm, espessura da parede 19 cm, juntas de 10 mm com argamassa industrializada;m²;1,00;1,00;;1,00;1,00;;Produção horária da equipe:;;1,00;;;787,26;28,64;;;815,90;727,57;1.543,47
;04.004.000007;06.001.000035.SER;Alvenaria de vedação com tijolos maciços cerâmico 5,7 x 9 x 19 cm, espessura da parede 19 cm, juntas de 10 mm com argamassa industrializada;MAT;Argamassa pré-fabricada para assentamento de alvenaria;KG;;1,00;90,78;1,00;1,00;272,34;90,780000;;;;3,00;272,34;;;;;;
;01.021.000001;06.001.000035.SER;Alvenaria de vedação com tijolos maciços cerâmico 5,7 x 9 x 19 cm, espessura da parede 19 cm, juntas de 10 mm com argamassa industrializada;MOD;Pedreiro;H;;1,00;2,42;1,00;1,00;16,38;;2,420000;;;6,77;;16,38;;;;;
;01.026.000001;06.001.000035.SER;Alvenaria de vedação com tijolos maciços cerâmico 5,7 x 9 x 19 cm, espessura da parede 19 cm, juntas de 10 mm com argamassa industrializada;MOD;Servente;H;;1,00;1,81;1,00;1,00;12,25;;1,810000;;;6,77;;12,25;;;;;
;05.004.000006;06.001.000035.SER;Alvenaria de vedação com tijolos maciços cerâmico 5,7 x 9 x 19 cm, espessura da parede 19 cm, juntas de 10 mm com argamassa industrializada;MAT;Tijolo cerâmico (altura: 57 mm / comprimento: 190 mm / largura: 90 mm);UN;;1,00;171,64;1,00;1,00;514,92;171,640000;;;;3,00;514,92;;;;;;
;06.001.000036.SER;06.001.000036.SER;Alvenaria de vedação com tijolos maciços cerâmico 5,7 x 9 x 19 cm, espessura da parede 29 cm, juntas de 10 mm com argamassa industrializada;;Alvenaria de vedação com tijolos maciços cerâmico 5,7 x 9 x 19 cm, espessura da parede 29 cm, juntas de 10 mm com argamassa industrializada;m²;1,00;1,00;;1,00;1,00;;Produção horária da equipe:;;1,00;;;1.154,25;35,41;;;1.189,66;1.060,87;2.250,53
;04.004.000007;06.001.000036.SER;Alvenaria de vedação com tijolos maciços cerâmico 5,7 x 9 x 19 cm, espessura da parede 29 cm, juntas de 10 mm com argamassa industrializada;MAT;Argamassa pré-fabricada para assentamento de alvenaria;KG;;1,00;138,44;1,00;1,00;415,32;138,440000;;;;3,00;415,32;;;;;;
;01.021.000001;06.001.000036.SER;Alvenaria de vedação com tijolos maciços cerâmico 5,7 x 9 x 19 cm, espessura da parede 29 cm, juntas de 10 mm com argamassa industrializada;MOD;Pedreiro;H;;1,00;2,92;1,00;1,00;19,77;;2,920000;;;6,77;;19,77;;;;;
;01.026.000001;06.001.000036.SER;Alvenaria de vedação com tijolos maciços cerâmico 5,7 x 9 x 19 cm, espessura da parede 29 cm, juntas de 10 mm com argamassa industrializada;MOD;Servente;H;;1,00;2,31;1,00;1,00;15,64;;2,310000;;;6,77;;15,64;;;;;
;05.004.000006;06.001.000036.SER;Alvenaria de vedação com tijolos maciços cerâmico 5,7 x 9 x 19 cm, espessura da parede 29 cm, juntas de 10 mm com argamassa industrializada;MAT;Tijolo cerâmico (altura: 57 mm / comprimento: 190 mm / largura: 90 mm);UN;;1,00;246,31;1,00;1,00;738,93;246,310000;;;;3,00;738,93;;;;;;
;06.001.000037.SER;06.001.000037.SER;Alvenaria de vedação com tijolos maciços cerâmico 5,7 x 9 x 19 cm, espessura da parede 19 cm, juntas de 10 mm com argamassa mista de cal hidratada e areia sem peneirar traço 1:4, com 100 kg de cimento;;Alvenaria de vedação com tijolos maciços cerâmico 5,7 x 9 x 19 cm, espessura da parede 19 cm, juntas de 10 mm com argamassa mista de cal hidratada e areia sem peneirar traço 1:4, com 100 kg de cimento;m²;1,00;1,00;;1,00;1,00;;Produção horária da equipe:;;1,00;;;587,93;34,38;;;622,30;554,94;1.177,24
;05.004.000006;06.001.000037.SER;Alvenaria de vedação com tijolos maciços cerâmico 5,7 x 9 x 19 cm, espessura da parede 19 cm, juntas de 10 mm com argamassa mista de cal hidratada e areia sem peneirar traço 1:4, com 100 kg de cimento;MAT;Tijolo cerâmico (altura: 57 mm / comprimento: 190 mm / largura: 90 mm);UN;;1,00;171,64;1,00;1,00;514,92;171,640000;;;;3,00;514,92;;;;;;
;03.001.000008;06.001.000037.SER;Alvenaria de vedação com tijolos maciços cerâmico 5,7 x 9 x 19 cm, espessura da parede 19 cm, juntas de 10 mm com argamassa mista de cal hidratada e areia sem peneirar traço 1:4, com 100 kg de cimento;MAT;Areia lavada tipo média;M³;;1,00;0,10;1,00;1,00;0,30;0,101582;;;;3,00;0,30;;;;;;
;04.001.000001;06.001.000037.SER;Alvenaria de vedação com tijolos maciços cerâmico 5,7 x 9 x 19 cm, espessura da parede 19 cm, juntas de 10 mm com argamassa mista de cal hidratada e areia sem peneirar traço 1:4, com 100 kg de cimento;MAT;Cal hidratada CH III;KG;;1,00;15,15;1,00;1,00;45,46;15,153975;;;;3,00;45,46;;;;;;
;04.002.000002;06.001.000037.SER;Alvenaria de vedação com tijolos maciços cerâmico 5,7 x 9 x 19 cm, espessura da parede 19 cm, juntas de 10 mm com argamassa mista de cal hidratada e areia sem peneirar traço 1:4, com 100 kg de cimento;MAT;Cimento Portland CP II-E-32 (resistência: 32,00 MPa);KG;;1,00;9,08;1,00;1,00;27,24;9,080000;;;;3,00;27,24;;;;;;
;01.021.000001;06.001.000037.SER;Alvenaria de vedação com tijolos maciços cerâmico 5,7 x 9 x 19 cm, espessura da parede 19 cm, juntas de 10 mm com argamassa mista de cal hidratada e areia sem peneirar traço 1:4, com 100 kg de cimento;MOD;Pedreiro;H;;1,00;2,42;1,00;1,00;16,38;;2,420000;;;6,77;;16,38;;;;;
;01.026.000001;06.001.000037.SER;Alvenaria de vedação com tijolos maciços cerâmico 5,7 x 9 x 19 cm, espessura da parede 19 cm, juntas de 10 mm com argamassa mista de cal hidratada e areia sem peneirar traço 1:4, com 100 kg de cimento;MOD;Servente;H;;1,00;2,66;1,00;1,00;17,99;;2,657709;;;6,77;;17,99;;;;;
;06.001.000038.SER;06.001.000038.SER;Alvenaria de vedação com tijolos maciços cerâmico 5,7 x 9 x 19 cm, espessura da parede 29 cm, juntas de 10 mm com argamassa mista de cal hidratada e areia sem peneirar traço 1:4, com 100 kg de cimento;;Alvenaria de vedação com tijolos maciços cerâmico 5,7 x 9 x 19 cm, espessura da parede 29 cm, juntas de 10 mm com argamassa mista de cal hidratada e areia sem peneirar traço 1:4, com 100 kg de cimento;m²;1,00;1,00;;1,00;1,00;;Produção horária da equipe:;;1,00;;;850,21;44,16;;;894,36;797,55;1.691,91
;05.004.000006;06.001.000038.SER;Alvenaria de vedação com tijolos maciços cerâmico 5,7 x 9 x 19 cm, espessura da parede 29 cm, juntas de 10 mm com argamassa mista de cal hidratada e areia sem peneirar traço 1:4, com 100 kg de cimento;MAT;Tijolo cerâmico (altura: 57 mm / comprimento: 190 mm / largura: 90 mm);UN;;1,00;246,31;1,00;1,00;738,93;246,310000;;;;3,00;738,93;;;;;;
;03.001.000008;06.001.000038.SER;Alvenaria de vedação com tijolos maciços cerâmico 5,7 x 9 x 19 cm, espessura da parede 29 cm, juntas de 10 mm com argamassa mista de cal hidratada e areia sem peneirar traço 1:4, com 100 kg de cimento;MAT;Areia lavada tipo média;M³;;1,00;0,15;1,00;1,00;0,46;0,154834;;;;3,00;0,46;;;;;;
;04.001.000001;06.001.000038.SER;Alvenaria de vedação com tijolos maciços cerâmico 5,7 x 9 x 19 cm, espessura da parede 29 cm, juntas de 10 mm com argamassa mista de cal hidratada e areia sem peneirar traço 1:4, com 100 kg de cimento;MAT;Cal hidratada CH III;KG;;1,00;23,10;1,00;1,00;69,29;23,098130;;;;3,00;69,29;;;;;;
;04.002.000002;06.001.000038.SER;Alvenaria de vedação com tijolos maciços cerâmico 5,7 x 9 x 19 cm, espessura da parede 29 cm, juntas de 10 mm com argamassa mista de cal hidratada e areia sem peneirar traço 1:4, com 100 kg de cimento;MAT;Cimento Portland CP II-E-32 (resistência: 32,00 MPa);KG;;1,00;13,84;1,00;1,00;41,52;13,840000;;;;3,00;41,52;;;;;;
;01.021.000001;06.001.000038.SER;Alvenaria de vedação com tijolos maciços cerâmico 5,7 x 9 x 19 cm, espessura da parede 29 cm, juntas de 10 mm com argamassa mista de cal hidratada e areia sem peneirar traço 1:4, com 100 kg de cimento;MOD;Pedreiro;H;;1,00;2,92;1,00;1,00;19,77;;2,920000;;;6,77;;19,77;;;;;
;01.026.000001;06.001.000038.SER;Alvenaria de vedação com tijolos maciços cerâmico 5,7 x 9 x 19 cm, espessura da parede 29 cm, juntas de 10 mm com argamassa mista de cal hidratada e areia sem peneirar traço 1:4, com 100 kg de cimento;MOD;Servente;H;;1,00;3,60;1,00;1,00;24,39;;3,602102;;;6,77;;24,39;;;;;
;06.001.000039.SER;06.001.000039.SER;Alvenaria de vedação com tijolos maciços cerâmico 5,7 x 9 x 19 cm, espessura da parede 5,7 cm, juntas de 10 mm com argamassa mista de cimento, cal hidratada e areia sem peneirar traço 1:2:8;;Alvenaria de vedação com tijolos maciços cerâmico 5,7 x 9 x 19 cm, espessura da parede 5,7 cm, juntas de 10 mm com argamassa mista de cimento, cal hidratada e areia sem peneirar traço 1:2:8;m²;1,00;1,00;;1,00;1,00;;Produção horária da equipe:;;1,00;;;202,30;12,27;;;214,57;191,34;405,91
;05.004.000006;06.001.000039.SER;Alvenaria de vedação com tijolos maciços cerâmico 5,7 x 9 x 19 cm, espessura da parede 5,7 cm, juntas de 10 mm com argamassa mista de cimento, cal hidratada e areia sem peneirar traço 1:2:8;MAT;Tijolo cerâmico (altura: 57 mm / comprimento: 190 mm / largura: 90 mm);UN;;1,00;57,50;1,00;1,00;172,50;57,500000;;;;3,00;172,50;;;;;;
;03.001.000008;06.001.000039.SER;Alvenaria de vedação com tijolos maciços cerâmico 5,7 x 9 x 19 cm, espessura da parede 5,7 cm, juntas de 10 mm com argamassa mista de cimento, cal hidratada e areia sem peneirar traço 1:2:8;MAT;Areia lavada tipo média;M³;;1,00;0,03;1,00;1,00;0,10;0,033184;;;;3,00;0,10;;;;;;
;04.001.000001;06.001.000039.SER;Alvenaria de vedação com tijolos maciços cerâmico 5,7 x 9 x 19 cm, espessura da parede 5,7 cm, juntas de 10 mm com argamassa mista de cimento, cal hidratada e areia sem peneirar traço 1:2:8;MAT;Cal hidratada CH III;KG;;1,00;4,95;1,00;1,00;14,85;4,950400;;;;3,00;14,85;;;;;;
;04.002.000002;06.001.000039.SER;Alvenaria de vedação com tijolos maciços cerâmico 5,7 x 9 x 19 cm, espessura da parede 5,7 cm, juntas de 10 mm com argamassa mista de cimento, cal hidratada e areia sem peneirar traço 1:2:8;MAT;Cimento Portland CP II-E-32 (resistência: 32,00 MPa);KG;;1,00;4,95;1,00;1,00;14,85;4,950400;;;;3,00;14,85;;;;;;
;01.021.000001;06.001.000039.SER;Alvenaria de vedação com tijolos maciços cerâmico 5,7 x 9 x 19 cm, espessura da parede 5,7 cm, juntas de 10 mm com argamassa mista de cimento, cal hidratada e areia sem peneirar traço 1:2:8;MOD;Pedreiro;H;;1,00;0,96;1,00;1,00;6,50;;0,960000;;;6,77;;6,50;;;;;
;01.026.000001;06.001.000039.SER;Alvenaria de vedação com tijolos maciços cerâmico 5,7 x 9 x 19 cm, espessura da parede 5,7 cm, juntas de 10 mm com argamassa mista de cimento, cal hidratada e areia sem peneirar traço 1:2:8;MOD;Servente;H;;1,00;0,85;1,00;1,00;5,77;;0,852000;;;6,77;;5,77;;;;;
;06.001.000040.SER;06.001.000040.SER;Alvenaria de vedação com tijolos maciços cerâmico 5,7 x 9 x 19 cm, espessura da parede 9 cm, juntas de 10 mm com argamassa mista de cimento, cal hidratada e areia sem peneirar traço 1:2:8;;Alvenaria de vedação com tijolos maciços cerâmico 5,7 x 9 x 19 cm, espessura da parede 9 cm, juntas de 10 mm com argamassa mista de cimento, cal hidratada e areia sem peneirar traço 1:2:8;m²;1,00;1,00;;1,00;1,00;;Produção horária da equipe:;;1,00;;;271,12;19,36;;;290,49;259,04;549,53
;05.004.000006;06.001.000040.SER;Alvenaria de vedação com tijolos maciços cerâmico 5,7 x 9 x 19 cm, espessura da parede 9 cm, juntas de 10 mm com argamassa mista de cimento, cal hidratada e areia sem peneirar traço 1:2:8;MAT;Tijolo cerâmico (altura: 57 mm / comprimento: 190 mm / largura: 90 mm);UN;;1,00;74,67;1,00;1,00;224,01;74,670000;;;;3,00;224,01;;;;;;
;03.001.000008;06.001.000040.SER;Alvenaria de vedação com tijolos maciços cerâmico 5,7 x 9 x 19 cm, espessura da parede 9 cm, juntas de 10 mm com argamassa mista de cimento, cal hidratada e areia sem peneirar traço 1:2:8;MAT;Areia lavada tipo média;M³;;1,00;0,05;1,00;1,00;0,16;0,052460;;;;3,00;0,16;;;;;;
;04.001.000001;06.001.000040.SER;Alvenaria de vedação com tijolos maciços cerâmico 5,7 x 9 x 19 cm, espessura da parede 9 cm, juntas de 10 mm com argamassa mista de cimento, cal hidratada e areia sem peneirar traço 1:2:8;MAT;Cal hidratada CH III;KG;;1,00;7,83;1,00;1,00;23,48;7,826000;;;;3,00;23,48;;;;;;
;04.002.000002;06.001.000040.SER;Alvenaria de vedação com tijolos maciços cerâmico 5,7 x 9 x 19 cm, espessura da parede 9 cm, juntas de 10 mm com argamassa mista de cimento, cal hidratada e areia sem peneirar traço 1:2:8;MAT;Cimento Portland CP II-E-32 (resistência: 32,00 MPa);KG;;1,00;7,83;1,00;1,00;23,48;7,826000;;;;3,00;23,48;;;;;;
;01.021.000001;06.001.000040.SER;Alvenaria de vedação com tijolos maciços cerâmico 5,7 x 9 x 19 cm, espessura da parede 9 cm, juntas de 10 mm com argamassa mista de cimento, cal hidratada e areia sem peneirar traço 1:2:8;MOD;Pedreiro;H;;1,00;1,52;1,00;1,00;10,29;;1,520000;;;6,77;;10,29;;;;;
;01.026.000001;06.001.000040.SER;Alvenaria de vedação com tijolos maciços cerâmico 5,7 x 9 x 19 cm, espessura da parede 9 cm, juntas de 10 mm com argamassa mista de cimento, cal hidratada e areia sem peneirar traço 1:2:8;MOD;Servente;H;;1,00;1,34;1,00;1,00;9,07;;1,340000;;;6,77;;9,07;;;;;
;06.001.000041.SER;06.001.000041.SER;Alvenaria de vedação com tijolos maciços cerâmico 5,7 x 9 x 19 cm, espessura da parede 19 cm, juntas de 10 mm com argamassa mista de cimento, cal hidratada e areia sem peneirar traço 1:2:8;;Alvenaria de vedação com tijolos maciços cerâmico 5,7 x 9 x 19 cm, espessura da parede 19 cm, juntas de 10 mm com argamassa mista de cimento, cal hidratada e areia sem peneirar traço 1:2:8;m²;1,00;1,00;;1,00;1,00;;Produção horária da equipe:;;1,00;;;614,41;34,79;;;649,19;578,91;1.228,10
;05.004.000006;06.001.000041.SER;Alvenaria de vedação com tijolos maciços cerâmico 5,7 x 9 x 19 cm, espessura da parede 19 cm, juntas de 10 mm com argamassa mista de cimento, cal hidratada e areia sem peneirar traço 1:2:8;MAT;Tijolo cerâmico (altura: 57 mm / comprimento: 190 mm / largura: 90 mm);UN;;1,00;171,64;1,00;1,00;514,92;171,640000;;;;3,00;514,92;;;;;;
;03.001.000008;06.001.000041.SER;Alvenaria de vedação com tijolos maciços cerâmico 5,7 x 9 x 19 cm, espessura da parede 19 cm, juntas de 10 mm com argamassa mista de cimento, cal hidratada e areia sem peneirar traço 1:2:8;MAT;Areia lavada tipo média;M³;;1,00;0,11;1,00;1,00;0,33;0,110776;;;;3,00;0,33;;;;;;
;04.001.000001;06.001.000041.SER;Alvenaria de vedação com tijolos maciços cerâmico 5,7 x 9 x 19 cm, espessura da parede 19 cm, juntas de 10 mm com argamassa mista de cimento, cal hidratada e areia sem peneirar traço 1:2:8;MAT;Cal hidratada CH III;KG;;1,00;16,53;1,00;1,00;49,58;16,525600;;;;3,00;49,58;;;;;;
;04.002.000002;06.001.000041.SER;Alvenaria de vedação com tijolos maciços cerâmico 5,7 x 9 x 19 cm, espessura da parede 19 cm, juntas de 10 mm com argamassa mista de cimento, cal hidratada e areia sem peneirar traço 1:2:8;MAT;Cimento Portland CP II-E-32 (resistência: 32,00 MPa);KG;;1,00;16,53;1,00;1,00;49,58;16,525600;;;;3,00;49,58;;;;;;
;01.021.000001;06.001.000041.SER;Alvenaria de vedação com tijolos maciços cerâmico 5,7 x 9 x 19 cm, espessura da parede 19 cm, juntas de 10 mm com argamassa mista de cimento, cal hidratada e areia sem peneirar traço 1:2:8;MOD;Pedreiro;H;;1,00;2,42;1,00;1,00;16,38;;2,420000;;;6,77;;16,38;;;;;
;01.026.000001;06.001.000041.SER;Alvenaria de vedação com tijolos maciços cerâmico 5,7 x 9 x 19 cm, espessura da parede 19 cm, juntas de 10 mm com argamassa mista de cimento, cal hidratada e areia sem peneirar traço 1:2:8;MOD;Servente;H;;1,00;2,72;1,00;1,00;18,40;;2,718000;;;6,77;;18,40;;;;;
;06.001.000042.SER;06.001.000042.SER;Alvenaria de vedação com tijolos maciços cerâmico 5,7 x 9 x 19 cm, espessura da parede 29 cm, juntas de 10 mm com argamassa mista de cimento, cal hidratada e areia sem peneirar traço 1:2:8;;Alvenaria de vedação com tijolos maciços cerâmico 5,7 x 9 x 19 cm, espessura da parede 29 cm, juntas de 10 mm com argamassa mista de cimento, cal hidratada e areia sem peneirar traço 1:2:8;m²;1,00;1,00;;1,00;1,00;;Produção horária da equipe:;;1,00;;;890,57;44,78;;;935,35;834,09;1.769,44
;05.004.000006;06.001.000042.SER;Alvenaria de vedação com tijolos maciços cerâmico 5,7 x 9 x 19 cm, espessura da parede 29 cm, juntas de 10 mm com argamassa mista de cimento, cal hidratada e areia sem peneirar traço 1:2:8;MAT;Tijolo cerâmico (altura: 57 mm / comprimento: 190 mm / largura: 90 mm);UN;;1,00;246,31;1,00;1,00;738,93;246,310000;;;;3,00;738,93;;;;;;
;03.001.000008;06.001.000042.SER;Alvenaria de vedação com tijolos maciços cerâmico 5,7 x 9 x 19 cm, espessura da parede 29 cm, juntas de 10 mm com argamassa mista de cimento, cal hidratada e areia sem peneirar traço 1:2:8;MAT;Areia lavada tipo média;M³;;1,00;0,17;1,00;1,00;0,51;0,168848;;;;3,00;0,51;;;;;;
;04.001.000001;06.001.000042.SER;Alvenaria de vedação com tijolos maciços cerâmico 5,7 x 9 x 19 cm, espessura da parede 29 cm, juntas de 10 mm com argamassa mista de cimento, cal hidratada e areia sem peneirar traço 1:2:8;MAT;Cal hidratada CH III;KG;;1,00;25,19;1,00;1,00;75,57;25,188800;;;;3,00;75,57;;;;;;
;04.002.000002;06.001.000042.SER;Alvenaria de vedação com tijolos maciços cerâmico 5,7 x 9 x 19 cm, espessura da parede 29 cm, juntas de 10 mm com argamassa mista de cimento, cal hidratada e areia sem peneirar traço 1:2:8;MAT;Cimento Portland CP II-E-32 (resistência: 32,00 MPa);KG;;1,00;25,19;1,00;1,00;75,57;25,188800;;;;3,00;75,57;;;;;;
;01.021.000001;06.001.000042.SER;Alvenaria de vedação com tijolos maciços cerâmico 5,7 x 9 x 19 cm, espessura da parede 29 cm, juntas de 10 mm com argamassa mista de cimento, cal hidratada e areia sem peneirar traço 1:2:8;MOD;Pedreiro;H;;1,00;2,92;1,00;1,00;19,77;;2,920000;;;6,77;;19,77;;;;;
;01.026.000001;06.001.000042.SER;Alvenaria de vedação com tijolos maciços cerâmico 5,7 x 9 x 19 cm, espessura da parede 29 cm, juntas de 10 mm com argamassa mista de cimento, cal hidratada e areia sem peneirar traço 1:2:8;MOD;Servente;H;;1,00;3,69;1,00;1,00;25,01;;3,694000;;;6,77;;25,01;;;;;
;06.001.000043.SER;06.001.000043.SER;Alvenaria de vedação com tijolos maciços cerâmico 5,7 x 9 x 19 cm, espessura da parede 5,7 cm, juntas de 10 mm com argamassa mista de cimento, saibro e areia sem peneirar traço 1:0,5:2,5;;Alvenaria de vedação com tijolos maciços cerâmico 5,7 x 9 x 19 cm, espessura da parede 5,7 cm, juntas de 10 mm com argamassa mista de cimento, saibro e areia sem peneirar traço 1:0,5:2,5;m²;1,00;1,00;;1,00;1,00;;Produção horária da equipe:;;1,00;;;200,07;12,27;;;212,34;189,35;401,68
;05.004.000006;06.001.000043.SER;Alvenaria de vedação com tijolos maciços cerâmico 5,7 x 9 x 19 cm, espessura da parede 5,7 cm, juntas de 10 mm com argamassa mista de cimento, saibro e areia sem peneirar traço 1:0,5:2,5;MAT;Tijolo cerâmico (altura: 57 mm / comprimento: 190 mm / largura: 90 mm);UN;;1,00;57,50;1,00;1,00;172,50;57,500000;;;;3,00;172,50;;;;;;
;03.001.000006;06.001.000043.SER;Alvenaria de vedação com tijolos maciços cerâmico 5,7 x 9 x 19 cm, espessura da parede 5,7 cm, juntas de 10 mm com argamassa mista de cimento, saibro e areia sem peneirar traço 1:0,5:2,5;MAT;Areia lavada tipo fina;M³;;1,00;0,02;1,00;1,00;0,06;0,019122;;;;3,00;0,06;;;;;;
;03.001.000007;06.001.000043.SER;Alvenaria de vedação com tijolos maciços cerâmico 5,7 x 9 x 19 cm, espessura da parede 5,7 cm, juntas de 10 mm com argamassa mista de cimento, saibro e areia sem peneirar traço 1:0,5:2,5;MAT;Saibro;M³;;1,00;0,00;1,00;1,00;0,01;0,003835;;;;3,00;0,01;;;;;;
;04.002.000002;06.001.000043.SER;Alvenaria de vedação com tijolos maciços cerâmico 5,7 x 9 x 19 cm, espessura da parede 5,7 cm, juntas de 10 mm com argamassa mista de cimento, saibro e areia sem peneirar traço 1:0,5:2,5;MAT;Cimento Portland CP II-E-32 (resistência: 32,00 MPa);KG;;1,00;9,17;1,00;1,00;27,50;9,166400;;;;3,00;27,50;;;;;;
;01.021.000001;06.001.000043.SER;Alvenaria de vedação com tijolos maciços cerâmico 5,7 x 9 x 19 cm, espessura da parede 5,7 cm, juntas de 10 mm com argamassa mista de cimento, saibro e areia sem peneirar traço 1:0,5:2,5;MOD;Pedreiro;H;;1,00;0,96;1,00;1,00;6,50;;0,960000;;;6,77;;6,50;;;;;
;01.026.000001;06.001.000043.SER;Alvenaria de vedação com tijolos maciços cerâmico 5,7 x 9 x 19 cm, espessura da parede 5,7 cm, juntas de 10 mm com argamassa mista de cimento, saibro e areia sem peneirar traço 1:0,5:2,5;MOD;Servente;H;;1,00;0,85;1,00;1,00;5,77;;0,852000;;;6,77;;5,77;;;;;
;06.001.000044.SER;06.001.000044.SER;Alvenaria de vedação com blocos cerâmico furados 9 x 19 x 19 cm (furos horizontais), espessura da parede 9 cm, juntas de 10 mm com argamassa mista de cal hidratada e areia sem peneirar traço 1:4, com 100 kg de cimento;;Alvenaria de vedação com blocos cerâmico furados 9 x 19 x 19 cm (furos horizontais), espessura da parede 9 cm, juntas de 10 mm com argamassa mista de cal hidratada e areia sem peneirar traço 1:4, com 100 kg de cimento;m²;1,00;1,00;;1,00;1,00;;Produção horária da equipe:;;1,00;;;92,70;7,78;;;100,47;89,60;190,07
;05.004.000004;06.001.000044.SER;Alvenaria de vedação com blocos cerâmico furados 9 x 19 x 19 cm (furos horizontais), espessura da parede 9 cm, juntas de 10 mm com argamassa mista de cal hidratada e areia sem peneirar traço 1:4, com 100 kg de cimento;MAT;Bloco cerâmico furado de vedação (altura: 190 mm / comprimento: 190 mm / largura: 90 mm);UN;;1,00;27,20;1,00;1,00;81,60;27,200000;;;;3,00;81,60;;;;;;
;03.001.000008;06.001.000044.SER;Alvenaria de vedação com blocos cerâmico furados 9 x 19 x 19 cm (furos horizontais), espessura da parede 9 cm, juntas de 10 mm com argamassa mista de cal hidratada e areia sem peneirar traço 1:4, com 100 kg de cimento;MAT;Areia lavada tipo média;M³;;1,00;0,02;1,00;1,00;0,05;0,015439;;;;3,00;0,05;;;;;;
;04.001.000001;06.001.000044.SER;Alvenaria de vedação com blocos cerâmico furados 9 x 19 x 19 cm (furos horizontais), espessura da parede 9 cm, juntas de 10 mm com argamassa mista de cal hidratada e areia sem peneirar traço 1:4, com 100 kg de cimento;MAT;Cal hidratada CH III;KG;;1,00;2,30;1,00;1,00;6,91;2,303137;;;;3,00;6,91;;;;;;
;04.002.000002;06.001.000044.SER;Alvenaria de vedação com blocos cerâmico furados 9 x 19 x 19 cm (furos horizontais), espessura da parede 9 cm, juntas de 10 mm com argamassa mista de cal hidratada e areia sem peneirar traço 1:4, com 100 kg de cimento;MAT;Cimento Portland CP II-E-32 (resistência: 32,00 MPa);KG;;1,00;1,38;1,00;1,00;4,14;1,380000;;;;3,00;4,14;;;;;;
;01.021.000001;06.001.000044.SER;Alvenaria de vedação com blocos cerâmico furados 9 x 19 x 19 cm (furos horizontais), espessura da parede 9 cm, juntas de 10 mm com argamassa mista de cal hidratada e areia sem peneirar traço 1:4, com 100 kg de cimento;MOD;Pedreiro;H;;1,00;0,64;1,00;1,00;4,33;;0,640000;;;6,77;;4,33;;;;;
;01.026.000001;06.001.000044.SER;Alvenaria de vedação com blocos cerâmico furados 9 x 19 x 19 cm (furos horizontais), espessura da parede 9 cm, juntas de 10 mm com argamassa mista de cal hidratada e areia sem peneirar traço 1:4, com 100 kg de cimento;MOD;Servente;H;;1,00;0,51;1,00;1,00;3,44;;0,508837;;;6,77;;3,44;;;;;
;06.001.000147.SER;06.001.000147.SER;Alvenaria de vedação com bloco cerâmico furado 9 x 19 x 19 cm (furos horizontais), espessura da parede 9 cm, juntas 10 12 mm, assentado com argamassa mista de cimento, arenoso e areia sem peneirar traço 1:3:7 - (com mão-de-obra empreitada);;Alvenaria de vedação com bloco cerâmico furado 9 x 19 x 19 cm (furos horizontais), espessura da parede 9 cm, juntas 10 12 mm, assentado com argamassa mista de cimento, arenoso e areia sem peneirar traço 1:3:7 - (com mão-de-obra empreitada);m²;1,00;1,00;;1,00;1,00;;Produção horária da equipe:;;1,00;;;88,93;0,93;;1,00;90,87;81,03;171,90
;05.004.000004;06.001.000147.SER;Alvenaria de vedação com bloco cerâmico furado 9 x 19 x 19 cm (furos horizontais), espessura da parede 9 cm, juntas 10 12 mm, assentado com argamassa mista de cimento, arenoso e areia sem peneirar traço 1:3:7 - (com mão-de-obra empreitada);MAT;Bloco cerâmico furado de vedação (altura: 190 mm / comprimento: 190 mm / largura: 90 mm);UN;;1,00;27,00;1,00;1,00;81,00;27,000000;;;;3,00;81,00;;;;;;
;03.001.000008;06.001.000147.SER;Alvenaria de vedação com bloco cerâmico furado 9 x 19 x 19 cm (furos horizontais), espessura da parede 9 cm, juntas 10 12 mm, assentado com argamassa mista de cimento, arenoso e areia sem peneirar traço 1:3:7 - (com mão-de-obra empreitada);MAT;Areia lavada tipo média;M³;;1,00;0,02;1,00;1,00;0,05;0,015318;;;;3,00;0,05;;;;;;
;03.001.000009;06.001.000147.SER;Alvenaria de vedação com bloco cerâmico furado 9 x 19 x 19 cm (furos horizontais), espessura da parede 9 cm, juntas 10 12 mm, assentado com argamassa mista de cimento, arenoso e areia sem peneirar traço 1:3:7 - (com mão-de-obra empreitada);MAT;Arenoso;M³;;1,00;0,01;1,00;1,00;0,02;0,006541;;;;3,00;0,02;;;;;;
;04.002.000002;06.001.000147.SER;Alvenaria de vedação com bloco cerâmico furado 9 x 19 x 19 cm (furos horizontais), espessura da parede 9 cm, juntas 10 12 mm, assentado com argamassa mista de cimento, arenoso e areia sem peneirar traço 1:3:7 - (com mão-de-obra empreitada);MAT;Cimento Portland CP II-E-32 (resistência: 32,00 MPa);KG;;1,00;2,62;1,00;1,00;7,87;2,622000;;;;3,00;7,87;;;;;;
;01.026.000001;06.001.000147.SER;Alvenaria de vedação com bloco cerâmico furado 9 x 19 x 19 cm (furos horizontais), espessura da parede 9 cm, juntas 10 12 mm, assentado com argamassa mista de cimento, arenoso e areia sem peneirar traço 1:3:7 - (com mão-de-obra empreitada);MOD;Servente;H;;1,00;0,14;1,00;1,00;0,93;;0,138000;;;6,77;;0,93;;;;;
;03.006.000001;06.001.000147.SER;Alvenaria de vedação com bloco cerâmico furado 9 x 19 x 19 cm (furos horizontais), espessura da parede 9 cm, juntas 10 12 mm, assentado com argamassa mista de cimento, arenoso e areia sem peneirar traço 1:3:7 - (com mão-de-obra empreitada);MOE;Execução de alvenaria de vedação com blocos cerâmicos 9 x19 x19 cm;M²;;1,00;1,00;1,00;1,00;1,00;;;;1,000000;1,00;;;;1,00;;;
;06.001.000148.SER;06.001.000148.SER;Alvenaria de vedação com bloco cerâmico furado 9 x 19 x 19 cm (furos horizontais), espessura da parede 9 cm, juntas de 10 mm, assentado com argamassa mista de cimento, cal hidratada e areia sem peneirar traço 1:2:8 - (com mão-de-obra empreitada);;Alvenaria de vedação com bloco cerâmico furado 9 x 19 x 19 cm (furos horizontais), espessura da parede 9 cm, juntas de 10 mm, assentado com argamassa mista de cimento, cal hidratada e areia sem peneirar traço 1:2:8 - (com mão-de-obra empreitada);m²;1,00;1,00;;1,00;1,00;;Produção horária da equipe:;;1,00;;;96,12;0,93;;1,00;98,05;87,44;185,49
;05.004.000004;06.001.000148.SER;Alvenaria de vedação com bloco cerâmico furado 9 x 19 x 19 cm (furos horizontais), espessura da parede 9 cm, juntas de 10 mm, assentado com argamassa mista de cimento, cal hidratada e areia sem peneirar traço 1:2:8 - (com mão-de-obra empreitada);MAT;Bloco cerâmico furado de vedação (altura: 190 mm / comprimento: 190 mm / largura: 90 mm);UN;;1,00;27,00;1,00;1,00;81,00;27,000000;;;;3,00;81,00;;;;;;
;03.001.000008;06.001.000148.SER;Alvenaria de vedação com bloco cerâmico furado 9 x 19 x 19 cm (furos horizontais), espessura da parede 9 cm, juntas de 10 mm, assentado com argamassa mista de cimento, cal hidratada e areia sem peneirar traço 1:2:8 - (com mão-de-obra empreitada);MAT;Areia lavada tipo média;M³;;1,00;0,02;1,00;1,00;0,05;0,016836;;;;3,00;0,05;;;;;;
;04.001.000001;06.001.000148.SER;Alvenaria de vedação com bloco cerâmico furado 9 x 19 x 19 cm (furos horizontais), espessura da parede 9 cm, juntas de 10 mm, assentado com argamassa mista de cimento, cal hidratada e areia sem peneirar traço 1:2:8 - (com mão-de-obra empreitada);MAT;Cal hidratada CH III;KG;;1,00;2,51;1,00;1,00;7,53;2,511600;;;;3,00;7,53;;;;;;
;04.002.000002;06.001.000148.SER;Alvenaria de vedação com bloco cerâmico furado 9 x 19 x 19 cm (furos horizontais), espessura da parede 9 cm, juntas de 10 mm, assentado com argamassa mista de cimento, cal hidratada e areia sem peneirar traço 1:2:8 - (com mão-de-obra empreitada);MAT;Cimento Portland CP II-E-32 (resistência: 32,00 MPa);KG;;1,00;2,51;1,00;1,00;7,53;2,511600;;;;3,00;7,53;;;;;;
;01.026.000001;06.001.000148.SER;Alvenaria de vedação com bloco cerâmico furado 9 x 19 x 19 cm (furos horizontais), espessura da parede 9 cm, juntas de 10 mm, assentado com argamassa mista de cimento, cal hidratada e areia sem peneirar traço 1:2:8 - (com mão-de-obra empreitada);MOD;Servente;H;;1,00;0,14;1,00;1,00;0,93;;0,138000;;;6,77;;0,93;;;;;
;03.006.000001;06.001.000148.SER;Alvenaria de vedação com bloco cerâmico furado 9 x 19 x 19 cm (furos horizontais), espessura da parede 9 cm, juntas de 10 mm, assentado com argamassa mista de cimento, cal hidratada e areia sem peneirar traço 1:2:8 - (com mão-de-obra empreitada);MOE;Execução de alvenaria de vedação com blocos cerâmicos 9 x19 x19 cm;M²;;1,00;1,00;1,00;1,00;1,00;;;;1,000000;1,00;;;;1,00;;;
;06.001.000149.SER;06.001.000149.SER;Alvenaria de vedação com bloco cerâmico furado 9 x 19 x 19 cm (furos horizontais), espessura da parede 9 cm, juntas de 10 mm, assentado com argamassa mista de cimento, saibro e areia sem peneirar traço 1:0,5:2,5 - (com mão-de-obra empreitada);;Alvenaria de vedação com bloco cerâmico furado 9 x 19 x 19 cm (furos horizontais), espessura da parede 9 cm, juntas de 10 mm, assentado com argamassa mista de cimento, saibro e areia sem peneirar traço 1:0,5:2,5 - (com mão-de-obra empreitada);m²;1,00;1,00;;1,00;1,00;;Produção horária da equipe:;;1,00;;;94,99;0,93;;1,00;96,92;86,43;183,35
;05.004.000004;06.001.000149.SER;Alvenaria de vedação com bloco cerâmico furado 9 x 19 x 19 cm (furos horizontais), espessura da parede 9 cm, juntas de 10 mm, assentado com argamassa mista de cimento, saibro e areia sem peneirar traço 1:0,5:2,5 - (com mão-de-obra empreitada);MAT;Bloco cerâmico furado de vedação (altura: 190 mm / comprimento: 190 mm / largura: 90 mm);UN;;1,00;27,00;1,00;1,00;81,00;27,000000;;;;3,00;81,00;;;;;;
;03.001.000006;06.001.000149.SER;Alvenaria de vedação com bloco cerâmico furado 9 x 19 x 19 cm (furos horizontais), espessura da parede 9 cm, juntas de 10 mm, assentado com argamassa mista de cimento, saibro e areia sem peneirar traço 1:0,5:2,5 - (com mão-de-obra empreitada);MAT;Areia lavada tipo fina;M³;;1,00;0,01;1,00;1,00;0,03;0,009701;;;;3,00;0,03;;;;;;
;03.001.000007;06.001.000149.SER;Alvenaria de vedação com bloco cerâmico furado 9 x 19 x 19 cm (furos horizontais), espessura da parede 9 cm, juntas de 10 mm, assentado com argamassa mista de cimento, saibro e areia sem peneirar traço 1:0,5:2,5 - (com mão-de-obra empreitada);MAT;Saibro;M³;;1,00;0,00;1,00;1,00;0,01;0,001946;;;;3,00;0,01;;;;;;
;04.002.000002;06.001.000149.SER;Alvenaria de vedação com bloco cerâmico furado 9 x 19 x 19 cm (furos horizontais), espessura da parede 9 cm, juntas de 10 mm, assentado com argamassa mista de cimento, saibro e areia sem peneirar traço 1:0,5:2,5 - (com mão-de-obra empreitada);MAT;Cimento Portland CP II-E-32 (resistência: 32,00 MPa);KG;;1,00;4,65;1,00;1,00;13,95;4,650600;;;;3,00;13,95;;;;;;
;01.026.000001;06.001.000149.SER;Alvenaria de vedação com bloco cerâmico furado 9 x 19 x 19 cm (furos horizontais), espessura da parede 9 cm, juntas de 10 mm, assentado com argamassa mista de cimento, saibro e areia sem peneirar traço 1:0,5:2,5 - (com mão-de-obra empreitada);MOD;Servente;H;;1,00;0,14;1,00;1,00;0,93;;0,138000;;;6,77;;0,93;;;;;
;03.006.000001;06.001.000149.SER;Alvenaria de vedação com bloco cerâmico furado 9 x 19 x 19 cm (furos horizontais), espessura da parede 9 cm, juntas de 10 mm, assentado com argamassa mista de cimento, saibro e areia sem peneirar traço 1:0,5:2,5 - (com mão-de-obra empreitada);MOE;Execução de alvenaria de vedação com blocos cerâmicos 9 x19 x19 cm;M²;;1,00;1,00;1,00;1,00;1,00;;;;1,000000;1,00;;;;1,00;;;
;06.001.000150.SER;06.001.000150.SER;Alvenaria de vedação com bloco cerâmico furado 9 x 19 x 19 cm (furos horizontais), epessura da parede 9 cm, juntas de 10 mm, assentado com argamassa mista de cal hidratada e areia sem peneirar traço 1:4, com 100 kg de cimento - (com mão-de-obra empreitada);;Alvenaria de vedação com bloco cerâmico furado 9 x 19 x 19 cm (furos horizontais), epessura da parede 9 cm, juntas de 10 mm, assentado com argamassa mista de cal hidratada e areia sem peneirar traço 1:4, com 100 kg de cimento - (com mão-de-obra empreitada);m²;1,00;1,00;;1,00;1,00;;Produção horária da equipe:;;1,00;;;92,10;0,87;;1,00;93,97;83,80;177,76
;05.004.000004;06.001.000150.SER;Alvenaria de vedação com bloco cerâmico furado 9 x 19 x 19 cm (furos horizontais), epessura da parede 9 cm, juntas de 10 mm, assentado com argamassa mista de cal hidratada e areia sem peneirar traço 1:4, com 100 kg de cimento - (com mão-de-obra empreitada);MAT;Bloco cerâmico furado de vedação (altura: 190 mm / comprimento: 190 mm / largura: 90 mm);UN;;1,00;27,00;1,00;1,00;81,00;27,000000;;;;3,00;81,00;;;;;;
;03.001.000008;06.001.000150.SER;Alvenaria de vedação com bloco cerâmico furado 9 x 19 x 19 cm (furos horizontais), epessura da parede 9 cm, juntas de 10 mm, assentado com argamassa mista de cal hidratada e areia sem peneirar traço 1:4, com 100 kg de cimento - (com mão-de-obra empreitada);MAT;Areia lavada tipo média;M³;;1,00;0,02;1,00;1,00;0,05;0,015439;;;;3,00;0,05;;;;;;
;04.001.000001;06.001.000150.SER;Alvenaria de vedação com bloco cerâmico furado 9 x 19 x 19 cm (furos horizontais), epessura da parede 9 cm, juntas de 10 mm, assentado com argamassa mista de cal hidratada e areia sem peneirar traço 1:4, com 100 kg de cimento - (com mão-de-obra empreitada);MAT;Cal hidratada CH III;KG;;1,00;2,30;1,00;1,00;6,91;2,303137;;;;3,00;6,91;;;;;;
;04.002.000002;06.001.000150.SER;Alvenaria de vedação com bloco cerâmico furado 9 x 19 x 19 cm (furos horizontais), epessura da parede 9 cm, juntas de 10 mm, assentado com argamassa mista de cal hidratada e areia sem peneirar traço 1:4, com 100 kg de cimento - (com mão-de-obra empreitada);MAT;Cimento Portland CP II-E-32 (resistência: 32,00 MPa);KG;;1,00;1,38;1,00;1,00;4,14;1,380000;;;;3,00;4,14;;;;;;
;01.026.000001;06.001.000150.SER;Alvenaria de vedação com bloco cerâmico furado 9 x 19 x 19 cm (furos horizontais), epessura da parede 9 cm, juntas de 10 mm, assentado com argamassa mista de cal hidratada e areia sem peneirar traço 1:4, com 100 kg de cimento - (com mão-de-obra empreitada);MOD;Servente;H;;1,00;0,13;1,00;1,00;0,87;;0,128837;;;6,77;;0,87;;;;;
;03.006.000001;06.001.000150.SER;Alvenaria de vedação com bloco cerâmico furado 9 x 19 x 19 cm (furos horizontais), epessura da parede 9 cm, juntas de 10 mm, assentado com argamassa mista de cal hidratada e areia sem peneirar traço 1:4, com 100 kg de cimento - (com mão-de-obra empreitada);MOE;Execução de alvenaria de vedação com blocos cerâmicos 9 x19 x19 cm;M²;;1,00;1,00;1,00;1,00;1,00;;;;1,000000;1,00;;;;1,00;;;
;06.001.000049.SER;06.001.000049.SER;Alvenaria de vedação com bloco cerâmico furado, 9 x 19 x 39 cm (furos verticais), espessura da parede 9 cm, juntas de 10 mm, assentado com argamassa mista de cimento, cal hidratada e areia sem peneirar traço 1:2:8;;Alvenaria de vedação com bloco cerâmico furado, 9 x 19 x 39 cm (furos verticais), espessura da parede 9 cm, juntas de 10 mm, assentado com argamassa mista de cimento, cal hidratada e areia sem peneirar traço 1:2:8;m²;1,00;1,00;;1,00;1,00;;Produção horária da equipe:;;1,00;;;56,61;8,71;;;65,32;58,25;123,57
;05.004.000001;06.001.000049.SER;Alvenaria de vedação com bloco cerâmico furado, 9 x 19 x 39 cm (furos verticais), espessura da parede 9 cm, juntas de 10 mm, assentado com argamassa mista de cimento, cal hidratada e areia sem peneirar traço 1:2:8;MAT;Bloco cerâmico de vedação (altura: 190 mm / comprimento: 390 mm / largura: 90 mm);UN;;1,00;13,50;1,00;1,00;40,50;13,500000;;;;3,00;40,50;;;;;;
;03.001.000008;06.001.000049.SER;Alvenaria de vedação com bloco cerâmico furado, 9 x 19 x 39 cm (furos verticais), espessura da parede 9 cm, juntas de 10 mm, assentado com argamassa mista de cimento, cal hidratada e areia sem peneirar traço 1:2:8;MAT;Areia lavada tipo média;M³;;1,00;0,02;1,00;1,00;0,05;0,017934;;;;3,00;0,05;;;;;;
;04.001.000001;06.001.000049.SER;Alvenaria de vedação com bloco cerâmico furado, 9 x 19 x 39 cm (furos verticais), espessura da parede 9 cm, juntas de 10 mm, assentado com argamassa mista de cimento, cal hidratada e areia sem peneirar traço 1:2:8;MAT;Cal hidratada CH III;KG;;1,00;2,68;1,00;1,00;8,03;2,675400;;;;3,00;8,03;;;;;;
;04.002.000002;06.001.000049.SER;Alvenaria de vedação com bloco cerâmico furado, 9 x 19 x 39 cm (furos verticais), espessura da parede 9 cm, juntas de 10 mm, assentado com argamassa mista de cimento, cal hidratada e areia sem peneirar traço 1:2:8;MAT;Cimento Portland CP II-E-32 (resistência: 32,00 MPa);KG;;1,00;2,68;1,00;1,00;8,03;2,675400;;;;3,00;8,03;;;;;;
;01.021.000001;06.001.000049.SER;Alvenaria de vedação com bloco cerâmico furado, 9 x 19 x 39 cm (furos verticais), espessura da parede 9 cm, juntas de 10 mm, assentado com argamassa mista de cimento, cal hidratada e areia sem peneirar traço 1:2:8;MOD;Pedreiro;H;;1,00;0,71;1,00;1,00;4,81;;0,710000;;;6,77;;4,81;;;;;
;01.026.000001;06.001.000049.SER;Alvenaria de vedação com bloco cerâmico furado, 9 x 19 x 39 cm (furos verticais), espessura da parede 9 cm, juntas de 10 mm, assentado com argamassa mista de cimento, cal hidratada e areia sem peneirar traço 1:2:8;MOD;Servente;H;;1,00;0,58;1,00;1,00;3,91;;0,577000;;;6,77;;3,91;;;;;
;06.001.000050.SER;06.001.000050.SER;Alvenaria de vedação com blocos cerâmico furado, 14 x 19 x 39 cm (furos verticais), espessura da parede 14 cm, juntas de 10 mm, assentado com argamassa mista de cimento, cal hidratada e areia sem peneirar traço 1:2:8;;Alvenaria de vedação com blocos cerâmico furado, 14 x 19 x 39 cm (furos verticais), espessura da parede 14 cm, juntas de 10 mm, assentado com argamassa mista de cimento, cal hidratada e areia sem peneirar traço 1:2:8;m²;1,00;1,00;;1,00;1,00;;Produção horária da equipe:;;1,00;;;61,65;9,57;;;71,21;63,50;134,72
;05.004.000002;06.001.000050.SER;Alvenaria de vedação com blocos cerâmico furado, 14 x 19 x 39 cm (furos verticais), espessura da parede 14 cm, juntas de 10 mm, assentado com argamassa mista de cimento, cal hidratada e areia sem peneirar traço 1:2:8;MAT;Bloco cerâmico de vedação (altura: 190 mm / comprimento: 390 mm / largura: 140 mm);UN;;1,00;13,50;1,00;1,00;40,50;13,500000;;;;3,00;40,50;;;;;;
;03.001.000008;06.001.000050.SER;Alvenaria de vedação com blocos cerâmico furado, 14 x 19 x 39 cm (furos verticais), espessura da parede 14 cm, juntas de 10 mm, assentado com argamassa mista de cimento, cal hidratada e areia sem peneirar traço 1:2:8;MAT;Areia lavada tipo média;M³;;1,00;0,02;1,00;1,00;0,07;0,023546;;;;3,00;0,07;;;;;;
;04.001.000001;06.001.000050.SER;Alvenaria de vedação com blocos cerâmico furado, 14 x 19 x 39 cm (furos verticais), espessura da parede 14 cm, juntas de 10 mm, assentado com argamassa mista de cimento, cal hidratada e areia sem peneirar traço 1:2:8;MAT;Cal hidratada CH III;KG;;1,00;3,51;1,00;1,00;10,54;3,512600;;;;3,00;10,54;;;;;;
;04.002.000002;06.001.000050.SER;Alvenaria de vedação com blocos cerâmico furado, 14 x 19 x 39 cm (furos verticais), espessura da parede 14 cm, juntas de 10 mm, assentado com argamassa mista de cimento, cal hidratada e areia sem peneirar traço 1:2:8;MAT;Cimento Portland CP II-E-32 (resistência: 32,00 MPa);KG;;1,00;3,51;1,00;1,00;10,54;3,512600;;;;3,00;10,54;;;;;;
;01.021.000001;06.001.000050.SER;Alvenaria de vedação com blocos cerâmico furado, 14 x 19 x 39 cm (furos verticais), espessura da parede 14 cm, juntas de 10 mm, assentado com argamassa mista de cimento, cal hidratada e areia sem peneirar traço 1:2:8;MOD;Pedreiro;H;;1,00;0,75;1,00;1,00;5,08;;0,750000;;;6,77;;5,08;;;;;
;01.026.000001;06.001.000050.SER;Alvenaria de vedação com blocos cerâmico furado, 14 x 19 x 39 cm (furos verticais), espessura da parede 14 cm, juntas de 10 mm, assentado com argamassa mista de cimento, cal hidratada e areia sem peneirar traço 1:2:8;MOD;Servente;H;;1,00;0,66;1,00;1,00;4,49;;0,663000;;;6,77;;4,49;;;;;
;06.001.000051.SER;06.001.000051.SER;Alvenaria de vedação com bloco cerâmico furado 19 x 19 x 39 cm (furos verticais), espessura da parede 19 cm, juntas de 10 mm, assentado com argamassa mista de cimento, cal hidratada e areia sem peneirar traço 1:2:8;;Alvenaria de vedação com bloco cerâmico furado 19 x 19 x 39 cm (furos verticais), espessura da parede 19 cm, juntas de 10 mm, assentado com argamassa mista de cimento, cal hidratada e areia sem peneirar traço 1:2:8;m²;1,00;1,00;;1,00;1,00;;Produção horária da equipe:;;1,00;;;66,36;10,40;;;76,76;68,45;145,20
;05.004.000003;06.001.000051.SER;Alvenaria de vedação com bloco cerâmico furado 19 x 19 x 39 cm (furos verticais), espessura da parede 19 cm, juntas de 10 mm, assentado com argamassa mista de cimento, cal hidratada e areia sem peneirar traço 1:2:8;MAT;Bloco cerâmico de vedação (altura: 190 mm / comprimento: 390 mm / largura: 190 mm);UN;;1,00;13,50;1,00;1,00;40,50;13,500000;;;;3,00;40,50;;;;;;
;03.001.000008;06.001.000051.SER;Alvenaria de vedação com bloco cerâmico furado 19 x 19 x 39 cm (furos verticais), espessura da parede 19 cm, juntas de 10 mm, assentado com argamassa mista de cimento, cal hidratada e areia sem peneirar traço 1:2:8;MAT;Areia lavada tipo média;M³;;1,00;0,03;1,00;1,00;0,09;0,028792;;;;3,00;0,09;;;;;;
;04.001.000001;06.001.000051.SER;Alvenaria de vedação com bloco cerâmico furado 19 x 19 x 39 cm (furos verticais), espessura da parede 19 cm, juntas de 10 mm, assentado com argamassa mista de cimento, cal hidratada e areia sem peneirar traço 1:2:8;MAT;Cal hidratada CH III;KG;;1,00;4,30;1,00;1,00;12,89;4,295200;;;;3,00;12,89;;;;;;
;04.002.000002;06.001.000051.SER;Alvenaria de vedação com bloco cerâmico furado 19 x 19 x 39 cm (furos verticais), espessura da parede 19 cm, juntas de 10 mm, assentado com argamassa mista de cimento, cal hidratada e areia sem peneirar traço 1:2:8;MAT;Cimento Portland CP II-E-32 (resistência: 32,00 MPa);KG;;1,00;4,30;1,00;1,00;12,89;4,295200;;;;3,00;12,89;;;;;;
;01.021.000001;06.001.000051.SER;Alvenaria de vedação com bloco cerâmico furado 19 x 19 x 39 cm (furos verticais), espessura da parede 19 cm, juntas de 10 mm, assentado com argamassa mista de cimento, cal hidratada e areia sem peneirar traço 1:2:8;MOD;Pedreiro;H;;1,00;0,79;1,00;1,00;5,35;;0,790000;;;6,77;;5,35;;;;;
;01.026.000001;06.001.000051.SER;Alvenaria de vedação com bloco cerâmico furado 19 x 19 x 39 cm (furos verticais), espessura da parede 19 cm, juntas de 10 mm, assentado com argamassa mista de cimento, cal hidratada e areia sem peneirar traço 1:2:8;MOD;Servente;H;;1,00;0,75;1,00;1,00;5,05;;0,746000;;;6,77;;5,05;;;;;
;06.001.000052.SER;06.001.000052.SER;Alvenaria de vedação com blocos cerâmico 9 x 19 x 19 cm, espessura da parede 9 cm, juntas de 10 mm com argamassa industrializada;;Alvenaria de vedação com blocos cerâmico 9 x 19 x 19 cm, espessura da parede 9 cm, juntas de 10 mm com argamassa industrializada;m²;1,00;1,00;;1,00;1,00;;Produção horária da equipe:;;1,00;;;109,86;12,32;;;122,18;108,95;231,14
;05.004.000004;06.001.000052.SER;Alvenaria de vedação com blocos cerâmico 9 x 19 x 19 cm, espessura da parede 9 cm, juntas de 10 mm com argamassa industrializada;MAT;Bloco cerâmico furado de vedação (altura: 190 mm / comprimento: 190 mm / largura: 90 mm);UN;;1,00;27,00;1,00;1,00;81,00;27,000000;;;;3,00;81,00;;;;;;
;01.021.000001;06.001.000052.SER;Alvenaria de vedação com blocos cerâmico 9 x 19 x 19 cm, espessura da parede 9 cm, juntas de 10 mm com argamassa industrializada;MOD;Pedreiro;H;;1,00;1,05;1,00;1,00;7,11;;1,050000;;;6,77;;7,11;;;;;
;04.004.000007;06.001.000052.SER;Alvenaria de vedação com blocos cerâmico 9 x 19 x 19 cm, espessura da parede 9 cm, juntas de 10 mm com argamassa industrializada;MAT;Argamassa pré-fabricada para assentamento de alvenaria;KG;;1,00;9,62;1,00;1,00;28,86;9,620000;;;;3,00;28,86;;;;;;
;01.026.000001;06.001.000052.SER;Alvenaria de vedação com blocos cerâmico 9 x 19 x 19 cm, espessura da parede 9 cm, juntas de 10 mm com argamassa industrializada;MOD;Servente;H;;1,00;0,77;1,00;1,00;5,21;;0,770000;;;6,77;;5,21;;;;;
;06.001.000053.SER;06.001.000053.SER;Alvenaria de vedação com blocos cerâmico furados 9 x 19 x 19 cm (furos horizontais), espessura da parede 19 cm, juntas de 10 mm com argamassa mista de cal hidratada e areia sem peneirar traço 1:4, com 100 kg de cimento;;Alvenaria de vedação com blocos cerâmico furados 9 x 19 x 19 cm (furos horizontais), espessura da parede 19 cm, juntas de 10 mm com argamassa mista de cal hidratada e areia sem peneirar traço 1:4, com 100 kg de cimento;m²;1,00;1,00;;1,00;1,00;;Produção horária da equipe:;;1,00;;;185,01;15,52;;;200,52;178,82;379,34
;05.004.000004;06.001.000053.SER;Alvenaria de vedação com blocos cerâmico furados 9 x 19 x 19 cm (furos horizontais), espessura da parede 19 cm, juntas de 10 mm com argamassa mista de cal hidratada e areia sem peneirar traço 1:4, com 100 kg de cimento;MAT;Bloco cerâmico furado de vedação (altura: 190 mm / comprimento: 190 mm / largura: 90 mm);UN;;1,00;53,87;1,00;1,00;161,61;53,870000;;;;3,00;161,61;;;;;;
;03.001.000008;06.001.000053.SER;Alvenaria de vedação com blocos cerâmico furados 9 x 19 x 19 cm (furos horizontais), espessura da parede 19 cm, juntas de 10 mm com argamassa mista de cal hidratada e areia sem peneirar traço 1:4, com 100 kg de cimento;MAT;Areia lavada tipo média;M³;;1,00;0,03;1,00;1,00;0,10;0,032555;;;;3,00;0,10;;;;;;
;04.001.000001;06.001.000053.SER;Alvenaria de vedação com blocos cerâmico furados 9 x 19 x 19 cm (furos horizontais), espessura da parede 19 cm, juntas de 10 mm com argamassa mista de cal hidratada e areia sem peneirar traço 1:4, com 100 kg de cimento;MAT;Cal hidratada CH III;KG;;1,00;4,86;1,00;1,00;14,57;4,856615;;;;3,00;14,57;;;;;;
;04.002.000002;06.001.000053.SER;Alvenaria de vedação com blocos cerâmico furados 9 x 19 x 19 cm (furos horizontais), espessura da parede 19 cm, juntas de 10 mm com argamassa mista de cal hidratada e areia sem peneirar traço 1:4, com 100 kg de cimento;MAT;Cimento Portland CP II-E-32 (resistência: 32,00 MPa);KG;;1,00;2,91;1,00;1,00;8,73;2,910000;;;;3,00;8,73;;;;;;
;01.021.000001;06.001.000053.SER;Alvenaria de vedação com blocos cerâmico furados 9 x 19 x 19 cm (furos horizontais), espessura da parede 19 cm, juntas de 10 mm com argamassa mista de cal hidratada e areia sem peneirar traço 1:4, com 100 kg de cimento;MOD;Pedreiro;H;;1,00;1,14;1,00;1,00;7,72;;1,140000;;;6,77;;7,72;;;;;
;01.026.000001;06.001.000053.SER;Alvenaria de vedação com blocos cerâmico furados 9 x 19 x 19 cm (furos horizontais), espessura da parede 19 cm, juntas de 10 mm com argamassa mista de cal hidratada e areia sem peneirar traço 1:4, com 100 kg de cimento;MOD;Servente;H;;1,00;1,15;1,00;1,00;7,80;;1,151678;;;6,77;;7,80;;;;;
;06.001.000054.SER;06.001.000054.SER;Alvenaria de vedação com blocos cerâmico 9 x 19 x 19 cm, espessura da parede 19 cm, juntas de 10 mm com argamassa industrializada;;Alvenaria de vedação com blocos cerâmico 9 x 19 x 19 cm, espessura da parede 19 cm, juntas de 10 mm com argamassa industrializada;m²;1,00;1,00;;1,00;1,00;;Produção horária da equipe:;;1,00;;;276,60;19,09;;;295,69;263,68;559,37
;01.026.000001;06.001.000054.SER;Alvenaria de vedação com blocos cerâmico 9 x 19 x 19 cm, espessura da parede 19 cm, juntas de 10 mm com argamassa industrializada;MOD;Servente;H;;1,00;1,27;1,00;1,00;8,60;;1,270000;;;6,77;;8,60;;;;;
;01.021.000001;06.001.000054.SER;Alvenaria de vedação com blocos cerâmico 9 x 19 x 19 cm, espessura da parede 19 cm, juntas de 10 mm com argamassa industrializada;MOD;Pedreiro;H;;1,00;1,55;1,00;1,00;10,49;;1,550000;;;6,77;;10,49;;;;;
;04.004.000007;06.001.000054.SER;Alvenaria de vedação com blocos cerâmico 9 x 19 x 19 cm, espessura da parede 19 cm, juntas de 10 mm com argamassa industrializada;MAT;Argamassa pré-fabricada para assentamento de alvenaria;KG;;1,00;38,20;1,00;1,00;114,60;38,200000;;;;3,00;114,60;;;;;;
;05.004.000004;06.001.000054.SER;Alvenaria de vedação com blocos cerâmico 9 x 19 x 19 cm, espessura da parede 19 cm, juntas de 10 mm com argamassa industrializada;MAT;Bloco cerâmico furado de vedação (altura: 190 mm / comprimento: 190 mm / largura: 90 mm);UN;;1,00;54,00;1,00;1,00;162,00;54,000000;;;;3,00;162,00;;;;;;
;06.001.000055.SER;06.001.000055.SER;Alvenaria de vedação com blocos cerâmico furado, 9 x 19 x 39 cm, espessura da parede 9 cm, juntas de 10 mm com argamassa industrializada;;Alvenaria de vedação com blocos cerâmico furado, 9 x 19 x 39 cm, espessura da parede 9 cm, juntas de 10 mm com argamassa industrializada;m²;1,00;1,00;;1,00;1,00;;Produção horária da equipe:;;1,00;;;84,60;7,72;;;92,32;82,32;174,64
;01.026.000001;06.001.000055.SER;Alvenaria de vedação com blocos cerâmico furado, 9 x 19 x 39 cm, espessura da parede 9 cm, juntas de 10 mm com argamassa industrializada;MOD;Servente;H;;1,00;0,43;1,00;1,00;2,91;;0,430000;;;6,77;;2,91;;;;;
;01.021.000001;06.001.000055.SER;Alvenaria de vedação com blocos cerâmico furado, 9 x 19 x 39 cm, espessura da parede 9 cm, juntas de 10 mm com argamassa industrializada;MOD;Pedreiro;H;;1,00;0,71;1,00;1,00;4,81;;0,710000;;;6,77;;4,81;;;;;
;05.004.000001;06.001.000055.SER;Alvenaria de vedação com blocos cerâmico furado, 9 x 19 x 39 cm, espessura da parede 9 cm, juntas de 10 mm com argamassa industrializada;MAT;Bloco cerâmico de vedação (altura: 190 mm / comprimento: 390 mm / largura: 90 mm);UN;;1,00;13,50;1,00;1,00;40,50;13,500000;;;;3,00;40,50;;;;;;
;04.004.000007;06.001.000055.SER;Alvenaria de vedação com blocos cerâmico furado, 9 x 19 x 39 cm, espessura da parede 9 cm, juntas de 10 mm com argamassa industrializada;MAT;Argamassa pré-fabricada para assentamento de alvenaria;KG;;1,00;14,70;1,00;1,00;44,10;14,700000;;;;3,00;44,10;;;;;;
;06.001.000056.SER;06.001.000056.SER;Alvenaria de vedação com blocos cerâmico furado, 14 x 19 x 39 cm, espessura da parede 14 cm, juntas de 10 mm com argamassa industrializada;;Alvenaria de vedação com blocos cerâmico furado, 14 x 19 x 39 cm, espessura da parede 14 cm, juntas de 10 mm com argamassa industrializada;m²;1,00;1,00;;1,00;1,00;;Produção horária da equipe:;;1,00;;;98,40;8,26;;;106,66;95,11;201,77
;01.021.000001;06.001.000056.SER;Alvenaria de vedação com blocos cerâmico furado, 14 x 19 x 39 cm, espessura da parede 14 cm, juntas de 10 mm com argamassa industrializada;MOD;Pedreiro;H;;1,00;0,75;1,00;1,00;5,08;;0,750000;;;6,77;;5,08;;;;;
;01.026.000001;06.001.000056.SER;Alvenaria de vedação com blocos cerâmico furado, 14 x 19 x 39 cm, espessura da parede 14 cm, juntas de 10 mm com argamassa industrializada;MOD;Servente;H;;1,00;0,47;1,00;1,00;3,18;;0,470000;;;6,77;;3,18;;;;;
;04.004.000007;06.001.000056.SER;Alvenaria de vedação com blocos cerâmico furado, 14 x 19 x 39 cm, espessura da parede 14 cm, juntas de 10 mm com argamassa industrializada;MAT;Argamassa pré-fabricada para assentamento de alvenaria;KG;;1,00;19,30;1,00;1,00;57,90;19,300000;;;;3,00;57,90;;;;;;
;05.004.000002;06.001.000056.SER;Alvenaria de vedação com blocos cerâmico furado, 14 x 19 x 39 cm, espessura da parede 14 cm, juntas de 10 mm com argamassa industrializada;MAT;Bloco cerâmico de vedação (altura: 190 mm / comprimento: 390 mm / largura: 140 mm);UN;;1,00;13,50;1,00;1,00;40,50;13,500000;;;;3,00;40,50;;;;;;
;06.001.000057.SER;06.001.000057.SER;Alvenaria de vedação com blocos cerâmico furado, 19 x 19 x 39 cm, espessura da parede 19 cm, juntas de 10 mm com argamassa industrializada;;Alvenaria de vedação com blocos cerâmico furado, 19 x 19 x 39 cm, espessura da parede 19 cm, juntas de 10 mm com argamassa industrializada;m²;1,00;1,00;;1,00;1,00;;Produção horária da equipe:;;1,00;;;111,30;8,80;;;120,10;107,10;227,20
;05.004.000003;06.001.000057.SER;Alvenaria de vedação com blocos cerâmico furado, 19 x 19 x 39 cm, espessura da parede 19 cm, juntas de 10 mm com argamassa industrializada;MAT;Bloco cerâmico de vedação (altura: 190 mm / comprimento: 390 mm / largura: 190 mm);UN;;1,00;13,50;1,00;1,00;40,50;13,500000;;;;3,00;40,50;;;;;;
;01.021.000001;06.001.000057.SER;Alvenaria de vedação com blocos cerâmico furado, 19 x 19 x 39 cm, espessura da parede 19 cm, juntas de 10 mm com argamassa industrializada;MOD;Pedreiro;H;;1,00;0,79;1,00;1,00;5,35;;0,790000;;;6,77;;5,35;;;;;
;01.026.000001;06.001.000057.SER;Alvenaria de vedação com blocos cerâmico furado, 19 x 19 x 39 cm, espessura da parede 19 cm, juntas de 10 mm com argamassa industrializada;MOD;Servente;H;;1,00;0,51;1,00;1,00;3,45;;0,510000;;;6,77;;3,45;;;;;
;04.004.000007;06.001.000057.SER;Alvenaria de vedação com blocos cerâmico furado, 19 x 19 x 39 cm, espessura da parede 19 cm, juntas de 10 mm com argamassa industrializada;MAT;Argamassa pré-fabricada para assentamento de alvenaria;KG;;1,00;23,60;1,00;1,00;70,80;23,600000;;;;3,00;70,80;;;;;;
;06.001.000058.SER;06.001.000058.SER;Alvenaria de vedação com blocos cerâmico canaleta, 9 x 19 x 39 cm, espessura da parede 9 cm, juntas de 10 mm com argamassa mista de cimento, cal hidratada e areia sem peneirar traço 1:2:8;;Alvenaria de vedação com blocos cerâmico canaleta, 9 x 19 x 39 cm, espessura da parede 9 cm, juntas de 10 mm com argamassa mista de cimento, cal hidratada e areia sem peneirar traço 1:2:8;m²;1,00;1,00;;1,00;1,00;;Produção horária da equipe:;;1,00;;;50,26;8,26;;;58,52;52,18;110,70
;03.001.000008;06.001.000058.SER;Alvenaria de vedação com blocos cerâmico canaleta, 9 x 19 x 39 cm, espessura da parede 9 cm, juntas de 10 mm com argamassa mista de cimento, cal hidratada e areia sem peneirar traço 1:2:8;MAT;Areia lavada tipo média;M³;;1,00;0,01;1,00;1,00;0,04;0,012500;;;;3,00;0,04;;;;;;
;01.026.000001;06.001.000058.SER;Alvenaria de vedação com blocos cerâmico canaleta, 9 x 19 x 39 cm, espessura da parede 9 cm, juntas de 10 mm com argamassa mista de cimento, cal hidratada e areia sem peneirar traço 1:2:8;MOD;Servente;H;;1,00;0,65;1,00;1,00;4,40;;0,650000;;;6,77;;4,40;;;;;
;04.001.000001;06.001.000058.SER;Alvenaria de vedação com blocos cerâmico canaleta, 9 x 19 x 39 cm, espessura da parede 9 cm, juntas de 10 mm com argamassa mista de cimento, cal hidratada e areia sem peneirar traço 1:2:8;MAT;Cal hidratada CH III;KG;;1,00;1,87;1,00;1,00;5,61;1,870000;;;;3,00;5,61;;;;;;
;05.004.000007;06.001.000058.SER;Alvenaria de vedação com blocos cerâmico canaleta, 9 x 19 x 39 cm, espessura da parede 9 cm, juntas de 10 mm com argamassa mista de cimento, cal hidratada e areia sem peneirar traço 1:2:8;MAT;Canaleta cerâmica de vedação (comprimento: 390 mm / largura: 90 mm / altura: 190 mm);UN;;1,00;13,00;1,00;1,00;39,00;13,000000;;;;3,00;39,00;;;;;;
;01.021.000001;06.001.000058.SER;Alvenaria de vedação com blocos cerâmico canaleta, 9 x 19 x 39 cm, espessura da parede 9 cm, juntas de 10 mm com argamassa mista de cimento, cal hidratada e areia sem peneirar traço 1:2:8;MOD;Pedreiro;H;;1,00;0,57;1,00;1,00;3,86;;0,570000;;;6,77;;3,86;;;;;
;04.002.000002;06.001.000058.SER;Alvenaria de vedação com blocos cerâmico canaleta, 9 x 19 x 39 cm, espessura da parede 9 cm, juntas de 10 mm com argamassa mista de cimento, cal hidratada e areia sem peneirar traço 1:2:8;MAT;Cimento Portland CP II-E-32 (resistência: 32,00 MPa);KG;;1,00;1,87;1,00;1,00;5,61;1,870000;;;;3,00;5,61;;;;;;
;06.001.000059.SER;06.001.000059.SER;Alvenaria de vedação com blocos cerâmico furados 9 x 19 x 19 cm (furos horizontais), espessura da parede 9 cm, juntas de 10 mm com argamassa mista de cimento, cal hidratada e areia sem peneirar traço 1:2:8;;Alvenaria de vedação com blocos cerâmico furados 9 x 19 x 19 cm (furos horizontais), espessura da parede 9 cm, juntas de 10 mm com argamassa mista de cimento, cal hidratada e areia sem peneirar traço 1:2:8;m²;1,00;1,00;;1,00;1,00;;Produção horária da equipe:;;1,00;;;96,72;7,84;;;104,56;93,24;197,80
;05.004.000004;06.001.000059.SER;Alvenaria de vedação com blocos cerâmico furados 9 x 19 x 19 cm (furos horizontais), espessura da parede 9 cm, juntas de 10 mm com argamassa mista de cimento, cal hidratada e areia sem peneirar traço 1:2:8;MAT;Bloco cerâmico furado de vedação (altura: 190 mm / comprimento: 190 mm / largura: 90 mm);UN;;1,00;27,20;1,00;1,00;81,60;27,200000;;;;3,00;81,60;;;;;;
;03.001.000008;06.001.000059.SER;Alvenaria de vedação com blocos cerâmico furados 9 x 19 x 19 cm (furos horizontais), espessura da parede 9 cm, juntas de 10 mm com argamassa mista de cimento, cal hidratada e areia sem peneirar traço 1:2:8;MAT;Areia lavada tipo média;M³;;1,00;0,02;1,00;1,00;0,05;0,016836;;;;3,00;0,05;;;;;;
;04.001.000001;06.001.000059.SER;Alvenaria de vedação com blocos cerâmico furados 9 x 19 x 19 cm (furos horizontais), espessura da parede 9 cm, juntas de 10 mm com argamassa mista de cimento, cal hidratada e areia sem peneirar traço 1:2:8;MAT;Cal hidratada CH III;KG;;1,00;2,51;1,00;1,00;7,53;2,511600;;;;3,00;7,53;;;;;;
;04.002.000002;06.001.000059.SER;Alvenaria de vedação com blocos cerâmico furados 9 x 19 x 19 cm (furos horizontais), espessura da parede 9 cm, juntas de 10 mm com argamassa mista de cimento, cal hidratada e areia sem peneirar traço 1:2:8;MAT;Cimento Portland CP II-E-32 (resistência: 32,00 MPa);KG;;1,00;2,51;1,00;1,00;7,53;2,511600;;;;3,00;7,53;;;;;;
;01.021.000001;06.001.000059.SER;Alvenaria de vedação com blocos cerâmico furados 9 x 19 x 19 cm (furos horizontais), espessura da parede 9 cm, juntas de 10 mm com argamassa mista de cimento, cal hidratada e areia sem peneirar traço 1:2:8;MOD;Pedreiro;H;;1,00;0,64;1,00;1,00;4,33;;0,640000;;;6,77;;4,33;;;;;
;01.026.000001;06.001.000059.SER;Alvenaria de vedação com blocos cerâmico furados 9 x 19 x 19 cm (furos horizontais), espessura da parede 9 cm, juntas de 10 mm com argamassa mista de cimento, cal hidratada e areia sem peneirar traço 1:2:8;MOD;Servente;H;;1,00;0,52;1,00;1,00;3,51;;0,518000;;;6,77;;3,51;;;;;
;06.001.000060.SER;06.001.000060.SER;Alvenaria de vedação com blocos cerâmico furados 9 x 19 x 19 cm (furos horizontais), espessura da parede 19 cm, juntas de 10 mm com argamassa mista de cimento, cal hidratada e areia sem peneirar traço 1:2:8;;Alvenaria de vedação com blocos cerâmico furados 9 x 19 x 19 cm (furos horizontais), espessura da parede 19 cm, juntas de 10 mm com argamassa mista de cimento, cal hidratada e areia sem peneirar traço 1:2:8;m²;1,00;1,00;;1,00;1,00;;Produção horária da equipe:;;1,00;;;193,49;15,65;;;209,14;186,50;395,64
;05.004.000004;06.001.000060.SER;Alvenaria de vedação com blocos cerâmico furados 9 x 19 x 19 cm (furos horizontais), espessura da parede 19 cm, juntas de 10 mm com argamassa mista de cimento, cal hidratada e areia sem peneirar traço 1:2:8;MAT;Bloco cerâmico furado de vedação (altura: 190 mm / comprimento: 190 mm / largura: 90 mm);UN;;1,00;53,87;1,00;1,00;161,61;53,870000;;;;3,00;161,61;;;;;;
;03.001.000008;06.001.000060.SER;Alvenaria de vedação com blocos cerâmico furados 9 x 19 x 19 cm (furos horizontais), espessura da parede 19 cm, juntas de 10 mm com argamassa mista de cimento, cal hidratada e areia sem peneirar traço 1:2:8;MAT;Areia lavada tipo média;M³;;1,00;0,04;1,00;1,00;0,11;0,035502;;;;3,00;0,11;;;;;;
;04.001.000001;06.001.000060.SER;Alvenaria de vedação com blocos cerâmico furados 9 x 19 x 19 cm (furos horizontais), espessura da parede 19 cm, juntas de 10 mm com argamassa mista de cimento, cal hidratada e areia sem peneirar traço 1:2:8;MAT;Cal hidratada CH III;KG;;1,00;5,30;1,00;1,00;15,89;5,296200;;;;3,00;15,89;;;;;;
;04.002.000002;06.001.000060.SER;Alvenaria de vedação com blocos cerâmico furados 9 x 19 x 19 cm (furos horizontais), espessura da parede 19 cm, juntas de 10 mm com argamassa mista de cimento, cal hidratada e areia sem peneirar traço 1:2:8;MAT;Cimento Portland CP II-E-32 (resistência: 32,00 MPa);KG;;1,00;5,30;1,00;1,00;15,89;5,296200;;;;3,00;15,89;;;;;;
;01.021.000001;06.001.000060.SER;Alvenaria de vedação com blocos cerâmico furados 9 x 19 x 19 cm (furos horizontais), espessura da parede 19 cm, juntas de 10 mm com argamassa mista de cimento, cal hidratada e areia sem peneirar traço 1:2:8;MOD;Pedreiro;H;;1,00;1,14;1,00;1,00;7,72;;1,140000;;;6,77;;7,72;;;;;
;01.026.000001;06.001.000060.SER;Alvenaria de vedação com blocos cerâmico furados 9 x 19 x 19 cm (furos horizontais), espessura da parede 19 cm, juntas de 10 mm com argamassa mista de cimento, cal hidratada e areia sem peneirar traço 1:2:8;MOD;Servente;H;;1,00;1,17;1,00;1,00;7,93;;1,171000;;;6,77;;7,93;;;;;
;06.001.000061.SER;06.001.000061.SER;Alvenaria de vedação com blocos cerâmico furados 9 x 19 x 19 cm (furos horizontais), espessura da parede 9 cm, juntas de 10 mm com argamassa mista de cimento, saibro e areia sem peneirar traço 1:0,5:2,5;;Alvenaria de vedação com blocos cerâmico furados 9 x 19 x 19 cm (furos horizontais), espessura da parede 9 cm, juntas de 10 mm com argamassa mista de cimento, saibro e areia sem peneirar traço 1:0,5:2,5;m²;1,00;1,00;;1,00;1,00;;Produção horária da equipe:;;1,00;;;95,59;7,84;;;103,43;92,23;195,66
;05.004.000004;06.001.000061.SER;Alvenaria de vedação com blocos cerâmico furados 9 x 19 x 19 cm (furos horizontais), espessura da parede 9 cm, juntas de 10 mm com argamassa mista de cimento, saibro e areia sem peneirar traço 1:0,5:2,5;MAT;Bloco cerâmico furado de vedação (altura: 190 mm / comprimento: 190 mm / largura: 90 mm);UN;;1,00;27,20;1,00;1,00;81,60;27,200000;;;;3,00;81,60;;;;;;
;03.001.000006;06.001.000061.SER;Alvenaria de vedação com blocos cerâmico furados 9 x 19 x 19 cm (furos horizontais), espessura da parede 9 cm, juntas de 10 mm com argamassa mista de cimento, saibro e areia sem peneirar traço 1:0,5:2,5;MAT;Areia lavada tipo fina;M³;;1,00;0,01;1,00;1,00;0,03;0,009701;;;;3,00;0,03;;;;;;
;03.001.000007;06.001.000061.SER;Alvenaria de vedação com blocos cerâmico furados 9 x 19 x 19 cm (furos horizontais), espessura da parede 9 cm, juntas de 10 mm com argamassa mista de cimento, saibro e areia sem peneirar traço 1:0,5:2,5;MAT;Saibro;M³;;1,00;0,00;1,00;1,00;0,01;0,001946;;;;3,00;0,01;;;;;;
;04.002.000002;06.001.000061.SER;Alvenaria de vedação com blocos cerâmico furados 9 x 19 x 19 cm (furos horizontais), espessura da parede 9 cm, juntas de 10 mm com argamassa mista de cimento, saibro e areia sem peneirar traço 1:0,5:2,5;MAT;Cimento Portland CP II-E-32 (resistência: 32,00 MPa);KG;;1,00;4,65;1,00;1,00;13,95;4,650600;;;;3,00;13,95;;;;;;
;01.021.000001;06.001.000061.SER;Alvenaria de vedação com blocos cerâmico furados 9 x 19 x 19 cm (furos horizontais), espessura da parede 9 cm, juntas de 10 mm com argamassa mista de cimento, saibro e areia sem peneirar traço 1:0,5:2,5;MOD;Pedreiro;H;;1,00;0,64;1,00;1,00;4,33;;0,640000;;;6,77;;4,33;;;;;
;01.026.000001;06.001.000061.SER;Alvenaria de vedação com blocos cerâmico furados 9 x 19 x 19 cm (furos horizontais), espessura da parede 9 cm, juntas de 10 mm com argamassa mista de cimento, saibro e areia sem peneirar traço 1:0,5:2,5;MOD;Servente;H;;1,00;0,52;1,00;1,00;3,51;;0,518000;;;6,77;;3,51;;;;;
;06.001.000062.SER;06.001.000062.SER;Alvenaria de vedação com blocos cerâmico furados 9 x 19 x 19 cm (furos horizontais), espessura da parede 19 cm, juntas de 10 mm com argamassa mista de cimento, saibro e areia sem peneirar traço 1:0,5:2,5;;Alvenaria de vedação com blocos cerâmico furados 9 x 19 x 19 cm (furos horizontais), espessura da parede 19 cm, juntas de 10 mm com argamassa mista de cimento, saibro e areia sem peneirar traço 1:0,5:2,5;m²;1,00;1,00;;1,00;1,00;;Produção horária da equipe:;;1,00;;;191,10;15,65;;;206,75;184,37;391,12
;05.004.000004;06.001.000062.SER;Alvenaria de vedação com blocos cerâmico furados 9 x 19 x 19 cm (furos horizontais), espessura da parede 19 cm, juntas de 10 mm com argamassa mista de cimento, saibro e areia sem peneirar traço 1:0,5:2,5;MAT;Bloco cerâmico furado de vedação (altura: 190 mm / comprimento: 190 mm / largura: 90 mm);UN;;1,00;53,87;1,00;1,00;161,61;53,870000;;;;3,00;161,61;;;;;;
;03.001.000006;06.001.000062.SER;Alvenaria de vedação com blocos cerâmico furados 9 x 19 x 19 cm (furos horizontais), espessura da parede 19 cm, juntas de 10 mm com argamassa mista de cimento, saibro e areia sem peneirar traço 1:0,5:2,5;MAT;Areia lavada tipo fina;M³;;1,00;0,02;1,00;1,00;0,06;0,020457;;;;3,00;0,06;;;;;;
;03.001.000007;06.001.000062.SER;Alvenaria de vedação com blocos cerâmico furados 9 x 19 x 19 cm (furos horizontais), espessura da parede 19 cm, juntas de 10 mm com argamassa mista de cimento, saibro e areia sem peneirar traço 1:0,5:2,5;MAT;Saibro;M³;;1,00;0,00;1,00;1,00;0,01;0,004103;;;;3,00;0,01;;;;;;
;04.002.000002;06.001.000062.SER;Alvenaria de vedação com blocos cerâmico furados 9 x 19 x 19 cm (furos horizontais), espessura da parede 19 cm, juntas de 10 mm com argamassa mista de cimento, saibro e areia sem peneirar traço 1:0,5:2,5;MAT;Cimento Portland CP II-E-32 (resistência: 32,00 MPa);KG;;1,00;9,81;1,00;1,00;29,42;9,806700;;;;3,00;29,42;;;;;;
;01.021.000001;06.001.000062.SER;Alvenaria de vedação com blocos cerâmico furados 9 x 19 x 19 cm (furos horizontais), espessura da parede 19 cm, juntas de 10 mm com argamassa mista de cimento, saibro e areia sem peneirar traço 1:0,5:2,5;MOD;Pedreiro;H;;1,00;1,14;1,00;1,00;7,72;;1,140000;;;6,77;;7,72;;;;;
;01.026.000001;06.001.000062.SER;Alvenaria de vedação com blocos cerâmico furados 9 x 19 x 19 cm (furos horizontais), espessura da parede 19 cm, juntas de 10 mm com argamassa mista de cimento, saibro e areia sem peneirar traço 1:0,5:2,5;MOD;Servente;H;;1,00;1,17;1,00;1,00;7,93;;1,171000;;;6,77;;7,93;;;;;
;06.001.000063.SER;06.001.000063.SER;Alvenaria de vedação com blocos cerâmico furados 9 x 19 x 19 cm (furos horizontais), espessura da parede 9 cm, juntas de 10 mm com argamassa mista de cimento, arenoso e areia sem peneirar traço 1:3:7;;Alvenaria de vedação com blocos cerâmico furados 9 x 19 x 19 cm (furos horizontais), espessura da parede 9 cm, juntas de 10 mm com argamassa mista de cimento, arenoso e areia sem peneirar traço 1:3:7;m²;1,00;1,00;;1,00;1,00;;Produção horária da equipe:;;1,00;;;88,93;7,84;;;96,77;86,30;183,07
;05.004.000004;06.001.000063.SER;Alvenaria de vedação com blocos cerâmico furados 9 x 19 x 19 cm (furos horizontais), espessura da parede 9 cm, juntas de 10 mm com argamassa mista de cimento, arenoso e areia sem peneirar traço 1:3:7;MAT;Bloco cerâmico furado de vedação (altura: 190 mm / comprimento: 190 mm / largura: 90 mm);UN;;1,00;27,00;1,00;1,00;81,00;27,000000;;;;3,00;81,00;;;;;;
;03.001.000008;06.001.000063.SER;Alvenaria de vedação com blocos cerâmico furados 9 x 19 x 19 cm (furos horizontais), espessura da parede 9 cm, juntas de 10 mm com argamassa mista de cimento, arenoso e areia sem peneirar traço 1:3:7;MAT;Areia lavada tipo média;M³;;1,00;0,02;1,00;1,00;0,05;0,015318;;;;3,00;0,05;;;;;;
;03.001.000009;06.001.000063.SER;Alvenaria de vedação com blocos cerâmico furados 9 x 19 x 19 cm (furos horizontais), espessura da parede 9 cm, juntas de 10 mm com argamassa mista de cimento, arenoso e areia sem peneirar traço 1:3:7;MAT;Arenoso;M³;;1,00;0,01;1,00;1,00;0,02;0,006541;;;;3,00;0,02;;;;;;
;04.002.000002;06.001.000063.SER;Alvenaria de vedação com blocos cerâmico furados 9 x 19 x 19 cm (furos horizontais), espessura da parede 9 cm, juntas de 10 mm com argamassa mista de cimento, arenoso e areia sem peneirar traço 1:3:7;MAT;Cimento Portland CP II-E-32 (resistência: 32,00 MPa);KG;;1,00;2,62;1,00;1,00;7,87;2,622000;;;;3,00;7,87;;;;;;
;01.021.000001;06.001.000063.SER;Alvenaria de vedação com blocos cerâmico furados 9 x 19 x 19 cm (furos horizontais), espessura da parede 9 cm, juntas de 10 mm com argamassa mista de cimento, arenoso e areia sem peneirar traço 1:3:7;MOD;Pedreiro;H;;1,00;0,64;1,00;1,00;4,33;;0,640000;;;6,77;;4,33;;;;;
;01.026.000001;06.001.000063.SER;Alvenaria de vedação com blocos cerâmico furados 9 x 19 x 19 cm (furos horizontais), espessura da parede 9 cm, juntas de 10 mm com argamassa mista de cimento, arenoso e areia sem peneirar traço 1:3:7;MOD;Servente;H;;1,00;0,52;1,00;1,00;3,51;;0,518000;;;6,77;;3,51;;;;;
;06.001.000064.SER;06.001.000064.SER;Alvenaria de vedação com blocos cerâmico furados 9 x 19 x 19 cm (furos horizontais), espessura da parede 19 cm, juntas de 10 mm com argamassa mista de cimento, arenoso e areia sem peneirar traço 1:3:7;;Alvenaria de vedação com blocos cerâmico furados 9 x 19 x 19 cm (furos horizontais), espessura da parede 19 cm, juntas de 10 mm com argamassa mista de cimento, arenoso e areia sem peneirar traço 1:3:7;m²;1,00;1,00;;1,00;1,00;;Produção horária da equipe:;;1,00;;;178,34;15,65;;;193,98;172,98;366,96
;05.004.000004;06.001.000064.SER;Alvenaria de vedação com blocos cerâmico furados 9 x 19 x 19 cm (furos horizontais), espessura da parede 19 cm, juntas de 10 mm com argamassa mista de cimento, arenoso e areia sem peneirar traço 1:3:7;MAT;Bloco cerâmico furado de vedação (altura: 190 mm / comprimento: 190 mm / largura: 90 mm);UN;;1,00;53,87;1,00;1,00;161,61;53,870000;;;;3,00;161,61;;;;;;
;03.001.000008;06.001.000064.SER;Alvenaria de vedação com blocos cerâmico furados 9 x 19 x 19 cm (furos horizontais), espessura da parede 19 cm, juntas de 10 mm com argamassa mista de cimento, arenoso e areia sem peneirar traço 1:3:7;MAT;Areia lavada tipo média;M³;;1,00;0,03;1,00;1,00;0,10;0,032301;;;;3,00;0,10;;;;;;
;03.001.000009;06.001.000064.SER;Alvenaria de vedação com blocos cerâmico furados 9 x 19 x 19 cm (furos horizontais), espessura da parede 19 cm, juntas de 10 mm com argamassa mista de cimento, arenoso e areia sem peneirar traço 1:3:7;MAT;Arenoso;M³;;1,00;0,01;1,00;1,00;0,04;0,013793;;;;3,00;0,04;;;;;;
;04.002.000002;06.001.000064.SER;Alvenaria de vedação com blocos cerâmico furados 9 x 19 x 19 cm (furos horizontais), espessura da parede 19 cm, juntas de 10 mm com argamassa mista de cimento, arenoso e areia sem peneirar traço 1:3:7;MAT;Cimento Portland CP II-E-32 (resistência: 32,00 MPa);KG;;1,00;5,53;1,00;1,00;16,59;5,529000;;;;3,00;16,59;;;;;;
;01.021.000001;06.001.000064.SER;Alvenaria de vedação com blocos cerâmico furados 9 x 19 x 19 cm (furos horizontais), espessura da parede 19 cm, juntas de 10 mm com argamassa mista de cimento, arenoso e areia sem peneirar traço 1:3:7;MOD;Pedreiro;H;;1,00;1,14;1,00;1,00;7,72;;1,140000;;;6,77;;7,72;;;;;
;01.026.000001;06.001.000064.SER;Alvenaria de vedação com blocos cerâmico furados 9 x 19 x 19 cm (furos horizontais), espessura da parede 19 cm, juntas de 10 mm com argamassa mista de cimento, arenoso e areia sem peneirar traço 1:3:7;MOD;Servente;H;;1,00;1,17;1,00;1,00;7,93;;1,171000;;;6,77;;7,93;;;;;
;06.001.000065.SER;06.001.000065.SER;Alvenaria de vedação com tijolo cerâmico laminados 5,5 x 11 x 23,5 cm, espessura da parede 11 cm, juntas de 10 mm com argamassa mista de cimento, cal hidratada e areia sem peneirar traço 1:1:6;;Alvenaria de vedação com tijolo cerâmico laminados 5,5 x 11 x 23,5 cm, espessura da parede 11 cm, juntas de 10 mm com argamassa mista de cimento, cal hidratada e areia sem peneirar traço 1:1:6;m²;1,00;1,00;;1,00;1,00;;Produção horária da equipe:;;1,00;;;227,25;37,03;;;264,28;235,67;499,95
;05.004.000005;06.001.000065.SER;Alvenaria de vedação com tijolo cerâmico laminados 5,5 x 11 x 23,5 cm, espessura da parede 11 cm, juntas de 10 mm com argamassa mista de cimento, cal hidratada e areia sem peneirar traço 1:1:6;MAT;Tijolo cerâmico laminado de vedação (largura: 55 mm / altura: 110 mm / comprimento: 235 mm);UN;;1,00;65,90;1,00;1,00;197,70;65,900000;;;;3,00;197,70;;;;;;
;03.001.000008;06.001.000065.SER;Alvenaria de vedação com tijolo cerâmico laminados 5,5 x 11 x 23,5 cm, espessura da parede 11 cm, juntas de 10 mm com argamassa mista de cimento, cal hidratada e areia sem peneirar traço 1:1:6;MAT;Areia lavada tipo média;M³;;1,00;0,03;1,00;1,00;0,10;0,032818;;;;3,00;0,10;;;;;;
;04.001.000001;06.001.000065.SER;Alvenaria de vedação com tijolo cerâmico laminados 5,5 x 11 x 23,5 cm, espessura da parede 11 cm, juntas de 10 mm com argamassa mista de cimento, cal hidratada e areia sem peneirar traço 1:1:6;MAT;Cal hidratada CH III;KG;;1,00;3,28;1,00;1,00;9,85;3,281800;;;;3,00;9,85;;;;;;
;04.002.000002;06.001.000065.SER;Alvenaria de vedação com tijolo cerâmico laminados 5,5 x 11 x 23,5 cm, espessura da parede 11 cm, juntas de 10 mm com argamassa mista de cimento, cal hidratada e areia sem peneirar traço 1:1:6;MAT;Cimento Portland CP II-E-32 (resistência: 32,00 MPa);KG;;1,00;6,54;1,00;1,00;19,61;6,536700;;;;3,00;19,61;;;;;;
;01.021.000001;06.001.000065.SER;Alvenaria de vedação com tijolo cerâmico laminados 5,5 x 11 x 23,5 cm, espessura da parede 11 cm, juntas de 10 mm com argamassa mista de cimento, cal hidratada e areia sem peneirar traço 1:1:6;MOD;Pedreiro;H;;1,00;2,60;1,00;1,00;17,60;;2,600000;;;6,77;;17,60;;;;;
;01.026.000001;06.001.000065.SER;Alvenaria de vedação com tijolo cerâmico laminados 5,5 x 11 x 23,5 cm, espessura da parede 11 cm, juntas de 10 mm com argamassa mista de cimento, cal hidratada e areia sem peneirar traço 1:1:6;MOD;Servente;H;;1,00;2,87;1,00;1,00;19,42;;2,869000;;;6,77;;19,42;;;;;
;06.001.000066.SER;06.001.000066.SER;Alvenaria de vedação com tijolo cerâmico laminados 5,5 x 11 x 23,5 cm, espessura da parede 23,5 cm, juntas de 10 mm com argamassa mista de cimento, cal hidratada e areia sem peneirar traço 1:1:6;;Alvenaria de vedação com tijolo cerâmico laminados 5,5 x 11 x 23,5 cm, espessura da parede 23,5 cm, juntas de 10 mm com argamassa mista de cimento, cal hidratada e areia sem peneirar traço 1:1:6;m²;1,00;1,00;;1,00;1,00;;Produção horária da equipe:;;1,00;;;480,26;52,03;;;532,29;474,66;1.006,95
;05.004.000005;06.001.000066.SER;Alvenaria de vedação com tijolo cerâmico laminados 5,5 x 11 x 23,5 cm, espessura da parede 23,5 cm, juntas de 10 mm com argamassa mista de cimento, cal hidratada e areia sem peneirar traço 1:1:6;MAT;Tijolo cerâmico laminado de vedação (largura: 55 mm / altura: 110 mm / comprimento: 235 mm);UN;;1,00;135,00;1,00;1,00;405,00;135,000000;;;;3,00;405,00;;;;;;
;03.001.000008;06.001.000066.SER;Alvenaria de vedação com tijolo cerâmico laminados 5,5 x 11 x 23,5 cm, espessura da parede 23,5 cm, juntas de 10 mm com argamassa mista de cimento, cal hidratada e areia sem peneirar traço 1:1:6;MAT;Areia lavada tipo média;M³;;1,00;0,08;1,00;1,00;0,25;0,083570;;;;3,00;0,25;;;;;;
;04.001.000001;06.001.000066.SER;Alvenaria de vedação com tijolo cerâmico laminados 5,5 x 11 x 23,5 cm, espessura da parede 23,5 cm, juntas de 10 mm com argamassa mista de cimento, cal hidratada e areia sem peneirar traço 1:1:6;MAT;Cal hidratada CH III;KG;;1,00;8,36;1,00;1,00;25,07;8,357000;;;;3,00;25,07;;;;;;
;04.002.000002;06.001.000066.SER;Alvenaria de vedação com tijolo cerâmico laminados 5,5 x 11 x 23,5 cm, espessura da parede 23,5 cm, juntas de 10 mm com argamassa mista de cimento, cal hidratada e areia sem peneirar traço 1:1:6;MAT;Cimento Portland CP II-E-32 (resistência: 32,00 MPa);KG;;1,00;16,65;1,00;1,00;49,94;16,645500;;;;3,00;49,94;;;;;;
;01.021.000001;06.001.000066.SER;Alvenaria de vedação com tijolo cerâmico laminados 5,5 x 11 x 23,5 cm, espessura da parede 23,5 cm, juntas de 10 mm com argamassa mista de cimento, cal hidratada e areia sem peneirar traço 1:1:6;MOD;Pedreiro;H;;1,00;3,50;1,00;1,00;23,70;;3,500000;;;6,77;;23,70;;;;;
;01.026.000001;06.001.000066.SER;Alvenaria de vedação com tijolo cerâmico laminados 5,5 x 11 x 23,5 cm, espessura da parede 23,5 cm, juntas de 10 mm com argamassa mista de cimento, cal hidratada e areia sem peneirar traço 1:1:6;MOD;Servente;H;;1,00;4,19;1,00;1,00;28,33;;4,185000;;;6,77;;28,33;;;;;
;06.001.000067.SER;06.001.000067.SER;Alvenaria de vedação com tijolo cerâmico laminados 5,5 x 11 x 23,5 cm, espessura da parede 23,5 cm, juntas de 10 mm com argamassa industrializada;;Alvenaria de vedação com tijolo cerâmico laminados 5,5 x 11 x 23,5 cm, espessura da parede 23,5 cm, juntas de 10 mm com argamassa industrializada;m²;1,00;1,00;;1,00;1,00;;Produção horária da equipe:;;1,00;;;702,90;47,39;;;750,29;669,07;1.419,36
;01.021.000001;06.001.000067.SER;Alvenaria de vedação com tijolo cerâmico laminados 5,5 x 11 x 23,5 cm, espessura da parede 23,5 cm, juntas de 10 mm com argamassa industrializada;MOD;Pedreiro;H;;1,00;3,50;1,00;1,00;23,70;;3,500000;;;6,77;;23,70;;;;;
;04.004.000007;06.001.000067.SER;Alvenaria de vedação com tijolo cerâmico laminados 5,5 x 11 x 23,5 cm, espessura da parede 23,5 cm, juntas de 10 mm com argamassa industrializada;MAT;Argamassa pré-fabricada para assentamento de alvenaria;KG;;1,00;99,30;1,00;1,00;297,90;99,300000;;;;3,00;297,90;;;;;;
;05.004.000005;06.001.000067.SER;Alvenaria de vedação com tijolo cerâmico laminados 5,5 x 11 x 23,5 cm, espessura da parede 23,5 cm, juntas de 10 mm com argamassa industrializada;MAT;Tijolo cerâmico laminado de vedação (largura: 55 mm / altura: 110 mm / comprimento: 235 mm);UN;;1,00;135,00;1,00;1,00;405,00;135,000000;;;;3,00;405,00;;;;;;
;01.026.000001;06.001.000067.SER;Alvenaria de vedação com tijolo cerâmico laminados 5,5 x 11 x 23,5 cm, espessura da parede 23,5 cm, juntas de 10 mm com argamassa industrializada;MOD;Servente;H;;1,00;3,50;1,00;1,00;23,70;;3,500000;;;6,77;;23,70;;;;;
;06.001.000068.SER;06.001.000068.SER;Alvenaria de vedação com tijolo cerâmico laminados 5,5 x 11 x 23,5 cm, espessura da parede 11 cm, juntas de 10 mm com argamassa industrializada;;Alvenaria de vedação com tijolo cerâmico laminados 5,5 x 11 x 23,5 cm, espessura da parede 11 cm, juntas de 10 mm com argamassa industrializada;m²;1,00;1,00;;1,00;1,00;;Produção horária da equipe:;;1,00;;;314,70;35,20;;;349,90;312,03;661,93
;01.021.000001;06.001.000068.SER;Alvenaria de vedação com tijolo cerâmico laminados 5,5 x 11 x 23,5 cm, espessura da parede 11 cm, juntas de 10 mm com argamassa industrializada;MOD;Pedreiro;H;;1,00;2,60;1,00;1,00;17,60;;2,600000;;;6,77;;17,60;;;;;
;05.004.000005;06.001.000068.SER;Alvenaria de vedação com tijolo cerâmico laminados 5,5 x 11 x 23,5 cm, espessura da parede 11 cm, juntas de 10 mm com argamassa industrializada;MAT;Tijolo cerâmico laminado de vedação (largura: 55 mm / altura: 110 mm / comprimento: 235 mm);UN;;1,00;65,90;1,00;1,00;197,70;65,900000;;;;3,00;197,70;;;;;;
;04.004.000007;06.001.000068.SER;Alvenaria de vedação com tijolo cerâmico laminados 5,5 x 11 x 23,5 cm, espessura da parede 11 cm, juntas de 10 mm com argamassa industrializada;MAT;Argamassa pré-fabricada para assentamento de alvenaria;KG;;1,00;39,00;1,00;1,00;117,00;39,000000;;;;3,00;117,00;;;;;;
;01.026.000001;06.001.000068.SER;Alvenaria de vedação com tijolo cerâmico laminados 5,5 x 11 x 23,5 cm, espessura da parede 11 cm, juntas de 10 mm com argamassa industrializada;MOD;Servente;H;;1,00;2,60;1,00;1,00;17,60;;2,600000;;;6,77;;17,60;;;;;
;06.001.000001.SER;06.001.000001.SER;Alvenaria estrutural com blocos cerâmico, 14 x 19 x 39 cm, espessura da parede 14 cm, juntas de 10mm com argamassa mista de cimento, cal hidratada e areia sem peneirar traço 1:0,2:5,4;;Alvenaria estrutural com blocos cerâmico, 14 x 19 x 39 cm, espessura da parede 14 cm, juntas de 10mm com argamassa mista de cimento, cal hidratada e areia sem peneirar traço 1:0,2:5,4;m²;1,00;1,00;;1,00;1,00;;Produção horária da equipe:;;1,00;;;57,77;9,57;;;67,33;60,04;127,38
;05.004.000008;06.001.000001.SER;Alvenaria estrutural com blocos cerâmico, 14 x 19 x 39 cm, espessura da parede 14 cm, juntas de 10mm com argamassa mista de cimento, cal hidratada e areia sem peneirar traço 1:0,2:5,4;MAT;Bloco cerâmico vazado estrutural (altura: 190 mm / comprimento: 390 mm / largura: 190 mm);UN;;1,00;13,50;1,00;1,00;40,50;13,500000;;;;3,00;40,50;;;;;;
;03.001.000008;06.001.000001.SER;Alvenaria estrutural com blocos cerâmico, 14 x 19 x 39 cm, espessura da parede 14 cm, juntas de 10mm com argamassa mista de cimento, cal hidratada e areia sem peneirar traço 1:0,2:5,4;MAT;Areia lavada tipo média;M³;;1,00;0,02;1,00;1,00;0,07;0,023546;;;;3,00;0,07;;;;;;
;04.001.000001;06.001.000001.SER;Alvenaria estrutural com blocos cerâmico, 14 x 19 x 39 cm, espessura da parede 14 cm, juntas de 10mm com argamassa mista de cimento, cal hidratada e areia sem peneirar traço 1:0,2:5,4;MAT;Cal hidratada CH III;KG;;1,00;0,52;1,00;1,00;1,56;0,521100;;;;3,00;1,56;;;;;;
;04.002.000002;06.001.000001.SER;Alvenaria estrutural com blocos cerâmico, 14 x 19 x 39 cm, espessura da parede 14 cm, juntas de 10mm com argamassa mista de cimento, cal hidratada e areia sem peneirar traço 1:0,2:5,4;MAT;Cimento Portland CP II-E-32 (resistência: 32,00 MPa);KG;;1,00;5,21;1,00;1,00;15,63;5,211000;;;;3,00;15,63;;;;;;
;01.021.000001;06.001.000001.SER;Alvenaria estrutural com blocos cerâmico, 14 x 19 x 39 cm, espessura da parede 14 cm, juntas de 10mm com argamassa mista de cimento, cal hidratada e areia sem peneirar traço 1:0,2:5,4;MOD;Pedreiro;H;;1,00;0,75;1,00;1,00;5,08;;0,750000;;;6,77;;5,08;;;;;
;01.026.000001;06.001.000001.SER;Alvenaria estrutural com blocos cerâmico, 14 x 19 x 39 cm, espessura da parede 14 cm, juntas de 10mm com argamassa mista de cimento, cal hidratada e areia sem peneirar traço 1:0,2:5,4;MOD;Servente;H;;1,00;0,66;1,00;1,00;4,49;;0,663000;;;6,77;;4,49;;;;;
;06.001.000002.SER;06.001.000002.SER;Alvenaria estrutural com blocos cerâmico, 19 x 19 x 39 cm, espessura da parede 19 cm, juntas de 10 mm com argamassa mista de cimento, cal hidratada e areia sem peneirar traço 1:0,2:5,4;;Alvenaria estrutural com blocos cerâmico, 19 x 19 x 39 cm, espessura da parede 19 cm, juntas de 10 mm com argamassa mista de cimento, cal hidratada e areia sem peneirar traço 1:0,2:5,4;m²;1,00;1,00;;1,00;1,00;;Produção horária da equipe:;;1,00;;;63,11;10,40;;;73,51;65,55;139,07
;05.004.000008;06.001.000002.SER;Alvenaria estrutural com blocos cerâmico, 19 x 19 x 39 cm, espessura da parede 19 cm, juntas de 10 mm com argamassa mista de cimento, cal hidratada e areia sem peneirar traço 1:0,2:5,4;MAT;Bloco cerâmico vazado estrutural (altura: 190 mm / comprimento: 390 mm / largura: 190 mm);UN;;1,00;14,00;1,00;1,00;42,00;14,000000;;;;3,00;42,00;;;;;;
;03.001.000008;06.001.000002.SER;Alvenaria estrutural com blocos cerâmico, 19 x 19 x 39 cm, espessura da parede 19 cm, juntas de 10 mm com argamassa mista de cimento, cal hidratada e areia sem peneirar traço 1:0,2:5,4;MAT;Areia lavada tipo média;M³;;1,00;0,03;1,00;1,00;0,09;0,028792;;;;3,00;0,09;;;;;;
;04.001.000001;06.001.000002.SER;Alvenaria estrutural com blocos cerâmico, 19 x 19 x 39 cm, espessura da parede 19 cm, juntas de 10 mm com argamassa mista de cimento, cal hidratada e areia sem peneirar traço 1:0,2:5,4;MAT;Cal hidratada CH III;KG;;1,00;0,64;1,00;1,00;1,91;0,637200;;;;3,00;1,91;;;;;;
;04.002.000002;06.001.000002.SER;Alvenaria estrutural com blocos cerâmico, 19 x 19 x 39 cm, espessura da parede 19 cm, juntas de 10 mm com argamassa mista de cimento, cal hidratada e areia sem peneirar traço 1:0,2:5,4;MAT;Cimento Portland CP II-E-32 (resistência: 32,00 MPa);KG;;1,00;6,37;1,00;1,00;19,12;6,372000;;;;3,00;19,12;;;;;;
;01.021.000001;06.001.000002.SER;Alvenaria estrutural com blocos cerâmico, 19 x 19 x 39 cm, espessura da parede 19 cm, juntas de 10 mm com argamassa mista de cimento, cal hidratada e areia sem peneirar traço 1:0,2:5,4;MOD;Pedreiro;H;;1,00;0,79;1,00;1,00;5,35;;0,790000;;;6,77;;5,35;;;;;
;01.026.000001;06.001.000002.SER;Alvenaria estrutural com blocos cerâmico, 19 x 19 x 39 cm, espessura da parede 19 cm, juntas de 10 mm com argamassa mista de cimento, cal hidratada e areia sem peneirar traço 1:0,2:5,4;MOD;Servente;H;;1,00;0,75;1,00;1,00;5,05;;0,746000;;;6,77;;5,05;;;;;
;06.001.000139.SER;06.001.000139.SER;Alvenaria estrutural com blocos cerâmico, 14 x 19 x 39 cm, espessura da parede 14 cm, juntas de 10 mm com argamassa mista de cimento, cal hidratada e areia sem peneirar traço 1:0,2:5,4 - (com mão-de-obra empreitada);;Alvenaria estrutural com blocos cerâmico, 14 x 19 x 39 cm, espessura da parede 14 cm, juntas de 10 mm com argamassa mista de cimento, cal hidratada e areia sem peneirar traço 1:0,2:5,4 - (com mão-de-obra empreitada);m²;1,00;1,00;;1,00;1,00;;Produção horária da equipe:;;1,00;;;57,77;1,31;;1,00;60,07;53,57;113,64
;05.004.000009;06.001.000139.SER;Alvenaria estrutural com blocos cerâmico, 14 x 19 x 39 cm, espessura da parede 14 cm, juntas de 10 mm com argamassa mista de cimento, cal hidratada e areia sem peneirar traço 1:0,2:5,4 - (com mão-de-obra empreitada);MAT;Bloco cerâmico vazado estrutural (altura: 190 mm / comprimento: 390 mm / largura: 140 mm);UN;;1,00;13,50;1,00;1,00;40,50;13,500000;;;;3,00;40,50;;;;;;
;03.001.000008;06.001.000139.SER;Alvenaria estrutural com blocos cerâmico, 14 x 19 x 39 cm, espessura da parede 14 cm, juntas de 10 mm com argamassa mista de cimento, cal hidratada e areia sem peneirar traço 1:0,2:5,4 - (com mão-de-obra empreitada);MAT;Areia lavada tipo média;M³;;1,00;0,02;1,00;1,00;0,07;0,023546;;;;3,00;0,07;;;;;;
;04.001.000001;06.001.000139.SER;Alvenaria estrutural com blocos cerâmico, 14 x 19 x 39 cm, espessura da parede 14 cm, juntas de 10 mm com argamassa mista de cimento, cal hidratada e areia sem peneirar traço 1:0,2:5,4 - (com mão-de-obra empreitada);MAT;Cal hidratada CH III;KG;;1,00;0,52;1,00;1,00;1,56;0,521100;;;;3,00;1,56;;;;;;
;04.002.000002;06.001.000139.SER;Alvenaria estrutural com blocos cerâmico, 14 x 19 x 39 cm, espessura da parede 14 cm, juntas de 10 mm com argamassa mista de cimento, cal hidratada e areia sem peneirar traço 1:0,2:5,4 - (com mão-de-obra empreitada);MAT;Cimento Portland CP II-E-32 (resistência: 32,00 MPa);KG;;1,00;5,21;1,00;1,00;15,63;5,211000;;;;3,00;15,63;;;;;;
;01.026.000001;06.001.000139.SER;Alvenaria estrutural com blocos cerâmico, 14 x 19 x 39 cm, espessura da parede 14 cm, juntas de 10 mm com argamassa mista de cimento, cal hidratada e areia sem peneirar traço 1:0,2:5,4 - (com mão-de-obra empreitada);MOD;Servente;H;;1,00;0,19;1,00;1,00;1,31;;0,193000;;;6,77;;1,31;;;;;
;03.006.000003;06.001.000139.SER;Alvenaria estrutural com blocos cerâmico, 14 x 19 x 39 cm, espessura da parede 14 cm, juntas de 10 mm com argamassa mista de cimento, cal hidratada e areia sem peneirar traço 1:0,2:5,4 - (com mão-de-obra empreitada);MOE;Execução de alvenaria estrutural com blocos cerâmicos 14 x 19 x 39 cm;M²;;1,00;1,00;1,00;1,00;1,00;;;;1,000000;1,00;;;;1,00;;;
;06.001.000140.SER;06.001.000140.SER;Alvenaria estrutural com blocos cerâmico, 19 x 19 x 39 cm, espessura da parede 19 cm, juntas de 10 mm com argamassa mista de cimento, cal hidratada e areia sem peneirar traço 1:0,2:5,4 - (com mão-de-obra empreitada);;Alvenaria estrutural com blocos cerâmico, 19 x 19 x 39 cm, espessura da parede 19 cm, juntas de 10 mm com argamassa mista de cimento, cal hidratada e areia sem peneirar traço 1:0,2:5,4 - (com mão-de-obra empreitada);m²;1,00;1,00;;1,00;1,00;;Produção horária da equipe:;;1,00;;;61,61;1,60;;1,00;64,21;57,26;121,47
;05.004.000008;06.001.000140.SER;Alvenaria estrutural com blocos cerâmico, 19 x 19 x 39 cm, espessura da parede 19 cm, juntas de 10 mm com argamassa mista de cimento, cal hidratada e areia sem peneirar traço 1:0,2:5,4 - (com mão-de-obra empreitada);MAT;Bloco cerâmico vazado estrutural (altura: 190 mm / comprimento: 390 mm / largura: 190 mm);UN;;1,00;13,50;1,00;1,00;40,50;13,500000;;;;3,00;40,50;;;;;;
;03.001.000008;06.001.000140.SER;Alvenaria estrutural com blocos cerâmico, 19 x 19 x 39 cm, espessura da parede 19 cm, juntas de 10 mm com argamassa mista de cimento, cal hidratada e areia sem peneirar traço 1:0,2:5,4 - (com mão-de-obra empreitada);MAT;Areia lavada tipo média;M³;;1,00;0,03;1,00;1,00;0,09;0,028792;;;;3,00;0,09;;;;;;
;04.001.000001;06.001.000140.SER;Alvenaria estrutural com blocos cerâmico, 19 x 19 x 39 cm, espessura da parede 19 cm, juntas de 10 mm com argamassa mista de cimento, cal hidratada e areia sem peneirar traço 1:0,2:5,4 - (com mão-de-obra empreitada);MAT;Cal hidratada CH III;KG;;1,00;0,64;1,00;1,00;1,91;0,637200;;;;3,00;1,91;;;;;;
;04.002.000002;06.001.000140.SER;Alvenaria estrutural com blocos cerâmico, 19 x 19 x 39 cm, espessura da parede 19 cm, juntas de 10 mm com argamassa mista de cimento, cal hidratada e areia sem peneirar traço 1:0,2:5,4 - (com mão-de-obra empreitada);MAT;Cimento Portland CP II-E-32 (resistência: 32,00 MPa);KG;;1,00;6,37;1,00;1,00;19,12;6,372000;;;;3,00;19,12;;;;;;
;01.026.000001;06.001.000140.SER;Alvenaria estrutural com blocos cerâmico, 19 x 19 x 39 cm, espessura da parede 19 cm, juntas de 10 mm com argamassa mista de cimento, cal hidratada e areia sem peneirar traço 1:0,2:5,4 - (com mão-de-obra empreitada);MOD;Servente;H;;1,00;0,24;1,00;1,00;1,60;;0,236000;;;6,77;;1,60;;;;;
;03.006.000004;06.001.000140.SER;Alvenaria estrutural com blocos cerâmico, 19 x 19 x 39 cm, espessura da parede 19 cm, juntas de 10 mm com argamassa mista de cimento, cal hidratada e areia sem peneirar traço 1:0,2:5,4 - (com mão-de-obra empreitada);MOE;Execução de alvenaria estrutural com blocos cerâmicos 19 x 19 x 39 cm;M²;;1,00;1,00;1,00;1,00;1,00;;;;1,000000;1,00;;;;1,00;;;
;06.001.000005.SER;06.001.000005.SER;Alvenaria estrutural com blocos cerâmico, 14 x 19 x 39 cm, espessura da parede 14 cm, juntas de 10 mm com argamassa industrializada;;Alvenaria estrutural com blocos cerâmico, 14 x 19 x 39 cm, espessura da parede 14 cm, juntas de 10 mm com argamassa industrializada;m²;1,00;1,00;;1,00;1,00;;Produção horária da equipe:;;1,00;;;111,30;8,26;;;119,56;106,62;226,18
;04.004.000008;06.001.000005.SER;Alvenaria estrutural com blocos cerâmico, 14 x 19 x 39 cm, espessura da parede 14 cm, juntas de 10 mm com argamassa industrializada;MAT;Argamassa pré-fabricada para assentamento de alvenaria estrutural (resistência: 15 MPa);KG;;1,00;23,60;1,00;1,00;70,80;23,600000;;;;3,00;70,80;;;;;;
;01.021.000001;06.001.000005.SER;Alvenaria estrutural com blocos cerâmico, 14 x 19 x 39 cm, espessura da parede 14 cm, juntas de 10 mm com argamassa industrializada;MOD;Pedreiro;H;;1,00;0,75;1,00;1,00;5,08;;0,750000;;;6,77;;5,08;;;;;
;01.026.000001;06.001.000005.SER;Alvenaria estrutural com blocos cerâmico, 14 x 19 x 39 cm, espessura da parede 14 cm, juntas de 10 mm com argamassa industrializada;MOD;Servente;H;;1,00;0,47;1,00;1,00;3,18;;0,470000;;;6,77;;3,18;;;;;
;05.004.000008;06.001.000005.SER;Alvenaria estrutural com blocos cerâmico, 14 x 19 x 39 cm, espessura da parede 14 cm, juntas de 10 mm com argamassa industrializada;MAT;Bloco cerâmico vazado estrutural (altura: 190 mm / comprimento: 390 mm / largura: 190 mm);UN;;1,00;13,50;1,00;1,00;40,50;13,500000;;;;3,00;40,50;;;;;;
;06.001.000006.SER;06.001.000006.SER;Alvenaria estrutural com blocos cerâmico, 19 x 19 x 39 cm, espessura da parede 19 cm, juntas de 10 com argamassa industrializada;;Alvenaria estrutural com blocos cerâmico, 19 x 19 x 39 cm, espessura da parede 19 cm, juntas de 10 com argamassa industrializada;m²;1,00;1,00;;1,00;1,00;;Produção horária da equipe:;;1,00;;;136,59;8,80;;;145,39;129,65;275,04
;01.026.000001;06.001.000006.SER;Alvenaria estrutural com blocos cerâmico, 19 x 19 x 39 cm, espessura da parede 19 cm, juntas de 10 com argamassa industrializada;MOD;Servente;H;;1,00;0,51;1,00;1,00;3,45;;0,510000;;;6,77;;3,45;;;;;
;04.004.000008;06.001.000006.SER;Alvenaria estrutural com blocos cerâmico, 19 x 19 x 39 cm, espessura da parede 19 cm, juntas de 10 com argamassa industrializada;MAT;Argamassa pré-fabricada para assentamento de alvenaria estrutural (resistência: 15 MPa);KG;;1,00;32,03;1,00;1,00;96,09;32,028600;;;;3,00;96,09;;;;;;
;05.004.000009;06.001.000006.SER;Alvenaria estrutural com blocos cerâmico, 19 x 19 x 39 cm, espessura da parede 19 cm, juntas de 10 com argamassa industrializada;MAT;Bloco cerâmico vazado estrutural (altura: 190 mm / comprimento: 390 mm / largura: 140 mm);UN;;1,00;13,50;1,00;1,00;40,50;13,500000;;;;3,00;40,50;;;;;;
;01.021.000001;06.001.000006.SER;Alvenaria estrutural com blocos cerâmico, 19 x 19 x 39 cm, espessura da parede 19 cm, juntas de 10 com argamassa industrializada;MOD;Pedreiro;H;;1,00;0,79;1,00;1,00;5,35;;0,790000;;;6,77;;5,35;;;;;
;06.001.000069.SER;06.001.000069.SER;Alvenaria de vedação com blocos de concreto, 6,7 x 19 x 39 cm, espessura da parede 6,7 cm, juntas de 10 mm com argamassa mista de cimento, cal hidratada e areia sem peneirar traço 1:0,5:8;;Alvenaria de vedação com blocos de concreto, 6,7 x 19 x 39 cm, espessura da parede 6,7 cm, juntas de 10 mm com argamassa mista de cimento, cal hidratada e areia sem peneirar traço 1:0,5:8;m²;1,00;1,00;;1,00;1,00;;Produção horária da equipe:;;1,00;;;48,00;6,56;;;54,56;48,65;103,21
;05.001.000027;06.001.000069.SER;Alvenaria de vedação com blocos de concreto, 6,7 x 19 x 39 cm, espessura da parede 6,7 cm, juntas de 10 mm com argamassa mista de cimento, cal hidratada e areia sem peneirar traço 1:0,5:8;MAT;Bloco de concreto de vedação (largura: 67 mm / altura: 190 mm / comprimento: 390 mm);UN;;1,00;13,50;1,00;1,00;40,50;13,500000;;;;3,00;40,50;;;;;;
;03.001.000008;06.001.000069.SER;Alvenaria de vedação com blocos de concreto, 6,7 x 19 x 39 cm, espessura da parede 6,7 cm, juntas de 10 mm com argamassa mista de cimento, cal hidratada e areia sem peneirar traço 1:0,5:8;MAT;Areia lavada tipo média;M³;;1,00;0,01;1,00;1,00;0,04;0,013298;;;;3,00;0,04;;;;;;
;04.001.000001;06.001.000069.SER;Alvenaria de vedação com blocos de concreto, 6,7 x 19 x 39 cm, espessura da parede 6,7 cm, juntas de 10 mm com argamassa mista de cimento, cal hidratada e areia sem peneirar traço 1:0,5:8;MAT;Cal hidratada CH III;KG;;1,00;0,50;1,00;1,00;1,50;0,501400;;;;3,00;1,50;;;;;;
;04.002.000002;06.001.000069.SER;Alvenaria de vedação com blocos de concreto, 6,7 x 19 x 39 cm, espessura da parede 6,7 cm, juntas de 10 mm com argamassa mista de cimento, cal hidratada e areia sem peneirar traço 1:0,5:8;MAT;Cimento Portland CP II-E-32 (resistência: 32,00 MPa);KG;;1,00;1,98;1,00;1,00;5,95;1,983800;;;;3,00;5,95;;;;;;
;01.021.000001;06.001.000069.SER;Alvenaria de vedação com blocos de concreto, 6,7 x 19 x 39 cm, espessura da parede 6,7 cm, juntas de 10 mm com argamassa mista de cimento, cal hidratada e areia sem peneirar traço 1:0,5:8;MOD;Pedreiro;H;;1,00;0,43;1,00;1,00;2,91;;0,430000;;;6,77;;2,91;;;;;
;01.026.000001;06.001.000069.SER;Alvenaria de vedação com blocos de concreto, 6,7 x 19 x 39 cm, espessura da parede 6,7 cm, juntas de 10 mm com argamassa mista de cimento, cal hidratada e areia sem peneirar traço 1:0,5:8;MOD;Servente;H;;1,00;0,54;1,00;1,00;3,65;;0,539000;;;6,77;;3,65;;;;;
;06.001.000070.SER;06.001.000070.SER;Alvenaria de vedação com blocos de concreto, 11,5 x 19 x 39 cm, espessura da parede 11,5 cm, juntas de 10 mm com argamassa mista de cimento, cal hidratada e areia sem peneirar traço 1:0,5:8;;Alvenaria de vedação com blocos de concreto, 11,5 x 19 x 39 cm, espessura da parede 11,5 cm, juntas de 10 mm com argamassa mista de cimento, cal hidratada e areia sem peneirar traço 1:0,5:8;m²;1,00;1,00;;1,00;1,00;;Produção horária da equipe:;;1,00;;;53,43;8,99;;;62,42;55,66;118,08
;05.001.000006;06.001.000070.SER;Alvenaria de vedação com blocos de concreto, 11,5 x 19 x 39 cm, espessura da parede 11,5 cm, juntas de 10 mm com argamassa mista de cimento, cal hidratada e areia sem peneirar traço 1:0,5:8;MAT;Bloco de concreto de vedação para receber revestimento (altura: 115 mm / comprimento: 390 mm / largura: 190 mm / resistência: 2,0 MPa);UN;;1,00;13,50;1,00;1,00;40,50;13,500000;;;;3,00;40,50;;;;;;
;03.001.000008;06.001.000070.SER;Alvenaria de vedação com blocos de concreto, 11,5 x 19 x 39 cm, espessura da parede 11,5 cm, juntas de 10 mm com argamassa mista de cimento, cal hidratada e areia sem peneirar traço 1:0,5:8;MAT;Areia lavada tipo média;M³;;1,00;0,02;1,00;1,00;0,07;0,022936;;;;3,00;0,07;;;;;;
;04.001.000001;06.001.000070.SER;Alvenaria de vedação com blocos de concreto, 11,5 x 19 x 39 cm, espessura da parede 11,5 cm, juntas de 10 mm com argamassa mista de cimento, cal hidratada e areia sem peneirar traço 1:0,5:8;MAT;Cal hidratada CH III;KG;;1,00;0,86;1,00;1,00;2,59;0,864800;;;;3,00;2,59;;;;;;
;04.002.000002;06.001.000070.SER;Alvenaria de vedação com blocos de concreto, 11,5 x 19 x 39 cm, espessura da parede 11,5 cm, juntas de 10 mm com argamassa mista de cimento, cal hidratada e areia sem peneirar traço 1:0,5:8;MAT;Cimento Portland CP II-E-32 (resistência: 32,00 MPa);KG;;1,00;3,42;1,00;1,00;10,26;3,421600;;;;3,00;10,26;;;;;;
;01.021.000001;06.001.000070.SER;Alvenaria de vedação com blocos de concreto, 11,5 x 19 x 39 cm, espessura da parede 11,5 cm, juntas de 10 mm com argamassa mista de cimento, cal hidratada e areia sem peneirar traço 1:0,5:8;MOD;Pedreiro;H;;1,00;0,71;1,00;1,00;4,81;;0,710000;;;6,77;;4,81;;;;;
;01.026.000001;06.001.000070.SER;Alvenaria de vedação com blocos de concreto, 11,5 x 19 x 39 cm, espessura da parede 11,5 cm, juntas de 10 mm com argamassa mista de cimento, cal hidratada e areia sem peneirar traço 1:0,5:8;MOD;Servente;H;;1,00;0,62;1,00;1,00;4,18;;0,618000;;;6,77;;4,18;;;;;
;06.001.000071.SER;06.001.000071.SER;Alvenaria de vedação com blocos de concreto, 14 x 19 x 39 cm, espessura da parede 14 cm, juntas de 10 mm com argamassa mista de cimento, cal hidratada e areia sem peneirar traço 1:0,5:8;;Alvenaria de vedação com blocos de concreto, 14 x 19 x 39 cm, espessura da parede 14 cm, juntas de 10 mm com argamassa mista de cimento, cal hidratada e areia sem peneirar traço 1:0,5:8;m²;1,00;1,00;;1,00;1,00;;Produção horária da equipe:;;1,00;;;53,77;9,57;;;63,34;56,48;119,82
;05.001.000007;06.001.000071.SER;Alvenaria de vedação com blocos de concreto, 14 x 19 x 39 cm, espessura da parede 14 cm, juntas de 10 mm com argamassa mista de cimento, cal hidratada e areia sem peneirar traço 1:0,5:8;MAT;Bloco de concreto de vedação para receber revestimento (altura: 190 mm / comprimento: 390 mm / largura: 140 mm);UN;;1,00;13,50;1,00;1,00;40,50;13,500000;;;;3,00;40,50;;;;;;
;03.001.000008;06.001.000071.SER;Alvenaria de vedação com blocos de concreto, 14 x 19 x 39 cm, espessura da parede 14 cm, juntas de 10 mm com argamassa mista de cimento, cal hidratada e areia sem peneirar traço 1:0,5:8;MAT;Areia lavada tipo média;M³;;1,00;0,02;1,00;1,00;0,07;0,023546;;;;3,00;0,07;;;;;;
;04.001.000001;06.001.000071.SER;Alvenaria de vedação com blocos de concreto, 14 x 19 x 39 cm, espessura da parede 14 cm, juntas de 10 mm com argamassa mista de cimento, cal hidratada e areia sem peneirar traço 1:0,5:8;MAT;Cal hidratada CH III;KG;;1,00;0,89;1,00;1,00;2,66;0,887800;;;;3,00;2,66;;;;;;
;04.002.000002;06.001.000071.SER;Alvenaria de vedação com blocos de concreto, 14 x 19 x 39 cm, espessura da parede 14 cm, juntas de 10 mm com argamassa mista de cimento, cal hidratada e areia sem peneirar traço 1:0,5:8;MAT;Cimento Portland CP II-E-32 (resistência: 32,00 MPa);KG;;1,00;3,51;1,00;1,00;10,54;3,512600;;;;3,00;10,54;;;;;;
;01.021.000001;06.001.000071.SER;Alvenaria de vedação com blocos de concreto, 14 x 19 x 39 cm, espessura da parede 14 cm, juntas de 10 mm com argamassa mista de cimento, cal hidratada e areia sem peneirar traço 1:0,5:8;MOD;Pedreiro;H;;1,00;0,75;1,00;1,00;5,08;;0,750000;;;6,77;;5,08;;;;;
;01.026.000001;06.001.000071.SER;Alvenaria de vedação com blocos de concreto, 14 x 19 x 39 cm, espessura da parede 14 cm, juntas de 10 mm com argamassa mista de cimento, cal hidratada e areia sem peneirar traço 1:0,5:8;MOD;Servente;H;;1,00;0,66;1,00;1,00;4,49;;0,663000;;;6,77;;4,49;;;;;
;06.001.000072.SER;06.001.000072.SER;Alvenaria de vedação com blocos de concreto, 19 x 19 x 39 cm, espessura da parede 19 cm, juntas de 10 mm com argamassa mista de cimento, cal hidratada e areia sem peneirar traço 1:0,5:8;;Alvenaria de vedação com blocos de concreto, 19 x 19 x 39 cm, espessura da parede 19 cm, juntas de 10 mm com argamassa mista de cimento, cal hidratada e areia sem peneirar traço 1:0,5:8;m²;1,00;1,00;;1,00;1,00;;Produção horária da equipe:;;1,00;;;56,73;9,86;;;66,59;59,38;125,96
;05.001.000008;06.001.000072.SER;Alvenaria de vedação com blocos de concreto, 19 x 19 x 39 cm, espessura da parede 19 cm, juntas de 10 mm com argamassa mista de cimento, cal hidratada e areia sem peneirar traço 1:0,5:8;MAT;Bloco de concreto de vedação (altura: 190 mm / comprimento: 390 mm / largura: 190 mm / resistência: 2,5 MPa);UN;;1,00;13,50;1,00;1,00;40,50;13,500000;;;;3,00;40,50;;;;;;
;03.001.000008;06.001.000072.SER;Alvenaria de vedação com blocos de concreto, 19 x 19 x 39 cm, espessura da parede 19 cm, juntas de 10 mm com argamassa mista de cimento, cal hidratada e areia sem peneirar traço 1:0,5:8;MAT;Areia lavada tipo média;M³;;1,00;0,03;1,00;1,00;0,09;0,028792;;;;3,00;0,09;;;;;;
;04.001.000001;06.001.000072.SER;Alvenaria de vedação com blocos de concreto, 19 x 19 x 39 cm, espessura da parede 19 cm, juntas de 10 mm com argamassa mista de cimento, cal hidratada e areia sem peneirar traço 1:0,5:8;MAT;Cal hidratada CH III;KG;;1,00;1,09;1,00;1,00;3,26;1,085600;;;;3,00;3,26;;;;;;
;04.002.000002;06.001.000072.SER;Alvenaria de vedação com blocos de concreto, 19 x 19 x 39 cm, espessura da parede 19 cm, juntas de 10 mm com argamassa mista de cimento, cal hidratada e areia sem peneirar traço 1:0,5:8;MAT;Cimento Portland CP II-E-32 (resistência: 32,00 MPa);KG;;1,00;4,30;1,00;1,00;12,89;4,295200;;;;3,00;12,89;;;;;;
;01.021.000001;06.001.000072.SER;Alvenaria de vedação com blocos de concreto, 19 x 19 x 39 cm, espessura da parede 19 cm, juntas de 10 mm com argamassa mista de cimento, cal hidratada e areia sem peneirar traço 1:0,5:8;MOD;Pedreiro;H;;1,00;0,75;1,00;1,00;5,08;;0,750000;;;6,77;;5,08;;;;;
;01.026.000001;06.001.000072.SER;Alvenaria de vedação com blocos de concreto, 19 x 19 x 39 cm, espessura da parede 19 cm, juntas de 10 mm com argamassa mista de cimento, cal hidratada e areia sem peneirar traço 1:0,5:8;MOD;Servente;H;;1,00;0,71;1,00;1,00;4,78;;0,706000;;;6,77;;4,78;;;;;
;06.001.000073.SER;06.001.000073.SER;Alvenaria de vedação com blocos de concreto, 11,5 x 19 x 39 cm, espessura da parede 11,5 cm, juntas de 10 mm com argamassa mista de cimento, saibro e areia sem peneirar traço 1:1:5,5;;Alvenaria de vedação com blocos de concreto, 11,5 x 19 x 39 cm, espessura da parede 11,5 cm, juntas de 10 mm com argamassa mista de cimento, saibro e areia sem peneirar traço 1:1:5,5;m²;1,00;1,00;;1,00;1,00;;Produção horária da equipe:;;1,00;;;51,78;8,99;;;60,78;54,20;114,97
;05.001.000006;06.001.000073.SER;Alvenaria de vedação com blocos de concreto, 11,5 x 19 x 39 cm, espessura da parede 11,5 cm, juntas de 10 mm com argamassa mista de cimento, saibro e areia sem peneirar traço 1:1:5,5;MAT;Bloco de concreto de vedação para receber revestimento (altura: 115 mm / comprimento: 390 mm / largura: 190 mm / resistência: 2,0 MPa);UN;;1,00;13,50;1,00;1,00;40,50;13,500000;;;;3,00;40,50;;;;;;
;03.001.000006;06.001.000073.SER;Alvenaria de vedação com blocos de concreto, 11,5 x 19 x 39 cm, espessura da parede 11,5 cm, juntas de 10 mm com argamassa mista de cimento, saibro e areia sem peneirar traço 1:1:5,5;MAT;Areia lavada tipo fina;M³;;1,00;0,02;1,00;1,00;0,05;0,017183;;;;3,00;0,05;;;;;;
;03.001.000007;06.001.000073.SER;Alvenaria de vedação com blocos de concreto, 11,5 x 19 x 39 cm, espessura da parede 11,5 cm, juntas de 10 mm com argamassa mista de cimento, saibro e areia sem peneirar traço 1:1:5,5;MAT;Saibro;M³;;1,00;0,00;1,00;1,00;0,01;0,003121;;;;3,00;0,01;;;;;;
;04.002.000002;06.001.000073.SER;Alvenaria de vedação com blocos de concreto, 11,5 x 19 x 39 cm, espessura da parede 11,5 cm, juntas de 10 mm com argamassa mista de cimento, saibro e areia sem peneirar traço 1:1:5,5;MAT;Cimento Portland CP II-E-32 (resistência: 32,00 MPa);KG;;1,00;3,74;1,00;1,00;11,22;3,741200;;;;3,00;11,22;;;;;;
;01.021.000001;06.001.000073.SER;Alvenaria de vedação com blocos de concreto, 11,5 x 19 x 39 cm, espessura da parede 11,5 cm, juntas de 10 mm com argamassa mista de cimento, saibro e areia sem peneirar traço 1:1:5,5;MOD;Pedreiro;H;;1,00;0,71;1,00;1,00;4,81;;0,710000;;;6,77;;4,81;;;;;
;01.026.000001;06.001.000073.SER;Alvenaria de vedação com blocos de concreto, 11,5 x 19 x 39 cm, espessura da parede 11,5 cm, juntas de 10 mm com argamassa mista de cimento, saibro e areia sem peneirar traço 1:1:5,5;MOD;Servente;H;;1,00;0,62;1,00;1,00;4,18;;0,618000;;;6,77;;4,18;;;;;
;06.001.000074.SER;06.001.000074.SER;Alvenaria de vedação com blocos de concreto, 14 x 19 x 39 cm, espessura da parede 14 cm, juntas de 10 mm com argamassa mista de cimento, saibro e areia sem peneirar traço 1:1:5,5;;Alvenaria de vedação com blocos de concreto, 14 x 19 x 39 cm, espessura da parede 14 cm, juntas de 10 mm com argamassa mista de cimento, saibro e areia sem peneirar traço 1:1:5,5;m²;1,00;1,00;;1,00;1,00;;Produção horária da equipe:;;1,00;;;52,08;9,57;;;61,65;54,98;116,63
;05.001.000007;06.001.000074.SER;Alvenaria de vedação com blocos de concreto, 14 x 19 x 39 cm, espessura da parede 14 cm, juntas de 10 mm com argamassa mista de cimento, saibro e areia sem peneirar traço 1:1:5,5;MAT;Bloco de concreto de vedação para receber revestimento (altura: 190 mm / comprimento: 390 mm / largura: 140 mm);UN;;1,00;13,50;1,00;1,00;40,50;13,500000;;;;3,00;40,50;;;;;;
;03.001.000006;06.001.000074.SER;Alvenaria de vedação com blocos de concreto, 14 x 19 x 39 cm, espessura da parede 14 cm, juntas de 10 mm com argamassa mista de cimento, saibro e areia sem peneirar traço 1:1:5,5;MAT;Areia lavada tipo fina;M³;;1,00;0,02;1,00;1,00;0,05;0,017640;;;;3,00;0,05;;;;;;
;03.001.000007;06.001.000074.SER;Alvenaria de vedação com blocos de concreto, 14 x 19 x 39 cm, espessura da parede 14 cm, juntas de 10 mm com argamassa mista de cimento, saibro e areia sem peneirar traço 1:1:5,5;MAT;Saibro;M³;;1,00;0,00;1,00;1,00;0,01;0,003204;;;;3,00;0,01;;;;;;
;04.002.000002;06.001.000074.SER;Alvenaria de vedação com blocos de concreto, 14 x 19 x 39 cm, espessura da parede 14 cm, juntas de 10 mm com argamassa mista de cimento, saibro e areia sem peneirar traço 1:1:5,5;MAT;Cimento Portland CP II-E-32 (resistência: 32,00 MPa);KG;;1,00;3,84;1,00;1,00;11,52;3,840700;;;;3,00;11,52;;;;;;
;01.021.000001;06.001.000074.SER;Alvenaria de vedação com blocos de concreto, 14 x 19 x 39 cm, espessura da parede 14 cm, juntas de 10 mm com argamassa mista de cimento, saibro e areia sem peneirar traço 1:1:5,5;MOD;Pedreiro;H;;1,00;0,75;1,00;1,00;5,08;;0,750000;;;6,77;;5,08;;;;;
;01.026.000001;06.001.000074.SER;Alvenaria de vedação com blocos de concreto, 14 x 19 x 39 cm, espessura da parede 14 cm, juntas de 10 mm com argamassa mista de cimento, saibro e areia sem peneirar traço 1:1:5,5;MOD;Servente;H;;1,00;0,66;1,00;1,00;4,49;;0,663000;;;6,77;;4,49;;;;;
;06.001.000075.SER;06.001.000075.SER;Alvenaria de vedação com blocos de concreto, 19 x 19 x 39 cm, espessura da parede 19 cm, juntas de 10 mm com argamassa mista de cimento, saibro e areia sem peneirar traço 1:1:5,5;;Alvenaria de vedação com blocos de concreto, 19 x 19 x 39 cm, espessura da parede 19 cm, juntas de 10 mm com argamassa mista de cimento, saibro e areia sem peneirar traço 1:1:5,5;m²;1,00;1,00;;1,00;1,00;;Produção horária da equipe:;;1,00;;;54,67;9,86;;;64,52;57,54;122,06
;05.001.000008;06.001.000075.SER;Alvenaria de vedação com blocos de concreto, 19 x 19 x 39 cm, espessura da parede 19 cm, juntas de 10 mm com argamassa mista de cimento, saibro e areia sem peneirar traço 1:1:5,5;MAT;Bloco de concreto de vedação (altura: 190 mm / comprimento: 390 mm / largura: 190 mm / resistência: 2,5 MPa);UN;;1,00;13,50;1,00;1,00;40,50;13,500000;;;;3,00;40,50;;;;;;
;03.001.000006;06.001.000075.SER;Alvenaria de vedação com blocos de concreto, 19 x 19 x 39 cm, espessura da parede 19 cm, juntas de 10 mm com argamassa mista de cimento, saibro e areia sem peneirar traço 1:1:5,5;MAT;Areia lavada tipo fina;M³;;1,00;0,02;1,00;1,00;0,06;0,021570;;;;3,00;0,06;;;;;;
;03.001.000007;06.001.000075.SER;Alvenaria de vedação com blocos de concreto, 19 x 19 x 39 cm, espessura da parede 19 cm, juntas de 10 mm com argamassa mista de cimento, saibro e areia sem peneirar traço 1:1:5,5;MAT;Saibro;M³;;1,00;0,00;1,00;1,00;0,01;0,003918;;;;3,00;0,01;;;;;;
;04.002.000002;06.001.000075.SER;Alvenaria de vedação com blocos de concreto, 19 x 19 x 39 cm, espessura da parede 19 cm, juntas de 10 mm com argamassa mista de cimento, saibro e areia sem peneirar traço 1:1:5,5;MAT;Cimento Portland CP II-E-32 (resistência: 32,00 MPa);KG;;1,00;4,70;1,00;1,00;14,09;4,696400;;;;3,00;14,09;;;;;;
;01.021.000001;06.001.000075.SER;Alvenaria de vedação com blocos de concreto, 19 x 19 x 39 cm, espessura da parede 19 cm, juntas de 10 mm com argamassa mista de cimento, saibro e areia sem peneirar traço 1:1:5,5;MOD;Pedreiro;H;;1,00;0,75;1,00;1,00;5,08;;0,750000;;;6,77;;5,08;;;;;
;01.026.000001;06.001.000075.SER;Alvenaria de vedação com blocos de concreto, 19 x 19 x 39 cm, espessura da parede 19 cm, juntas de 10 mm com argamassa mista de cimento, saibro e areia sem peneirar traço 1:1:5,5;MOD;Servente;H;;1,00;0,71;1,00;1,00;4,78;;0,706000;;;6,77;;4,78;;;;;
;06.001.000076.SER;06.001.000076.SER;Alvenaria de vedação com blocos de concreto, 11,5 x 19 x 39 cm, espessura da parede 11,5 cm, juntas de 10 mm com argamassa mista de cimento, arenoso e areia sem peneirar traço 1:4:4;;Alvenaria de vedação com blocos de concreto, 11,5 x 19 x 39 cm, espessura da parede 11,5 cm, juntas de 10 mm com argamassa mista de cimento, arenoso e areia sem peneirar traço 1:4:4;m²;1,00;1,00;;1,00;1,00;;Produção horária da equipe:;;1,00;;;53,56;8,99;;;62,55;55,78;118,33
;05.001.000006;06.001.000076.SER;Alvenaria de vedação com blocos de concreto, 11,5 x 19 x 39 cm, espessura da parede 11,5 cm, juntas de 10 mm com argamassa mista de cimento, arenoso e areia sem peneirar traço 1:4:4;MAT;Bloco de concreto de vedação para receber revestimento (altura: 115 mm / comprimento: 390 mm / largura: 190 mm / resistência: 2,0 MPa);UN;;1,00;13,50;1,00;1,00;40,50;13,500000;;;;3,00;40,50;;;;;;
;03.001.000008;06.001.000076.SER;Alvenaria de vedação com blocos de concreto, 11,5 x 19 x 39 cm, espessura da parede 11,5 cm, juntas de 10 mm com argamassa mista de cimento, arenoso e areia sem peneirar traço 1:4:4;MAT;Areia lavada tipo média;M³;;1,00;0,01;1,00;1,00;0,04;0,014476;;;;3,00;0,04;;;;;;
;03.001.000009;06.001.000076.SER;Alvenaria de vedação com blocos de concreto, 11,5 x 19 x 39 cm, espessura da parede 11,5 cm, juntas de 10 mm com argamassa mista de cimento, arenoso e areia sem peneirar traço 1:4:4;MAT;Arenoso;M³;;1,00;0,01;1,00;1,00;0,04;0,014476;;;;3,00;0,04;;;;;;
;04.002.000002;06.001.000076.SER;Alvenaria de vedação com blocos de concreto, 11,5 x 19 x 39 cm, espessura da parede 11,5 cm, juntas de 10 mm com argamassa mista de cimento, arenoso e areia sem peneirar traço 1:4:4;MAT;Cimento Portland CP II-E-32 (resistência: 32,00 MPa);KG;;1,00;4,32;1,00;1,00;12,97;4,324000;;;;3,00;12,97;;;;;;
;01.021.000001;06.001.000076.SER;Alvenaria de vedação com blocos de concreto, 11,5 x 19 x 39 cm, espessura da parede 11,5 cm, juntas de 10 mm com argamassa mista de cimento, arenoso e areia sem peneirar traço 1:4:4;MOD;Pedreiro;H;;1,00;0,71;1,00;1,00;4,81;;0,710000;;;6,77;;4,81;;;;;
;01.026.000001;06.001.000076.SER;Alvenaria de vedação com blocos de concreto, 11,5 x 19 x 39 cm, espessura da parede 11,5 cm, juntas de 10 mm com argamassa mista de cimento, arenoso e areia sem peneirar traço 1:4:4;MOD;Servente;H;;1,00;0,62;1,00;1,00;4,18;;0,618000;;;6,77;;4,18;;;;;
;06.001.000077.SER;06.001.000077.SER;Alvenaria de vedação com blocos de concreto, 14 x 19 x 39 cm, espessura da parede 14 cm, juntas de 10 mm com argamassa mista de cimento, arenoso e areia sem peneirar traço 1:4:4;;Alvenaria de vedação com blocos de concreto, 14 x 19 x 39 cm, espessura da parede 14 cm, juntas de 10 mm com argamassa mista de cimento, arenoso e areia sem peneirar traço 1:4:4;m²;1,00;1,00;;1,00;1,00;;Produção horária da equipe:;;1,00;;;53,91;9,57;;;63,47;56,60;120,07
;05.001.000007;06.001.000077.SER;Alvenaria de vedação com blocos de concreto, 14 x 19 x 39 cm, espessura da parede 14 cm, juntas de 10 mm com argamassa mista de cimento, arenoso e areia sem peneirar traço 1:4:4;MAT;Bloco de concreto de vedação para receber revestimento (altura: 190 mm / comprimento: 390 mm / largura: 140 mm);UN;;1,00;13,50;1,00;1,00;40,50;13,500000;;;;3,00;40,50;;;;;;
;03.001.000008;06.001.000077.SER;Alvenaria de vedação com blocos de concreto, 14 x 19 x 39 cm, espessura da parede 14 cm, juntas de 10 mm com argamassa mista de cimento, arenoso e areia sem peneirar traço 1:4:4;MAT;Areia lavada tipo média;M³;;1,00;0,01;1,00;1,00;0,04;0,014861;;;;3,00;0,04;;;;;;
;03.001.000009;06.001.000077.SER;Alvenaria de vedação com blocos de concreto, 14 x 19 x 39 cm, espessura da parede 14 cm, juntas de 10 mm com argamassa mista de cimento, arenoso e areia sem peneirar traço 1:4:4;MAT;Arenoso;M³;;1,00;0,01;1,00;1,00;0,04;0,014861;;;;3,00;0,04;;;;;;
;04.002.000002;06.001.000077.SER;Alvenaria de vedação com blocos de concreto, 14 x 19 x 39 cm, espessura da parede 14 cm, juntas de 10 mm com argamassa mista de cimento, arenoso e areia sem peneirar traço 1:4:4;MAT;Cimento Portland CP II-E-32 (resistência: 32,00 MPa);KG;;1,00;4,44;1,00;1,00;13,32;4,439000;;;;3,00;13,32;;;;;;
;01.021.000001;06.001.000077.SER;Alvenaria de vedação com blocos de concreto, 14 x 19 x 39 cm, espessura da parede 14 cm, juntas de 10 mm com argamassa mista de cimento, arenoso e areia sem peneirar traço 1:4:4;MOD;Pedreiro;H;;1,00;0,75;1,00;1,00;5,08;;0,750000;;;6,77;;5,08;;;;;
;01.026.000001;06.001.000077.SER;Alvenaria de vedação com blocos de concreto, 14 x 19 x 39 cm, espessura da parede 14 cm, juntas de 10 mm com argamassa mista de cimento, arenoso e areia sem peneirar traço 1:4:4;MOD;Servente;H;;1,00;0,66;1,00;1,00;4,49;;0,663000;;;6,77;;4,49;;;;;
;06.001.000078.SER;06.001.000078.SER;Alvenaria de vedação com blocos de concreto, 19 x 19 x 39 cm, espessura da parede 19 cm, juntas de 10 mm com argamassa mista de cimento, arenoso e areia sem peneirar traço 1:4:4;;Alvenaria de vedação com blocos de concreto, 19 x 19 x 39 cm, espessura da parede 19 cm, juntas de 10 mm com argamassa mista de cimento, arenoso e areia sem peneirar traço 1:4:4;m²;1,00;1,00;;1,00;1,00;;Produção horária da equipe:;;1,00;;;56,89;9,86;;;66,75;59,52;126,27
;05.001.000008;06.001.000078.SER;Alvenaria de vedação com blocos de concreto, 19 x 19 x 39 cm, espessura da parede 19 cm, juntas de 10 mm com argamassa mista de cimento, arenoso e areia sem peneirar traço 1:4:4;MAT;Bloco de concreto de vedação (altura: 190 mm / comprimento: 390 mm / largura: 190 mm / resistência: 2,5 MPa);UN;;1,00;13,50;1,00;1,00;40,50;13,500000;;;;3,00;40,50;;;;;;
;03.001.000008;06.001.000078.SER;Alvenaria de vedação com blocos de concreto, 19 x 19 x 39 cm, espessura da parede 19 cm, juntas de 10 mm com argamassa mista de cimento, arenoso e areia sem peneirar traço 1:4:4;MAT;Areia lavada tipo média;M³;;1,00;0,02;1,00;1,00;0,05;0,018172;;;;3,00;0,05;;;;;;
;03.001.000009;06.001.000078.SER;Alvenaria de vedação com blocos de concreto, 19 x 19 x 39 cm, espessura da parede 19 cm, juntas de 10 mm com argamassa mista de cimento, arenoso e areia sem peneirar traço 1:4:4;MAT;Arenoso;M³;;1,00;0,02;1,00;1,00;0,05;0,018172;;;;3,00;0,05;;;;;;
;04.002.000002;06.001.000078.SER;Alvenaria de vedação com blocos de concreto, 19 x 19 x 39 cm, espessura da parede 19 cm, juntas de 10 mm com argamassa mista de cimento, arenoso e areia sem peneirar traço 1:4:4;MAT;Cimento Portland CP II-E-32 (resistência: 32,00 MPa);KG;;1,00;5,43;1,00;1,00;16,28;5,428000;;;;3,00;16,28;;;;;;
;01.021.000001;06.001.000078.SER;Alvenaria de vedação com blocos de concreto, 19 x 19 x 39 cm, espessura da parede 19 cm, juntas de 10 mm com argamassa mista de cimento, arenoso e areia sem peneirar traço 1:4:4;MOD;Pedreiro;H;;1,00;0,75;1,00;1,00;5,08;;0,750000;;;6,77;;5,08;;;;;
;01.026.000001;06.001.000078.SER;Alvenaria de vedação com blocos de concreto, 19 x 19 x 39 cm, espessura da parede 19 cm, juntas de 10 mm com argamassa mista de cimento, arenoso e areia sem peneirar traço 1:4:4;MOD;Servente;H;;1,00;0,71;1,00;1,00;4,78;;0,706000;;;6,77;;4,78;;;;;
;06.001.000151.SER;06.001.000151.SER;Alvenaria de vedação com blocos de concreto, 11,5 x 19 x 39 cm, espessura da parede 11,5 cm, juntas de 10 mm com argamassa mista de cimento, arenoso e areia sem peneirar traço 1:4:4 - (com mão-de-obra empreitada);;Alvenaria de vedação com blocos de concreto, 11,5 x 19 x 39 cm, espessura da parede 11,5 cm, juntas de 10 mm com argamassa mista de cimento, arenoso e areia sem peneirar traço 1:4:4 - (com mão-de-obra empreitada);m²;1,00;1,00;;1,00;1,00;;Produção horária da equipe:;;1,00;;;53,56;1,27;;1,00;55,83;49,79;105,62
;05.001.000006;06.001.000151.SER;Alvenaria de vedação com blocos de concreto, 11,5 x 19 x 39 cm, espessura da parede 11,5 cm, juntas de 10 mm com argamassa mista de cimento, arenoso e areia sem peneirar traço 1:4:4 - (com mão-de-obra empreitada);MAT;Bloco de concreto de vedação para receber revestimento (altura: 115 mm / comprimento: 390 mm / largura: 190 mm / resistência: 2,0 MPa);UN;;1,00;13,50;1,00;1,00;40,50;13,500000;;;;3,00;40,50;;;;;;
;03.001.000008;06.001.000151.SER;Alvenaria de vedação com blocos de concreto, 11,5 x 19 x 39 cm, espessura da parede 11,5 cm, juntas de 10 mm com argamassa mista de cimento, arenoso e areia sem peneirar traço 1:4:4 - (com mão-de-obra empreitada);MAT;Areia lavada tipo média;M³;;1,00;0,01;1,00;1,00;0,04;0,014476;;;;3,00;0,04;;;;;;
;03.001.000009;06.001.000151.SER;Alvenaria de vedação com blocos de concreto, 11,5 x 19 x 39 cm, espessura da parede 11,5 cm, juntas de 10 mm com argamassa mista de cimento, arenoso e areia sem peneirar traço 1:4:4 - (com mão-de-obra empreitada);MAT;Arenoso;M³;;1,00;0,01;1,00;1,00;0,04;0,014476;;;;3,00;0,04;;;;;;
;04.002.000002;06.001.000151.SER;Alvenaria de vedação com blocos de concreto, 11,5 x 19 x 39 cm, espessura da parede 11,5 cm, juntas de 10 mm com argamassa mista de cimento, arenoso e areia sem peneirar traço 1:4:4 - (com mão-de-obra empreitada);MAT;Cimento Portland CP II-E-32 (resistência: 32,00 MPa);KG;;1,00;4,32;1,00;1,00;12,97;4,324000;;;;3,00;12,97;;;;;;
;01.026.000001;06.001.000151.SER;Alvenaria de vedação com blocos de concreto, 11,5 x 19 x 39 cm, espessura da parede 11,5 cm, juntas de 10 mm com argamassa mista de cimento, arenoso e areia sem peneirar traço 1:4:4 - (com mão-de-obra empreitada);MOD;Servente;H;;1,00;0,19;1,00;1,00;1,27;;0,188000;;;6,77;;1,27;;;;;
;03.006.000007;06.001.000151.SER;Alvenaria de vedação com blocos de concreto, 11,5 x 19 x 39 cm, espessura da parede 11,5 cm, juntas de 10 mm com argamassa mista de cimento, arenoso e areia sem peneirar traço 1:4:4 - (com mão-de-obra empreitada);MOE;Execução de alvenaria de vedação com blocos de concreto 11,5 x 19 x 39 cm;M²;;1,00;1,00;1,00;1,00;1,00;;;;1,000000;1,00;;;;1,00;;;
;06.001.000080.SER;06.001.000080.SER;Alvenaria de vedação com blocos de concreto, 9 x 19 x 39 cm, espessura da parede 9 cm, juntas de 10 mm com argamassa mista de cimento, cal hidratada e areia sem peneirar traço 1:0,5:8;;Alvenaria de vedação com blocos de concreto, 9 x 19 x 39 cm, espessura da parede 9 cm, juntas de 10 mm com argamassa mista de cimento, cal hidratada e areia sem peneirar traço 1:0,5:8;m²;1,00;1,00;;1,00;1,00;;Produção horária da equipe:;;1,00;;;50,61;8,71;;;59,32;52,90;112,22
;05.001.000031;06.001.000080.SER;Alvenaria de vedação com blocos de concreto, 9 x 19 x 39 cm, espessura da parede 9 cm, juntas de 10 mm com argamassa mista de cimento, cal hidratada e areia sem peneirar traço 1:0,5:8;MAT;Bloco de concreto de vedação (altura: 190 mm / comprimento: 390 mm / largura: 90 mm / resistência: 2,0 MPa);UN;;1,00;13,50;1,00;1,00;40,50;13,500000;;;;3,00;40,50;;;;;;
;03.001.000008;06.001.000080.SER;Alvenaria de vedação com blocos de concreto, 9 x 19 x 39 cm, espessura da parede 9 cm, juntas de 10 mm com argamassa mista de cimento, cal hidratada e areia sem peneirar traço 1:0,5:8;MAT;Areia lavada tipo média;M³;;1,00;0,02;1,00;1,00;0,05;0,017934;;;;3,00;0,05;;;;;;
;04.001.000001;06.001.000080.SER;Alvenaria de vedação com blocos de concreto, 9 x 19 x 39 cm, espessura da parede 9 cm, juntas de 10 mm com argamassa mista de cimento, cal hidratada e areia sem peneirar traço 1:0,5:8;MAT;Cal hidratada CH III;KG;;1,00;0,68;1,00;1,00;2,03;0,676200;;;;3,00;2,03;;;;;;
;04.002.000002;06.001.000080.SER;Alvenaria de vedação com blocos de concreto, 9 x 19 x 39 cm, espessura da parede 9 cm, juntas de 10 mm com argamassa mista de cimento, cal hidratada e areia sem peneirar traço 1:0,5:8;MAT;Cimento Portland CP II-E-32 (resistência: 32,00 MPa);KG;;1,00;2,68;1,00;1,00;8,03;2,675400;;;;3,00;8,03;;;;;;
;01.021.000001;06.001.000080.SER;Alvenaria de vedação com blocos de concreto, 9 x 19 x 39 cm, espessura da parede 9 cm, juntas de 10 mm com argamassa mista de cimento, cal hidratada e areia sem peneirar traço 1:0,5:8;MOD;Pedreiro;H;;1,00;0,71;1,00;1,00;4,81;;0,710000;;;6,77;;4,81;;;;;
;01.026.000001;06.001.000080.SER;Alvenaria de vedação com blocos de concreto, 9 x 19 x 39 cm, espessura da parede 9 cm, juntas de 10 mm com argamassa mista de cimento, cal hidratada e areia sem peneirar traço 1:0,5:8;MOD;Servente;H;;1,00;0,58;1,00;1,00;3,91;;0,577000;;;6,77;;3,91;;;;;
;06.001.000152.SER;06.001.000152.SER;Alvenaria de vedação com blocos de concreto, 11,5 x 19 x 39 cm, espessura da parede 11,5 cm, juntas de 10 mm com argamassa mista de cimento, cal hidratada e areia sem peneirar traço 1:0,5:8 - (com mão-de-obra empreitada);;Alvenaria de vedação com blocos de concreto, 11,5 x 19 x 39 cm, espessura da parede 11,5 cm, juntas de 10 mm com argamassa mista de cimento, cal hidratada e areia sem peneirar traço 1:0,5:8 - (com mão-de-obra empreitada);m²;1,00;1,00;;1,00;1,00;;Produção horária da equipe:;;1,00;;;53,43;1,27;;1,00;55,70;49,67;105,37
;05.001.000006;06.001.000152.SER;Alvenaria de vedação com blocos de concreto, 11,5 x 19 x 39 cm, espessura da parede 11,5 cm, juntas de 10 mm com argamassa mista de cimento, cal hidratada e areia sem peneirar traço 1:0,5:8 - (com mão-de-obra empreitada);MAT;Bloco de concreto de vedação para receber revestimento (altura: 115 mm / comprimento: 390 mm / largura: 190 mm / resistência: 2,0 MPa);UN;;1,00;13,50;1,00;1,00;40,50;13,500000;;;;3,00;40,50;;;;;;
;03.001.000008;06.001.000152.SER;Alvenaria de vedação com blocos de concreto, 11,5 x 19 x 39 cm, espessura da parede 11,5 cm, juntas de 10 mm com argamassa mista de cimento, cal hidratada e areia sem peneirar traço 1:0,5:8 - (com mão-de-obra empreitada);MAT;Areia lavada tipo média;M³;;1,00;0,02;1,00;1,00;0,07;0,022936;;;;3,00;0,07;;;;;;
;04.001.000001;06.001.000152.SER;Alvenaria de vedação com blocos de concreto, 11,5 x 19 x 39 cm, espessura da parede 11,5 cm, juntas de 10 mm com argamassa mista de cimento, cal hidratada e areia sem peneirar traço 1:0,5:8 - (com mão-de-obra empreitada);MAT;Cal hidratada CH III;KG;;1,00;0,86;1,00;1,00;2,59;0,864800;;;;3,00;2,59;;;;;;
;04.002.000002;06.001.000152.SER;Alvenaria de vedação com blocos de concreto, 11,5 x 19 x 39 cm, espessura da parede 11,5 cm, juntas de 10 mm com argamassa mista de cimento, cal hidratada e areia sem peneirar traço 1:0,5:8 - (com mão-de-obra empreitada);MAT;Cimento Portland CP II-E-32 (resistência: 32,00 MPa);KG;;1,00;3,42;1,00;1,00;10,26;3,421600;;;;3,00;10,26;;;;;;
;01.026.000001;06.001.000152.SER;Alvenaria de vedação com blocos de concreto, 11,5 x 19 x 39 cm, espessura da parede 11,5 cm, juntas de 10 mm com argamassa mista de cimento, cal hidratada e areia sem peneirar traço 1:0,5:8 - (com mão-de-obra empreitada);MOD;Servente;H;;1,00;0,19;1,00;1,00;1,27;;0,188000;;;6,77;;1,27;;;;;
;03.006.000007;06.001.000152.SER;Alvenaria de vedação com blocos de concreto, 11,5 x 19 x 39 cm, espessura da parede 11,5 cm, juntas de 10 mm com argamassa mista de cimento, cal hidratada e areia sem peneirar traço 1:0,5:8 - (com mão-de-obra empreitada);MOE;Execução de alvenaria de vedação com blocos de concreto 11,5 x 19 x 39 cm;M²;;1,00;1,00;1,00;1,00;1,00;;;;1,000000;1,00;;;;1,00;;;
;06.001.000153.SER;06.001.000153.SER;Alvenaria de vedação com blocos de concreto, 11,5 x 19 x 39 cm, espessura da parede 11,5 cm, juntas de 10 mm com argamassa mista de cimento, saibro e areia sem peneirar traço 1:1:5,5 - (com mão-de-obra empreitada);;Alvenaria de vedação com blocos de concreto, 11,5 x 19 x 39 cm, espessura da parede 11,5 cm, juntas de 10 mm com argamassa mista de cimento, saibro e areia sem peneirar traço 1:1:5,5 - (com mão-de-obra empreitada);m²;1,00;1,00;;1,00;1,00;;Produção horária da equipe:;;1,00;;;51,78;1,27;;1,00;54,06;48,21;102,26
;05.001.000006;06.001.000153.SER;Alvenaria de vedação com blocos de concreto, 11,5 x 19 x 39 cm, espessura da parede 11,5 cm, juntas de 10 mm com argamassa mista de cimento, saibro e areia sem peneirar traço 1:1:5,5 - (com mão-de-obra empreitada);MAT;Bloco de concreto de vedação para receber revestimento (altura: 115 mm / comprimento: 390 mm / largura: 190 mm / resistência: 2,0 MPa);UN;;1,00;13,50;1,00;1,00;40,50;13,500000;;;;3,00;40,50;;;;;;
;03.001.000006;06.001.000153.SER;Alvenaria de vedação com blocos de concreto, 11,5 x 19 x 39 cm, espessura da parede 11,5 cm, juntas de 10 mm com argamassa mista de cimento, saibro e areia sem peneirar traço 1:1:5,5 - (com mão-de-obra empreitada);MAT;Areia lavada tipo fina;M³;;1,00;0,02;1,00;1,00;0,05;0,017183;;;;3,00;0,05;;;;;;
;03.001.000007;06.001.000153.SER;Alvenaria de vedação com blocos de concreto, 11,5 x 19 x 39 cm, espessura da parede 11,5 cm, juntas de 10 mm com argamassa mista de cimento, saibro e areia sem peneirar traço 1:1:5,5 - (com mão-de-obra empreitada);MAT;Saibro;M³;;1,00;0,00;1,00;1,00;0,01;0,003121;;;;3,00;0,01;;;;;;
;04.002.000002;06.001.000153.SER;Alvenaria de vedação com blocos de concreto, 11,5 x 19 x 39 cm, espessura da parede 11,5 cm, juntas de 10 mm com argamassa mista de cimento, saibro e areia sem peneirar traço 1:1:5,5 - (com mão-de-obra empreitada);MAT;Cimento Portland CP II-E-32 (resistência: 32,00 MPa);KG;;1,00;3,74;1,00;1,00;11,22;3,741200;;;;3,00;11,22;;;;;;
;01.026.000001;06.001.000153.SER;Alvenaria de vedação com blocos de concreto, 11,5 x 19 x 39 cm, espessura da parede 11,5 cm, juntas de 10 mm com argamassa mista de cimento, saibro e areia sem peneirar traço 1:1:5,5 - (com mão-de-obra empreitada);MOD;Servente;H;;1,00;0,19;1,00;1,00;1,27;;0,188000;;;6,77;;1,27;;;;;
;03.006.000007;06.001.000153.SER;Alvenaria de vedação com blocos de concreto, 11,5 x 19 x 39 cm, espessura da parede 11,5 cm, juntas de 10 mm com argamassa mista de cimento, saibro e areia sem peneirar traço 1:1:5,5 - (com mão-de-obra empreitada);MOE;Execução de alvenaria de vedação com blocos de concreto 11,5 x 19 x 39 cm;M²;;1,00;1,00;1,00;1,00;1,00;;;;1,000000;1,00;;;;1,00;;;
;06.001.000154.SER;06.001.000154.SER;Alvenaria de vedação com blocos de concreto, 14 x 19 x 39 cm, espessura da parede 14 cm, juntas de 10 mm com argamassa mista de cimento, arenoso e areia sem peneirar traço 1:4:4 - (com mão-de-obra empreitada);;Alvenaria de vedação com blocos de concreto, 14 x 19 x 39 cm, espessura da parede 14 cm, juntas de 10 mm com argamassa mista de cimento, arenoso e areia sem peneirar traço 1:4:4 - (com mão-de-obra empreitada);m²;1,00;1,00;;1,00;1,00;;Produção horária da equipe:;;1,00;;;53,91;1,31;;1,00;56,21;50,13;106,34
;05.001.000007;06.001.000154.SER;Alvenaria de vedação com blocos de concreto, 14 x 19 x 39 cm, espessura da parede 14 cm, juntas de 10 mm com argamassa mista de cimento, arenoso e areia sem peneirar traço 1:4:4 - (com mão-de-obra empreitada);MAT;Bloco de concreto de vedação para receber revestimento (altura: 190 mm / comprimento: 390 mm / largura: 140 mm);UN;;1,00;13,50;1,00;1,00;40,50;13,500000;;;;3,00;40,50;;;;;;
;03.001.000008;06.001.000154.SER;Alvenaria de vedação com blocos de concreto, 14 x 19 x 39 cm, espessura da parede 14 cm, juntas de 10 mm com argamassa mista de cimento, arenoso e areia sem peneirar traço 1:4:4 - (com mão-de-obra empreitada);MAT;Areia lavada tipo média;M³;;1,00;0,01;1,00;1,00;0,04;0,014861;;;;3,00;0,04;;;;;;
;03.001.000009;06.001.000154.SER;Alvenaria de vedação com blocos de concreto, 14 x 19 x 39 cm, espessura da parede 14 cm, juntas de 10 mm com argamassa mista de cimento, arenoso e areia sem peneirar traço 1:4:4 - (com mão-de-obra empreitada);MAT;Arenoso;M³;;1,00;0,01;1,00;1,00;0,04;0,014861;;;;3,00;0,04;;;;;;
;04.002.000002;06.001.000154.SER;Alvenaria de vedação com blocos de concreto, 14 x 19 x 39 cm, espessura da parede 14 cm, juntas de 10 mm com argamassa mista de cimento, arenoso e areia sem peneirar traço 1:4:4 - (com mão-de-obra empreitada);MAT;Cimento Portland CP II-E-32 (resistência: 32,00 MPa);KG;;1,00;4,44;1,00;1,00;13,32;4,439000;;;;3,00;13,32;;;;;;
;01.026.000001;06.001.000154.SER;Alvenaria de vedação com blocos de concreto, 14 x 19 x 39 cm, espessura da parede 14 cm, juntas de 10 mm com argamassa mista de cimento, arenoso e areia sem peneirar traço 1:4:4 - (com mão-de-obra empreitada);MOD;Servente;H;;1,00;0,19;1,00;1,00;1,31;;0,193000;;;6,77;;1,31;;;;;
;03.006.000008;06.001.000154.SER;Alvenaria de vedação com blocos de concreto, 14 x 19 x 39 cm, espessura da parede 14 cm, juntas de 10 mm com argamassa mista de cimento, arenoso e areia sem peneirar traço 1:4:4 - (com mão-de-obra empreitada);MOE;Execução de alvenaria de vedação com blocos de concreto 14 x 19 x 39 cm;M²;;1,00;1,00;1,00;1,00;1,00;;;;1,000000;1,00;;;;1,00;;;
;06.001.000155.SER;06.001.000155.SER;Alvenaria de vedação com blocos de concreto, 14 x 19 x 39 cm, espessura da parede 14 cm, juntas de 10 mm com argamassa mista de cimento, cal hidratada e areia sem peneirar traço 1:0,5:8 - (com mão-de-obra empreitada);;Alvenaria de vedação com blocos de concreto, 14 x 19 x 39 cm, espessura da parede 14 cm, juntas de 10 mm com argamassa mista de cimento, cal hidratada e areia sem peneirar traço 1:0,5:8 - (com mão-de-obra empreitada);m²;1,00;1,00;;1,00;1,00;;Produção horária da equipe:;;1,00;;;46,66;0,72;;1,00;48,38;43,14;91,53
;05.001.000007;06.001.000155.SER;Alvenaria de vedação com blocos de concreto, 14 x 19 x 39 cm, espessura da parede 14 cm, juntas de 10 mm com argamassa mista de cimento, cal hidratada e areia sem peneirar traço 1:0,5:8 - (com mão-de-obra empreitada);MAT;Bloco de concreto de vedação para receber revestimento (altura: 190 mm / comprimento: 390 mm / largura: 140 mm);UN;;1,00;13,10;1,00;1,00;39,30;13,100000;;;;3,00;39,30;;;;;;
;03.001.000008;06.001.000155.SER;Alvenaria de vedação com blocos de concreto, 14 x 19 x 39 cm, espessura da parede 14 cm, juntas de 10 mm com argamassa mista de cimento, cal hidratada e areia sem peneirar traço 1:0,5:8 - (com mão-de-obra empreitada);MAT;Areia lavada tipo média;M³;;1,00;0,01;1,00;1,00;0,04;0,013054;;;;3,00;0,04;;;;;;
;04.001.000001;06.001.000155.SER;Alvenaria de vedação com blocos de concreto, 14 x 19 x 39 cm, espessura da parede 14 cm, juntas de 10 mm com argamassa mista de cimento, cal hidratada e areia sem peneirar traço 1:0,5:8 - (com mão-de-obra empreitada);MAT;Cal hidratada CH III;KG;;1,00;0,49;1,00;1,00;1,48;0,492200;;;;3,00;1,48;;;;;;
;04.002.000002;06.001.000155.SER;Alvenaria de vedação com blocos de concreto, 14 x 19 x 39 cm, espessura da parede 14 cm, juntas de 10 mm com argamassa mista de cimento, cal hidratada e areia sem peneirar traço 1:0,5:8 - (com mão-de-obra empreitada);MAT;Cimento Portland CP II-E-32 (resistência: 32,00 MPa);KG;;1,00;1,95;1,00;1,00;5,84;1,947400;;;;3,00;5,84;;;;;;
;01.026.000001;06.001.000155.SER;Alvenaria de vedação com blocos de concreto, 14 x 19 x 39 cm, espessura da parede 14 cm, juntas de 10 mm com argamassa mista de cimento, cal hidratada e areia sem peneirar traço 1:0,5:8 - (com mão-de-obra empreitada);MOD;Servente;H;;1,00;0,11;1,00;1,00;0,72;;0,107000;;;6,77;;0,72;;;;;
;03.006.000008;06.001.000155.SER;Alvenaria de vedação com blocos de concreto, 14 x 19 x 39 cm, espessura da parede 14 cm, juntas de 10 mm com argamassa mista de cimento, cal hidratada e areia sem peneirar traço 1:0,5:8 - (com mão-de-obra empreitada);MOE;Execução de alvenaria de vedação com blocos de concreto 14 x 19 x 39 cm;M²;;1,00;1,00;1,00;1,00;1,00;;;;1,000000;1,00;;;;1,00;;;
;06.001.000156.SER;06.001.000156.SER;Alvenaria de vedação com blocos de concreto, 14 x 19 x 39 cm, espessura da parede 14 cm, juntas de 10 mm com argamassa mista de cimento, saibro e areia sem peneirar traço 1:1:5,5 - (com mão-de-obra empreitada);;Alvenaria de vedação com blocos de concreto, 14 x 19 x 39 cm, espessura da parede 14 cm, juntas de 10 mm com argamassa mista de cimento, saibro e areia sem peneirar traço 1:1:5,5 - (com mão-de-obra empreitada);m²;1,00;1,00;;1,00;1,00;;Produção horária da equipe:;;1,00;;;52,08;1,31;;1,00;54,39;48,50;102,89
;05.001.000007;06.001.000156.SER;Alvenaria de vedação com blocos de concreto, 14 x 19 x 39 cm, espessura da parede 14 cm, juntas de 10 mm com argamassa mista de cimento, saibro e areia sem peneirar traço 1:1:5,5 - (com mão-de-obra empreitada);MAT;Bloco de concreto de vedação para receber revestimento (altura: 190 mm / comprimento: 390 mm / largura: 140 mm);UN;;1,00;13,50;1,00;1,00;40,50;13,500000;;;;3,00;40,50;;;;;;
;03.001.000006;06.001.000156.SER;Alvenaria de vedação com blocos de concreto, 14 x 19 x 39 cm, espessura da parede 14 cm, juntas de 10 mm com argamassa mista de cimento, saibro e areia sem peneirar traço 1:1:5,5 - (com mão-de-obra empreitada);MAT;Areia lavada tipo fina;M³;;1,00;0,02;1,00;1,00;0,05;0,017640;;;;3,00;0,05;;;;;;
;03.001.000007;06.001.000156.SER;Alvenaria de vedação com blocos de concreto, 14 x 19 x 39 cm, espessura da parede 14 cm, juntas de 10 mm com argamassa mista de cimento, saibro e areia sem peneirar traço 1:1:5,5 - (com mão-de-obra empreitada);MAT;Saibro;M³;;1,00;0,00;1,00;1,00;0,01;0,003204;;;;3,00;0,01;;;;;;
;04.002.000002;06.001.000156.SER;Alvenaria de vedação com blocos de concreto, 14 x 19 x 39 cm, espessura da parede 14 cm, juntas de 10 mm com argamassa mista de cimento, saibro e areia sem peneirar traço 1:1:5,5 - (com mão-de-obra empreitada);MAT;Cimento Portland CP II-E-32 (resistência: 32,00 MPa);KG;;1,00;3,84;1,00;1,00;11,52;3,840700;;;;3,00;11,52;;;;;;
;01.026.000001;06.001.000156.SER;Alvenaria de vedação com blocos de concreto, 14 x 19 x 39 cm, espessura da parede 14 cm, juntas de 10 mm com argamassa mista de cimento, saibro e areia sem peneirar traço 1:1:5,5 - (com mão-de-obra empreitada);MOD;Servente;H;;1,00;0,19;1,00;1,00;1,31;;0,193000;;;6,77;;1,31;;;;;
;03.006.000008;06.001.000156.SER;Alvenaria de vedação com blocos de concreto, 14 x 19 x 39 cm, espessura da parede 14 cm, juntas de 10 mm com argamassa mista de cimento, saibro e areia sem peneirar traço 1:1:5,5 - (com mão-de-obra empreitada);MOE;Execução de alvenaria de vedação com blocos de concreto 14 x 19 x 39 cm;M²;;1,00;1,00;1,00;1,00;1,00;;;;1,000000;1,00;;;;1,00;;;
;06.001.000157.SER;06.001.000157.SER;Alvenaria de vedação com blocos de concreto, 19 x 19 x 39 cm, espessura da parede 19 cm, juntas de 10 mm com argamassa mista de cimento, arenoso e areia sem peneirar traço 1:4:4 - (com mão-de-obra empreitada);;Alvenaria de vedação com blocos de concreto, 19 x 19 x 39 cm, espessura da parede 19 cm, juntas de 10 mm com argamassa mista de cimento, arenoso e areia sem peneirar traço 1:4:4 - (com mão-de-obra empreitada);m²;1,00;1,00;;1,00;1,00;;Produção horária da equipe:;;1,00;;;58,39;1,60;;1,00;60,99;54,39;115,38
;05.001.000008;06.001.000157.SER;Alvenaria de vedação com blocos de concreto, 19 x 19 x 39 cm, espessura da parede 19 cm, juntas de 10 mm com argamassa mista de cimento, arenoso e areia sem peneirar traço 1:4:4 - (com mão-de-obra empreitada);MAT;Bloco de concreto de vedação (altura: 190 mm / comprimento: 390 mm / largura: 190 mm / resistência: 2,5 MPa);UN;;1,00;14,00;1,00;1,00;42,00;14,000000;;;;3,00;42,00;;;;;;
;03.001.000008;06.001.000157.SER;Alvenaria de vedação com blocos de concreto, 19 x 19 x 39 cm, espessura da parede 19 cm, juntas de 10 mm com argamassa mista de cimento, arenoso e areia sem peneirar traço 1:4:4 - (com mão-de-obra empreitada);MAT;Areia lavada tipo média;M³;;1,00;0,02;1,00;1,00;0,05;0,018172;;;;3,00;0,05;;;;;;
;03.001.000009;06.001.000157.SER;Alvenaria de vedação com blocos de concreto, 19 x 19 x 39 cm, espessura da parede 19 cm, juntas de 10 mm com argamassa mista de cimento, arenoso e areia sem peneirar traço 1:4:4 - (com mão-de-obra empreitada);MAT;Arenoso;M³;;1,00;0,02;1,00;1,00;0,05;0,018172;;;;3,00;0,05;;;;;;
;04.002.000002;06.001.000157.SER;Alvenaria de vedação com blocos de concreto, 19 x 19 x 39 cm, espessura da parede 19 cm, juntas de 10 mm com argamassa mista de cimento, arenoso e areia sem peneirar traço 1:4:4 - (com mão-de-obra empreitada);MAT;Cimento Portland CP II-E-32 (resistência: 32,00 MPa);KG;;1,00;5,43;1,00;1,00;16,28;5,428000;;;;3,00;16,28;;;;;;
;01.026.000001;06.001.000157.SER;Alvenaria de vedação com blocos de concreto, 19 x 19 x 39 cm, espessura da parede 19 cm, juntas de 10 mm com argamassa mista de cimento, arenoso e areia sem peneirar traço 1:4:4 - (com mão-de-obra empreitada);MOD;Servente;H;;1,00;0,24;1,00;1,00;1,60;;0,236000;;;6,77;;1,60;;;;;
;03.006.000009;06.001.000157.SER;Alvenaria de vedação com blocos de concreto, 19 x 19 x 39 cm, espessura da parede 19 cm, juntas de 10 mm com argamassa mista de cimento, arenoso e areia sem peneirar traço 1:4:4 - (com mão-de-obra empreitada);MOE;Execução de alvenaria de vedação com blocos de concreto 19 x 19 x 39 cm;M²;;1,00;1,00;1,00;1,00;1,00;;;;1,000000;1,00;;;;1,00;;;
;06.001.000158.SER;06.001.000158.SER;Alvenaria de vedação com blocos de concreto, 19 x 19 x 39 cm, espessura da parede 19 cm, juntas de 10 mm com argamassa mista de cimento, cal hidratada e areia sem peneirar traço 1:0,5:8 - (com mão-de-obra empreitada);;Alvenaria de vedação com blocos de concreto, 19 x 19 x 39 cm, espessura da parede 19 cm, juntas de 10 mm com argamassa mista de cimento, cal hidratada e areia sem peneirar traço 1:0,5:8 - (com mão-de-obra empreitada);m²;1,00;1,00;;1,00;1,00;;Produção horária da equipe:;;1,00;;;56,73;1,60;;1,00;59,33;52,90;112,23
;05.001.000008;06.001.000158.SER;Alvenaria de vedação com blocos de concreto, 19 x 19 x 39 cm, espessura da parede 19 cm, juntas de 10 mm com argamassa mista de cimento, cal hidratada e areia sem peneirar traço 1:0,5:8 - (com mão-de-obra empreitada);MAT;Bloco de concreto de vedação (altura: 190 mm / comprimento: 390 mm / largura: 190 mm / resistência: 2,5 MPa);UN;;1,00;13,50;1,00;1,00;40,50;13,500000;;;;3,00;40,50;;;;;;
;03.001.000008;06.001.000158.SER;Alvenaria de vedação com blocos de concreto, 19 x 19 x 39 cm, espessura da parede 19 cm, juntas de 10 mm com argamassa mista de cimento, cal hidratada e areia sem peneirar traço 1:0,5:8 - (com mão-de-obra empreitada);MAT;Areia lavada tipo média;M³;;1,00;0,03;1,00;1,00;0,09;0,028792;;;;3,00;0,09;;;;;;
;04.001.000001;06.001.000158.SER;Alvenaria de vedação com blocos de concreto, 19 x 19 x 39 cm, espessura da parede 19 cm, juntas de 10 mm com argamassa mista de cimento, cal hidratada e areia sem peneirar traço 1:0,5:8 - (com mão-de-obra empreitada);MAT;Cal hidratada CH III;KG;;1,00;1,09;1,00;1,00;3,26;1,085600;;;;3,00;3,26;;;;;;
;04.002.000002;06.001.000158.SER;Alvenaria de vedação com blocos de concreto, 19 x 19 x 39 cm, espessura da parede 19 cm, juntas de 10 mm com argamassa mista de cimento, cal hidratada e areia sem peneirar traço 1:0,5:8 - (com mão-de-obra empreitada);MAT;Cimento Portland CP II-E-32 (resistência: 32,00 MPa);KG;;1,00;4,30;1,00;1,00;12,89;4,295200;;;;3,00;12,89;;;;;;
;01.026.000001;06.001.000158.SER;Alvenaria de vedação com blocos de concreto, 19 x 19 x 39 cm, espessura da parede 19 cm, juntas de 10 mm com argamassa mista de cimento, cal hidratada e areia sem peneirar traço 1:0,5:8 - (com mão-de-obra empreitada);MOD;Servente;H;;1,00;0,24;1,00;1,00;1,60;;0,236000;;;6,77;;1,60;;;;;
;03.006.000009;06.001.000158.SER;Alvenaria de vedação com blocos de concreto, 19 x 19 x 39 cm, espessura da parede 19 cm, juntas de 10 mm com argamassa mista de cimento, cal hidratada e areia sem peneirar traço 1:0,5:8 - (com mão-de-obra empreitada);MOE;Execução de alvenaria de vedação com blocos de concreto 19 x 19 x 39 cm;M²;;1,00;1,00;1,00;1,00;1,00;;;;1,000000;1,00;;;;1,00;;;
;06.001.000159.SER;06.001.000159.SER;Alvenaria de vedação com blocos de concreto, 19 x 19 x 39 cm, espessura da parede 19 cm, juntas de 10 mm com argamassa mista de cimento, saibro e areia sem peneirar traço 1:1:5,5 - (com mão-de-obra empreitada);;Alvenaria de vedação com blocos de concreto, 19 x 19 x 39 cm, espessura da parede 19 cm, juntas de 10 mm com argamassa mista de cimento, saibro e areia sem peneirar traço 1:1:5,5 - (com mão-de-obra empreitada);m²;1,00;1,00;;1,00;1,00;;Produção horária da equipe:;;1,00;;;54,67;1,60;;1,00;57,26;51,06;108,33
;05.001.000008;06.001.000159.SER;Alvenaria de vedação com blocos de concreto, 19 x 19 x 39 cm, espessura da parede 19 cm, juntas de 10 mm com argamassa mista de cimento, saibro e areia sem peneirar traço 1:1:5,5 - (com mão-de-obra empreitada);MAT;Bloco de concreto de vedação (altura: 190 mm / comprimento: 390 mm / largura: 190 mm / resistência: 2,5 MPa);UN;;1,00;13,50;1,00;1,00;40,50;13,500000;;;;3,00;40,50;;;;;;
;03.001.000006;06.001.000159.SER;Alvenaria de vedação com blocos de concreto, 19 x 19 x 39 cm, espessura da parede 19 cm, juntas de 10 mm com argamassa mista de cimento, saibro e areia sem peneirar traço 1:1:5,5 - (com mão-de-obra empreitada);MAT;Areia lavada tipo fina;M³;;1,00;0,02;1,00;1,00;0,06;0,021570;;;;3,00;0,06;;;;;;
;03.001.000007;06.001.000159.SER;Alvenaria de vedação com blocos de concreto, 19 x 19 x 39 cm, espessura da parede 19 cm, juntas de 10 mm com argamassa mista de cimento, saibro e areia sem peneirar traço 1:1:5,5 - (com mão-de-obra empreitada);MAT;Saibro;M³;;1,00;0,00;1,00;1,00;0,01;0,003918;;;;3,00;0,01;;;;;;
;04.002.000002;06.001.000159.SER;Alvenaria de vedação com blocos de concreto, 19 x 19 x 39 cm, espessura da parede 19 cm, juntas de 10 mm com argamassa mista de cimento, saibro e areia sem peneirar traço 1:1:5,5 - (com mão-de-obra empreitada);MAT;Cimento Portland CP II-E-32 (resistência: 32,00 MPa);KG;;1,00;4,70;1,00;1,00;14,09;4,696400;;;;3,00;14,09;;;;;;
;01.026.000001;06.001.000159.SER;Alvenaria de vedação com blocos de concreto, 19 x 19 x 39 cm, espessura da parede 19 cm, juntas de 10 mm com argamassa mista de cimento, saibro e areia sem peneirar traço 1:1:5,5 - (com mão-de-obra empreitada);MOD;Servente;H;;1,00;0,24;1,00;1,00;1,60;;0,236000;;;6,77;;1,60;;;;;
;03.006.000009;06.001.000159.SER;Alvenaria de vedação com blocos de concreto, 19 x 19 x 39 cm, espessura da parede 19 cm, juntas de 10 mm com argamassa mista de cimento, saibro e areia sem peneirar traço 1:1:5,5 - (com mão-de-obra empreitada);MOE;Execução de alvenaria de vedação com blocos de concreto 19 x 19 x 39 cm;M²;;1,00;1,00;1,00;1,00;1,00;;;;1,000000;1,00;;;;1,00;;;
;06.001.000160.SER;06.001.000160.SER;Alvenaria de vedação com blocos de concreto, 6,7 x 19 x 39 cm, espessura da parede 6,7 cm, juntas de 10 mm com argamassa mista de cimento, arenoso e areia sem peneirar traço 1:4:4 - (com mão-de-obra empreitada);;Alvenaria de vedação com blocos de concreto, 6,7 x 19 x 39 cm, espessura da parede 6,7 cm, juntas de 10 mm com argamassa mista de cimento, arenoso e areia sem peneirar traço 1:4:4 - (com mão-de-obra empreitada);m²;1,00;1,00;;1,00;1,00;;Produção horária da equipe:;;1,00;;;48,07;0,74;;1,00;49,81;44,42;94,23
;05.001.000027;06.001.000160.SER;Alvenaria de vedação com blocos de concreto, 6,7 x 19 x 39 cm, espessura da parede 6,7 cm, juntas de 10 mm com argamassa mista de cimento, arenoso e areia sem peneirar traço 1:4:4 - (com mão-de-obra empreitada);MAT;Bloco de concreto de vedação (largura: 67 mm / altura: 190 mm / comprimento: 390 mm);UN;;1,00;13,50;1,00;1,00;40,50;13,500000;;;;3,00;40,50;;;;;;
;03.001.000008;06.001.000160.SER;Alvenaria de vedação com blocos de concreto, 6,7 x 19 x 39 cm, espessura da parede 6,7 cm, juntas de 10 mm com argamassa mista de cimento, arenoso e areia sem peneirar traço 1:4:4 - (com mão-de-obra empreitada);MAT;Areia lavada tipo média;M³;;1,00;0,01;1,00;1,00;0,03;0,008393;;;;3,00;0,03;;;;;;
;03.001.000009;06.001.000160.SER;Alvenaria de vedação com blocos de concreto, 6,7 x 19 x 39 cm, espessura da parede 6,7 cm, juntas de 10 mm com argamassa mista de cimento, arenoso e areia sem peneirar traço 1:4:4 - (com mão-de-obra empreitada);MAT;Arenoso;M³;;1,00;0,01;1,00;1,00;0,03;0,008393;;;;3,00;0,03;;;;;;
;04.002.000002;06.001.000160.SER;Alvenaria de vedação com blocos de concreto, 6,7 x 19 x 39 cm, espessura da parede 6,7 cm, juntas de 10 mm com argamassa mista de cimento, arenoso e areia sem peneirar traço 1:4:4 - (com mão-de-obra empreitada);MAT;Cimento Portland CP II-E-32 (resistência: 32,00 MPa);KG;;1,00;2,51;1,00;1,00;7,52;2,507000;;;;3,00;7,52;;;;;;
;01.026.000001;06.001.000160.SER;Alvenaria de vedação com blocos de concreto, 6,7 x 19 x 39 cm, espessura da parede 6,7 cm, juntas de 10 mm com argamassa mista de cimento, arenoso e areia sem peneirar traço 1:4:4 - (com mão-de-obra empreitada);MOD;Servente;H;;1,00;0,11;1,00;1,00;0,74;;0,109000;;;6,77;;0,74;;;;;
;03.006.000005;06.001.000160.SER;Alvenaria de vedação com blocos de concreto, 6,7 x 19 x 39 cm, espessura da parede 6,7 cm, juntas de 10 mm com argamassa mista de cimento, arenoso e areia sem peneirar traço 1:4:4 - (com mão-de-obra empreitada);MOE;Execução de alvenaria de vedação com blocos de concreto 6,7 x 19 x 39 cm;M²;;1,00;1,00;1,00;1,00;1,00;;;;1,000000;1,00;;;;1,00;;;
;06.001.000161.SER;06.001.000161.SER;Alvenaria de vedação com blocos de concreto, 6,7 x 19 x 39 cm, espessura da parede 6,7 cm, juntas de 10 mm com argamassa mista de cimento, cal hidratada e areia sem peneirar traço 1:0,5:8 - (com mão-de-obra empreitada);;Alvenaria de vedação com blocos de concreto, 6,7 x 19 x 39 cm, espessura da parede 6,7 cm, juntas de 10 mm com argamassa mista de cimento, cal hidratada e areia sem peneirar traço 1:0,5:8 - (com mão-de-obra empreitada);m²;1,00;1,00;;1,00;1,00;;Produção horária da equipe:;;1,00;;;49,50;0,74;;1,00;51,23;45,69;96,92
;05.001.000027;06.001.000161.SER;Alvenaria de vedação com blocos de concreto, 6,7 x 19 x 39 cm, espessura da parede 6,7 cm, juntas de 10 mm com argamassa mista de cimento, cal hidratada e areia sem peneirar traço 1:0,5:8 - (com mão-de-obra empreitada);MAT;Bloco de concreto de vedação (largura: 67 mm / altura: 190 mm / comprimento: 390 mm);UN;;1,00;14,00;1,00;1,00;42,00;14,000000;;;;3,00;42,00;;;;;;
;03.001.000008;06.001.000161.SER;Alvenaria de vedação com blocos de concreto, 6,7 x 19 x 39 cm, espessura da parede 6,7 cm, juntas de 10 mm com argamassa mista de cimento, cal hidratada e areia sem peneirar traço 1:0,5:8 - (com mão-de-obra empreitada);MAT;Areia lavada tipo média;M³;;1,00;0,01;1,00;1,00;0,04;0,013298;;;;3,00;0,04;;;;;;
;04.001.000001;06.001.000161.SER;Alvenaria de vedação com blocos de concreto, 6,7 x 19 x 39 cm, espessura da parede 6,7 cm, juntas de 10 mm com argamassa mista de cimento, cal hidratada e areia sem peneirar traço 1:0,5:8 - (com mão-de-obra empreitada);MAT;Cal hidratada CH III;KG;;1,00;0,50;1,00;1,00;1,50;0,501400;;;;3,00;1,50;;;;;;
;04.002.000002;06.001.000161.SER;Alvenaria de vedação com blocos de concreto, 6,7 x 19 x 39 cm, espessura da parede 6,7 cm, juntas de 10 mm com argamassa mista de cimento, cal hidratada e areia sem peneirar traço 1:0,5:8 - (com mão-de-obra empreitada);MAT;Cimento Portland CP II-E-32 (resistência: 32,00 MPa);KG;;1,00;1,98;1,00;1,00;5,95;1,983800;;;;3,00;5,95;;;;;;
;01.026.000001;06.001.000161.SER;Alvenaria de vedação com blocos de concreto, 6,7 x 19 x 39 cm, espessura da parede 6,7 cm, juntas de 10 mm com argamassa mista de cimento, cal hidratada e areia sem peneirar traço 1:0,5:8 - (com mão-de-obra empreitada);MOD;Servente;H;;1,00;0,11;1,00;1,00;0,74;;0,109000;;;6,77;;0,74;;;;;
;03.006.000005;06.001.000161.SER;Alvenaria de vedação com blocos de concreto, 6,7 x 19 x 39 cm, espessura da parede 6,7 cm, juntas de 10 mm com argamassa mista de cimento, cal hidratada e areia sem peneirar traço 1:0,5:8 - (com mão-de-obra empreitada);MOE;Execução de alvenaria de vedação com blocos de concreto 6,7 x 19 x 39 cm;M²;;1,00;1,00;1,00;1,00;1,00;;;;1,000000;1,00;;;;1,00;;;
;06.001.000091.SER;06.001.000091.SER;Alvenaria de vedação com blocos de concreto, 6,7 x 19 x 39 cm, espessura da parede 6,7 cm, juntas de 10 mm com argamassa mista de cimento, saibro e areia sem peneirar traço 1:1:5,5;;Alvenaria de vedação com blocos de concreto, 6,7 x 19 x 39 cm, espessura da parede 6,7 cm, juntas de 10 mm com argamassa mista de cimento, saibro e areia sem peneirar traço 1:1:5,5;m²;1,00;1,00;;1,00;1,00;;Produção horária da equipe:;;1,00;;;47,04;8,46;;;55,50;49,49;104,99
;05.001.000027;06.001.000091.SER;Alvenaria de vedação com blocos de concreto, 6,7 x 19 x 39 cm, espessura da parede 6,7 cm, juntas de 10 mm com argamassa mista de cimento, saibro e areia sem peneirar traço 1:1:5,5;MAT;Bloco de concreto de vedação (largura: 67 mm / altura: 190 mm / comprimento: 390 mm);UN;;1,00;13,50;1,00;1,00;40,50;13,500000;;;;3,00;40,50;;;;;;
;03.001.000006;06.001.000091.SER;Alvenaria de vedação com blocos de concreto, 6,7 x 19 x 39 cm, espessura da parede 6,7 cm, juntas de 10 mm com argamassa mista de cimento, saibro e areia sem peneirar traço 1:1:5,5;MAT;Areia lavada tipo fina;M³;;1,00;0,01;1,00;1,00;0,03;0,009963;;;;3,00;0,03;;;;;;
;03.001.000007;06.001.000091.SER;Alvenaria de vedação com blocos de concreto, 6,7 x 19 x 39 cm, espessura da parede 6,7 cm, juntas de 10 mm com argamassa mista de cimento, saibro e areia sem peneirar traço 1:1:5,5;MAT;Saibro;M³;;1,00;0,00;1,00;1,00;0,01;0,001809;;;;3,00;0,01;;;;;;
;04.002.000002;06.001.000091.SER;Alvenaria de vedação com blocos de concreto, 6,7 x 19 x 39 cm, espessura da parede 6,7 cm, juntas de 10 mm com argamassa mista de cimento, saibro e areia sem peneirar traço 1:1:5,5;MAT;Cimento Portland CP II-E-32 (resistência: 32,00 MPa);KG;;1,00;2,17;1,00;1,00;6,51;2,169100;;;;3,00;6,51;;;;;;
;01.021.000001;06.001.000091.SER;Alvenaria de vedação com blocos de concreto, 6,7 x 19 x 39 cm, espessura da parede 6,7 cm, juntas de 10 mm com argamassa mista de cimento, saibro e areia sem peneirar traço 1:1:5,5;MOD;Pedreiro;H;;1,00;0,71;1,00;1,00;4,81;;0,710000;;;6,77;;4,81;;;;;
;01.026.000001;06.001.000091.SER;Alvenaria de vedação com blocos de concreto, 6,7 x 19 x 39 cm, espessura da parede 6,7 cm, juntas de 10 mm com argamassa mista de cimento, saibro e areia sem peneirar traço 1:1:5,5;MOD;Servente;H;;1,00;0,54;1,00;1,00;3,65;;0,539000;;;6,77;;3,65;;;;;
;06.001.000162.SER;06.001.000162.SER;Alvenaria de vedação com blocos de concreto, 6,7 x 19 x 39 cm, espessura da parede 6,7 cm, juntas de 10 mm com argamassa mista de cimento, saibro e areia sem peneirar traço 1:1:5,5 - (com mão-de-obra empreitada);;Alvenaria de vedação com blocos de concreto, 6,7 x 19 x 39 cm, espessura da parede 6,7 cm, juntas de 10 mm com argamassa mista de cimento, saibro e areia sem peneirar traço 1:1:5,5 - (com mão-de-obra empreitada);m²;1,00;1,00;;1,00;1,00;;Produção horária da equipe:;;1,00;;;47,04;0,74;;1,00;48,78;43,50;92,28
;05.001.000027;06.001.000162.SER;Alvenaria de vedação com blocos de concreto, 6,7 x 19 x 39 cm, espessura da parede 6,7 cm, juntas de 10 mm com argamassa mista de cimento, saibro e areia sem peneirar traço 1:1:5,5 - (com mão-de-obra empreitada);MAT;Bloco de concreto de vedação (largura: 67 mm / altura: 190 mm / comprimento: 390 mm);UN;;1,00;13,50;1,00;1,00;40,50;13,500000;;;;3,00;40,50;;;;;;
;03.001.000006;06.001.000162.SER;Alvenaria de vedação com blocos de concreto, 6,7 x 19 x 39 cm, espessura da parede 6,7 cm, juntas de 10 mm com argamassa mista de cimento, saibro e areia sem peneirar traço 1:1:5,5 - (com mão-de-obra empreitada);MAT;Areia lavada tipo fina;M³;;1,00;0,01;1,00;1,00;0,03;0,009963;;;;3,00;0,03;;;;;;
;03.001.000007;06.001.000162.SER;Alvenaria de vedação com blocos de concreto, 6,7 x 19 x 39 cm, espessura da parede 6,7 cm, juntas de 10 mm com argamassa mista de cimento, saibro e areia sem peneirar traço 1:1:5,5 - (com mão-de-obra empreitada);MAT;Saibro;M³;;1,00;0,00;1,00;1,00;0,01;0,001809;;;;3,00;0,01;;;;;;
;04.002.000002;06.001.000162.SER;Alvenaria de vedação com blocos de concreto, 6,7 x 19 x 39 cm, espessura da parede 6,7 cm, juntas de 10 mm com argamassa mista de cimento, saibro e areia sem peneirar traço 1:1:5,5 - (com mão-de-obra empreitada);MAT;Cimento Portland CP II-E-32 (resistência: 32,00 MPa);KG;;1,00;2,17;1,00;1,00;6,51;2,169100;;;;3,00;6,51;;;;;;
;01.026.000001;06.001.000162.SER;Alvenaria de vedação com blocos de concreto, 6,7 x 19 x 39 cm, espessura da parede 6,7 cm, juntas de 10 mm com argamassa mista de cimento, saibro e areia sem peneirar traço 1:1:5,5 - (com mão-de-obra empreitada);MOD;Servente;H;;1,00;0,11;1,00;1,00;0,74;;0,109000;;;6,77;;0,74;;;;;
;03.006.000005;06.001.000162.SER;Alvenaria de vedação com blocos de concreto, 6,7 x 19 x 39 cm, espessura da parede 6,7 cm, juntas de 10 mm com argamassa mista de cimento, saibro e areia sem peneirar traço 1:1:5,5 - (com mão-de-obra empreitada);MOE;Execução de alvenaria de vedação com blocos de concreto 6,7 x 19 x 39 cm;M²;;1,00;1,00;1,00;1,00;1,00;;;;1,000000;1,00;;;;1,00;;;
;06.001.000163.SER;06.001.000163.SER;Alvenaria de vedação com blocos de concreto, 9 x 19 x 39 cm, espessura da parede 9 cm, juntas de 10 mm com argamassa mista de cimento, arenoso e areia sem peneirar traço 1:4:4 - (com mão-de-obra empreitada);;Alvenaria de vedação com blocos de concreto, 9 x 19 x 39 cm, espessura da parede 9 cm, juntas de 10 mm com argamassa mista de cimento, arenoso e areia sem peneirar traço 1:4:4 - (com mão-de-obra empreitada);m²;1,00;1,00;;1,00;1,00;;Produção horária da equipe:;;1,00;;;50,71;1,00;;1,00;52,71;47,00;99,71
;05.001.000031;06.001.000163.SER;Alvenaria de vedação com blocos de concreto, 9 x 19 x 39 cm, espessura da parede 9 cm, juntas de 10 mm com argamassa mista de cimento, arenoso e areia sem peneirar traço 1:4:4 - (com mão-de-obra empreitada);MAT;Bloco de concreto de vedação (altura: 190 mm / comprimento: 390 mm / largura: 90 mm / resistência: 2,0 MPa);UN;;1,00;13,50;1,00;1,00;40,50;13,500000;;;;3,00;40,50;;;;;;
;03.001.000008;06.001.000163.SER;Alvenaria de vedação com blocos de concreto, 9 x 19 x 39 cm, espessura da parede 9 cm, juntas de 10 mm com argamassa mista de cimento, arenoso e areia sem peneirar traço 1:4:4 - (com mão-de-obra empreitada);MAT;Areia lavada tipo média;M³;;1,00;0,01;1,00;1,00;0,03;0,011319;;;;3,00;0,03;;;;;;
;03.001.000009;06.001.000163.SER;Alvenaria de vedação com blocos de concreto, 9 x 19 x 39 cm, espessura da parede 9 cm, juntas de 10 mm com argamassa mista de cimento, arenoso e areia sem peneirar traço 1:4:4 - (com mão-de-obra empreitada);MAT;Arenoso;M³;;1,00;0,01;1,00;1,00;0,03;0,011319;;;;3,00;0,03;;;;;;
;04.002.000002;06.001.000163.SER;Alvenaria de vedação com blocos de concreto, 9 x 19 x 39 cm, espessura da parede 9 cm, juntas de 10 mm com argamassa mista de cimento, arenoso e areia sem peneirar traço 1:4:4 - (com mão-de-obra empreitada);MAT;Cimento Portland CP II-E-32 (resistência: 32,00 MPa);KG;;1,00;3,38;1,00;1,00;10,14;3,381000;;;;3,00;10,14;;;;;;
;01.026.000001;06.001.000163.SER;Alvenaria de vedação com blocos de concreto, 9 x 19 x 39 cm, espessura da parede 9 cm, juntas de 10 mm com argamassa mista de cimento, arenoso e areia sem peneirar traço 1:4:4 - (com mão-de-obra empreitada);MOD;Servente;H;;1,00;0,15;1,00;1,00;1,00;;0,147000;;;6,77;;1,00;;;;;
;03.006.000006;06.001.000163.SER;Alvenaria de vedação com blocos de concreto, 9 x 19 x 39 cm, espessura da parede 9 cm, juntas de 10 mm com argamassa mista de cimento, arenoso e areia sem peneirar traço 1:4:4 - (com mão-de-obra empreitada);MOE;Execução de alvenaria de vedação com blocos de concreto 9 x 19 x 39 cm;M²;;1,00;1,00;1,00;1,00;1,00;;;;1,000000;1,00;;;;1,00;;;
;06.001.000164.SER;06.001.000164.SER;Alvenaria de vedação com blocos de concreto, 9 x 19 x 39 cm, espessura da parede 9 cm, juntas de 10 mm com argamassa mista de cimento, cal hidratada e areia sem peneirar traço 1:0,5:8 - (com mão-de-obra empreitada);;Alvenaria de vedação com blocos de concreto, 9 x 19 x 39 cm, espessura da parede 9 cm, juntas de 10 mm com argamassa mista de cimento, cal hidratada e areia sem peneirar traço 1:0,5:8 - (com mão-de-obra empreitada);m²;1,00;1,00;;1,00;1,00;;Produção horária da equipe:;;1,00;;;50,61;1,00;;1,00;52,60;46,91;99,51
;05.001.000031;06.001.000164.SER;Alvenaria de vedação com blocos de concreto, 9 x 19 x 39 cm, espessura da parede 9 cm, juntas de 10 mm com argamassa mista de cimento, cal hidratada e areia sem peneirar traço 1:0,5:8 - (com mão-de-obra empreitada);MAT;Bloco de concreto de vedação (altura: 190 mm / comprimento: 390 mm / largura: 90 mm / resistência: 2,0 MPa);UN;;1,00;13,50;1,00;1,00;40,50;13,500000;;;;3,00;40,50;;;;;;
;03.001.000008;06.001.000164.SER;Alvenaria de vedação com blocos de concreto, 9 x 19 x 39 cm, espessura da parede 9 cm, juntas de 10 mm com argamassa mista de cimento, cal hidratada e areia sem peneirar traço 1:0,5:8 - (com mão-de-obra empreitada);MAT;Areia lavada tipo média;M³;;1,00;0,02;1,00;1,00;0,05;0,017934;;;;3,00;0,05;;;;;;
;04.001.000001;06.001.000164.SER;Alvenaria de vedação com blocos de concreto, 9 x 19 x 39 cm, espessura da parede 9 cm, juntas de 10 mm com argamassa mista de cimento, cal hidratada e areia sem peneirar traço 1:0,5:8 - (com mão-de-obra empreitada);MAT;Cal hidratada CH III;KG;;1,00;0,68;1,00;1,00;2,03;0,676200;;;;3,00;2,03;;;;;;
;04.002.000002;06.001.000164.SER;Alvenaria de vedação com blocos de concreto, 9 x 19 x 39 cm, espessura da parede 9 cm, juntas de 10 mm com argamassa mista de cimento, cal hidratada e areia sem peneirar traço 1:0,5:8 - (com mão-de-obra empreitada);MAT;Cimento Portland CP II-E-32 (resistência: 32,00 MPa);KG;;1,00;2,68;1,00;1,00;8,03;2,675400;;;;3,00;8,03;;;;;;
;01.026.000001;06.001.000164.SER;Alvenaria de vedação com blocos de concreto, 9 x 19 x 39 cm, espessura da parede 9 cm, juntas de 10 mm com argamassa mista de cimento, cal hidratada e areia sem peneirar traço 1:0,5:8 - (com mão-de-obra empreitada);MOD;Servente;H;;1,00;0,15;1,00;1,00;1,00;;0,147000;;;6,77;;1,00;;;;;
;03.006.000006;06.001.000164.SER;Alvenaria de vedação com blocos de concreto, 9 x 19 x 39 cm, espessura da parede 9 cm, juntas de 10 mm com argamassa mista de cimento, cal hidratada e areia sem peneirar traço 1:0,5:8 - (com mão-de-obra empreitada);MOE;Execução de alvenaria de vedação com blocos de concreto 9 x 19 x 39 cm;M²;;1,00;1,00;1,00;1,00;1,00;;;;1,000000;1,00;;;;1,00;;;
;06.001.000165.SER;06.001.000165.SER;Alvenaria de vedação com blocos de concreto, 9 x 19 x 39 cm, espessura da parede 9 cm, juntas de 10 mm com argamassa mista de cimento, saibro e areia sem peneirar traço 1:1:5,5 - (com mão-de-obra empreitada);;Alvenaria de vedação com blocos de concreto, 9 x 19 x 39 cm, espessura da parede 9 cm, juntas de 10 mm com argamassa mista de cimento, saibro e areia sem peneirar traço 1:1:5,5 - (com mão-de-obra empreitada);m²;1,00;1,00;;1,00;1,00;;Produção horária da equipe:;;1,00;;;49,32;1,00;;1,00;51,32;45,76;97,08
;05.001.000031;06.001.000165.SER;Alvenaria de vedação com blocos de concreto, 9 x 19 x 39 cm, espessura da parede 9 cm, juntas de 10 mm com argamassa mista de cimento, saibro e areia sem peneirar traço 1:1:5,5 - (com mão-de-obra empreitada);MAT;Bloco de concreto de vedação (altura: 190 mm / comprimento: 390 mm / largura: 90 mm / resistência: 2,0 MPa);UN;;1,00;13,50;1,00;1,00;40,50;13,500000;;;;3,00;40,50;;;;;;
;03.001.000006;06.001.000165.SER;Alvenaria de vedação com blocos de concreto, 9 x 19 x 39 cm, espessura da parede 9 cm, juntas de 10 mm com argamassa mista de cimento, saibro e areia sem peneirar traço 1:1:5,5 - (com mão-de-obra empreitada);MAT;Areia lavada tipo fina;M³;;1,00;0,01;1,00;1,00;0,04;0,013436;;;;3,00;0,04;;;;;;
;03.001.000007;06.001.000165.SER;Alvenaria de vedação com blocos de concreto, 9 x 19 x 39 cm, espessura da parede 9 cm, juntas de 10 mm com argamassa mista de cimento, saibro e areia sem peneirar traço 1:1:5,5 - (com mão-de-obra empreitada);MAT;Saibro;M³;;1,00;0,00;1,00;1,00;0,01;0,002440;;;;3,00;0,01;;;;;;
;04.002.000002;06.001.000165.SER;Alvenaria de vedação com blocos de concreto, 9 x 19 x 39 cm, espessura da parede 9 cm, juntas de 10 mm com argamassa mista de cimento, saibro e areia sem peneirar traço 1:1:5,5 - (com mão-de-obra empreitada);MAT;Cimento Portland CP II-E-32 (resistência: 32,00 MPa);KG;;1,00;2,93;1,00;1,00;8,78;2,925300;;;;3,00;8,78;;;;;;
;01.026.000001;06.001.000165.SER;Alvenaria de vedação com blocos de concreto, 9 x 19 x 39 cm, espessura da parede 9 cm, juntas de 10 mm com argamassa mista de cimento, saibro e areia sem peneirar traço 1:1:5,5 - (com mão-de-obra empreitada);MOD;Servente;H;;1,00;0,15;1,00;1,00;1,00;;0,147000;;;6,77;;1,00;;;;;
;03.006.000006;06.001.000165.SER;Alvenaria de vedação com blocos de concreto, 9 x 19 x 39 cm, espessura da parede 9 cm, juntas de 10 mm com argamassa mista de cimento, saibro e areia sem peneirar traço 1:1:5,5 - (com mão-de-obra empreitada);MOE;Execução de alvenaria de vedação com blocos de concreto 9 x 19 x 39 cm;M²;;1,00;1,00;1,00;1,00;1,00;;;;1,000000;1,00;;;;1,00;;;
;06.001.000096.SER;06.001.000096.SER;Alvenaria de vedação com blocos de concreto, 6,7 x 19 x 39 cm, espessura da parede 6,7 cm, juntas de 10 mm com argamassa industrializada;;Alvenaria de vedação com blocos de concreto, 6,7 x 19 x 39 cm, espessura da parede 6,7 cm, juntas de 10 mm com argamassa industrializada;m²;1,00;1,00;;1,00;1,00;;Produção horária da equipe:;;1,00;;;73,32;7,72;;;81,04;72,27;153,30
;01.021.000001;06.001.000096.SER;Alvenaria de vedação com blocos de concreto, 6,7 x 19 x 39 cm, espessura da parede 6,7 cm, juntas de 10 mm com argamassa industrializada;MOD;Pedreiro;H;;1,00;0,71;1,00;1,00;4,81;;0,710000;;;6,77;;4,81;;;;;
;05.001.000027;06.001.000096.SER;Alvenaria de vedação com blocos de concreto, 6,7 x 19 x 39 cm, espessura da parede 6,7 cm, juntas de 10 mm com argamassa industrializada;MAT;Bloco de concreto de vedação (largura: 67 mm / altura: 190 mm / comprimento: 390 mm);UN;;1,00;13,50;1,00;1,00;40,50;13,500000;;;;3,00;40,50;;;;;;
;01.026.000001;06.001.000096.SER;Alvenaria de vedação com blocos de concreto, 6,7 x 19 x 39 cm, espessura da parede 6,7 cm, juntas de 10 mm com argamassa industrializada;MOD;Servente;H;;1,00;0,43;1,00;1,00;2,91;;0,430000;;;6,77;;2,91;;;;;
;04.004.000007;06.001.000096.SER;Alvenaria de vedação com blocos de concreto, 6,7 x 19 x 39 cm, espessura da parede 6,7 cm, juntas de 10 mm com argamassa industrializada;MAT;Argamassa pré-fabricada para assentamento de alvenaria;KG;;1,00;10,94;1,00;1,00;32,82;10,940000;;;;3,00;32,82;;;;;;
;06.001.000097.SER;06.001.000097.SER;Alvenaria de vedação com blocos de concreto, 11,5 x 19 x 39 cm, espessura da parede 11,5 cm, juntas de 10 mm com argamassa industrializada;;Alvenaria de vedação com blocos de concreto, 11,5 x 19 x 39 cm, espessura da parede 11,5 cm, juntas de 10 mm com argamassa industrializada;m²;1,00;1,00;;1,00;1,00;;Produção horária da equipe:;;1,00;;;96,84;7,72;;;104,56;93,24;197,80
;01.021.000001;06.001.000097.SER;Alvenaria de vedação com blocos de concreto, 11,5 x 19 x 39 cm, espessura da parede 11,5 cm, juntas de 10 mm com argamassa industrializada;MOD;Pedreiro;H;;1,00;0,71;1,00;1,00;4,81;;0,710000;;;6,77;;4,81;;;;;
;04.004.000007;06.001.000097.SER;Alvenaria de vedação com blocos de concreto, 11,5 x 19 x 39 cm, espessura da parede 11,5 cm, juntas de 10 mm com argamassa industrializada;MAT;Argamassa pré-fabricada para assentamento de alvenaria;KG;;1,00;18,78;1,00;1,00;56,34;18,780000;;;;3,00;56,34;;;;;;
;01.026.000001;06.001.000097.SER;Alvenaria de vedação com blocos de concreto, 11,5 x 19 x 39 cm, espessura da parede 11,5 cm, juntas de 10 mm com argamassa industrializada;MOD;Servente;H;;1,00;0,43;1,00;1,00;2,91;;0,430000;;;6,77;;2,91;;;;;
;05.001.000006;06.001.000097.SER;Alvenaria de vedação com blocos de concreto, 11,5 x 19 x 39 cm, espessura da parede 11,5 cm, juntas de 10 mm com argamassa industrializada;MAT;Bloco de concreto de vedação para receber revestimento (altura: 115 mm / comprimento: 390 mm / largura: 190 mm / resistência: 2,0 MPa);UN;;1,00;13,50;1,00;1,00;40,50;13,500000;;;;3,00;40,50;;;;;;
;06.001.000098.SER;06.001.000098.SER;Alvenaria de vedação com blocos de concreto, 14 x 19 x 39 cm, espessura da parede 14 cm, juntas de 10 mm com argamassa industrializada;;Alvenaria de vedação com blocos de concreto, 14 x 19 x 39 cm, espessura da parede 14 cm, juntas de 10 mm com argamassa industrializada;m²;1,00;1,00;;1,00;1,00;;Produção horária da equipe:;;1,00;;;98,40;8,26;;;106,66;95,11;201,77
;05.001.000007;06.001.000098.SER;Alvenaria de vedação com blocos de concreto, 14 x 19 x 39 cm, espessura da parede 14 cm, juntas de 10 mm com argamassa industrializada;MAT;Bloco de concreto de vedação para receber revestimento (altura: 190 mm / comprimento: 390 mm / largura: 140 mm);UN;;1,00;13,50;1,00;1,00;40,50;13,500000;;;;3,00;40,50;;;;;;
;04.004.000007;06.001.000098.SER;Alvenaria de vedação com blocos de concreto, 14 x 19 x 39 cm, espessura da parede 14 cm, juntas de 10 mm com argamassa industrializada;MAT;Argamassa pré-fabricada para assentamento de alvenaria;KG;;1,00;19,30;1,00;1,00;57,90;19,300000;;;;3,00;57,90;;;;;;
;01.021.000001;06.001.000098.SER;Alvenaria de vedação com blocos de concreto, 14 x 19 x 39 cm, espessura da parede 14 cm, juntas de 10 mm com argamassa industrializada;MOD;Pedreiro;H;;1,00;0,75;1,00;1,00;5,08;;0,750000;;;6,77;;5,08;;;;;
;01.026.000001;06.001.000098.SER;Alvenaria de vedação com blocos de concreto, 14 x 19 x 39 cm, espessura da parede 14 cm, juntas de 10 mm com argamassa industrializada;MOD;Servente;H;;1,00;0,47;1,00;1,00;3,18;;0,470000;;;6,77;;3,18;;;;;
;06.001.000099.SER;06.001.000099.SER;Alvenaria de vedação com blocos de concreto, 19 x 19 x 39 cm, espessura da parede 19 cm, juntas de 10 mm com argamassa industrializada;;Alvenaria de vedação com blocos de concreto, 19 x 19 x 39 cm, espessura da parede 19 cm, juntas de 10 mm com argamassa industrializada;m²;1,00;1,00;;1,00;1,00;;Produção horária da equipe:;;1,00;;;111,30;8,80;;;120,10;107,10;227,20
;01.021.000001;06.001.000099.SER;Alvenaria de vedação com blocos de concreto, 19 x 19 x 39 cm, espessura da parede 19 cm, juntas de 10 mm com argamassa industrializada;MOD;Pedreiro;H;;1,00;0,79;1,00;1,00;5,35;;0,790000;;;6,77;;5,35;;;;;
;01.026.000001;06.001.000099.SER;Alvenaria de vedação com blocos de concreto, 19 x 19 x 39 cm, espessura da parede 19 cm, juntas de 10 mm com argamassa industrializada;MOD;Servente;H;;1,00;0,51;1,00;1,00;3,45;;0,510000;;;6,77;;3,45;;;;;
;05.001.000008;06.001.000099.SER;Alvenaria de vedação com blocos de concreto, 19 x 19 x 39 cm, espessura da parede 19 cm, juntas de 10 mm com argamassa industrializada;MAT;Bloco de concreto de vedação (altura: 190 mm / comprimento: 390 mm / largura: 190 mm / resistência: 2,5 MPa);UN;;1,00;13,50;1,00;1,00;40,50;13,500000;;;;3,00;40,50;;;;;;
;04.004.000007;06.001.000099.SER;Alvenaria de vedação com blocos de concreto, 19 x 19 x 39 cm, espessura da parede 19 cm, juntas de 10 mm com argamassa industrializada;MAT;Argamassa pré-fabricada para assentamento de alvenaria;KG;;1,00;23,60;1,00;1,00;70,80;23,600000;;;;3,00;70,80;;;;;;
;06.001.000100.SER;06.001.000100.SER;Alvenaria de vedação com blocos de concreto, 9 x 19 x 39 cm, espessura da parede 9 cm, juntas de 10 mm com argamassa industrializada;;Alvenaria de vedação com blocos de concreto, 9 x 19 x 39 cm, espessura da parede 9 cm, juntas de 10 mm com argamassa industrializada;m²;1,00;1,00;;1,00;1,00;;Produção horária da equipe:;;1,00;;;84,60;7,72;;;92,32;82,32;174,64
;01.026.000001;06.001.000100.SER;Alvenaria de vedação com blocos de concreto, 9 x 19 x 39 cm, espessura da parede 9 cm, juntas de 10 mm com argamassa industrializada;MOD;Servente;H;;1,00;0,43;1,00;1,00;2,91;;0,430000;;;6,77;;2,91;;;;;
;05.001.000031;06.001.000100.SER;Alvenaria de vedação com blocos de concreto, 9 x 19 x 39 cm, espessura da parede 9 cm, juntas de 10 mm com argamassa industrializada;MAT;Bloco de concreto de vedação (altura: 190 mm / comprimento: 390 mm / largura: 90 mm / resistência: 2,0 MPa);UN;;1,00;13,50;1,00;1,00;40,50;13,500000;;;;3,00;40,50;;;;;;
;01.021.000001;06.001.000100.SER;Alvenaria de vedação com blocos de concreto, 9 x 19 x 39 cm, espessura da parede 9 cm, juntas de 10 mm com argamassa industrializada;MOD;Pedreiro;H;;1,00;0,71;1,00;1,00;4,81;;0,710000;;;6,77;;4,81;;;;;
;04.004.000007;06.001.000100.SER;Alvenaria de vedação com blocos de concreto, 9 x 19 x 39 cm, espessura da parede 9 cm, juntas de 10 mm com argamassa industrializada;MAT;Argamassa pré-fabricada para assentamento de alvenaria;KG;;1,00;14,70;1,00;1,00;44,10;14,700000;;;;3,00;44,10;;;;;;
;06.001.000101.SER;06.001.000101.SER;Alvenaria de vedação com blocos de concreto, 9 x 19 x 39 cm, espessura da parede 9 cm, juntas de 10 mm com argamassa mista de cimento, saibro e areia sem peneirar traço 1:1:5,5;;Alvenaria de vedação com blocos de concreto, 9 x 19 x 39 cm, espessura da parede 9 cm, juntas de 10 mm com argamassa mista de cimento, saibro e areia sem peneirar traço 1:1:5,5;m²;1,00;1,00;;1,00;1,00;;Produção horária da equipe:;;1,00;;;49,32;8,71;;;58,04;51,75;109,79
;05.001.000031;06.001.000101.SER;Alvenaria de vedação com blocos de concreto, 9 x 19 x 39 cm, espessura da parede 9 cm, juntas de 10 mm com argamassa mista de cimento, saibro e areia sem peneirar traço 1:1:5,5;MAT;Bloco de concreto de vedação (altura: 190 mm / comprimento: 390 mm / largura: 90 mm / resistência: 2,0 MPa);UN;;1,00;13,50;1,00;1,00;40,50;13,500000;;;;3,00;40,50;;;;;;
;03.001.000006;06.001.000101.SER;Alvenaria de vedação com blocos de concreto, 9 x 19 x 39 cm, espessura da parede 9 cm, juntas de 10 mm com argamassa mista de cimento, saibro e areia sem peneirar traço 1:1:5,5;MAT;Areia lavada tipo fina;M³;;1,00;0,01;1,00;1,00;0,04;0,013436;;;;3,00;0,04;;;;;;
;03.001.000007;06.001.000101.SER;Alvenaria de vedação com blocos de concreto, 9 x 19 x 39 cm, espessura da parede 9 cm, juntas de 10 mm com argamassa mista de cimento, saibro e areia sem peneirar traço 1:1:5,5;MAT;Saibro;M³;;1,00;0,00;1,00;1,00;0,01;0,002440;;;;3,00;0,01;;;;;;
;04.002.000002;06.001.000101.SER;Alvenaria de vedação com blocos de concreto, 9 x 19 x 39 cm, espessura da parede 9 cm, juntas de 10 mm com argamassa mista de cimento, saibro e areia sem peneirar traço 1:1:5,5;MAT;Cimento Portland CP II-E-32 (resistência: 32,00 MPa);KG;;1,00;2,93;1,00;1,00;8,78;2,925300;;;;3,00;8,78;;;;;;
;01.021.000001;06.001.000101.SER;Alvenaria de vedação com blocos de concreto, 9 x 19 x 39 cm, espessura da parede 9 cm, juntas de 10 mm com argamassa mista de cimento, saibro e areia sem peneirar traço 1:1:5,5;MOD;Pedreiro;H;;1,00;0,71;1,00;1,00;4,81;;0,710000;;;6,77;;4,81;;;;;
;01.026.000001;06.001.000101.SER;Alvenaria de vedação com blocos de concreto, 9 x 19 x 39 cm, espessura da parede 9 cm, juntas de 10 mm com argamassa mista de cimento, saibro e areia sem peneirar traço 1:1:5,5;MOD;Servente;H;;1,00;0,58;1,00;1,00;3,91;;0,577000;;;6,77;;3,91;;;;;
;06.001.000102.SER;06.001.000102.SER;Alvenaria de vedação com blocos de concreto, 6,7 x 19 x 39 cm, espessura da parede 6,7 cm, juntas de 10 mm com argamassa mista de cimento, arenoso e areia sem peneirar traço 1:4:4;;Alvenaria de vedação com blocos de concreto, 6,7 x 19 x 39 cm, espessura da parede 6,7 cm, juntas de 10 mm com argamassa mista de cimento, arenoso e areia sem peneirar traço 1:4:4;m²;1,00;1,00;;1,00;1,00;;Produção horária da equipe:;;1,00;;;48,07;8,46;;;56,53;50,41;106,94
;05.001.000027;06.001.000102.SER;Alvenaria de vedação com blocos de concreto, 6,7 x 19 x 39 cm, espessura da parede 6,7 cm, juntas de 10 mm com argamassa mista de cimento, arenoso e areia sem peneirar traço 1:4:4;MAT;Bloco de concreto de vedação (largura: 67 mm / altura: 190 mm / comprimento: 390 mm);UN;;1,00;13,50;1,00;1,00;40,50;13,500000;;;;3,00;40,50;;;;;;
;03.001.000008;06.001.000102.SER;Alvenaria de vedação com blocos de concreto, 6,7 x 19 x 39 cm, espessura da parede 6,7 cm, juntas de 10 mm com argamassa mista de cimento, arenoso e areia sem peneirar traço 1:4:4;MAT;Areia lavada tipo média;M³;;1,00;0,01;1,00;1,00;0,03;0,008393;;;;3,00;0,03;;;;;;
;03.001.000009;06.001.000102.SER;Alvenaria de vedação com blocos de concreto, 6,7 x 19 x 39 cm, espessura da parede 6,7 cm, juntas de 10 mm com argamassa mista de cimento, arenoso e areia sem peneirar traço 1:4:4;MAT;Arenoso;M³;;1,00;0,01;1,00;1,00;0,03;0,008393;;;;3,00;0,03;;;;;;
;04.002.000002;06.001.000102.SER;Alvenaria de vedação com blocos de concreto, 6,7 x 19 x 39 cm, espessura da parede 6,7 cm, juntas de 10 mm com argamassa mista de cimento, arenoso e areia sem peneirar traço 1:4:4;MAT;Cimento Portland CP II-E-32 (resistência: 32,00 MPa);KG;;1,00;2,51;1,00;1,00;7,52;2,507000;;;;3,00;7,52;;;;;;
;01.021.000001;06.001.000102.SER;Alvenaria de vedação com blocos de concreto, 6,7 x 19 x 39 cm, espessura da parede 6,7 cm, juntas de 10 mm com argamassa mista de cimento, arenoso e areia sem peneirar traço 1:4:4;MOD;Pedreiro;H;;1,00;0,71;1,00;1,00;4,81;;0,710000;;;6,77;;4,81;;;;;
;01.026.000001;06.001.000102.SER;Alvenaria de vedação com blocos de concreto, 6,7 x 19 x 39 cm, espessura da parede 6,7 cm, juntas de 10 mm com argamassa mista de cimento, arenoso e areia sem peneirar traço 1:4:4;MOD;Servente;H;;1,00;0,54;1,00;1,00;3,65;;0,539000;;;6,77;;3,65;;;;;
;06.001.000103.SER;06.001.000103.SER;Alvenaria de vedação com blocos de concreto, 9 x 19 x 39 cm, espessura da parede 9 cm, juntas de 10 mm, assentados com argamassa mista de cimento, arenoso e areia sem peneirar traço 1:4:4;;Alvenaria de vedação com blocos de concreto, 9 x 19 x 39 cm, espessura da parede 9 cm, juntas de 10 mm, assentados com argamassa mista de cimento, arenoso e areia sem peneirar traço 1:4:4;m²;1,00;1,00;;1,00;1,00;;Produção horária da equipe:;;1,00;;;50,71;8,71;;;59,42;52,99;112,42
;05.001.000031;06.001.000103.SER;Alvenaria de vedação com blocos de concreto, 9 x 19 x 39 cm, espessura da parede 9 cm, juntas de 10 mm, assentados com argamassa mista de cimento, arenoso e areia sem peneirar traço 1:4:4;MAT;Bloco de concreto de vedação (altura: 190 mm / comprimento: 390 mm / largura: 90 mm / resistência: 2,0 MPa);UN;;1,00;13,50;1,00;1,00;40,50;13,500000;;;;3,00;40,50;;;;;;
;03.001.000008;06.001.000103.SER;Alvenaria de vedação com blocos de concreto, 9 x 19 x 39 cm, espessura da parede 9 cm, juntas de 10 mm, assentados com argamassa mista de cimento, arenoso e areia sem peneirar traço 1:4:4;MAT;Areia lavada tipo média;M³;;1,00;0,01;1,00;1,00;0,03;0,011319;;;;3,00;0,03;;;;;;
;03.001.000009;06.001.000103.SER;Alvenaria de vedação com blocos de concreto, 9 x 19 x 39 cm, espessura da parede 9 cm, juntas de 10 mm, assentados com argamassa mista de cimento, arenoso e areia sem peneirar traço 1:4:4;MAT;Arenoso;M³;;1,00;0,01;1,00;1,00;0,03;0,011319;;;;3,00;0,03;;;;;;
;04.002.000002;06.001.000103.SER;Alvenaria de vedação com blocos de concreto, 9 x 19 x 39 cm, espessura da parede 9 cm, juntas de 10 mm, assentados com argamassa mista de cimento, arenoso e areia sem peneirar traço 1:4:4;MAT;Cimento Portland CP II-E-32 (resistência: 32,00 MPa);KG;;1,00;3,38;1,00;1,00;10,14;3,381000;;;;3,00;10,14;;;;;;
;01.021.000001;06.001.000103.SER;Alvenaria de vedação com blocos de concreto, 9 x 19 x 39 cm, espessura da parede 9 cm, juntas de 10 mm, assentados com argamassa mista de cimento, arenoso e areia sem peneirar traço 1:4:4;MOD;Pedreiro;H;;1,00;0,71;1,00;1,00;4,81;;0,710000;;;6,77;;4,81;;;;;
;01.026.000001;06.001.000103.SER;Alvenaria de vedação com blocos de concreto, 9 x 19 x 39 cm, espessura da parede 9 cm, juntas de 10 mm, assentados com argamassa mista de cimento, arenoso e areia sem peneirar traço 1:4:4;MOD;Servente;H;;1,00;0,58;1,00;1,00;3,91;;0,577000;;;6,77;;3,91;;;;;
;06.001.000104.SER;06.001.000104.SER;Alvenaria de vedação com blocos de concreto aparente, 9 x 19 x 39 cm, espessura da parede 9 cm, juntas de 10 mm com argamassa mista de cimento, cal hidratada e areia sem peneirar traço 1:0,5:8;;Alvenaria de vedação com blocos de concreto aparente, 9 x 19 x 39 cm, espessura da parede 9 cm, juntas de 10 mm com argamassa mista de cimento, cal hidratada e areia sem peneirar traço 1:0,5:8;m²;1,00;1,00;;1,00;1,00;;Produção horária da equipe:;;1,00;;;50,61;11,56;;;62,17;55,44;117,60
;05.001.000024;06.001.000104.SER;Alvenaria de vedação com blocos de concreto aparente, 9 x 19 x 39 cm, espessura da parede 9 cm, juntas de 10 mm com argamassa mista de cimento, cal hidratada e areia sem peneirar traço 1:0,5:8;MAT;Bloco de concreto aparente (altura: 190 mm / comprimento: 390 mm / largura: 90 mm);UN;;1,00;13,50;1,00;1,00;40,50;13,500000;;;;3,00;40,50;;;;;;
;03.001.000008;06.001.000104.SER;Alvenaria de vedação com blocos de concreto aparente, 9 x 19 x 39 cm, espessura da parede 9 cm, juntas de 10 mm com argamassa mista de cimento, cal hidratada e areia sem peneirar traço 1:0,5:8;MAT;Areia lavada tipo média;M³;;1,00;0,02;1,00;1,00;0,05;0,017934;;;;3,00;0,05;;;;;;
;04.001.000001;06.001.000104.SER;Alvenaria de vedação com blocos de concreto aparente, 9 x 19 x 39 cm, espessura da parede 9 cm, juntas de 10 mm com argamassa mista de cimento, cal hidratada e areia sem peneirar traço 1:0,5:8;MAT;Cal hidratada CH III;KG;;1,00;0,68;1,00;1,00;2,03;0,676200;;;;3,00;2,03;;;;;;
;04.002.000002;06.001.000104.SER;Alvenaria de vedação com blocos de concreto aparente, 9 x 19 x 39 cm, espessura da parede 9 cm, juntas de 10 mm com argamassa mista de cimento, cal hidratada e areia sem peneirar traço 1:0,5:8;MAT;Cimento Portland CP II-E-32 (resistência: 32,00 MPa);KG;;1,00;2,68;1,00;1,00;8,03;2,675400;;;;3,00;8,03;;;;;;
;01.021.000001;06.001.000104.SER;Alvenaria de vedação com blocos de concreto aparente, 9 x 19 x 39 cm, espessura da parede 9 cm, juntas de 10 mm com argamassa mista de cimento, cal hidratada e areia sem peneirar traço 1:0,5:8;MOD;Pedreiro;H;;1,00;0,92;1,00;1,00;6,23;;0,920000;;;6,77;;6,23;;;;;
;01.026.000001;06.001.000104.SER;Alvenaria de vedação com blocos de concreto aparente, 9 x 19 x 39 cm, espessura da parede 9 cm, juntas de 10 mm com argamassa mista de cimento, cal hidratada e areia sem peneirar traço 1:0,5:8;MOD;Servente;H;;1,00;0,79;1,00;1,00;5,33;;0,787000;;;6,77;;5,33;;;;;
;06.001.000105.SER;06.001.000105.SER;Alvenaria de vedação com blocos de concreto aparente, 14 x 19 x 39 cm, espessura da parede 14 cm, juntas de 10 mm com argamassa mista de cimento, cal hidratada e areia sem peneirar traço 1:0,5:8;;Alvenaria de vedação com blocos de concreto aparente, 14 x 19 x 39 cm, espessura da parede 14 cm, juntas de 10 mm com argamassa mista de cimento, cal hidratada e areia sem peneirar traço 1:0,5:8;m²;1,00;1,00;;1,00;1,00;;Produção horária da equipe:;;1,00;;;53,77;13,09;;;66,86;59,62;126,48
;05.001.000022;06.001.000105.SER;Alvenaria de vedação com blocos de concreto aparente, 14 x 19 x 39 cm, espessura da parede 14 cm, juntas de 10 mm com argamassa mista de cimento, cal hidratada e areia sem peneirar traço 1:0,5:8;MAT;Bloco de concreto aparente (comprimento: 390 mm / largura: 140 mm / altura: 190 mm);UN;;1,00;13,50;1,00;1,00;40,50;13,500000;;;;3,00;40,50;;;;;;
;03.001.000008;06.001.000105.SER;Alvenaria de vedação com blocos de concreto aparente, 14 x 19 x 39 cm, espessura da parede 14 cm, juntas de 10 mm com argamassa mista de cimento, cal hidratada e areia sem peneirar traço 1:0,5:8;MAT;Areia lavada tipo média;M³;;1,00;0,02;1,00;1,00;0,07;0,023546;;;;3,00;0,07;;;;;;
;04.001.000001;06.001.000105.SER;Alvenaria de vedação com blocos de concreto aparente, 14 x 19 x 39 cm, espessura da parede 14 cm, juntas de 10 mm com argamassa mista de cimento, cal hidratada e areia sem peneirar traço 1:0,5:8;MAT;Cal hidratada CH III;KG;;1,00;0,89;1,00;1,00;2,66;0,887800;;;;3,00;2,66;;;;;;
;04.002.000002;06.001.000105.SER;Alvenaria de vedação com blocos de concreto aparente, 14 x 19 x 39 cm, espessura da parede 14 cm, juntas de 10 mm com argamassa mista de cimento, cal hidratada e areia sem peneirar traço 1:0,5:8;MAT;Cimento Portland CP II-E-32 (resistência: 32,00 MPa);KG;;1,00;3,51;1,00;1,00;10,54;3,512600;;;;3,00;10,54;;;;;;
;01.021.000001;06.001.000105.SER;Alvenaria de vedação com blocos de concreto aparente, 14 x 19 x 39 cm, espessura da parede 14 cm, juntas de 10 mm com argamassa mista de cimento, cal hidratada e areia sem peneirar traço 1:0,5:8;MOD;Pedreiro;H;;1,00;1,01;1,00;1,00;6,84;;1,010000;;;6,77;;6,84;;;;;
;01.026.000001;06.001.000105.SER;Alvenaria de vedação com blocos de concreto aparente, 14 x 19 x 39 cm, espessura da parede 14 cm, juntas de 10 mm com argamassa mista de cimento, cal hidratada e areia sem peneirar traço 1:0,5:8;MOD;Servente;H;;1,00;0,92;1,00;1,00;6,25;;0,923000;;;6,77;;6,25;;;;;
;06.001.000106.SER;06.001.000106.SER;Alvenaria de vedação com blocos de concreto aparente, 19 x 19 x 39 cm, espessura da parede 19 cm, juntas de 10 mm com argamassa mista de cimento, cal hidratada e areia sem peneirar traço 1:0,5:8;;Alvenaria de vedação com blocos de concreto aparente, 19 x 19 x 39 cm, espessura da parede 19 cm, juntas de 10 mm com argamassa mista de cimento, cal hidratada e areia sem peneirar traço 1:0,5:8;m²;1,00;1,00;;1,00;1,00;;Produção horária da equipe:;;1,00;;;56,73;14,05;;;70,78;63,12;133,90
;05.001.000029;06.001.000106.SER;Alvenaria de vedação com blocos de concreto aparente, 19 x 19 x 39 cm, espessura da parede 19 cm, juntas de 10 mm com argamassa mista de cimento, cal hidratada e areia sem peneirar traço 1:0,5:8;MAT;Bloco de concreto aparente (largura: 190 mm / altura: 190 mm / comprimento: 390 mm);UN;;1,00;13,50;1,00;1,00;40,50;13,500000;;;;3,00;40,50;;;;;;
;03.001.000008;06.001.000106.SER;Alvenaria de vedação com blocos de concreto aparente, 19 x 19 x 39 cm, espessura da parede 19 cm, juntas de 10 mm com argamassa mista de cimento, cal hidratada e areia sem peneirar traço 1:0,5:8;MAT;Areia lavada tipo média;M³;;1,00;0,03;1,00;1,00;0,09;0,028792;;;;3,00;0,09;;;;;;
;04.001.000001;06.001.000106.SER;Alvenaria de vedação com blocos de concreto aparente, 19 x 19 x 39 cm, espessura da parede 19 cm, juntas de 10 mm com argamassa mista de cimento, cal hidratada e areia sem peneirar traço 1:0,5:8;MAT;Cal hidratada CH III;KG;;1,00;1,09;1,00;1,00;3,26;1,085600;;;;3,00;3,26;;;;;;
;04.002.000002;06.001.000106.SER;Alvenaria de vedação com blocos de concreto aparente, 19 x 19 x 39 cm, espessura da parede 19 cm, juntas de 10 mm com argamassa mista de cimento, cal hidratada e areia sem peneirar traço 1:0,5:8;MAT;Cimento Portland CP II-E-32 (resistência: 32,00 MPa);KG;;1,00;4,30;1,00;1,00;12,89;4,295200;;;;3,00;12,89;;;;;;
;01.021.000001;06.001.000106.SER;Alvenaria de vedação com blocos de concreto aparente, 19 x 19 x 39 cm, espessura da parede 19 cm, juntas de 10 mm com argamassa mista de cimento, cal hidratada e areia sem peneirar traço 1:0,5:8;MOD;Pedreiro;H;;1,00;1,06;1,00;1,00;7,18;;1,060000;;;6,77;;7,18;;;;;
;01.026.000001;06.001.000106.SER;Alvenaria de vedação com blocos de concreto aparente, 19 x 19 x 39 cm, espessura da parede 19 cm, juntas de 10 mm com argamassa mista de cimento, cal hidratada e areia sem peneirar traço 1:0,5:8;MOD;Servente;H;;1,00;1,02;1,00;1,00;6,88;;1,016000;;;6,77;;6,88;;;;;
;06.001.000107.SER;06.001.000107.SER;Alvenaria de vedação com blocos de concreto aparente, 9 x 19 x 39 cm, espessura da parede 9 cm, juntas de 10 mm com argamassa industrializada;;Alvenaria de vedação com blocos de concreto aparente, 9 x 19 x 39 cm, espessura da parede 9 cm, juntas de 10 mm com argamassa industrializada;m²;1,00;1,00;;1,00;1,00;;Produção horária da equipe:;;1,00;;;84,60;10,56;;;95,16;84,86;180,02
;01.021.000001;06.001.000107.SER;Alvenaria de vedação com blocos de concreto aparente, 9 x 19 x 39 cm, espessura da parede 9 cm, juntas de 10 mm com argamassa industrializada;MOD;Pedreiro;H;;1,00;0,92;1,00;1,00;6,23;;0,920000;;;6,77;;6,23;;;;;
;05.001.000024;06.001.000107.SER;Alvenaria de vedação com blocos de concreto aparente, 9 x 19 x 39 cm, espessura da parede 9 cm, juntas de 10 mm com argamassa industrializada;MAT;Bloco de concreto aparente (altura: 190 mm / comprimento: 390 mm / largura: 90 mm);UN;;1,00;13,50;1,00;1,00;40,50;13,500000;;;;3,00;40,50;;;;;;
;04.004.000007;06.001.000107.SER;Alvenaria de vedação com blocos de concreto aparente, 9 x 19 x 39 cm, espessura da parede 9 cm, juntas de 10 mm com argamassa industrializada;MAT;Argamassa pré-fabricada para assentamento de alvenaria;KG;;1,00;14,70;1,00;1,00;44,10;14,700000;;;;3,00;44,10;;;;;;
;01.026.000001;06.001.000107.SER;Alvenaria de vedação com blocos de concreto aparente, 9 x 19 x 39 cm, espessura da parede 9 cm, juntas de 10 mm com argamassa industrializada;MOD;Servente;H;;1,00;0,64;1,00;1,00;4,33;;0,640000;;;6,77;;4,33;;;;;
;06.001.000108.SER;06.001.000108.SER;Alvenaria de vedação com blocos de concreto aparente, 14 x 19 x 39 cm, espessura da parede 14 cm, juntas de 10 mm com argamassa industrializada;;Alvenaria de vedação com blocos de concreto aparente, 14 x 19 x 39 cm, espessura da parede 14 cm, juntas de 10 mm com argamassa industrializada;m²;1,00;1,00;;1,00;1,00;;Produção horária da equipe:;;1,00;;;98,40;11,78;;;110,18;98,25;208,43
;04.004.000007;06.001.000108.SER;Alvenaria de vedação com blocos de concreto aparente, 14 x 19 x 39 cm, espessura da parede 14 cm, juntas de 10 mm com argamassa industrializada;MAT;Argamassa pré-fabricada para assentamento de alvenaria;KG;;1,00;19,30;1,00;1,00;57,90;19,300000;;;;3,00;57,90;;;;;;
;05.001.000022;06.001.000108.SER;Alvenaria de vedação com blocos de concreto aparente, 14 x 19 x 39 cm, espessura da parede 14 cm, juntas de 10 mm com argamassa industrializada;MAT;Bloco de concreto aparente (comprimento: 390 mm / largura: 140 mm / altura: 190 mm);UN;;1,00;13,50;1,00;1,00;40,50;13,500000;;;;3,00;40,50;;;;;;
;01.021.000001;06.001.000108.SER;Alvenaria de vedação com blocos de concreto aparente, 14 x 19 x 39 cm, espessura da parede 14 cm, juntas de 10 mm com argamassa industrializada;MOD;Pedreiro;H;;1,00;1,01;1,00;1,00;6,84;;1,010000;;;6,77;;6,84;;;;;
;01.026.000001;06.001.000108.SER;Alvenaria de vedação com blocos de concreto aparente, 14 x 19 x 39 cm, espessura da parede 14 cm, juntas de 10 mm com argamassa industrializada;MOD;Servente;H;;1,00;0,73;1,00;1,00;4,94;;0,730000;;;6,77;;4,94;;;;;
;06.001.000109.SER;06.001.000109.SER;Alvenaria de vedação com blocos de concreto aparente, 19 x 19 x 39 cm, espessura da parede 19 cm, juntas de 10 mm com argamassa industrializada;;Alvenaria de vedação com blocos de concreto aparente, 19 x 19 x 39 cm, espessura da parede 19 cm, juntas de 10 mm com argamassa industrializada;m²;1,00;1,00;;1,00;1,00;;Produção horária da equipe:;;1,00;;;111,30;13,00;;;124,30;110,84;235,14
;01.021.000001;06.001.000109.SER;Alvenaria de vedação com blocos de concreto aparente, 19 x 19 x 39 cm, espessura da parede 19 cm, juntas de 10 mm com argamassa industrializada;MOD;Pedreiro;H;;1,00;1,10;1,00;1,00;7,45;;1,100000;;;6,77;;7,45;;;;;
;04.004.000007;06.001.000109.SER;Alvenaria de vedação com blocos de concreto aparente, 19 x 19 x 39 cm, espessura da parede 19 cm, juntas de 10 mm com argamassa industrializada;MAT;Argamassa pré-fabricada para assentamento de alvenaria;KG;;1,00;23,60;1,00;1,00;70,80;23,600000;;;;3,00;70,80;;;;;;
;01.026.000001;06.001.000109.SER;Alvenaria de vedação com blocos de concreto aparente, 19 x 19 x 39 cm, espessura da parede 19 cm, juntas de 10 mm com argamassa industrializada;MOD;Servente;H;;1,00;0,82;1,00;1,00;5,55;;0,820000;;;6,77;;5,55;;;;;
;05.001.000029;06.001.000109.SER;Alvenaria de vedação com blocos de concreto aparente, 19 x 19 x 39 cm, espessura da parede 19 cm, juntas de 10 mm com argamassa industrializada;MAT;Bloco de concreto aparente (largura: 190 mm / altura: 190 mm / comprimento: 390 mm);UN;;1,00;13,50;1,00;1,00;40,50;13,500000;;;;3,00;40,50;;;;;;
;06.001.000110.SER;06.001.000110.SER;Alvenaria de vedação com blocos de concreto celular autoclavado, sem função estrutural, 10 x 30 x 60 cm, espessura da parede 10 cm, juntas de 10 mm com argamassa mista de cimento, cal hidratada e areia sem peneirar traço 1:2:9;;Alvenaria de vedação com blocos de concreto celular autoclavado, sem função estrutural, 10 x 30 x 60 cm, espessura da parede 10 cm, juntas de 10 mm com argamassa mista de cimento, cal hidratada e areia sem peneirar traço 1:2:9;m²;1,00;1,00;;1,00;1,00;;Produção horária da equipe:;;1,00;;;9,15;4,76;;;13,90;12,40;26,30
;05.001.000013;06.001.000110.SER;Alvenaria de vedação com blocos de concreto celular autoclavado, sem função estrutural, 10 x 30 x 60 cm, espessura da parede 10 cm, juntas de 10 mm com argamassa mista de cimento, cal hidratada e areia sem peneirar traço 1:2:9;MAT;Bloco de concreto celular autoclavado (altura: 300 mm / comprimento: 600 mm / largura: 100 mm);M²;;1,00;1,02;1,00;1,00;3,06;1,020000;;;;3,00;3,06;;;;;;
;03.001.000008;06.001.000110.SER;Alvenaria de vedação com blocos de concreto celular autoclavado, sem função estrutural, 10 x 30 x 60 cm, espessura da parede 10 cm, juntas de 10 mm com argamassa mista de cimento, cal hidratada e areia sem peneirar traço 1:2:9;MAT;Areia lavada tipo média;M³;;1,00;0,01;1,00;1,00;0,02;0,007613;;;;3,00;0,02;;;;;;
;04.001.000001;06.001.000110.SER;Alvenaria de vedação com blocos de concreto celular autoclavado, sem função estrutural, 10 x 30 x 60 cm, espessura da parede 10 cm, juntas de 10 mm com argamassa mista de cimento, cal hidratada e areia sem peneirar traço 1:2:9;MAT;Cal hidratada CH III;KG;;1,00;1,01;1,00;1,00;3,03;1,010880;;;;3,00;3,03;;;;;;
;04.002.000002;06.001.000110.SER;Alvenaria de vedação com blocos de concreto celular autoclavado, sem função estrutural, 10 x 30 x 60 cm, espessura da parede 10 cm, juntas de 10 mm com argamassa mista de cimento, cal hidratada e areia sem peneirar traço 1:2:9;MAT;Cimento Portland CP II-E-32 (resistência: 32,00 MPa);KG;;1,00;1,01;1,00;1,00;3,03;1,010880;;;;3,00;3,03;;;;;;
;01.021.000001;06.001.000110.SER;Alvenaria de vedação com blocos de concreto celular autoclavado, sem função estrutural, 10 x 30 x 60 cm, espessura da parede 10 cm, juntas de 10 mm com argamassa mista de cimento, cal hidratada e areia sem peneirar traço 1:2:9;MOD;Pedreiro;H;;1,00;0,32;1,00;1,00;2,17;;0,320000;;;6,77;;2,17;;;;;
;01.026.000001;06.001.000110.SER;Alvenaria de vedação com blocos de concreto celular autoclavado, sem função estrutural, 10 x 30 x 60 cm, espessura da parede 10 cm, juntas de 10 mm com argamassa mista de cimento, cal hidratada e areia sem peneirar traço 1:2:9;MOD;Servente;H;;1,00;0,38;1,00;1,00;2,59;;0,382400;;;6,77;;2,59;;;;;
;06.001.000111.SER;06.001.000111.SER;Alvenaria de vedação com blocos de concreto celular autoclavado, sem função estrutural, 15 x 30 x 60 cm, espessura da parede 15 cm, juntas de 10 mm com argamassa industrializada;;Alvenaria de vedação com blocos de concreto celular autoclavado, sem função estrutural, 15 x 30 x 60 cm, espessura da parede 15 cm, juntas de 10 mm com argamassa industrializada;m²;1,00;1,00;;1,00;1,00;;Produção horária da equipe:;;1,00;;;43,86;4,33;;;48,19;42,98;91,17
;01.021.000001;06.001.000111.SER;Alvenaria de vedação com blocos de concreto celular autoclavado, sem função estrutural, 15 x 30 x 60 cm, espessura da parede 15 cm, juntas de 10 mm com argamassa industrializada;MOD;Pedreiro;H;;1,00;0,32;1,00;1,00;2,17;;0,320000;;;6,77;;2,17;;;;;
;04.004.000009;06.001.000111.SER;Alvenaria de vedação com blocos de concreto celular autoclavado, sem função estrutural, 15 x 30 x 60 cm, espessura da parede 15 cm, juntas de 10 mm com argamassa industrializada;MAT;Argamassa de cimento colante pré-fabricada para assentamento de bloco de concreto celular autoclavado;KG;;1,00;13,60;1,00;1,00;40,80;13,600000;;;;3,00;40,80;;;;;;
;01.026.000001;06.001.000111.SER;Alvenaria de vedação com blocos de concreto celular autoclavado, sem função estrutural, 15 x 30 x 60 cm, espessura da parede 15 cm, juntas de 10 mm com argamassa industrializada;MOD;Servente;H;;1,00;0,32;1,00;1,00;2,17;;0,320000;;;6,77;;2,17;;;;;
;05.001.000010;06.001.000111.SER;Alvenaria de vedação com blocos de concreto celular autoclavado, sem função estrutural, 15 x 30 x 60 cm, espessura da parede 15 cm, juntas de 10 mm com argamassa industrializada;MAT;Bloco de concreto celular autoclavado (altura: 300 mm / comprimento: 600 mm / largura: 150 mm);M²;;1,00;1,02;1,00;1,00;3,06;1,020000;;;;3,00;3,06;;;;;;
;06.001.000112.SER;06.001.000112.SER;Alvenaria de vedação com blocos de concreto celular autoclavado, sem função estrutural, 20 x 30 x 60 cm, espessura da parede 20 cm, juntas de 10 mm com argamassa industrializada;;Alvenaria de vedação com blocos de concreto celular autoclavado, sem função estrutural, 20 x 30 x 60 cm, espessura da parede 20 cm, juntas de 10 mm com argamassa industrializada;m²;1,00;1,00;;1,00;1,00;;Produção horária da equipe:;;1,00;;;57,36;4,33;;;61,69;55,01;116,71
;04.004.000009;06.001.000112.SER;Alvenaria de vedação com blocos de concreto celular autoclavado, sem função estrutural, 20 x 30 x 60 cm, espessura da parede 20 cm, juntas de 10 mm com argamassa industrializada;MAT;Argamassa de cimento colante pré-fabricada para assentamento de bloco de concreto celular autoclavado;KG;;1,00;18,10;1,00;1,00;54,30;18,100000;;;;3,00;54,30;;;;;;
;05.001.000011;06.001.000112.SER;Alvenaria de vedação com blocos de concreto celular autoclavado, sem função estrutural, 20 x 30 x 60 cm, espessura da parede 20 cm, juntas de 10 mm com argamassa industrializada;MAT;Bloco de concreto celular autoclavado (altura: 300 mm / comprimento: 600 mm / largura: 200 mm);M²;;1,00;1,02;1,00;1,00;3,06;1,020000;;;;3,00;3,06;;;;;;
;01.021.000001;06.001.000112.SER;Alvenaria de vedação com blocos de concreto celular autoclavado, sem função estrutural, 20 x 30 x 60 cm, espessura da parede 20 cm, juntas de 10 mm com argamassa industrializada;MOD;Pedreiro;H;;1,00;0,32;1,00;1,00;2,17;;0,320000;;;6,77;;2,17;;;;;
;01.026.000001;06.001.000112.SER;Alvenaria de vedação com blocos de concreto celular autoclavado, sem função estrutural, 20 x 30 x 60 cm, espessura da parede 20 cm, juntas de 10 mm com argamassa industrializada;MOD;Servente;H;;1,00;0,32;1,00;1,00;2,17;;0,320000;;;6,77;;2,17;;;;;
;06.001.000113.SER;06.001.000113.SER;Alvenaria de vedação com blocos de concreto celular autoclavado, sem função estrutural, 7,5 x 30 x 60 cm, espessura da parede 7,5 cm, juntas de 10 mm com argamassa industrializada;;Alvenaria de vedação com blocos de concreto celular autoclavado, sem função estrutural, 7,5 x 30 x 60 cm, espessura da parede 7,5 cm, juntas de 10 mm com argamassa industrializada;m²;1,00;1,00;;1,00;1,00;;Produção horária da equipe:;;1,00;;;23,40;4,33;;;27,73;24,73;52,46
;01.026.000001;06.001.000113.SER;Alvenaria de vedação com blocos de concreto celular autoclavado, sem função estrutural, 7,5 x 30 x 60 cm, espessura da parede 7,5 cm, juntas de 10 mm com argamassa industrializada;MOD;Servente;H;;1,00;0,32;1,00;1,00;2,17;;0,320000;;;6,77;;2,17;;;;;
;01.021.000001;06.001.000113.SER;Alvenaria de vedação com blocos de concreto celular autoclavado, sem função estrutural, 7,5 x 30 x 60 cm, espessura da parede 7,5 cm, juntas de 10 mm com argamassa industrializada;MOD;Pedreiro;H;;1,00;0,32;1,00;1,00;2,17;;0,320000;;;6,77;;2,17;;;;;
;04.004.000009;06.001.000113.SER;Alvenaria de vedação com blocos de concreto celular autoclavado, sem função estrutural, 7,5 x 30 x 60 cm, espessura da parede 7,5 cm, juntas de 10 mm com argamassa industrializada;MAT;Argamassa de cimento colante pré-fabricada para assentamento de bloco de concreto celular autoclavado;KG;;1,00;6,78;1,00;1,00;20,34;6,780000;;;;3,00;20,34;;;;;;
;05.001.000012;06.001.000113.SER;Alvenaria de vedação com blocos de concreto celular autoclavado, sem função estrutural, 7,5 x 30 x 60 cm, espessura da parede 7,5 cm, juntas de 10 mm com argamassa industrializada;MAT;Bloco de concreto celular autoclavado (altura: 300 mm / comprimento: 600 mm / largura: 75 mm);M²;;1,00;1,02;1,00;1,00;3,06;1,020000;;;;3,00;3,06;;;;;;
;06.001.000114.SER;06.001.000114.SER;Alvenaria de vedação com blocos de concreto celular autoclavado, sem função estrutural, 7,5 x 30 x 60 cm, espessura da parede 7,5 cm, juntas de 10 mm com argamassa mista de cimento, cal hidratada e areia sem peneirar traço 1:2:9;;Alvenaria de vedação com blocos de concreto celular autoclavado, sem função estrutural, 7,5 x 30 x 60 cm, espessura da parede 7,5 cm, juntas de 10 mm com argamassa mista de cimento, cal hidratada e areia sem peneirar traço 1:2:9;m²;1,00;1,00;;1,00;1,00;;Produção horária da equipe:;;1,00;;;7,63;4,65;;;12,28;10,95;23,22
;05.001.000012;06.001.000114.SER;Alvenaria de vedação com blocos de concreto celular autoclavado, sem função estrutural, 7,5 x 30 x 60 cm, espessura da parede 7,5 cm, juntas de 10 mm com argamassa mista de cimento, cal hidratada e areia sem peneirar traço 1:2:9;MAT;Bloco de concreto celular autoclavado (altura: 300 mm / comprimento: 600 mm / largura: 75 mm);M²;;1,00;1,02;1,00;1,00;3,06;1,020000;;;;3,00;3,06;;;;;;
;03.001.000008;06.001.000114.SER;Alvenaria de vedação com blocos de concreto celular autoclavado, sem função estrutural, 7,5 x 30 x 60 cm, espessura da parede 7,5 cm, juntas de 10 mm com argamassa mista de cimento, cal hidratada e areia sem peneirar traço 1:2:9;MAT;Areia lavada tipo média;M³;;1,00;0,01;1,00;1,00;0,02;0,005710;;;;3,00;0,02;;;;;;
;04.001.000001;06.001.000114.SER;Alvenaria de vedação com blocos de concreto celular autoclavado, sem função estrutural, 7,5 x 30 x 60 cm, espessura da parede 7,5 cm, juntas de 10 mm com argamassa mista de cimento, cal hidratada e areia sem peneirar traço 1:2:9;MAT;Cal hidratada CH III;KG;;1,00;0,76;1,00;1,00;2,27;0,758160;;;;3,00;2,27;;;;;;
;04.002.000002;06.001.000114.SER;Alvenaria de vedação com blocos de concreto celular autoclavado, sem função estrutural, 7,5 x 30 x 60 cm, espessura da parede 7,5 cm, juntas de 10 mm com argamassa mista de cimento, cal hidratada e areia sem peneirar traço 1:2:9;MAT;Cimento Portland CP II-E-32 (resistência: 32,00 MPa);KG;;1,00;0,76;1,00;1,00;2,27;0,758160;;;;3,00;2,27;;;;;;
;01.021.000001;06.001.000114.SER;Alvenaria de vedação com blocos de concreto celular autoclavado, sem função estrutural, 7,5 x 30 x 60 cm, espessura da parede 7,5 cm, juntas de 10 mm com argamassa mista de cimento, cal hidratada e areia sem peneirar traço 1:2:9;MOD;Pedreiro;H;;1,00;0,32;1,00;1,00;2,17;;0,320000;;;6,77;;2,17;;;;;
;01.026.000001;06.001.000114.SER;Alvenaria de vedação com blocos de concreto celular autoclavado, sem função estrutural, 7,5 x 30 x 60 cm, espessura da parede 7,5 cm, juntas de 10 mm com argamassa mista de cimento, cal hidratada e areia sem peneirar traço 1:2:9;MOD;Servente;H;;1,00;0,37;1,00;1,00;2,48;;0,366800;;;6,77;;2,48;;;;;
;06.001.000115.SER;06.001.000115.SER;Alvenaria de vedação com blocos de concreto celular autoclavado, sem função estrutural, 12,5 x 30 x 60 cm, espessura da parede 12,5 cm, juntas de 10 mm com argamassa mista de cimento, cal hidratada e areia sem peneirar traço 1:2:9;;Alvenaria de vedação com blocos de concreto celular autoclavado, sem função estrutural, 12,5 x 30 x 60 cm, espessura da parede 12,5 cm, juntas de 10 mm com argamassa mista de cimento, cal hidratada e areia sem peneirar traço 1:2:9;m²;1,00;1,00;;1,00;1,00;;Produção horária da equipe:;;1,00;;;10,67;4,86;;;15,53;13,85;29,38
;05.001.000014;06.001.000115.SER;Alvenaria de vedação com blocos de concreto celular autoclavado, sem função estrutural, 12,5 x 30 x 60 cm, espessura da parede 12,5 cm, juntas de 10 mm com argamassa mista de cimento, cal hidratada e areia sem peneirar traço 1:2:9;MAT;Bloco de concreto celular autoclavado (altura: 300 mm / comprimento: 600 mm / largura: 125 mm);M²;;1,00;1,02;1,00;1,00;3,06;1,020000;;;;3,00;3,06;;;;;;
;03.001.000008;06.001.000115.SER;Alvenaria de vedação com blocos de concreto celular autoclavado, sem função estrutural, 12,5 x 30 x 60 cm, espessura da parede 12,5 cm, juntas de 10 mm com argamassa mista de cimento, cal hidratada e areia sem peneirar traço 1:2:9;MAT;Areia lavada tipo média;M³;;1,00;0,01;1,00;1,00;0,03;0,009516;;;;3,00;0,03;;;;;;
;04.001.000001;06.001.000115.SER;Alvenaria de vedação com blocos de concreto celular autoclavado, sem função estrutural, 12,5 x 30 x 60 cm, espessura da parede 12,5 cm, juntas de 10 mm com argamassa mista de cimento, cal hidratada e areia sem peneirar traço 1:2:9;MAT;Cal hidratada CH III;KG;;1,00;1,26;1,00;1,00;3,79;1,263600;;;;3,00;3,79;;;;;;
;04.002.000002;06.001.000115.SER;Alvenaria de vedação com blocos de concreto celular autoclavado, sem função estrutural, 12,5 x 30 x 60 cm, espessura da parede 12,5 cm, juntas de 10 mm com argamassa mista de cimento, cal hidratada e areia sem peneirar traço 1:2:9;MAT;Cimento Portland CP II-E-32 (resistência: 32,00 MPa);KG;;1,00;1,26;1,00;1,00;3,79;1,263600;;;;3,00;3,79;;;;;;
;01.021.000001;06.001.000115.SER;Alvenaria de vedação com blocos de concreto celular autoclavado, sem função estrutural, 12,5 x 30 x 60 cm, espessura da parede 12,5 cm, juntas de 10 mm com argamassa mista de cimento, cal hidratada e areia sem peneirar traço 1:2:9;MOD;Pedreiro;H;;1,00;0,32;1,00;1,00;2,17;;0,320000;;;6,77;;2,17;;;;;
;01.026.000001;06.001.000115.SER;Alvenaria de vedação com blocos de concreto celular autoclavado, sem função estrutural, 12,5 x 30 x 60 cm, espessura da parede 12,5 cm, juntas de 10 mm com argamassa mista de cimento, cal hidratada e areia sem peneirar traço 1:2:9;MOD;Servente;H;;1,00;0,40;1,00;1,00;2,69;;0,398000;;;6,77;;2,69;;;;;
;06.001.000116.SER;06.001.000116.SER;Alvenaria de vedação com bloco de concreto celular autoclavado, sem função estrutural, 15 x 30 x 60 cm, espessura da parede 15 cm, juntas de 10 mm com argamassa mista de cimento, cal hidratada e areia sem peneirar traço 1:2:9;;Alvenaria de vedação com bloco de concreto celular autoclavado, sem função estrutural, 15 x 30 x 60 cm, espessura da parede 15 cm, juntas de 10 mm com argamassa mista de cimento, cal hidratada e areia sem peneirar traço 1:2:9;m²;1,00;1,00;;1,00;1,00;;Produção horária da equipe:;;1,00;;;12,23;4,97;;;17,20;15,34;32,54
;05.001.000010;06.001.000116.SER;Alvenaria de vedação com bloco de concreto celular autoclavado, sem função estrutural, 15 x 30 x 60 cm, espessura da parede 15 cm, juntas de 10 mm com argamassa mista de cimento, cal hidratada e areia sem peneirar traço 1:2:9;MAT;Bloco de concreto celular autoclavado (altura: 300 mm / comprimento: 600 mm / largura: 150 mm);M²;;1,00;1,02;1,00;1,00;3,06;1,020000;;;;3,00;3,06;;;;;;
;03.001.000008;06.001.000116.SER;Alvenaria de vedação com bloco de concreto celular autoclavado, sem função estrutural, 15 x 30 x 60 cm, espessura da parede 15 cm, juntas de 10 mm com argamassa mista de cimento, cal hidratada e areia sem peneirar traço 1:2:9;MAT;Areia lavada tipo média;M³;;1,00;0,01;1,00;1,00;0,03;0,011468;;;;3,00;0,03;;;;;;
;04.001.000001;06.001.000116.SER;Alvenaria de vedação com bloco de concreto celular autoclavado, sem função estrutural, 15 x 30 x 60 cm, espessura da parede 15 cm, juntas de 10 mm com argamassa mista de cimento, cal hidratada e areia sem peneirar traço 1:2:9;MAT;Cal hidratada CH III;KG;;1,00;1,52;1,00;1,00;4,57;1,522800;;;;3,00;4,57;;;;;;
;04.002.000002;06.001.000116.SER;Alvenaria de vedação com bloco de concreto celular autoclavado, sem função estrutural, 15 x 30 x 60 cm, espessura da parede 15 cm, juntas de 10 mm com argamassa mista de cimento, cal hidratada e areia sem peneirar traço 1:2:9;MAT;Cimento Portland CP II-E-32 (resistência: 32,00 MPa);KG;;1,00;1,52;1,00;1,00;4,57;1,522800;;;;3,00;4,57;;;;;;
;01.021.000001;06.001.000116.SER;Alvenaria de vedação com bloco de concreto celular autoclavado, sem função estrutural, 15 x 30 x 60 cm, espessura da parede 15 cm, juntas de 10 mm com argamassa mista de cimento, cal hidratada e areia sem peneirar traço 1:2:9;MOD;Pedreiro;H;;1,00;0,32;1,00;1,00;2,17;;0,320000;;;6,77;;2,17;;;;;
;01.026.000001;06.001.000116.SER;Alvenaria de vedação com bloco de concreto celular autoclavado, sem função estrutural, 15 x 30 x 60 cm, espessura da parede 15 cm, juntas de 10 mm com argamassa mista de cimento, cal hidratada e areia sem peneirar traço 1:2:9;MOD;Servente;H;;1,00;0,41;1,00;1,00;2,80;;0,414000;;;6,77;;2,80;;;;;
;06.001.000118.SER;06.001.000118.SER;Alvenaria de vedação com blocos de concreto celular autoclavado, sem função estrutural, 20 x 30 x 60 cm, espessura da parede 20 cm, juntas de 10 mm com argamassa mista de cimento, cal hidratada e areia sem peneirar traço 1:2:9;;Alvenaria de vedação com blocos de concreto celular autoclavado, sem função estrutural, 20 x 30 x 60 cm, espessura da parede 20 cm, juntas de 10 mm com argamassa mista de cimento, cal hidratada e areia sem peneirar traço 1:2:9;m²;1,00;1,00;;1,00;1,00;;Produção horária da equipe:;;1,00;;;15,26;5,18;;;20,43;18,22;38,66
;05.001.000011;06.001.000118.SER;Alvenaria de vedação com blocos de concreto celular autoclavado, sem função estrutural, 20 x 30 x 60 cm, espessura da parede 20 cm, juntas de 10 mm com argamassa mista de cimento, cal hidratada e areia sem peneirar traço 1:2:9;MAT;Bloco de concreto celular autoclavado (altura: 300 mm / comprimento: 600 mm / largura: 200 mm);M²;;1,00;1,02;1,00;1,00;3,06;1,020000;;;;3,00;3,06;;;;;;
;03.001.000008;06.001.000118.SER;Alvenaria de vedação com blocos de concreto celular autoclavado, sem função estrutural, 20 x 30 x 60 cm, espessura da parede 20 cm, juntas de 10 mm com argamassa mista de cimento, cal hidratada e areia sem peneirar traço 1:2:9;MAT;Areia lavada tipo média;M³;;1,00;0,02;1,00;1,00;0,05;0,015250;;;;3,00;0,05;;;;;;
;04.001.000001;06.001.000118.SER;Alvenaria de vedação com blocos de concreto celular autoclavado, sem função estrutural, 20 x 30 x 60 cm, espessura da parede 20 cm, juntas de 10 mm com argamassa mista de cimento, cal hidratada e areia sem peneirar traço 1:2:9;MAT;Cal hidratada CH III;KG;;1,00;2,03;1,00;1,00;6,08;2,025000;;;;3,00;6,08;;;;;;
;04.002.000002;06.001.000118.SER;Alvenaria de vedação com blocos de concreto celular autoclavado, sem função estrutural, 20 x 30 x 60 cm, espessura da parede 20 cm, juntas de 10 mm com argamassa mista de cimento, cal hidratada e areia sem peneirar traço 1:2:9;MAT;Cimento Portland CP II-E-32 (resistência: 32,00 MPa);KG;;1,00;2,03;1,00;1,00;6,08;2,025000;;;;3,00;6,08;;;;;;
;01.021.000001;06.001.000118.SER;Alvenaria de vedação com blocos de concreto celular autoclavado, sem função estrutural, 20 x 30 x 60 cm, espessura da parede 20 cm, juntas de 10 mm com argamassa mista de cimento, cal hidratada e areia sem peneirar traço 1:2:9;MOD;Pedreiro;H;;1,00;0,32;1,00;1,00;2,17;;0,320000;;;6,77;;2,17;;;;;
;01.026.000001;06.001.000118.SER;Alvenaria de vedação com blocos de concreto celular autoclavado, sem função estrutural, 20 x 30 x 60 cm, espessura da parede 20 cm, juntas de 10 mm com argamassa mista de cimento, cal hidratada e areia sem peneirar traço 1:2:9;MOD;Servente;H;;1,00;0,45;1,00;1,00;3,01;;0,445000;;;6,77;;3,01;;;;;
;06.001.000119.SER;06.001.000119.SER;Alvenaria de vedação com blocos de concreto celular autoclavado, sem função estrutural, 12,5 x 30 x 60 cm, espessura da parede 12,5 cm, juntas de 10 mm com argamassa industrializada;;Alvenaria de vedação com blocos de concreto celular autoclavado, sem função estrutural, 12,5 x 30 x 60 cm, espessura da parede 12,5 cm, juntas de 10 mm com argamassa industrializada;m²;1,00;1,00;;1,00;1,00;;Produção horária da equipe:;;1,00;;;36,96;4,33;;;41,29;36,82;78,12
;05.001.000014;06.001.000119.SER;Alvenaria de vedação com blocos de concreto celular autoclavado, sem função estrutural, 12,5 x 30 x 60 cm, espessura da parede 12,5 cm, juntas de 10 mm com argamassa industrializada;MAT;Bloco de concreto celular autoclavado (altura: 300 mm / comprimento: 600 mm / largura: 125 mm);M²;;1,00;1,02;1,00;1,00;3,06;1,020000;;;;3,00;3,06;;;;;;
;04.004.000009;06.001.000119.SER;Alvenaria de vedação com blocos de concreto celular autoclavado, sem função estrutural, 12,5 x 30 x 60 cm, espessura da parede 12,5 cm, juntas de 10 mm com argamassa industrializada;MAT;Argamassa de cimento colante pré-fabricada para assentamento de bloco de concreto celular autoclavado;KG;;1,00;11,30;1,00;1,00;33,90;11,300000;;;;3,00;33,90;;;;;;
;01.021.000001;06.001.000119.SER;Alvenaria de vedação com blocos de concreto celular autoclavado, sem função estrutural, 12,5 x 30 x 60 cm, espessura da parede 12,5 cm, juntas de 10 mm com argamassa industrializada;MOD;Pedreiro;H;;1,00;0,32;1,00;1,00;2,17;;0,320000;;;6,77;;2,17;;;;;
;01.026.000001;06.001.000119.SER;Alvenaria de vedação com blocos de concreto celular autoclavado, sem função estrutural, 12,5 x 30 x 60 cm, espessura da parede 12,5 cm, juntas de 10 mm com argamassa industrializada;MOD;Servente;H;;1,00;0,32;1,00;1,00;2,17;;0,320000;;;6,77;;2,17;;;;;
;06.001.000120.SER;06.001.000120.SER;Alvenaria de vedação com blocos de concreto celular autoclavado, sem função estrutural, 10 x 30 x 60 cm, espessura da parede 10 cm, juntas de 10 mm com argamassa industrializada;;Alvenaria de vedação com blocos de concreto celular autoclavado, sem função estrutural, 10 x 30 x 60 cm, espessura da parede 10 cm, juntas de 10 mm com argamassa industrializada;m²;1,00;1,00;;1,00;1,00;;Produção horária da equipe:;;1,00;;;30,18;4,33;;;34,51;30,78;65,29
;01.021.000001;06.001.000120.SER;Alvenaria de vedação com blocos de concreto celular autoclavado, sem função estrutural, 10 x 30 x 60 cm, espessura da parede 10 cm, juntas de 10 mm com argamassa industrializada;MOD;Pedreiro;H;;1,00;0,32;1,00;1,00;2,17;;0,320000;;;6,77;;2,17;;;;;
;04.004.000009;06.001.000120.SER;Alvenaria de vedação com blocos de concreto celular autoclavado, sem função estrutural, 10 x 30 x 60 cm, espessura da parede 10 cm, juntas de 10 mm com argamassa industrializada;MAT;Argamassa de cimento colante pré-fabricada para assentamento de bloco de concreto celular autoclavado;KG;;1,00;9,04;1,00;1,00;27,12;9,040000;;;;3,00;27,12;;;;;;
;05.001.000013;06.001.000120.SER;Alvenaria de vedação com blocos de concreto celular autoclavado, sem função estrutural, 10 x 30 x 60 cm, espessura da parede 10 cm, juntas de 10 mm com argamassa industrializada;MAT;Bloco de concreto celular autoclavado (altura: 300 mm / comprimento: 600 mm / largura: 100 mm);M²;;1,00;1,02;1,00;1,00;3,06;1,020000;;;;3,00;3,06;;;;;;
;01.026.000001;06.001.000120.SER;Alvenaria de vedação com blocos de concreto celular autoclavado, sem função estrutural, 10 x 30 x 60 cm, espessura da parede 10 cm, juntas de 10 mm com argamassa industrializada;MOD;Servente;H;;1,00;0,32;1,00;1,00;2,17;;0,320000;;;6,77;;2,17;;;;;
;06.001.000007.SER;06.001.000007.SER;Alvenaria estrutural com blocos de concreto, 14 x 19 x 39 cm, espessura da parede 14 cm, juntas de 10 mm com argamassa mista de cimento, cal hidratada e areia sem peneirar traço 1:0,25:3;;Alvenaria estrutural com blocos de concreto, 14 x 19 x 39 cm, espessura da parede 14 cm, juntas de 10 mm com argamassa mista de cimento, cal hidratada e areia sem peneirar traço 1:0,25:3;m²;1,00;1,00;;1,00;1,00;;Produção horária da equipe:;;1,00;;;72,24;10,92;;;83,16;74,16;157,32
;05.001.000018;06.001.000007.SER;Alvenaria estrutural com blocos de concreto, 14 x 19 x 39 cm, espessura da parede 14 cm, juntas de 10 mm com argamassa mista de cimento, cal hidratada e areia sem peneirar traço 1:0,25:3;MAT;Bloco de concreto estrutural para receber revestimento (altura: 190 mm / comprimento: 390 mm / largura: 140 mm / resistência: 4,5 MPa);UN;;1,00;13,50;1,00;1,00;40,50;13,500000;;;;3,00;40,50;;;;;;
;03.001.000008;06.001.000007.SER;Alvenaria estrutural com blocos de concreto, 14 x 19 x 39 cm, espessura da parede 14 cm, juntas de 10 mm com argamassa mista de cimento, cal hidratada e areia sem peneirar traço 1:0,25:3;MAT;Areia lavada tipo média;M³;;1,00;0,02;1,00;1,00;0,07;0,023546;;;;3,00;0,07;;;;;;
;04.001.000001;06.001.000007.SER;Alvenaria estrutural com blocos de concreto, 14 x 19 x 39 cm, espessura da parede 14 cm, juntas de 10 mm com argamassa mista de cimento, cal hidratada e areia sem peneirar traço 1:0,25:3;MAT;Cal hidratada CH III;KG;;1,00;1,18;1,00;1,00;3,53;1,177300;;;;3,00;3,53;;;;;;
;04.002.000002;06.001.000007.SER;Alvenaria estrutural com blocos de concreto, 14 x 19 x 39 cm, espessura da parede 14 cm, juntas de 10 mm com argamassa mista de cimento, cal hidratada e areia sem peneirar traço 1:0,25:3;MAT;Cimento Portland CP II-E-32 (resistência: 32,00 MPa);KG;;1,00;9,38;1,00;1,00;28,14;9,379800;;;;3,00;28,14;;;;;;
;01.021.000001;06.001.000007.SER;Alvenaria estrutural com blocos de concreto, 14 x 19 x 39 cm, espessura da parede 14 cm, juntas de 10 mm com argamassa mista de cimento, cal hidratada e areia sem peneirar traço 1:0,25:3;MOD;Pedreiro;H;;1,00;0,85;1,00;1,00;5,75;;0,850000;;;6,77;;5,75;;;;;
;01.026.000001;06.001.000007.SER;Alvenaria estrutural com blocos de concreto, 14 x 19 x 39 cm, espessura da parede 14 cm, juntas de 10 mm com argamassa mista de cimento, cal hidratada e areia sem peneirar traço 1:0,25:3;MOD;Servente;H;;1,00;0,76;1,00;1,00;5,17;;0,763000;;;6,77;;5,17;;;;;
;06.001.000008.SER;06.001.000008.SER;Alvenaria estrutural com blocos de concreto, 19 x 19 x 39 cm, espessura da parede 19 cm, juntas de 10 mm com argamassa mista de cimento, cal hidratada e areia sem peneirar traço 1:0,25:3;;Alvenaria estrutural com blocos de concreto, 19 x 19 x 39 cm, espessura da parede 19 cm, juntas de 10 mm com argamassa mista de cimento, cal hidratada e areia sem peneirar traço 1:0,25:3;m²;1,00;1,00;;1,00;1,00;;Produção horária da equipe:;;1,00;;;79,31;11,21;;;90,53;80,73;171,25
;05.001.000019;06.001.000008.SER;Alvenaria estrutural com blocos de concreto, 19 x 19 x 39 cm, espessura da parede 19 cm, juntas de 10 mm com argamassa mista de cimento, cal hidratada e areia sem peneirar traço 1:0,25:3;MAT;Bloco de concreto estrutural para receber revestimento (altura: 190 mm / comprimento: 390 mm / largura: 190 mm / resistência: 4,5 MPa);UN;;1,00;13,50;1,00;1,00;40,50;13,500000;;;;3,00;40,50;;;;;;
;03.001.000008;06.001.000008.SER;Alvenaria estrutural com blocos de concreto, 19 x 19 x 39 cm, espessura da parede 19 cm, juntas de 10 mm com argamassa mista de cimento, cal hidratada e areia sem peneirar traço 1:0,25:3;MAT;Areia lavada tipo média;M³;;1,00;0,03;1,00;1,00;0,09;0,028792;;;;3,00;0,09;;;;;;
;04.001.000001;06.001.000008.SER;Alvenaria estrutural com blocos de concreto, 19 x 19 x 39 cm, espessura da parede 19 cm, juntas de 10 mm com argamassa mista de cimento, cal hidratada e areia sem peneirar traço 1:0,25:3;MAT;Cal hidratada CH III;KG;;1,00;1,44;1,00;1,00;4,32;1,439600;;;;3,00;4,32;;;;;;
;04.002.000002;06.001.000008.SER;Alvenaria estrutural com blocos de concreto, 19 x 19 x 39 cm, espessura da parede 19 cm, juntas de 10 mm com argamassa mista de cimento, cal hidratada e areia sem peneirar traço 1:0,25:3;MAT;Cimento Portland CP II-E-32 (resistência: 32,00 MPa);KG;;1,00;11,47;1,00;1,00;34,41;11,469600;;;;3,00;34,41;;;;;;
;01.021.000001;06.001.000008.SER;Alvenaria estrutural com blocos de concreto, 19 x 19 x 39 cm, espessura da parede 19 cm, juntas de 10 mm com argamassa mista de cimento, cal hidratada e areia sem peneirar traço 1:0,25:3;MOD;Pedreiro;H;;1,00;0,85;1,00;1,00;5,75;;0,850000;;;6,77;;5,75;;;;;
;01.026.000001;06.001.000008.SER;Alvenaria estrutural com blocos de concreto, 19 x 19 x 39 cm, espessura da parede 19 cm, juntas de 10 mm com argamassa mista de cimento, cal hidratada e areia sem peneirar traço 1:0,25:3;MOD;Servente;H;;1,00;0,81;1,00;1,00;5,46;;0,806000;;;6,77;;5,46;;;;;
;06.001.000141.SER;06.001.000141.SER;Alvenaria estrutural com blocos de concreto, 14 x 19 x 39 cm, espessura da parede 14 cm, juntas de 10 mm com argamassa mista de cimento, cal hidratada e areia sem peneirar traço 1:0,25:3 - (com mão-de-obra empreitada);;Alvenaria estrutural com blocos de concreto, 14 x 19 x 39 cm, espessura da parede 14 cm, juntas de 10 mm com argamassa mista de cimento, cal hidratada e areia sem peneirar traço 1:0,25:3 - (com mão-de-obra empreitada);m²;1,00;1,00;;1,00;1,00;;Produção horária da equipe:;;1,00;;;72,24;1,31;;1,00;74,55;66,48;141,03
;05.001.000018;06.001.000141.SER;Alvenaria estrutural com blocos de concreto, 14 x 19 x 39 cm, espessura da parede 14 cm, juntas de 10 mm com argamassa mista de cimento, cal hidratada e areia sem peneirar traço 1:0,25:3 - (com mão-de-obra empreitada);MAT;Bloco de concreto estrutural para receber revestimento (altura: 190 mm / comprimento: 390 mm / largura: 140 mm / resistência: 4,5 MPa);UN;;1,00;13,50;1,00;1,00;40,50;13,500000;;;;3,00;40,50;;;;;;
;03.001.000008;06.001.000141.SER;Alvenaria estrutural com blocos de concreto, 14 x 19 x 39 cm, espessura da parede 14 cm, juntas de 10 mm com argamassa mista de cimento, cal hidratada e areia sem peneirar traço 1:0,25:3 - (com mão-de-obra empreitada);MAT;Areia lavada tipo média;M³;;1,00;0,02;1,00;1,00;0,07;0,023546;;;;3,00;0,07;;;;;;
;04.001.000001;06.001.000141.SER;Alvenaria estrutural com blocos de concreto, 14 x 19 x 39 cm, espessura da parede 14 cm, juntas de 10 mm com argamassa mista de cimento, cal hidratada e areia sem peneirar traço 1:0,25:3 - (com mão-de-obra empreitada);MAT;Cal hidratada CH III;KG;;1,00;1,18;1,00;1,00;3,53;1,177300;;;;3,00;3,53;;;;;;
;04.002.000002;06.001.000141.SER;Alvenaria estrutural com blocos de concreto, 14 x 19 x 39 cm, espessura da parede 14 cm, juntas de 10 mm com argamassa mista de cimento, cal hidratada e areia sem peneirar traço 1:0,25:3 - (com mão-de-obra empreitada);MAT;Cimento Portland CP II-E-32 (resistência: 32,00 MPa);KG;;1,00;9,38;1,00;1,00;28,14;9,379800;;;;3,00;28,14;;;;;;
;01.026.000001;06.001.000141.SER;Alvenaria estrutural com blocos de concreto, 14 x 19 x 39 cm, espessura da parede 14 cm, juntas de 10 mm com argamassa mista de cimento, cal hidratada e areia sem peneirar traço 1:0,25:3 - (com mão-de-obra empreitada);MOD;Servente;H;;1,00;0,19;1,00;1,00;1,31;;0,193000;;;6,77;;1,31;;;;;
;03.006.000010;06.001.000141.SER;Alvenaria estrutural com blocos de concreto, 14 x 19 x 39 cm, espessura da parede 14 cm, juntas de 10 mm com argamassa mista de cimento, cal hidratada e areia sem peneirar traço 1:0,25:3 - (com mão-de-obra empreitada);MOE;Execução de alvenaria estrutural com blocos de concreto 14 x 19 x 39 cm;M²;;1,00;1,00;1,00;1,00;1,00;;;;1,000000;1,00;;;;1,00;;;
;06.001.000142.SER;06.001.000142.SER;Alvenaria estrutural com blocos de concreto, 19 x 19 x 39 cm, espessura da parede 19 cm, juntas de 10 mm com argamassa mista de cimento, cal hidratada e areia sem peneirar traço 1:0,25:3 - (com mão-de-obra empreitada);;Alvenaria estrutural com blocos de concreto, 19 x 19 x 39 cm, espessura da parede 19 cm, juntas de 10 mm com argamassa mista de cimento, cal hidratada e areia sem peneirar traço 1:0,25:3 - (com mão-de-obra empreitada);m²;1,00;1,00;;1,00;1,00;;Produção horária da equipe:;;1,00;;;79,31;1,60;;1,00;81,91;73,04;154,96
;05.001.000019;06.001.000142.SER;Alvenaria estrutural com blocos de concreto, 19 x 19 x 39 cm, espessura da parede 19 cm, juntas de 10 mm com argamassa mista de cimento, cal hidratada e areia sem peneirar traço 1:0,25:3 - (com mão-de-obra empreitada);MAT;Bloco de concreto estrutural para receber revestimento (altura: 190 mm / comprimento: 390 mm / largura: 190 mm / resistência: 4,5 MPa);UN;;1,00;13,50;1,00;1,00;40,50;13,500000;;;;3,00;40,50;;;;;;
;03.001.000008;06.001.000142.SER;Alvenaria estrutural com blocos de concreto, 19 x 19 x 39 cm, espessura da parede 19 cm, juntas de 10 mm com argamassa mista de cimento, cal hidratada e areia sem peneirar traço 1:0,25:3 - (com mão-de-obra empreitada);MAT;Areia lavada tipo média;M³;;1,00;0,03;1,00;1,00;0,09;0,028792;;;;3,00;0,09;;;;;;
;04.001.000001;06.001.000142.SER;Alvenaria estrutural com blocos de concreto, 19 x 19 x 39 cm, espessura da parede 19 cm, juntas de 10 mm com argamassa mista de cimento, cal hidratada e areia sem peneirar traço 1:0,25:3 - (com mão-de-obra empreitada);MAT;Cal hidratada CH III;KG;;1,00;1,44;1,00;1,00;4,32;1,439600;;;;3,00;4,32;;;;;;
;04.002.000002;06.001.000142.SER;Alvenaria estrutural com blocos de concreto, 19 x 19 x 39 cm, espessura da parede 19 cm, juntas de 10 mm com argamassa mista de cimento, cal hidratada e areia sem peneirar traço 1:0,25:3 - (com mão-de-obra empreitada);MAT;Cimento Portland CP II-E-32 (resistência: 32,00 MPa);KG;;1,00;11,47;1,00;1,00;34,41;11,469600;;;;3,00;34,41;;;;;;
;01.026.000001;06.001.000142.SER;Alvenaria estrutural com blocos de concreto, 19 x 19 x 39 cm, espessura da parede 19 cm, juntas de 10 mm com argamassa mista de cimento, cal hidratada e areia sem peneirar traço 1:0,25:3 - (com mão-de-obra empreitada);MOD;Servente;H;;1,00;0,24;1,00;1,00;1,60;;0,236000;;;6,77;;1,60;;;;;
;03.006.000011;06.001.000142.SER;Alvenaria estrutural com blocos de concreto, 19 x 19 x 39 cm, espessura da parede 19 cm, juntas de 10 mm com argamassa mista de cimento, cal hidratada e areia sem peneirar traço 1:0,25:3 - (com mão-de-obra empreitada);MOE;Execução de alvenaria estrutural com blocos de concreto 19 x 19 x 39 cm;M²;;1,00;1,00;1,00;1,00;1,00;;;;1,000000;1,00;;;;1,00;;;
;06.001.000011.SER;06.001.000011.SER;Alvenaria estrutural com blocos de concreto, 14 x 19 x 39 cm, espessura da parede 14 cm, juntas de 10 mm com argamassa industrializada;;Alvenaria estrutural com blocos de concreto, 14 x 19 x 39 cm, espessura da parede 14 cm, juntas de 10 mm com argamassa industrializada;m²;1,00;1,00;;1,00;1,00;;Produção horária da equipe:;;1,00;;;111,30;9,61;;;120,91;107,82;228,74
;05.001.000018;06.001.000011.SER;Alvenaria estrutural com blocos de concreto, 14 x 19 x 39 cm, espessura da parede 14 cm, juntas de 10 mm com argamassa industrializada;MAT;Bloco de concreto estrutural para receber revestimento (altura: 190 mm / comprimento: 390 mm / largura: 140 mm / resistência: 4,5 MPa);UN;;1,00;13,50;1,00;1,00;40,50;13,500000;;;;3,00;40,50;;;;;;
;01.026.000001;06.001.000011.SER;Alvenaria estrutural com blocos de concreto, 14 x 19 x 39 cm, espessura da parede 14 cm, juntas de 10 mm com argamassa industrializada;MOD;Servente;H;;1,00;0,57;1,00;1,00;3,86;;0,570000;;;6,77;;3,86;;;;;
;01.021.000001;06.001.000011.SER;Alvenaria estrutural com blocos de concreto, 14 x 19 x 39 cm, espessura da parede 14 cm, juntas de 10 mm com argamassa industrializada;MOD;Pedreiro;H;;1,00;0,85;1,00;1,00;5,75;;0,850000;;;6,77;;5,75;;;;;
;04.004.000008;06.001.000011.SER;Alvenaria estrutural com blocos de concreto, 14 x 19 x 39 cm, espessura da parede 14 cm, juntas de 10 mm com argamassa industrializada;MAT;Argamassa pré-fabricada para assentamento de alvenaria estrutural (resistência: 15 MPa);KG;;1,00;23,60;1,00;1,00;70,80;23,600000;;;;3,00;70,80;;;;;;
;06.001.000012.SER;06.001.000012.SER;Alvenaria estrutural com blocos de concreto, 19 x 19 x 39 cm, espessura da parede 19 cm, juntas de 10 mm com argamassa industrializada;;Alvenaria estrutural com blocos de concreto, 19 x 19 x 39 cm, espessura da parede 19 cm, juntas de 10 mm com argamassa industrializada;m²;1,00;1,00;;1,00;1,00;;Produção horária da equipe:;;1,00;;;138,09;9,61;;;147,70;131,71;279,41
;04.004.000008;06.001.000012.SER;Alvenaria estrutural com blocos de concreto, 19 x 19 x 39 cm, espessura da parede 19 cm, juntas de 10 mm com argamassa industrializada;MAT;Argamassa pré-fabricada para assentamento de alvenaria estrutural (resistência: 15 MPa);KG;;1,00;32,03;1,00;1,00;96,09;32,028600;;;;3,00;96,09;;;;;;
;01.021.000001;06.001.000012.SER;Alvenaria estrutural com blocos de concreto, 19 x 19 x 39 cm, espessura da parede 19 cm, juntas de 10 mm com argamassa industrializada;MOD;Pedreiro;H;;1,00;0,85;1,00;1,00;5,75;;0,850000;;;6,77;;5,75;;;;;
;05.001.000019;06.001.000012.SER;Alvenaria estrutural com blocos de concreto, 19 x 19 x 39 cm, espessura da parede 19 cm, juntas de 10 mm com argamassa industrializada;MAT;Bloco de concreto estrutural para receber revestimento (altura: 190 mm / comprimento: 390 mm / largura: 190 mm / resistência: 4,5 MPa);UN;;1,00;14,00;1,00;1,00;42,00;14,000000;;;;3,00;42,00;;;;;;
;01.026.000001;06.001.000012.SER;Alvenaria estrutural com blocos de concreto, 19 x 19 x 39 cm, espessura da parede 19 cm, juntas de 10 mm com argamassa industrializada;MOD;Servente;H;;1,00;0,57;1,00;1,00;3,86;;0,570000;;;6,77;;3,86;;;;;
;06.001.000013.SER;06.001.000013.SER;Alvenaria estrutural autoportante com bloco de concreto celular, 20 x 30 x 60 cm, espessura da parede 20 cm, juntas de 10 mm com argamassa mista de cimento, cal hidratada e areia sem peneirar traço 1:1:6;;Alvenaria estrutural autoportante com bloco de concreto celular, 20 x 30 x 60 cm, espessura da parede 20 cm, juntas de 10 mm com argamassa mista de cimento, cal hidratada e areia sem peneirar traço 1:1:6;m²;1,00;1,00;;1,00;1,00;;Produção horária da equipe:;;1,00;;;16,24;5,15;;;21,39;19,07;40,46
;05.001.000020;06.001.000013.SER;Alvenaria estrutural autoportante com bloco de concreto celular, 20 x 30 x 60 cm, espessura da parede 20 cm, juntas de 10 mm com argamassa mista de cimento, cal hidratada e areia sem peneirar traço 1:1:6;MAT;Bloco de concreto celular autoclavado autoportante estrutural (altura: 300 mm / comprimento: 600 mm / largura: 200 mm);M²;;1,00;1,02;1,00;1,00;3,06;1,020000;;;;3,00;3,06;;;;;;
;03.001.000008;06.001.000013.SER;Alvenaria estrutural autoportante com bloco de concreto celular, 20 x 30 x 60 cm, espessura da parede 20 cm, juntas de 10 mm com argamassa mista de cimento, cal hidratada e areia sem peneirar traço 1:1:6;MAT;Areia lavada tipo média;M³;;1,00;0,01;1,00;1,00;0,04;0,014640;;;;3,00;0,04;;;;;;
;04.001.000001;06.001.000013.SER;Alvenaria estrutural autoportante com bloco de concreto celular, 20 x 30 x 60 cm, espessura da parede 20 cm, juntas de 10 mm com argamassa mista de cimento, cal hidratada e areia sem peneirar traço 1:1:6;MAT;Cal hidratada CH III;KG;;1,00;1,46;1,00;1,00;4,39;1,464000;;;;3,00;4,39;;;;;;
;04.002.000002;06.001.000013.SER;Alvenaria estrutural autoportante com bloco de concreto celular, 20 x 30 x 60 cm, espessura da parede 20 cm, juntas de 10 mm com argamassa mista de cimento, cal hidratada e areia sem peneirar traço 1:1:6;MAT;Cimento Portland CP II-E-32 (resistência: 32,00 MPa);KG;;1,00;2,92;1,00;1,00;8,75;2,916000;;;;3,00;8,75;;;;;;
;01.021.000001;06.001.000013.SER;Alvenaria estrutural autoportante com bloco de concreto celular, 20 x 30 x 60 cm, espessura da parede 20 cm, juntas de 10 mm com argamassa mista de cimento, cal hidratada e areia sem peneirar traço 1:1:6;MOD;Pedreiro;H;;1,00;0,32;1,00;1,00;2,17;;0,320000;;;6,77;;2,17;;;;;
;01.026.000001;06.001.000013.SER;Alvenaria estrutural autoportante com bloco de concreto celular, 20 x 30 x 60 cm, espessura da parede 20 cm, juntas de 10 mm com argamassa mista de cimento, cal hidratada e areia sem peneirar traço 1:1:6;MOD;Servente;H;;1,00;0,44;1,00;1,00;2,98;;0,440000;;;6,77;;2,98;;;;;
;06.001.000121.SER;06.001.000121.SER;Elemento vazado de concreto 6 x 29 x 29 cm, espessura da parede 6 cm, juntas de 15 mm com argamassa de cimento e areia sem peneirar traço 1:3;;Elemento vazado de concreto 6 x 29 x 29 cm, espessura da parede 6 cm, juntas de 15 mm com argamassa de cimento e areia sem peneirar traço 1:3;m²;1,00;1,00;;1,00;1,00;;Produção horária da equipe:;;1,00;;;42,52;24,09;;;66,62;59,41;126,03
;05.001.000025;06.001.000121.SER;Elemento vazado de concreto 6 x 29 x 29 cm, espessura da parede 6 cm, juntas de 15 mm com argamassa de cimento e areia sem peneirar traço 1:3;MAT;Elemento de concreto vazado (altura: 290 mm / comprimento: 290 mm / largura: 60 mm);UN;;1,00;11,30;1,00;1,00;33,90;11,300000;;;;3,00;33,90;;;;;;
;03.001.000008;06.001.000121.SER;Elemento vazado de concreto 6 x 29 x 29 cm, espessura da parede 6 cm, juntas de 15 mm com argamassa de cimento e areia sem peneirar traço 1:3;MAT;Areia lavada tipo média;M³;;1,00;0,01;1,00;1,00;0,02;0,007198;;;;3,00;0,02;;;;;;
;04.002.000002;06.001.000121.SER;Elemento vazado de concreto 6 x 29 x 29 cm, espessura da parede 6 cm, juntas de 15 mm com argamassa de cimento e areia sem peneirar traço 1:3;MAT;Cimento Portland CP II-E-32 (resistência: 32,00 MPa);KG;;1,00;2,87;1,00;1,00;8,60;2,867400;;;;3,00;8,60;;;;;;
;01.021.000001;06.001.000121.SER;Elemento vazado de concreto 6 x 29 x 29 cm, espessura da parede 6 cm, juntas de 15 mm com argamassa de cimento e areia sem peneirar traço 1:3;MOD;Pedreiro;H;;1,00;2,50;1,00;1,00;16,93;;2,500000;;;6,77;;16,93;;;;;
;01.026.000001;06.001.000121.SER;Elemento vazado de concreto 6 x 29 x 29 cm, espessura da parede 6 cm, juntas de 15 mm com argamassa de cimento e areia sem peneirar traço 1:3;MOD;Servente;H;;1,00;1,06;1,00;1,00;7,17;;1,059000;;;6,77;;7,17;;;;;
;06.001.000122.SER;06.001.000122.SER;Elemento vazado de concreto 9 x 29,5 x 29,5 cm, espessura da parede 9 cm, juntas de 15 mm com argamassa industrializada;;Elemento vazado de concreto 9 x 29,5 x 29,5 cm, espessura da parede 9 cm, juntas de 15 mm com argamassa industrializada;m²;1,00;1,00;;1,00;1,00;;Produção horária da equipe:;;1,00;;;52,23;23,70;;;75,93;67,71;143,63
;01.026.000001;06.001.000122.SER;Elemento vazado de concreto 9 x 29,5 x 29,5 cm, espessura da parede 9 cm, juntas de 15 mm com argamassa industrializada;MOD;Servente;H;;1,00;1,00;1,00;1,00;6,77;;1,000000;;;6,77;;6,77;;;;;
;01.021.000001;06.001.000122.SER;Elemento vazado de concreto 9 x 29,5 x 29,5 cm, espessura da parede 9 cm, juntas de 15 mm com argamassa industrializada;MOD;Pedreiro;H;;1,00;2,50;1,00;1,00;16,93;;2,500000;;;6,77;;16,93;;;;;
;05.001.000023;06.001.000122.SER;Elemento vazado de concreto 9 x 29,5 x 29,5 cm, espessura da parede 9 cm, juntas de 15 mm com argamassa industrializada;MAT;Elemento de concreto vazado (altura: 290 mm / comprimento: 290 mm / largura: 90 mm);UN;;1,00;10,90;1,00;1,00;32,70;10,900000;;;;3,00;32,70;;;;;;
;04.004.000007;06.001.000122.SER;Elemento vazado de concreto 9 x 29,5 x 29,5 cm, espessura da parede 9 cm, juntas de 15 mm com argamassa industrializada;MAT;Argamassa pré-fabricada para assentamento de alvenaria;KG;;1,00;6,51;1,00;1,00;19,53;6,510000;;;;3,00;19,53;;;;;;
;06.001.000123.SER;06.001.000123.SER;Elemento vazado de concreto 8 x 40 x 50 cm, espessura da parede 8 cm, juntas de 15 mm com argamassa de cimento e areia sem peneirar traço 1:3;;Elemento vazado de concreto 8 x 40 x 50 cm, espessura da parede 8 cm, juntas de 15 mm com argamassa de cimento e areia sem peneirar traço 1:3;m²;1,00;1,00;;1,00;1,00;;Produção horária da equipe:;;1,00;;;22,45;19,86;;;42,30;37,72;80,03
;05.001.000030;06.001.000123.SER;Elemento vazado de concreto 8 x 40 x 50 cm, espessura da parede 8 cm, juntas de 15 mm com argamassa de cimento e areia sem peneirar traço 1:3;MAT;Elemento de concreto vazado (altura: 500 mm / comprimento: 400 mm / largura: 80 mm);UN;;1,00;4,90;1,00;1,00;14,70;4,900000;;;;3,00;14,70;;;;;;
;03.001.000008;06.001.000123.SER;Elemento vazado de concreto 8 x 40 x 50 cm, espessura da parede 8 cm, juntas de 15 mm com argamassa de cimento e areia sem peneirar traço 1:3;MAT;Areia lavada tipo média;M³;;1,00;0,01;1,00;1,00;0,02;0,006466;;;;3,00;0,02;;;;;;
;04.002.000002;06.001.000123.SER;Elemento vazado de concreto 8 x 40 x 50 cm, espessura da parede 8 cm, juntas de 15 mm com argamassa de cimento e areia sem peneirar traço 1:3;MAT;Cimento Portland CP II-E-32 (resistência: 32,00 MPa);KG;;1,00;2,58;1,00;1,00;7,73;2,575800;;;;3,00;7,73;;;;;;
;01.021.000001;06.001.000123.SER;Elemento vazado de concreto 8 x 40 x 50 cm, espessura da parede 8 cm, juntas de 15 mm com argamassa de cimento e areia sem peneirar traço 1:3;MOD;Pedreiro;H;;1,00;1,88;1,00;1,00;12,73;;1,880000;;;6,77;;12,73;;;;;
;01.026.000001;06.001.000123.SER;Elemento vazado de concreto 8 x 40 x 50 cm, espessura da parede 8 cm, juntas de 15 mm com argamassa de cimento e areia sem peneirar traço 1:3;MOD;Servente;H;;1,00;1,05;1,00;1,00;7,13;;1,053000;;;6,77;;7,13;;;;;
;06.001.000124.SER;06.001.000124.SER;Elemento vazado de concreto 8 x 45 x 60 cm, espessura da parede 8 cm, juntas de 15 mm com argamassa de cimento e areia sem peneirar traço 1:3;;Elemento vazado de concreto 8 x 45 x 60 cm, espessura da parede 8 cm, juntas de 15 mm com argamassa de cimento e areia sem peneirar traço 1:3;m²;1,00;1,00;;1,00;1,00;;Produção horária da equipe:;;1,00;;;17,97;14,81;;;32,78;29,23;62,00
;05.001.000028;06.001.000124.SER;Elemento vazado de concreto 8 x 45 x 60 cm, espessura da parede 8 cm, juntas de 15 mm com argamassa de cimento e areia sem peneirar traço 1:3;MAT;Elemento de concreto vazado (altura: 600 mm / comprimento: 450 mm / largura: 80 mm);UN;;1,00;3,70;1,00;1,00;11,10;3,700000;;;;3,00;11,10;;;;;;
;03.001.000008;06.001.000124.SER;Elemento vazado de concreto 8 x 45 x 60 cm, espessura da parede 8 cm, juntas de 15 mm com argamassa de cimento e areia sem peneirar traço 1:3;MAT;Areia lavada tipo média;M³;;1,00;0,01;1,00;1,00;0,02;0,005734;;;;3,00;0,02;;;;;;
;04.002.000002;06.001.000124.SER;Elemento vazado de concreto 8 x 45 x 60 cm, espessura da parede 8 cm, juntas de 15 mm com argamassa de cimento e areia sem peneirar traço 1:3;MAT;Cimento Portland CP II-E-32 (resistência: 32,00 MPa);KG;;1,00;2,28;1,00;1,00;6,85;2,284200;;;;3,00;6,85;;;;;;
;01.021.000001;06.001.000124.SER;Elemento vazado de concreto 8 x 45 x 60 cm, espessura da parede 8 cm, juntas de 15 mm com argamassa de cimento e areia sem peneirar traço 1:3;MOD;Pedreiro;H;;1,00;1,40;1,00;1,00;9,48;;1,400000;;;6,77;;9,48;;;;;
;01.026.000001;06.001.000124.SER;Elemento vazado de concreto 8 x 45 x 60 cm, espessura da parede 8 cm, juntas de 15 mm com argamassa de cimento e areia sem peneirar traço 1:3;MOD;Servente;H;;1,00;0,79;1,00;1,00;5,33;;0,787000;;;6,77;;5,33;;;;;
;06.001.000125.SER;06.001.000125.SER;Elemento vazado de concreto 8 x 49 x 50 cm, espessura da parede 8 cm, juntas de 15 mm com argamassa de cimento e areia sem peneirar traço 1:3;;Elemento vazado de concreto 8 x 49 x 50 cm, espessura da parede 8 cm, juntas de 15 mm com argamassa de cimento e areia sem peneirar traço 1:3;m²;1,00;1,00;;1,00;1,00;;Produção horária da equipe:;;1,00;;;19,02;15,90;;;34,91;31,13;66,05
;05.001.000032;06.001.000125.SER;Elemento vazado de concreto 8 x 49 x 50 cm, espessura da parede 8 cm, juntas de 15 mm com argamassa de cimento e areia sem peneirar traço 1:3;MAT;Elemento de concreto vazado (altura: 500 mm / comprimento: 490 mm / largura: 80 mm);UN;;1,00;4,00;1,00;1,00;12,00;4,000000;;;;3,00;12,00;;;;;;
;03.001.000008;06.001.000125.SER;Elemento vazado de concreto 8 x 49 x 50 cm, espessura da parede 8 cm, juntas de 15 mm com argamassa de cimento e areia sem peneirar traço 1:3;MAT;Areia lavada tipo média;M³;;1,00;0,01;1,00;1,00;0,02;0,005856;;;;3,00;0,02;;;;;;
;04.002.000002;06.001.000125.SER;Elemento vazado de concreto 8 x 49 x 50 cm, espessura da parede 8 cm, juntas de 15 mm com argamassa de cimento e areia sem peneirar traço 1:3;MAT;Cimento Portland CP II-E-32 (resistência: 32,00 MPa);KG;;1,00;2,33;1,00;1,00;7,00;2,332800;;;;3,00;7,00;;;;;;
;01.021.000001;06.001.000125.SER;Elemento vazado de concreto 8 x 49 x 50 cm, espessura da parede 8 cm, juntas de 15 mm com argamassa de cimento e areia sem peneirar traço 1:3;MOD;Pedreiro;H;;1,00;1,50;1,00;1,00;10,16;;1,500000;;;6,77;;10,16;;;;;
;01.026.000001;06.001.000125.SER;Elemento vazado de concreto 8 x 49 x 50 cm, espessura da parede 8 cm, juntas de 15 mm com argamassa de cimento e areia sem peneirar traço 1:3;MOD;Servente;H;;1,00;0,85;1,00;1,00;5,74;;0,848000;;;6,77;;5,74;;;;;
;06.001.000126.SER;06.001.000126.SER;Elemento vazado de concreto 9 x 29,5 x 29,5 cm, espessura da parede 9 cm, juntas de 15 mm com argamassa de cimento e areia sem peneirar traço 1:3;;Elemento vazado de concreto 9 x 29,5 x 29,5 cm, espessura da parede 9 cm, juntas de 15 mm com argamassa de cimento e areia sem peneirar traço 1:3;m²;1,00;1,00;;1,00;1,00;;Produção horária da equipe:;;1,00;;;45,42;24,28;;;69,70;62,16;131,86
;05.001.000023;06.001.000126.SER;Elemento vazado de concreto 9 x 29,5 x 29,5 cm, espessura da parede 9 cm, juntas de 15 mm com argamassa de cimento e areia sem peneirar traço 1:3;MAT;Elemento de concreto vazado (altura: 290 mm / comprimento: 290 mm / largura: 90 mm);UN;;1,00;10,90;1,00;1,00;32,70;10,900000;;;;3,00;32,70;;;;;;
;03.001.000008;06.001.000126.SER;Elemento vazado de concreto 9 x 29,5 x 29,5 cm, espessura da parede 9 cm, juntas de 15 mm com argamassa de cimento e areia sem peneirar traço 1:3;MAT;Areia lavada tipo média;M³;;1,00;0,01;1,00;1,00;0,03;0,010614;;;;3,00;0,03;;;;;;
;04.002.000002;06.001.000126.SER;Elemento vazado de concreto 9 x 29,5 x 29,5 cm, espessura da parede 9 cm, juntas de 15 mm com argamassa de cimento e areia sem peneirar traço 1:3;MAT;Cimento Portland CP II-E-32 (resistência: 32,00 MPa);KG;;1,00;4,23;1,00;1,00;12,68;4,228200;;;;3,00;12,68;;;;;;
;01.021.000001;06.001.000126.SER;Elemento vazado de concreto 9 x 29,5 x 29,5 cm, espessura da parede 9 cm, juntas de 15 mm com argamassa de cimento e areia sem peneirar traço 1:3;MOD;Pedreiro;H;;1,00;2,50;1,00;1,00;16,93;;2,500000;;;6,77;;16,93;;;;;
;01.026.000001;06.001.000126.SER;Elemento vazado de concreto 9 x 29,5 x 29,5 cm, espessura da parede 9 cm, juntas de 15 mm com argamassa de cimento e areia sem peneirar traço 1:3;MOD;Servente;H;;1,00;1,09;1,00;1,00;7,36;;1,087000;;;6,77;;7,36;;;;;
;06.001.000127.SER;06.001.000127.SER;Elemento vazado de concreto 8 x 49 x 50 cm, espessura da parede 8 cm, juntas de 15 mm com argamassa industrializada;;Elemento vazado de concreto 8 x 49 x 50 cm, espessura da parede 8 cm, juntas de 15 mm com argamassa industrializada;m²;1,00;1,00;;1,00;1,00;;Produção horária da equipe:;;1,00;;;22,80;15,57;;;38,37;34,22;72,59
;01.021.000001;06.001.000127.SER;Elemento vazado de concreto 8 x 49 x 50 cm, espessura da parede 8 cm, juntas de 15 mm com argamassa industrializada;MOD;Pedreiro;H;;1,00;1,50;1,00;1,00;10,16;;1,500000;;;6,77;;10,16;;;;;
;04.004.000007;06.001.000127.SER;Elemento vazado de concreto 8 x 49 x 50 cm, espessura da parede 8 cm, juntas de 15 mm com argamassa industrializada;MAT;Argamassa pré-fabricada para assentamento de alvenaria;KG;;1,00;3,60;1,00;1,00;10,80;3,600000;;;;3,00;10,80;;;;;;
;01.026.000001;06.001.000127.SER;Elemento vazado de concreto 8 x 49 x 50 cm, espessura da parede 8 cm, juntas de 15 mm com argamassa industrializada;MOD;Servente;H;;1,00;0,80;1,00;1,00;5,42;;0,800000;;;6,77;;5,42;;;;;
;05.001.000032;06.001.000127.SER;Elemento vazado de concreto 8 x 49 x 50 cm, espessura da parede 8 cm, juntas de 15 mm com argamassa industrializada;MAT;Elemento de concreto vazado (altura: 500 mm / comprimento: 490 mm / largura: 80 mm);UN;;1,00;4,00;1,00;1,00;12,00;4,000000;;;;3,00;12,00;;;;;;
;06.001.000128.SER;06.001.000128.SER;Elemento vazado de concreto 8 x 40 x 50 cm, espessura da parede 8 cm, juntas de 15 mm com argamassa industrializada;;Elemento vazado de concreto 8 x 40 x 50 cm, espessura da parede 8 cm, juntas de 15 mm com argamassa industrializada;m²;1,00;1,00;;1,00;1,00;;Produção horária da equipe:;;1,00;;;25,29;19,50;;;44,79;39,94;84,73
;04.004.000007;06.001.000128.SER;Elemento vazado de concreto 8 x 40 x 50 cm, espessura da parede 8 cm, juntas de 15 mm com argamassa industrializada;MAT;Argamassa pré-fabricada para assentamento de alvenaria;KG;;1,00;3,53;1,00;1,00;10,59;3,530000;;;;3,00;10,59;;;;;;
;01.026.000001;06.001.000128.SER;Elemento vazado de concreto 8 x 40 x 50 cm, espessura da parede 8 cm, juntas de 15 mm com argamassa industrializada;MOD;Servente;H;;1,00;1,00;1,00;1,00;6,77;;1,000000;;;6,77;;6,77;;;;;
;01.021.000001;06.001.000128.SER;Elemento vazado de concreto 8 x 40 x 50 cm, espessura da parede 8 cm, juntas de 15 mm com argamassa industrializada;MOD;Pedreiro;H;;1,00;1,88;1,00;1,00;12,73;;1,880000;;;6,77;;12,73;;;;;
;05.001.000030;06.001.000128.SER;Elemento vazado de concreto 8 x 40 x 50 cm, espessura da parede 8 cm, juntas de 15 mm com argamassa industrializada;MAT;Elemento de concreto vazado (altura: 500 mm / comprimento: 400 mm / largura: 80 mm);UN;;1,00;4,90;1,00;1,00;14,70;4,900000;;;;3,00;14,70;;;;;;
;06.001.000129.SER;06.001.000129.SER;Elemento vazado de concreto 8 x 45 x 60 cm, espessura da parede 8 cm, juntas de 15 mm com argamassa industrializada;;Elemento vazado de concreto 8 x 45 x 60 cm, espessura da parede 8 cm, juntas de 15 mm com argamassa industrializada;m²;1,00;1,00;;1,00;1,00;;Produção horária da equipe:;;1,00;;;20,10;14,49;;;34,59;30,84;65,43
;01.021.000001;06.001.000129.SER;Elemento vazado de concreto 8 x 45 x 60 cm, espessura da parede 8 cm, juntas de 15 mm com argamassa industrializada;MOD;Pedreiro;H;;1,00;1,40;1,00;1,00;9,48;;1,400000;;;6,77;;9,48;;;;;
;04.004.000007;06.001.000129.SER;Elemento vazado de concreto 8 x 45 x 60 cm, espessura da parede 8 cm, juntas de 15 mm com argamassa industrializada;MAT;Argamassa pré-fabricada para assentamento de alvenaria;KG;;1,00;3,00;1,00;1,00;9,00;3,000000;;;;3,00;9,00;;;;;;
;01.026.000001;06.001.000129.SER;Elemento vazado de concreto 8 x 45 x 60 cm, espessura da parede 8 cm, juntas de 15 mm com argamassa industrializada;MOD;Servente;H;;1,00;0,74;1,00;1,00;5,01;;0,740000;;;6,77;;5,01;;;;;
;05.001.000028;06.001.000129.SER;Elemento vazado de concreto 8 x 45 x 60 cm, espessura da parede 8 cm, juntas de 15 mm com argamassa industrializada;MAT;Elemento de concreto vazado (altura: 600 mm / comprimento: 450 mm / largura: 80 mm);UN;;1,00;3,70;1,00;1,00;11,10;3,700000;;;;3,00;11,10;;;;;;
;06.001.000130.SER;06.001.000130.SER;Elemento vazado de concreto 6 x 29 x 29 cm, espessura da parede 6 cm, juntas de 15 mm com argamassa industrializada;;Elemento vazado de concreto 6 x 29 x 29 cm, espessura da parede 6 cm, juntas de 15 mm com argamassa industrializada;m²;1,00;1,00;;1,00;1,00;;Produção horária da equipe:;;1,00;;;47,16;23,70;;;70,86;63,19;134,04
;04.004.000007;06.001.000130.SER;Elemento vazado de concreto 6 x 29 x 29 cm, espessura da parede 6 cm, juntas de 15 mm com argamassa industrializada;MAT;Argamassa pré-fabricada para assentamento de alvenaria;KG;;1,00;4,42;1,00;1,00;13,26;4,420000;;;;3,00;13,26;;;;;;
;01.026.000001;06.001.000130.SER;Elemento vazado de concreto 6 x 29 x 29 cm, espessura da parede 6 cm, juntas de 15 mm com argamassa industrializada;MOD;Servente;H;;1,00;1,00;1,00;1,00;6,77;;1,000000;;;6,77;;6,77;;;;;
;01.021.000001;06.001.000130.SER;Elemento vazado de concreto 6 x 29 x 29 cm, espessura da parede 6 cm, juntas de 15 mm com argamassa industrializada;MOD;Pedreiro;H;;1,00;2,50;1,00;1,00;16,93;;2,500000;;;6,77;;16,93;;;;;
;05.001.000025;06.001.000130.SER;Elemento vazado de concreto 6 x 29 x 29 cm, espessura da parede 6 cm, juntas de 15 mm com argamassa industrializada;MAT;Elemento de concreto vazado (altura: 290 mm / comprimento: 290 mm / largura: 60 mm);UN;;1,00;11,30;1,00;1,00;33,90;11,300000;;;;3,00;33,90;;;;;;
;06.001.000131.SER;06.001.000131.SER;Alvenaria de vedação com blocos de gesso, 7,6 x 50 x 67 cm, espessura da parede 7,6 cm;;Alvenaria de vedação com blocos de gesso, 7,6 x 50 x 67 cm, espessura da parede 7,6 cm;m²;1,00;1,00;;1,00;1,00;;Produção horária da equipe:;;1,00;;;12,15;2,37;;;14,52;12,95;27,47
;04.004.000019;06.001.000131.SER;Alvenaria de vedação com blocos de gesso, 7,6 x 50 x 67 cm, espessura da parede 7,6 cm;MAT;Argamassa para colagem de paredes e assentamento de blocos de gesso;KG;;1,00;0,90;1,00;1,00;2,70;0,900000;;;;3,00;2,70;;;;;;
;01.026.000001;06.001.000131.SER;Alvenaria de vedação com blocos de gesso, 7,6 x 50 x 67 cm, espessura da parede 7,6 cm;MOD;Servente;H;;1,00;0,15;1,00;1,00;1,02;;0,150000;;;6,77;;1,02;;;;;
;05.003.000002;06.001.000131.SER;Alvenaria de vedação com blocos de gesso, 7,6 x 50 x 67 cm, espessura da parede 7,6 cm;MAT;Bloco de gesso (comprimento: 670 mm / altura: 500 mm / largura: 75 mm);UN;;1,00;3,15;1,00;1,00;9,45;3,150000;;;;3,00;9,45;;;;;;
;01.021.000001;06.001.000131.SER;Alvenaria de vedação com blocos de gesso, 7,6 x 50 x 67 cm, espessura da parede 7,6 cm;MOD;Pedreiro;H;;1,00;0,20;1,00;1,00;1,35;;0,200000;;;6,77;;1,35;;;;;
;06.001.000132.SER;06.001.000132.SER;Alvenaria de vedação com blocos de gesso, 10 x 50 x 67 cm, espessura da parede 10 cm;;Alvenaria de vedação com blocos de gesso, 10 x 50 x 67 cm, espessura da parede 10 cm;m²;1,00;1,00;;1,00;1,00;;Produção horária da equipe:;;1,00;;;12,15;2,71;;;14,86;13,25;28,11
;05.003.000001;06.001.000132.SER;Alvenaria de vedação com blocos de gesso, 10 x 50 x 67 cm, espessura da parede 10 cm;MAT;Bloco de gesso (largura: 100 mm / altura: 500 mm / comprimento: 500 mm);UN;;1,00;3,15;1,00;1,00;9,45;3,150000;;;;3,00;9,45;;;;;;
;01.021.000001;06.001.000132.SER;Alvenaria de vedação com blocos de gesso, 10 x 50 x 67 cm, espessura da parede 10 cm;MOD;Pedreiro;H;;1,00;0,25;1,00;1,00;1,69;;0,250000;;;6,77;;1,69;;;;;
;04.004.000019;06.001.000132.SER;Alvenaria de vedação com blocos de gesso, 10 x 50 x 67 cm, espessura da parede 10 cm;MAT;Argamassa para colagem de paredes e assentamento de blocos de gesso;KG;;1,00;0,90;1,00;1,00;2,70;0,900000;;;;3,00;2,70;;;;;;
;01.026.000001;06.001.000132.SER;Alvenaria de vedação com blocos de gesso, 10 x 50 x 67 cm, espessura da parede 10 cm;MOD;Servente;H;;1,00;0,15;1,00;1,00;1,02;;0,150000;;;6,77;;1,02;;;;;
;06.001.000133.SER;06.001.000133.SER;Alvenaria de vedação com blocos sílico-calcário 9 x 19 x 39 cm, espessura da parede 9 cm, juntas de 10 mm com argamassa mista de cimento, cal hidratada e areia sem peneirar traço 1:2:8;;Alvenaria de vedação com blocos sílico-calcário 9 x 19 x 39 cm, espessura da parede 9 cm, juntas de 10 mm com argamassa mista de cimento, cal hidratada e areia sem peneirar traço 1:2:8;m²;1,00;1,00;;1,00;1,00;;Produção horária da equipe:;;1,00;;;48,10;8,30;;;56,40;50,29;106,69
;05.006.000001;06.001.000133.SER;Alvenaria de vedação com blocos sílico-calcário 9 x 19 x 39 cm, espessura da parede 9 cm, juntas de 10 mm com argamassa mista de cimento, cal hidratada e areia sem peneirar traço 1:2:8;MAT;Bloco de sílico-calcário de vedação (comprimento: 390 mm / largura: 90 mm / altura: 190 mm);UN;;1,00;12,90;1,00;1,00;38,70;12,900000;;;;3,00;38,70;;;;;;
;03.001.000008;06.001.000133.SER;Alvenaria de vedação com blocos sílico-calcário 9 x 19 x 39 cm, espessura da parede 9 cm, juntas de 10 mm com argamassa mista de cimento, cal hidratada e areia sem peneirar traço 1:2:8;MAT;Areia lavada tipo média;M³;;1,00;0,01;1,00;1,00;0,03;0,010468;;;;3,00;0,03;;;;;;
;04.001.000001;06.001.000133.SER;Alvenaria de vedação com blocos sílico-calcário 9 x 19 x 39 cm, espessura da parede 9 cm, juntas de 10 mm com argamassa mista de cimento, cal hidratada e areia sem peneirar traço 1:2:8;MAT;Cal hidratada CH III;KG;;1,00;1,56;1,00;1,00;4,68;1,561560;;;;3,00;4,68;;;;;;
;04.002.000002;06.001.000133.SER;Alvenaria de vedação com blocos sílico-calcário 9 x 19 x 39 cm, espessura da parede 9 cm, juntas de 10 mm com argamassa mista de cimento, cal hidratada e areia sem peneirar traço 1:2:8;MAT;Cimento Portland CP II-E-32 (resistência: 32,00 MPa);KG;;1,00;1,56;1,00;1,00;4,68;1,561560;;;;3,00;4,68;;;;;;
;01.021.000001;06.001.000133.SER;Alvenaria de vedação com blocos sílico-calcário 9 x 19 x 39 cm, espessura da parede 9 cm, juntas de 10 mm com argamassa mista de cimento, cal hidratada e areia sem peneirar traço 1:2:8;MOD;Pedreiro;H;;1,00;0,57;1,00;1,00;3,86;;0,570000;;;6,77;;3,86;;;;;
;01.026.000001;06.001.000133.SER;Alvenaria de vedação com blocos sílico-calcário 9 x 19 x 39 cm, espessura da parede 9 cm, juntas de 10 mm com argamassa mista de cimento, cal hidratada e areia sem peneirar traço 1:2:8;MOD;Servente;H;;1,00;0,66;1,00;1,00;4,44;;0,655800;;;6,77;;4,44;;;;;
;06.001.000134.SER;06.001.000134.SER;Alvenaria de vedação com blocos sílico-calcário 14 x 19 x 39 cm, espessura da parede 14 cm, juntas de 10 mm com argamassa mista de cimento, cal hidratada e areia sem peneirar traço 1:2:8;;Alvenaria de vedação com blocos sílico-calcário 14 x 19 x 39 cm, espessura da parede 14 cm, juntas de 10 mm com argamassa mista de cimento, cal hidratada e areia sem peneirar traço 1:2:8;m²;1,00;1,00;;1,00;1,00;;Produção horária da equipe:;;1,00;;;53,38;9,44;;;62,82;56,02;118,84
;05.006.000002;06.001.000134.SER;Alvenaria de vedação com blocos sílico-calcário 14 x 19 x 39 cm, espessura da parede 14 cm, juntas de 10 mm com argamassa mista de cimento, cal hidratada e areia sem peneirar traço 1:2:8;MAT;Bloco de sílico-calcário de vedação (largura: 140 mm / altura: 190 mm / comprimento: 390 mm);UN;;1,00;12,90;1,00;1,00;38,70;12,900000;;;;3,00;38,70;;;;;;
;03.001.000008;06.001.000134.SER;Alvenaria de vedação com blocos sílico-calcário 14 x 19 x 39 cm, espessura da parede 14 cm, juntas de 10 mm com argamassa mista de cimento, cal hidratada e areia sem peneirar traço 1:2:8;MAT;Areia lavada tipo média;M³;;1,00;0,02;1,00;1,00;0,05;0,016348;;;;3,00;0,05;;;;;;
;04.001.000001;06.001.000134.SER;Alvenaria de vedação com blocos sílico-calcário 14 x 19 x 39 cm, espessura da parede 14 cm, juntas de 10 mm com argamassa mista de cimento, cal hidratada e areia sem peneirar traço 1:2:8;MAT;Cal hidratada CH III;KG;;1,00;2,44;1,00;1,00;7,32;2,438800;;;;3,00;7,32;;;;;;
;04.002.000002;06.001.000134.SER;Alvenaria de vedação com blocos sílico-calcário 14 x 19 x 39 cm, espessura da parede 14 cm, juntas de 10 mm com argamassa mista de cimento, cal hidratada e areia sem peneirar traço 1:2:8;MAT;Cimento Portland CP II-E-32 (resistência: 32,00 MPa);KG;;1,00;2,44;1,00;1,00;7,32;2,438800;;;;3,00;7,32;;;;;;
;01.021.000001;06.001.000134.SER;Alvenaria de vedação com blocos sílico-calcário 14 x 19 x 39 cm, espessura da parede 14 cm, juntas de 10 mm com argamassa mista de cimento, cal hidratada e areia sem peneirar traço 1:2:8;MOD;Pedreiro;H;;1,00;0,63;1,00;1,00;4,27;;0,630000;;;6,77;;4,27;;;;;
;01.026.000001;06.001.000134.SER;Alvenaria de vedação com blocos sílico-calcário 14 x 19 x 39 cm, espessura da parede 14 cm, juntas de 10 mm com argamassa mista de cimento, cal hidratada e areia sem peneirar traço 1:2:8;MOD;Servente;H;;1,00;0,76;1,00;1,00;5,17;;0,764000;;;6,77;;5,17;;;;;
;06.001.000135.SER;06.001.000135.SER;Alvenaria de vedação com blocos sílico-calcário 19 x 19 x 39 cm, espessura da parede 19 cm, juntas de 10 mm com argamassa mista de cimento, cal hidratada e areia sem peneirar traço 1:2:8;;Alvenaria de vedação com blocos sílico-calcário 19 x 19 x 39 cm, espessura da parede 19 cm, juntas de 10 mm com argamassa mista de cimento, cal hidratada e areia sem peneirar traço 1:2:8;m²;1,00;1,00;;1,00;1,00;;Produção horária da equipe:;;1,00;;;58,64;9,76;- ;- ;68,40;61,00;129,40
;05.006.000003;06.001.000135.SER;Alvenaria de vedação com blocos sílico-calcário 19 x 19 x 39 cm, espessura da parede 19 cm, juntas de 10 mm com argamassa mista de cimento, cal hidratada e areia sem peneirar traço 1:2:8;MAT;Bloco de sílico-calcário de vedação (comprimento: 390 mm / largura: 190 mm / altura: 190 mm);UN;;1,00;12,90;1,00;1,00;38,70;12,900000;;;;3,00;38,70;;;;;;
;03.001.000008;06.001.000135.SER;Alvenaria de vedação com blocos sílico-calcário 19 x 19 x 39 cm, espessura da parede 19 cm, juntas de 10 mm com argamassa mista de cimento, cal hidratada e areia sem peneirar traço 1:2:8;MAT;Areia lavada tipo média;M³;;1,00;0,02;1,00;1,00;0,07;0,022204;;;;3,00;0,07;;;;;;
;04.001.000001;06.001.000135.SER;Alvenaria de vedação com blocos sílico-calcário 19 x 19 x 39 cm, espessura da parede 19 cm, juntas de 10 mm com argamassa mista de cimento, cal hidratada e areia sem peneirar traço 1:2:8;MAT;Cal hidratada CH III;KG;;1,00;3,31;1,00;1,00;9,94;3,312400;;;;3,00;9,94;;;;;;
;04.002.000002;06.001.000135.SER;Alvenaria de vedação com blocos sílico-calcário 19 x 19 x 39 cm, espessura da parede 19 cm, juntas de 10 mm com argamassa mista de cimento, cal hidratada e areia sem peneirar traço 1:2:8;MAT;Cimento Portland CP II-E-32 (resistência: 32,00 MPa);KG;;1,00;3,31;1,00;1,00;9,94;3,312400;;;;3,00;9,94;;;;;;
;01.021.000001;06.001.000135.SER;Alvenaria de vedação com blocos sílico-calcário 19 x 19 x 39 cm, espessura da parede 19 cm, juntas de 10 mm com argamassa mista de cimento, cal hidratada e areia sem peneirar traço 1:2:8;MOD;Pedreiro;H;;1,00;0,63;1,00;1,00;4,27;;0,630000;;;6,77;;4,27;;;;;
;01.026.000001;06.001.000135.SER;Alvenaria de vedação com blocos sílico-calcário 19 x 19 x 39 cm, espessura da parede 19 cm, juntas de 10 mm com argamassa mista de cimento, cal hidratada e areia sem peneirar traço 1:2:8;MOD;Servente;H;;1,00;0,81;1,00;1,00;5,50;;0,812000;;;6,77;;5,50;;;;;
;06.001.000136.SER;06.001.000136.SER;Alvenaria de vedação com blocos sílico-calcário 9 x 19 x 39 cm, espessura da parede 9 cm, juntas de 10 mm com argamassa industrializada;;Alvenaria de vedação com blocos sílico-calcário 9 x 19 x 39 cm, espessura da parede 9 cm, juntas de 10 mm com argamassa industrializada;m²;1,00;1,00;;1,00;1,00;;Produção horária da equipe:;;1,00;;;75,90;7,72;- ;- ;83,62;74,57;158,18
;01.026.000001;06.001.000136.SER;Alvenaria de vedação com blocos sílico-calcário 9 x 19 x 39 cm, espessura da parede 9 cm, juntas de 10 mm com argamassa industrializada;MOD;Servente;H;;1,00;0,57;1,00;1,00;3,86;;0,570000;;;6,77;;3,86;;;;;
;01.021.000001;06.001.000136.SER;Alvenaria de vedação com blocos sílico-calcário 9 x 19 x 39 cm, espessura da parede 9 cm, juntas de 10 mm com argamassa industrializada;MOD;Pedreiro;H;;1,00;0,57;1,00;1,00;3,86;;0,570000;;;6,77;;3,86;;;;;
;04.004.000007;06.001.000136.SER;Alvenaria de vedação com blocos sílico-calcário 9 x 19 x 39 cm, espessura da parede 9 cm, juntas de 10 mm com argamassa industrializada;MAT;Argamassa pré-fabricada para assentamento de alvenaria;KG;;1,00;12,40;1,00;1,00;37,20;12,400000;;;;3,00;37,20;;;;;;
;05.006.000001;06.001.000136.SER;Alvenaria de vedação com blocos sílico-calcário 9 x 19 x 39 cm, espessura da parede 9 cm, juntas de 10 mm com argamassa industrializada;MAT;Bloco de sílico-calcário de vedação (comprimento: 390 mm / largura: 90 mm / altura: 190 mm);UN;;1,00;12,90;1,00;1,00;38,70;12,900000;;;;3,00;38,70;;;;;;
;06.001.000137.SER;06.001.000137.SER;Alvenaria de vedação com blocos sílico-calcário 14 x 19 x 39 cm, espessura da parede 14 cm, juntas de 10 mm com argamassa industrializada;;Alvenaria de vedação com blocos sílico-calcário 14 x 19 x 39 cm, espessura da parede 14 cm, juntas de 10 mm com argamassa industrializada;m²;1,00;1,00;;1,00;1,00;;Produção horária da equipe:;;1,00;;;96,90;8,53;- ;- ;105,43;94,02;199,45
;01.026.000001;06.001.000137.SER;Alvenaria de vedação com blocos sílico-calcário 14 x 19 x 39 cm, espessura da parede 14 cm, juntas de 10 mm com argamassa industrializada;MOD;Servente;H;;1,00;0,63;1,00;1,00;4,27;;0,630000;;;6,77;;4,27;;;;;
;05.006.000002;06.001.000137.SER;Alvenaria de vedação com blocos sílico-calcário 14 x 19 x 39 cm, espessura da parede 14 cm, juntas de 10 mm com argamassa industrializada;MAT;Bloco de sílico-calcário de vedação (largura: 140 mm / altura: 190 mm / comprimento: 390 mm);UN;;1,00;12,90;1,00;1,00;38,70;12,900000;;;;3,00;38,70;;;;;;
;04.004.000007;06.001.000137.SER;Alvenaria de vedação com blocos sílico-calcário 14 x 19 x 39 cm, espessura da parede 14 cm, juntas de 10 mm com argamassa industrializada;MAT;Argamassa pré-fabricada para assentamento de alvenaria;KG;;1,00;19,40;1,00;1,00;58,20;19,400000;;;;3,00;58,20;;;;;;
;01.021.000001;06.001.000137.SER;Alvenaria de vedação com blocos sílico-calcário 14 x 19 x 39 cm, espessura da parede 14 cm, juntas de 10 mm com argamassa industrializada;MOD;Pedreiro;H;;1,00;0,63;1,00;1,00;4,27;;0,630000;;;6,77;;4,27;;;;;
;06.001.000138.SER;06.001.000138.SER;Alvenaria de vedação com blocos sílico-calcário 19 x 19 x 39 cm, espessura da parede 19 cm, juntas de 10 mm com argamassa industrializada;;Alvenaria de vedação com blocos sílico-calcário 19 x 19 x 39 cm, espessura da parede 19 cm, juntas de 10 mm com argamassa industrializada;m²;1,00;1,00;;1,00;1,00;;Produção horária da equipe:;;1,00;;;117,90;8,53;- ;- ;126,43;112,74;239,17
;01.026.000001;06.001.000138.SER;Alvenaria de vedação com blocos sílico-calcário 19 x 19 x 39 cm, espessura da parede 19 cm, juntas de 10 mm com argamassa industrializada;MOD;Servente;H;;1,00;0,63;1,00;1,00;4,27;;0,630000;;;6,77;;4,27;;;;;
;01.021.000001;06.001.000138.SER;Alvenaria de vedação com blocos sílico-calcário 19 x 19 x 39 cm, espessura da parede 19 cm, juntas de 10 mm com argamassa industrializada;MOD;Pedreiro;H;;1,00;0,63;1,00;1,00;4,27;;0,630000;;;6,77;;4,27;;;;;
;04.004.000007;06.001.000138.SER;Alvenaria de vedação com blocos sílico-calcário 19 x 19 x 39 cm, espessura da parede 19 cm, juntas de 10 mm com argamassa industrializada;MAT;Argamassa pré-fabricada para assentamento de alvenaria;KG;;1,00;26,40;1,00;1,00;79,20;26,400000;;;;3,00;79,20;;;;;;
;05.006.000003;06.001.000138.SER;Alvenaria de vedação com blocos sílico-calcário 19 x 19 x 39 cm, espessura da parede 19 cm, juntas de 10 mm com argamassa industrializada;MAT;Bloco de sílico-calcário de vedação (comprimento: 390 mm / largura: 190 mm / altura: 190 mm);UN;;1,00;12,90;1,00;1,00;38,70;12,900000;;;;3,00;38,70;;;;;;
;06.001.000014.SER;06.001.000014.SER;Alvenaria estrutural com bloco sílico-calcário, 11,5 x 11,3 x 24 cm, espessura da parede 11,5 cm, juntas de 10 mm (horiz.) e 10 mm (vert.) com argamassa mista de cimento, cal hidratada e areia sem peneirar traço 1:1:6;;Alvenaria estrutural com bloco sílico-calcário, 11,5 x 11,3 x 24 cm, espessura da parede 11,5 cm, juntas de 10 mm (horiz.) e 10 mm (vert.) com argamassa mista de cimento, cal hidratada e areia sem peneirar traço 1:1:6;m²;1,00;1,00;;1,00;1,00;;Produção horária da equipe:;;1,00;;;120,14;12,78;- ;- ;132,92;118,53;251,45
;05.006.000005;06.001.000014.SER;Alvenaria estrutural com bloco sílico-calcário, 11,5 x 11,3 x 24 cm, espessura da parede 11,5 cm, juntas de 10 mm (horiz.) e 10 mm (vert.) com argamassa mista de cimento, cal hidratada e areia sem peneirar traço 1:1:6;MAT;Bloco de sílico-calcário estrutural para alvenaria não armada (altura: 115 mm / comprimento: 240 mm / largura: 113 mm);UN;;1,00;33,20;1,00;1,00;99,60;33,200000;;;;3,00;99,60;;;;;;
;03.001.000008;06.001.000014.SER;Alvenaria estrutural com bloco sílico-calcário, 11,5 x 11,3 x 24 cm, espessura da parede 11,5 cm, juntas de 10 mm (horiz.) e 10 mm (vert.) com argamassa mista de cimento, cal hidratada e areia sem peneirar traço 1:1:6;MAT;Areia lavada tipo média;M³;;1,00;0,02;1,00;1,00;0,07;0,022814;;;;3,00;0,07;;;;;;
;04.001.000001;06.001.000014.SER;Alvenaria estrutural com bloco sílico-calcário, 11,5 x 11,3 x 24 cm, espessura da parede 11,5 cm, juntas de 10 mm (horiz.) e 10 mm (vert.) com argamassa mista de cimento, cal hidratada e areia sem peneirar traço 1:1:6;MAT;Cal hidratada CH III;KG;;1,00;2,28;1,00;1,00;6,84;2,281400;;;;3,00;6,84;;;;;;
;04.002.000002;06.001.000014.SER;Alvenaria estrutural com bloco sílico-calcário, 11,5 x 11,3 x 24 cm, espessura da parede 11,5 cm, juntas de 10 mm (horiz.) e 10 mm (vert.) com argamassa mista de cimento, cal hidratada e areia sem peneirar traço 1:1:6;MAT;Cimento Portland CP II-E-32 (resistência: 32,00 MPa);KG;;1,00;4,54;1,00;1,00;13,63;4,544100;;;;3,00;13,63;;;;;;
;01.021.000001;06.001.000014.SER;Alvenaria estrutural com bloco sílico-calcário, 11,5 x 11,3 x 24 cm, espessura da parede 11,5 cm, juntas de 10 mm (horiz.) e 10 mm (vert.) com argamassa mista de cimento, cal hidratada e areia sem peneirar traço 1:1:6;MOD;Pedreiro;H;;1,00;0,85;1,00;1,00;5,75;;0,850000;;;6,77;;5,75;;;;;
;01.026.000001;06.001.000014.SER;Alvenaria estrutural com bloco sílico-calcário, 11,5 x 11,3 x 24 cm, espessura da parede 11,5 cm, juntas de 10 mm (horiz.) e 10 mm (vert.) com argamassa mista de cimento, cal hidratada e areia sem peneirar traço 1:1:6;MOD;Servente;H;;1,00;1,04;1,00;1,00;7,02;;1,037000;;;6,77;;7,02;;;;;
;06.001.000015.SER;06.001.000015.SER;Alvenaria estrutural com bloco sílico-calcário, 14 x 11,3 x 24 cm, espessura da parede 14 cm, juntas de 10 mm (horiz.) e 10 mm (vert.) com argamassa mista de cimento, cal hidratada e areia sem peneirar traço 1:1:6;;Alvenaria estrutural com bloco sílico-calcário, 14 x 11,3 x 24 cm, espessura da parede 14 cm, juntas de 10 mm (horiz.) e 10 mm (vert.) com argamassa mista de cimento, cal hidratada e areia sem peneirar traço 1:1:6;m²;1,00;1,00;;1,00;1,00;;Produção horária da equipe:;;1,00;;;124,65;13,05;- ;- ;137,70;122,80;260,50
;05.006.000006;06.001.000015.SER;Alvenaria estrutural com bloco sílico-calcário, 14 x 11,3 x 24 cm, espessura da parede 14 cm, juntas de 10 mm (horiz.) e 10 mm (vert.) com argamassa mista de cimento, cal hidratada e areia sem peneirar traço 1:1:6;MAT;Bloco de sílico-calcário estrutural para alvenaria não armada (altura: 140 mm / comprimento: 240 mm / largura: 113 mm);UN;;1,00;33,20;1,00;1,00;99,60;33,200000;;;;3,00;99,60;;;;;;
;03.001.000008;06.001.000015.SER;Alvenaria estrutural com bloco sílico-calcário, 14 x 11,3 x 24 cm, espessura da parede 14 cm, juntas de 10 mm (horiz.) e 10 mm (vert.) com argamassa mista de cimento, cal hidratada e areia sem peneirar traço 1:1:6;MAT;Areia lavada tipo média;M³;;1,00;0,03;1,00;1,00;0,08;0,027816;;;;3,00;0,08;;;;;;
;04.001.000001;06.001.000015.SER;Alvenaria estrutural com bloco sílico-calcário, 14 x 11,3 x 24 cm, espessura da parede 14 cm, juntas de 10 mm (horiz.) e 10 mm (vert.) com argamassa mista de cimento, cal hidratada e areia sem peneirar traço 1:1:6;MAT;Cal hidratada CH III;KG;;1,00;2,78;1,00;1,00;8,34;2,781600;;;;3,00;8,34;;;;;;
;04.002.000002;06.001.000015.SER;Alvenaria estrutural com bloco sílico-calcário, 14 x 11,3 x 24 cm, espessura da parede 14 cm, juntas de 10 mm (horiz.) e 10 mm (vert.) com argamassa mista de cimento, cal hidratada e areia sem peneirar traço 1:1:6;MAT;Cimento Portland CP II-E-32 (resistência: 32,00 MPa);KG;;1,00;5,54;1,00;1,00;16,62;5,540400;;;;3,00;16,62;;;;;;
;01.021.000001;06.001.000015.SER;Alvenaria estrutural com bloco sílico-calcário, 14 x 11,3 x 24 cm, espessura da parede 14 cm, juntas de 10 mm (horiz.) e 10 mm (vert.) com argamassa mista de cimento, cal hidratada e areia sem peneirar traço 1:1:6;MOD;Pedreiro;H;;1,00;0,85;1,00;1,00;5,75;;0,850000;;;6,77;;5,75;;;;;
;01.026.000001;06.001.000015.SER;Alvenaria estrutural com bloco sílico-calcário, 14 x 11,3 x 24 cm, espessura da parede 14 cm, juntas de 10 mm (horiz.) e 10 mm (vert.) com argamassa mista de cimento, cal hidratada e areia sem peneirar traço 1:1:6;MOD;Servente;H;;1,00;1,08;1,00;1,00;7,30;;1,078000;;;6,77;;7,30;;;;;
;06.001.000016.SER;06.001.000016.SER;Alvenaria estrutural com bloco sílico-calcário, 17,5 x 11,3 x 24 cm, espessura da parede 17,5 cm, juntas de 10 mm (horiz.) e 10 mm (vert.) com argamassa mista de cimento, cal hidratada e areia sem peneirar traço 1:1:6;;Alvenaria estrutural com bloco sílico-calcário, 17,5 x 11,3 x 24 cm, espessura da parede 17,5 cm, juntas de 10 mm (horiz.) e 10 mm (vert.) com argamassa mista de cimento, cal hidratada e areia sem peneirar traço 1:1:6;m²;1,00;1,00;;1,00;1,00;;Produção horária da equipe:;;1,00;;;130,91;13,44;- ;- ;144,35;128,72;273,07
;05.006.000007;06.001.000016.SER;Alvenaria estrutural com bloco sílico-calcário, 17,5 x 11,3 x 24 cm, espessura da parede 17,5 cm, juntas de 10 mm (horiz.) e 10 mm (vert.) com argamassa mista de cimento, cal hidratada e areia sem peneirar traço 1:1:6;MAT;Bloco de sílico-calcário estrutural para alvenaria não armada (altura: 175 mm / comprimento: 240 mm / largura: 113 mm);UN;;1,00;33,20;1,00;1,00;99,60;33,200000;;;;3,00;99,60;;;;;;
;03.001.000008;06.001.000016.SER;Alvenaria estrutural com bloco sílico-calcário, 17,5 x 11,3 x 24 cm, espessura da parede 17,5 cm, juntas de 10 mm (horiz.) e 10 mm (vert.) com argamassa mista de cimento, cal hidratada e areia sem peneirar traço 1:1:6;MAT;Areia lavada tipo média;M³;;1,00;0,03;1,00;1,00;0,10;0,034770;;;;3,00;0,10;;;;;;
;04.001.000001;06.001.000016.SER;Alvenaria estrutural com bloco sílico-calcário, 17,5 x 11,3 x 24 cm, espessura da parede 17,5 cm, juntas de 10 mm (horiz.) e 10 mm (vert.) com argamassa mista de cimento, cal hidratada e areia sem peneirar traço 1:1:6;MAT;Cal hidratada CH III;KG;;1,00;3,48;1,00;1,00;10,43;3,477000;;;;3,00;10,43;;;;;;
;04.002.000002;06.001.000016.SER;Alvenaria estrutural com bloco sílico-calcário, 17,5 x 11,3 x 24 cm, espessura da parede 17,5 cm, juntas de 10 mm (horiz.) e 10 mm (vert.) com argamassa mista de cimento, cal hidratada e areia sem peneirar traço 1:1:6;MAT;Cimento Portland CP II-E-32 (resistência: 32,00 MPa);KG;;1,00;6,93;1,00;1,00;20,78;6,925500;;;;3,00;20,78;;;;;;
;01.021.000001;06.001.000016.SER;Alvenaria estrutural com bloco sílico-calcário, 17,5 x 11,3 x 24 cm, espessura da parede 17,5 cm, juntas de 10 mm (horiz.) e 10 mm (vert.) com argamassa mista de cimento, cal hidratada e areia sem peneirar traço 1:1:6;MOD;Pedreiro;H;;1,00;0,85;1,00;1,00;5,75;;0,850000;;;6,77;;5,75;;;;;
;01.026.000001;06.001.000016.SER;Alvenaria estrutural com bloco sílico-calcário, 17,5 x 11,3 x 24 cm, espessura da parede 17,5 cm, juntas de 10 mm (horiz.) e 10 mm (vert.) com argamassa mista de cimento, cal hidratada e areia sem peneirar traço 1:1:6;MOD;Servente;H;;1,00;1,14;1,00;1,00;7,68;;1,135000;;;6,77;;7,68;;;;;
;06.001.000017.SER;06.001.000017.SER;Alvenaria estrutural com blocos sílico-calcário, 11,5 x 11,3 x 24 cm, espessura da parede 11,5 cm, juntas de 10 mm (horiz.) e 10 mm (vert.) com argamassa industrializada ;;Alvenaria estrutural com blocos sílico-calcário, 11,5 x 11,3 x 24 cm, espessura da parede 11,5 cm, juntas de 10 mm (horiz.) e 10 mm (vert.) com argamassa industrializada ;m²;1,00;1,00;;1,00;1,00;;Produção horária da equipe:;;1,00;;;180,90;11,51;- ;- ;192,41;171,58;363,99
;04.004.000007;06.001.000017.SER;Alvenaria estrutural com blocos sílico-calcário, 11,5 x 11,3 x 24 cm, espessura da parede 11,5 cm, juntas de 10 mm (horiz.) e 10 mm (vert.) com argamassa industrializada ;MAT;Argamassa pré-fabricada para assentamento de alvenaria;KG;;1,00;27,10;1,00;1,00;81,30;27,100000;;;;3,00;81,30;;;;;;
;05.006.000005;06.001.000017.SER;Alvenaria estrutural com blocos sílico-calcário, 11,5 x 11,3 x 24 cm, espessura da parede 11,5 cm, juntas de 10 mm (horiz.) e 10 mm (vert.) com argamassa industrializada ;MAT;Bloco de sílico-calcário estrutural para alvenaria não armada (altura: 115 mm / comprimento: 240 mm / largura: 113 mm);UN;;1,00;33,20;1,00;1,00;99,60;33,200000;;;;3,00;99,60;;;;;;
;01.021.000001;06.001.000017.SER;Alvenaria estrutural com blocos sílico-calcário, 11,5 x 11,3 x 24 cm, espessura da parede 11,5 cm, juntas de 10 mm (horiz.) e 10 mm (vert.) com argamassa industrializada ;MOD;Pedreiro;H;;1,00;0,85;1,00;1,00;5,75;;0,850000;;;6,77;;5,75;;;;;
;01.026.000001;06.001.000017.SER;Alvenaria estrutural com blocos sílico-calcário, 11,5 x 11,3 x 24 cm, espessura da parede 11,5 cm, juntas de 10 mm (horiz.) e 10 mm (vert.) com argamassa industrializada ;MOD;Servente;H;;1,00;0,85;1,00;1,00;5,75;;0,850000;;;6,77;;5,75;;;;;
;06.001.000018.SER;06.001.000018.SER;Alvenaria estrutural com blocos sílico-calcário, 14 x 11,3 x 24 cm, espessura da parede 14 cm, juntas de 10 mm (horiz.) e 10 mm (vert.) com argamassa industrializada ;;Alvenaria estrutural com blocos sílico-calcário, 14 x 11,3 x 24 cm, espessura da parede 14 cm, juntas de 10 mm (horiz.) e 10 mm (vert.) com argamassa industrializada ;m²;1,00;1,00;;1,00;1,00;;Produção horária da equipe:;;1,00;;;206,70;11,51;- ;- ;218,21;194,59;412,80
;01.026.000001;06.001.000018.SER;Alvenaria estrutural com blocos sílico-calcário, 14 x 11,3 x 24 cm, espessura da parede 14 cm, juntas de 10 mm (horiz.) e 10 mm (vert.) com argamassa industrializada ;MOD;Servente;H;;1,00;0,85;1,00;1,00;5,75;;0,850000;;;6,77;;5,75;;;;;
;01.021.000001;06.001.000018.SER;Alvenaria estrutural com blocos sílico-calcário, 14 x 11,3 x 24 cm, espessura da parede 14 cm, juntas de 10 mm (horiz.) e 10 mm (vert.) com argamassa industrializada ;MOD;Pedreiro;H;;1,00;0,85;1,00;1,00;5,75;;0,850000;;;6,77;;5,75;;;;;
;05.006.000006;06.001.000018.SER;Alvenaria estrutural com blocos sílico-calcário, 14 x 11,3 x 24 cm, espessura da parede 14 cm, juntas de 10 mm (horiz.) e 10 mm (vert.) com argamassa industrializada ;MAT;Bloco de sílico-calcário estrutural para alvenaria não armada (altura: 140 mm / comprimento: 240 mm / largura: 113 mm);UN;;1,00;33,20;1,00;1,00;99,60;33,200000;;;;3,00;99,60;;;;;;
;04.004.000008;06.001.000018.SER;Alvenaria estrutural com blocos sílico-calcário, 14 x 11,3 x 24 cm, espessura da parede 14 cm, juntas de 10 mm (horiz.) e 10 mm (vert.) com argamassa industrializada ;MAT;Argamassa pré-fabricada para assentamento de alvenaria estrutural (resistência: 15 MPa);KG;;1,00;35,70;1,00;1,00;107,10;35,700000;;;;3,00;107,10;;;;;;
;06.001.000019.SER;06.001.000019.SER;Alvenaria estrutural com blocos sílico-calcário, 17,5 x 11,3 x 24 cm, espessura da parede 17,5 cm, juntas de 10 mm (horiz.) e 10 mm (vert.) com argamassa industrializada ;;Alvenaria estrutural com blocos sílico-calcário, 17,5 x 11,3 x 24 cm, espessura da parede 17,5 cm, juntas de 10 mm (horiz.) e 10 mm (vert.) com argamassa industrializada ;m²;1,00;1,00;;1,00;1,00;;Produção horária da equipe:;;1,00;;;233,70;11,51;- ;- ;245,21;218,66;463,87
;04.004.000008;06.001.000019.SER;Alvenaria estrutural com blocos sílico-calcário, 17,5 x 11,3 x 24 cm, espessura da parede 17,5 cm, juntas de 10 mm (horiz.) e 10 mm (vert.) com argamassa industrializada ;MAT;Argamassa pré-fabricada para assentamento de alvenaria estrutural (resistência: 15 MPa);KG;;1,00;44,70;1,00;1,00;134,10;44,700000;;;;3,00;134,10;;;;;;
;01.021.000001;06.001.000019.SER;Alvenaria estrutural com blocos sílico-calcário, 17,5 x 11,3 x 24 cm, espessura da parede 17,5 cm, juntas de 10 mm (horiz.) e 10 mm (vert.) com argamassa industrializada ;MOD;Pedreiro;H;;1,00;0,85;1,00;1,00;5,75;;0,850000;;;6,77;;5,75;;;;;
;01.026.000001;06.001.000019.SER;Alvenaria estrutural com blocos sílico-calcário, 17,5 x 11,3 x 24 cm, espessura da parede 17,5 cm, juntas de 10 mm (horiz.) e 10 mm (vert.) com argamassa industrializada ;MOD;Servente;H;;1,00;0,85;1,00;1,00;5,75;;0,850000;;;6,77;;5,75;;;;;
;05.006.000007;06.001.000019.SER;Alvenaria estrutural com blocos sílico-calcário, 17,5 x 11,3 x 24 cm, espessura da parede 17,5 cm, juntas de 10 mm (horiz.) e 10 mm (vert.) com argamassa industrializada ;MAT;Bloco de sílico-calcário estrutural para alvenaria não armada (altura: 175 mm / comprimento: 240 mm / largura: 113 mm);UN;;1,00;33,20;1,00;1,00;99,60;33,200000;;;;3,00;99,60;;;;;;
;06.002.000003.SER;06.002.000003.SER;Divisória estruturada em perfil de alumínio duplo, com painel em laminado melamínico colméia, e=35mm;;Divisória estruturada em perfil de alumínio duplo, com painel em laminado melamínico colméia, e=35mm;m²;1,00;1,00;;1,00;1,00;;Produção horária da equipe:;;1,00;;;3,00;- ;- ;1,00;4,00;3,57;7,57
;20.002.000001;06.002.000003.SER;Divisória estruturada em perfil de alumínio duplo, com painel em laminado melamínico colméia, e=35mm;MAT;Divisória revestida em laminado melamínico , miolo colméia , estruturada com perfis de alumínio anodizado duplo sem vidro (espessura: 35,00 mm);M²;;1,00;1,00;1,00;1,00;3,00;1,000000;;;;3,00;3,00;;;;;;
;03.008.000003;06.002.000003.SER;Divisória estruturada em perfil de alumínio duplo, com painel em laminado melamínico colméia, e=35mm;MOE;Instalação especializada de divisórias;M²;;1,00;1,00;1,00;1,00;1,00;;;;1,000000;1,00;;;;1,00;;;
;06.002.000004.SER;06.002.000004.SER;Divisória estruturada em perfil de alumínio duplo, com painel em laminado melamínico miolo maciço semi-acústico e incombustível, e=35mm;;Divisória estruturada em perfil de alumínio duplo, com painel em laminado melamínico miolo maciço semi-acústico e incombustível, e=35mm;m²;1,00;1,00;;1,00;1,00;;Produção horária da equipe:;;1,00;;;3,00;- ;- ;1,00;4,00;3,57;7,57
;03.008.000003;06.002.000004.SER;Divisória estruturada em perfil de alumínio duplo, com painel em laminado melamínico miolo maciço semi-acústico e incombustível, e=35mm;MOE;Instalação especializada de divisórias;M²;;1,00;1,00;1,00;1,00;1,00;;;;1,000000;1,00;;;;1,00;;;
;20.002.000003;06.002.000004.SER;Divisória estruturada em perfil de alumínio duplo, com painel em laminado melamínico miolo maciço semi-acústico e incombustível, e=35mm;MAT;Divisória revestida em laminado melamínico , miolo incombustível , estruturada com perfis de alumínio anodizado duplo sem vidro (espessura: 35,00 mm);M²;;1,00;1,00;1,00;1,00;3,00;1,000000;;;;3,00;3,00;;;;;;
;06.002.000005.SER;06.002.000005.SER;Divisória estruturada em perfil de aço duplo, com painel em laminado melamínico e miolo maciço semi-acústico e incombustível, e=35mm;;Divisória estruturada em perfil de aço duplo, com painel em laminado melamínico e miolo maciço semi-acústico e incombustível, e=35mm;m²;1,00;1,00;;1,00;1,00;;Produção horária da equipe:;;1,00;;;3,00;- ;- ;1,00;4,00;3,57;7,57
;03.008.000003;06.002.000005.SER;Divisória estruturada em perfil de aço duplo, com painel em laminado melamínico e miolo maciço semi-acústico e incombustível, e=35mm;MOE;Instalação especializada de divisórias;M²;;1,00;1,00;1,00;1,00;1,00;;;;1,000000;1,00;;;;1,00;;;
;20.002.000004;06.002.000005.SER;Divisória estruturada em perfil de aço duplo, com painel em laminado melamínico e miolo maciço semi-acústico e incombustível, e=35mm;MAT;Divisória revestida em laminado melamínico , miolo incombustível , estruturada com perfis de aço pintado duplo sem vidro (espessura: 35,00 mm);M²;;1,00;1,00;1,00;1,00;3,00;1,000000;;;;3,00;3,00;;;;;;
;06.002.000006.SER;06.002.000006.SER;Divisória estruturada em perfil de aço duplo, com painel em laminado melamínico miolo colméia, e=35mm;;Divisória estruturada em perfil de aço duplo, com painel em laminado melamínico miolo colméia, e=35mm;m²;1,00;1,00;;1,00;1,00;;Produção horária da equipe:;;1,00;;;3,00;- ;- ;1,00;4,00;3,57;7,57
;03.008.000003;06.002.000006.SER;Divisória estruturada em perfil de aço duplo, com painel em laminado melamínico miolo colméia, e=35mm;MOE;Instalação especializada de divisórias;M²;;1,00;1,00;1,00;1,00;1,00;;;;1,000000;1,00;;;;1,00;;;
;20.002.000002;06.002.000006.SER;Divisória estruturada em perfil de aço duplo, com painel em laminado melamínico miolo colméia, e=35mm;MAT;Divisória revestida em laminado melamínico , miolo colméia , estruturada com perfis de aço pintado duplo sem vidro (espessura: 35,00 mm);M²;;1,00;1,00;1,00;1,00;3,00;1,000000;;;;3,00;3,00;;;;;;
;06.002.000008.SER;06.002.000008.SER;Divisória sanitária de granilite e=3 cm;;Divisória sanitária de granilite e=3 cm;m²;1,00;1,00;;1,00;1,00;;Produção horária da equipe:;;1,00;;;- ;- ;- ;1,00;1,00;0,89;1,89
;01.009.000003;06.002.000008.SER;Divisória sanitária de granilite e=3 cm;SET;Divisória pré-moldada de granilite (espessura: 30 mm);M²;;1,00;1,00;1,00;1,00;1,00;;;;1,000000;1,00;;;;1,00;;;
;06.002.000009.SER;06.002.000009.SER;Divisória sanitária de mármore e=3 cm assentada com argamassa, no traço 1:3;;Divisória sanitária de mármore e=3 cm assentada com argamassa, no traço 1:3;m²;1,00;1,00;;1,00;1,00;;Produção horária da equipe:;;1,00;;;9,92;48,77;- ;- ;58,69;52,34;111,02
;18.001.000006;06.002.000009.SER;Divisória sanitária de mármore e=3 cm assentada com argamassa, no traço 1:3;MAT;Mármore Branco Espírito Santo (espessura: 30,00 mm);M²;;1,00;1,00;1,00;1,00;3,00;1,000000;;;;3,00;3,00;;;;;;
;03.001.000008;06.002.000009.SER;Divisória sanitária de mármore e=3 cm assentada com argamassa, no traço 1:3;MAT;Areia lavada tipo média;M³;;1,00;0,00;1,00;1,00;0,01;0,004026;;;;3,00;0,01;;;;;;
;04.002.000001;06.002.000009.SER;Divisória sanitária de mármore e=3 cm assentada com argamassa, no traço 1:3;MAT;Cimento branco não estrutural;KG;;1,00;0,70;1,00;1,00;2,10;0,700000;;;;3,00;2,10;;;;;;
;04.002.000002;06.002.000009.SER;Divisória sanitária de mármore e=3 cm assentada com argamassa, no traço 1:3;MAT;Cimento Portland CP II-E-32 (resistência: 32,00 MPa);KG;;1,00;1,60;1,00;1,00;4,81;1,603800;;;;3,00;4,81;;;;;;
;01.021.000001;06.002.000009.SER;Divisória sanitária de mármore e=3 cm assentada com argamassa, no traço 1:3;MOD;Pedreiro;H;;1,00;2,40;1,00;1,00;16,25;;2,400000;;;6,77;;16,25;;;;;
;01.026.000001;06.002.000009.SER;Divisória sanitária de mármore e=3 cm assentada com argamassa, no traço 1:3;MOD;Servente;H;;1,00;4,80;1,00;1,00;32,52;;4,803000;;;6,77;;32,52;;;;;
;06.002.000010.SER;06.002.000010.SER;Divisória sanitária de granito e=3 cm assentada com argamassa, no traço 1:3;;Divisória sanitária de granito e=3 cm assentada com argamassa, no traço 1:3;m²;1,00;1,00;;1,00;1,00;;Produção horária da equipe:;;1,00;;;9,92;48,77;- ;- ;58,69;52,34;111,02
;20.001.000008;06.002.000010.SER;Divisória sanitária de granito e=3 cm assentada com argamassa, no traço 1:3;MAT;Placa de granito Cinza Andorinha para divisória (espessura: 30,00 mm);M²;;1,00;1,00;1,00;1,00;3,00;1,000000;;;;3,00;3,00;;;;;;
;03.001.000008;06.002.000010.SER;Divisória sanitária de granito e=3 cm assentada com argamassa, no traço 1:3;MAT;Areia lavada tipo média;M³;;1,00;0,00;1,00;1,00;0,01;0,004026;;;;3,00;0,01;;;;;;
;04.002.000001;06.002.000010.SER;Divisória sanitária de granito e=3 cm assentada com argamassa, no traço 1:3;MAT;Cimento branco não estrutural;KG;;1,00;0,70;1,00;1,00;2,10;0,700000;;;;3,00;2,10;;;;;;
;04.002.000002;06.002.000010.SER;Divisória sanitária de granito e=3 cm assentada com argamassa, no traço 1:3;MAT;Cimento Portland CP II-E-32 (resistência: 32,00 MPa);KG;;1,00;1,60;1,00;1,00;4,81;1,603800;;;;3,00;4,81;;;;;;
;01.021.000001;06.002.000010.SER;Divisória sanitária de granito e=3 cm assentada com argamassa, no traço 1:3;MOD;Pedreiro;H;;1,00;2,40;1,00;1,00;16,25;;2,400000;;;6,77;;16,25;;;;;
;01.026.000001;06.002.000010.SER;Divisória sanitária de granito e=3 cm assentada com argamassa, no traço 1:3;MOD;Servente;H;;1,00;4,80;1,00;1,00;32,52;;4,803000;;;6,77;;32,52;;;;;
;06.002.000011.SER;06.002.000011.SER;Parede de gesso acartonado simples interna, espessura final 100 mm, pé-direito máximo 3,15 m;;Parede de gesso acartonado simples interna, espessura final 100 mm, pé-direito máximo 3,15 m;m²;1,00;1,00;;1,00;1,00;;Produção horária da equipe:;;1,00;;;- ;- ;- ;1,00;1,00;0,89;1,89
;01.008.000003;06.002.000011.SER;Parede de gesso acartonado simples interna, espessura final 100 mm, pé-direito máximo 3,15 m;SET;Parede de gesso acartonado simples (altura: 3,15 m / espessura: 100,00 mm);M²;;1,00;1,00;1,00;1,00;1,00;;;;1,000000;1,00;;;;1,00;;;
;06.002.000012.SER;06.002.000012.SER;Parede de gesso acartonado dupla interna, espessura final 125 mm, pé-direito máximo 3,75 m;;Parede de gesso acartonado dupla interna, espessura final 125 mm, pé-direito máximo 3,75 m;m²;1,00;1,00;;1,00;1,00;;Produção horária da equipe:;;1,00;;;- ;- ;- ;1,00;1,00;0,89;1,89
;01.008.000002;06.002.000012.SER;Parede de gesso acartonado dupla interna, espessura final 125 mm, pé-direito máximo 3,75 m;SET;Parede de gesso acartonado dupla (espessura: 125,00 mm / altura: 3,75 m);M²;;1,00;1,00;1,00;1,00;1,00;;;;1,000000;1,00;;;;1,00;;;
;06.002.000013.SER;06.002.000013.SER;Parede de gesso acartonado para parede interna em local úmido, espessura final 100 mm, pé-direito máximo 3,15 m;;Parede de gesso acartonado para parede interna em local úmido, espessura final 100 mm, pé-direito máximo 3,15 m;m²;1,00;1,00;;1,00;1,00;;Produção horária da equipe:;;1,00;;;- ;- ;- ;1,00;1,00;0,89;1,89
;01.009.000002;06.002.000013.SER;Parede de gesso acartonado para parede interna em local úmido, espessura final 100 mm, pé-direito máximo 3,15 m;SET;Parede de gesso acartonado para local úmido (espessura: 100,00 mm / altura: 3,15 m);M²;;1,00;1,00;1,00;1,00;1,00;;;;1,000000;1,00;;;;1,00;;;
;06.002.000014.SER;06.002.000014.SER;Steel frame para parede interna, fechamento em gesso acartonado para ambiente seco, espaçamento entre os perfis verticais de 60 cm - pavimento de cobertura;;Steel frame para parede interna, fechamento em gesso acartonado para ambiente seco, espaçamento entre os perfis verticais de 60 cm - pavimento de cobertura;m²;1,00;1,00;;1,00;1,00;;Produção horária da equipe:;;1,00;;;97,20;4,06;- ;- ;101,26;90,30;191,56
;01.001.000001;06.002.000014.SER;Steel frame para parede interna, fechamento em gesso acartonado para ambiente seco, espaçamento entre os perfis verticais de 60 cm - pavimento de cobertura;MOD;Ajudante;H;;1,00;0,10;1,00;1,00;0,68;;0,100000;;;6,77;;0,68;;;;;
;07.014.000007;06.002.000014.SER;Steel frame para parede interna, fechamento em gesso acartonado para ambiente seco, espaçamento entre os perfis verticais de 60 cm - pavimento de cobertura;MAT;Perfil em aço galvanizado tipo "C" montante para steel frame (largura do montante: 90 mm / espessura da chapa: 0,80 mm);M;;1,00;1,84;1,00;1,00;5,52;1,840000;;;;3,00;5,52;;;;;;
;25.002.000013;06.002.000014.SER;Steel frame para parede interna, fechamento em gesso acartonado para ambiente seco, espaçamento entre os perfis verticais de 60 cm - pavimento de cobertura;MAT;Parafuso autoperfurante autoatarraxante com cabeça trombeta e ponta agulha para gesso acartonado (comprimento: 25 mm / diâmetro: 3,5 mm);UN;;1,00;22,00;1,00;1,00;66,00;22,000000;;;;3,00;66,00;;;;;;
;20.001.000004;06.002.000014.SER;Steel frame para parede interna, fechamento em gesso acartonado para ambiente seco, espaçamento entre os perfis verticais de 60 cm - pavimento de cobertura;MAT;Fita à base de resina auto-adesiva para isolamento acústico de paredes de gesso acartonado (largura: 90 mm);M;;1,00;1,83;1,00;1,00;5,49;1,830000;;;;3,00;5,49;;;;;;
;20.001.000003;06.002.000014.SER;Steel frame para parede interna, fechamento em gesso acartonado para ambiente seco, espaçamento entre os perfis verticais de 60 cm - pavimento de cobertura;MAT;Painel de gesso acartonado - Drywall com bordas rebaixadas para locais secos (largura: 1,20 m / comprimento: 2,40 m / espessura: 12,5 mm);M²;;1,00;2,06;1,00;1,00;6,18;2,060000;;;;3,00;6,18;;;;;;
;04.004.000013;06.002.000014.SER;Steel frame para parede interna, fechamento em gesso acartonado para ambiente seco, espaçamento entre os perfis verticais de 60 cm - pavimento de cobertura;MAT;Argamassa em pó para tratamento de juntas em chapas de gesso acartonado;KG;;1,00;0,87;1,00;1,00;2,61;0,870000;;;;3,00;2,61;;;;;;
;20.001.000007;06.002.000014.SER;Steel frame para parede interna, fechamento em gesso acartonado para ambiente seco, espaçamento entre os perfis verticais de 60 cm - pavimento de cobertura;MAT;Fita papel microperfurado para tratamento de junta em gesso acartonado (largura: 50 mm);M;;1,00;3,00;1,00;1,00;9,00;3,000000;;;;3,00;9,00;;;;;;
;07.014.000001;06.002.000014.SER;Steel frame para parede interna, fechamento em gesso acartonado para ambiente seco, espaçamento entre os perfis verticais de 60 cm - pavimento de cobertura;MAT;Perfil em aço galvanizado tipo "U" guia para steel frame (espessura da chapa: 0,80 mm / largura do montante: 90 mm);M;;1,00;0,80;1,00;1,00;2,40;0,800000;;;;3,00;2,40;;;;;;
;01.018.000001;06.002.000014.SER;Steel frame para parede interna, fechamento em gesso acartonado para ambiente seco, espaçamento entre os perfis verticais de 60 cm - pavimento de cobertura;MOD;Montador;H;;1,00;0,50;1,00;1,00;3,39;;0,500000;;;6,77;;3,39;;;;;
;06.002.000015.SER;06.002.000015.SER;Steel frame para parede interna, fechamento em gesso acartonado para ambiente seco, espaçamento entre os perfis verticais de 40 cm - pavimento intermediário;;Steel frame para parede interna, fechamento em gesso acartonado para ambiente seco, espaçamento entre os perfis verticais de 40 cm - pavimento intermediário;m²;1,00;1,00;;1,00;1,00;;Produção horária da equipe:;;1,00;;;123,93;4,06;- ;- ;127,99;114,14;242,13
;07.014.000008;06.002.000015.SER;Steel frame para parede interna, fechamento em gesso acartonado para ambiente seco, espaçamento entre os perfis verticais de 40 cm - pavimento intermediário;MAT;Perfil em aço galvanizado tipo "C" montante para steel frame (espessura da chapa: 0,95 mm / largura do montante: 90 mm);M;;1,00;2,75;1,00;1,00;8,25;2,750000;;;;3,00;8,25;;;;;;
;01.001.000001;06.002.000015.SER;Steel frame para parede interna, fechamento em gesso acartonado para ambiente seco, espaçamento entre os perfis verticais de 40 cm - pavimento intermediário;MOD;Ajudante;H;;1,00;0,10;1,00;1,00;0,68;;0,100000;;;6,77;;0,68;;;;;
;25.002.000013;06.002.000015.SER;Steel frame para parede interna, fechamento em gesso acartonado para ambiente seco, espaçamento entre os perfis verticais de 40 cm - pavimento intermediário;MAT;Parafuso autoperfurante autoatarraxante com cabeça trombeta e ponta agulha para gesso acartonado (comprimento: 25 mm / diâmetro: 3,5 mm);UN;;1,00;30,00;1,00;1,00;90,00;30,000000;;;;3,00;90,00;;;;;;
;04.004.000013;06.002.000015.SER;Steel frame para parede interna, fechamento em gesso acartonado para ambiente seco, espaçamento entre os perfis verticais de 40 cm - pavimento intermediário;MAT;Argamassa em pó para tratamento de juntas em chapas de gesso acartonado;KG;;1,00;0,87;1,00;1,00;2,61;0,870000;;;;3,00;2,61;;;;;;
;20.001.000007;06.002.000015.SER;Steel frame para parede interna, fechamento em gesso acartonado para ambiente seco, espaçamento entre os perfis verticais de 40 cm - pavimento intermediário;MAT;Fita papel microperfurado para tratamento de junta em gesso acartonado (largura: 50 mm);M;;1,00;3,00;1,00;1,00;9,00;3,000000;;;;3,00;9,00;;;;;;
;01.018.000001;06.002.000015.SER;Steel frame para parede interna, fechamento em gesso acartonado para ambiente seco, espaçamento entre os perfis verticais de 40 cm - pavimento intermediário;MOD;Montador;H;;1,00;0,50;1,00;1,00;3,39;;0,500000;;;6,77;;3,39;;;;;
;20.001.000004;06.002.000015.SER;Steel frame para parede interna, fechamento em gesso acartonado para ambiente seco, espaçamento entre os perfis verticais de 40 cm - pavimento intermediário;MAT;Fita à base de resina auto-adesiva para isolamento acústico de paredes de gesso acartonado (largura: 90 mm);M;;1,00;1,83;1,00;1,00;5,49;1,830000;;;;3,00;5,49;;;;;;
;07.014.000005;06.002.000015.SER;Steel frame para parede interna, fechamento em gesso acartonado para ambiente seco, espaçamento entre os perfis verticais de 40 cm - pavimento intermediário;MAT;Perfil em aço galvanizado tipo "U" guia para steel frame (espessura da chapa: 0,95 mm / largura do montante: 90 mm);M;;1,00;0,80;1,00;1,00;2,40;0,800000;;;;3,00;2,40;;;;;;
;20.001.000003;06.002.000015.SER;Steel frame para parede interna, fechamento em gesso acartonado para ambiente seco, espaçamento entre os perfis verticais de 40 cm - pavimento intermediário;MAT;Painel de gesso acartonado - Drywall com bordas rebaixadas para locais secos (largura: 1,20 m / comprimento: 2,40 m / espessura: 12,5 mm);M²;;1,00;2,06;1,00;1,00;6,18;2,060000;;;;3,00;6,18;;;;;;
;06.002.000016.SER;06.002.000016.SER;Steel frame para parede interna, fechamento em gesso acartonado para ambiente seco, espaçamento entre os perfis verticais de 40 cm - pavimento térreo;;Steel frame para parede interna, fechamento em gesso acartonado para ambiente seco, espaçamento entre os perfis verticais de 40 cm - pavimento térreo;m²;1,00;1,00;;1,00;1,00;;Produção horária da equipe:;;1,00;;;123,93;4,06;- ;- ;127,99;114,14;242,13
;04.004.000013;06.002.000016.SER;Steel frame para parede interna, fechamento em gesso acartonado para ambiente seco, espaçamento entre os perfis verticais de 40 cm - pavimento térreo;MAT;Argamassa em pó para tratamento de juntas em chapas de gesso acartonado;KG;;1,00;0,87;1,00;1,00;2,61;0,870000;;;;3,00;2,61;;;;;;
;20.001.000007;06.002.000016.SER;Steel frame para parede interna, fechamento em gesso acartonado para ambiente seco, espaçamento entre os perfis verticais de 40 cm - pavimento térreo;MAT;Fita papel microperfurado para tratamento de junta em gesso acartonado (largura: 50 mm);M;;1,00;3,00;1,00;1,00;9,00;3,000000;;;;3,00;9,00;;;;;;
;25.002.000013;06.002.000016.SER;Steel frame para parede interna, fechamento em gesso acartonado para ambiente seco, espaçamento entre os perfis verticais de 40 cm - pavimento térreo;MAT;Parafuso autoperfurante autoatarraxante com cabeça trombeta e ponta agulha para gesso acartonado (comprimento: 25 mm / diâmetro: 3,5 mm);UN;;1,00;30,00;1,00;1,00;90,00;30,000000;;;;3,00;90,00;;;;;;
;07.014.000006;06.002.000016.SER;Steel frame para parede interna, fechamento em gesso acartonado para ambiente seco, espaçamento entre os perfis verticais de 40 cm - pavimento térreo;MAT;Perfil em aço galvanizado tipo "U" guia para steel frame (espessura da chapa: 1,25 mm / largura do montante: 90 mm);M;;1,00;0,80;1,00;1,00;2,40;0,800000;;;;3,00;2,40;;;;;;
;01.001.000001;06.002.000016.SER;Steel frame para parede interna, fechamento em gesso acartonado para ambiente seco, espaçamento entre os perfis verticais de 40 cm - pavimento térreo;MOD;Ajudante;H;;1,00;0,10;1,00;1,00;0,68;;0,100000;;;6,77;;0,68;;;;;
;20.001.000004;06.002.000016.SER;Steel frame para parede interna, fechamento em gesso acartonado para ambiente seco, espaçamento entre os perfis verticais de 40 cm - pavimento térreo;MAT;Fita à base de resina auto-adesiva para isolamento acústico de paredes de gesso acartonado (largura: 90 mm);M;;1,00;1,83;1,00;1,00;5,49;1,830000;;;;3,00;5,49;;;;;;
;20.001.000003;06.002.000016.SER;Steel frame para parede interna, fechamento em gesso acartonado para ambiente seco, espaçamento entre os perfis verticais de 40 cm - pavimento térreo;MAT;Painel de gesso acartonado - Drywall com bordas rebaixadas para locais secos (largura: 1,20 m / comprimento: 2,40 m / espessura: 12,5 mm);M²;;1,00;2,06;1,00;1,00;6,18;2,060000;;;;3,00;6,18;;;;;;
;07.014.000009;06.002.000016.SER;Steel frame para parede interna, fechamento em gesso acartonado para ambiente seco, espaçamento entre os perfis verticais de 40 cm - pavimento térreo;MAT;Perfil em aço galvanizado tipo "C" montante para steel frame (largura do montante: 90 mm / espessura da chapa: 1,25 mm);M;;1,00;2,75;1,00;1,00;8,25;2,750000;;;;3,00;8,25;;;;;;
;01.018.000001;06.002.000016.SER;Steel frame para parede interna, fechamento em gesso acartonado para ambiente seco, espaçamento entre os perfis verticais de 40 cm - pavimento térreo;MOD;Montador;H;;1,00;0,50;1,00;1,00;3,39;;0,500000;;;6,77;;3,39;;;;;
;06.002.000017.SER;06.002.000017.SER;Steel frame para parede interna, fechamento em gesso acartonado entre ambientes secos e úmidos, espaçamento entre os perfis verticais de 60 cm - pavimento de cobertura;;Steel frame para parede interna, fechamento em gesso acartonado entre ambientes secos e úmidos, espaçamento entre os perfis verticais de 60 cm - pavimento de cobertura;m²;1,00;1,00;;1,00;1,00;;Produção horária da equipe:;;1,00;;;97,20;4,06;- ;- ;101,26;90,30;191,56
;20.001.000005;06.002.000017.SER;Steel frame para parede interna, fechamento em gesso acartonado entre ambientes secos e úmidos, espaçamento entre os perfis verticais de 60 cm - pavimento de cobertura;MAT;Painel de gesso acartonado - Drywall com bordas rebaixadas para locais umidos (largura: 1,20 m / comprimento: 2,40 m / espessura: 12,5 mm);M²;;1,00;1,03;1,00;1,00;3,09;1,030000;;;;3,00;3,09;;;;;;
;07.014.000002;06.002.000017.SER;Steel frame para parede interna, fechamento em gesso acartonado entre ambientes secos e úmidos, espaçamento entre os perfis verticais de 60 cm - pavimento de cobertura;MAT;Perfil em aço galvanizado tipo "C" montante para steel frame (largura do montante: 140 mm / espessura da chapa: 0,80 mm);M;;1,00;1,84;1,00;1,00;5,52;1,840000;;;;3,00;5,52;;;;;;
;01.001.000001;06.002.000017.SER;Steel frame para parede interna, fechamento em gesso acartonado entre ambientes secos e úmidos, espaçamento entre os perfis verticais de 60 cm - pavimento de cobertura;MOD;Ajudante;H;;1,00;0,10;1,00;1,00;0,68;;0,100000;;;6,77;;0,68;;;;;
;20.001.000004;06.002.000017.SER;Steel frame para parede interna, fechamento em gesso acartonado entre ambientes secos e úmidos, espaçamento entre os perfis verticais de 60 cm - pavimento de cobertura;MAT;Fita à base de resina auto-adesiva para isolamento acústico de paredes de gesso acartonado (largura: 90 mm);M;;1,00;1,83;1,00;1,00;5,49;1,830000;;;;3,00;5,49;;;;;;
;07.014.000010;06.002.000017.SER;Steel frame para parede interna, fechamento em gesso acartonado entre ambientes secos e úmidos, espaçamento entre os perfis verticais de 60 cm - pavimento de cobertura;MAT;Perfil em aço galvanizado tipo "U" guia para steel frame (largura do montante: 140 mm / espessura da chapa: 0,80 mm);M;;1,00;0,80;1,00;1,00;2,40;0,800000;;;;3,00;2,40;;;;;;
;20.001.000007;06.002.000017.SER;Steel frame para parede interna, fechamento em gesso acartonado entre ambientes secos e úmidos, espaçamento entre os perfis verticais de 60 cm - pavimento de cobertura;MAT;Fita papel microperfurado para tratamento de junta em gesso acartonado (largura: 50 mm);M;;1,00;3,00;1,00;1,00;9,00;3,000000;;;;3,00;9,00;;;;;;
;20.001.000003;06.002.000017.SER;Steel frame para parede interna, fechamento em gesso acartonado entre ambientes secos e úmidos, espaçamento entre os perfis verticais de 60 cm - pavimento de cobertura;MAT;Painel de gesso acartonado - Drywall com bordas rebaixadas para locais secos (largura: 1,20 m / comprimento: 2,40 m / espessura: 12,5 mm);M²;;1,00;1,03;1,00;1,00;3,09;1,030000;;;;3,00;3,09;;;;;;
;01.018.000001;06.002.000017.SER;Steel frame para parede interna, fechamento em gesso acartonado entre ambientes secos e úmidos, espaçamento entre os perfis verticais de 60 cm - pavimento de cobertura;MOD;Montador;H;;1,00;0,50;1,00;1,00;3,39;;0,500000;;;6,77;;3,39;;;;;
;25.002.000013;06.002.000017.SER;Steel frame para parede interna, fechamento em gesso acartonado entre ambientes secos e úmidos, espaçamento entre os perfis verticais de 60 cm - pavimento de cobertura;MAT;Parafuso autoperfurante autoatarraxante com cabeça trombeta e ponta agulha para gesso acartonado (comprimento: 25 mm / diâmetro: 3,5 mm);UN;;1,00;22,00;1,00;1,00;66,00;22,000000;;;;3,00;66,00;;;;;;
;04.004.000013;06.002.000017.SER;Steel frame para parede interna, fechamento em gesso acartonado entre ambientes secos e úmidos, espaçamento entre os perfis verticais de 60 cm - pavimento de cobertura;MAT;Argamassa em pó para tratamento de juntas em chapas de gesso acartonado;KG;;1,00;0,87;1,00;1,00;2,61;0,870000;;;;3,00;2,61;;;;;;
;06.002.000018.SER;06.002.000018.SER;Steel frame para parede interna, fechamento em gesso acartonado entre ambientes secos e úmidos, espaçamento entre os perfis verticais de 40 cm - pavimento intermediário;;Steel frame para parede interna, fechamento em gesso acartonado entre ambientes secos e úmidos, espaçamento entre os perfis verticais de 40 cm - pavimento intermediário;m²;1,00;1,00;;1,00;1,00;;Produção horária da equipe:;;1,00;;;123,93;4,06;- ;- ;127,99;114,14;242,13
;20.001.000003;06.002.000018.SER;Steel frame para parede interna, fechamento em gesso acartonado entre ambientes secos e úmidos, espaçamento entre os perfis verticais de 40 cm - pavimento intermediário;MAT;Painel de gesso acartonado - Drywall com bordas rebaixadas para locais secos (largura: 1,20 m / comprimento: 2,40 m / espessura: 12,5 mm);M²;;1,00;1,03;1,00;1,00;3,09;1,030000;;;;3,00;3,09;;;;;;
;20.001.000005;06.002.000018.SER;Steel frame para parede interna, fechamento em gesso acartonado entre ambientes secos e úmidos, espaçamento entre os perfis verticais de 40 cm - pavimento intermediário;MAT;Painel de gesso acartonado - Drywall com bordas rebaixadas para locais umidos (largura: 1,20 m / comprimento: 2,40 m / espessura: 12,5 mm);M²;;1,00;1,03;1,00;1,00;3,09;1,030000;;;;3,00;3,09;;;;;;
;01.018.000001;06.002.000018.SER;Steel frame para parede interna, fechamento em gesso acartonado entre ambientes secos e úmidos, espaçamento entre os perfis verticais de 40 cm - pavimento intermediário;MOD;Montador;H;;1,00;0,50;1,00;1,00;3,39;;0,500000;;;6,77;;3,39;;;;;
;04.004.000013;06.002.000018.SER;Steel frame para parede interna, fechamento em gesso acartonado entre ambientes secos e úmidos, espaçamento entre os perfis verticais de 40 cm - pavimento intermediário;MAT;Argamassa em pó para tratamento de juntas em chapas de gesso acartonado;KG;;1,00;0,87;1,00;1,00;2,61;0,870000;;;;3,00;2,61;;;;;;
;07.014.000011;06.002.000018.SER;Steel frame para parede interna, fechamento em gesso acartonado entre ambientes secos e úmidos, espaçamento entre os perfis verticais de 40 cm - pavimento intermediário;MAT;Perfil em aço galvanizado tipo "U" guia para steel frame (espessura da chapa: 0,95 mm / largura do montante: 140 mm);M;;1,00;0,80;1,00;1,00;2,40;0,800000;;;;3,00;2,40;;;;;;
;07.014.000003;06.002.000018.SER;Steel frame para parede interna, fechamento em gesso acartonado entre ambientes secos e úmidos, espaçamento entre os perfis verticais de 40 cm - pavimento intermediário;MAT;Perfil em aço galvanizado tipo "C" montante para steel frame (espessura da chapa: 0,95 mm / largura do montante: 140 mm);M;;1,00;2,75;1,00;1,00;8,25;2,750000;;;;3,00;8,25;;;;;;
;25.002.000013;06.002.000018.SER;Steel frame para parede interna, fechamento em gesso acartonado entre ambientes secos e úmidos, espaçamento entre os perfis verticais de 40 cm - pavimento intermediário;MAT;Parafuso autoperfurante autoatarraxante com cabeça trombeta e ponta agulha para gesso acartonado (comprimento: 25 mm / diâmetro: 3,5 mm);UN;;1,00;30,00;1,00;1,00;90,00;30,000000;;;;3,00;90,00;;;;;;
;20.001.000004;06.002.000018.SER;Steel frame para parede interna, fechamento em gesso acartonado entre ambientes secos e úmidos, espaçamento entre os perfis verticais de 40 cm - pavimento intermediário;MAT;Fita à base de resina auto-adesiva para isolamento acústico de paredes de gesso acartonado (largura: 90 mm);M;;1,00;1,83;1,00;1,00;5,49;1,830000;;;;3,00;5,49;;;;;;
;20.001.000007;06.002.000018.SER;Steel frame para parede interna, fechamento em gesso acartonado entre ambientes secos e úmidos, espaçamento entre os perfis verticais de 40 cm - pavimento intermediário;MAT;Fita papel microperfurado para tratamento de junta em gesso acartonado (largura: 50 mm);M;;1,00;3,00;1,00;1,00;9,00;3,000000;;;;3,00;9,00;;;;;;
;01.001.000001;06.002.000018.SER;Steel frame para parede interna, fechamento em gesso acartonado entre ambientes secos e úmidos, espaçamento entre os perfis verticais de 40 cm - pavimento intermediário;MOD;Ajudante;H;;1,00;0,10;1,00;1,00;0,68;;0,100000;;;6,77;;0,68;;;;;
;06.002.000019.SER;06.002.000019.SER;Steel frame para parede interna, fechamento em gesso acartonado entre ambientes secos e úmidos, espaçamento entre os perfis verticais de 40 cm - pavimento térreo;;Steel frame para parede interna, fechamento em gesso acartonado entre ambientes secos e úmidos, espaçamento entre os perfis verticais de 40 cm - pavimento térreo;m²;1,00;1,00;;1,00;1,00;;Produção horária da equipe:;;1,00;;;123,93;4,06;- ;- ;127,99;114,14;242,13
;20.001.000003;06.002.000019.SER;Steel frame para parede interna, fechamento em gesso acartonado entre ambientes secos e úmidos, espaçamento entre os perfis verticais de 40 cm - pavimento térreo;MAT;Painel de gesso acartonado - Drywall com bordas rebaixadas para locais secos (largura: 1,20 m / comprimento: 2,40 m / espessura: 12,5 mm);M²;;1,00;1,03;1,00;1,00;3,09;1,030000;;;;3,00;3,09;;;;;;
;25.002.000013;06.002.000019.SER;Steel frame para parede interna, fechamento em gesso acartonado entre ambientes secos e úmidos, espaçamento entre os perfis verticais de 40 cm - pavimento térreo;MAT;Parafuso autoperfurante autoatarraxante com cabeça trombeta e ponta agulha para gesso acartonado (comprimento: 25 mm / diâmetro: 3,5 mm);UN;;1,00;30,00;1,00;1,00;90,00;30,000000;;;;3,00;90,00;;;;;;
;07.014.000012;06.002.000019.SER;Steel frame para parede interna, fechamento em gesso acartonado entre ambientes secos e úmidos, espaçamento entre os perfis verticais de 40 cm - pavimento térreo;MAT;Perfil em aço galvanizado tipo "U" guia para steel frame (espessura da chapa: 1,25 mm / largura do montante: 140 mm);M;;1,00;0,80;1,00;1,00;2,40;0,800000;;;;3,00;2,40;;;;;;
;20.001.000004;06.002.000019.SER;Steel frame para parede interna, fechamento em gesso acartonado entre ambientes secos e úmidos, espaçamento entre os perfis verticais de 40 cm - pavimento térreo;MAT;Fita à base de resina auto-adesiva para isolamento acústico de paredes de gesso acartonado (largura: 90 mm);M;;1,00;1,83;1,00;1,00;5,49;1,830000;;;;3,00;5,49;;;;;;
;20.001.000007;06.002.000019.SER;Steel frame para parede interna, fechamento em gesso acartonado entre ambientes secos e úmidos, espaçamento entre os perfis verticais de 40 cm - pavimento térreo;MAT;Fita papel microperfurado para tratamento de junta em gesso acartonado (largura: 50 mm);M;;1,00;3,00;1,00;1,00;9,00;3,000000;;;;3,00;9,00;;;;;;
;20.001.000005;06.002.000019.SER;Steel frame para parede interna, fechamento em gesso acartonado entre ambientes secos e úmidos, espaçamento entre os perfis verticais de 40 cm - pavimento térreo;MAT;Painel de gesso acartonado - Drywall com bordas rebaixadas para locais umidos (largura: 1,20 m / comprimento: 2,40 m / espessura: 12,5 mm);M²;;1,00;1,03;1,00;1,00;3,09;1,030000;;;;3,00;3,09;;;;;;
;04.004.000013;06.002.000019.SER;Steel frame para parede interna, fechamento em gesso acartonado entre ambientes secos e úmidos, espaçamento entre os perfis verticais de 40 cm - pavimento térreo;MAT;Argamassa em pó para tratamento de juntas em chapas de gesso acartonado;KG;;1,00;0,87;1,00;1,00;2,61;0,870000;;;;3,00;2,61;;;;;;
;07.014.000004;06.002.000019.SER;Steel frame para parede interna, fechamento em gesso acartonado entre ambientes secos e úmidos, espaçamento entre os perfis verticais de 40 cm - pavimento térreo;MAT;Perfil em aço galvanizado tipo "C" montante para steel frame (espessura da chapa: 1,25 mm / largura do montante: 140 mm);M;;1,00;2,75;1,00;1,00;8,25;2,750000;;;;3,00;8,25;;;;;;
;01.001.000001;06.002.000019.SER;Steel frame para parede interna, fechamento em gesso acartonado entre ambientes secos e úmidos, espaçamento entre os perfis verticais de 40 cm - pavimento térreo;MOD;Ajudante;H;;1,00;0,10;1,00;1,00;0,68;;0,100000;;;6,77;;0,68;;;;;
;01.018.000001;06.002.000019.SER;Steel frame para parede interna, fechamento em gesso acartonado entre ambientes secos e úmidos, espaçamento entre os perfis verticais de 40 cm - pavimento térreo;MOD;Montador;H;;1,00;0,50;1,00;1,00;3,39;;0,500000;;;6,77;;3,39;;;;;
;06.002.000020.SER;06.002.000020.SER;Steel frame para parede interna, fechamento em gesso acartonado para ambiente úmido, espaçamento entre os perfis verticais de 60 cm - pavimento de cobertura;;Steel frame para parede interna, fechamento em gesso acartonado para ambiente úmido, espaçamento entre os perfis verticais de 60 cm - pavimento de cobertura;m²;1,00;1,00;;1,00;1,00;;Produção horária da equipe:;;1,00;;;97,20;4,06;- ;- ;101,26;90,30;191,56
;20.001.000004;06.002.000020.SER;Steel frame para parede interna, fechamento em gesso acartonado para ambiente úmido, espaçamento entre os perfis verticais de 60 cm - pavimento de cobertura;MAT;Fita à base de resina auto-adesiva para isolamento acústico de paredes de gesso acartonado (largura: 90 mm);M;;1,00;1,83;1,00;1,00;5,49;1,830000;;;;3,00;5,49;;;;;;
;04.004.000013;06.002.000020.SER;Steel frame para parede interna, fechamento em gesso acartonado para ambiente úmido, espaçamento entre os perfis verticais de 60 cm - pavimento de cobertura;MAT;Argamassa em pó para tratamento de juntas em chapas de gesso acartonado;KG;;1,00;0,87;1,00;1,00;2,61;0,870000;;;;3,00;2,61;;;;;;
;07.014.000001;06.002.000020.SER;Steel frame para parede interna, fechamento em gesso acartonado para ambiente úmido, espaçamento entre os perfis verticais de 60 cm - pavimento de cobertura;MAT;Perfil em aço galvanizado tipo "U" guia para steel frame (espessura da chapa: 0,80 mm / largura do montante: 90 mm);M;;1,00;0,80;1,00;1,00;2,40;0,800000;;;;3,00;2,40;;;;;;
;01.018.000001;06.002.000020.SER;Steel frame para parede interna, fechamento em gesso acartonado para ambiente úmido, espaçamento entre os perfis verticais de 60 cm - pavimento de cobertura;MOD;Montador;H;;1,00;0,50;1,00;1,00;3,39;;0,500000;;;6,77;;3,39;;;;;
;01.001.000001;06.002.000020.SER;Steel frame para parede interna, fechamento em gesso acartonado para ambiente úmido, espaçamento entre os perfis verticais de 60 cm - pavimento de cobertura;MOD;Ajudante;H;;1,00;0,10;1,00;1,00;0,68;;0,100000;;;6,77;;0,68;;;;;
;20.001.000005;06.002.000020.SER;Steel frame para parede interna, fechamento em gesso acartonado para ambiente úmido, espaçamento entre os perfis verticais de 60 cm - pavimento de cobertura;MAT;Painel de gesso acartonado - Drywall com bordas rebaixadas para locais umidos (largura: 1,20 m / comprimento: 2,40 m / espessura: 12,5 mm);M²;;1,00;2,06;1,00;1,00;6,18;2,060000;;;;3,00;6,18;;;;;;
;07.014.000007;06.002.000020.SER;Steel frame para parede interna, fechamento em gesso acartonado para ambiente úmido, espaçamento entre os perfis verticais de 60 cm - pavimento de cobertura;MAT;Perfil em aço galvanizado tipo "C" montante para steel frame (largura do montante: 90 mm / espessura da chapa: 0,80 mm);M;;1,00;1,84;1,00;1,00;5,52;1,840000;;;;3,00;5,52;;;;;;
;25.002.000013;06.002.000020.SER;Steel frame para parede interna, fechamento em gesso acartonado para ambiente úmido, espaçamento entre os perfis verticais de 60 cm - pavimento de cobertura;MAT;Parafuso autoperfurante autoatarraxante com cabeça trombeta e ponta agulha para gesso acartonado (comprimento: 25 mm / diâmetro: 3,5 mm);UN;;1,00;22,00;1,00;1,00;66,00;22,000000;;;;3,00;66,00;;;;;;
;20.001.000007;06.002.000020.SER;Steel frame para parede interna, fechamento em gesso acartonado para ambiente úmido, espaçamento entre os perfis verticais de 60 cm - pavimento de cobertura;MAT;Fita papel microperfurado para tratamento de junta em gesso acartonado (largura: 50 mm);M;;1,00;3,00;1,00;1,00;9,00;3,000000;;;;3,00;9,00;;;;;;
;06.002.000021.SER;06.002.000021.SER;Steel frame para parede interna, fechamento em gesso acartonado para ambiente úmido, espaçamento entre os perfis verticais de 40 cm - pavimento intermediário;;Steel frame para parede interna, fechamento em gesso acartonado para ambiente úmido, espaçamento entre os perfis verticais de 40 cm - pavimento intermediário;m²;1,00;1,00;;1,00;1,00;;Produção horária da equipe:;;1,00;;;123,93;4,06;- ;- ;127,99;114,14;242,13
;20.001.000005;06.002.000021.SER;Steel frame para parede interna, fechamento em gesso acartonado para ambiente úmido, espaçamento entre os perfis verticais de 40 cm - pavimento intermediário;MAT;Painel de gesso acartonado - Drywall com bordas rebaixadas para locais umidos (largura: 1,20 m / comprimento: 2,40 m / espessura: 12,5 mm);M²;;1,00;2,06;1,00;1,00;6,18;2,060000;;;;3,00;6,18;;;;;;
;01.018.000001;06.002.000021.SER;Steel frame para parede interna, fechamento em gesso acartonado para ambiente úmido, espaçamento entre os perfis verticais de 40 cm - pavimento intermediário;MOD;Montador;H;;1,00;0,50;1,00;1,00;3,39;;0,500000;;;6,77;;3,39;;;;;
;01.001.000001;06.002.000021.SER;Steel frame para parede interna, fechamento em gesso acartonado para ambiente úmido, espaçamento entre os perfis verticais de 40 cm - pavimento intermediário;MOD;Ajudante;H;;1,00;0,10;1,00;1,00;0,68;;0,100000;;;6,77;;0,68;;;;;
;20.001.000004;06.002.000021.SER;Steel frame para parede interna, fechamento em gesso acartonado para ambiente úmido, espaçamento entre os perfis verticais de 40 cm - pavimento intermediário;MAT;Fita à base de resina auto-adesiva para isolamento acústico de paredes de gesso acartonado (largura: 90 mm);M;;1,00;1,83;1,00;1,00;5,49;1,830000;;;;3,00;5,49;;;;;;
;25.002.000013;06.002.000021.SER;Steel frame para parede interna, fechamento em gesso acartonado para ambiente úmido, espaçamento entre os perfis verticais de 40 cm - pavimento intermediário;MAT;Parafuso autoperfurante autoatarraxante com cabeça trombeta e ponta agulha para gesso acartonado (comprimento: 25 mm / diâmetro: 3,5 mm);UN;;1,00;30,00;1,00;1,00;90,00;30,000000;;;;3,00;90,00;;;;;;
;20.001.000007;06.002.000021.SER;Steel frame para parede interna, fechamento em gesso acartonado para ambiente úmido, espaçamento entre os perfis verticais de 40 cm - pavimento intermediário;MAT;Fita papel microperfurado para tratamento de junta em gesso acartonado (largura: 50 mm);M;;1,00;3,00;1,00;1,00;9,00;3,000000;;;;3,00;9,00;;;;;;
;07.014.000007;06.002.000021.SER;Steel frame para parede interna, fechamento em gesso acartonado para ambiente úmido, espaçamento entre os perfis verticais de 40 cm - pavimento intermediário;MAT;Perfil em aço galvanizado tipo "C" montante para steel frame (largura do montante: 90 mm / espessura da chapa: 0,80 mm);M;;1,00;2,75;1,00;1,00;8,25;2,750000;;;;3,00;8,25;;;;;;
;07.014.000001;06.002.000021.SER;Steel frame para parede interna, fechamento em gesso acartonado para ambiente úmido, espaçamento entre os perfis verticais de 40 cm - pavimento intermediário;MAT;Perfil em aço galvanizado tipo "U" guia para steel frame (espessura da chapa: 0,80 mm / largura do montante: 90 mm);M;;1,00;0,80;1,00;1,00;2,40;0,800000;;;;3,00;2,40;;;;;;
;04.004.000013;06.002.000021.SER;Steel frame para parede interna, fechamento em gesso acartonado para ambiente úmido, espaçamento entre os perfis verticais de 40 cm - pavimento intermediário;MAT;Argamassa em pó para tratamento de juntas em chapas de gesso acartonado;KG;;1,00;0,87;1,00;1,00;2,61;0,870000;;;;3,00;2,61;;;;;;
;06.002.000022.SER;06.002.000022.SER;Steel frame para parede interna, fechamento em gesso acartonado para ambiente úmido, espaçamento entre os perfis verticais de 40 cm - pavimento térreo;;Steel frame para parede interna, fechamento em gesso acartonado para ambiente úmido, espaçamento entre os perfis verticais de 40 cm - pavimento térreo;m²;1,00;1,00;;1,00;1,00;;Produção horária da equipe:;;1,00;;;123,93;4,06;- ;- ;127,99;114,14;242,13
;04.004.000013;06.002.000022.SER;Steel frame para parede interna, fechamento em gesso acartonado para ambiente úmido, espaçamento entre os perfis verticais de 40 cm - pavimento térreo;MAT;Argamassa em pó para tratamento de juntas em chapas de gesso acartonado;KG;;1,00;0,87;1,00;1,00;2,61;0,870000;;;;3,00;2,61;;;;;;
;20.001.000005;06.002.000022.SER;Steel frame para parede interna, fechamento em gesso acartonado para ambiente úmido, espaçamento entre os perfis verticais de 40 cm - pavimento térreo;MAT;Painel de gesso acartonado - Drywall com bordas rebaixadas para locais umidos (largura: 1,20 m / comprimento: 2,40 m / espessura: 12,5 mm);M²;;1,00;2,06;1,00;1,00;6,18;2,060000;;;;3,00;6,18;;;;;;
;25.002.000013;06.002.000022.SER;Steel frame para parede interna, fechamento em gesso acartonado para ambiente úmido, espaçamento entre os perfis verticais de 40 cm - pavimento térreo;MAT;Parafuso autoperfurante autoatarraxante com cabeça trombeta e ponta agulha para gesso acartonado (comprimento: 25 mm / diâmetro: 3,5 mm);UN;;1,00;30,00;1,00;1,00;90,00;30,000000;;;;3,00;90,00;;;;;;
;20.001.000007;06.002.000022.SER;Steel frame para parede interna, fechamento em gesso acartonado para ambiente úmido, espaçamento entre os perfis verticais de 40 cm - pavimento térreo;MAT;Fita papel microperfurado para tratamento de junta em gesso acartonado (largura: 50 mm);M;;1,00;3,00;1,00;1,00;9,00;3,000000;;;;3,00;9,00;;;;;;
;01.018.000001;06.002.000022.SER;Steel frame para parede interna, fechamento em gesso acartonado para ambiente úmido, espaçamento entre os perfis verticais de 40 cm - pavimento térreo;MOD;Montador;H;;1,00;0,50;1,00;1,00;3,39;;0,500000;;;6,77;;3,39;;;;;
;01.001.000001;06.002.000022.SER;Steel frame para parede interna, fechamento em gesso acartonado para ambiente úmido, espaçamento entre os perfis verticais de 40 cm - pavimento térreo;MOD;Ajudante;H;;1,00;0,10;1,00;1,00;0,68;;0,100000;;;6,77;;0,68;;;;;
;20.001.000004;06.002.000022.SER;Steel frame para parede interna, fechamento em gesso acartonado para ambiente úmido, espaçamento entre os perfis verticais de 40 cm - pavimento térreo;MAT;Fita à base de resina auto-adesiva para isolamento acústico de paredes de gesso acartonado (largura: 90 mm);M;;1,00;1,83;1,00;1,00;5,49;1,830000;;;;3,00;5,49;;;;;;
;07.014.000007;06.002.000022.SER;Steel frame para parede interna, fechamento em gesso acartonado para ambiente úmido, espaçamento entre os perfis verticais de 40 cm - pavimento térreo;MAT;Perfil em aço galvanizado tipo "C" montante para steel frame (largura do montante: 90 mm / espessura da chapa: 0,80 mm);M;;1,00;2,75;1,00;1,00;8,25;2,750000;;;;3,00;8,25;;;;;;
;07.014.000001;06.002.000022.SER;Steel frame para parede interna, fechamento em gesso acartonado para ambiente úmido, espaçamento entre os perfis verticais de 40 cm - pavimento térreo;MAT;Perfil em aço galvanizado tipo "U" guia para steel frame (espessura da chapa: 0,80 mm / largura do montante: 90 mm);M;;1,00;0,80;1,00;1,00;2,40;0,800000;;;;3,00;2,40;;;;;;
;06.003.000001.SER;06.003.000001.SER;Preparo de areia para argamassas-areia média - secagem e peneiramento;;Preparo de areia para argamassas-areia média - secagem e peneiramento;m³;1,00;1,00;;1,00;1,00;;Produção horária da equipe:;;1,00;;;3,60;16,25;- ;- ;19,85;17,70;37,55
;03.001.000008;06.003.000001.SER;Preparo de areia para argamassas-areia média - secagem e peneiramento;MAT;Areia lavada tipo média;M³;;1,00;1,20;1,00;1,00;3,60;1,200000;;;;3,00;3,60;;;;;;
;01.026.000001;06.003.000001.SER;Preparo de areia para argamassas-areia média - secagem e peneiramento;MOD;Servente;H;;1,00;2,40;1,00;1,00;16,25;;2,400000;;;6,77;;16,25;;;;;
;06.003.000003.SER;06.003.000003.SER;Preparo de areia para argamassas-areia fina - secagem e peneiramento;;Preparo de areia para argamassas-areia fina - secagem e peneiramento;m³;1,00;1,00;;1,00;1,00;;Produção horária da equipe:;;1,00;;;3,90;16,25;- ;- ;20,15;17,97;38,12
;03.001.000006;06.003.000003.SER;Preparo de areia para argamassas-areia fina - secagem e peneiramento;MAT;Areia lavada tipo fina;M³;;1,00;1,30;1,00;1,00;3,90;1,300000;;;;3,00;3,90;;;;;;
;01.026.000001;06.003.000003.SER;Preparo de areia para argamassas-areia fina - secagem e peneiramento;MOD;Servente;H;;1,00;2,40;1,00;1,00;16,25;;2,400000;;;6,77;;16,25;;;;;
;06.002.000020.SER;06.002.000020.SER;Steel frame para parede interna, fechamento em gesso acartonado para ambiente úmido, espaçamento entre os perfis verticais de 60 cm - pavimento de cobertura;;Steel frame para parede interna, fechamento em gesso acartonado para ambiente úmido, espaçamento entre os perfis verticais de 60 cm - pavimento de cobertura;m²;1,00;1,00;;1,00;1,00;;Produção horária da equipe:;;1,00;;;97,20;4,06;- ;- ;101,26;90,30;191,56
;20.001.000004;06.002.000020.SER;Steel frame para parede interna, fechamento em gesso acartonado para ambiente úmido, espaçamento entre os perfis verticais de 60 cm - pavimento de cobertura;MAT;Fita à base de resina auto-adesiva para isolamento acústico de paredes de gesso acartonado (largura: 90 mm);M;;1,00;1,83;1,00;1,00;5,49;1,830000;;;;3,00;5,49;;;;;;
;04.004.000013;06.002.000020.SER;Steel frame para parede interna, fechamento em gesso acartonado para ambiente úmido, espaçamento entre os perfis verticais de 60 cm - pavimento de cobertura;MAT;Argamassa em pó para tratamento de juntas em chapas de gesso acartonado;KG;;1,00;0,87;1,00;1,00;2,61;0,870000;;;;3,00;2,61;;;;;;
;07.014.000001;06.002.000020.SER;Steel frame para parede interna, fechamento em gesso acartonado para ambiente úmido, espaçamento entre os perfis verticais de 60 cm - pavimento de cobertura;MAT;Perfil em aço galvanizado tipo "U" guia para steel frame (espessura da chapa: 0,80 mm / largura do montante: 90 mm);M;;1,00;0,80;1,00;1,00;2,40;0,800000;;;;3,00;2,40;;;;;;
;01.018.000001;06.002.000020.SER;Steel frame para parede interna, fechamento em gesso acartonado para ambiente úmido, espaçamento entre os perfis verticais de 60 cm - pavimento de cobertura;MOD;Montador;H;;1,00;0,50;1,00;1,00;3,39;;0,500000;;;6,77;;3,39;;;;;
;01.001.000001;06.002.000020.SER;Steel frame para parede interna, fechamento em gesso acartonado para ambiente úmido, espaçamento entre os perfis verticais de 60 cm - pavimento de cobertura;MOD;Ajudante;H;;1,00;0,10;1,00;1,00;0,68;;0,100000;;;6,77;;0,68;;;;;
;20.001.000005;06.002.000020.SER;Steel frame para parede interna, fechamento em gesso acartonado para ambiente úmido, espaçamento entre os perfis verticais de 60 cm - pavimento de cobertura;MAT;Painel de gesso acartonado - Drywall com bordas rebaixadas para locais umidos (largura: 1,20 m / comprimento: 2,40 m / espessura: 12,5 mm);M²;;1,00;2,06;1,00;1,00;6,18;2,060000;;;;3,00;6,18;;;;;;
;07.014.000007;06.002.000020.SER;Steel frame para parede interna, fechamento em gesso acartonado para ambiente úmido, espaçamento entre os perfis verticais de 60 cm - pavimento de cobertura;MAT;Perfil em aço galvanizado tipo "C" montante para steel frame (largura do montante: 90 mm / espessura da chapa: 0,80 mm);M;;1,00;1,84;1,00;1,00;5,52;1,840000;;;;3,00;5,52;;;;;;
;25.002.000013;06.002.000020.SER;Steel frame para parede interna, fechamento em gesso acartonado para ambiente úmido, espaçamento entre os perfis verticais de 60 cm - pavimento de cobertura;MAT;Parafuso autoperfurante autoatarraxante com cabeça trombeta e ponta agulha para gesso acartonado (comprimento: 25 mm / diâmetro: 3,5 mm);UN;;1,00;22,00;1,00;1,00;66,00;22,000000;;;;3,00;66,00;;;;;;
;20.001.000007;06.002.000020.SER;Steel frame para parede interna, fechamento em gesso acartonado para ambiente úmido, espaçamento entre os perfis verticais de 60 cm - pavimento de cobertura;MAT;Fita papel microperfurado para tratamento de junta em gesso acartonado (largura: 50 mm);M;;1,00;3,00;1,00;1,00;9,00;3,000000;;;;3,00;9,00;;;;;;
;06.002.000021.SER;06.002.000021.SER;Steel frame para parede interna, fechamento em gesso acartonado para ambiente úmido, espaçamento entre os perfis verticais de 40 cm - pavimento intermediário;;Steel frame para parede interna, fechamento em gesso acartonado para ambiente úmido, espaçamento entre os perfis verticais de 40 cm - pavimento intermediário;m²;1,00;1,00;;1,00;1,00;;Produção horária da equipe:;;1,00;;;123,93;4,06;- ;- ;127,99;114,14;242,13
;20.001.000005;06.002.000021.SER;Steel frame para parede interna, fechamento em gesso acartonado para ambiente úmido, espaçamento entre os perfis verticais de 40 cm - pavimento intermediário;MAT;Painel de gesso acartonado - Drywall com bordas rebaixadas para locais umidos (largura: 1,20 m / comprimento: 2,40 m / espessura: 12,5 mm);M²;;1,00;2,06;1,00;1,00;6,18;2,060000;;;;3,00;6,18;;;;;;
;01.018.000001;06.002.000021.SER;Steel frame para parede interna, fechamento em gesso acartonado para ambiente úmido, espaçamento entre os perfis verticais de 40 cm - pavimento intermediário;MOD;Montador;H;;1,00;0,50;1,00;1,00;3,39;;0,500000;;;6,77;;3,39;;;;;
;01.001.000001;06.002.000021.SER;Steel frame para parede interna, fechamento em gesso acartonado para ambiente úmido, espaçamento entre os perfis verticais de 40 cm - pavimento intermediário;MOD;Ajudante;H;;1,00;0,10;1,00;1,00;0,68;;0,100000;;;6,77;;0,68;;;;;
;20.001.000004;06.002.000021.SER;Steel frame para parede interna, fechamento em gesso acartonado para ambiente úmido, espaçamento entre os perfis verticais de 40 cm - pavimento intermediário;MAT;Fita à base de resina auto-adesiva para isolamento acústico de paredes de gesso acartonado (largura: 90 mm);M;;1,00;1,83;1,00;1,00;5,49;1,830000;;;;3,00;5,49;;;;;;
;25.002.000013;06.002.000021.SER;Steel frame para parede interna, fechamento em gesso acartonado para ambiente úmido, espaçamento entre os perfis verticais de 40 cm - pavimento intermediário;MAT;Parafuso autoperfurante autoatarraxante com cabeça trombeta e ponta agulha para gesso acartonado (comprimento: 25 mm / diâmetro: 3,5 mm);UN;;1,00;30,00;1,00;1,00;90,00;30,000000;;;;3,00;90,00;;;;;;
;20.001.000007;06.002.000021.SER;Steel frame para parede interna, fechamento em gesso acartonado para ambiente úmido, espaçamento entre os perfis verticais de 40 cm - pavimento intermediário;MAT;Fita papel microperfurado para tratamento de junta em gesso acartonado (largura: 50 mm);M;;1,00;3,00;1,00;1,00;9,00;3,000000;;;;3,00;9,00;;;;;;
;07.014.000007;06.002.000021.SER;Steel frame para parede interna, fechamento em gesso acartonado para ambiente úmido, espaçamento entre os perfis verticais de 40 cm - pavimento intermediário;MAT;Perfil em aço galvanizado tipo "C" montante para steel frame (largura do montante: 90 mm / espessura da chapa: 0,80 mm);M;;1,00;2,75;1,00;1,00;8,25;2,750000;;;;3,00;8,25;;;;;;
;07.014.000001;06.002.000021.SER;Steel frame para parede interna, fechamento em gesso acartonado para ambiente úmido, espaçamento entre os perfis verticais de 40 cm - pavimento intermediário;MAT;Perfil em aço galvanizado tipo "U" guia para steel frame (espessura da chapa: 0,80 mm / largura do montante: 90 mm);M;;1,00;0,80;1,00;1,00;2,40;0,800000;;;;3,00;2,40;;;;;;
;04.004.000013;06.002.000021.SER;Steel frame para parede interna, fechamento em gesso acartonado para ambiente úmido, espaçamento entre os perfis verticais de 40 cm - pavimento intermediário;MAT;Argamassa em pó para tratamento de juntas em chapas de gesso acartonado;KG;;1,00;0,87;1,00;1,00;2,61;0,870000;;;;3,00;2,61;;;;;;
;06.002.000022.SER;06.002.000022.SER;Steel frame para parede interna, fechamento em gesso acartonado para ambiente úmido, espaçamento entre os perfis verticais de 40 cm - pavimento térreo;;Steel frame para parede interna, fechamento em gesso acartonado para ambiente úmido, espaçamento entre os perfis verticais de 40 cm - pavimento térreo;m²;1,00;1,00;;1,00;1,00;;Produção horária da equipe:;;1,00;;;123,93;4,06;- ;- ;127,99;114,14;242,13
;04.004.000013;06.002.000022.SER;Steel frame para parede interna, fechamento em gesso acartonado para ambiente úmido, espaçamento entre os perfis verticais de 40 cm - pavimento térreo;MAT;Argamassa em pó para tratamento de juntas em chapas de gesso acartonado;KG;;1,00;0,87;1,00;1,00;2,61;0,870000;;;;3,00;2,61;;;;;;
;20.001.000005;06.002.000022.SER;Steel frame para parede interna, fechamento em gesso acartonado para ambiente úmido, espaçamento entre os perfis verticais de 40 cm - pavimento térreo;MAT;Painel de gesso acartonado - Drywall com bordas rebaixadas para locais umidos (largura: 1,20 m / comprimento: 2,40 m / espessura: 12,5 mm);M²;;1,00;2,06;1,00;1,00;6,18;2,060000;;;;3,00;6,18;;;;;;
;25.002.000013;06.002.000022.SER;Steel frame para parede interna, fechamento em gesso acartonado para ambiente úmido, espaçamento entre os perfis verticais de 40 cm - pavimento térreo;MAT;Parafuso autoperfurante autoatarraxante com cabeça trombeta e ponta agulha para gesso acartonado (comprimento: 25 mm / diâmetro: 3,5 mm);UN;;1,00;30,00;1,00;1,00;90,00;30,000000;;;;3,00;90,00;;;;;;
;20.001.000007;06.002.000022.SER;Steel frame para parede interna, fechamento em gesso acartonado para ambiente úmido, espaçamento entre os perfis verticais de 40 cm - pavimento térreo;MAT;Fita papel microperfurado para tratamento de junta em gesso acartonado (largura: 50 mm);M;;1,00;3,00;1,00;1,00;9,00;3,000000;;;;3,00;9,00;;;;;;
;01.018.000001;06.002.000022.SER;Steel frame para parede interna, fechamento em gesso acartonado para ambiente úmido, espaçamento entre os perfis verticais de 40 cm - pavimento térreo;MOD;Montador;H;;1,00;0,50;1,00;1,00;3,39;;0,500000;;;6,77;;3,39;;;;;
;01.001.000001;06.002.000022.SER;Steel frame para parede interna, fechamento em gesso acartonado para ambiente úmido, espaçamento entre os perfis verticais de 40 cm - pavimento térreo;MOD;Ajudante;H;;1,00;0,10;1,00;1,00;0,68;;0,100000;;;6,77;;0,68;;;;;
;20.001.000004;06.002.000022.SER;Steel frame para parede interna, fechamento em gesso acartonado para ambiente úmido, espaçamento entre os perfis verticais de 40 cm - pavimento térreo;MAT;Fita à base de resina auto-adesiva para isolamento acústico de paredes de gesso acartonado (largura: 90 mm);M;;1,00;1,83;1,00;1,00;5,49;1,830000;;;;3,00;5,49;;;;;;
;07.014.000007;06.002.000022.SER;Steel frame para parede interna, fechamento em gesso acartonado para ambiente úmido, espaçamento entre os perfis verticais de 40 cm - pavimento térreo;MAT;Perfil em aço galvanizado tipo "C" montante para steel frame (largura do montante: 90 mm / espessura da chapa: 0,80 mm);M;;1,00;2,75;1,00;1,00;8,25;2,750000;;;;3,00;8,25;;;;;;
;07.014.000001;06.002.000022.SER;Steel frame para parede interna, fechamento em gesso acartonado para ambiente úmido, espaçamento entre os perfis verticais de 40 cm - pavimento térreo;MAT;Perfil em aço galvanizado tipo "U" guia para steel frame (espessura da chapa: 0,80 mm / largura do montante: 90 mm);M;;1,00;0,80;1,00;1,00;2,40;0,800000;;;;3,00;2,40;;;;;;
;06.003.000001.SER;06.003.000001.SER;Preparo de areia para argamassas-areia média - secagem e peneiramento;;Preparo de areia para argamassas-areia média - secagem e peneiramento;m³;1,00;1,00;;1,00;1,00;;Produção horária da equipe:;;1,00;;;3,60;16,25;- ;- ;19,85;17,70;37,55
;03.001.000008;06.003.000001.SER;Preparo de areia para argamassas-areia média - secagem e peneiramento;MAT;Areia lavada tipo média;M³;;1,00;1,20;1,00;1,00;3,60;1,200000;;;;3,00;3,60;;;;;;
;01.026.000001;06.003.000001.SER;Preparo de areia para argamassas-areia média - secagem e peneiramento;MOD;Servente;H;;1,00;2,40;1,00;1,00;16,25;;2,400000;;;6,77;;16,25;;;;;
;06.003.000003.SER;06.003.000003.SER;Preparo de areia para argamassas-areia fina - secagem e peneiramento;;Preparo de areia para argamassas-areia fina - secagem e peneiramento;m³;1,00;1,00;;1,00;1,00;;Produção horária da equipe:;;1,00;;;3,90;16,25;- ;- ;20,15;17,97;38,12
;03.001.000006;06.003.000003.SER;Preparo de areia para argamassas-areia fina - secagem e peneiramento;MAT;Areia lavada tipo fina;M³;;1,00;1,30;1,00;1,00;3,90;1,300000;;;;3,00;3,90;;;;;;
;01.026.000001;06.003.000003.SER;Preparo de areia para argamassas-areia fina - secagem e peneiramento;MOD;Servente;H;;1,00;2,40;1,00;1,00;16,25;;2,400000;;;6,77;;16,25;;;;;
;06.003.000004.SER;06.003.000004.SER;Argamassa de cal hidratada e areia peneirada traço 1:2;;Argamassa de cal hidratada e areia peneirada traço 1:2;m³;1,00;1,00;;1,00;1,00;;Produção horária da equipe:;;1,00;;;1.098,37;69,35;- ;- ;1.167,72;1.041,31;2.209,03
;03.001.000008;06.003.000004.SER;Argamassa de cal hidratada e areia peneirada traço 1:2;MAT;Areia lavada tipo média;M³;;1,00;1,12;1,00;1,00;3,37;1,122000;;;;3,00;3,37;;;;;;
;04.001.000001;06.003.000004.SER;Argamassa de cal hidratada e areia peneirada traço 1:2;MAT;Cal hidratada CH III;KG;;1,00;365,00;1,00;1,00;1095,00;365,000000;;;;3,00;1.095,00;;;;;;
;01.026.000001;06.003.000004.SER;Argamassa de cal hidratada e areia peneirada traço 1:2;MOD;Servente;H;;1,00;10,24;1,00;1,00;69,35;;10,244000;;;6,77;;69,35;;;;;
;06.003.000005.SER;06.003.000005.SER;Argamassa de cal hidratada e areia peneirada traço 1:3;;Argamassa de cal hidratada e areia peneirada traço 1:3;m³;1,00;1,00;;1,00;1,00;;Produção horária da equipe:;;1,00;;;732,37;69,35;- ;- ;801,72;714,93;1.516,65
;03.001.000008;06.003.000005.SER;Argamassa de cal hidratada e areia peneirada traço 1:3;MAT;Areia lavada tipo média;M³;;1,00;1,12;1,00;1,00;3,37;1,122000;;;;3,00;3,37;;;;;;
;04.001.000001;06.003.000005.SER;Argamassa de cal hidratada e areia peneirada traço 1:3;MAT;Cal hidratada CH III;KG;;1,00;243,00;1,00;1,00;729,00;243,000000;;;;3,00;729,00;;;;;;
;01.026.000001;06.003.000005.SER;Argamassa de cal hidratada e areia peneirada traço 1:3;MOD;Servente;H;;1,00;10,24;1,00;1,00;69,35;;10,244000;;;6,77;;69,35;;;;;
;06.003.000006.SER;06.003.000006.SER;Argamassa de cal hidratada e areia peneirada traço 1:4,5, com betoneira;;Argamassa de cal hidratada e areia peneirada traço 1:4,5, com betoneira;m³;1,00;1,00;;1,00;1,00;;Produção horária da equipe:;;1,00;;;490,75;49,76;0,01;- ;540,51;482,00;1.022,52
;28.002.000001;06.003.000006.SER;Argamassa de cal hidratada e areia peneirada traço 1:4,5, com betoneira;MAT;Energia elétrica;KW;;1,00;0,46;1,00;1,00;1,38;0,459689;;;;3,00;1,38;;;;;;
;03.001.000008;06.003.000006.SER;Argamassa de cal hidratada e areia peneirada traço 1:4,5, com betoneira;MAT;Areia lavada tipo média;M³;;1,00;1,12;1,00;1,00;3,37;1,122000;;;;3,00;3,37;;;;;;
;04.001.000001;06.003.000006.SER;Argamassa de cal hidratada e areia peneirada traço 1:4,5, com betoneira;MAT;Cal hidratada CH III;KG;;1,00;162,00;1,00;1,00;486,00;162,000000;;;;3,00;486,00;;;;;;
;01.001.000001;06.003.000006.SER;Argamassa de cal hidratada e areia peneirada traço 1:4,5, com betoneira;MOD;Ajudante;H;;1,00;0,31;1,00;1,00;2,07;;0,306459;;;6,77;;2,07;;;;;
;01.026.000001;06.003.000006.SER;Argamassa de cal hidratada e areia peneirada traço 1:4,5, com betoneira;MOD;Servente;H;;1,00;7,04;1,00;1,00;47,69;;7,044000;;;6,77;;47,69;;;;;
;01.014.000023;06.003.000006.SER;Argamassa de cal hidratada e areia peneirada traço 1:4,5, com betoneira;EQA;Betoneira elétrica monofásico (potência: 2 HP / capacidade: 400 l);UN;;1,00;0,01;1,00;1,00;0,01;;;0,005600;;1,00;;;0,01;;;;
;06.003.000007.SER;06.003.000007.SER;Argamassa de cal hidratada e areia sem peneirar traço 1:2;;Argamassa de cal hidratada e areia sem peneirar traço 1:2;m³;1,00;1,00;;1,00;1,00;;Produção horária da equipe:;;1,00;;;1.098,66;54,16;- ;- ;1.152,82;1.028,02;2.180,84
;03.001.000008;06.003.000007.SER;Argamassa de cal hidratada e areia sem peneirar traço 1:2;MAT;Areia lavada tipo média;M³;;1,00;1,22;1,00;1,00;3,66;1,220000;;;;3,00;3,66;;;;;;
;04.001.000001;06.003.000007.SER;Argamassa de cal hidratada e areia sem peneirar traço 1:2;MAT;Cal hidratada CH III;KG;;1,00;365,00;1,00;1,00;1095,00;365,000000;;;;3,00;1.095,00;;;;;;
;01.026.000001;06.003.000007.SER;Argamassa de cal hidratada e areia sem peneirar traço 1:2;MOD;Servente;H;;1,00;8,00;1,00;1,00;54,16;;8,000000;;;6,77;;54,16;;;;;
;06.003.000008.SER;06.003.000008.SER;Argamassa de cal hidratada e areia sem peneirar traço 1:3;;Argamassa de cal hidratada e areia sem peneirar traço 1:3;m³;1,00;1,00;;1,00;1,00;;Produção horária da equipe:;;1,00;;;732,66;54,16;- ;- ;786,82;701,64;1.488,47
;03.001.000008;06.003.000008.SER;Argamassa de cal hidratada e areia sem peneirar traço 1:3;MAT;Areia lavada tipo média;M³;;1,00;1,22;1,00;1,00;3,66;1,220000;;;;3,00;3,66;;;;;;
;04.001.000001;06.003.000008.SER;Argamassa de cal hidratada e areia sem peneirar traço 1:3;MAT;Cal hidratada CH III;KG;;1,00;243,00;1,00;1,00;729,00;243,000000;;;;3,00;729,00;;;;;;
;01.026.000001;06.003.000008.SER;Argamassa de cal hidratada e areia sem peneirar traço 1:3;MOD;Servente;H;;1,00;8,00;1,00;1,00;54,16;;8,000000;;;6,77;;54,16;;;;;
;06.003.000009.SER;06.003.000009.SER;Argamassa de cal hidratada e areia sem peneirar traço 1:4;;Argamassa de cal hidratada e areia sem peneirar traço 1:4;m³;1,00;1,00;;1,00;1,00;;Produção horária da equipe:;;1,00;;;549,66;54,16;- ;- ;603,82;538,45;1.142,28
;03.001.000008;06.003.000009.SER;Argamassa de cal hidratada e areia sem peneirar traço 1:4;MAT;Areia lavada tipo média;M³;;1,00;1,22;1,00;1,00;3,66;1,220000;;;;3,00;3,66;;;;;;
;01.026.000001;06.003.000009.SER;Argamassa de cal hidratada e areia sem peneirar traço 1:4;MOD;Servente;H;;1,00;8,00;1,00;1,00;54,16;;8,000000;;;6,77;;54,16;;;;;
;04.001.000001;06.003.000009.SER;Argamassa de cal hidratada e areia sem peneirar traço 1:4;MAT;Cal hidratada CH III;KG;;1,00;182,00;1,00;1,00;546,00;182,000000;;;;3,00;546,00;;;;;;
;06.003.000010.SER;06.003.000010.SER;Argamassa de cal hidratada e areia sem peneirar traço 1:4,5;;Argamassa de cal hidratada e areia sem peneirar traço 1:4,5;m³;1,00;1,00;;1,00;1,00;;Produção horária da equipe:;;1,00;;;489,66;54,16;- ;- ;543,82;484,95;1.028,77
;04.001.000001;06.003.000010.SER;Argamassa de cal hidratada e areia sem peneirar traço 1:4,5;MAT;Cal hidratada CH III;KG;;1,00;162,00;1,00;1,00;486,00;162,000000;;;;3,00;486,00;;;;;;
;03.001.000008;06.003.000010.SER;Argamassa de cal hidratada e areia sem peneirar traço 1:4,5;MAT;Areia lavada tipo média;M³;;1,00;1,22;1,00;1,00;3,66;1,220000;;;;3,00;3,66;;;;;;
;01.026.000001;06.003.000010.SER;Argamassa de cal hidratada e areia sem peneirar traço 1:4,5;MOD;Servente;H;;1,00;8,00;1,00;1,00;54,16;;8,000000;;;6,77;;54,16;;;;;
;06.003.000011.SER;06.003.000011.SER;Argamassa de cal hidratada e areia sem peneirar traço 1:6;;Argamassa de cal hidratada e areia sem peneirar traço 1:6;m³;1,00;1,00;;1,00;1,00;;Produção horária da equipe:;;1,00;;;369,66;54,16;- ;- ;423,82;377,94;801,76
;01.026.000001;06.003.000011.SER;Argamassa de cal hidratada e areia sem peneirar traço 1:6;MOD;Servente;H;;1,00;8,00;1,00;1,00;54,16;;8,000000;;;6,77;;54,16;;;;;
;03.001.000008;06.003.000011.SER;Argamassa de cal hidratada e areia sem peneirar traço 1:6;MAT;Areia lavada tipo média;M³;;1,00;1,22;1,00;1,00;3,66;1,220000;;;;3,00;3,66;;;;;;
;04.001.000001;06.003.000011.SER;Argamassa de cal hidratada e areia sem peneirar traço 1:6;MAT;Cal hidratada CH III;KG;;1,00;122,00;1,00;1,00;366,00;122,000000;;;;3,00;366,00;;;;;;
;06.003.000012.SER;06.003.000012.SER;Argamassa de cal hidratada e areia sem peneirar traço 1:4,5, com betoneira;;Argamassa de cal hidratada e areia sem peneirar traço 1:4,5, com betoneira;m³;1,00;1,00;;1,00;1,00;;Produção horária da equipe:;;1,00;;;491,04;34,57;0,01;- ;525,62;468,72;994,33
;28.002.000001;06.003.000012.SER;Argamassa de cal hidratada e areia sem peneirar traço 1:4,5, com betoneira;MAT;Energia elétrica;KW;;1,00;0,46;1,00;1,00;1,38;0,459689;;;;3,00;1,38;;;;;;
;03.001.000008;06.003.000012.SER;Argamassa de cal hidratada e areia sem peneirar traço 1:4,5, com betoneira;MAT;Areia lavada tipo média;M³;;1,00;1,22;1,00;1,00;3,66;1,220000;;;;3,00;3,66;;;;;;
;04.001.000001;06.003.000012.SER;Argamassa de cal hidratada e areia sem peneirar traço 1:4,5, com betoneira;MAT;Cal hidratada CH III;KG;;1,00;162,00;1,00;1,00;486,00;162,000000;;;;3,00;486,00;;;;;;
;01.001.000001;06.003.000012.SER;Argamassa de cal hidratada e areia sem peneirar traço 1:4,5, com betoneira;MOD;Ajudante;H;;1,00;0,31;1,00;1,00;2,07;;0,306459;;;6,77;;2,07;;;;;
;01.026.000001;06.003.000012.SER;Argamassa de cal hidratada e areia sem peneirar traço 1:4,5, com betoneira;MOD;Servente;H;;1,00;4,80;1,00;1,00;32,50;;4,800000;;;6,77;;32,50;;;;;
;01.014.000023;06.003.000012.SER;Argamassa de cal hidratada e areia sem peneirar traço 1:4,5, com betoneira;EQA;Betoneira elétrica monofásico (potência: 2 HP / capacidade: 400 l);UN;;1,00;0,01;1,00;1,00;0,01;;;0,005600;;1,00;;;0,01;;;;
;06.003.000013.SER;06.003.000013.SER;Argamassa de cimento branco e pó de mármore traço 1:3;;Argamassa de cimento branco e pó de mármore traço 1:3;m³;1,00;1,00;;1,00;1,00;;Produção horária da equipe:;;1,00;;;2.265,00;54,16;- ;- ;2.319,16;2.068,10;4.387,26
;04.002.000001;06.003.000013.SER;Argamassa de cimento branco e pó de mármore traço 1:3;MAT;Cimento branco não estrutural;KG;;1,00;189,00;1,00;1,00;567,00;189,000000;;;;3,00;567,00;;;;;;
;18.001.000005;06.003.000013.SER;Argamassa de cimento branco e pó de mármore traço 1:3;MAT;Pó de mármore;KG;;1,00;566,00;1,00;1,00;1698,00;566,000000;;;;3,00;1.698,00;;;;;;
;01.026.000001;06.003.000013.SER;Argamassa de cimento branco e pó de mármore traço 1:3;MOD;Servente;H;;1,00;8,00;1,00;1,00;54,16;;8,000000;;;6,77;;54,16;;;;;
;06.003.000014.SER;06.003.000014.SER;Argamassa de cimento e areia peneirada traço 1:2;;Argamassa de cimento e areia peneirada traço 1:2;m³;1,00;1,00;;1,00;1,00;;Produção horária da equipe:;;1,00;;;1.931,97;81,09;- ;- ;2.013,06;1.795,13;3.808,19
;03.001.000008;06.003.000014.SER;Argamassa de cimento e areia peneirada traço 1:2;MAT;Areia lavada tipo média;M³;;1,00;0,99;1,00;1,00;2,97;0,988800;;;;3,00;2,97;;;;;;
;04.002.000002;06.003.000014.SER;Argamassa de cimento e areia peneirada traço 1:2;MAT;Cimento Portland CP II-E-32 (resistência: 32,00 MPa);KG;;1,00;643,00;1,00;1,00;1929,00;643,000000;;;;3,00;1.929,00;;;;;;
;01.026.000001;06.003.000014.SER;Argamassa de cimento e areia peneirada traço 1:2;MOD;Servente;H;;1,00;11,98;1,00;1,00;81,09;;11,977600;;;6,77;;81,09;;;;;
;06.003.000015.SER;06.003.000015.SER;Argamassa de cimento e areia peneirada traço 1:3;;Argamassa de cimento e areia peneirada traço 1:3;m³;1,00;1,00;;1,00;1,00;;Produção horária da equipe:;;1,00;;;1.461,37;82,89;- ;- ;1.544,26;1.377,09;2.921,35
;03.001.000008;06.003.000015.SER;Argamassa de cimento e areia peneirada traço 1:3;MAT;Areia lavada tipo média;M³;;1,00;1,12;1,00;1,00;3,37;1,122000;;;;3,00;3,37;;;;;;
;04.002.000002;06.003.000015.SER;Argamassa de cimento e areia peneirada traço 1:3;MAT;Cimento Portland CP II-E-32 (resistência: 32,00 MPa);KG;;1,00;486,00;1,00;1,00;1458,00;486,000000;;;;3,00;1.458,00;;;;;;
;01.026.000001;06.003.000015.SER;Argamassa de cimento e areia peneirada traço 1:3;MOD;Servente;H;;1,00;12,24;1,00;1,00;82,89;;12,244000;;;6,77;;82,89;;;;;
;06.003.000016.SER;06.003.000016.SER;Argamassa de cimento e areia peneirada traço 1:4;;Argamassa de cimento e areia peneirada traço 1:4;m³;1,00;1,00;;1,00;1,00;;Produção horária da equipe:;;1,00;;;1.098,37;82,89;- ;- ;1.181,26;1.053,38;2.234,64
;03.001.000008;06.003.000016.SER;Argamassa de cimento e areia peneirada traço 1:4;MAT;Areia lavada tipo média;M³;;1,00;1,12;1,00;1,00;3,37;1,122000;;;;3,00;3,37;;;;;;
;04.002.000002;06.003.000016.SER;Argamassa de cimento e areia peneirada traço 1:4;MAT;Cimento Portland CP II-E-32 (resistência: 32,00 MPa);KG;;1,00;365,00;1,00;1,00;1095,00;365,000000;;;;3,00;1.095,00;;;;;;
;01.026.000001;06.003.000016.SER;Argamassa de cimento e areia peneirada traço 1:4;MOD;Servente;H;;1,00;12,24;1,00;1,00;82,89;;12,244000;;;6,77;;82,89;;;;;
;06.003.000017.SER;06.003.000017.SER;Argamassa de cimento e areia peneirada traço 1:1,5, com aditivo impermeabilizante;;Argamassa de cimento e areia peneirada traço 1:1,5, com aditivo impermeabilizante;m³;1,00;1,00;;1,00;1,00;;Produção horária da equipe:;;1,00;;;2.321,61;79,48;- ;- ;2.401,09;2.141,16;4.542,25
;03.001.000008;06.003.000017.SER;Argamassa de cimento e areia peneirada traço 1:1,5, com aditivo impermeabilizante;MAT;Areia lavada tipo média;M³;;1,00;0,87;1,00;1,00;2,61;0,870000;;;;3,00;2,61;;;;;;
;04.002.000002;06.003.000017.SER;Argamassa de cimento e areia peneirada traço 1:1,5, com aditivo impermeabilizante;MAT;Cimento Portland CP II-E-32 (resistência: 32,00 MPa);KG;;1,00;753,00;1,00;1,00;2259,00;753,000000;;;;3,00;2.259,00;;;;;;
;12.003.000012;06.003.000017.SER;Argamassa de cimento e areia peneirada traço 1:1,5, com aditivo impermeabilizante;MAT;Aditivo impermeabilizante e plastificante em pó para argamassas;KG;;1,00;20,00;1,00;1,00;60,00;20,000000;;;;3,00;60,00;;;;;;
;01.026.000001;06.003.000017.SER;Argamassa de cimento e areia peneirada traço 1:1,5, com aditivo impermeabilizante;MOD;Servente;H;;1,00;11,74;1,00;1,00;79,48;;11,740000;;;6,77;;79,48;;;;;
;06.003.000018.SER;06.003.000018.SER;Argamassa de cimento e areia peneirada traço 1:4, com aditivo impermeabilizante;;Argamassa de cimento e areia peneirada traço 1:4, com aditivo impermeabilizante;m³;1,00;1,00;;1,00;1,00;;Produção horária da equipe:;;1,00;;;1.158,37;82,89;- ;- ;1.241,26;1.106,89;2.348,15
;03.001.000008;06.003.000018.SER;Argamassa de cimento e areia peneirada traço 1:4, com aditivo impermeabilizante;MAT;Areia lavada tipo média;M³;;1,00;1,12;1,00;1,00;3,37;1,122000;;;;3,00;3,37;;;;;;
;04.002.000002;06.003.000018.SER;Argamassa de cimento e areia peneirada traço 1:4, com aditivo impermeabilizante;MAT;Cimento Portland CP II-E-32 (resistência: 32,00 MPa);KG;;1,00;365,00;1,00;1,00;1095,00;365,000000;;;;3,00;1.095,00;;;;;;
;12.003.000012;06.003.000018.SER;Argamassa de cimento e areia peneirada traço 1:4, com aditivo impermeabilizante;MAT;Aditivo impermeabilizante e plastificante em pó para argamassas;KG;;1,00;20,00;1,00;1,00;60,00;20,000000;;;;3,00;60,00;;;;;;
;01.026.000001;06.003.000018.SER;Argamassa de cimento e areia peneirada traço 1:4, com aditivo impermeabilizante;MOD;Servente;H;;1,00;12,24;1,00;1,00;82,89;;12,244000;;;6,77;;82,89;;;;;
;06.003.000019.SER;06.003.000019.SER;Argamassa de cimento e areia sem peneirar traço 1:2, com aditivo impermeabilizante;;Argamassa de cimento e areia sem peneirar traço 1:2, com aditivo impermeabilizante;m³;1,00;1,00;;1,00;1,00;;Produção horária da equipe:;;1,00;;;1.992,21;67,70;- ;- ;2.059,91;1.836,92;3.896,83
;04.002.000002;06.003.000019.SER;Argamassa de cimento e areia sem peneirar traço 1:2, com aditivo impermeabilizante;MAT;Cimento Portland CP II-E-32 (resistência: 32,00 MPa);KG;;1,00;643,00;1,00;1,00;1929,00;643,000000;;;;3,00;1.929,00;;;;;;
;01.026.000001;06.003.000019.SER;Argamassa de cimento e areia sem peneirar traço 1:2, com aditivo impermeabilizante;MOD;Servente;H;;1,00;10,00;1,00;1,00;67,70;;10,000000;;;6,77;;67,70;;;;;
;03.001.000008;06.003.000019.SER;Argamassa de cimento e areia sem peneirar traço 1:2, com aditivo impermeabilizante;MAT;Areia lavada tipo média;M³;;1,00;1,07;1,00;1,00;3,21;1,070000;;;;3,00;3,21;;;;;;
;12.003.000012;06.003.000019.SER;Argamassa de cimento e areia sem peneirar traço 1:2, com aditivo impermeabilizante;MAT;Aditivo impermeabilizante e plastificante em pó para argamassas;KG;;1,00;20,00;1,00;1,00;60,00;20,000000;;;;3,00;60,00;;;;;;
;06.003.000020.SER;06.003.000020.SER;Argamassa de cimento e areia sem peneirar traço 1:3, com aditivo impermeabilizante;;Argamassa de cimento e areia sem peneirar traço 1:3, com aditivo impermeabilizante;m³;1,00;1,00;;1,00;1,00;;Produção horária da equipe:;;1,00;;;1.521,66;67,70;- ;- ;1.589,36;1.417,31;3.006,67
;01.026.000001;06.003.000020.SER;Argamassa de cimento e areia sem peneirar traço 1:3, com aditivo impermeabilizante;MOD;Servente;H;;1,00;10,00;1,00;1,00;67,70;;10,000000;;;6,77;;67,70;;;;;
;04.002.000002;06.003.000020.SER;Argamassa de cimento e areia sem peneirar traço 1:3, com aditivo impermeabilizante;MAT;Cimento Portland CP II-E-32 (resistência: 32,00 MPa);KG;;1,00;486,00;1,00;1,00;1458,00;486,000000;;;;3,00;1.458,00;;;;;;
;03.001.000008;06.003.000020.SER;Argamassa de cimento e areia sem peneirar traço 1:3, com aditivo impermeabilizante;MAT;Areia lavada tipo média;M³;;1,00;1,22;1,00;1,00;3,66;1,220000;;;;3,00;3,66;;;;;;
;12.003.000012;06.003.000020.SER;Argamassa de cimento e areia sem peneirar traço 1:3, com aditivo impermeabilizante;MAT;Aditivo impermeabilizante e plastificante em pó para argamassas;KG;;1,00;20,00;1,00;1,00;60,00;20,000000;;;;3,00;60,00;;;;;;
;06.003.000021.SER;06.003.000021.SER;Argamassa de cimento e areia sem peneirar traço 1:4, com aditivo impermeabilizante;;Argamassa de cimento e areia sem peneirar traço 1:4, com aditivo impermeabilizante;m³;1,00;1,00;;1,00;1,00;;Produção horária da equipe:;;1,00;;;1.158,66;67,70;- ;- ;1.226,36;1.093,60;2.319,96
;04.002.000002;06.003.000021.SER;Argamassa de cimento e areia sem peneirar traço 1:4, com aditivo impermeabilizante;MAT;Cimento Portland CP II-E-32 (resistência: 32,00 MPa);KG;;1,00;365,00;1,00;1,00;1095,00;365,000000;;;;3,00;1.095,00;;;;;;
;12.003.000012;06.003.000021.SER;Argamassa de cimento e areia sem peneirar traço 1:4, com aditivo impermeabilizante;MAT;Aditivo impermeabilizante e plastificante em pó para argamassas;KG;;1,00;20,00;1,00;1,00;60,00;20,000000;;;;3,00;60,00;;;;;;
;01.026.000001;06.003.000021.SER;Argamassa de cimento e areia sem peneirar traço 1:4, com aditivo impermeabilizante;MOD;Servente;H;;1,00;10,00;1,00;1,00;67,70;;10,000000;;;6,77;;67,70;;;;;
;03.001.000008;06.003.000021.SER;Argamassa de cimento e areia sem peneirar traço 1:4, com aditivo impermeabilizante;MAT;Areia lavada tipo média;M³;;1,00;1,22;1,00;1,00;3,66;1,220000;;;;3,00;3,66;;;;;;
;06.003.000022.SER;06.003.000022.SER;Argamassa de cimento e areia sem peneirar traço 1:5, com aditivo impermeabilizante;;Argamassa de cimento e areia sem peneirar traço 1:5, com aditivo impermeabilizante;m³;1,00;1,00;;1,00;1,00;;Produção horária da equipe:;;1,00;;;939,66;67,70;- ;- ;1.007,36;898,31;1.905,67
;04.002.000002;06.003.000022.SER;Argamassa de cimento e areia sem peneirar traço 1:5, com aditivo impermeabilizante;MAT;Cimento Portland CP II-E-32 (resistência: 32,00 MPa);KG;;1,00;292,00;1,00;1,00;876,00;292,000000;;;;3,00;876,00;;;;;;
;12.003.000012;06.003.000022.SER;Argamassa de cimento e areia sem peneirar traço 1:5, com aditivo impermeabilizante;MAT;Aditivo impermeabilizante e plastificante em pó para argamassas;KG;;1,00;20,00;1,00;1,00;60,00;20,000000;;;;3,00;60,00;;;;;;
;03.001.000008;06.003.000022.SER;Argamassa de cimento e areia sem peneirar traço 1:5, com aditivo impermeabilizante;MAT;Areia lavada tipo média;M³;;1,00;1,22;1,00;1,00;3,66;1,220000;;;;3,00;3,66;;;;;;
;01.026.000001;06.003.000022.SER;Argamassa de cimento e areia sem peneirar traço 1:5, com aditivo impermeabilizante;MOD;Servente;H;;1,00;10,00;1,00;1,00;67,70;;10,000000;;;6,77;;67,70;;;;;
;06.003.000023.SER;06.003.000023.SER;Argamassa de cimento e areia sem peneirar traço 1:1;;Argamassa de cimento e areia sem peneirar traço 1:1;m³;1,00;1,00;;1,00;1,00;;Produção horária da equipe:;;1,00;;;2.738,28;67,70;- ;- ;2.805,98;2.502,22;5.308,20
;01.026.000001;06.003.000023.SER;Argamassa de cimento e areia sem peneirar traço 1:1;MOD;Servente;H;;1,00;10,00;1,00;1,00;67,70;;10,000000;;;6,77;;67,70;;;;;
;04.002.000002;06.003.000023.SER;Argamassa de cimento e areia sem peneirar traço 1:1;MAT;Cimento Portland CP II-E-32 (resistência: 32,00 MPa);KG;;1,00;912,00;1,00;1,00;2736,00;912,000000;;;;3,00;2.736,00;;;;;;
;03.001.000008;06.003.000023.SER;Argamassa de cimento e areia sem peneirar traço 1:1;MAT;Areia lavada tipo média;M³;;1,00;0,76;1,00;1,00;2,28;0,760000;;;;3,00;2,28;;;;;;
;06.003.000024.SER;06.003.000024.SER;Argamassa de cimento e areia sem peneirar traço 1:1,5;;Argamassa de cimento e areia sem peneirar traço 1:1,5;m³;1,00;1,00;;1,00;1,00;;Produção horária da equipe:;;1,00;;;2.261,83;67,70;- ;- ;2.329,53;2.077,35;4.406,87
;01.026.000001;06.003.000024.SER;Argamassa de cimento e areia sem peneirar traço 1:1,5;MOD;Servente;H;;1,00;10,00;1,00;1,00;67,70;;10,000000;;;6,77;;67,70;;;;;
;03.001.000008;06.003.000024.SER;Argamassa de cimento e areia sem peneirar traço 1:1,5;MAT;Areia lavada tipo média;M³;;1,00;0,94;1,00;1,00;2,83;0,942000;;;;3,00;2,83;;;;;;
;04.002.000002;06.003.000024.SER;Argamassa de cimento e areia sem peneirar traço 1:1,5;MAT;Cimento Portland CP II-E-32 (resistência: 32,00 MPa);KG;;1,00;753,00;1,00;1,00;2259,00;753,000000;;;;3,00;2.259,00;;;;;;
;06.003.000025.SER;06.003.000025.SER;Argamassa de cimento e areia sem peneirar traço 1:2;;Argamassa de cimento e areia sem peneirar traço 1:2;m³;1,00;1,00;;1,00;1,00;;Produção horária da equipe:;;1,00;;;1.932,21;67,70;- ;- ;1.999,91;1.783,41;3.783,32
;04.002.000002;06.003.000025.SER;Argamassa de cimento e areia sem peneirar traço 1:2;MAT;Cimento Portland CP II-E-32 (resistência: 32,00 MPa);KG;;1,00;643,00;1,00;1,00;1929,00;643,000000;;;;3,00;1.929,00;;;;;;
;03.001.000008;06.003.000025.SER;Argamassa de cimento e areia sem peneirar traço 1:2;MAT;Areia lavada tipo média;M³;;1,00;1,07;1,00;1,00;3,21;1,070000;;;;3,00;3,21;;;;;;
;01.026.000001;06.003.000025.SER;Argamassa de cimento e areia sem peneirar traço 1:2;MOD;Servente;H;;1,00;10,00;1,00;1,00;67,70;;10,000000;;;6,77;;67,70;;;;;
;06.003.000026.SER;06.003.000026.SER;Argamassa de cimento e areia sem peneirar traço 1:2,5;;Argamassa de cimento e areia sem peneirar traço 1:2,5;m³;1,00;1,00;;1,00;1,00;;Produção horária da equipe:;;1,00;;;1.689,51;67,70;- ;- ;1.757,21;1.566,99;3.324,20
;03.001.000008;06.003.000026.SER;Argamassa de cimento e areia sem peneirar traço 1:2,5;MAT;Areia lavada tipo média;M³;;1,00;1,17;1,00;1,00;3,51;1,170000;;;;3,00;3,51;;;;;;
;01.026.000001;06.003.000026.SER;Argamassa de cimento e areia sem peneirar traço 1:2,5;MOD;Servente;H;;1,00;10,00;1,00;1,00;67,70;;10,000000;;;6,77;;67,70;;;;;
;04.002.000002;06.003.000026.SER;Argamassa de cimento e areia sem peneirar traço 1:2,5;MAT;Cimento Portland CP II-E-32 (resistência: 32,00 MPa);KG;;1,00;562,00;1,00;1,00;1686,00;562,000000;;;;3,00;1.686,00;;;;;;
;06.003.000027.SER;06.003.000027.SER;Argamassa de cimento e areia sem peneirar traço 1:3;;Argamassa de cimento e areia sem peneirar traço 1:3;m³;1,00;1,00;;1,00;1,00;;Produção horária da equipe:;;1,00;;;1.461,66;67,70;- ;- ;1.529,36;1.363,80;2.893,16
;04.002.000002;06.003.000027.SER;Argamassa de cimento e areia sem peneirar traço 1:3;MAT;Cimento Portland CP II-E-32 (resistência: 32,00 MPa);KG;;1,00;486,00;1,00;1,00;1458,00;486,000000;;;;3,00;1.458,00;;;;;;
;03.001.000008;06.003.000027.SER;Argamassa de cimento e areia sem peneirar traço 1:3;MAT;Areia lavada tipo média;M³;;1,00;1,22;1,00;1,00;3,66;1,220000;;;;3,00;3,66;;;;;;
;01.026.000001;06.003.000027.SER;Argamassa de cimento e areia sem peneirar traço 1:3;MOD;Servente;H;;1,00;10,00;1,00;1,00;67,70;;10,000000;;;6,77;;67,70;;;;;
;06.003.000028.SER;06.003.000028.SER;Argamassa de cimento e areia sem peneirar traço 1:4;;Argamassa de cimento e areia sem peneirar traço 1:4;m³;1,00;1,00;;1,00;1,00;;Produção horária da equipe:;;1,00;;;1.098,66;67,70;- ;- ;1.166,36;1.040,10;2.206,46
;03.001.000008;06.003.000028.SER;Argamassa de cimento e areia sem peneirar traço 1:4;MAT;Areia lavada tipo média;M³;;1,00;1,22;1,00;1,00;3,66;1,220000;;;;3,00;3,66;;;;;;
;01.026.000001;06.003.000028.SER;Argamassa de cimento e areia sem peneirar traço 1:4;MOD;Servente;H;;1,00;10,00;1,00;1,00;67,70;;10,000000;;;6,77;;67,70;;;;;
;04.002.000002;06.003.000028.SER;Argamassa de cimento e areia sem peneirar traço 1:4;MAT;Cimento Portland CP II-E-32 (resistência: 32,00 MPa);KG;;1,00;365,00;1,00;1,00;1095,00;365,000000;;;;3,00;1.095,00;;;;;;
;06.003.000029.SER;06.003.000029.SER;Argamassa de cimento e areia sem peneirar traço 1:5;;Argamassa de cimento e areia sem peneirar traço 1:5;m³;1,00;1,00;;1,00;1,00;;Produção horária da equipe:;;1,00;;;879,66;67,70;- ;- ;947,36;844,81;1.792,17
;04.002.000002;06.003.000029.SER;Argamassa de cimento e areia sem peneirar traço 1:5;MAT;Cimento Portland CP II-E-32 (resistência: 32,00 MPa);KG;;1,00;292,00;1,00;1,00;876,00;292,000000;;;;3,00;876,00;;;;;;
;03.001.000008;06.003.000029.SER;Argamassa de cimento e areia sem peneirar traço 1:5;MAT;Areia lavada tipo média;M³;;1,00;1,22;1,00;1,00;3,66;1,220000;;;;3,00;3,66;;;;;;
;01.026.000001;06.003.000029.SER;Argamassa de cimento e areia sem peneirar traço 1:5;MOD;Servente;H;;1,00;10,00;1,00;1,00;67,70;;10,000000;;;6,77;;67,70;;;;;
;06.003.000030.SER;06.003.000030.SER;Argamassa de cimento e areia sem peneirar traço 1:6;;Argamassa de cimento e areia sem peneirar traço 1:6;m³;1,00;1,00;;1,00;1,00;;Produção horária da equipe:;;1,00;;;732,66;67,70;- ;- ;800,36;713,72;1.514,08
;03.001.000008;06.003.000030.SER;Argamassa de cimento e areia sem peneirar traço 1:6;MAT;Areia lavada tipo média;M³;;1,00;1,22;1,00;1,00;3,66;1,220000;;;;3,00;3,66;;;;;;
;04.002.000002;06.003.000030.SER;Argamassa de cimento e areia sem peneirar traço 1:6;MAT;Cimento Portland CP II-E-32 (resistência: 32,00 MPa);KG;;1,00;243,00;1,00;1,00;729,00;243,000000;;;;3,00;729,00;;;;;;
;01.026.000001;06.003.000030.SER;Argamassa de cimento e areia sem peneirar traço 1:6;MOD;Servente;H;;1,00;10,00;1,00;1,00;67,70;;10,000000;;;6,77;;67,70;;;;;
;06.003.000031.SER;06.003.000031.SER;Argamassa de cimento e areia sem peneirar traço 1:7;;Argamassa de cimento e areia sem peneirar traço 1:7;m³;1,00;1,00;;1,00;1,00;;Produção horária da equipe:;;1,00;;;627,66;67,70;- ;- ;695,36;620,09;1.315,45
;04.002.000002;06.003.000031.SER;Argamassa de cimento e areia sem peneirar traço 1:7;MAT;Cimento Portland CP II-E-32 (resistência: 32,00 MPa);KG;;1,00;208,00;1,00;1,00;624,00;208,000000;;;;3,00;624,00;;;;;;
;01.026.000001;06.003.000031.SER;Argamassa de cimento e areia sem peneirar traço 1:7;MOD;Servente;H;;1,00;10,00;1,00;1,00;67,70;;10,000000;;;6,77;;67,70;;;;;
;03.001.000008;06.003.000031.SER;Argamassa de cimento e areia sem peneirar traço 1:7;MAT;Areia lavada tipo média;M³;;1,00;1,22;1,00;1,00;3,66;1,220000;;;;3,00;3,66;;;;;;
;06.003.000032.SER;06.003.000032.SER;Argamassa de cimento e pedrisco traço 1:4;;Argamassa de cimento e pedrisco traço 1:4;m³;1,00;1,00;;1,00;1,00;;Produção horária da equipe:;;1,00;;;1.029,00;54,16;- ;- ;1.083,16;965,90;2.049,07
;03.002.000008;06.003.000032.SER;Argamassa de cimento e pedrisco traço 1:4;MAT;Pedrisco;M³;;1,00;1,00;1,00;1,00;3,00;1,000000;;;;3,00;3,00;;;;;;
;04.002.000002;06.003.000032.SER;Argamassa de cimento e pedrisco traço 1:4;MAT;Cimento Portland CP II-E-32 (resistência: 32,00 MPa);KG;;1,00;342,00;1,00;1,00;1026,00;342,000000;;;;3,00;1.026,00;;;;;;
;01.026.000001;06.003.000032.SER;Argamassa de cimento e pedrisco traço 1:4;MOD;Servente;H;;1,00;8,00;1,00;1,00;54,16;;8,000000;;;6,77;;54,16;;;;;
;06.003.000033.SER;06.003.000033.SER;Argamassa de cimento e saibro traço 1:8;;Argamassa de cimento e saibro traço 1:8;m³;1,00;1,00;;1,00;1,00;;Produção horária da equipe:;;1,00;;;519,42;67,70;- ;- ;587,12;523,56;1.110,68
;01.026.000001;06.003.000033.SER;Argamassa de cimento e saibro traço 1:8;MOD;Servente;H;;1,00;10,00;1,00;1,00;67,70;;10,000000;;;6,77;;67,70;;;;;
;03.001.000007;06.003.000033.SER;Argamassa de cimento e saibro traço 1:8;MAT;Saibro;M³;;1,00;1,14;1,00;1,00;3,42;1,140000;;;;3,00;3,42;;;;;;
;04.002.000002;06.003.000033.SER;Argamassa de cimento e saibro traço 1:8;MAT;Cimento Portland CP II-E-32 (resistência: 32,00 MPa);KG;;1,00;172,00;1,00;1,00;516,00;172,000000;;;;3,00;516,00;;;;;;
;06.003.000034.SER;06.003.000034.SER;Argamassa de cimento, areia fina peneirada e aditivo aglutinante traço 1:8;;Argamassa de cimento, areia fina peneirada e aditivo aglutinante traço 1:8;m³;1,00;1,00;;1,00;1,00;;Produção horária da equipe:;;1,00;;;551,75;82,89;- ;- ;634,64;565,94;1.200,58
;12.003.000003;06.003.000034.SER;Argamassa de cimento, areia fina peneirada e aditivo aglutinante traço 1:8;MAT;Cimento organo-sintético aglutinante;L;;1,00;0,70;1,00;1,00;2,10;0,701000;;;;3,00;2,10;;;;;;
;03.001.000006;06.003.000034.SER;Argamassa de cimento, areia fina peneirada e aditivo aglutinante traço 1:8;MAT;Areia lavada tipo fina;M³;;1,00;1,22;1,00;1,00;3,65;1,215500;;;;3,00;3,65;;;;;;
;04.002.000002;06.003.000034.SER;Argamassa de cimento, areia fina peneirada e aditivo aglutinante traço 1:8;MAT;Cimento Portland CP II-E-32 (resistência: 32,00 MPa);KG;;1,00;182,00;1,00;1,00;546,00;182,000000;;;;3,00;546,00;;;;;;
;01.026.000001;06.003.000034.SER;Argamassa de cimento, areia fina peneirada e aditivo aglutinante traço 1:8;MOD;Servente;H;;1,00;12,24;1,00;1,00;82,89;;12,244000;;;6,77;;82,89;;;;;
;06.003.000035.SER;06.003.000035.SER;Argamassa de cimento, areia média peneirada e aditivo aglutinante traço 1:8;;Argamassa de cimento, areia média peneirada e aditivo aglutinante traço 1:8;m³;1,00;1,00;;1,00;1,00;;Produção horária da equipe:;;1,00;;;551,47;82,89;- ;- ;634,36;565,69;1.200,05
;12.003.000003;06.003.000035.SER;Argamassa de cimento, areia média peneirada e aditivo aglutinante traço 1:8;MAT;Cimento organo-sintético aglutinante;L;;1,00;0,70;1,00;1,00;2,10;0,701000;;;;3,00;2,10;;;;;;
;03.001.000008;06.003.000035.SER;Argamassa de cimento, areia média peneirada e aditivo aglutinante traço 1:8;MAT;Areia lavada tipo média;M³;;1,00;1,12;1,00;1,00;3,37;1,122000;;;;3,00;3,37;;;;;;
;04.002.000002;06.003.000035.SER;Argamassa de cimento, areia média peneirada e aditivo aglutinante traço 1:8;MAT;Cimento Portland CP II-E-32 (resistência: 32,00 MPa);KG;;1,00;182,00;1,00;1,00;546,00;182,000000;;;;3,00;546,00;;;;;;
;01.026.000001;06.003.000035.SER;Argamassa de cimento, areia média peneirada e aditivo aglutinante traço 1:8;MOD;Servente;H;;1,00;12,24;1,00;1,00;82,89;;12,244000;;;6,77;;82,89;;;;;
;06.003.000036.SER;06.003.000036.SER;Argamassa mista de cal hidratada e areia sem peneirar traço 1:3, com adição de 100 kg de cimento;;Argamassa mista de cal hidratada e areia sem peneirar traço 1:3, com adição de 100 kg de cimento;m³;1,00;1,00;;1,00;1,00;;Produção horária da equipe:;;1,00;;;971,85;63,21;- ;- ;1.035,06;923,01;1.958,06
;03.001.000008;06.003.000036.SER;Argamassa mista de cal hidratada e areia sem peneirar traço 1:3, com adição de 100 kg de cimento;MAT;Areia lavada tipo média;M³;;1,00;1,12;1,00;1,00;3,36;1,118740;;;;3,00;3,36;;;;;;
;04.001.000001;06.003.000036.SER;Argamassa mista de cal hidratada e areia sem peneirar traço 1:3, com adição de 100 kg de cimento;MAT;Cal hidratada CH III;KG;;1,00;222,83;1,00;1,00;668,49;222,831000;;;;3,00;668,49;;;;;;
;04.002.000002;06.003.000036.SER;Argamassa mista de cal hidratada e areia sem peneirar traço 1:3, com adição de 100 kg de cimento;MAT;Cimento Portland CP II-E-32 (resistência: 32,00 MPa);KG;;1,00;100,00;1,00;1,00;300,00;100,000000;;;;3,00;300,00;;;;;;
;01.026.000001;06.003.000036.SER;Argamassa mista de cal hidratada e areia sem peneirar traço 1:3, com adição de 100 kg de cimento;MOD;Servente;H;;1,00;9,34;1,00;1,00;63,21;;9,336000;;;6,77;;63,21;;;;;
;06.003.000037.SER;06.003.000037.SER;Argamassa mista de cal hidratada e areia sem peneirar traço 1:4, com adição de 100 kg de cimento;;Argamassa mista de cal hidratada e areia sem peneirar traço 1:4, com adição de 100 kg de cimento;m³;1,00;1,00;;1,00;1,00;;Produção horária da equipe:;;1,00;;;804,04;63,21;- ;- ;867,24;773,36;1.640,61
;03.001.000008;06.003.000037.SER;Argamassa mista de cal hidratada e areia sem peneirar traço 1:4, com adição de 100 kg de cimento;MAT;Areia lavada tipo média;M³;;1,00;1,12;1,00;1,00;3,36;1,118740;;;;3,00;3,36;;;;;;
;04.001.000001;06.003.000037.SER;Argamassa mista de cal hidratada e areia sem peneirar traço 1:4, com adição de 100 kg de cimento;MAT;Cal hidratada CH III;KG;;1,00;166,89;1,00;1,00;500,68;166,894000;;;;3,00;500,68;;;;;;
;04.002.000002;06.003.000037.SER;Argamassa mista de cal hidratada e areia sem peneirar traço 1:4, com adição de 100 kg de cimento;MAT;Cimento Portland CP II-E-32 (resistência: 32,00 MPa);KG;;1,00;100,00;1,00;1,00;300,00;100,000000;;;;3,00;300,00;;;;;;
;01.026.000001;06.003.000037.SER;Argamassa mista de cal hidratada e areia sem peneirar traço 1:4, com adição de 100 kg de cimento;MOD;Servente;H;;1,00;9,34;1,00;1,00;63,21;;9,336000;;;6,77;;63,21;;;;;
;06.003.000038.SER;06.003.000038.SER;Argamassa mista de cal hidratada e areia sem peneirar traço 1:4, com adição de 130 kg de cimento;;Argamassa mista de cal hidratada e areia sem peneirar traço 1:4, com adição de 130 kg de cimento;m³;1,00;1,00;;1,00;1,00;;Produção horária da equipe:;;1,00;;;880,30;61,85;- ;- ;942,15;840,16;1.782,31
;03.001.000008;06.003.000038.SER;Argamassa mista de cal hidratada e areia sem peneirar traço 1:4, com adição de 130 kg de cimento;MAT;Areia lavada tipo média;M³;;1,00;1,09;1,00;1,00;3,26;1,088240;;;;3,00;3,26;;;;;;
;04.001.000001;06.003.000038.SER;Argamassa mista de cal hidratada e areia sem peneirar traço 1:4, com adição de 130 kg de cimento;MAT;Cal hidratada CH III;KG;;1,00;162,34;1,00;1,00;487,03;162,344000;;;;3,00;487,03;;;;;;
;04.002.000002;06.003.000038.SER;Argamassa mista de cal hidratada e areia sem peneirar traço 1:4, com adição de 130 kg de cimento;MAT;Cimento Portland CP II-E-32 (resistência: 32,00 MPa);KG;;1,00;130,00;1,00;1,00;390,00;130,000000;;;;3,00;390,00;;;;;;
;01.026.000001;06.003.000038.SER;Argamassa mista de cal hidratada e areia sem peneirar traço 1:4, com adição de 130 kg de cimento;MOD;Servente;H;;1,00;9,14;1,00;1,00;61,85;;9,136000;;;6,77;;61,85;;;;;
;06.003.000039.SER;06.003.000039.SER;Argamassa mista de cal hidratada e areia sem peneirar traço 1:4, com adição de 150 kg de cimento;;Argamassa mista de cal hidratada e areia sem peneirar traço 1:4, com adição de 150 kg de cimento;m³;1,00;1,00;;1,00;1,00;;Produção horária da equipe:;;1,00;;;930,95;60,93;- ;- ;991,88;884,51;1.876,39
;03.001.000008;06.003.000039.SER;Argamassa mista de cal hidratada e areia sem peneirar traço 1:4, com adição de 150 kg de cimento;MAT;Areia lavada tipo média;M³;;1,00;1,07;1,00;1,00;3,20;1,067500;;;;3,00;3,20;;;;;;
;04.001.000001;06.003.000039.SER;Argamassa mista de cal hidratada e areia sem peneirar traço 1:4, com adição de 150 kg de cimento;MAT;Cal hidratada CH III;KG;;1,00;159,25;1,00;1,00;477,75;159,250000;;;;3,00;477,75;;;;;;
;04.002.000002;06.003.000039.SER;Argamassa mista de cal hidratada e areia sem peneirar traço 1:4, com adição de 150 kg de cimento;MAT;Cimento Portland CP II-E-32 (resistência: 32,00 MPa);KG;;1,00;150,00;1,00;1,00;450,00;150,000000;;;;3,00;450,00;;;;;;
;01.026.000001;06.003.000039.SER;Argamassa mista de cal hidratada e areia sem peneirar traço 1:4, com adição de 150 kg de cimento;MOD;Servente;H;;1,00;9,00;1,00;1,00;60,93;;9,000000;;;6,77;;60,93;;;;;
;06.003.000040.SER;06.003.000040.SER;Argamassa mista de cimento, arenoso e areia sem peneirar traço 1:2:4;;Argamassa mista de cimento, arenoso e areia sem peneirar traço 1:2:4;m³;1,00;1,00;;1,00;1,00;;Produção horária da equipe:;;1,00;;;904,52;67,70;- ;- ;972,22;866,97;1.839,19
;03.001.000008;06.003.000040.SER;Argamassa mista de cimento, arenoso e areia sem peneirar traço 1:2:4;MAT;Areia lavada tipo média;M³;;1,00;1,01;1,00;1,00;3,03;1,010000;;;;3,00;3,03;;;;;;
;01.026.000001;06.003.000040.SER;Argamassa mista de cimento, arenoso e areia sem peneirar traço 1:2:4;MOD;Servente;H;;1,00;10,00;1,00;1,00;67,70;;10,000000;;;6,77;;67,70;;;;;
;04.002.000002;06.003.000040.SER;Argamassa mista de cimento, arenoso e areia sem peneirar traço 1:2:4;MAT;Cimento Portland CP II-E-32 (resistência: 32,00 MPa);KG;;1,00;300,00;1,00;1,00;900,00;300,000000;;;;3,00;900,00;;;;;;
;03.001.000009;06.003.000040.SER;Argamassa mista de cimento, arenoso e areia sem peneirar traço 1:2:4;MAT;Arenoso;M³;;1,00;0,50;1,00;1,00;1,49;0,495000;;;;3,00;1,49;;;;;;
;06.003.000041.SER;06.003.000041.SER;Argamassa mista de cimento, arenoso e areia sem peneirar traço 1:2:6;;Argamassa mista de cimento, arenoso e areia sem peneirar traço 1:2:6;m³;1,00;1,00;;1,00;1,00;;Produção horária da equipe:;;1,00;;;694,64;67,70;- ;- ;762,34;679,81;1.442,15
;04.002.000002;06.003.000041.SER;Argamassa mista de cimento, arenoso e areia sem peneirar traço 1:2:6;MAT;Cimento Portland CP II-E-32 (resistência: 32,00 MPa);KG;;1,00;230,00;1,00;1,00;690,00;230,000000;;;;3,00;690,00;;;;;;
;03.001.000008;06.003.000041.SER;Argamassa mista de cimento, arenoso e areia sem peneirar traço 1:2:6;MAT;Areia lavada tipo média;M³;;1,00;1,16;1,00;1,00;3,48;1,160000;;;;3,00;3,48;;;;;;
;01.026.000001;06.003.000041.SER;Argamassa mista de cimento, arenoso e areia sem peneirar traço 1:2:6;MOD;Servente;H;;1,00;10,00;1,00;1,00;67,70;;10,000000;;;6,77;;67,70;;;;;
;03.001.000009;06.003.000041.SER;Argamassa mista de cimento, arenoso e areia sem peneirar traço 1:2:6;MAT;Arenoso;M³;;1,00;0,39;1,00;1,00;1,16;0,385000;;;;3,00;1,16;;;;;;
;06.003.000042.SER;06.003.000042.SER;Argamassa mista de cimento, arenoso e areia sem peneirar traço 1:2,5:3,5;;Argamassa mista de cimento, arenoso e areia sem peneirar traço 1:2,5:3,5;m³;1,00;1,00;;1,00;1,00;;Produção horária da equipe:;;1,00;;;904,50;67,70;- ;- ;972,20;866,96;1.839,16
;03.001.000009;06.003.000042.SER;Argamassa mista de cimento, arenoso e areia sem peneirar traço 1:2,5:3,5;MAT;Arenoso;M³;;1,00;0,63;1,00;1,00;1,88;0,625000;;;;3,00;1,88;;;;;;
;01.026.000001;06.003.000042.SER;Argamassa mista de cimento, arenoso e areia sem peneirar traço 1:2,5:3,5;MOD;Servente;H;;1,00;10,00;1,00;1,00;67,70;;10,000000;;;6,77;;67,70;;;;;
;03.001.000008;06.003.000042.SER;Argamassa mista de cimento, arenoso e areia sem peneirar traço 1:2,5:3,5;MAT;Areia lavada tipo média;M³;;1,00;0,88;1,00;1,00;2,63;0,875000;;;;3,00;2,63;;;;;;
;04.002.000002;06.003.000042.SER;Argamassa mista de cimento, arenoso e areia sem peneirar traço 1:2,5:3,5;MAT;Cimento Portland CP II-E-32 (resistência: 32,00 MPa);KG;;1,00;300,00;1,00;1,00;900,00;300,000000;;;;3,00;900,00;;;;;;
;06.003.000043.SER;06.003.000043.SER;Argamassa mista de cimento, arenoso e areia sem peneirar traço 1:3:3;;Argamassa mista de cimento, arenoso e areia sem peneirar traço 1:3:3;m³;1,00;1,00;;1,00;1,00;;Produção horária da equipe:;;1,00;;;904,50;67,70;- ;- ;972,20;866,96;1.839,16
;01.026.000001;06.003.000043.SER;Argamassa mista de cimento, arenoso e areia sem peneirar traço 1:3:3;MOD;Servente;H;;1,00;10,00;1,00;1,00;67,70;;10,000000;;;6,77;;67,70;;;;;
;03.001.000008;06.003.000043.SER;Argamassa mista de cimento, arenoso e areia sem peneirar traço 1:3:3;MAT;Areia lavada tipo média;M³;;1,00;0,75;1,00;1,00;2,25;0,750000;;;;3,00;2,25;;;;;;
;04.002.000002;06.003.000043.SER;Argamassa mista de cimento, arenoso e areia sem peneirar traço 1:3:3;MAT;Cimento Portland CP II-E-32 (resistência: 32,00 MPa);KG;;1,00;300,00;1,00;1,00;900,00;300,000000;;;;3,00;900,00;;;;;;
;03.001.000009;06.003.000043.SER;Argamassa mista de cimento, arenoso e areia sem peneirar traço 1:3:3;MAT;Arenoso;M³;;1,00;0,75;1,00;1,00;2,25;0,750000;;;;3,00;2,25;;;;;;
;06.003.000044.SER;06.003.000044.SER;Argamassa mista de cimento, arenoso e areia sem peneirar traço 1:3:5;;Argamassa mista de cimento, arenoso e areia sem peneirar traço 1:3:5;m³;1,00;1,00;;1,00;1,00;;Produção horária da equipe:;;1,00;;;694,62;67,70;- ;- ;762,32;679,80;1.442,12
;04.002.000002;06.003.000044.SER;Argamassa mista de cimento, arenoso e areia sem peneirar traço 1:3:5;MAT;Cimento Portland CP II-E-32 (resistência: 32,00 MPa);KG;;1,00;230,00;1,00;1,00;690,00;230,000000;;;;3,00;690,00;;;;;;
;03.001.000009;06.003.000044.SER;Argamassa mista de cimento, arenoso e areia sem peneirar traço 1:3:5;MAT;Arenoso;M³;;1,00;0,58;1,00;1,00;1,73;0,577000;;;;3,00;1,73;;;;;;
;03.001.000008;06.003.000044.SER;Argamassa mista de cimento, arenoso e areia sem peneirar traço 1:3:5;MAT;Areia lavada tipo média;M³;;1,00;0,96;1,00;1,00;2,89;0,963000;;;;3,00;2,89;;;;;;
;01.026.000001;06.003.000044.SER;Argamassa mista de cimento, arenoso e areia sem peneirar traço 1:3:5;MOD;Servente;H;;1,00;10,00;1,00;1,00;67,70;;10,000000;;;6,77;;67,70;;;;;
;06.003.000045.SER;06.003.000045.SER;Argamassa mista de cimento, arenoso e areia sem peneirar traço 1:3:7;;Argamassa mista de cimento, arenoso e areia sem peneirar traço 1:3:7;m³;1,00;1,00;;1,00;1,00;;Produção horária da equipe:;;1,00;;;574,75;67,70;- ;- ;642,45;572,90;1.215,36
;03.001.000009;06.003.000045.SER;Argamassa mista de cimento, arenoso e areia sem peneirar traço 1:3:7;MAT;Arenoso;M³;;1,00;0,47;1,00;1,00;1,42;0,474000;;;;3,00;1,42;;;;;;
;01.026.000001;06.003.000045.SER;Argamassa mista de cimento, arenoso e areia sem peneirar traço 1:3:7;MOD;Servente;H;;1,00;10,00;1,00;1,00;67,70;;10,000000;;;6,77;;67,70;;;;;
;03.001.000008;06.003.000045.SER;Argamassa mista de cimento, arenoso e areia sem peneirar traço 1:3:7;MAT;Areia lavada tipo média;M³;;1,00;1,11;1,00;1,00;3,33;1,110000;;;;3,00;3,33;;;;;;
;04.002.000002;06.003.000045.SER;Argamassa mista de cimento, arenoso e areia sem peneirar traço 1:3:7;MAT;Cimento Portland CP II-E-32 (resistência: 32,00 MPa);KG;;1,00;190,00;1,00;1,00;570,00;190,000000;;;;3,00;570,00;;;;;;
;06.003.000046.SER;06.003.000046.SER;Argamassa mista de cimento, arenoso e areia sem peneirar traço 1:3,5:2,5;;Argamassa mista de cimento, arenoso e areia sem peneirar traço 1:3,5:2,5;m³;1,00;1,00;;1,00;1,00;;Produção horária da equipe:;;1,00;;;904,50;67,70;- ;- ;972,20;866,96;1.839,16
;03.001.000009;06.003.000046.SER;Argamassa mista de cimento, arenoso e areia sem peneirar traço 1:3,5:2,5;MAT;Arenoso;M³;;1,00;0,88;1,00;1,00;2,63;0,875000;;;;3,00;2,63;;;;;;
;01.026.000001;06.003.000046.SER;Argamassa mista de cimento, arenoso e areia sem peneirar traço 1:3,5:2,5;MOD;Servente;H;;1,00;10,00;1,00;1,00;67,70;;10,000000;;;6,77;;67,70;;;;;
;03.001.000008;06.003.000046.SER;Argamassa mista de cimento, arenoso e areia sem peneirar traço 1:3,5:2,5;MAT;Areia lavada tipo média;M³;;1,00;0,63;1,00;1,00;1,88;0,625000;;;;3,00;1,88;;;;;;
;04.002.000002;06.003.000046.SER;Argamassa mista de cimento, arenoso e areia sem peneirar traço 1:3,5:2,5;MAT;Cimento Portland CP II-E-32 (resistência: 32,00 MPa);KG;;1,00;300,00;1,00;1,00;900,00;300,000000;;;;3,00;900,00;;;;;;
;06.003.000047.SER;06.003.000047.SER;Argamassa mista de cimento, arenoso e areia sem peneirar traço 1:4:2;;Argamassa mista de cimento, arenoso e areia sem peneirar traço 1:4:2;m³;1,00;1,00;;1,00;1,00;;Produção horária da equipe:;;1,00;;;904,52;67,70;- ;- ;972,22;866,97;1.839,19
;01.026.000001;06.003.000047.SER;Argamassa mista de cimento, arenoso e areia sem peneirar traço 1:4:2;MOD;Servente;H;;1,00;10,00;1,00;1,00;67,70;;10,000000;;;6,77;;67,70;;;;;
;04.002.000002;06.003.000047.SER;Argamassa mista de cimento, arenoso e areia sem peneirar traço 1:4:2;MAT;Cimento Portland CP II-E-32 (resistência: 32,00 MPa);KG;;1,00;300,00;1,00;1,00;900,00;300,000000;;;;3,00;900,00;;;;;;
;03.001.000008;06.003.000047.SER;Argamassa mista de cimento, arenoso e areia sem peneirar traço 1:4:2;MAT;Areia lavada tipo média;M³;;1,00;0,50;1,00;1,00;1,49;0,495000;;;;3,00;1,49;;;;;;
;03.001.000009;06.003.000047.SER;Argamassa mista de cimento, arenoso e areia sem peneirar traço 1:4:2;MAT;Arenoso;M³;;1,00;1,01;1,00;1,00;3,03;1,010000;;;;3,00;3,03;;;;;;
;06.003.000048.SER;06.003.000048.SER;Argamassa mista de cimento, arenoso e areia sem peneirar traço 1:4:4;;Argamassa mista de cimento, arenoso e areia sem peneirar traço 1:4:4;m³;1,00;1,00;;1,00;1,00;;Produção horária da equipe:;;1,00;;;694,62;67,70;- ;- ;762,32;679,80;1.442,12
;03.001.000008;06.003.000048.SER;Argamassa mista de cimento, arenoso e areia sem peneirar traço 1:4:4;MAT;Areia lavada tipo média;M³;;1,00;0,77;1,00;1,00;2,31;0,770000;;;;3,00;2,31;;;;;;
;04.002.000002;06.003.000048.SER;Argamassa mista de cimento, arenoso e areia sem peneirar traço 1:4:4;MAT;Cimento Portland CP II-E-32 (resistência: 32,00 MPa);KG;;1,00;230,00;1,00;1,00;690,00;230,000000;;;;3,00;690,00;;;;;;
;01.026.000001;06.003.000048.SER;Argamassa mista de cimento, arenoso e areia sem peneirar traço 1:4:4;MOD;Servente;H;;1,00;10,00;1,00;1,00;67,70;;10,000000;;;6,77;;67,70;;;;;
;03.001.000009;06.003.000048.SER;Argamassa mista de cimento, arenoso e areia sem peneirar traço 1:4:4;MAT;Arenoso;M³;;1,00;0,77;1,00;1,00;2,31;0,770000;;;;3,00;2,31;;;;;;
;06.003.000049.SER;06.003.000049.SER;Argamassa mista de cimento, arenoso e areia sem peneirar traço 1:4:6;;Argamassa mista de cimento, arenoso e areia sem peneirar traço 1:4:6;m³;1,00;1,00;;1,00;1,00;;Produção horária da equipe:;;1,00;;;574,74;67,70;- ;- ;642,44;572,89;1.215,34
;04.002.000002;06.003.000049.SER;Argamassa mista de cimento, arenoso e areia sem peneirar traço 1:4:6;MAT;Cimento Portland CP II-E-32 (resistência: 32,00 MPa);KG;;1,00;190,00;1,00;1,00;570,00;190,000000;;;;3,00;570,00;;;;;;
;03.001.000009;06.003.000049.SER;Argamassa mista de cimento, arenoso e areia sem peneirar traço 1:4:6;MAT;Arenoso;M³;;1,00;0,63;1,00;1,00;1,90;0,632000;;;;3,00;1,90;;;;;;
;01.026.000001;06.003.000049.SER;Argamassa mista de cimento, arenoso e areia sem peneirar traço 1:4:6;MOD;Servente;H;;1,00;10,00;1,00;1,00;67,70;;10,000000;;;6,77;;67,70;;;;;
;03.001.000008;06.003.000049.SER;Argamassa mista de cimento, arenoso e areia sem peneirar traço 1:4:6;MAT;Areia lavada tipo média;M³;;1,00;0,95;1,00;1,00;2,84;0,948000;;;;3,00;2,84;;;;;;
;06.003.000050.SER;06.003.000050.SER;Argamassa mista de cimento, arenoso e areia sem peneirar traço 1:4:8;;Argamassa mista de cimento, arenoso e areia sem peneirar traço 1:4:8;m³;1,00;1,00;;1,00;1,00;;Produção horária da equipe:;;1,00;;;484,81;67,70;- ;- ;552,51;492,70;1.045,21
;01.026.000001;06.003.000050.SER;Argamassa mista de cimento, arenoso e areia sem peneirar traço 1:4:8;MOD;Servente;H;;1,00;10,00;1,00;1,00;67,70;;10,000000;;;6,77;;67,70;;;;;
;04.002.000002;06.003.000050.SER;Argamassa mista de cimento, arenoso e areia sem peneirar traço 1:4:8;MAT;Cimento Portland CP II-E-32 (resistência: 32,00 MPa);KG;;1,00;160,00;1,00;1,00;480,00;160,000000;;;;3,00;480,00;;;;;;
;03.001.000008;06.003.000050.SER;Argamassa mista de cimento, arenoso e areia sem peneirar traço 1:4:8;MAT;Areia lavada tipo média;M³;;1,00;1,07;1,00;1,00;3,21;1,070000;;;;3,00;3,21;;;;;;
;03.001.000009;06.003.000050.SER;Argamassa mista de cimento, arenoso e areia sem peneirar traço 1:4:8;MAT;Arenoso;M³;;1,00;0,53;1,00;1,00;1,60;0,533000;;;;3,00;1,60;;;;;;
;06.003.000051.SER;06.003.000051.SER;Argamassa mista de cimento, arenoso e areia sem peneirar traço 1:5:3;;Argamassa mista de cimento, arenoso e areia sem peneirar traço 1:5:3;m³;1,00;1,00;;1,00;1,00;;Produção horária da equipe:;;1,00;;;694,62;67,70;- ;- ;762,32;679,80;1.442,12
;04.002.000002;06.003.000051.SER;Argamassa mista de cimento, arenoso e areia sem peneirar traço 1:5:3;MAT;Cimento Portland CP II-E-32 (resistência: 32,00 MPa);KG;;1,00;230,00;1,00;1,00;690,00;230,000000;;;;3,00;690,00;;;;;;
;03.001.000008;06.003.000051.SER;Argamassa mista de cimento, arenoso e areia sem peneirar traço 1:5:3;MAT;Areia lavada tipo média;M³;;1,00;0,58;1,00;1,00;1,73;0,577000;;;;3,00;1,73;;;;;;
;01.026.000001;06.003.000051.SER;Argamassa mista de cimento, arenoso e areia sem peneirar traço 1:5:3;MOD;Servente;H;;1,00;10,00;1,00;1,00;67,70;;10,000000;;;6,77;;67,70;;;;;
;03.001.000009;06.003.000051.SER;Argamassa mista de cimento, arenoso e areia sem peneirar traço 1:5:3;MAT;Arenoso;M³;;1,00;0,96;1,00;1,00;2,89;0,963000;;;;3,00;2,89;;;;;;
;06.003.000052.SER;06.003.000052.SER;Argamassa mista de cimento, arenoso e areia sem peneirar traço 1:5:5;;Argamassa mista de cimento, arenoso e areia sem peneirar traço 1:5:5;m³;1,00;1,00;;1,00;1,00;;Produção horária da equipe:;;1,00;;;574,74;67,70;- ;- ;642,44;572,89;1.215,34
;03.001.000009;06.003.000052.SER;Argamassa mista de cimento, arenoso e areia sem peneirar traço 1:5:5;MAT;Arenoso;M³;;1,00;0,79;1,00;1,00;2,37;0,790000;;;;3,00;2,37;;;;;;
;04.002.000002;06.003.000052.SER;Argamassa mista de cimento, arenoso e areia sem peneirar traço 1:5:5;MAT;Cimento Portland CP II-E-32 (resistência: 32,00 MPa);KG;;1,00;190,00;1,00;1,00;570,00;190,000000;;;;3,00;570,00;;;;;;
;01.026.000001;06.003.000052.SER;Argamassa mista de cimento, arenoso e areia sem peneirar traço 1:5:5;MOD;Servente;H;;1,00;10,00;1,00;1,00;67,70;;10,000000;;;6,77;;67,70;;;;;
;03.001.000008;06.003.000052.SER;Argamassa mista de cimento, arenoso e areia sem peneirar traço 1:5:5;MAT;Areia lavada tipo média;M³;;1,00;0,79;1,00;1,00;2,37;0,790000;;;;3,00;2,37;;;;;;
;06.003.000053.SER;06.003.000053.SER;Argamassa mista de cimento, arenoso e areia sem peneirar traço 1:5:7;;Argamassa mista de cimento, arenoso e areia sem peneirar traço 1:5:7;m³;1,00;1,00;;1,00;1,00;;Produção horária da equipe:;;1,00;;;484,80;67,70;- ;- ;552,50;492,69;1.045,19
;04.002.000002;06.003.000053.SER;Argamassa mista de cimento, arenoso e areia sem peneirar traço 1:5:7;MAT;Cimento Portland CP II-E-32 (resistência: 32,00 MPa);KG;;1,00;160,00;1,00;1,00;480,00;160,000000;;;;3,00;480,00;;;;;;
;03.001.000008;06.003.000053.SER;Argamassa mista de cimento, arenoso e areia sem peneirar traço 1:5:7;MAT;Areia lavada tipo média;M³;;1,00;0,93;1,00;1,00;2,80;0,933000;;;;3,00;2,80;;;;;;
;01.026.000001;06.003.000053.SER;Argamassa mista de cimento, arenoso e areia sem peneirar traço 1:5:7;MOD;Servente;H;;1,00;10,00;1,00;1,00;67,70;;10,000000;;;6,77;;67,70;;;;;
;03.001.000009;06.003.000053.SER;Argamassa mista de cimento, arenoso e areia sem peneirar traço 1:5:7;MAT;Arenoso;M³;;1,00;0,67;1,00;1,00;2,00;0,667000;;;;3,00;2,00;;;;;;
;06.003.000054.SER;06.003.000054.SER;Argamassa mista de cimento, arenoso e areia sem peneirar traço 1:6:2;;Argamassa mista de cimento, arenoso e areia sem peneirar traço 1:6:2;m³;1,00;1,00;;1,00;1,00;;Produção horária da equipe:;;1,00;;;694,64;67,70;- ;- ;762,34;679,81;1.442,15
;04.002.000002;06.003.000054.SER;Argamassa mista de cimento, arenoso e areia sem peneirar traço 1:6:2;MAT;Cimento Portland CP II-E-32 (resistência: 32,00 MPa);KG;;1,00;230,00;1,00;1,00;690,00;230,000000;;;;3,00;690,00;;;;;;
;03.001.000009;06.003.000054.SER;Argamassa mista de cimento, arenoso e areia sem peneirar traço 1:6:2;MAT;Arenoso;M³;;1,00;1,16;1,00;1,00;3,48;1,160000;;;;3,00;3,48;;;;;;
;01.026.000001;06.003.000054.SER;Argamassa mista de cimento, arenoso e areia sem peneirar traço 1:6:2;MOD;Servente;H;;1,00;10,00;1,00;1,00;67,70;;10,000000;;;6,77;;67,70;;;;;
;03.001.000008;06.003.000054.SER;Argamassa mista de cimento, arenoso e areia sem peneirar traço 1:6:2;MAT;Areia lavada tipo média;M³;;1,00;0,39;1,00;1,00;1,16;0,385000;;;;3,00;1,16;;;;;;
;06.003.000055.SER;06.003.000055.SER;Argamassa mista de cimento, arenoso e areia sem peneirar traço 1:6:4;;Argamassa mista de cimento, arenoso e areia sem peneirar traço 1:6:4;m³;1,00;1,00;;1,00;1,00;;Produção horária da equipe:;;1,00;;;574,74;67,70;- ;- ;642,44;572,89;1.215,34
;01.026.000001;06.003.000055.SER;Argamassa mista de cimento, arenoso e areia sem peneirar traço 1:6:4;MOD;Servente;H;;1,00;10,00;1,00;1,00;67,70;;10,000000;;;6,77;;67,70;;;;;
;03.001.000009;06.003.000055.SER;Argamassa mista de cimento, arenoso e areia sem peneirar traço 1:6:4;MAT;Arenoso;M³;;1,00;0,95;1,00;1,00;2,84;0,948000;;;;3,00;2,84;;;;;;
;04.002.000002;06.003.000055.SER;Argamassa mista de cimento, arenoso e areia sem peneirar traço 1:6:4;MAT;Cimento Portland CP II-E-32 (resistência: 32,00 MPa);KG;;1,00;190,00;1,00;1,00;570,00;190,000000;;;;3,00;570,00;;;;;;
;03.001.000008;06.003.000055.SER;Argamassa mista de cimento, arenoso e areia sem peneirar traço 1:6:4;MAT;Areia lavada tipo média;M³;;1,00;0,63;1,00;1,00;1,90;0,632000;;;;3,00;1,90;;;;;;
;06.003.000056.SER;06.003.000056.SER;Argamassa mista de cimento, arenoso e areia sem peneirar traço 1:6:6;;Argamassa mista de cimento, arenoso e areia sem peneirar traço 1:6:6;m³;1,00;1,00;;1,00;1,00;;Produção horária da equipe:;;1,00;;;484,80;67,70;- ;- ;552,50;492,69;1.045,19
;01.026.000001;06.003.000056.SER;Argamassa mista de cimento, arenoso e areia sem peneirar traço 1:6:6;MOD;Servente;H;;1,00;10,00;1,00;1,00;67,70;;10,000000;;;6,77;;67,70;;;;;
;04.002.000002;06.003.000056.SER;Argamassa mista de cimento, arenoso e areia sem peneirar traço 1:6:6;MAT;Cimento Portland CP II-E-32 (resistência: 32,00 MPa);KG;;1,00;160,00;1,00;1,00;480,00;160,000000;;;;3,00;480,00;;;;;;
;03.001.000008;06.003.000056.SER;Argamassa mista de cimento, arenoso e areia sem peneirar traço 1:6:6;MAT;Areia lavada tipo média;M³;;1,00;0,80;1,00;1,00;2,40;0,800000;;;;3,00;2,40;;;;;;
;03.001.000009;06.003.000056.SER;Argamassa mista de cimento, arenoso e areia sem peneirar traço 1:6:6;MAT;Arenoso;M³;;1,00;0,80;1,00;1,00;2,40;0,800000;;;;3,00;2,40;;;;;;
;06.003.000057.SER;06.003.000057.SER;Argamassa mista de cimento, arenoso e areia sem peneirar traço 1:7:3;;Argamassa mista de cimento, arenoso e areia sem peneirar traço 1:7:3;m³;1,00;1,00;;1,00;1,00;;Produção horária da equipe:;;1,00;;;574,75;67,70;- ;- ;642,45;572,90;1.215,36
;03.001.000009;06.003.000057.SER;Argamassa mista de cimento, arenoso e areia sem peneirar traço 1:7:3;MAT;Arenoso;M³;;1,00;1,11;1,00;1,00;3,33;1,110000;;;;3,00;3,33;;;;;;
;04.002.000002;06.003.000057.SER;Argamassa mista de cimento, arenoso e areia sem peneirar traço 1:7:3;MAT;Cimento Portland CP II-E-32 (resistência: 32,00 MPa);KG;;1,00;190,00;1,00;1,00;570,00;190,000000;;;;3,00;570,00;;;;;;
;01.026.000001;06.003.000057.SER;Argamassa mista de cimento, arenoso e areia sem peneirar traço 1:7:3;MOD;Servente;H;;1,00;10,00;1,00;1,00;67,70;;10,000000;;;6,77;;67,70;;;;;
;03.001.000008;06.003.000057.SER;Argamassa mista de cimento, arenoso e areia sem peneirar traço 1:7:3;MAT;Areia lavada tipo média;M³;;1,00;0,47;1,00;1,00;1,42;0,474000;;;;3,00;1,42;;;;;;
;06.003.000058.SER;06.003.000058.SER;Argamassa mista de cimento, arenoso e areia sem peneirar traço 1:7:5;;Argamassa mista de cimento, arenoso e areia sem peneirar traço 1:7:5;m³;1,00;1,00;;1,00;1,00;;Produção horária da equipe:;;1,00;;;484,80;67,70;- ;- ;552,50;492,69;1.045,19
;03.001.000008;06.003.000058.SER;Argamassa mista de cimento, arenoso e areia sem peneirar traço 1:7:5;MAT;Areia lavada tipo média;M³;;1,00;0,67;1,00;1,00;2,00;0,667000;;;;3,00;2,00;;;;;;
;04.002.000002;06.003.000058.SER;Argamassa mista de cimento, arenoso e areia sem peneirar traço 1:7:5;MAT;Cimento Portland CP II-E-32 (resistência: 32,00 MPa);KG;;1,00;160,00;1,00;1,00;480,00;160,000000;;;;3,00;480,00;;;;;;
;03.001.000009;06.003.000058.SER;Argamassa mista de cimento, arenoso e areia sem peneirar traço 1:7:5;MAT;Arenoso;M³;;1,00;0,93;1,00;1,00;2,80;0,933000;;;;3,00;2,80;;;;;;
;01.026.000001;06.003.000058.SER;Argamassa mista de cimento, arenoso e areia sem peneirar traço 1:7:5;MOD;Servente;H;;1,00;10,00;1,00;1,00;67,70;;10,000000;;;6,77;;67,70;;;;;
;06.003.000059.SER;06.003.000059.SER;Argamassa mista de cimento, arenoso e areia sem peneirar traço 1:8:4;;Argamassa mista de cimento, arenoso e areia sem peneirar traço 1:8:4;m³;1,00;1,00;;1,00;1,00;;Produção horária da equipe:;;1,00;;;484,81;67,70;- ;- ;552,51;492,70;1.045,21
;03.001.000008;06.003.000059.SER;Argamassa mista de cimento, arenoso e areia sem peneirar traço 1:8:4;MAT;Areia lavada tipo média;M³;;1,00;0,53;1,00;1,00;1,60;0,533000;;;;3,00;1,60;;;;;;
;04.002.000002;06.003.000059.SER;Argamassa mista de cimento, arenoso e areia sem peneirar traço 1:8:4;MAT;Cimento Portland CP II-E-32 (resistência: 32,00 MPa);KG;;1,00;160,00;1,00;1,00;480,00;160,000000;;;;3,00;480,00;;;;;;
;03.001.000009;06.003.000059.SER;Argamassa mista de cimento, arenoso e areia sem peneirar traço 1:8:4;MAT;Arenoso;M³;;1,00;1,07;1,00;1,00;3,21;1,070000;;;;3,00;3,21;;;;;;
;01.026.000001;06.003.000059.SER;Argamassa mista de cimento, arenoso e areia sem peneirar traço 1:8:4;MOD;Servente;H;;1,00;10,00;1,00;1,00;67,70;;10,000000;;;6,77;;67,70;;;;;
;06.003.000060.SER;06.003.000060.SER;Argamassa mista de cimento, cal hidratada e areia peneirada traço 1:1:6;;Argamassa mista de cimento, cal hidratada e areia peneirada traço 1:1:6;m³;1,00;1,00;;1,00;1,00;;Produção horária da equipe:;;1,00;;;1.095,00;67,70;- ;0,94;1.163,64;1.037,67;2.201,30
;01.026.000001;06.003.000060.SER;Argamassa mista de cimento, cal hidratada e areia peneirada traço 1:1:6;MOD;Servente;H;;1,00;10,00;1,00;1,00;67,70;;10,000000;;;6,77;;67,70;;;;;
;04.001.000001;06.003.000060.SER;Argamassa mista de cimento, cal hidratada e areia peneirada traço 1:1:6;MAT;Cal hidratada CH III;KG;;1,00;122,00;1,00;1,00;366,00;122,000000;;;;3,00;366,00;;;;;;
;06.003.000001;06.003.000060.SER;Argamassa mista de cimento, cal hidratada e areia peneirada traço 1:1:6;SER;Preparo de areia para argamassas-areia média - secagem e peneiramento;M³;;1,00;0,94;1,00;1,00;0,94;;;;0,935000;1,00;;;;0,94;;;
;04.002.000002;06.003.000060.SER;Argamassa mista de cimento, cal hidratada e areia peneirada traço 1:1:6;MAT;Cimento Portland CP II-E-32 (resistência: 32,00 MPa);KG;;1,00;243,00;1,00;1,00;729,00;243,000000;;;;3,00;729,00;;;;;;
;06.003.000061.SER;06.003.000061.SER;Argamassa mista de cimento, cal hidratada e areia peneirada traço 1:2:8;;Argamassa mista de cimento, cal hidratada e areia peneirada traço 1:2:8;m³;1,00;1,00;;1,00;1,00;;Produção horária da equipe:;;1,00;;;1.095,37;82,89;- ;- ;1.178,26;1.050,71;2.228,97
;03.001.000008;06.003.000061.SER;Argamassa mista de cimento, cal hidratada e areia peneirada traço 1:2:8;MAT;Areia lavada tipo média;M³;;1,00;1,12;1,00;1,00;3,37;1,122000;;;;3,00;3,37;;;;;;
;04.001.000001;06.003.000061.SER;Argamassa mista de cimento, cal hidratada e areia peneirada traço 1:2:8;MAT;Cal hidratada CH III;KG;;1,00;182,00;1,00;1,00;546,00;182,000000;;;;3,00;546,00;;;;;;
;04.002.000002;06.003.000061.SER;Argamassa mista de cimento, cal hidratada e areia peneirada traço 1:2:8;MAT;Cimento Portland CP II-E-32 (resistência: 32,00 MPa);KG;;1,00;182,00;1,00;1,00;546,00;182,000000;;;;3,00;546,00;;;;;;
;01.026.000001;06.003.000061.SER;Argamassa mista de cimento, cal hidratada e areia peneirada traço 1:2:8;MOD;Servente;H;;1,00;12,24;1,00;1,00;82,89;;12,244000;;;6,77;;82,89;;;;;
;06.003.000062.SER;06.003.000062.SER;Argamassa mista de cimento, cal hidratada e areia sem peneirar traço 1:0,2:5,4;;Argamassa mista de cimento, cal hidratada e areia sem peneirar traço 1:0,2:5,4;m³;1,00;1,00;;1,00;1,00;;Produção horária da equipe:;;1,00;;;894,66;67,70;- ;- ;962,36;858,18;1.820,54
;01.026.000001;06.003.000062.SER;Argamassa mista de cimento, cal hidratada e areia sem peneirar traço 1:0,2:5,4;MOD;Servente;H;;1,00;10,00;1,00;1,00;67,70;;10,000000;;;6,77;;67,70;;;;;
;04.001.000001;06.003.000062.SER;Argamassa mista de cimento, cal hidratada e areia sem peneirar traço 1:0,2:5,4;MAT;Cal hidratada CH III;KG;;1,00;27,00;1,00;1,00;81,00;27,000000;;;;3,00;81,00;;;;;;
;03.001.000008;06.003.000062.SER;Argamassa mista de cimento, cal hidratada e areia sem peneirar traço 1:0,2:5,4;MAT;Areia lavada tipo média;M³;;1,00;1,22;1,00;1,00;3,66;1,220000;;;;3,00;3,66;;;;;;
;04.002.000002;06.003.000062.SER;Argamassa mista de cimento, cal hidratada e areia sem peneirar traço 1:0,2:5,4;MAT;Cimento Portland CP II-E-32 (resistência: 32,00 MPa);KG;;1,00;270,00;1,00;1,00;810,00;270,000000;;;;3,00;810,00;;;;;;
;06.003.000063.SER;06.003.000063.SER;Argamassa mista de cimento, cal hidratada e areia sem peneirar traço 1:0,25:3;;Argamassa mista de cimento, cal hidratada e areia sem peneirar traço 1:0,25:3;m³;1,00;1,00;;1,00;1,00;;Produção horária da equipe:;;1,00;;;1.644,66;67,70;- ;- ;1.712,36;1.526,99;3.239,35
;04.002.000002;06.003.000063.SER;Argamassa mista de cimento, cal hidratada e areia sem peneirar traço 1:0,25:3;MAT;Cimento Portland CP II-E-32 (resistência: 32,00 MPa);KG;;1,00;486,00;1,00;1,00;1458,00;486,000000;;;;3,00;1.458,00;;;;;;
;01.026.000001;06.003.000063.SER;Argamassa mista de cimento, cal hidratada e areia sem peneirar traço 1:0,25:3;MOD;Servente;H;;1,00;10,00;1,00;1,00;67,70;;10,000000;;;6,77;;67,70;;;;;
;03.001.000008;06.003.000063.SER;Argamassa mista de cimento, cal hidratada e areia sem peneirar traço 1:0,25:3;MAT;Areia lavada tipo média;M³;;1,00;1,22;1,00;1,00;3,66;1,220000;;;;3,00;3,66;;;;;;
;04.001.000001;06.003.000063.SER;Argamassa mista de cimento, cal hidratada e areia sem peneirar traço 1:0,25:3;MAT;Cal hidratada CH III;KG;;1,00;61,00;1,00;1,00;183,00;61,000000;;;;3,00;183,00;;;;;;
;06.003.000064.SER;06.003.000064.SER;Argamassa mista de cimento, cal hidratada e areia sem peneirar traço 1:0,5:5;;Argamassa mista de cimento, cal hidratada e areia sem peneirar traço 1:0,5:5;m³;1,00;1,00;;1,00;1,00;;Produção horária da equipe:;;1,00;;;1.098,66;67,70;- ;- ;1.166,36;1.040,10;2.206,46
;04.002.000002;06.003.000064.SER;Argamassa mista de cimento, cal hidratada e areia sem peneirar traço 1:0,5:5;MAT;Cimento Portland CP II-E-32 (resistência: 32,00 MPa);KG;;1,00;292,00;1,00;1,00;876,00;292,000000;;;;3,00;876,00;;;;;;
;04.001.000001;06.003.000064.SER;Argamassa mista de cimento, cal hidratada e areia sem peneirar traço 1:0,5:5;MAT;Cal hidratada CH III;KG;;1,00;73,00;1,00;1,00;219,00;73,000000;;;;3,00;219,00;;;;;;
;03.001.000008;06.003.000064.SER;Argamassa mista de cimento, cal hidratada e areia sem peneirar traço 1:0,5:5;MAT;Areia lavada tipo média;M³;;1,00;1,22;1,00;1,00;3,66;1,220000;;;;3,00;3,66;;;;;;
;01.026.000001;06.003.000064.SER;Argamassa mista de cimento, cal hidratada e areia sem peneirar traço 1:0,5:5;MOD;Servente;H;;1,00;10,00;1,00;1,00;67,70;;10,000000;;;6,77;;67,70;;;;;
;06.003.000065.SER;06.003.000065.SER;Argamassa mista de cimento, cal hidratada e areia sem peneirar traço 1:0,5:8;;Argamassa mista de cimento, cal hidratada e areia sem peneirar traço 1:0,5:8;m³;1,00;1,00;;1,00;1,00;;Produção horária da equipe:;;1,00;;;687,66;67,70;- ;- ;755,36;673,59;1.428,95
;04.002.000002;06.003.000065.SER;Argamassa mista de cimento, cal hidratada e areia sem peneirar traço 1:0,5:8;MAT;Cimento Portland CP II-E-32 (resistência: 32,00 MPa);KG;;1,00;182,00;1,00;1,00;546,00;182,000000;;;;3,00;546,00;;;;;;
;03.001.000008;06.003.000065.SER;Argamassa mista de cimento, cal hidratada e areia sem peneirar traço 1:0,5:8;MAT;Areia lavada tipo média;M³;;1,00;1,22;1,00;1,00;3,66;1,220000;;;;3,00;3,66;;;;;;
;04.001.000001;06.003.000065.SER;Argamassa mista de cimento, cal hidratada e areia sem peneirar traço 1:0,5:8;MAT;Cal hidratada CH III;KG;;1,00;46,00;1,00;1,00;138,00;46,000000;;;;3,00;138,00;;;;;;
;01.026.000001;06.003.000065.SER;Argamassa mista de cimento, cal hidratada e areia sem peneirar traço 1:0,5:8;MOD;Servente;H;;1,00;10,00;1,00;1,00;67,70;;10,000000;;;6,77;;67,70;;;;;
;06.003.000066.SER;06.003.000066.SER;Argamassa mista de cimento, cal hidratada e areia sem peneirar traço 1:1:4;;Argamassa mista de cimento, cal hidratada e areia sem peneirar traço 1:1:4;m³;1,00;1,00;;1,00;1,00;;Produção horária da equipe:;;1,00;;;1.644,66;67,70;- ;- ;1.712,36;1.526,99;3.239,35
;04.002.000002;06.003.000066.SER;Argamassa mista de cimento, cal hidratada e areia sem peneirar traço 1:1:4;MAT;Cimento Portland CP II-E-32 (resistência: 32,00 MPa);KG;;1,00;365,00;1,00;1,00;1095,00;365,000000;;;;3,00;1.095,00;;;;;;
;03.001.000008;06.003.000066.SER;Argamassa mista de cimento, cal hidratada e areia sem peneirar traço 1:1:4;MAT;Areia lavada tipo média;M³;;1,00;1,22;1,00;1,00;3,66;1,220000;;;;3,00;3,66;;;;;;
;01.026.000001;06.003.000066.SER;Argamassa mista de cimento, cal hidratada e areia sem peneirar traço 1:1:4;MOD;Servente;H;;1,00;10,00;1,00;1,00;67,70;;10,000000;;;6,77;;67,70;;;;;
;04.001.000001;06.003.000066.SER;Argamassa mista de cimento, cal hidratada e areia sem peneirar traço 1:1:4;MAT;Cal hidratada CH III;KG;;1,00;182,00;1,00;1,00;546,00;182,000000;;;;3,00;546,00;;;;;;
;06.003.000067.SER;06.003.000067.SER;Argamassa mista de cimento, cal hidratada e areia sem peneirar traço 1:1:6;;Argamassa mista de cimento, cal hidratada e areia sem peneirar traço 1:1:6;m³;1,00;1,00;;1,00;1,00;;Produção horária da equipe:;;1,00;;;1.098,66;67,70;- ;- ;1.166,36;1.040,10;2.206,46
;04.001.000001;06.003.000067.SER;Argamassa mista de cimento, cal hidratada e areia sem peneirar traço 1:1:6;MAT;Cal hidratada CH III;KG;;1,00;122,00;1,00;1,00;366,00;122,000000;;;;3,00;366,00;;;;;;
;04.002.000002;06.003.000067.SER;Argamassa mista de cimento, cal hidratada e areia sem peneirar traço 1:1:6;MAT;Cimento Portland CP II-E-32 (resistência: 32,00 MPa);KG;;1,00;243,00;1,00;1,00;729,00;243,000000;;;;3,00;729,00;;;;;;
;01.026.000001;06.003.000067.SER;Argamassa mista de cimento, cal hidratada e areia sem peneirar traço 1:1:6;MOD;Servente;H;;1,00;10,00;1,00;1,00;67,70;;10,000000;;;6,77;;67,70;;;;;
;03.001.000008;06.003.000067.SER;Argamassa mista de cimento, cal hidratada e areia sem peneirar traço 1:1:6;MAT;Areia lavada tipo média;M³;;1,00;1,22;1,00;1,00;3,66;1,220000;;;;3,00;3,66;;;;;;
;06.003.000068.SER;06.003.000068.SER;Argamassa mista de cimento, cal hidratada e areia sem peneirar traço 1:1,2:4,2;;Argamassa mista de cimento, cal hidratada e areia sem peneirar traço 1:1,2:4,2;m³;1,00;1,00;;1,00;1,00;;Produção horária da equipe:;;1,00;;;1.668,66;67,70;- ;- ;1.736,36;1.548,39;3.284,75
;01.026.000001;06.003.000068.SER;Argamassa mista de cimento, cal hidratada e areia sem peneirar traço 1:1,2:4,2;MOD;Servente;H;;1,00;10,00;1,00;1,00;67,70;;10,000000;;;6,77;;67,70;;;;;
;03.001.000008;06.003.000068.SER;Argamassa mista de cimento, cal hidratada e areia sem peneirar traço 1:1,2:4,2;MAT;Areia lavada tipo média;M³;;1,00;1,22;1,00;1,00;3,66;1,220000;;;;3,00;3,66;;;;;;
;04.001.000001;06.003.000068.SER;Argamassa mista de cimento, cal hidratada e areia sem peneirar traço 1:1,2:4,2;MAT;Cal hidratada CH III;KG;;1,00;208,00;1,00;1,00;624,00;208,000000;;;;3,00;624,00;;;;;;
;04.002.000002;06.003.000068.SER;Argamassa mista de cimento, cal hidratada e areia sem peneirar traço 1:1,2:4,2;MAT;Cimento Portland CP II-E-32 (resistência: 32,00 MPa);KG;;1,00;347,00;1,00;1,00;1041,00;347,000000;;;;3,00;1.041,00;;;;;;
;06.003.000069.SER;06.003.000069.SER;Argamassa mista de cimento, cal hidratada e areia sem peneirar traço 1:2:6;;Argamassa mista de cimento, cal hidratada e areia sem peneirar traço 1:2:6;m³;1,00;1,00;;1,00;1,00;;Produção horária da equipe:;;1,00;;;1.461,66;67,70;- ;- ;1.529,36;1.363,80;2.893,16
;03.001.000008;06.003.000069.SER;Argamassa mista de cimento, cal hidratada e areia sem peneirar traço 1:2:6;MAT;Areia lavada tipo média;M³;;1,00;1,22;1,00;1,00;3,66;1,220000;;;;3,00;3,66;;;;;;
;04.001.000001;06.003.000069.SER;Argamassa mista de cimento, cal hidratada e areia sem peneirar traço 1:2:6;MAT;Cal hidratada CH III;KG;;1,00;243,00;1,00;1,00;729,00;243,000000;;;;3,00;729,00;;;;;;
;01.026.000001;06.003.000069.SER;Argamassa mista de cimento, cal hidratada e areia sem peneirar traço 1:2:6;MOD;Servente;H;;1,00;10,00;1,00;1,00;67,70;;10,000000;;;6,77;;67,70;;;;;
;04.002.000002;06.003.000069.SER;Argamassa mista de cimento, cal hidratada e areia sem peneirar traço 1:2:6;MAT;Cimento Portland CP II-E-32 (resistência: 32,00 MPa);KG;;1,00;243,00;1,00;1,00;729,00;243,000000;;;;3,00;729,00;;;;;;
;06.003.000070.SER;06.003.000070.SER;Argamassa mista de cimento, cal hidratada e areia sem peneirar traço 1:2:8;;Argamassa mista de cimento, cal hidratada e areia sem peneirar traço 1:2:8;m³;1,00;1,00;;1,00;1,00;;Produção horária da equipe:;;1,00;;;1.095,66;67,70;- ;- ;1.163,36;1.037,42;2.200,78
;01.026.000001;06.003.000070.SER;Argamassa mista de cimento, cal hidratada e areia sem peneirar traço 1:2:8;MOD;Servente;H;;1,00;10,00;1,00;1,00;67,70;;10,000000;;;6,77;;67,70;;;;;
;04.001.000001;06.003.000070.SER;Argamassa mista de cimento, cal hidratada e areia sem peneirar traço 1:2:8;MAT;Cal hidratada CH III;KG;;1,00;182,00;1,00;1,00;546,00;182,000000;;;;3,00;546,00;;;;;;
;04.002.000002;06.003.000070.SER;Argamassa mista de cimento, cal hidratada e areia sem peneirar traço 1:2:8;MAT;Cimento Portland CP II-E-32 (resistência: 32,00 MPa);KG;;1,00;182,00;1,00;1,00;546,00;182,000000;;;;3,00;546,00;;;;;;
;03.001.000008;06.003.000070.SER;Argamassa mista de cimento, cal hidratada e areia sem peneirar traço 1:2:8;MAT;Areia lavada tipo média;M³;;1,00;1,22;1,00;1,00;3,66;1,220000;;;;3,00;3,66;;;;;;
;06.003.000071.SER;06.003.000071.SER;Argamassa mista de cimento, cal hidratada e areia sem peneirar traço 1:2:9;;Argamassa mista de cimento, cal hidratada e areia sem peneirar traço 1:2:9;m³;1,00;1,00;;1,00;1,00;;Produção horária da equipe:;;1,00;;;975,66;67,70;- ;- ;1.043,36;930,41;1.973,77
;04.002.000002;06.003.000071.SER;Argamassa mista de cimento, cal hidratada e areia sem peneirar traço 1:2:9;MAT;Cimento Portland CP II-E-32 (resistência: 32,00 MPa);KG;;1,00;162,00;1,00;1,00;486,00;162,000000;;;;3,00;486,00;;;;;;
;01.026.000001;06.003.000071.SER;Argamassa mista de cimento, cal hidratada e areia sem peneirar traço 1:2:9;MOD;Servente;H;;1,00;10,00;1,00;1,00;67,70;;10,000000;;;6,77;;67,70;;;;;
;03.001.000008;06.003.000071.SER;Argamassa mista de cimento, cal hidratada e areia sem peneirar traço 1:2:9;MAT;Areia lavada tipo média;M³;;1,00;1,22;1,00;1,00;3,66;1,220000;;;;3,00;3,66;;;;;;
;04.001.000001;06.003.000071.SER;Argamassa mista de cimento, cal hidratada e areia sem peneirar traço 1:2:9;MAT;Cal hidratada CH III;KG;;1,00;162,00;1,00;1,00;486,00;162,000000;;;;3,00;486,00;;;;;;
;06.003.000072.SER;06.003.000072.SER;Argamassa mista de cimento, cal hidratada e areia sem peneirar traço 1:2:11;;Argamassa mista de cimento, cal hidratada e areia sem peneirar traço 1:2:11;m³;1,00;1,00;;1,00;1,00;;Produção horária da equipe:;;1,00;;;801,66;67,70;- ;- ;869,36;775,25;1.644,61
;04.002.000002;06.003.000072.SER;Argamassa mista de cimento, cal hidratada e areia sem peneirar traço 1:2:11;MAT;Cimento Portland CP II-E-32 (resistência: 32,00 MPa);KG;;1,00;133,00;1,00;1,00;399,00;133,000000;;;;3,00;399,00;;;;;;
;01.026.000001;06.003.000072.SER;Argamassa mista de cimento, cal hidratada e areia sem peneirar traço 1:2:11;MOD;Servente;H;;1,00;10,00;1,00;1,00;67,70;;10,000000;;;6,77;;67,70;;;;;
;03.001.000008;06.003.000072.SER;Argamassa mista de cimento, cal hidratada e areia sem peneirar traço 1:2:11;MAT;Areia lavada tipo média;M³;;1,00;1,22;1,00;1,00;3,66;1,220000;;;;3,00;3,66;;;;;;
;04.001.000001;06.003.000072.SER;Argamassa mista de cimento, cal hidratada e areia sem peneirar traço 1:2:11;MAT;Cal hidratada CH III;KG;;1,00;133,00;1,00;1,00;399,00;133,000000;;;;3,00;399,00;;;;;;
;06.003.000073.SER;06.003.000073.SER;Argamassa mista de cimento, cal hidratada e areia sem peneirar traço 1:3:10;;Argamassa mista de cimento, cal hidratada e areia sem peneirar traço 1:3:10;m³;1,00;1,00;;1,00;1,00;;Produção horária da equipe:;;1,00;;;1.098,66;67,70;- ;- ;1.166,36;1.040,10;2.206,46
;03.001.000008;06.003.000073.SER;Argamassa mista de cimento, cal hidratada e areia sem peneirar traço 1:3:10;MAT;Areia lavada tipo média;M³;;1,00;1,22;1,00;1,00;3,66;1,220000;;;;3,00;3,66;;;;;;
;01.026.000001;06.003.000073.SER;Argamassa mista de cimento, cal hidratada e areia sem peneirar traço 1:3:10;MOD;Servente;H;;1,00;10,00;1,00;1,00;67,70;;10,000000;;;6,77;;67,70;;;;;
;04.002.000002;06.003.000073.SER;Argamassa mista de cimento, cal hidratada e areia sem peneirar traço 1:3:10;MAT;Cimento Portland CP II-E-32 (resistência: 32,00 MPa);KG;;1,00;146,00;1,00;1,00;438,00;146,000000;;;;3,00;438,00;;;;;;
;04.001.000001;06.003.000073.SER;Argamassa mista de cimento, cal hidratada e areia sem peneirar traço 1:3:10;MAT;Cal hidratada CH III;KG;;1,00;219,00;1,00;1,00;657,00;219,000000;;;;3,00;657,00;;;;;;
;06.003.000074.SER;06.003.000074.SER;Argamassa mista de cimento, cal hidratada e areia sem peneirar traço 1:2:11, com betoneira;;Argamassa mista de cimento, cal hidratada e areia sem peneirar traço 1:2:11, com betoneira;m³;1,00;1,00;;1,00;1,00;;Produção horária da equipe:;;1,00;;;803,04;42,70;0,01;- ;845,74;754,19;1.599,93
;28.002.000001;06.003.000074.SER;Argamassa mista de cimento, cal hidratada e areia sem peneirar traço 1:2:11, com betoneira;MAT;Energia elétrica;KW;;1,00;0,46;1,00;1,00;1,38;0,459689;;;;3,00;1,38;;;;;;
;03.001.000008;06.003.000074.SER;Argamassa mista de cimento, cal hidratada e areia sem peneirar traço 1:2:11, com betoneira;MAT;Areia lavada tipo média;M³;;1,00;1,22;1,00;1,00;3,66;1,220000;;;;3,00;3,66;;;;;;
;04.001.000001;06.003.000074.SER;Argamassa mista de cimento, cal hidratada e areia sem peneirar traço 1:2:11, com betoneira;MAT;Cal hidratada CH III;KG;;1,00;133,00;1,00;1,00;399,00;133,000000;;;;3,00;399,00;;;;;;
;04.002.000002;06.003.000074.SER;Argamassa mista de cimento, cal hidratada e areia sem peneirar traço 1:2:11, com betoneira;MAT;Cimento Portland CP II-E-32 (resistência: 32,00 MPa);KG;;1,00;133,00;1,00;1,00;399,00;133,000000;;;;3,00;399,00;;;;;;
;01.001.000001;06.003.000074.SER;Argamassa mista de cimento, cal hidratada e areia sem peneirar traço 1:2:11, com betoneira;MOD;Ajudante;H;;1,00;0,31;1,00;1,00;2,07;;0,306459;;;6,77;;2,07;;;;;
;01.026.000001;06.003.000074.SER;Argamassa mista de cimento, cal hidratada e areia sem peneirar traço 1:2:11, com betoneira;MOD;Servente;H;;1,00;6,00;1,00;1,00;40,62;;6,000000;;;6,77;;40,62;;;;;
;01.014.000023;06.003.000074.SER;Argamassa mista de cimento, cal hidratada e areia sem peneirar traço 1:2:11, com betoneira;EQA;Betoneira elétrica monofásico (potência: 2 HP / capacidade: 400 l);UN;;1,00;0,01;1,00;1,00;0,01;;;0,005600;;1,00;;;0,01;;;;
;06.003.000075.SER;06.003.000075.SER;Argamassa mista de cimento, cal hidratada e areia peneirada traço 1:3:9;;Argamassa mista de cimento, cal hidratada e areia peneirada traço 1:3:9;m³;1,00;1,00;;1,00;1,00;;Produção horária da equipe:;;1,00;;;1.218,37;82,89;- ;- ;1.301,26;1.160,39;2.461,65
;03.001.000008;06.003.000075.SER;Argamassa mista de cimento, cal hidratada e areia peneirada traço 1:3:9;MAT;Areia lavada tipo média;M³;;1,00;1,12;1,00;1,00;3,37;1,122000;;;;3,00;3,37;;;;;;
;04.001.000001;06.003.000075.SER;Argamassa mista de cimento, cal hidratada e areia peneirada traço 1:3:9;MAT;Cal hidratada CH III;KG;;1,00;243,00;1,00;1,00;729,00;243,000000;;;;3,00;729,00;;;;;;
;04.002.000002;06.003.000075.SER;Argamassa mista de cimento, cal hidratada e areia peneirada traço 1:3:9;MAT;Cimento Portland CP II-E-32 (resistência: 32,00 MPa);KG;;1,00;162,00;1,00;1,00;486,00;162,000000;;;;3,00;486,00;;;;;;
;01.026.000001;06.003.000075.SER;Argamassa mista de cimento, cal hidratada e areia peneirada traço 1:3:9;MOD;Servente;H;;1,00;12,24;1,00;1,00;82,89;;12,244000;;;6,77;;82,89;;;;;
;06.003.000076.SER;06.003.000076.SER;Argamassa mista de cimento, saibro e areia sem peneirar traço 1:0,5:2,5;;Argamassa mista de cimento, saibro e areia sem peneirar traço 1:0,5:2,5;m³;1,00;1,00;;1,00;1,00;;Produção horária da equipe:;;1,00;;;1.013,53;67,70;- ;- ;1.081,23;964,19;2.045,42
;03.001.000006;06.003.000076.SER;Argamassa mista de cimento, saibro e areia sem peneirar traço 1:0,5:2,5;MAT;Areia lavada tipo fina;M³;;1,00;0,70;1,00;1,00;2,11;0,703000;;;;3,00;2,11;;;;;;
;04.002.000002;06.003.000076.SER;Argamassa mista de cimento, saibro e areia sem peneirar traço 1:0,5:2,5;MAT;Cimento Portland CP II-E-32 (resistência: 32,00 MPa);KG;;1,00;337,00;1,00;1,00;1011,00;337,000000;;;;3,00;1.011,00;;;;;;
;01.026.000001;06.003.000076.SER;Argamassa mista de cimento, saibro e areia sem peneirar traço 1:0,5:2,5;MOD;Servente;H;;1,00;10,00;1,00;1,00;67,70;;10,000000;;;6,77;;67,70;;;;;
;03.001.000007;06.003.000076.SER;Argamassa mista de cimento, saibro e areia sem peneirar traço 1:0,5:2,5;MAT;Saibro;M³;;1,00;0,14;1,00;1,00;0,42;0,141000;;;;3,00;0,42;;;;;;
;06.003.000077.SER;06.003.000077.SER;Argamassa mista de cimento, saibro e areia sem peneirar traço 1:1:5,5;;Argamassa mista de cimento, saibro e areia sem peneirar traço 1:1:5,5;m³;1,00;1,00;;1,00;1,00;;Produção horária da equipe:;;1,00;;;600,24;67,70;- ;- ;667,94;595,63;1.263,58
;04.002.000002;06.003.000077.SER;Argamassa mista de cimento, saibro e areia sem peneirar traço 1:1:5,5;MAT;Cimento Portland CP II-E-32 (resistência: 32,00 MPa);KG;;1,00;199,00;1,00;1,00;597,00;199,000000;;;;3,00;597,00;;;;;;
;03.001.000007;06.003.000077.SER;Argamassa mista de cimento, saibro e areia sem peneirar traço 1:1:5,5;MAT;Saibro;M³;;1,00;0,17;1,00;1,00;0,50;0,166000;;;;3,00;0,50;;;;;;
;01.026.000001;06.003.000077.SER;Argamassa mista de cimento, saibro e areia sem peneirar traço 1:1:5,5;MOD;Servente;H;;1,00;10,00;1,00;1,00;67,70;;10,000000;;;6,77;;67,70;;;;;
;03.001.000006;06.003.000077.SER;Argamassa mista de cimento, saibro e areia sem peneirar traço 1:1:5,5;MAT;Areia lavada tipo fina;M³;;1,00;0,91;1,00;1,00;2,74;0,914000;;;;3,00;2,74;;;;;;
;06.003.000078.SER;06.003.000078.SER;Argamassa mista de cimento, saibro e areia sem peneirar traço 1:2:2;;Argamassa mista de cimento, saibro e areia sem peneirar traço 1:2:2;m³;1,00;1,00;;1,00;1,00;;Produção horária da equipe:;;1,00;;;890,96;67,70;- ;- ;958,66;854,88;1.813,54
;03.001.000006;06.003.000078.SER;Argamassa mista de cimento, saibro e areia sem peneirar traço 1:2:2;MAT;Areia lavada tipo fina;M³;;1,00;0,49;1,00;1,00;1,48;0,493000;;;;3,00;1,48;;;;;;
;04.002.000002;06.003.000078.SER;Argamassa mista de cimento, saibro e areia sem peneirar traço 1:2:2;MAT;Cimento Portland CP II-E-32 (resistência: 32,00 MPa);KG;;1,00;296,00;1,00;1,00;888,00;296,000000;;;;3,00;888,00;;;;;;
;01.026.000001;06.003.000078.SER;Argamassa mista de cimento, saibro e areia sem peneirar traço 1:2:2;MOD;Servente;H;;1,00;10,00;1,00;1,00;67,70;;10,000000;;;6,77;;67,70;;;;;
;03.001.000007;06.003.000078.SER;Argamassa mista de cimento, saibro e areia sem peneirar traço 1:2:2;MAT;Saibro;M³;;1,00;0,49;1,00;1,00;1,48;0,493000;;;;3,00;1,48;;;;;;
;06.003.000079.SER;06.003.000079.SER;Argamassa mista de cimento, saibro e areia sem peneirar traço 1:3:2;;Argamassa mista de cimento, saibro e areia sem peneirar traço 1:3:2;m³;1,00;1,00;;1,00;1,00;;Produção horária da equipe:;;1,00;;;795,30;67,70;- ;- ;863,00;769,58;1.632,58
;03.001.000007;06.003.000079.SER;Argamassa mista de cimento, saibro e areia sem peneirar traço 1:3:2;MAT;Saibro;M³;;1,00;0,66;1,00;1,00;1,98;0,661000;;;;3,00;1,98;;;;;;
;01.026.000001;06.003.000079.SER;Argamassa mista de cimento, saibro e areia sem peneirar traço 1:3:2;MOD;Servente;H;;1,00;10,00;1,00;1,00;67,70;;10,000000;;;6,77;;67,70;;;;;
;04.002.000002;06.003.000079.SER;Argamassa mista de cimento, saibro e areia sem peneirar traço 1:3:2;MAT;Cimento Portland CP II-E-32 (resistência: 32,00 MPa);KG;;1,00;264,00;1,00;1,00;792,00;264,000000;;;;3,00;792,00;;;;;;
;03.001.000006;06.003.000079.SER;Argamassa mista de cimento, saibro e areia sem peneirar traço 1:3:2;MAT;Areia lavada tipo fina;M³;;1,00;0,44;1,00;1,00;1,32;0,440000;;;;3,00;1,32;;;;;;
;06.003.000080.SER;06.003.000080.SER;Argamassa mista de cimento, saibro e areia sem peneirar traço 1:3:3;;Argamassa mista de cimento, saibro e areia sem peneirar traço 1:3:3;m³;1,00;1,00;;1,00;1,00;;Produção horária da equipe:;;1,00;;;615,05;67,70;- ;- ;682,76;608,84;1.291,60
;04.002.000002;06.003.000080.SER;Argamassa mista de cimento, saibro e areia sem peneirar traço 1:3:3;MAT;Cimento Portland CP II-E-32 (resistência: 32,00 MPa);KG;;1,00;204,00;1,00;1,00;612,00;204,000000;;;;3,00;612,00;;;;;;
;03.001.000007;06.003.000080.SER;Argamassa mista de cimento, saibro e areia sem peneirar traço 1:3:3;MAT;Saibro;M³;;1,00;0,51;1,00;1,00;1,53;0,509000;;;;3,00;1,53;;;;;;
;03.001.000006;06.003.000080.SER;Argamassa mista de cimento, saibro e areia sem peneirar traço 1:3:3;MAT;Areia lavada tipo fina;M³;;1,00;0,51;1,00;1,00;1,53;0,509000;;;;3,00;1,53;;;;;;
;01.026.000001;06.003.000080.SER;Argamassa mista de cimento, saibro e areia sem peneirar traço 1:3:3;MOD;Servente;H;;1,00;10,00;1,00;1,00;67,70;;10,000000;;;6,77;;67,70;;;;;
;06.003.000081.SER;06.003.000081.SER;Argamassa mista de cimento, saibro e areia sem peneirar traço 1:4:5;;Argamassa mista de cimento, saibro e areia sem peneirar traço 1:4:5;m³;1,00;1,00;;1,00;1,00;;Produção horária da equipe:;;1,00;;;472,10;67,70;- ;- ;539,80;481,36;1.021,16
;03.001.000006;06.003.000081.SER;Argamassa mista de cimento, saibro e areia sem peneirar traço 1:4:5;MAT;Areia lavada tipo fina;M³;;1,00;0,85;1,00;1,00;2,54;0,845000;;;;3,00;2,54;;;;;;
;01.026.000001;06.003.000081.SER;Argamassa mista de cimento, saibro e areia sem peneirar traço 1:4:5;MOD;Servente;H;;1,00;10,00;1,00;1,00;67,70;;10,000000;;;6,77;;67,70;;;;;
;03.001.000007;06.003.000081.SER;Argamassa mista de cimento, saibro e areia sem peneirar traço 1:4:5;MAT;Saibro;M³;;1,00;0,52;1,00;1,00;1,56;0,520000;;;;3,00;1,56;;;;;;
;04.002.000002;06.003.000081.SER;Argamassa mista de cimento, saibro e areia sem peneirar traço 1:4:5;MAT;Cimento Portland CP II-E-32 (resistência: 32,00 MPa);KG;;1,00;156,00;1,00;1,00;468,00;156,000000;;;;3,00;468,00;;;;;;
;06.003.000082.SER;06.003.000082.SER;Argamassa mista de cimento, saibro e areia sem peneirar traço 1:4:6;;Argamassa mista de cimento, saibro e areia sem peneirar traço 1:4:6;m³;1,00;1,00;;1,00;1,00;;Produção horária da equipe:;;1,00;;;430,19;67,70;- ;- ;497,89;443,99;941,88
;01.026.000001;06.003.000082.SER;Argamassa mista de cimento, saibro e areia sem peneirar traço 1:4:6;MOD;Servente;H;;1,00;10,00;1,00;1,00;67,70;;10,000000;;;6,77;;67,70;;;;;
;03.001.000006;06.003.000082.SER;Argamassa mista de cimento, saibro e areia sem peneirar traço 1:4:6;MAT;Areia lavada tipo fina;M³;;1,00;0,92;1,00;1,00;2,77;0,923000;;;;3,00;2,77;;;;;;
;03.001.000007;06.003.000082.SER;Argamassa mista de cimento, saibro e areia sem peneirar traço 1:4:6;MAT;Saibro;M³;;1,00;0,47;1,00;1,00;1,42;0,473000;;;;3,00;1,42;;;;;;
;04.002.000002;06.003.000082.SER;Argamassa mista de cimento, saibro e areia sem peneirar traço 1:4:6;MAT;Cimento Portland CP II-E-32 (resistência: 32,00 MPa);KG;;1,00;142,00;1,00;1,00;426,00;142,000000;;;;3,00;426,00;;;;;;
;06.003.000083.SER;06.003.000083.SER;Argamassa mista de cimento, saibro e areia sem peneirar traço 1:5:5;;Argamassa mista de cimento, saibro e areia sem peneirar traço 1:5:5;m³;1,00;1,00;;1,00;1,00;;Produção horária da equipe:;;1,00;;;430,08;67,70;- ;- ;497,78;443,89;941,67
;01.026.000001;06.003.000083.SER;Argamassa mista de cimento, saibro e areia sem peneirar traço 1:5:5;MOD;Servente;H;;1,00;10,00;1,00;1,00;67,70;;10,000000;;;6,77;;67,70;;;;;
;03.001.000007;06.003.000083.SER;Argamassa mista de cimento, saibro e areia sem peneirar traço 1:5:5;MAT;Saibro;M³;;1,00;0,59;1,00;1,00;1,77;0,591000;;;;3,00;1,77;;;;;;
;04.002.000002;06.003.000083.SER;Argamassa mista de cimento, saibro e areia sem peneirar traço 1:5:5;MAT;Cimento Portland CP II-E-32 (resistência: 32,00 MPa);KG;;1,00;142,00;1,00;1,00;426,00;142,000000;;;;3,00;426,00;;;;;;
;03.001.000006;06.003.000083.SER;Argamassa mista de cimento, saibro e areia sem peneirar traço 1:5:5;MAT;Areia lavada tipo fina;M³;;1,00;0,77;1,00;1,00;2,30;0,768000;;;;3,00;2,30;;;;;;
;06.003.000084.SER;06.003.000084.SER;Argamassa mista de gesso, cal hidratada e areia peneirada traço 0,2:1:3;;Argamassa mista de gesso, cal hidratada e areia peneirada traço 0,2:1:3;m³;1,00;1,00;;1,00;1,00;;Produção horária da equipe:;;1,00;;;969,37;82,89;- ;- ;1.052,26;938,35;1.990,61
;03.001.000008;06.003.000084.SER;Argamassa mista de gesso, cal hidratada e areia peneirada traço 0,2:1:3;MAT;Areia lavada tipo média;M³;;1,00;1,12;1,00;1,00;3,37;1,122000;;;;3,00;3,37;;;;;;
;04.001.000001;06.003.000084.SER;Argamassa mista de gesso, cal hidratada e areia peneirada traço 0,2:1:3;MAT;Cal hidratada CH III;KG;;1,00;302,00;1,00;1,00;906,00;302,000000;;;;3,00;906,00;;;;;;
;04.003.000001;06.003.000084.SER;Argamassa mista de gesso, cal hidratada e areia peneirada traço 0,2:1:3;MAT;Gesso;KG;;1,00;20,00;1,00;1,00;60,00;20,000000;;;;3,00;60,00;;;;;;
;01.026.000001;06.003.000084.SER;Argamassa mista de gesso, cal hidratada e areia peneirada traço 0,2:1:3;MOD;Servente;H;;1,00;12,24;1,00;1,00;82,89;;12,244000;;;6,77;;82,89;;;;;
;06.003.000086.SER;06.003.000086.SER;Encunhamento de alvenaria com tijolo maciço cerâmico, 5,7 x 9 x 19 cm, espessura da parede 5,7 cm, assentados com argarmassa de cimento e areia 1:3;;Encunhamento de alvenaria com tijolo maciço cerâmico, 5,7 x 9 x 19 cm, espessura da parede 5,7 cm, assentados com argarmassa de cimento e areia 1:3;m;1,00;1,00;;1,00;1,00;;Produção horária da equipe:;;1,00;;;20,37;0,77;- ;- ;21,14;18,85;39,99
;01.021.000001;06.003.000086.SER;Encunhamento de alvenaria com tijolo maciço cerâmico, 5,7 x 9 x 19 cm, espessura da parede 5,7 cm, assentados com argarmassa de cimento e areia 1:3;MOD;Pedreiro;H;;1,00;0,11;1,00;1,00;0,77;;0,113000;;;6,77;;0,77;;;;;
;04.002.000002;06.003.000086.SER;Encunhamento de alvenaria com tijolo maciço cerâmico, 5,7 x 9 x 19 cm, espessura da parede 5,7 cm, assentados com argarmassa de cimento e areia 1:3;MAT;Cimento Portland CP II-E-32 (resistência: 32,00 MPa);KG;;1,00;0,86;1,00;1,00;2,58;0,859000;;;;3,00;2,58;;;;;;
;05.004.000006;06.003.000086.SER;Encunhamento de alvenaria com tijolo maciço cerâmico, 5,7 x 9 x 19 cm, espessura da parede 5,7 cm, assentados com argarmassa de cimento e areia 1:3;MAT;Tijolo cerâmico (altura: 57 mm / comprimento: 190 mm / largura: 90 mm);UN;;1,00;5,93;1,00;1,00;17,79;5,930000;;;;3,00;17,79;;;;;;
;03.001.000008;06.003.000086.SER;Encunhamento de alvenaria com tijolo maciço cerâmico, 5,7 x 9 x 19 cm, espessura da parede 5,7 cm, assentados com argarmassa de cimento e areia 1:3;MAT;Areia lavada tipo média;M³;;1,00;0,00;1,00;1,00;0,01;0,002000;;;;3,00;0,01;;;;;;
;01.026.000001;06.003.000086.SER;Encunhamento de alvenaria com tijolo maciço cerâmico, 5,7 x 9 x 19 cm, espessura da parede 5,7 cm, assentados com argarmassa de cimento e areia 1:3;MOD;Servente;H;;1,00;0,13;1,00;1,00;0,89;;0,131000;;;6,77;;0,89;;;;;
;06.003.000087.SER;06.003.000087.SER;Encunhamento de alvenaria com tijolo maciço cerâmico, 5,7 x 9 x 19 cm, espessura da parede 19 cm, assentados com argarmassa de cimento e areia 1:3;;Encunhamento de alvenaria com tijolo maciço cerâmico, 5,7 x 9 x 19 cm, espessura da parede 19 cm, assentados com argarmassa de cimento e areia 1:3;m;1,00;1,00;;1,00;1,00;;Produção horária da equipe:;;1,00;;;39,50;2,67;- ;- ;42,16;37,60;79,76
;04.002.000002;06.003.000087.SER;Encunhamento de alvenaria com tijolo maciço cerâmico, 5,7 x 9 x 19 cm, espessura da parede 19 cm, assentados com argarmassa de cimento e areia 1:3;MAT;Cimento Portland CP II-E-32 (resistência: 32,00 MPa);KG;;1,00;1,96;1,00;1,00;5,88;1,960000;;;;3,00;5,88;;;;;;
;03.001.000008;06.003.000087.SER;Encunhamento de alvenaria com tijolo maciço cerâmico, 5,7 x 9 x 19 cm, espessura da parede 19 cm, assentados com argarmassa de cimento e areia 1:3;MAT;Areia lavada tipo média;M³;;1,00;0,01;1,00;1,00;0,02;0,005000;;;;3,00;0,02;;;;;;
;01.021.000001;06.003.000087.SER;Encunhamento de alvenaria com tijolo maciço cerâmico, 5,7 x 9 x 19 cm, espessura da parede 19 cm, assentados com argarmassa de cimento e areia 1:3;MOD;Pedreiro;H;;1,00;0,18;1,00;1,00;1,20;;0,177000;;;6,77;;1,20;;;;;
;01.026.000001;06.003.000087.SER;Encunhamento de alvenaria com tijolo maciço cerâmico, 5,7 x 9 x 19 cm, espessura da parede 19 cm, assentados com argarmassa de cimento e areia 1:3;MOD;Servente;H;;1,00;0,22;1,00;1,00;1,47;;0,217000;;;6,77;;1,47;;;;;
;05.004.000006;06.003.000087.SER;Encunhamento de alvenaria com tijolo maciço cerâmico, 5,7 x 9 x 19 cm, espessura da parede 19 cm, assentados com argarmassa de cimento e areia 1:3;MAT;Tijolo cerâmico (altura: 57 mm / comprimento: 190 mm / largura: 90 mm);UN;;1,00;11,20;1,00;1,00;33,60;11,200000;;;;3,00;33,60;;;;;;
;06.003.000090.SER;06.003.000090.SER;Execução de rasgo em alvenaria para passagem de tubulação diâmetro 15 mm (1/2") a 25 mm (1");;Execução de rasgo em alvenaria para passagem de tubulação diâmetro 15 mm (1/2") a 25 mm (1");m;1,00;1,00;;1,00;1,00;;Produção horária da equipe:;;1,00;;;- ;2,37;- ;- ;2,37;2,11;4,48
;01.026.000001;06.003.000090.SER;Execução de rasgo em alvenaria para passagem de tubulação diâmetro 15 mm (1/2") a 25 mm (1");MOD;Servente;H;;1,00;0,25;1,00;1,00;1,69;;0,250000;;;6,77;;1,69;;;;;
;01.021.000001;06.003.000090.SER;Execução de rasgo em alvenaria para passagem de tubulação diâmetro 15 mm (1/2") a 25 mm (1");MOD;Pedreiro;H;;1,00;0,10;1,00;1,00;0,68;;0,100000;;;6,77;;0,68;;;;;
;06.003.000091.SER;06.003.000091.SER;Execução de rasgo em alvenaria para passagem de tubulação diâmetro 32 mm (1 ¼") a 50 mm (2");;Execução de rasgo em alvenaria para passagem de tubulação diâmetro 32 mm (1 ¼") a 50 mm (2");m;1,00;1,00;;1,00;1,00;;Produção horária da equipe:;;1,00;;;- ;3,72;- ;- ;3,72;3,32;7,04
;01.026.000001;06.003.000091.SER;Execução de rasgo em alvenaria para passagem de tubulação diâmetro 32 mm (1 ¼") a 50 mm (2");MOD;Servente;H;;1,00;0,40;1,00;1,00;2,71;;0,400000;;;6,77;;2,71;;;;;
;01.021.000001;06.003.000091.SER;Execução de rasgo em alvenaria para passagem de tubulação diâmetro 32 mm (1 ¼") a 50 mm (2");MOD;Pedreiro;H;;1,00;0,15;1,00;1,00;1,02;;0,150000;;;6,77;;1,02;;;;;
;06.003.000092.SER;06.003.000092.SER;Execução de rasgo em alvenaria para passagem de tubulação diâmetro 65 mm (2 ½") a 100 mm (4");;Execução de rasgo em alvenaria para passagem de tubulação diâmetro 65 mm (2 ½") a 100 mm (4");m;1,00;1,00;;1,00;1,00;;Produção horária da equipe:;;1,00;;;- ;5,42;- ;- ;5,42;4,83;10,25
;01.026.000001;06.003.000092.SER;Execução de rasgo em alvenaria para passagem de tubulação diâmetro 65 mm (2 ½") a 100 mm (4");MOD;Servente;H;;1,00;0,60;1,00;1,00;4,06;;0,600000;;;6,77;;4,06;;;;;
;01.021.000001;06.003.000092.SER;Execução de rasgo em alvenaria para passagem de tubulação diâmetro 65 mm (2 ½") a 100 mm (4");MOD;Pedreiro;H;;1,00;0,20;1,00;1,00;1,35;;0,200000;;;6,77;;1,35;;;;;
;06.003.000093.SER;06.003.000093.SER;Enchimento de rasgo em concreto com argamassa mista traço 1:4, com adição de 150 kg de cimento com diâmetro de 15 mm a 25 mm;;Enchimento de rasgo em concreto com argamassa mista traço 1:4, com adição de 150 kg de cimento com diâmetro de 15 mm a 25 mm;m;1,00;1,00;;1,00;1,00;;Produção horária da equipe:;;1,00;;;0,56;1,73;- ;- ;2,29;2,04;4,33
;03.001.000008;06.003.000093.SER;Enchimento de rasgo em concreto com argamassa mista traço 1:4, com adição de 150 kg de cimento com diâmetro de 15 mm a 25 mm;MAT;Areia lavada tipo média;M³;;1,00;0,00;1,00;1,00;0,00;0,000641;;;;3,00;0,00;;;;;;
;04.001.000001;06.003.000093.SER;Enchimento de rasgo em concreto com argamassa mista traço 1:4, com adição de 150 kg de cimento com diâmetro de 15 mm a 25 mm;MAT;Cal hidratada CH III;KG;;1,00;0,10;1,00;1,00;0,29;0,095550;;;;3,00;0,29;;;;;;
;04.002.000002;06.003.000093.SER;Enchimento de rasgo em concreto com argamassa mista traço 1:4, com adição de 150 kg de cimento com diâmetro de 15 mm a 25 mm;MAT;Cimento Portland CP II-E-32 (resistência: 32,00 MPa);KG;;1,00;0,09;1,00;1,00;0,27;0,090000;;;;3,00;0,27;;;;;;
;01.021.000001;06.003.000093.SER;Enchimento de rasgo em concreto com argamassa mista traço 1:4, com adição de 150 kg de cimento com diâmetro de 15 mm a 25 mm;MOD;Pedreiro;H;;1,00;0,15;1,00;1,00;1,02;;0,150000;;;6,77;;1,02;;;;;
;01.026.000001;06.003.000093.SER;Enchimento de rasgo em concreto com argamassa mista traço 1:4, com adição de 150 kg de cimento com diâmetro de 15 mm a 25 mm;MOD;Servente;H;;1,00;0,11;1,00;1,00;0,71;;0,105400;;;6,77;;0,71;;;;;
;06.003.000094.SER;06.003.000094.SER;Enchimento de rasgo em alvenaria com argamassa mista de cal hidratada e areia sem peneirar traço 1:4 com adição de 150 kg de cimento, para tubulação ø 32 mm (1 1/4") a 50 mm (2");;Enchimento de rasgo em alvenaria com argamassa mista de cal hidratada e areia sem peneirar traço 1:4 com adição de 150 kg de cimento, para tubulação ø 32 mm (1 1/4") a 50 mm (2");m;1,00;1,00;;1,00;1,00;;Produção horária da equipe:;;1,00;;;2,33;2,52;- ;- ;4,85;4,32;9,17
;03.001.000008;06.003.000094.SER;Enchimento de rasgo em alvenaria com argamassa mista de cal hidratada e areia sem peneirar traço 1:4 com adição de 150 kg de cimento, para tubulação ø 32 mm (1 1/4") a 50 mm (2");MAT;Areia lavada tipo média;M³;;1,00;0,00;1,00;1,00;0,01;0,002669;;;;3,00;0,01;;;;;;
;04.001.000001;06.003.000094.SER;Enchimento de rasgo em alvenaria com argamassa mista de cal hidratada e areia sem peneirar traço 1:4 com adição de 150 kg de cimento, para tubulação ø 32 mm (1 1/4") a 50 mm (2");MAT;Cal hidratada CH III;KG;;1,00;0,40;1,00;1,00;1,19;0,398125;;;;3,00;1,19;;;;;;
;04.002.000002;06.003.000094.SER;Enchimento de rasgo em alvenaria com argamassa mista de cal hidratada e areia sem peneirar traço 1:4 com adição de 150 kg de cimento, para tubulação ø 32 mm (1 1/4") a 50 mm (2");MAT;Cimento Portland CP II-E-32 (resistência: 32,00 MPa);KG;;1,00;0,38;1,00;1,00;1,13;0,375000;;;;3,00;1,13;;;;;;
;01.021.000001;06.003.000094.SER;Enchimento de rasgo em alvenaria com argamassa mista de cal hidratada e areia sem peneirar traço 1:4 com adição de 150 kg de cimento, para tubulação ø 32 mm (1 1/4") a 50 mm (2");MOD;Pedreiro;H;;1,00;0,20;1,00;1,00;1,35;;0,200000;;;6,77;;1,35;;;;;
;01.026.000001;06.003.000094.SER;Enchimento de rasgo em alvenaria com argamassa mista de cal hidratada e areia sem peneirar traço 1:4 com adição de 150 kg de cimento, para tubulação ø 32 mm (1 1/4") a 50 mm (2");MOD;Servente;H;;1,00;0,17;1,00;1,00;1,17;;0,172500;;;6,77;;1,17;;;;;
;06.003.000095.SER;06.003.000095.SER;Enchimento de rasgo em alvenaria com argamassa mista de cal hidratada e areia sem peneirar traço 1:4 com adição de 150 kg de cimento, para tubulação ø 65 mm (2 1/2") a 100 mm (4");;Enchimento de rasgo em alvenaria com argamassa mista de cal hidratada e areia sem peneirar traço 1:4 com adição de 150 kg de cimento, para tubulação ø 65 mm (2 1/2") a 100 mm (4");m;1,00;1,00;;1,00;1,00;;Produção horária da equipe:;;1,00;;;9,31;4,20;- ;- ;13,51;12,04;25,55
;03.001.000008;06.003.000095.SER;Enchimento de rasgo em alvenaria com argamassa mista de cal hidratada e areia sem peneirar traço 1:4 com adição de 150 kg de cimento, para tubulação ø 65 mm (2 1/2") a 100 mm (4");MAT;Areia lavada tipo média;M³;;1,00;0,01;1,00;1,00;0,03;0,010675;;;;3,00;0,03;;;;;;
;04.001.000001;06.003.000095.SER;Enchimento de rasgo em alvenaria com argamassa mista de cal hidratada e areia sem peneirar traço 1:4 com adição de 150 kg de cimento, para tubulação ø 65 mm (2 1/2") a 100 mm (4");MAT;Cal hidratada CH III;KG;;1,00;1,59;1,00;1,00;4,78;1,592500;;;;3,00;4,78;;;;;;
;04.002.000002;06.003.000095.SER;Enchimento de rasgo em alvenaria com argamassa mista de cal hidratada e areia sem peneirar traço 1:4 com adição de 150 kg de cimento, para tubulação ø 65 mm (2 1/2") a 100 mm (4");MAT;Cimento Portland CP II-E-32 (resistência: 32,00 MPa);KG;;1,00;1,50;1,00;1,00;4,50;1,500000;;;;3,00;4,50;;;;;;
;01.021.000001;06.003.000095.SER;Enchimento de rasgo em alvenaria com argamassa mista de cal hidratada e areia sem peneirar traço 1:4 com adição de 150 kg de cimento, para tubulação ø 65 mm (2 1/2") a 100 mm (4");MOD;Pedreiro;H;;1,00;0,33;1,00;1,00;2,23;;0,330000;;;6,77;;2,23;;;;;
;01.026.000001;06.003.000095.SER;Enchimento de rasgo em alvenaria com argamassa mista de cal hidratada e areia sem peneirar traço 1:4 com adição de 150 kg de cimento, para tubulação ø 65 mm (2 1/2") a 100 mm (4");MOD;Servente;H;;1,00;0,29;1,00;1,00;1,96;;0,290000;;;6,77;;1,96;;;;;
;06.003.000096.SER;06.003.000096.SER;Entelamento corretivo de superfície com trinca por retração ou dilatação, revestida com argamassa de cal hidratada e areia sem peneirar traço 1:3, largura da tela = 15 cm;;Entelamento corretivo de superfície com trinca por retração ou dilatação, revestida com argamassa de cal hidratada e areia sem peneirar traço 1:3, largura da tela = 15 cm;m;1,00;1,00;;1,00;1,00;;Produção horária da equipe:;;1,00;;;3,37;5,13;- ;- ;8,50;7,58;16,08
;18.002.000002;06.003.000096.SER;Entelamento corretivo de superfície com trinca por retração ou dilatação, revestida com argamassa de cal hidratada e areia sem peneirar traço 1:3, largura da tela = 15 cm;MAT;Tela de poliéster adesiva com reforço central (largura: 150 mm / reforço central: 50,00 mm);M;;1,00;1,05;1,00;1,00;3,15;1,050000;;;;3,00;3,15;;;;;;
;03.001.000008;06.003.000096.SER;Entelamento corretivo de superfície com trinca por retração ou dilatação, revestida com argamassa de cal hidratada e areia sem peneirar traço 1:3, largura da tela = 15 cm;MAT;Areia lavada tipo média;M³;;1,00;0,00;1,00;1,00;0,00;0,000366;;;;3,00;0,00;;;;;;
;04.001.000001;06.003.000096.SER;Entelamento corretivo de superfície com trinca por retração ou dilatação, revestida com argamassa de cal hidratada e areia sem peneirar traço 1:3, largura da tela = 15 cm;MAT;Cal hidratada CH III;KG;;1,00;0,07;1,00;1,00;0,22;0,072900;;;;3,00;0,22;;;;;;
;01.021.000001;06.003.000096.SER;Entelamento corretivo de superfície com trinca por retração ou dilatação, revestida com argamassa de cal hidratada e areia sem peneirar traço 1:3, largura da tela = 15 cm;MOD;Pedreiro;H;;1,00;0,16;1,00;1,00;1,05;;0,155000;;;6,77;;1,05;;;;;
;01.026.000001;06.003.000096.SER;Entelamento corretivo de superfície com trinca por retração ou dilatação, revestida com argamassa de cal hidratada e areia sem peneirar traço 1:3, largura da tela = 15 cm;MOD;Servente;H;;1,00;0,60;1,00;1,00;4,08;;0,602400;;;6,77;;4,08;;;;;
;06.003.000097.SER;06.003.000097.SER;Entelamento preventivo de superfície sujeita a trinca, largura da tela adesiva 25 cm;;Entelamento preventivo de superfície sujeita a trinca, largura da tela adesiva 25 cm;m;1,00;1,00;;1,00;1,00;;Produção horária da equipe:;;1,00;;;3,15;0,34;- ;- ;3,49;3,11;6,60
;01.021.000001;06.003.000097.SER;Entelamento preventivo de superfície sujeita a trinca, largura da tela adesiva 25 cm;MOD;Pedreiro;H;;1,00;0,05;1,00;1,00;0,34;;0,050000;;;6,77;;0,34;;;;;
;18.002.000003;06.003.000097.SER;Entelamento preventivo de superfície sujeita a trinca, largura da tela adesiva 25 cm;MAT;Tela de poliéster adesiva (largura: 250 mm);M;;1,00;1,05;1,00;1,00;3,15;1,050000;;;;3,00;3,15;;;;;;
;06.003.000098.SER;06.003.000098.SER;Tela soldada para prevenção de trincas em alvenaria/estrutura, largura 6 cm;;Tela soldada para prevenção de trincas em alvenaria/estrutura, largura 6 cm;un;1,00;1,00;;1,00;1,00;;Produção horária da equipe:;;1,00;;;6,44;1,38;- ;- ;7,82;6,97;14,79
;07.017.000003;06.003.000098.SER;Tela soldada para prevenção de trincas em alvenaria/estrutura, largura 6 cm;MAT;Cantoneira zincada de abas iguais para fixação de tela de ligação alvenaria/estrutura (altura da seção: 19 mm / comprimento: 100 mm / largura da seção: 19 mm / espessura: 1,25 mm);UN;;1,00;1,00;1,00;1,00;3,00;1,000000;;;;3,00;3,00;;;;;;
;07.001.000008;06.003.000098.SER;Tela soldada para prevenção de trincas em alvenaria/estrutura, largura 6 cm;MAT;Tela soldada para ligação de alvenaria/estrutura (diâmetro do fio: 1,65 mm / comprimento: 500,00 mm / dimensões da trama: 15x15 mm / largura: 60 mm);UN;;1,00;1,00;1,00;1,00;3,00;1,000000;;;;3,00;3,00;;;;;;
;03.001.000008;06.003.000098.SER;Tela soldada para prevenção de trincas em alvenaria/estrutura, largura 6 cm;MAT;Areia lavada tipo média;M³;;1,00;0,00;1,00;1,00;0,00;0,000337;;;;3,00;0,00;;;;;;
;04.002.000002;06.003.000098.SER;Tela soldada para prevenção de trincas em alvenaria/estrutura, largura 6 cm;MAT;Cimento Portland CP II-E-32 (resistência: 32,00 MPa);KG;;1,00;0,15;1,00;1,00;0,44;0,145800;;;;3,00;0,44;;;;;;
;01.021.000001;06.003.000098.SER;Tela soldada para prevenção de trincas em alvenaria/estrutura, largura 6 cm;MOD;Pedreiro;H;;1,00;0,10;1,00;1,00;0,68;;0,100000;;;6,77;;0,68;;;;;
;01.026.000001;06.003.000098.SER;Tela soldada para prevenção de trincas em alvenaria/estrutura, largura 6 cm;MOD;Servente;H;;1,00;0,10;1,00;1,00;0,70;;0,103673;;;6,77;;0,70;;;;;
;06.003.000099.SER;06.003.000099.SER;Tela soldada para prevenção de trincas em alvenaria/estrutura, largura 7,5 cm;;Tela soldada para prevenção de trincas em alvenaria/estrutura, largura 7,5 cm;un;1,00;1,00;;1,00;1,00;;Produção horária da equipe:;;1,00;;;6,55;1,39;- ;- ;7,93;7,07;15,01
;07.017.000003;06.003.000099.SER;Tela soldada para prevenção de trincas em alvenaria/estrutura, largura 7,5 cm;MAT;Cantoneira zincada de abas iguais para fixação de tela de ligação alvenaria/estrutura (altura da seção: 19 mm / comprimento: 100 mm / largura da seção: 19 mm / espessura: 1,25 mm);UN;;1,00;1,00;1,00;1,00;3,00;1,000000;;;;3,00;3,00;;;;;;
;07.001.000006;06.003.000099.SER;Tela soldada para prevenção de trincas em alvenaria/estrutura, largura 7,5 cm;MAT;Tela soldada para ligação de alvenaria/estrutura (largura: 75,00 mm / diâmetro do fio: 1,65 mm / dimensões da trama: 15x15 mm / comprimento: 500 mm);UN;;1,00;1,00;1,00;1,00;3,00;1,000000;;;;3,00;3,00;;;;;;
;03.001.000008;06.003.000099.SER;Tela soldada para prevenção de trincas em alvenaria/estrutura, largura 7,5 cm;MAT;Areia lavada tipo média;M³;;1,00;0,00;1,00;1,00;0,00;0,000421;;;;3,00;0,00;;;;;;
;04.002.000002;06.003.000099.SER;Tela soldada para prevenção de trincas em alvenaria/estrutura, largura 7,5 cm;MAT;Cimento Portland CP II-E-32 (resistência: 32,00 MPa);KG;;1,00;0,18;1,00;1,00;0,55;0,182250;;;;3,00;0,55;;;;;;
;01.021.000001;06.003.000099.SER;Tela soldada para prevenção de trincas em alvenaria/estrutura, largura 7,5 cm;MOD;Pedreiro;H;;1,00;0,10;1,00;1,00;0,68;;0,100000;;;6,77;;0,68;;;;;
;01.026.000001;06.003.000099.SER;Tela soldada para prevenção de trincas em alvenaria/estrutura, largura 7,5 cm;MOD;Servente;H;;1,00;0,10;1,00;1,00;0,71;;0,104592;;;6,77;;0,71;;;;;
;06.003.000100.SER;06.003.000100.SER;Tela soldada para prevenção de trincas em alvenaria/estrutura, largura 10,5 cm;;Tela soldada para prevenção de trincas em alvenaria/estrutura, largura 10,5 cm;un;1,00;1,00;;1,00;1,00;;Produção horária da equipe:;;1,00;;;6,77;1,40;- ;- ;8,16;7,28;15,45
;07.017.000003;06.003.000100.SER;Tela soldada para prevenção de trincas em alvenaria/estrutura, largura 10,5 cm;MAT;Cantoneira zincada de abas iguais para fixação de tela de ligação alvenaria/estrutura (altura da seção: 19 mm / comprimento: 100 mm / largura da seção: 19 mm / espessura: 1,25 mm);UN;;1,00;1,00;1,00;1,00;3,00;1,000000;;;;3,00;3,00;;;;;;
;07.001.000007;06.003.000100.SER;Tela soldada para prevenção de trincas em alvenaria/estrutura, largura 10,5 cm;MAT;Tela soldada para ligação de alvenaria/estrutura (diâmetro do fio: 1,65 mm / comprimento: 500 mm / largura: 105,00 mm / dimensões da trama: 15x15 mm);UN;;1,00;1,00;1,00;1,00;3,00;1,000000;;;;3,00;3,00;;;;;;
;03.001.000008;06.003.000100.SER;Tela soldada para prevenção de trincas em alvenaria/estrutura, largura 10,5 cm;MAT;Areia lavada tipo média;M³;;1,00;0,00;1,00;1,00;0,00;0,000589;;;;3,00;0,00;;;;;;
;04.002.000002;06.003.000100.SER;Tela soldada para prevenção de trincas em alvenaria/estrutura, largura 10,5 cm;MAT;Cimento Portland CP II-E-32 (resistência: 32,00 MPa);KG;;1,00;0,26;1,00;1,00;0,77;0,255150;;;;3,00;0,77;;;;;;
;01.021.000001;06.003.000100.SER;Tela soldada para prevenção de trincas em alvenaria/estrutura, largura 10,5 cm;MOD;Pedreiro;H;;1,00;0,10;1,00;1,00;0,68;;0,100000;;;6,77;;0,68;;;;;
;01.026.000001;06.003.000100.SER;Tela soldada para prevenção de trincas em alvenaria/estrutura, largura 10,5 cm;MOD;Servente;H;;1,00;0,11;1,00;1,00;0,72;;0,106428;;;6,77;;0,72;;;;;
;06.003.000101.SER;06.003.000101.SER;Tela soldada para prevenção de trincas em alvenaria/estrutura, largura 12 cm;;Tela soldada para prevenção de trincas em alvenaria/estrutura, largura 12 cm;un;1,00;1,00;;1,00;1,00;;Produção horária da equipe:;;1,00;;;6,88;1,40;- ;- ;8,28;7,38;15,66
;07.017.000003;06.003.000101.SER;Tela soldada para prevenção de trincas em alvenaria/estrutura, largura 12 cm;MAT;Cantoneira zincada de abas iguais para fixação de tela de ligação alvenaria/estrutura (altura da seção: 19 mm / comprimento: 100 mm / largura da seção: 19 mm / espessura: 1,25 mm);UN;;1,00;1,00;1,00;1,00;3,00;1,000000;;;;3,00;3,00;;;;;;
;07.001.000009;06.003.000101.SER;Tela soldada para prevenção de trincas em alvenaria/estrutura, largura 12 cm;MAT;Tela soldada para ligação de alvenaria/estrutura (comprimento: 500 mm / largura: 120,00 mm / dimensões da trama: 15x15 mm / diâmetro do fio: 1,65 mm);UN;;1,00;1,00;1,00;1,00;3,00;1,000000;;;;3,00;3,00;;;;;;
;03.001.000008;06.003.000101.SER;Tela soldada para prevenção de trincas em alvenaria/estrutura, largura 12 cm;MAT;Areia lavada tipo média;M³;;1,00;0,00;1,00;1,00;0,00;0,000673;;;;3,00;0,00;;;;;;
;04.002.000002;06.003.000101.SER;Tela soldada para prevenção de trincas em alvenaria/estrutura, largura 12 cm;MAT;Cimento Portland CP II-E-32 (resistência: 32,00 MPa);KG;;1,00;0,29;1,00;1,00;0,87;0,291600;;;;3,00;0,87;;;;;;
;01.021.000001;06.003.000101.SER;Tela soldada para prevenção de trincas em alvenaria/estrutura, largura 12 cm;MOD;Pedreiro;H;;1,00;0,10;1,00;1,00;0,68;;0,100000;;;6,77;;0,68;;;;;
;01.026.000001;06.003.000101.SER;Tela soldada para prevenção de trincas em alvenaria/estrutura, largura 12 cm;MOD;Servente;H;;1,00;0,11;1,00;1,00;0,73;;0,107346;;;6,77;;0,73;;;;;
;06.003.000102.SER;06.003.000102.SER;Tela soldada para prevenção de trincas em alvenaria/estrutura, largura 17,5 cm;;Tela soldada para prevenção de trincas em alvenaria/estrutura, largura 17,5 cm;un;1,00;1,00;;1,00;1,00;;Produção horária da equipe:;;1,00;;;7,32;1,43;- ;- ;8,74;7,80;16,54
;07.017.000003;06.003.000102.SER;Tela soldada para prevenção de trincas em alvenaria/estrutura, largura 17,5 cm;MAT;Cantoneira zincada de abas iguais para fixação de tela de ligação alvenaria/estrutura (altura da seção: 19 mm / comprimento: 100 mm / largura da seção: 19 mm / espessura: 1,25 mm);UN;;1,00;1,00;1,00;1,00;3,00;1,000000;;;;3,00;3,00;;;;;;
;03.001.000008;06.003.000102.SER;Tela soldada para prevenção de trincas em alvenaria/estrutura, largura 17,5 cm;MAT;Areia lavada tipo média;M³;;1,00;0,00;1,00;1,00;0,00;0,001010;;;;3,00;0,00;;;;;;
;04.002.000002;06.003.000102.SER;Tela soldada para prevenção de trincas em alvenaria/estrutura, largura 17,5 cm;MAT;Cimento Portland CP II-E-32 (resistência: 32,00 MPa);KG;;1,00;0,44;1,00;1,00;1,31;0,437400;;;;3,00;1,31;;;;;;
;01.021.000001;06.003.000102.SER;Tela soldada para prevenção de trincas em alvenaria/estrutura, largura 17,5 cm;MOD;Pedreiro;H;;1,00;0,10;1,00;1,00;0,68;;0,100000;;;6,77;;0,68;;;;;
;01.026.000001;06.003.000102.SER;Tela soldada para prevenção de trincas em alvenaria/estrutura, largura 17,5 cm;MOD;Servente;H;;1,00;0,11;1,00;1,00;0,75;;0,111020;;;6,77;;0,75;;;;;
;07.001.000010;06.003.000102.SER;Tela soldada para prevenção de trincas em alvenaria/estrutura, largura 17,5 cm;MAT;Tela soldada para ligação de alvenaria (comprimento: 500 mm / diâmetro do fio: 1,65 mm / dimensões da trama: 9x9 mm / largura: 175 mm);UN;;1,00;1,00;1,00;1,00;3,00;1,000000;;;;3,00;3,00;;;;;;
;06.003.000103.SER;06.003.000103.SER;Verga reta moldada no local com forma de madeira considerando 5 reaproveitamentos, concreto armado fck = 20 MPa;;Verga reta moldada no local com forma de madeira considerando 5 reaproveitamentos, concreto armado fck = 20 MPa;m³;1,00;1,00;;1,00;1,00;;Produção horária da equipe:;;1,00;;;1.365,05;351,41;0,01;- ;1.716,47;1.530,65;3.247,12
;12.004.000002;06.003.000103.SER;Verga reta moldada no local com forma de madeira considerando 5 reaproveitamentos, concreto armado fck = 20 MPa;MAT;Desmoldante de fôrmas para concreto;L;;1,00;2,20;1,00;1,00;6,60;2,200000;;;;3,00;6,60;;;;;;
;07.007.000010;06.003.000103.SER;Verga reta moldada no local com forma de madeira considerando 5 reaproveitamentos, concreto armado fck = 20 MPa;MAT;Barra de aço CA-50 3/8" (bitola: 10,00 mm / massa linear: 0,617 kg/m);KG;;1,00;69,00;1,00;1,00;207,00;69,000000;;;;3,00;207,00;;;;;;
;08.005.000003;06.003.000103.SER;Verga reta moldada no local com forma de madeira considerando 5 reaproveitamentos, concreto armado fck = 20 MPa;MAT;Pontalete de cedro 3ª construção (seção transversal: 3x3 ");M;;1,00;32,00;1,00;1,00;96,00;32,000000;;;;3,00;96,00;;;;;;
;08.005.000012;06.003.000103.SER;Verga reta moldada no local com forma de madeira considerando 5 reaproveitamentos, concreto armado fck = 20 MPa;MAT;Sarrafo de pinho aparelhado (comprimento: 1000 mm / espessura: 25 mm / largura: 100 mm);M;;1,00;16,30;1,00;1,00;48,90;16,300000;;;;3,00;48,90;;;;;;
;08.005.000022;06.003.000103.SER;Verga reta moldada no local com forma de madeira considerando 5 reaproveitamentos, concreto armado fck = 20 MPa;MAT;Tábua de cedrinho 3ª construção (seção transversal: 1x12 ");M²;;1,00;10,00;1,00;1,00;30,00;10,000000;;;;3,00;30,00;;;;;;
;28.002.000001;06.003.000103.SER;Verga reta moldada no local com forma de madeira considerando 5 reaproveitamentos, concreto armado fck = 20 MPa;MAT;Energia elétrica;KW;;1,00;0,46;1,00;1,00;1,38;0,459689;;;;3,00;1,38;;;;;;
;25.007.000009;06.003.000103.SER;Verga reta moldada no local com forma de madeira considerando 5 reaproveitamentos, concreto armado fck = 20 MPa;MAT;Prego com cabeça 18 x 27 (diâmetro: 3,40 mm / comprimento: 62,1 mm);KG;;1,00;2,13;1,00;1,00;6,39;2,130000;;;;3,00;6,39;;;;;;
;07.009.000008;06.003.000103.SER;Verga reta moldada no local com forma de madeira considerando 5 reaproveitamentos, concreto armado fck = 20 MPa;MAT;Arame recozido (diâmetro do fio: 1,25 mm / bitola: 18 BWG);KG;;1,00;1,20;1,00;1,00;3,60;1,200000;;;;3,00;3,60;;;;;;
;03.001.000008;06.003.000103.SER;Verga reta moldada no local com forma de madeira considerando 5 reaproveitamentos, concreto armado fck = 20 MPa;MAT;Areia lavada tipo média;M³;;1,00;0,89;1,00;1,00;2,67;0,890000;;;;3,00;2,67;;;;;;
;03.002.000011;06.003.000103.SER;Verga reta moldada no local com forma de madeira considerando 5 reaproveitamentos, concreto armado fck = 20 MPa;MAT;Pedra britada tipo 1;M³;;1,00;0,21;1,00;1,00;0,63;0,209000;;;;3,00;0,63;;;;;;
;03.002.000014;06.003.000103.SER;Verga reta moldada no local com forma de madeira considerando 5 reaproveitamentos, concreto armado fck = 20 MPa;MAT;Pedra britada tipo 2;M³;;1,00;0,63;1,00;1,00;1,88;0,627000;;;;3,00;1,88;;;;;;
;04.002.000002;06.003.000103.SER;Verga reta moldada no local com forma de madeira considerando 5 reaproveitamentos, concreto armado fck = 20 MPa;MAT;Cimento Portland CP II-E-32 (resistência: 32,00 MPa);KG;;1,00;320,00;1,00;1,00;960,00;320,000000;;;;3,00;960,00;;;;;;
;01.001.000001;06.003.000103.SER;Verga reta moldada no local com forma de madeira considerando 5 reaproveitamentos, concreto armado fck = 20 MPa;MOD;Ajudante;H;;1,00;0,31;1,00;1,00;2,07;;0,306459;;;6,77;;2,07;;;;;
;01.011.000001;06.003.000103.SER;Verga reta moldada no local com forma de madeira considerando 5 reaproveitamentos, concreto armado fck = 20 MPa;MOD;Armador;H;;1,00;4,80;1,00;1,00;32,50;;4,800000;;;6,77;;32,50;;;;;
;01.007.000001;06.003.000103.SER;Verga reta moldada no local com forma de madeira considerando 5 reaproveitamentos, concreto armado fck = 20 MPa;MOD;Carpinteiro;H;;1,00;16,00;1,00;1,00;108,32;;16,000000;;;6,77;;108,32;;;;;
;01.021.000001;06.003.000103.SER;Verga reta moldada no local com forma de madeira considerando 5 reaproveitamentos, concreto armado fck = 20 MPa;MOD;Pedreiro;H;;1,00;2,00;1,00;1,00;13,54;;2,000000;;;6,77;;13,54;;;;;
;01.026.000001;06.003.000103.SER;Verga reta moldada no local com forma de madeira considerando 5 reaproveitamentos, concreto armado fck = 20 MPa;MOD;Servente;H;;1,00;28,80;1,00;1,00;194,98;;28,800000;;;6,77;;194,98;;;;;
;01.014.000023;06.003.000103.SER;Verga reta moldada no local com forma de madeira considerando 5 reaproveitamentos, concreto armado fck = 20 MPa;EQA;Betoneira elétrica monofásico (potência: 2 HP / capacidade: 400 l);UN;;1,00;0,01;1,00;1,00;0,01;;;0,005600;;1,00;;;0,01;;;;
;06.003.000104.SER;06.003.000104.SER;Verga em arco moldada no local com forma de madeira considerando 5 reaproveitamentos, concreto armado fck = 20 MPa;;Verga em arco moldada no local com forma de madeira considerando 5 reaproveitamentos, concreto armado fck = 20 MPa;m³;1,00;1,00;;1,00;1,00;;Produção horária da equipe:;;1,00;;;1.446,56;394,74;0,01;- ;1.841,31;1.641,98;3.483,28
;12.004.000002;06.003.000104.SER;Verga em arco moldada no local com forma de madeira considerando 5 reaproveitamentos, concreto armado fck = 20 MPa;MAT;Desmoldante de fôrmas para concreto;L;;1,00;2,20;1,00;1,00;6,60;2,200000;;;;3,00;6,60;;;;;;
;07.007.000010;06.003.000104.SER;Verga em arco moldada no local com forma de madeira considerando 5 reaproveitamentos, concreto armado fck = 20 MPa;MAT;Barra de aço CA-50 3/8" (bitola: 10,00 mm / massa linear: 0,617 kg/m);KG;;1,00;69,00;1,00;1,00;207,00;69,000000;;;;3,00;207,00;;;;;;
;08.005.000003;06.003.000104.SER;Verga em arco moldada no local com forma de madeira considerando 5 reaproveitamentos, concreto armado fck = 20 MPa;MAT;Pontalete de cedro 3ª construção (seção transversal: 3x3 ");M;;1,00;38,40;1,00;1,00;115,20;38,400000;;;;3,00;115,20;;;;;;
;08.005.000012;06.003.000104.SER;Verga em arco moldada no local com forma de madeira considerando 5 reaproveitamentos, concreto armado fck = 20 MPa;MAT;Sarrafo de pinho aparelhado (comprimento: 1000 mm / espessura: 25 mm / largura: 100 mm);M;;1,00;19,60;1,00;1,00;58,80;19,600000;;;;3,00;58,80;;;;;;
;08.005.000022;06.003.000104.SER;Verga em arco moldada no local com forma de madeira considerando 5 reaproveitamentos, concreto armado fck = 20 MPa;MAT;Tábua de cedrinho 3ª construção (seção transversal: 1x12 ");M²;;1,00;12,00;1,00;1,00;36,00;12,000000;;;;3,00;36,00;;;;;;
;28.002.000001;06.003.000104.SER;Verga em arco moldada no local com forma de madeira considerando 5 reaproveitamentos, concreto armado fck = 20 MPa;MAT;Energia elétrica;KW;;1,00;0,46;1,00;1,00;1,38;0,459689;;;;3,00;1,38;;;;;;
;25.007.000009;06.003.000104.SER;Verga em arco moldada no local com forma de madeira considerando 5 reaproveitamentos, concreto armado fck = 20 MPa;MAT;Prego com cabeça 18 x 27 (diâmetro: 3,40 mm / comprimento: 62,1 mm);KG;;1,00;2,60;1,00;1,00;7,80;2,600000;;;;3,00;7,80;;;;;;
;07.009.000008;06.003.000104.SER;Verga em arco moldada no local com forma de madeira considerando 5 reaproveitamentos, concreto armado fck = 20 MPa;MAT;Arame recozido (diâmetro do fio: 1,25 mm / bitola: 18 BWG);KG;;1,00;1,20;1,00;1,00;3,60;1,200000;;;;3,00;3,60;;;;;;
;03.001.000008;06.003.000104.SER;Verga em arco moldada no local com forma de madeira considerando 5 reaproveitamentos, concreto armado fck = 20 MPa;MAT;Areia lavada tipo média;M³;;1,00;0,89;1,00;1,00;2,67;0,890000;;;;3,00;2,67;;;;;;
;03.002.000011;06.003.000104.SER;Verga em arco moldada no local com forma de madeira considerando 5 reaproveitamentos, concreto armado fck = 20 MPa;MAT;Pedra britada tipo 1;M³;;1,00;0,21;1,00;1,00;0,63;0,209000;;;;3,00;0,63;;;;;;
;03.002.000014;06.003.000104.SER;Verga em arco moldada no local com forma de madeira considerando 5 reaproveitamentos, concreto armado fck = 20 MPa;MAT;Pedra britada tipo 2;M³;;1,00;0,63;1,00;1,00;1,88;0,627000;;;;3,00;1,88;;;;;;
;04.002.000002;06.003.000104.SER;Verga em arco moldada no local com forma de madeira considerando 5 reaproveitamentos, concreto armado fck = 20 MPa;MAT;Cimento Portland CP II-E-32 (resistência: 32,00 MPa);KG;;1,00;320,00;1,00;1,00;960,00;320,000000;;;;3,00;960,00;;;;;;
;01.001.000001;06.003.000104.SER;Verga em arco moldada no local com forma de madeira considerando 5 reaproveitamentos, concreto armado fck = 20 MPa;MOD;Ajudante;H;;1,00;0,31;1,00;1,00;2,07;;0,306459;;;6,77;;2,07;;;;;
;01.011.000001;06.003.000104.SER;Verga em arco moldada no local com forma de madeira considerando 5 reaproveitamentos, concreto armado fck = 20 MPa;MOD;Armador;H;;1,00;4,80;1,00;1,00;32,50;;4,800000;;;6,77;;32,50;;;;;
;01.007.000001;06.003.000104.SER;Verga em arco moldada no local com forma de madeira considerando 5 reaproveitamentos, concreto armado fck = 20 MPa;MOD;Carpinteiro;H;;1,00;19,20;1,00;1,00;129,99;;19,200000;;;6,77;;129,99;;;;;
;01.021.000001;06.003.000104.SER;Verga em arco moldada no local com forma de madeira considerando 5 reaproveitamentos, concreto armado fck = 20 MPa;MOD;Pedreiro;H;;1,00;2,00;1,00;1,00;13,54;;2,000000;;;6,77;;13,54;;;;;
;01.026.000001;06.003.000104.SER;Verga em arco moldada no local com forma de madeira considerando 5 reaproveitamentos, concreto armado fck = 20 MPa;MOD;Servente;H;;1,00;32,00;1,00;1,00;216,64;;32,000000;;;6,77;;216,64;;;;;
;08.002.000003;06.003.000104.SER;Verga em arco moldada no local com forma de madeira considerando 5 reaproveitamentos, concreto armado fck = 20 MPa;MAT;Chapa de madeira compensada (largura: 1100 mm / comprimento: 2200 mm / espessura: 10 mm);M²;;1,00;15,00;1,00;1,00;45,00;15,000000;;;;3,00;45,00;;;;;;
;01.014.000023;06.003.000104.SER;Verga em arco moldada no local com forma de madeira considerando 5 reaproveitamentos, concreto armado fck = 20 MPa;EQA;Betoneira elétrica monofásico (potência: 2 HP / capacidade: 400 l);UN;;1,00;0,01;1,00;1,00;0,01;;;0,005600;;1,00;;;0,01;;;;
;06.003.000105.SER;06.003.000105.SER;Verga /cinta em bloco de concreto canaleta 11,5 x 19 x 39 cm;;Verga /cinta em bloco de concreto canaleta 11,5 x 19 x 39 cm;m;1,00;1,00;;1,00;1,00;;Produção horária da equipe:;;1,00;;;15,09;4,74;- ;- ;19,83;17,68;37,51
;03.002.000014;06.003.000105.SER;Verga /cinta em bloco de concreto canaleta 11,5 x 19 x 39 cm;MAT;Pedra britada tipo 2;M³;;1,00;0,01;1,00;1,00;0,03;0,010000;;;;3,00;0,03;;;;;;
;05.001.000015;06.003.000105.SER;Verga /cinta em bloco de concreto canaleta 11,5 x 19 x 39 cm;MAT;Canaleta de concreto de vedação (altura: 190 mm / comprimento: 390 mm / largura: 115 mm);UN;;1,00;2,50;1,00;1,00;7,50;2,500000;;;;3,00;7,50;;;;;;
;01.021.000001;06.003.000105.SER;Verga /cinta em bloco de concreto canaleta 11,5 x 19 x 39 cm;MOD;Pedreiro;H;;1,00;0,30;1,00;1,00;2,03;;0,300000;;;6,77;;2,03;;;;;
;04.002.000002;06.003.000105.SER;Verga /cinta em bloco de concreto canaleta 11,5 x 19 x 39 cm;MAT;Cimento Portland CP II-E-32 (resistência: 32,00 MPa);KG;;1,00;2,01;1,00;1,00;6,03;2,010000;;;;3,00;6,03;;;;;;
;07.007.000010;06.003.000105.SER;Verga /cinta em bloco de concreto canaleta 11,5 x 19 x 39 cm;MAT;Barra de aço CA-50 3/8" (bitola: 10,00 mm / massa linear: 0,617 kg/m);KG;;1,00;0,50;1,00;1,00;1,50;0,500000;;;;3,00;1,50;;;;;;
;01.026.000001;06.003.000105.SER;Verga /cinta em bloco de concreto canaleta 11,5 x 19 x 39 cm;MOD;Servente;H;;1,00;0,40;1,00;1,00;2,71;;0,400000;;;6,77;;2,71;;;;;
;03.001.000008;06.003.000105.SER;Verga /cinta em bloco de concreto canaleta 11,5 x 19 x 39 cm;MAT;Areia lavada tipo média;M³;;1,00;0,01;1,00;1,00;0,03;0,010000;;;;3,00;0,03;;;;;;
;06.003.000106.SER;06.003.000106.SER;Verga /cinta em bloco de concreto canaleta 14 x 19 x 39 cm;;Verga /cinta em bloco de concreto canaleta 14 x 19 x 39 cm;m;1,00;1,00;;1,00;1,00;;Produção horária da equipe:;;1,00;;;22,17;6,09;- ;- ;28,26;25,20;53,47
;01.021.000001;06.003.000106.SER;Verga /cinta em bloco de concreto canaleta 14 x 19 x 39 cm;MOD;Pedreiro;H;;1,00;0,40;1,00;1,00;2,71;;0,400000;;;6,77;;2,71;;;;;
;04.002.000002;06.003.000106.SER;Verga /cinta em bloco de concreto canaleta 14 x 19 x 39 cm;MAT;Cimento Portland CP II-E-32 (resistência: 32,00 MPa);KG;;1,00;4,37;1,00;1,00;13,11;4,370000;;;;3,00;13,11;;;;;;
;03.001.000008;06.003.000106.SER;Verga /cinta em bloco de concreto canaleta 14 x 19 x 39 cm;MAT;Areia lavada tipo média;M³;;1,00;0,01;1,00;1,00;0,03;0,010000;;;;3,00;0,03;;;;;;
;03.002.000014;06.003.000106.SER;Verga /cinta em bloco de concreto canaleta 14 x 19 x 39 cm;MAT;Pedra britada tipo 2;M³;;1,00;0,01;1,00;1,00;0,03;0,010000;;;;3,00;0,03;;;;;;
;01.026.000001;06.003.000106.SER;Verga /cinta em bloco de concreto canaleta 14 x 19 x 39 cm;MOD;Servente;H;;1,00;0,50;1,00;1,00;3,39;;0,500000;;;6,77;;3,39;;;;;
;07.007.000010;06.003.000106.SER;Verga /cinta em bloco de concreto canaleta 14 x 19 x 39 cm;MAT;Barra de aço CA-50 3/8" (bitola: 10,00 mm / massa linear: 0,617 kg/m);KG;;1,00;0,50;1,00;1,00;1,50;0,500000;;;;3,00;1,50;;;;;;
;05.001.000016;06.003.000106.SER;Verga /cinta em bloco de concreto canaleta 14 x 19 x 39 cm;MAT;Canaleta de concreto de vedação (altura: 190 mm / comprimento: 390 mm / largura: 140 mm);UN;;1,00;2,50;1,00;1,00;7,50;2,500000;;;;3,00;7,50;;;;;;
;06.003.000107.SER;06.003.000107.SER;Verga /cinta em bloco de concreto canaleta 19 x 19 x 39 cm;;Verga /cinta em bloco de concreto canaleta 19 x 19 x 39 cm;m;1,00;1,00;;1,00;1,00;;Produção horária da equipe:;;1,00;;;28,98;6,09;- ;- ;35,07;31,28;66,35
;01.021.000001;06.003.000107.SER;Verga /cinta em bloco de concreto canaleta 19 x 19 x 39 cm;MOD;Pedreiro;H;;1,00;0,40;1,00;1,00;2,71;;0,400000;;;6,77;;2,71;;;;;
;04.002.000002;06.003.000107.SER;Verga /cinta em bloco de concreto canaleta 19 x 19 x 39 cm;MAT;Cimento Portland CP II-E-32 (resistência: 32,00 MPa);KG;;1,00;6,63;1,00;1,00;19,89;6,630000;;;;3,00;19,89;;;;;;
;03.002.000014;06.003.000107.SER;Verga /cinta em bloco de concreto canaleta 19 x 19 x 39 cm;MAT;Pedra britada tipo 2;M³;;1,00;0,02;1,00;1,00;0,06;0,020000;;;;3,00;0,06;;;;;;
;03.001.000008;06.003.000107.SER;Verga /cinta em bloco de concreto canaleta 19 x 19 x 39 cm;MAT;Areia lavada tipo média;M³;;1,00;0,01;1,00;1,00;0,03;0,010000;;;;3,00;0,03;;;;;;
;07.007.000010;06.003.000107.SER;Verga /cinta em bloco de concreto canaleta 19 x 19 x 39 cm;MAT;Barra de aço CA-50 3/8" (bitola: 10,00 mm / massa linear: 0,617 kg/m);KG;;1,00;0,50;1,00;1,00;1,50;0,500000;;;;3,00;1,50;;;;;;
;05.001.000017;06.003.000107.SER;Verga /cinta em bloco de concreto canaleta 19 x 19 x 39 cm;MAT;Canaleta de concreto de vedação (altura: 190 mm / comprimento: 390 mm / largura: 190 mm);UN;;1,00;2,50;1,00;1,00;7,50;2,500000;;;;3,00;7,50;;;;;;
;01.026.000001;06.003.000107.SER;Verga /cinta em bloco de concreto canaleta 19 x 19 x 39 cm;MOD;Servente;H;;1,00;0,50;1,00;1,00;3,39;;0,500000;;;6,77;;3,39;;;;;
;09.001.000001.SER;09.001.000001.SER;Calha de chapa de cobre nº 24 desenvolvimento 25 cm;;Calha de chapa de cobre nº 24 desenvolvimento 25 cm;m;1,00;1,00;;1,00;1,00;;Produção horária da equipe:;;1,00;;;3,48;16,25;- ;- ;19,73;17,59;37,32
;01.001.000008;09.001.000001.SER;Calha de chapa de cobre nº 24 desenvolvimento 25 cm;MOD;Ajudante de telhadista;H;;1,00;1,20;1,00;1,00;8,12;;1,200000;;;6,77;;8,12;;;;;
;25.012.000002;09.001.000001.SER;Calha de chapa de cobre nº 24 desenvolvimento 25 cm;MAT;Estanho 30x70 para solda;KG;;1,00;0,03;1,00;1,00;0,09;0,030000;;;;3,00;0,09;;;;;;
;25.008.000001;09.001.000001.SER;Calha de chapa de cobre nº 24 desenvolvimento 25 cm;MAT;Rebite de ferro zincado Nº 8 (comprimento: 6,10 mm / diâmetro nominal: 3,00 mm);KG;;1,00;0,03;1,00;1,00;0,09;0,030000;;;;3,00;0,09;;;;;;
;25.007.000008;09.001.000001.SER;Calha de chapa de cobre nº 24 desenvolvimento 25 cm;MAT;Prego com cabeça 15 x 15 (comprimento: 34,5 mm / diâmetro: 2,40 mm);KG;;1,00;0,07;1,00;1,00;0,21;0,070000;;;;3,00;0,21;;;;;;
;23.005.000012;09.001.000001.SER;Calha de chapa de cobre nº 24 desenvolvimento 25 cm;MAT;Calha de chapa de cobre número 24 (espessura: 0,65 mm / desenvolvimento: 250 mm);M;;1,00;1,03;1,00;1,00;3,09;1,030000;;;;3,00;3,09;;;;;;
;01.029.000001;09.001.000001.SER;Calha de chapa de cobre nº 24 desenvolvimento 25 cm;MOD;Telhadista;H;;1,00;1,20;1,00;1,00;8,12;;1,200000;;;6,77;;8,12;;;;;
;09.001.000002.SER;09.001.000002.SER;Calha de chapa de cobre nº 26 desenvolvimento 50 cm;;Calha de chapa de cobre nº 26 desenvolvimento 50 cm;m;1,00;1,00;;1,00;1,00;;Produção horária da equipe:;;1,00;;;3,60;18,14;- ;- ;21,74;19,39;41,13
;23.005.000013;09.001.000002.SER;Calha de chapa de cobre nº 26 desenvolvimento 50 cm;MAT;Calha de chapa de cobre número 26 (desenvolvimento: 500 mm / espessura: 0,50 mm);M;;1,00;1,03;1,00;1,00;3,09;1,030000;;;;3,00;3,09;;;;;;
;01.001.000008;09.001.000002.SER;Calha de chapa de cobre nº 26 desenvolvimento 50 cm;MOD;Ajudante de telhadista;H;;1,00;1,34;1,00;1,00;9,07;;1,340000;;;6,77;;9,07;;;;;
;25.007.000008;09.001.000002.SER;Calha de chapa de cobre nº 26 desenvolvimento 50 cm;MAT;Prego com cabeça 15 x 15 (comprimento: 34,5 mm / diâmetro: 2,40 mm);KG;;1,00;0,09;1,00;1,00;0,27;0,090000;;;;3,00;0,27;;;;;;
;25.012.000002;09.001.000002.SER;Calha de chapa de cobre nº 26 desenvolvimento 50 cm;MAT;Estanho 30x70 para solda;KG;;1,00;0,04;1,00;1,00;0,12;0,040000;;;;3,00;0,12;;;;;;
;01.029.000001;09.001.000002.SER;Calha de chapa de cobre nº 26 desenvolvimento 50 cm;MOD;Telhadista;H;;1,00;1,34;1,00;1,00;9,07;;1,340000;;;6,77;;9,07;;;;;
;25.008.000001;09.001.000002.SER;Calha de chapa de cobre nº 26 desenvolvimento 50 cm;MAT;Rebite de ferro zincado Nº 8 (comprimento: 6,10 mm / diâmetro nominal: 3,00 mm);KG;;1,00;0,04;1,00;1,00;0,12;0,040000;;;;3,00;0,12;;;;;;
;09.001.000003.SER;09.001.000003.SER;Calha de chapa de cobre nº 24 desenvolvimento 28 cm;;Calha de chapa de cobre nº 24 desenvolvimento 28 cm;m;1,00;1,00;;1,00;1,00;;Produção horária da equipe:;;1,00;;;3,48;16,79;- ;- ;20,27;18,08;38,35
;25.007.000008;09.001.000003.SER;Calha de chapa de cobre nº 24 desenvolvimento 28 cm;MAT;Prego com cabeça 15 x 15 (comprimento: 34,5 mm / diâmetro: 2,40 mm);KG;;1,00;0,07;1,00;1,00;0,21;0,070000;;;;3,00;0,21;;;;;;
;01.029.000001;09.001.000003.SER;Calha de chapa de cobre nº 24 desenvolvimento 28 cm;MOD;Telhadista;H;;1,00;1,24;1,00;1,00;8,39;;1,240000;;;6,77;;8,39;;;;;
;23.005.000015;09.001.000003.SER;Calha de chapa de cobre nº 24 desenvolvimento 28 cm;MAT;Calha de chapa de cobre número 24 (espessura: 0,65 mm / desenvolvimento: 280 mm);M;;1,00;1,03;1,00;1,00;3,09;1,030000;;;;3,00;3,09;;;;;;
;01.001.000008;09.001.000003.SER;Calha de chapa de cobre nº 24 desenvolvimento 28 cm;MOD;Ajudante de telhadista;H;;1,00;1,24;1,00;1,00;8,39;;1,240000;;;6,77;;8,39;;;;;
;25.012.000002;09.001.000003.SER;Calha de chapa de cobre nº 24 desenvolvimento 28 cm;MAT;Estanho 30x70 para solda;KG;;1,00;0,03;1,00;1,00;0,09;0,030000;;;;3,00;0,09;;;;;;
;25.008.000001;09.001.000003.SER;Calha de chapa de cobre nº 24 desenvolvimento 28 cm;MAT;Rebite de ferro zincado Nº 8 (comprimento: 6,10 mm / diâmetro nominal: 3,00 mm);KG;;1,00;0,03;1,00;1,00;0,09;0,030000;;;;3,00;0,09;;;;;;
;09.001.000004.SER;09.001.000004.SER;Calha de chapa de cobre nº 24 desenvolvimento 33 cm;;Calha de chapa de cobre nº 24 desenvolvimento 33 cm;m;1,00;1,00;;1,00;1,00;;Produção horária da equipe:;;1,00;;;3,48;17,33;- ;- ;20,81;18,56;39,37
;01.029.000001;09.001.000004.SER;Calha de chapa de cobre nº 24 desenvolvimento 33 cm;MOD;Telhadista;H;;1,00;1,28;1,00;1,00;8,67;;1,280000;;;6,77;;8,67;;;;;
;23.005.000018;09.001.000004.SER;Calha de chapa de cobre nº 24 desenvolvimento 33 cm;MAT;Calha de chapa de cobre número 24 (desenvolvimento: 330 mm / espessura: 0,65 mm);M;;1,00;1,03;1,00;1,00;3,09;1,030000;;;;3,00;3,09;;;;;;
;25.008.000001;09.001.000004.SER;Calha de chapa de cobre nº 24 desenvolvimento 33 cm;MAT;Rebite de ferro zincado Nº 8 (comprimento: 6,10 mm / diâmetro nominal: 3,00 mm);KG;;1,00;0,03;1,00;1,00;0,09;0,030000;;;;3,00;0,09;;;;;;
;01.001.000008;09.001.000004.SER;Calha de chapa de cobre nº 24 desenvolvimento 33 cm;MOD;Ajudante de telhadista;H;;1,00;1,28;1,00;1,00;8,67;;1,280000;;;6,77;;8,67;;;;;
;25.007.000008;09.001.000004.SER;Calha de chapa de cobre nº 24 desenvolvimento 33 cm;MAT;Prego com cabeça 15 x 15 (comprimento: 34,5 mm / diâmetro: 2,40 mm);KG;;1,00;0,07;1,00;1,00;0,21;0,070000;;;;3,00;0,21;;;;;;
;25.012.000002;09.001.000004.SER;Calha de chapa de cobre nº 24 desenvolvimento 33 cm;MAT;Estanho 30x70 para solda;KG;;1,00;0,03;1,00;1,00;0,09;0,030000;;;;3,00;0,09;;;;;;
;09.001.000005.SER;09.001.000005.SER;Calha de chapa de cobre nº 24 desenvolvimento 40 cm;;Calha de chapa de cobre nº 24 desenvolvimento 40 cm;m;1,00;1,00;;1,00;1,00;;Produção horária da equipe:;;1,00;;;3,60;17,60;- ;- ;21,20;18,91;40,11
;25.007.000008;09.001.000005.SER;Calha de chapa de cobre nº 24 desenvolvimento 40 cm;MAT;Prego com cabeça 15 x 15 (comprimento: 34,5 mm / diâmetro: 2,40 mm);KG;;1,00;0,09;1,00;1,00;0,27;0,090000;;;;3,00;0,27;;;;;;
;23.005.000019;09.001.000005.SER;Calha de chapa de cobre nº 24 desenvolvimento 40 cm;MAT;Calha de chapa de cobre número 24 (espessura: 0,65 mm / desenvolvimento: 400 mm);M;;1,00;1,03;1,00;1,00;3,09;1,030000;;;;3,00;3,09;;;;;;
;25.012.000002;09.001.000005.SER;Calha de chapa de cobre nº 24 desenvolvimento 40 cm;MAT;Estanho 30x70 para solda;KG;;1,00;0,04;1,00;1,00;0,12;0,040000;;;;3,00;0,12;;;;;;
;01.029.000001;09.001.000005.SER;Calha de chapa de cobre nº 24 desenvolvimento 40 cm;MOD;Telhadista;H;;1,00;1,30;1,00;1,00;8,80;;1,300000;;;6,77;;8,80;;;;;
;01.001.000008;09.001.000005.SER;Calha de chapa de cobre nº 24 desenvolvimento 40 cm;MOD;Ajudante de telhadista;H;;1,00;1,30;1,00;1,00;8,80;;1,300000;;;6,77;;8,80;;;;;
;25.008.000001;09.001.000005.SER;Calha de chapa de cobre nº 24 desenvolvimento 40 cm;MAT;Rebite de ferro zincado Nº 8 (comprimento: 6,10 mm / diâmetro nominal: 3,00 mm);KG;;1,00;0,04;1,00;1,00;0,12;0,040000;;;;3,00;0,12;;;;;;
;09.001.000006.SER;09.001.000006.SER;Calha de chapa de cobre nº 24 desenvolvimento 50 cm;;Calha de chapa de cobre nº 24 desenvolvimento 50 cm;m;1,00;1,00;;1,00;1,00;;Produção horária da equipe:;;1,00;;;3,60;18,14;- ;- ;21,74;19,39;41,13
;25.007.000008;09.001.000006.SER;Calha de chapa de cobre nº 24 desenvolvimento 50 cm;MAT;Prego com cabeça 15 x 15 (comprimento: 34,5 mm / diâmetro: 2,40 mm);KG;;1,00;0,09;1,00;1,00;0,27;0,090000;;;;3,00;0,27;;;;;;
;23.005.000021;09.001.000006.SER;Calha de chapa de cobre nº 24 desenvolvimento 50 cm;MAT;Calha de chapa de cobre número 24 (espessura: 0,65 mm / desenvolvimento: 500 mm);M;;1,00;1,03;1,00;1,00;3,09;1,030000;;;;3,00;3,09;;;;;;
;01.029.000001;09.001.000006.SER;Calha de chapa de cobre nº 24 desenvolvimento 50 cm;MOD;Telhadista;H;;1,00;1,34;1,00;1,00;9,07;;1,340000;;;6,77;;9,07;;;;;
;01.001.000008;09.001.000006.SER;Calha de chapa de cobre nº 24 desenvolvimento 50 cm;MOD;Ajudante de telhadista;H;;1,00;1,34;1,00;1,00;9,07;;1,340000;;;6,77;;9,07;;;;;
;25.012.000002;09.001.000006.SER;Calha de chapa de cobre nº 24 desenvolvimento 50 cm;MAT;Estanho 30x70 para solda;KG;;1,00;0,04;1,00;1,00;0,12;0,040000;;;;3,00;0,12;;;;;;
;25.008.000001;09.001.000006.SER;Calha de chapa de cobre nº 24 desenvolvimento 50 cm;MAT;Rebite de ferro zincado Nº 8 (comprimento: 6,10 mm / diâmetro nominal: 3,00 mm);KG;;1,00;0,04;1,00;1,00;0,12;0,040000;;;;3,00;0,12;;;;;;
;09.001.000007.SER;09.001.000007.SER;Calha de chapa de cobre nº 26 desenvolvimento 25 cm;;Calha de chapa de cobre nº 26 desenvolvimento 25 cm;m;1,00;1,00;;1,00;1,00;;Produção horária da equipe:;;1,00;;;3,48;16,25;- ;- ;19,73;17,59;37,32
;01.001.000008;09.001.000007.SER;Calha de chapa de cobre nº 26 desenvolvimento 25 cm;MOD;Ajudante de telhadista;H;;1,00;1,20;1,00;1,00;8,12;;1,200000;;;6,77;;8,12;;;;;
;25.007.000008;09.001.000007.SER;Calha de chapa de cobre nº 26 desenvolvimento 25 cm;MAT;Prego com cabeça 15 x 15 (comprimento: 34,5 mm / diâmetro: 2,40 mm);KG;;1,00;0,07;1,00;1,00;0,21;0,070000;;;;3,00;0,21;;;;;;
;25.008.000001;09.001.000007.SER;Calha de chapa de cobre nº 26 desenvolvimento 25 cm;MAT;Rebite de ferro zincado Nº 8 (comprimento: 6,10 mm / diâmetro nominal: 3,00 mm);KG;;1,00;0,03;1,00;1,00;0,09;0,030000;;;;3,00;0,09;;;;;;
;25.012.000002;09.001.000007.SER;Calha de chapa de cobre nº 26 desenvolvimento 25 cm;MAT;Estanho 30x70 para solda;KG;;1,00;0,03;1,00;1,00;0,09;0,030000;;;;3,00;0,09;;;;;;
;01.029.000001;09.001.000007.SER;Calha de chapa de cobre nº 26 desenvolvimento 25 cm;MOD;Telhadista;H;;1,00;1,20;1,00;1,00;8,12;;1,200000;;;6,77;;8,12;;;;;
;23.005.000014;09.001.000007.SER;Calha de chapa de cobre nº 26 desenvolvimento 25 cm;MAT;Calha de chapa de cobre número 26 (espessura: 0,50 mm / desenvolvimento: 250 mm);M;;1,00;1,03;1,00;1,00;3,09;1,030000;;;;3,00;3,09;;;;;;
;09.001.000008.SER;09.001.000008.SER;Calha de chapa de cobre nº 26 desenvolvimento 28 cm;;Calha de chapa de cobre nº 26 desenvolvimento 28 cm;m;1,00;1,00;;1,00;1,00;;Produção horária da equipe:;;1,00;;;3,48;16,79;- ;- ;20,27;18,08;38,35
;01.029.000001;09.001.000008.SER;Calha de chapa de cobre nº 26 desenvolvimento 28 cm;MOD;Telhadista;H;;1,00;1,24;1,00;1,00;8,39;;1,240000;;;6,77;;8,39;;;;;
;25.012.000002;09.001.000008.SER;Calha de chapa de cobre nº 26 desenvolvimento 28 cm;MAT;Estanho 30x70 para solda;KG;;1,00;0,03;1,00;1,00;0,09;0,030000;;;;3,00;0,09;;;;;;
;25.008.000001;09.001.000008.SER;Calha de chapa de cobre nº 26 desenvolvimento 28 cm;MAT;Rebite de ferro zincado Nº 8 (comprimento: 6,10 mm / diâmetro nominal: 3,00 mm);KG;;1,00;0,03;1,00;1,00;0,09;0,030000;;;;3,00;0,09;;;;;;
;23.005.000016;09.001.000008.SER;Calha de chapa de cobre nº 26 desenvolvimento 28 cm;MAT;Calha de chapa de cobre número 26 (desenvolvimento: 280 mm / espessura: 0,50 mm);M;;1,00;1,03;1,00;1,00;3,09;1,030000;;;;3,00;3,09;;;;;;
;25.007.000008;09.001.000008.SER;Calha de chapa de cobre nº 26 desenvolvimento 28 cm;MAT;Prego com cabeça 15 x 15 (comprimento: 34,5 mm / diâmetro: 2,40 mm);KG;;1,00;0,07;1,00;1,00;0,21;0,070000;;;;3,00;0,21;;;;;;
;01.001.000008;09.001.000008.SER;Calha de chapa de cobre nº 26 desenvolvimento 28 cm;MOD;Ajudante de telhadista;H;;1,00;1,24;1,00;1,00;8,39;;1,240000;;;6,77;;8,39;;;;;
;09.001.000009.SER;09.001.000009.SER;Calha de chapa de cobre nº 26 desenvolvimento 33 cm;;Calha de chapa de cobre nº 26 desenvolvimento 33 cm;m;1,00;1,00;;1,00;1,00;;Produção horária da equipe:;;1,00;;;3,48;17,33;- ;- ;20,81;18,56;39,37
;25.012.000002;09.001.000009.SER;Calha de chapa de cobre nº 26 desenvolvimento 33 cm;MAT;Estanho 30x70 para solda;KG;;1,00;0,03;1,00;1,00;0,09;0,030000;;;;3,00;0,09;;;;;;
;01.029.000001;09.001.000009.SER;Calha de chapa de cobre nº 26 desenvolvimento 33 cm;MOD;Telhadista;H;;1,00;1,28;1,00;1,00;8,67;;1,280000;;;6,77;;8,67;;;;;
;23.005.000017;09.001.000009.SER;Calha de chapa de cobre nº 26 desenvolvimento 33 cm;MAT;Calha de chapa de cobre número 26 (espessura: 0,50 mm / desenvolvimento: 330 mm);M;;1,00;1,03;1,00;1,00;3,09;1,030000;;;;3,00;3,09;;;;;;
;01.001.000008;09.001.000009.SER;Calha de chapa de cobre nº 26 desenvolvimento 33 cm;MOD;Ajudante de telhadista;H;;1,00;1,28;1,00;1,00;8,67;;1,280000;;;6,77;;8,67;;;;;
;25.008.000001;09.001.000009.SER;Calha de chapa de cobre nº 26 desenvolvimento 33 cm;MAT;Rebite de ferro zincado Nº 8 (comprimento: 6,10 mm / diâmetro nominal: 3,00 mm);KG;;1,00;0,03;1,00;1,00;0,09;0,030000;;;;3,00;0,09;;;;;;
;25.007.000008;09.001.000009.SER;Calha de chapa de cobre nº 26 desenvolvimento 33 cm;MAT;Prego com cabeça 15 x 15 (comprimento: 34,5 mm / diâmetro: 2,40 mm);KG;;1,00;0,07;1,00;1,00;0,21;0,070000;;;;3,00;0,21;;;;;;
;09.001.000010.SER;09.001.000010.SER;Calha de chapa de cobre nº 26 desenvolvimento 40 cm;;Calha de chapa de cobre nº 26 desenvolvimento 40 cm;m;1,00;1,00;;1,00;1,00;;Produção horária da equipe:;;1,00;;;3,60;17,60;- ;- ;21,20;18,91;40,11
;25.007.000008;09.001.000010.SER;Calha de chapa de cobre nº 26 desenvolvimento 40 cm;MAT;Prego com cabeça 15 x 15 (comprimento: 34,5 mm / diâmetro: 2,40 mm);KG;;1,00;0,09;1,00;1,00;0,27;0,090000;;;;3,00;0,27;;;;;;
;25.012.000002;09.001.000010.SER;Calha de chapa de cobre nº 26 desenvolvimento 40 cm;MAT;Estanho 30x70 para solda;KG;;1,00;0,04;1,00;1,00;0,12;0,040000;;;;3,00;0,12;;;;;;
;25.008.000001;09.001.000010.SER;Calha de chapa de cobre nº 26 desenvolvimento 40 cm;MAT;Rebite de ferro zincado Nº 8 (comprimento: 6,10 mm / diâmetro nominal: 3,00 mm);KG;;1,00;0,04;1,00;1,00;0,12;0,040000;;;;3,00;0,12;;;;;;
;01.029.000001;09.001.000010.SER;Calha de chapa de cobre nº 26 desenvolvimento 40 cm;MOD;Telhadista;H;;1,00;1,30;1,00;1,00;8,80;;1,300000;;;6,77;;8,80;;;;;
;23.005.000020;09.001.000010.SER;Calha de chapa de cobre nº 26 desenvolvimento 40 cm;MAT;Calha de chapa de cobre número 26 (desenvolvimento: 400 mm / espessura: 0,50 mm);M;;1,00;1,03;1,00;1,00;3,09;1,030000;;;;3,00;3,09;;;;;;
;01.001.000008;09.001.000010.SER;Calha de chapa de cobre nº 26 desenvolvimento 40 cm;MOD;Ajudante de telhadista;H;;1,00;1,30;1,00;1,00;8,80;;1,300000;;;6,77;;8,80;;;;;
;09.001.000011.SER;09.001.000011.SER;Calha de chapa galvanizada nº 24 desenvolvimento 25 cm;;Calha de chapa galvanizada nº 24 desenvolvimento 25 cm;m;1,00;1,00;;1,00;1,00;;Produção horária da equipe:;;1,00;;;3,48;13,54;- ;- ;17,02;15,18;32,20
;23.005.000022;09.001.000011.SER;Calha de chapa galvanizada nº 24 desenvolvimento 25 cm;MAT;Calha de chapa galvanizada número 24 (espessura: 0,65 mm / desenvolvimento: 250,00 mm);M;;1,00;1,03;1,00;1,00;3,09;1,030000;;;;3,00;3,09;;;;;;
;25.007.000008;09.001.000011.SER;Calha de chapa galvanizada nº 24 desenvolvimento 25 cm;MAT;Prego com cabeça 15 x 15 (comprimento: 34,5 mm / diâmetro: 2,40 mm);KG;;1,00;0,07;1,00;1,00;0,21;0,070000;;;;3,00;0,21;;;;;;
;25.008.000001;09.001.000011.SER;Calha de chapa galvanizada nº 24 desenvolvimento 25 cm;MAT;Rebite de ferro zincado Nº 8 (comprimento: 6,10 mm / diâmetro nominal: 3,00 mm);KG;;1,00;0,03;1,00;1,00;0,09;0,030000;;;;3,00;0,09;;;;;;
;01.029.000001;09.001.000011.SER;Calha de chapa galvanizada nº 24 desenvolvimento 25 cm;MOD;Telhadista;H;;1,00;1,00;1,00;1,00;6,77;;1,000000;;;6,77;;6,77;;;;;
;25.012.000002;09.001.000011.SER;Calha de chapa galvanizada nº 24 desenvolvimento 25 cm;MAT;Estanho 30x70 para solda;KG;;1,00;0,03;1,00;1,00;0,09;0,030000;;;;3,00;0,09;;;;;;
;01.001.000008;09.001.000011.SER;Calha de chapa galvanizada nº 24 desenvolvimento 25 cm;MOD;Ajudante de telhadista;H;;1,00;1,00;1,00;1,00;6,77;;1,000000;;;6,77;;6,77;;;;;
;09.001.000012.SER;09.001.000012.SER;Calha de chapa galvanizada nº 26 desenvolvimento 50 cm;;Calha de chapa galvanizada nº 26 desenvolvimento 50 cm;m;1,00;1,00;;1,00;1,00;;Produção horária da equipe:;;1,00;;;3,60;17,60;- ;- ;21,20;18,91;40,11
;23.005.000023;09.001.000012.SER;Calha de chapa galvanizada nº 26 desenvolvimento 50 cm;MAT;Calha de chapa galvanizada número 26 (desenvolvimento: 500,00 mm / espessura: 0,50 mm);M;;1,00;1,03;1,00;1,00;3,09;1,030000;;;;3,00;3,09;;;;;;
;25.007.000008;09.001.000012.SER;Calha de chapa galvanizada nº 26 desenvolvimento 50 cm;MAT;Prego com cabeça 15 x 15 (comprimento: 34,5 mm / diâmetro: 2,40 mm);KG;;1,00;0,09;1,00;1,00;0,27;0,090000;;;;3,00;0,27;;;;;;
;01.029.000001;09.001.000012.SER;Calha de chapa galvanizada nº 26 desenvolvimento 50 cm;MOD;Telhadista;H;;1,00;1,30;1,00;1,00;8,80;;1,300000;;;6,77;;8,80;;;;;
;25.008.000001;09.001.000012.SER;Calha de chapa galvanizada nº 26 desenvolvimento 50 cm;MAT;Rebite de ferro zincado Nº 8 (comprimento: 6,10 mm / diâmetro nominal: 3,00 mm);KG;;1,00;0,04;1,00;1,00;0,12;0,040000;;;;3,00;0,12;;;;;;
;25.012.000002;09.001.000012.SER;Calha de chapa galvanizada nº 26 desenvolvimento 50 cm;MAT;Estanho 30x70 para solda;KG;;1,00;0,04;1,00;1,00;0,12;0,040000;;;;3,00;0,12;;;;;;
;01.001.000008;09.001.000012.SER;Calha de chapa galvanizada nº 26 desenvolvimento 50 cm;MOD;Ajudante de telhadista;H;;1,00;1,30;1,00;1,00;8,80;;1,300000;;;6,77;;8,80;;;;;
;09.001.000013.SER;09.001.000013.SER;Calha de chapa galvanizada nº 24 desenvolvimento 28 cm;;Calha de chapa galvanizada nº 24 desenvolvimento 28 cm;m;1,00;1,00;;1,00;1,00;;Produção horária da equipe:;;1,00;;;3,48;14,22;- ;- ;17,70;15,78;33,48
;25.007.000008;09.001.000013.SER;Calha de chapa galvanizada nº 24 desenvolvimento 28 cm;MAT;Prego com cabeça 15 x 15 (comprimento: 34,5 mm / diâmetro: 2,40 mm);KG;;1,00;0,07;1,00;1,00;0,21;0,070000;;;;3,00;0,21;;;;;;
;01.029.000001;09.001.000013.SER;Calha de chapa galvanizada nº 24 desenvolvimento 28 cm;MOD;Telhadista;H;;1,00;1,05;1,00;1,00;7,11;;1,050000;;;6,77;;7,11;;;;;
;25.012.000002;09.001.000013.SER;Calha de chapa galvanizada nº 24 desenvolvimento 28 cm;MAT;Estanho 30x70 para solda;KG;;1,00;0,03;1,00;1,00;0,09;0,030000;;;;3,00;0,09;;;;;;
;25.008.000001;09.001.000013.SER;Calha de chapa galvanizada nº 24 desenvolvimento 28 cm;MAT;Rebite de ferro zincado Nº 8 (comprimento: 6,10 mm / diâmetro nominal: 3,00 mm);KG;;1,00;0,03;1,00;1,00;0,09;0,030000;;;;3,00;0,09;;;;;;
;01.001.000008;09.001.000013.SER;Calha de chapa galvanizada nº 24 desenvolvimento 28 cm;MOD;Ajudante de telhadista;H;;1,00;1,05;1,00;1,00;7,11;;1,050000;;;6,77;;7,11;;;;;
;23.005.000024;09.001.000013.SER;Calha de chapa galvanizada nº 24 desenvolvimento 28 cm;MAT;Calha de chapa galvanizada número 24 (desenvolvimento: 280,00 mm / espessura: 0,65 mm);M;;1,00;1,03;1,00;1,00;3,09;1,030000;;;;3,00;3,09;;;;;;
;09.001.000014.SER;09.001.000014.SER;Calha de chapa galvanizada nº 24 desenvolvimento 33 cm;;Calha de chapa galvanizada nº 24 desenvolvimento 33 cm;m;1,00;1,00;;1,00;1,00;;Produção horária da equipe:;;1,00;;;3,48;14,89;- ;- ;18,37;16,39;34,76
;25.007.000008;09.001.000014.SER;Calha de chapa galvanizada nº 24 desenvolvimento 33 cm;MAT;Prego com cabeça 15 x 15 (comprimento: 34,5 mm / diâmetro: 2,40 mm);KG;;1,00;0,07;1,00;1,00;0,21;0,070000;;;;3,00;0,21;;;;;;
;25.008.000001;09.001.000014.SER;Calha de chapa galvanizada nº 24 desenvolvimento 33 cm;MAT;Rebite de ferro zincado Nº 8 (comprimento: 6,10 mm / diâmetro nominal: 3,00 mm);KG;;1,00;0,03;1,00;1,00;0,09;0,030000;;;;3,00;0,09;;;;;;
;01.001.000008;09.001.000014.SER;Calha de chapa galvanizada nº 24 desenvolvimento 33 cm;MOD;Ajudante de telhadista;H;;1,00;1,10;1,00;1,00;7,45;;1,100000;;;6,77;;7,45;;;;;
;25.012.000002;09.001.000014.SER;Calha de chapa galvanizada nº 24 desenvolvimento 33 cm;MAT;Estanho 30x70 para solda;KG;;1,00;0,03;1,00;1,00;0,09;0,030000;;;;3,00;0,09;;;;;;
;01.029.000001;09.001.000014.SER;Calha de chapa galvanizada nº 24 desenvolvimento 33 cm;MOD;Telhadista;H;;1,00;1,10;1,00;1,00;7,45;;1,100000;;;6,77;;7,45;;;;;
;23.005.000025;09.001.000014.SER;Calha de chapa galvanizada nº 24 desenvolvimento 33 cm;MAT;Calha de chapa galvanizada número 24 (espessura: 0,65 mm / desenvolvimento: 330,00 mm);M;;1,00;1,03;1,00;1,00;3,09;1,030000;;;;3,00;3,09;;;;;;
;09.001.000015.SER;09.001.000015.SER;Calha de chapa galvanizada nº 24 desenvolvimento 40 cm;;Calha de chapa galvanizada nº 24 desenvolvimento 40 cm;m;1,00;1,00;;1,00;1,00;;Produção horária da equipe:;;1,00;;;3,60;16,25;- ;- ;19,85;17,70;37,55
;23.005.000026;09.001.000015.SER;Calha de chapa galvanizada nº 24 desenvolvimento 40 cm;MAT;Calha de chapa galvanizada número 24 (desenvolvimento: 400,00 mm / espessura: 0,65 mm);M;;1,00;1,03;1,00;1,00;3,09;1,030000;;;;3,00;3,09;;;;;;
;25.008.000001;09.001.000015.SER;Calha de chapa galvanizada nº 24 desenvolvimento 40 cm;MAT;Rebite de ferro zincado Nº 8 (comprimento: 6,10 mm / diâmetro nominal: 3,00 mm);KG;;1,00;0,04;1,00;1,00;0,12;0,040000;;;;3,00;0,12;;;;;;
;01.001.000008;09.001.000015.SER;Calha de chapa galvanizada nº 24 desenvolvimento 40 cm;MOD;Ajudante de telhadista;H;;1,00;1,20;1,00;1,00;8,12;;1,200000;;;6,77;;8,12;;;;;
;25.007.000008;09.001.000015.SER;Calha de chapa galvanizada nº 24 desenvolvimento 40 cm;MAT;Prego com cabeça 15 x 15 (comprimento: 34,5 mm / diâmetro: 2,40 mm);KG;;1,00;0,09;1,00;1,00;0,27;0,090000;;;;3,00;0,27;;;;;;
;25.012.000002;09.001.000015.SER;Calha de chapa galvanizada nº 24 desenvolvimento 40 cm;MAT;Estanho 30x70 para solda;KG;;1,00;0,04;1,00;1,00;0,12;0,040000;;;;3,00;0,12;;;;;;
;01.029.000001;09.001.000015.SER;Calha de chapa galvanizada nº 24 desenvolvimento 40 cm;MOD;Telhadista;H;;1,00;1,20;1,00;1,00;8,12;;1,200000;;;6,77;;8,12;;;;;
;09.001.000016.SER;09.001.000016.SER;Calha de chapa galvanizada nº 24 desenvolvimento 50 cm;;Calha de chapa galvanizada nº 24 desenvolvimento 50 cm;m;1,00;1,00;;1,00;1,00;;Produção horária da equipe:;;1,00;;;3,60;17,60;- ;- ;21,20;18,91;40,11
;23.005.000027;09.001.000016.SER;Calha de chapa galvanizada nº 24 desenvolvimento 50 cm;MAT;Calha de chapa galvanizada número 24 (espessura: 0,65 mm / desenvolvimento: 500,00 mm);M;;1,00;1,03;1,00;1,00;3,09;1,030000;;;;3,00;3,09;;;;;;
;01.029.000001;09.001.000016.SER;Calha de chapa galvanizada nº 24 desenvolvimento 50 cm;MOD;Telhadista;H;;1,00;1,30;1,00;1,00;8,80;;1,300000;;;6,77;;8,80;;;;;
;25.012.000002;09.001.000016.SER;Calha de chapa galvanizada nº 24 desenvolvimento 50 cm;MAT;Estanho 30x70 para solda;KG;;1,00;0,04;1,00;1,00;0,12;0,040000;;;;3,00;0,12;;;;;;
;25.007.000008;09.001.000016.SER;Calha de chapa galvanizada nº 24 desenvolvimento 50 cm;MAT;Prego com cabeça 15 x 15 (comprimento: 34,5 mm / diâmetro: 2,40 mm);KG;;1,00;0,09;1,00;1,00;0,27;0,090000;;;;3,00;0,27;;;;;;
;01.001.000008;09.001.000016.SER;Calha de chapa galvanizada nº 24 desenvolvimento 50 cm;MOD;Ajudante de telhadista;H;;1,00;1,30;1,00;1,00;8,80;;1,300000;;;6,77;;8,80;;;;;
;25.008.000001;09.001.000016.SER;Calha de chapa galvanizada nº 24 desenvolvimento 50 cm;MAT;Rebite de ferro zincado Nº 8 (comprimento: 6,10 mm / diâmetro nominal: 3,00 mm);KG;;1,00;0,04;1,00;1,00;0,12;0,040000;;;;3,00;0,12;;;;;;
;09.001.000017.SER;09.001.000017.SER;Calha de chapa galvanizada nº 26 desenvolvimento 25 cm;;Calha de chapa galvanizada nº 26 desenvolvimento 25 cm;m;1,00;1,00;;1,00;1,00;;Produção horária da equipe:;;1,00;;;3,48;13,54;- ;- ;17,02;15,18;32,20
;25.007.000008;09.001.000017.SER;Calha de chapa galvanizada nº 26 desenvolvimento 25 cm;MAT;Prego com cabeça 15 x 15 (comprimento: 34,5 mm / diâmetro: 2,40 mm);KG;;1,00;0,07;1,00;1,00;0,21;0,070000;;;;3,00;0,21;;;;;;
;23.005.000028;09.001.000017.SER;Calha de chapa galvanizada nº 26 desenvolvimento 25 cm;MAT;Calha de chapa galvanizada número 26 (desenvolvimento: 250,00 mm / espessura: 0,50 mm);M;;1,00;1,03;1,00;1,00;3,09;1,030000;;;;3,00;3,09;;;;;;
;25.008.000001;09.001.000017.SER;Calha de chapa galvanizada nº 26 desenvolvimento 25 cm;MAT;Rebite de ferro zincado Nº 8 (comprimento: 6,10 mm / diâmetro nominal: 3,00 mm);KG;;1,00;0,03;1,00;1,00;0,09;0,030000;;;;3,00;0,09;;;;;;
;25.012.000002;09.001.000017.SER;Calha de chapa galvanizada nº 26 desenvolvimento 25 cm;MAT;Estanho 30x70 para solda;KG;;1,00;0,03;1,00;1,00;0,09;0,030000;;;;3,00;0,09;;;;;;
;01.001.000008;09.001.000017.SER;Calha de chapa galvanizada nº 26 desenvolvimento 25 cm;MOD;Ajudante de telhadista;H;;1,00;1,00;1,00;1,00;6,77;;1,000000;;;6,77;;6,77;;;;;
;01.029.000001;09.001.000017.SER;Calha de chapa galvanizada nº 26 desenvolvimento 25 cm;MOD;Telhadista;H;;1,00;1,00;1,00;1,00;6,77;;1,000000;;;6,77;;6,77;;;;;
;09.001.000018.SER;09.001.000018.SER;Calha de chapa galvanizada nº 26 desenvolvimento 28 cm;;Calha de chapa galvanizada nº 26 desenvolvimento 28 cm;m;1,00;1,00;;1,00;1,00;;Produção horária da equipe:;;1,00;;;3,48;14,22;- ;- ;17,70;15,78;33,48
;23.005.000030;09.001.000018.SER;Calha de chapa galvanizada nº 26 desenvolvimento 28 cm;MAT;Calha de chapa galvanizada número 26 (desenvolvimento: 280,00 mm / espessura: 0,50 mm);M;;1,00;1,03;1,00;1,00;3,09;1,030000;;;;3,00;3,09;;;;;;
;25.007.000008;09.001.000018.SER;Calha de chapa galvanizada nº 26 desenvolvimento 28 cm;MAT;Prego com cabeça 15 x 15 (comprimento: 34,5 mm / diâmetro: 2,40 mm);KG;;1,00;0,07;1,00;1,00;0,21;0,070000;;;;3,00;0,21;;;;;;
;25.012.000002;09.001.000018.SER;Calha de chapa galvanizada nº 26 desenvolvimento 28 cm;MAT;Estanho 30x70 para solda;KG;;1,00;0,03;1,00;1,00;0,09;0,030000;;;;3,00;0,09;;;;;;
;01.001.000008;09.001.000018.SER;Calha de chapa galvanizada nº 26 desenvolvimento 28 cm;MOD;Ajudante de telhadista;H;;1,00;1,05;1,00;1,00;7,11;;1,050000;;;6,77;;7,11;;;;;
;01.029.000001;09.001.000018.SER;Calha de chapa galvanizada nº 26 desenvolvimento 28 cm;MOD;Telhadista;H;;1,00;1,05;1,00;1,00;7,11;;1,050000;;;6,77;;7,11;;;;;
;25.008.000001;09.001.000018.SER;Calha de chapa galvanizada nº 26 desenvolvimento 28 cm;MAT;Rebite de ferro zincado Nº 8 (comprimento: 6,10 mm / diâmetro nominal: 3,00 mm);KG;;1,00;0,03;1,00;1,00;0,09;0,030000;;;;3,00;0,09;;;;;;
;09.001.000019.SER;09.001.000019.SER;Calha de chapa galvanizada nº 26 desenvolvimento 33 cm;;Calha de chapa galvanizada nº 26 desenvolvimento 33 cm;m;1,00;1,00;;1,00;1,00;;Produção horária da equipe:;;1,00;;;3,48;14,89;- ;- ;18,37;16,39;34,76
;23.005.000031;09.001.000019.SER;Calha de chapa galvanizada nº 26 desenvolvimento 33 cm;MAT;Calha de chapa galvanizada número 26 (espessura: 0,50 mm / desenvolvimento: 330,00 mm);M;;1,00;1,03;1,00;1,00;3,09;1,030000;;;;3,00;3,09;;;;;;
;01.001.000008;09.001.000019.SER;Calha de chapa galvanizada nº 26 desenvolvimento 33 cm;MOD;Ajudante de telhadista;H;;1,00;1,10;1,00;1,00;7,45;;1,100000;;;6,77;;7,45;;;;;
;25.007.000008;09.001.000019.SER;Calha de chapa galvanizada nº 26 desenvolvimento 33 cm;MAT;Prego com cabeça 15 x 15 (comprimento: 34,5 mm / diâmetro: 2,40 mm);KG;;1,00;0,07;1,00;1,00;0,21;0,070000;;;;3,00;0,21;;;;;;
;25.012.000002;09.001.000019.SER;Calha de chapa galvanizada nº 26 desenvolvimento 33 cm;MAT;Estanho 30x70 para solda;KG;;1,00;0,03;1,00;1,00;0,09;0,030000;;;;3,00;0,09;;;;;;
;01.029.000001;09.001.000019.SER;Calha de chapa galvanizada nº 26 desenvolvimento 33 cm;MOD;Telhadista;H;;1,00;1,10;1,00;1,00;7,45;;1,100000;;;6,77;;7,45;;;;;
;25.008.000001;09.001.000019.SER;Calha de chapa galvanizada nº 26 desenvolvimento 33 cm;MAT;Rebite de ferro zincado Nº 8 (comprimento: 6,10 mm / diâmetro nominal: 3,00 mm);KG;;1,00;0,03;1,00;1,00;0,09;0,030000;;;;3,00;0,09;;;;;;
;09.001.000020.SER;09.001.000020.SER;Calha de chapa galvanizada nº 26 desenvolvimento 40 cm;;Calha de chapa galvanizada nº 26 desenvolvimento 40 cm;m;1,00;1,00;;1,00;1,00;;Produção horária da equipe:;;1,00;;;3,60;16,25;- ;- ;19,85;17,70;37,55
;25.008.000001;09.001.000020.SER;Calha de chapa galvanizada nº 26 desenvolvimento 40 cm;MAT;Rebite de ferro zincado Nº 8 (comprimento: 6,10 mm / diâmetro nominal: 3,00 mm);KG;;1,00;0,04;1,00;1,00;0,12;0,040000;;;;3,00;0,12;;;;;;
;01.001.000008;09.001.000020.SER;Calha de chapa galvanizada nº 26 desenvolvimento 40 cm;MOD;Ajudante de telhadista;H;;1,00;1,20;1,00;1,00;8,12;;1,200000;;;6,77;;8,12;;;;;
;25.012.000002;09.001.000020.SER;Calha de chapa galvanizada nº 26 desenvolvimento 40 cm;MAT;Estanho 30x70 para solda;KG;;1,00;0,04;1,00;1,00;0,12;0,040000;;;;3,00;0,12;;;;;;
;01.029.000001;09.001.000020.SER;Calha de chapa galvanizada nº 26 desenvolvimento 40 cm;MOD;Telhadista;H;;1,00;1,20;1,00;1,00;8,12;;1,200000;;;6,77;;8,12;;;;;
;25.007.000008;09.001.000020.SER;Calha de chapa galvanizada nº 26 desenvolvimento 40 cm;MAT;Prego com cabeça 15 x 15 (comprimento: 34,5 mm / diâmetro: 2,40 mm);KG;;1,00;0,09;1,00;1,00;0,27;0,090000;;;;3,00;0,27;;;;;;
;23.005.000029;09.001.000020.SER;Calha de chapa galvanizada nº 26 desenvolvimento 40 cm;MAT;Calha de chapa galvanizada número 26 (espessura: 0,50 mm / desenvolvimento: 400,00 mm);M;;1,00;1,03;1,00;1,00;3,09;1,030000;;;;3,00;3,09;;;;;;
;09.001.000022.SER;09.001.000022.SER;Condutor de chapa galvanizada nº 24 ø 100 mm (4");;Condutor de chapa galvanizada nº 24 ø 100 mm (4");m;1,00;1,00;;1,00;1,00;;Produção horária da equipe:;;1,00;;;3,21;10,83;- ;- ;14,04;12,52;26,56
;01.029.000001;09.001.000022.SER;Condutor de chapa galvanizada nº 24 ø 100 mm (4");MOD;Telhadista;H;;1,00;0,80;1,00;1,00;5,42;;0,800000;;;6,77;;5,42;;;;;
;01.001.000008;09.001.000022.SER;Condutor de chapa galvanizada nº 24 ø 100 mm (4");MOD;Ajudante de telhadista;H;;1,00;0,80;1,00;1,00;5,42;;0,800000;;;6,77;;5,42;;;;;
;25.012.000002;09.001.000022.SER;Condutor de chapa galvanizada nº 24 ø 100 mm (4");MAT;Estanho 30x70 para solda;KG;;1,00;0,04;1,00;1,00;0,12;0,040000;;;;3,00;0,12;;;;;;
;23.005.000032;09.001.000022.SER;Condutor de chapa galvanizada nº 24 ø 100 mm (4");MAT;Condutor de chapa galvanizada (espessura: 0,65 mm / diâmetro da seção: 100 mm);M;;1,00;1,03;1,00;1,00;3,09;1,030000;;;;3,00;3,09;;;;;;
;09.001.000023.SER;09.001.000023.SER;Condutor de chapa galvanizada nº 26 ø 100 mm (4");;Condutor de chapa galvanizada nº 26 ø 100 mm (4");m;1,00;1,00;;1,00;1,00;;Produção horária da equipe:;;1,00;;;3,21;10,83;- ;- ;14,04;12,52;26,56
;01.001.000008;09.001.000023.SER;Condutor de chapa galvanizada nº 26 ø 100 mm (4");MOD;Ajudante de telhadista;H;;1,00;0,80;1,00;1,00;5,42;;0,800000;;;6,77;;5,42;;;;;
;25.012.000002;09.001.000023.SER;Condutor de chapa galvanizada nº 26 ø 100 mm (4");MAT;Estanho 30x70 para solda;KG;;1,00;0,04;1,00;1,00;0,12;0,040000;;;;3,00;0,12;;;;;;
;01.029.000001;09.001.000023.SER;Condutor de chapa galvanizada nº 26 ø 100 mm (4");MOD;Telhadista;H;;1,00;0,80;1,00;1,00;5,42;;0,800000;;;6,77;;5,42;;;;;
;23.005.000033;09.001.000023.SER;Condutor de chapa galvanizada nº 26 ø 100 mm (4");MAT;Condutor de chapa galvanizada (diâmetro da seção: 100 mm / espessura: 0,50 mm);M;;1,00;1,03;1,00;1,00;3,09;1,030000;;;;3,00;3,09;;;;;;
;09.001.000025.SER;09.001.000025.SER;Rufo de chapa de aço galvanizado nº 24 desenvolvimento 25 cm;;Rufo de chapa de aço galvanizado nº 24 desenvolvimento 25 cm;m;1,00;1,00;;1,00;1,00;;Produção horária da equipe:;;1,00;;;3,30;6,77;- ;- ;10,07;8,98;19,05
;25.007.000008;09.001.000025.SER;Rufo de chapa de aço galvanizado nº 24 desenvolvimento 25 cm;MAT;Prego com cabeça 15 x 15 (comprimento: 34,5 mm / diâmetro: 2,40 mm);KG;;1,00;0,07;1,00;1,00;0,21;0,070000;;;;3,00;0,21;;;;;;
;23.005.000006;09.001.000025.SER;Rufo de chapa de aço galvanizado nº 24 desenvolvimento 25 cm;MAT;Rufo de chapa galvanizada número 24 (espessura: 0,65 mm / desenvolvimento: 250 mm);M;;1,00;1,03;1,00;1,00;3,09;1,030000;;;;3,00;3,09;;;;;;
;01.029.000001;09.001.000025.SER;Rufo de chapa de aço galvanizado nº 24 desenvolvimento 25 cm;MOD;Telhadista;H;;1,00;0,50;1,00;1,00;3,39;;0,500000;;;6,77;;3,39;;;;;
;01.001.000008;09.001.000025.SER;Rufo de chapa de aço galvanizado nº 24 desenvolvimento 25 cm;MOD;Ajudante de telhadista;H;;1,00;0,50;1,00;1,00;3,39;;0,500000;;;6,77;;3,39;;;;;
;09.001.000026.SER;09.001.000026.SER;Rufo de chapa de aço galvanizado nº 24 desenvolvimento 28 cm;;Rufo de chapa de aço galvanizado nº 24 desenvolvimento 28 cm;m;1,00;1,00;;1,00;1,00;;Produção horária da equipe:;;1,00;;;3,30;6,77;- ;- ;10,07;8,98;19,05
;01.001.000008;09.001.000026.SER;Rufo de chapa de aço galvanizado nº 24 desenvolvimento 28 cm;MOD;Ajudante de telhadista;H;;1,00;0,50;1,00;1,00;3,39;;0,500000;;;6,77;;3,39;;;;;
;01.029.000001;09.001.000026.SER;Rufo de chapa de aço galvanizado nº 24 desenvolvimento 28 cm;MOD;Telhadista;H;;1,00;0,50;1,00;1,00;3,39;;0,500000;;;6,77;;3,39;;;;;
;25.007.000008;09.001.000026.SER;Rufo de chapa de aço galvanizado nº 24 desenvolvimento 28 cm;MAT;Prego com cabeça 15 x 15 (comprimento: 34,5 mm / diâmetro: 2,40 mm);KG;;1,00;0,07;1,00;1,00;0,21;0,070000;;;;3,00;0,21;;;;;;
;23.005.000008;09.001.000026.SER;Rufo de chapa de aço galvanizado nº 24 desenvolvimento 28 cm;MAT;Rufo de chapa galvanizada número 24 (espessura: 0,65 mm / desenvolvimento: 280 mm);M;;1,00;1,03;1,00;1,00;3,09;1,030000;;;;3,00;3,09;;;;;;
;09.001.000027.SER;09.001.000027.SER;Rufo de chapa de aço galvanizado nº 24 desenvolvimento 33 cm;;Rufo de chapa de aço galvanizado nº 24 desenvolvimento 33 cm;m;1,00;1,00;;1,00;1,00;;Produção horária da equipe:;;1,00;;;3,30;6,77;- ;- ;10,07;8,98;19,05
;25.007.000008;09.001.000027.SER;Rufo de chapa de aço galvanizado nº 24 desenvolvimento 33 cm;MAT;Prego com cabeça 15 x 15 (comprimento: 34,5 mm / diâmetro: 2,40 mm);KG;;1,00;0,07;1,00;1,00;0,21;0,070000;;;;3,00;0,21;;;;;;
;01.001.000008;09.001.000027.SER;Rufo de chapa de aço galvanizado nº 24 desenvolvimento 33 cm;MOD;Ajudante de telhadista;H;;1,00;0,50;1,00;1,00;3,39;;0,500000;;;6,77;;3,39;;;;;
;01.029.000001;09.001.000027.SER;Rufo de chapa de aço galvanizado nº 24 desenvolvimento 33 cm;MOD;Telhadista;H;;1,00;0,50;1,00;1,00;3,39;;0,500000;;;6,77;;3,39;;;;;
;23.005.000010;09.001.000027.SER;Rufo de chapa de aço galvanizado nº 24 desenvolvimento 33 cm;MAT;Rufo de chapa galvanizada número 24 (espessura: 0,65 mm / desenvolvimento: 330 mm);M;;1,00;1,03;1,00;1,00;3,09;1,030000;;;;3,00;3,09;;;;;;
;09.001.000028.SER;09.001.000028.SER;Rufo de chapa de aço galvanizado nº 26 desenvolvimento 25 cm;;Rufo de chapa de aço galvanizado nº 26 desenvolvimento 25 cm;m;1,00;1,00;;1,00;1,00;;Produção horária da equipe:;;1,00;;;3,30;6,77;- ;- ;10,07;8,98;19,05
;01.029.000001;09.001.000028.SER;Rufo de chapa de aço galvanizado nº 26 desenvolvimento 25 cm;MOD;Telhadista;H;;1,00;0,50;1,00;1,00;3,39;;0,500000;;;6,77;;3,39;;;;;
;23.005.000007;09.001.000028.SER;Rufo de chapa de aço galvanizado nº 26 desenvolvimento 25 cm;MAT;Rufo de chapa galvanizada número 26 (desenvolvimento: 250 mm / espessura: 0,50 mm);M;;1,00;1,03;1,00;1,00;3,09;1,030000;;;;3,00;3,09;;;;;;
;25.007.000008;09.001.000028.SER;Rufo de chapa de aço galvanizado nº 26 desenvolvimento 25 cm;MAT;Prego com cabeça 15 x 15 (comprimento: 34,5 mm / diâmetro: 2,40 mm);KG;;1,00;0,07;1,00;1,00;0,21;0,070000;;;;3,00;0,21;;;;;;
;01.001.000008;09.001.000028.SER;Rufo de chapa de aço galvanizado nº 26 desenvolvimento 25 cm;MOD;Ajudante de telhadista;H;;1,00;0,50;1,00;1,00;3,39;;0,500000;;;6,77;;3,39;;;;;
;09.001.000029.SER;09.001.000029.SER;Rufo de chapa de aço galvanizado nº 26 desenvolvimento 28 cm;;Rufo de chapa de aço galvanizado nº 26 desenvolvimento 28 cm;m;1,00;1,00;;1,00;1,00;;Produção horária da equipe:;;1,00;;;3,30;6,77;- ;- ;10,07;8,98;19,05
;01.029.000001;09.001.000029.SER;Rufo de chapa de aço galvanizado nº 26 desenvolvimento 28 cm;MOD;Telhadista;H;;1,00;0,50;1,00;1,00;3,39;;0,500000;;;6,77;;3,39;;;;;
;01.001.000008;09.001.000029.SER;Rufo de chapa de aço galvanizado nº 26 desenvolvimento 28 cm;MOD;Ajudante de telhadista;H;;1,00;0,50;1,00;1,00;3,39;;0,500000;;;6,77;;3,39;;;;;
;25.007.000008;09.001.000029.SER;Rufo de chapa de aço galvanizado nº 26 desenvolvimento 28 cm;MAT;Prego com cabeça 15 x 15 (comprimento: 34,5 mm / diâmetro: 2,40 mm);KG;;1,00;0,07;1,00;1,00;0,21;0,070000;;;;3,00;0,21;;;;;;
;23.005.000009;09.001.000029.SER;Rufo de chapa de aço galvanizado nº 26 desenvolvimento 28 cm;MAT;Rufo de chapa galvanizada número 26 (espessura: 0,50 mm / desenvolvimento: 280 mm);M;;1,00;1,03;1,00;1,00;3,09;1,030000;;;;3,00;3,09;;;;;;
;09.001.000030.SER;09.001.000030.SER;Rufo de chapa de aço galvanizado nº 26 desenvolvimento 33 cm;;Rufo de chapa de aço galvanizado nº 26 desenvolvimento 33 cm;m;1,00;1,00;;1,00;1,00;;Produção horária da equipe:;;1,00;;;3,30;6,77;- ;- ;10,07;8,98;19,05
;23.005.000011;09.001.000030.SER;Rufo de chapa de aço galvanizado nº 26 desenvolvimento 33 cm;MAT;Rufo de chapa galvanizada número 26 (espessura: 0,50 mm / desenvolvimento: 330 mm);M;;1,00;1,03;1,00;1,00;3,09;1,030000;;;;3,00;3,09;;;;;;
;01.029.000001;09.001.000030.SER;Rufo de chapa de aço galvanizado nº 26 desenvolvimento 33 cm;MOD;Telhadista;H;;1,00;0,50;1,00;1,00;3,39;;0,500000;;;6,77;;3,39;;;;;
;01.001.000008;09.001.000030.SER;Rufo de chapa de aço galvanizado nº 26 desenvolvimento 33 cm;MOD;Ajudante de telhadista;H;;1,00;0,50;1,00;1,00;3,39;;0,500000;;;6,77;;3,39;;;;;
;25.007.000008;09.001.000030.SER;Rufo de chapa de aço galvanizado nº 26 desenvolvimento 33 cm;MAT;Prego com cabeça 15 x 15 (comprimento: 34,5 mm / diâmetro: 2,40 mm);KG;;1,00;0,07;1,00;1,00;0,21;0,070000;;;;3,00;0,21;;;;;;
;09.001.000031.SER;09.001.000031.SER;Rufo de chapa de cobre nº 24 desenvolvimento 25 cm;;Rufo de chapa de cobre nº 24 desenvolvimento 25 cm;m;1,00;1,00;;1,00;1,00;;Produção horária da equipe:;;1,00;;;3,30;8,12;- ;- ;11,42;10,19;21,61
;25.007.000008;09.001.000031.SER;Rufo de chapa de cobre nº 24 desenvolvimento 25 cm;MAT;Prego com cabeça 15 x 15 (comprimento: 34,5 mm / diâmetro: 2,40 mm);KG;;1,00;0,07;1,00;1,00;0,21;0,070000;;;;3,00;0,21;;;;;;
;01.001.000008;09.001.000031.SER;Rufo de chapa de cobre nº 24 desenvolvimento 25 cm;MOD;Ajudante de telhadista;H;;1,00;0,60;1,00;1,00;4,06;;0,600000;;;6,77;;4,06;;;;;
;23.005.000038;09.001.000031.SER;Rufo de chapa de cobre nº 24 desenvolvimento 25 cm;MAT;Rufo de chapa de cobre número 24 (espessura: 0,65 mm / desenvolvimento: 250,00 mm);M;;1,00;1,03;1,00;1,00;3,09;1,030000;;;;3,00;3,09;;;;;;
;01.029.000001;09.001.000031.SER;Rufo de chapa de cobre nº 24 desenvolvimento 25 cm;MOD;Telhadista;H;;1,00;0,60;1,00;1,00;4,06;;0,600000;;;6,77;;4,06;;;;;
;09.001.000032.SER;09.001.000032.SER;Rufo de chapa de cobre nº 24 desenvolvimento 28 cm;;Rufo de chapa de cobre nº 24 desenvolvimento 28 cm;m;1,00;1,00;;1,00;1,00;;Produção horária da equipe:;;1,00;;;3,30;8,12;- ;- ;11,42;10,19;21,61
;25.007.000008;09.001.000032.SER;Rufo de chapa de cobre nº 24 desenvolvimento 28 cm;MAT;Prego com cabeça 15 x 15 (comprimento: 34,5 mm / diâmetro: 2,40 mm);KG;;1,00;0,07;1,00;1,00;0,21;0,070000;;;;3,00;0,21;;;;;;
;01.029.000001;09.001.000032.SER;Rufo de chapa de cobre nº 24 desenvolvimento 28 cm;MOD;Telhadista;H;;1,00;0,60;1,00;1,00;4,06;;0,600000;;;6,77;;4,06;;;;;
;23.005.000004;09.001.000032.SER;Rufo de chapa de cobre nº 24 desenvolvimento 28 cm;MAT;Rufo de chapa de cobre número 24 (desenvolvimento: 280,00 mm / espessura: 0,65 mm);M;;1,00;1,03;1,00;1,00;3,09;1,030000;;;;3,00;3,09;;;;;;
;01.001.000008;09.001.000032.SER;Rufo de chapa de cobre nº 24 desenvolvimento 28 cm;MOD;Ajudante de telhadista;H;;1,00;0,60;1,00;1,00;4,06;;0,600000;;;6,77;;4,06;;;;;
;09.001.000033.SER;09.001.000033.SER;Rufo de chapa de cobre nº 24 desenvolvimento 33 cm;;Rufo de chapa de cobre nº 24 desenvolvimento 33 cm;m;1,00;1,00;;1,00;1,00;;Produção horária da equipe:;;1,00;;;3,30;8,12;- ;- ;11,42;10,19;21,61
;25.007.000008;09.001.000033.SER;Rufo de chapa de cobre nº 24 desenvolvimento 33 cm;MAT;Prego com cabeça 15 x 15 (comprimento: 34,5 mm / diâmetro: 2,40 mm);KG;;1,00;0,07;1,00;1,00;0,21;0,070000;;;;3,00;0,21;;;;;;
;01.029.000001;09.001.000033.SER;Rufo de chapa de cobre nº 24 desenvolvimento 33 cm;MOD;Telhadista;H;;1,00;0,60;1,00;1,00;4,06;;0,600000;;;6,77;;4,06;;;;;
;01.001.000008;09.001.000033.SER;Rufo de chapa de cobre nº 24 desenvolvimento 33 cm;MOD;Ajudante de telhadista;H;;1,00;0,60;1,00;1,00;4,06;;0,600000;;;6,77;;4,06;;;;;
;23.005.000040;09.001.000033.SER;Rufo de chapa de cobre nº 24 desenvolvimento 33 cm;MAT;Rufo de chapa de cobre número 24 (espessura: 0,65 mm / desenvolvimento: 330,00 mm);M;;1,00;1,03;1,00;1,00;3,09;1,030000;;;;3,00;3,09;;;;;;
;09.001.000034.SER;09.001.000034.SER;Rufo de chapa de cobre nº 26 desenvolvimento 25 cm;;Rufo de chapa de cobre nº 26 desenvolvimento 25 cm;m;1,00;1,00;;1,00;1,00;;Produção horária da equipe:;;1,00;;;3,30;8,12;- ;- ;11,42;10,19;21,61
;25.007.000008;09.001.000034.SER;Rufo de chapa de cobre nº 26 desenvolvimento 25 cm;MAT;Prego com cabeça 15 x 15 (comprimento: 34,5 mm / diâmetro: 2,40 mm);KG;;1,00;0,07;1,00;1,00;0,21;0,070000;;;;3,00;0,21;;;;;;
;01.001.000008;09.001.000034.SER;Rufo de chapa de cobre nº 26 desenvolvimento 25 cm;MOD;Ajudante de telhadista;H;;1,00;0,60;1,00;1,00;4,06;;0,600000;;;6,77;;4,06;;;;;
;01.029.000001;09.001.000034.SER;Rufo de chapa de cobre nº 26 desenvolvimento 25 cm;MOD;Telhadista;H;;1,00;0,60;1,00;1,00;4,06;;0,600000;;;6,77;;4,06;;;;;
;23.005.000042;09.001.000034.SER;Rufo de chapa de cobre nº 26 desenvolvimento 25 cm;MAT;Rufo de chapa de cobre número 26 (espessura: 0,50 mm / desenvolvimento: 250,00 mm);M;;1,00;1,03;1,00;1,00;3,09;1,030000;;;;3,00;3,09;;;;;;
;09.001.000035.SER;09.001.000035.SER;Rufo de chapa de cobre nº 26 desenvolvimento 28 cm;;Rufo de chapa de cobre nº 26 desenvolvimento 28 cm;m;1,00;1,00;;1,00;1,00;;Produção horária da equipe:;;1,00;;;3,30;8,12;- ;- ;11,42;10,19;21,61
;23.005.000005;09.001.000035.SER;Rufo de chapa de cobre nº 26 desenvolvimento 28 cm;MAT;Rufo de chapa de cobre número 26 (espessura: 0,50 mm / desenvolvimento: 280,00 mm);M;;1,00;1,03;1,00;1,00;3,09;1,030000;;;;3,00;3,09;;;;;;
;01.001.000008;09.001.000035.SER;Rufo de chapa de cobre nº 26 desenvolvimento 28 cm;MOD;Ajudante de telhadista;H;;1,00;0,60;1,00;1,00;4,06;;0,600000;;;6,77;;4,06;;;;;
;01.029.000001;09.001.000035.SER;Rufo de chapa de cobre nº 26 desenvolvimento 28 cm;MOD;Telhadista;H;;1,00;0,60;1,00;1,00;4,06;;0,600000;;;6,77;;4,06;;;;;
;25.007.000008;09.001.000035.SER;Rufo de chapa de cobre nº 26 desenvolvimento 28 cm;MAT;Prego com cabeça 15 x 15 (comprimento: 34,5 mm / diâmetro: 2,40 mm);KG;;1,00;0,07;1,00;1,00;0,21;0,070000;;;;3,00;0,21;;;;;;
;09.001.000036.SER;09.001.000036.SER;Rufo de chapa de cobre nº 26 desenvolvimento 33 cm;;Rufo de chapa de cobre nº 26 desenvolvimento 33 cm;m;1,00;1,00;;1,00;1,00;;Produção horária da equipe:;;1,00;;;3,30;8,12;- ;- ;11,42;10,19;21,61
;25.007.000008;09.001.000036.SER;Rufo de chapa de cobre nº 26 desenvolvimento 33 cm;MAT;Prego com cabeça 15 x 15 (comprimento: 34,5 mm / diâmetro: 2,40 mm);KG;;1,00;0,07;1,00;1,00;0,21;0,070000;;;;3,00;0,21;;;;;;
;01.029.000001;09.001.000036.SER;Rufo de chapa de cobre nº 26 desenvolvimento 33 cm;MOD;Telhadista;H;;1,00;0,60;1,00;1,00;4,06;;0,600000;;;6,77;;4,06;;;;;
;01.001.000008;09.001.000036.SER;Rufo de chapa de cobre nº 26 desenvolvimento 33 cm;MOD;Ajudante de telhadista;H;;1,00;0,60;1,00;1,00;4,06;;0,600000;;;6,77;;4,06;;;;;
;23.005.000017;09.001.000036.SER;Rufo de chapa de cobre nº 26 desenvolvimento 33 cm;MAT;Calha de chapa de cobre número 26 (espessura: 0,50 mm / desenvolvimento: 330 mm);M;;1,00;1,03;1,00;1,00;3,09;1,030000;;;;3,00;3,09;;;;;;
;09.001.000037.SER;09.001.000037.SER;Rufo de fibrocimento direito ou esquerdo para telha estrutural com largura útil 490 mm;;Rufo de fibrocimento direito ou esquerdo para telha estrutural com largura útil 490 mm;m;1,00;1,00;;1,00;1,00;;Produção horária da equipe:;;1,00;;;19,52;0,68;- ;- ;20,20;18,01;38,21
;25.002.000008;09.001.000037.SER;Rufo de fibrocimento direito ou esquerdo para telha estrutural com largura útil 490 mm;MAT;Parafuso com rosca soberba galvanizado (comprimento: 250 mm / diâmetro: 8 mm);UN;;1,00;2,06;1,00;1,00;6,18;2,060000;;;;3,00;6,18;;;;;;
;23.005.000003;09.001.000037.SER;Rufo de fibrocimento direito ou esquerdo para telha estrutural com largura útil 490 mm;MAT;Rufo de fibrocimento estrutural direito ou esquerdo para telha tipo Canalete 49 e Kalheta 49;UN;;1,00;1,98;1,00;1,00;5,93;1,977600;;;;3,00;5,93;;;;;;
;10.001.000026;09.001.000037.SER;Rufo de fibrocimento direito ou esquerdo para telha estrutural com largura útil 490 mm;MAT;Massa para calafetação;KG;;1,00;0,41;1,00;1,00;1,23;0,410000;;;;3,00;1,23;;;;;;
;01.029.000001;09.001.000037.SER;Rufo de fibrocimento direito ou esquerdo para telha estrutural com largura útil 490 mm;MOD;Telhadista;H;;1,00;0,05;1,00;1,00;0,34;;0,050000;;;6,77;;0,34;;;;;
;01.001.000008;09.001.000037.SER;Rufo de fibrocimento direito ou esquerdo para telha estrutural com largura útil 490 mm;MOD;Ajudante de telhadista;H;;1,00;0,05;1,00;1,00;0,34;;0,050000;;;6,77;;0,34;;;;;
;23.001.000003;09.001.000037.SER;Rufo de fibrocimento direito ou esquerdo para telha estrutural com largura útil 490 mm;MAT;Conjunto de vedação elástica (diâmetro do furo: 8 mm);UN;;1,00;2,06;1,00;1,00;6,18;2,060000;;;;3,00;6,18;;;;;;
;09.001.000038.SER;09.001.000038.SER;Rufo de fibrocimento direito ou esquerdo para telha perfil ondulado com largura útil 500 mm;;Rufo de fibrocimento direito ou esquerdo para telha perfil ondulado com largura útil 500 mm;m;1,00;1,00;;1,00;1,00;;Produção horária da equipe:;;1,00;;;18,66;0,95;- ;- ;19,60;17,48;37,09
;25.002.000009;09.001.000038.SER;Rufo de fibrocimento direito ou esquerdo para telha perfil ondulado com largura útil 500 mm;MAT;Parafuso com rosca soberba galvanizado (comprimento: 180 mm / diâmetro: 8 mm);UN;;1,00;2,06;1,00;1,00;6,18;2,060000;;;;3,00;6,18;;;;;;
;23.001.000003;09.001.000038.SER;Rufo de fibrocimento direito ou esquerdo para telha perfil ondulado com largura útil 500 mm;MAT;Conjunto de vedação elástica (diâmetro do furo: 8 mm);UN;;1,00;2,06;1,00;1,00;6,18;2,060000;;;;3,00;6,18;;;;;;
;01.029.000001;09.001.000038.SER;Rufo de fibrocimento direito ou esquerdo para telha perfil ondulado com largura útil 500 mm;MOD;Telhadista;H;;1,00;0,07;1,00;1,00;0,47;;0,070000;;;6,77;;0,47;;;;;
;10.001.000026;09.001.000038.SER;Rufo de fibrocimento direito ou esquerdo para telha perfil ondulado com largura útil 500 mm;MAT;Massa para calafetação;KG;;1,00;0,42;1,00;1,00;1,26;0,420000;;;;3,00;1,26;;;;;;
;01.001.000008;09.001.000038.SER;Rufo de fibrocimento direito ou esquerdo para telha perfil ondulado com largura útil 500 mm;MOD;Ajudante de telhadista;H;;1,00;0,07;1,00;1,00;0,47;;0,070000;;;6,77;;0,47;;;;;
;23.005.000039;09.001.000038.SER;Rufo de fibrocimento direito ou esquerdo para telha perfil ondulado com largura útil 500 mm;MAT;Rufo de fibrocimento direito ou esquerdo para telha tipo Modulada e Onda 50;UN;;1,00;1,68;1,00;1,00;5,04;1,678900;;;;3,00;5,04;;;;;;
;09.001.000039.SER;09.001.000039.SER;Rufo de fibrocimento direito ou esquerdo para telha perfil ondulado e=6 ou 8 mm;;Rufo de fibrocimento direito ou esquerdo para telha perfil ondulado e=6 ou 8 mm;m;1,00;1,00;;1,00;1,00;;Produção horária da equipe:;;1,00;;;15,26;1,08;- ;- ;16,35;14,58;30,93
;01.001.000008;09.001.000039.SER;Rufo de fibrocimento direito ou esquerdo para telha perfil ondulado e=6 ou 8 mm;MOD;Ajudante de telhadista;H;;1,00;0,08;1,00;1,00;0,54;;0,080000;;;6,77;;0,54;;;;;
;01.029.000001;09.001.000039.SER;Rufo de fibrocimento direito ou esquerdo para telha perfil ondulado e=6 ou 8 mm;MOD;Telhadista;H;;1,00;0,08;1,00;1,00;0,54;;0,080000;;;6,77;;0,54;;;;;
;23.005.000041;09.001.000039.SER;Rufo de fibrocimento direito ou esquerdo para telha perfil ondulado e=6 ou 8 mm;MAT;Rufo de fibrocimento direito ou esquerdo para telha tipo Maxiplac e Etermax;UN;;1,00;0,97;1,00;1,00;2,90;0,968200;;;;3,00;2,90;;;;;;
;25.002.000009;09.001.000039.SER;Rufo de fibrocimento direito ou esquerdo para telha perfil ondulado e=6 ou 8 mm;MAT;Parafuso com rosca soberba galvanizado (comprimento: 180 mm / diâmetro: 8 mm);UN;;1,00;2,06;1,00;1,00;6,18;2,060000;;;;3,00;6,18;;;;;;
;23.001.000003;09.001.000039.SER;Rufo de fibrocimento direito ou esquerdo para telha perfil ondulado e=6 ou 8 mm;MAT;Conjunto de vedação elástica (diâmetro do furo: 8 mm);UN;;1,00;2,06;1,00;1,00;6,18;2,060000;;;;3,00;6,18;;;;;;
;09.002.000002.SER;09.002.000002.SER;Domo de acrílico com ou sem ventilação,1,25 m x 1,25 m;;Domo de acrílico com ou sem ventilação,1,25 m x 1,25 m;m²;1,00;1,00;;1,00;1,00;;Produção horária da equipe:;;1,00;;;3,21;13,54;- ;- ;16,75;14,94;31,69
;01.029.000001;09.002.000002.SER;Domo de acrílico com ou sem ventilação,1,25 m x 1,25 m;MOD;Telhadista;H;;1,00;1,00;1,00;1,00;6,77;;1,000000;;;6,77;;6,77;;;;;
;01.001.000008;09.002.000002.SER;Domo de acrílico com ou sem ventilação,1,25 m x 1,25 m;MOD;Ajudante de telhadista;H;;1,00;1,00;1,00;1,00;6,77;;1,000000;;;6,77;;6,77;;;;;
;23.011.000001;09.002.000002.SER;Domo de acrílico com ou sem ventilação,1,25 m x 1,25 m;MAT;Domo de acrílico individual (largura: 1,25 m / comprimento: 1,25 m / espessura: 2,40 mm);M²;;1,00;1,07;1,00;1,00;3,21;1,070000;;;;3,00;3,21;;;;;;
;09.002.000004.SER;09.002.000004.SER;Domo de fibra de vidro, com ou sem ventilação, 1 m x 1 m;;Domo de fibra de vidro, com ou sem ventilação, 1 m x 1 m;m²;1,00;1,00;;1,00;1,00;;Produção horária da equipe:;;1,00;;;3,30;13,54;- ;- ;16,84;15,02;31,86
;23.011.000003;09.002.000004.SER;Domo de fibra de vidro, com ou sem ventilação, 1 m x 1 m;MAT;Domo de fibra de vidro individual (largura: 1,00 m / comprimento: 1,00 m / espessura: 2,00 mm);M²;;1,00;1,10;1,00;1,00;3,30;1,100000;;;;3,00;3,30;;;;;;
;01.001.000008;09.002.000004.SER;Domo de fibra de vidro, com ou sem ventilação, 1 m x 1 m;MOD;Ajudante de telhadista;H;;1,00;1,00;1,00;1,00;6,77;;1,000000;;;6,77;;6,77;;;;;
;01.029.000001;09.002.000004.SER;Domo de fibra de vidro, com ou sem ventilação, 1 m x 1 m;MOD;Telhadista;H;;1,00;1,00;1,00;1,00;6,77;;1,000000;;;6,77;;6,77;;;;;
;09.002.000005.SER;09.002.000005.SER;Domo modular de fibra de vidro;;Domo modular de fibra de vidro;m²;1,00;1,00;;1,00;1,00;;Produção horária da equipe:;;1,00;;;3,30;6,77;- ;- ;10,07;8,98;19,05
;01.001.000008;09.002.000005.SER;Domo modular de fibra de vidro;MOD;Ajudante de telhadista;H;;1,00;0,50;1,00;1,00;3,39;;0,500000;;;6,77;;3,39;;;;;
;23.011.000004;09.002.000005.SER;Domo modular de fibra de vidro;MAT;Domo de fibra de vidro modular (largura: 1,25 m / comprimento: 3,00 m / espessura: 2,00 mm);M²;;1,00;1,10;1,00;1,00;3,30;1,100000;;;;3,00;3,30;;;;;;
;01.029.000001;09.002.000005.SER;Domo modular de fibra de vidro;MOD;Telhadista;H;;1,00;0,50;1,00;1,00;3,39;;0,500000;;;6,77;;3,39;;;;;
;09.003.000002.SER;09.003.000002.SER;Estrutura de aço para cobertura em arco, espaçamento entre arcos 4 m, vão 15 m;;Estrutura de aço para cobertura em arco, espaçamento entre arcos 4 m, vão 15 m;m²;1,00;1,00;;1,00;1,00;;Produção horária da equipe:;;1,00;;;- ;- ;- ;9,70;9,70;8,65;18,35
;01.011.000001;09.003.000002.SER;Estrutura de aço para cobertura em arco, espaçamento entre arcos 4 m, vão 15 m;SET;Estrutura para cobertura em aço a36, inclusive montagem;KG;;1,00;9,70;1,00;1,00;9,70;;;;9,700000;1,00;;;;9,70;;;
;09.003.000003.SER;09.003.000003.SER;Estrutura de aço para cobertura em arco, espaçamento entre arcos 5 m, vão 20 m;;Estrutura de aço para cobertura em arco, espaçamento entre arcos 5 m, vão 20 m;m²;1,00;1,00;;1,00;1,00;;Produção horária da equipe:;;1,00;;;- ;- ;- ;10,30;10,30;9,18;19,48
;01.011.000001;09.003.000003.SER;Estrutura de aço para cobertura em arco, espaçamento entre arcos 5 m, vão 20 m;SET;Estrutura para cobertura em aço a36, inclusive montagem;KG;;1,00;10,30;1,00;1,00;10,30;;;;10,300000;1,00;;;;10,30;;;
;09.003.000004.SER;09.003.000004.SER;Estrutura de aço para cobertura em arco, espaçamento entre arcos 6 m, vão 25 m;;Estrutura de aço para cobertura em arco, espaçamento entre arcos 6 m, vão 25 m;m²;1,00;1,00;;1,00;1,00;;Produção horária da equipe:;;1,00;;;- ;- ;- ;11,00;11,00;9,81;20,81
;01.011.000001;09.003.000004.SER;Estrutura de aço para cobertura em arco, espaçamento entre arcos 6 m, vão 25 m;SET;Estrutura para cobertura em aço a36, inclusive montagem;KG;;1,00;11,00;1,00;1,00;11,00;;;;11,000000;1,00;;;;11,00;;;
;09.003.000005.SER;09.003.000005.SER;Estrutura de aço para cobertura em arco, espaçamento entre arcos 6 m, vão 30 m;;Estrutura de aço para cobertura em arco, espaçamento entre arcos 6 m, vão 30 m;m²;1,00;1,00;;1,00;1,00;;Produção horária da equipe:;;1,00;;;- ;- ;- ;11,40;11,40;10,17;21,57
;01.011.000001;09.003.000005.SER;Estrutura de aço para cobertura em arco, espaçamento entre arcos 6 m, vão 30 m;SET;Estrutura para cobertura em aço a36, inclusive montagem;KG;;1,00;11,40;1,00;1,00;11,40;;;;11,400000;1,00;;;;11,40;;;
;09.003.000006.SER;09.003.000006.SER;Estrutura de aço para cobertura em shed, espaçamento entre tesouras 7 m, vão 15 m;;Estrutura de aço para cobertura em shed, espaçamento entre tesouras 7 m, vão 15 m;m²;1,00;1,00;;1,00;1,00;;Produção horária da equipe:;;1,00;;;- ;- ;- ;14,00;14,00;12,48;26,48
;01.011.000001;09.003.000006.SER;Estrutura de aço para cobertura em shed, espaçamento entre tesouras 7 m, vão 15 m;SET;Estrutura para cobertura em aço a36, inclusive montagem;KG;;1,00;14,00;1,00;1,00;14,00;;;;14,000000;1,00;;;;14,00;;;
;09.003.000007.SER;09.003.000007.SER;Estrutura de aço para cobertura em shed, espaçamento entre tesouras 10 m, vão 20 m;;Estrutura de aço para cobertura em shed, espaçamento entre tesouras 10 m, vão 20 m;m²;1,00;1,00;;1,00;1,00;;Produção horária da equipe:;;1,00;;;- ;- ;- ;15,00;15,00;13,38;28,38
;01.011.000001;09.003.000007.SER;Estrutura de aço para cobertura em shed, espaçamento entre tesouras 10 m, vão 20 m;SET;Estrutura para cobertura em aço a36, inclusive montagem;KG;;1,00;15,00;1,00;1,00;15,00;;;;15,000000;1,00;;;;15,00;;;
;09.003.000008.SER;09.003.000008.SER;Estrutura de aço para cobertura em shed, espaçamento entre tesouras 10 m, vão 25 m;;Estrutura de aço para cobertura em shed, espaçamento entre tesouras 10 m, vão 25 m;m²;1,00;1,00;;1,00;1,00;;Produção horária da equipe:;;1,00;;;- ;- ;- ;16,00;16,00;14,27;30,27
;01.011.000001;09.003.000008.SER;Estrutura de aço para cobertura em shed, espaçamento entre tesouras 10 m, vão 25 m;SET;Estrutura para cobertura em aço a36, inclusive montagem;KG;;1,00;16,00;1,00;1,00;16,00;;;;16,000000;1,00;;;;16,00;;;
;09.003.000009.SER;09.003.000009.SER;Estrutura de aço para cobertura em shed, espaçamento entre tesouras 12 m, vão 30 m;;Estrutura de aço para cobertura em shed, espaçamento entre tesouras 12 m, vão 30 m;m²;1,00;1,00;;1,00;1,00;;Produção horária da equipe:;;1,00;;;- ;- ;- ;17,00;17,00;15,16;32,16
;01.011.000001;09.003.000009.SER;Estrutura de aço para cobertura em shed, espaçamento entre tesouras 12 m, vão 30 m;SET;Estrutura para cobertura em aço a36, inclusive montagem;KG;;1,00;17,00;1,00;1,00;17,00;;;;17,000000;1,00;;;;17,00;;;
;09.003.000010.SER;09.003.000010.SER;Estrutura de aço para cobertura duas águas com lanternim, espaçamento entre tesouras 4 m, vão 15 m;;Estrutura de aço para cobertura duas águas com lanternim, espaçamento entre tesouras 4 m, vão 15 m;m²;1,00;1,00;;1,00;1,00;;Produção horária da equipe:;;1,00;;;- ;- ;- ;14,00;14,00;12,48;26,48
;01.011.000001;09.003.000010.SER;Estrutura de aço para cobertura duas águas com lanternim, espaçamento entre tesouras 4 m, vão 15 m;SET;Estrutura para cobertura em aço a36, inclusive montagem;KG;;1,00;14,00;1,00;1,00;14,00;;;;14,000000;1,00;;;;14,00;;;
;09.003.000011.SER;09.003.000011.SER;Estrutura de aço para cobertura duas águas com lanternim, espaçamento entre tesouras 5 m, vão 20 m;;Estrutura de aço para cobertura duas águas com lanternim, espaçamento entre tesouras 5 m, vão 20 m;m²;1,00;1,00;;1,00;1,00;;Produção horária da equipe:;;1,00;;;- ;- ;- ;15,00;15,00;13,38;28,38
;01.011.000001;09.003.000011.SER;Estrutura de aço para cobertura duas águas com lanternim, espaçamento entre tesouras 5 m, vão 20 m;SET;Estrutura para cobertura em aço a36, inclusive montagem;KG;;1,00;15,00;1,00;1,00;15,00;;;;15,000000;1,00;;;;15,00;;;
;09.003.000012.SER;09.003.000012.SER;Estrutura de aço para cobertura duas águas com lanternim, espaçamento entre tesouras 5 m, vão 25 m;;Estrutura de aço para cobertura duas águas com lanternim, espaçamento entre tesouras 5 m, vão 25 m;m²;1,00;1,00;;1,00;1,00;;Produção horária da equipe:;;1,00;;;- ;- ;- ;16,00;16,00;14,27;30,27
;01.011.000001;09.003.000012.SER;Estrutura de aço para cobertura duas águas com lanternim, espaçamento entre tesouras 5 m, vão 25 m;SET;Estrutura para cobertura em aço a36, inclusive montagem;KG;;1,00;16,00;1,00;1,00;16,00;;;;16,000000;1,00;;;;16,00;;;
;09.003.000013.SER;09.003.000013.SER;Estrutura de aço para cobertura duas águas com lanternim, espaçamento entre tesouras 5 m, vão 30 m;;Estrutura de aço para cobertura duas águas com lanternim, espaçamento entre tesouras 5 m, vão 30 m;m²;1,00;1,00;;1,00;1,00;;Produção horária da equipe:;;1,00;;;- ;- ;- ;18,00;18,00;16,05;34,05
;01.011.000001;09.003.000013.SER;Estrutura de aço para cobertura duas águas com lanternim, espaçamento entre tesouras 5 m, vão 30 m;SET;Estrutura para cobertura em aço a36, inclusive montagem;KG;;1,00;18,00;1,00;1,00;18,00;;;;18,000000;1,00;;;;18,00;;;
;09.003.000014.SER;09.003.000014.SER;Estrutura de aço para cobertura duas águas sem lanternim, espaçamento entre tesouras 4 m, vão 15 m;;Estrutura de aço para cobertura duas águas sem lanternim, espaçamento entre tesouras 4 m, vão 15 m;m²;1,00;1,00;;1,00;1,00;;Produção horária da equipe:;;1,00;;;- ;- ;- ;10,50;10,50;9,36;19,86
;01.011.000001;09.003.000014.SER;Estrutura de aço para cobertura duas águas sem lanternim, espaçamento entre tesouras 4 m, vão 15 m;SET;Estrutura para cobertura em aço a36, inclusive montagem;KG;;1,00;10,50;1,00;1,00;10,50;;;;10,500000;1,00;;;;10,50;;;
;09.003.000015.SER;09.003.000015.SER;Estrutura de aço para cobertura duas águas sem lanternim, espaçamento entre tesouras 5 m, vão 20 m;;Estrutura de aço para cobertura duas águas sem lanternim, espaçamento entre tesouras 5 m, vão 20 m;m²;1,00;1,00;;1,00;1,00;;Produção horária da equipe:;;1,00;;;- ;- ;- ;11,10;11,10;9,90;21,00
;01.011.000001;09.003.000015.SER;Estrutura de aço para cobertura duas águas sem lanternim, espaçamento entre tesouras 5 m, vão 20 m;SET;Estrutura para cobertura em aço a36, inclusive montagem;KG;;1,00;11,10;1,00;1,00;11,10;;;;11,100000;1,00;;;;11,10;;;
;09.003.000016.SER;09.003.000016.SER;Estrutura de aço para cobertura duas águas sem lanternim, espaçamento entre tesouras 5 m, vão 25 m;;Estrutura de aço para cobertura duas águas sem lanternim, espaçamento entre tesouras 5 m, vão 25 m;m²;1,00;1,00;;1,00;1,00;;Produção horária da equipe:;;1,00;;;- ;- ;- ;12,70;12,70;11,33;24,03
;01.011.000001;09.003.000016.SER;Estrutura de aço para cobertura duas águas sem lanternim, espaçamento entre tesouras 5 m, vão 25 m;SET;Estrutura para cobertura em aço a36, inclusive montagem;KG;;1,00;12,70;1,00;1,00;12,70;;;;12,700000;1,00;;;;12,70;;;
;09.003.000017.SER;09.003.000017.SER;Estrutura de aço para cobertura duas águas sem lanternim, espaçamento entre tesouras 5 m, vão 30 m;;Estrutura de aço para cobertura duas águas sem lanternim, espaçamento entre tesouras 5 m, vão 30 m;m²;1,00;1,00;;1,00;1,00;;Produção horária da equipe:;;1,00;;;- ;- ;- ;13,20;13,20;11,77;24,97
;01.011.000001;09.003.000017.SER;Estrutura de aço para cobertura duas águas sem lanternim, espaçamento entre tesouras 5 m, vão 30 m;SET;Estrutura para cobertura em aço a36, inclusive montagem;KG;;1,00;13,20;1,00;1,00;13,20;;;;13,200000;1,00;;;;13,20;;;
;09.003.000018.SER;09.003.000018.SER;Estrutura de alumínio em arco, espaçamento entre arcos de 3 a 6 m, vão de 20 m;;Estrutura de alumínio em arco, espaçamento entre arcos de 3 a 6 m, vão de 20 m;m²;1,00;1,00;;1,00;1,00;;Produção horária da equipe:;;1,00;;;10,20;33,85;- ;- ;44,05;39,28;83,33
;23.002.000001;09.003.000018.SER;Estrutura de alumínio em arco, espaçamento entre arcos de 3 a 6 m, vão de 20 m;MAT;Alumínio estrutural usinado têmpera T6 acabamento natural para liga ASTM 6351;KG;;1,00;3,40;1,00;1,00;10,20;3,400000;;;;3,00;10,20;;;;;;
;01.018.000001;09.003.000018.SER;Estrutura de alumínio em arco, espaçamento entre arcos de 3 a 6 m, vão de 20 m;MOD;Montador;H;;1,00;5,00;1,00;1,00;33,85;;5,000000;;;6,77;;33,85;;;;;
;09.003.000019.SER;09.003.000019.SER;Estrutura de alumínio em arco, espaçamento entre arcos de 3 a 6 m, vão de 30 m;;Estrutura de alumínio em arco, espaçamento entre arcos de 3 a 6 m, vão de 30 m;m²;1,00;1,00;;1,00;1,00;;Produção horária da equipe:;;1,00;;;12,90;33,85;- ;- ;46,75;41,69;88,44
;23.002.000001;09.003.000019.SER;Estrutura de alumínio em arco, espaçamento entre arcos de 3 a 6 m, vão de 30 m;MAT;Alumínio estrutural usinado têmpera T6 acabamento natural para liga ASTM 6351;KG;;1,00;4,30;1,00;1,00;12,90;4,300000;;;;3,00;12,90;;;;;;
;01.018.000001;09.003.000019.SER;Estrutura de alumínio em arco, espaçamento entre arcos de 3 a 6 m, vão de 30 m;MOD;Montador;H;;1,00;5,00;1,00;1,00;33,85;;5,000000;;;6,77;;33,85;;;;;
;09.003.000020.SER;09.003.000020.SER;Estrutura de alumínio em arco, espaçamento entre arcos de 3 a 6 m, vão de 40 m;;Estrutura de alumínio em arco, espaçamento entre arcos de 3 a 6 m, vão de 40 m;m²;1,00;1,00;;1,00;1,00;;Produção horária da equipe:;;1,00;;;15,60;33,85;- ;- ;49,45;44,10;93,55
;23.002.000001;09.003.000020.SER;Estrutura de alumínio em arco, espaçamento entre arcos de 3 a 6 m, vão de 40 m;MAT;Alumínio estrutural usinado têmpera T6 acabamento natural para liga ASTM 6351;KG;;1,00;5,20;1,00;1,00;15,60;5,200000;;;;3,00;15,60;;;;;;
;01.018.000001;09.003.000020.SER;Estrutura de alumínio em arco, espaçamento entre arcos de 3 a 6 m, vão de 40 m;MOD;Montador;H;;1,00;5,00;1,00;1,00;33,85;;5,000000;;;6,77;;33,85;;;;;
;09.003.000021.SER;09.003.000021.SER;Estrutura de alumínio em duas águas, espaçamento entre tesouras de 3 a 6 m, vão de 20 m;;Estrutura de alumínio em duas águas, espaçamento entre tesouras de 3 a 6 m, vão de 20 m;m²;1,00;1,00;;1,00;1,00;;Produção horária da equipe:;;1,00;;;11,40;33,85;- ;- ;45,25;40,35;85,60
;23.002.000001;09.003.000021.SER;Estrutura de alumínio em duas águas, espaçamento entre tesouras de 3 a 6 m, vão de 20 m;MAT;Alumínio estrutural usinado têmpera T6 acabamento natural para liga ASTM 6351;KG;;1,00;3,80;1,00;1,00;11,40;3,800000;;;;3,00;11,40;;;;;;
;01.018.000001;09.003.000021.SER;Estrutura de alumínio em duas águas, espaçamento entre tesouras de 3 a 6 m, vão de 20 m;MOD;Montador;H;;1,00;5,00;1,00;1,00;33,85;;5,000000;;;6,77;;33,85;;;;;
;09.003.000022.SER;09.003.000022.SER;Estrutura de alumínio em duas águas, espaçamento entre tesouras de 3 a 6 m, vão de 25 m;;Estrutura de alumínio em duas águas, espaçamento entre tesouras de 3 a 6 m, vão de 25 m;m²;1,00;1,00;;1,00;1,00;;Produção horária da equipe:;;1,00;;;13,20;33,85;- ;- ;47,05;41,96;89,01
;23.002.000001;09.003.000022.SER;Estrutura de alumínio em duas águas, espaçamento entre tesouras de 3 a 6 m, vão de 25 m;MAT;Alumínio estrutural usinado têmpera T6 acabamento natural para liga ASTM 6351;KG;;1,00;4,40;1,00;1,00;13,20;4,400000;;;;3,00;13,20;;;;;;
;01.018.000001;09.003.000022.SER;Estrutura de alumínio em duas águas, espaçamento entre tesouras de 3 a 6 m, vão de 25 m;MOD;Montador;H;;1,00;5,00;1,00;1,00;33,85;;5,000000;;;6,77;;33,85;;;;;
;09.003.000023.SER;09.003.000023.SER;Estrutura de alumínio em duas águas, espaçamento entre tesouras de 3 a 6 m, vão de 30 m;;Estrutura de alumínio em duas águas, espaçamento entre tesouras de 3 a 6 m, vão de 30 m;m²;1,00;1,00;;1,00;1,00;;Produção horária da equipe:;;1,00;;;15,00;33,85;- ;- ;48,85;43,56;92,41
;01.018.000001;09.003.000023.SER;Estrutura de alumínio em duas águas, espaçamento entre tesouras de 3 a 6 m, vão de 30 m;MOD;Montador;H;;1,00;5,00;1,00;1,00;33,85;;5,000000;;;6,77;;33,85;;;;;
;23.002.000001;09.003.000023.SER;Estrutura de alumínio em duas águas, espaçamento entre tesouras de 3 a 6 m, vão de 30 m;MAT;Alumínio estrutural usinado têmpera T6 acabamento natural para liga ASTM 6351;KG;;1,00;5,00;1,00;1,00;15,00;5,000000;;;;3,00;15,00;;;;;;
;09.003.000024.SER;09.003.000024.SER;Estrutura de alumínio em duas águas, espaçamento entre tesouras de 3 a 6 m, vão de 40 m;;Estrutura de alumínio em duas águas, espaçamento entre tesouras de 3 a 6 m, vão de 40 m;m²;1,00;1,00;;1,00;1,00;;Produção horária da equipe:;;1,00;;;18,00;33,85;- ;- ;51,85;46,24;98,09
;23.002.000001;09.003.000024.SER;Estrutura de alumínio em duas águas, espaçamento entre tesouras de 3 a 6 m, vão de 40 m;MAT;Alumínio estrutural usinado têmpera T6 acabamento natural para liga ASTM 6351;KG;;1,00;6,00;1,00;1,00;18,00;6,000000;;;;3,00;18,00;;;;;;
;01.018.000001;09.003.000024.SER;Estrutura de alumínio em duas águas, espaçamento entre tesouras de 3 a 6 m, vão de 40 m;MOD;Montador;H;;1,00;5,00;1,00;1,00;33,85;;5,000000;;;6,77;;33,85;;;;;
;09.003.000025.SER;09.003.000025.SER;Estrutura de madeira para telha cerâmica ou de concreto, vão de 3 a 7 m;;Estrutura de madeira para telha cerâmica ou de concreto, vão de 3 a 7 m;m²;1,00;1,00;;1,00;1,00;;Produção horária da equipe:;;1,00;;;1,05;16,93;- ;- ;17,98;16,03;34,00
;23.001.000002;09.003.000025.SER;Estrutura de madeira para telha cerâmica ou de concreto, vão de 3 a 7 m;MAT;Chapa de ferro tipo emenda para telhados (largura: 4 " / peso: 0,57 kg / comprimento: 500 mm / espessura: 1/4 ");KG;;1,00;0,19;1,00;1,00;0,57;0,190000;;;;3,00;0,57;;;;;;
;01.007.000001;09.003.000025.SER;Estrutura de madeira para telha cerâmica ou de concreto, vão de 3 a 7 m;MOD;Carpinteiro;H;;1,00;1,25;1,00;1,00;8,46;;1,250000;;;6,77;;8,46;;;;;
;25.007.000009;09.003.000025.SER;Estrutura de madeira para telha cerâmica ou de concreto, vão de 3 a 7 m;MAT;Prego com cabeça 18 x 27 (diâmetro: 3,40 mm / comprimento: 62,1 mm);KG;;1,00;0,13;1,00;1,00;0,39;0,130000;;;;3,00;0,39;;;;;;
;08.001.000006;09.003.000025.SER;Estrutura de madeira para telha cerâmica ou de concreto, vão de 3 a 7 m;MAT;Madeira peróba;M³;;1,00;0,03;1,00;1,00;0,09;0,030000;;;;3,00;0,09;;;;;;
;01.001.000003;09.003.000025.SER;Estrutura de madeira para telha cerâmica ou de concreto, vão de 3 a 7 m;MOD;Ajudante de carpinteiro;H;;1,00;1,25;1,00;1,00;8,46;;1,250000;;;6,77;;8,46;;;;;
;09.003.000026.SER;09.003.000026.SER;Estrutura de madeira para telha cerâmica ou de concreto, vão de 7 a 10 m;;Estrutura de madeira para telha cerâmica ou de concreto, vão de 7 a 10 m;m²;1,00;1,00;;1,00;1,00;;Produção horária da equipe:;;1,00;;;1,71;31,28;- ;- ;32,99;29,42;62,41
;01.001.000003;09.003.000026.SER;Estrutura de madeira para telha cerâmica ou de concreto, vão de 7 a 10 m;MOD;Ajudante de carpinteiro;H;;1,00;2,31;1,00;1,00;15,64;;2,310000;;;6,77;;15,64;;;;;
;01.007.000001;09.003.000026.SER;Estrutura de madeira para telha cerâmica ou de concreto, vão de 7 a 10 m;MOD;Carpinteiro;H;;1,00;2,31;1,00;1,00;15,64;;2,310000;;;6,77;;15,64;;;;;
;08.001.000006;09.003.000026.SER;Estrutura de madeira para telha cerâmica ou de concreto, vão de 7 a 10 m;MAT;Madeira peróba;M³;;1,00;0,04;1,00;1,00;0,12;0,040000;;;;3,00;0,12;;;;;;
;23.001.000002;09.003.000026.SER;Estrutura de madeira para telha cerâmica ou de concreto, vão de 7 a 10 m;MAT;Chapa de ferro tipo emenda para telhados (largura: 4 " / peso: 0,57 kg / comprimento: 500 mm / espessura: 1/4 ");KG;;1,00;0,35;1,00;1,00;1,05;0,350000;;;;3,00;1,05;;;;;;
;25.007.000009;09.003.000026.SER;Estrutura de madeira para telha cerâmica ou de concreto, vão de 7 a 10 m;MAT;Prego com cabeça 18 x 27 (diâmetro: 3,40 mm / comprimento: 62,1 mm);KG;;1,00;0,18;1,00;1,00;0,54;0,180000;;;;3,00;0,54;;;;;;
;09.003.000027.SER;09.003.000027.SER;Estrutura de madeira para telha cerâmica ou de concreto, vão de 10 a 13 m;;Estrutura de madeira para telha cerâmica ou de concreto, vão de 10 a 13 m;m²;1,00;1,00;;1,00;1,00;;Produção horária da equipe:;;1,00;;;2,40;47,80;- ;- ;50,20;44,76;94,96
;23.001.000002;09.003.000027.SER;Estrutura de madeira para telha cerâmica ou de concreto, vão de 10 a 13 m;MAT;Chapa de ferro tipo emenda para telhados (largura: 4 " / peso: 0,57 kg / comprimento: 500 mm / espessura: 1/4 ");KG;;1,00;0,51;1,00;1,00;1,53;0,510000;;;;3,00;1,53;;;;;;
;08.001.000006;09.003.000027.SER;Estrutura de madeira para telha cerâmica ou de concreto, vão de 10 a 13 m;MAT;Madeira peróba;M³;;1,00;0,05;1,00;1,00;0,15;0,050000;;;;3,00;0,15;;;;;;
;25.007.000009;09.003.000027.SER;Estrutura de madeira para telha cerâmica ou de concreto, vão de 10 a 13 m;MAT;Prego com cabeça 18 x 27 (diâmetro: 3,40 mm / comprimento: 62,1 mm);KG;;1,00;0,24;1,00;1,00;0,72;0,240000;;;;3,00;0,72;;;;;;
;01.001.000003;09.003.000027.SER;Estrutura de madeira para telha cerâmica ou de concreto, vão de 10 a 13 m;MOD;Ajudante de carpinteiro;H;;1,00;3,53;1,00;1,00;23,90;;3,530000;;;6,77;;23,90;;;;;
;01.007.000001;09.003.000027.SER;Estrutura de madeira para telha cerâmica ou de concreto, vão de 10 a 13 m;MOD;Carpinteiro;H;;1,00;3,53;1,00;1,00;23,90;;3,530000;;;6,77;;23,90;;;;;
;09.003.000028.SER;09.003.000028.SER;Estrutura de madeira para telha cerâmica ou de concreto, ancorada em laje ou parede;;Estrutura de madeira para telha cerâmica ou de concreto, ancorada em laje ou parede;m²;1,00;1,00;;1,00;1,00;;Produção horária da equipe:;;1,00;;;0,78;16,25;- ;- ;17,03;15,19;32,22
;01.001.000003;09.003.000028.SER;Estrutura de madeira para telha cerâmica ou de concreto, ancorada em laje ou parede;MOD;Ajudante de carpinteiro;H;;1,00;1,20;1,00;1,00;8,12;;1,200000;;;6,77;;8,12;;;;;
;25.007.000009;09.003.000028.SER;Estrutura de madeira para telha cerâmica ou de concreto, ancorada em laje ou parede;MAT;Prego com cabeça 18 x 27 (diâmetro: 3,40 mm / comprimento: 62,1 mm);KG;;1,00;0,24;1,00;1,00;0,72;0,240000;;;;3,00;0,72;;;;;;
;08.001.000006;09.003.000028.SER;Estrutura de madeira para telha cerâmica ou de concreto, ancorada em laje ou parede;MAT;Madeira peróba;M³;;1,00;0,02;1,00;1,00;0,06;0,021000;;;;3,00;0,06;;;;;;
;01.007.000001;09.003.000028.SER;Estrutura de madeira para telha cerâmica ou de concreto, ancorada em laje ou parede;MOD;Carpinteiro;H;;1,00;1,20;1,00;1,00;8,12;;1,200000;;;6,77;;8,12;;;;;
;09.003.000029.SER;09.003.000029.SER;Estrutura de madeira para telha estrutural de fibrocimento, ancorada em laje ou parede;;Estrutura de madeira para telha estrutural de fibrocimento, ancorada em laje ou parede;m²;1,00;1,00;;1,00;1,00;;Produção horária da equipe:;;1,00;;;0,05;3,86;- ;- ;3,91;3,49;7,39
;01.001.000003;09.003.000029.SER;Estrutura de madeira para telha estrutural de fibrocimento, ancorada em laje ou parede;MOD;Ajudante de carpinteiro;H;;1,00;0,38;1,00;1,00;2,57;;0,380000;;;6,77;;2,57;;;;;
;01.007.000001;09.003.000029.SER;Estrutura de madeira para telha estrutural de fibrocimento, ancorada em laje ou parede;MOD;Carpinteiro;H;;1,00;0,19;1,00;1,00;1,29;;0,190000;;;6,77;;1,29;;;;;
;08.001.000006;09.003.000029.SER;Estrutura de madeira para telha estrutural de fibrocimento, ancorada em laje ou parede;MAT;Madeira peróba;M³;;1,00;0,01;1,00;1,00;0,03;0,008500;;;;3,00;0,03;;;;;;
;25.007.000009;09.003.000029.SER;Estrutura de madeira para telha estrutural de fibrocimento, ancorada em laje ou parede;MAT;Prego com cabeça 18 x 27 (diâmetro: 3,40 mm / comprimento: 62,1 mm);KG;;1,00;0,01;1,00;1,00;0,02;0,008000;;;;3,00;0,02;;;;;;
;09.003.000030.SER;09.003.000030.SER;Estrutura de madeira para telha ondulada de fibrocimento, alumínio ou plástica, vão de 10 m;;Estrutura de madeira para telha ondulada de fibrocimento, alumínio ou plástica, vão de 10 m;m²;1,00;1,00;;1,00;1,00;;Produção horária da equipe:;;1,00;;;1,86;23,97;- ;- ;25,83;23,03;48,86
;01.007.000001;09.003.000030.SER;Estrutura de madeira para telha ondulada de fibrocimento, alumínio ou plástica, vão de 10 m;MOD;Carpinteiro;H;;1,00;1,77;1,00;1,00;11,98;;1,770000;;;6,77;;11,98;;;;;
;25.007.000009;09.003.000030.SER;Estrutura de madeira para telha ondulada de fibrocimento, alumínio ou plástica, vão de 10 m;MAT;Prego com cabeça 18 x 27 (diâmetro: 3,40 mm / comprimento: 62,1 mm);KG;;1,00;0,18;1,00;1,00;0,54;0,180000;;;;3,00;0,54;;;;;;
;01.001.000003;09.003.000030.SER;Estrutura de madeira para telha ondulada de fibrocimento, alumínio ou plástica, vão de 10 m;MOD;Ajudante de carpinteiro;H;;1,00;1,77;1,00;1,00;11,98;;1,770000;;;6,77;;11,98;;;;;
;23.001.000002;09.003.000030.SER;Estrutura de madeira para telha ondulada de fibrocimento, alumínio ou plástica, vão de 10 m;MAT;Chapa de ferro tipo emenda para telhados (largura: 4 " / peso: 0,57 kg / comprimento: 500 mm / espessura: 1/4 ");KG;;1,00;0,41;1,00;1,00;1,23;0,410000;;;;3,00;1,23;;;;;;
;08.001.000006;09.003.000030.SER;Estrutura de madeira para telha ondulada de fibrocimento, alumínio ou plástica, vão de 10 m;MAT;Madeira peróba;M³;;1,00;0,03;1,00;1,00;0,09;0,030000;;;;3,00;0,09;;;;;;
;09.003.000031.SER;09.003.000031.SER;Estrutura de madeira para telha ondulada de fibrocimento, alumínio ou plástica, vão de 15 m;;Estrutura de madeira para telha ondulada de fibrocimento, alumínio ou plástica, vão de 15 m;m²;1,00;1,00;;1,00;1,00;;Produção horária da equipe:;;1,00;;;2,12;26,81;- ;- ;28,92;25,79;54,72
;25.007.000009;09.003.000031.SER;Estrutura de madeira para telha ondulada de fibrocimento, alumínio ou plástica, vão de 15 m;MAT;Prego com cabeça 18 x 27 (diâmetro: 3,40 mm / comprimento: 62,1 mm);KG;;1,00;0,22;1,00;1,00;0,66;0,220000;;;;3,00;0,66;;;;;;
;08.001.000006;09.003.000031.SER;Estrutura de madeira para telha ondulada de fibrocimento, alumínio ou plástica, vão de 15 m;MAT;Madeira peróba;M³;;1,00;0,04;1,00;1,00;0,11;0,035000;;;;3,00;0,11;;;;;;
;01.007.000001;09.003.000031.SER;Estrutura de madeira para telha ondulada de fibrocimento, alumínio ou plástica, vão de 15 m;MOD;Carpinteiro;H;;1,00;1,98;1,00;1,00;13,40;;1,980000;;;6,77;;13,40;;;;;
;23.001.000002;09.003.000031.SER;Estrutura de madeira para telha ondulada de fibrocimento, alumínio ou plástica, vão de 15 m;MAT;Chapa de ferro tipo emenda para telhados (largura: 4 " / peso: 0,57 kg / comprimento: 500 mm / espessura: 1/4 ");KG;;1,00;0,45;1,00;1,00;1,35;0,450000;;;;3,00;1,35;;;;;;
;01.001.000003;09.003.000031.SER;Estrutura de madeira para telha ondulada de fibrocimento, alumínio ou plástica, vão de 15 m;MOD;Ajudante de carpinteiro;H;;1,00;1,98;1,00;1,00;13,40;;1,980000;;;6,77;;13,40;;;;;
;09.003.000032.SER;09.003.000032.SER;Estrutura de madeira para telha ondulada de fibrocimento, alumínio ou plástica, vão de 20 m;;Estrutura de madeira para telha ondulada de fibrocimento, alumínio ou plástica, vão de 20 m;m²;1,00;1,00;;1,00;1,00;;Produção horária da equipe:;;1,00;;;2,55;32,36;- ;- ;34,91;31,13;66,04
;23.001.000002;09.003.000032.SER;Estrutura de madeira para telha ondulada de fibrocimento, alumínio ou plástica, vão de 20 m;MAT;Chapa de ferro tipo emenda para telhados (largura: 4 " / peso: 0,57 kg / comprimento: 500 mm / espessura: 1/4 ");KG;;1,00;0,55;1,00;1,00;1,65;0,550000;;;;3,00;1,65;;;;;;
;01.001.000003;09.003.000032.SER;Estrutura de madeira para telha ondulada de fibrocimento, alumínio ou plástica, vão de 20 m;MOD;Ajudante de carpinteiro;H;;1,00;2,39;1,00;1,00;16,18;;2,390000;;;6,77;;16,18;;;;;
;01.007.000001;09.003.000032.SER;Estrutura de madeira para telha ondulada de fibrocimento, alumínio ou plástica, vão de 20 m;MOD;Carpinteiro;H;;1,00;2,39;1,00;1,00;16,18;;2,390000;;;6,77;;16,18;;;;;
;08.001.000006;09.003.000032.SER;Estrutura de madeira para telha ondulada de fibrocimento, alumínio ou plástica, vão de 20 m;MAT;Madeira peróba;M³;;1,00;0,04;1,00;1,00;0,12;0,040000;;;;3,00;0,12;;;;;;
;25.007.000009;09.003.000032.SER;Estrutura de madeira para telha ondulada de fibrocimento, alumínio ou plástica, vão de 20 m;MAT;Prego com cabeça 18 x 27 (diâmetro: 3,40 mm / comprimento: 62,1 mm);KG;;1,00;0,26;1,00;1,00;0,78;0,260000;;;;3,00;0,78;;;;;;
;09.003.000033.SER;09.003.000033.SER;Estrutura de madeira para telha ondulada de fibrocimento, alumínio ou plástica, ancorada em laje ou parede;;Estrutura de madeira para telha ondulada de fibrocimento, alumínio ou plástica, ancorada em laje ou parede;m²;1,00;1,00;;1,00;1,00;;Produção horária da equipe:;;1,00;;;0,39;12,19;- ;- ;12,58;11,22;23,79
;01.001.000003;09.003.000033.SER;Estrutura de madeira para telha ondulada de fibrocimento, alumínio ou plástica, ancorada em laje ou parede;MOD;Ajudante de carpinteiro;H;;1,00;0,90;1,00;1,00;6,09;;0,900000;;;6,77;;6,09;;;;;
;01.007.000001;09.003.000033.SER;Estrutura de madeira para telha ondulada de fibrocimento, alumínio ou plástica, ancorada em laje ou parede;MOD;Carpinteiro;H;;1,00;0,90;1,00;1,00;6,09;;0,900000;;;6,77;;6,09;;;;;
;08.001.000006;09.003.000033.SER;Estrutura de madeira para telha ondulada de fibrocimento, alumínio ou plástica, ancorada em laje ou parede;MAT;Madeira peróba;M³;;1,00;0,01;1,00;1,00;0,03;0,010200;;;;3,00;0,03;;;;;;
;25.007.000009;09.003.000033.SER;Estrutura de madeira para telha ondulada de fibrocimento, alumínio ou plástica, ancorada em laje ou parede;MAT;Prego com cabeça 18 x 27 (diâmetro: 3,40 mm / comprimento: 62,1 mm);KG;;1,00;0,12;1,00;1,00;0,36;0,120000;;;;3,00;0,36;;;;;;
;09.004.000001.SER;09.004.000001.SER;Emboçamento da última fiada de telha cerâmica com argamassa de cimento, cal hidratada e areia sem peneirar, no traço 1:2:9;;Emboçamento da última fiada de telha cerâmica com argamassa de cimento, cal hidratada e areia sem peneirar, no traço 1:2:9;m;1,00;1,00;;1,00;1,00;;Produção horária da equipe:;;1,00;;;1,95;2,03;- ;- ;3,98;3,55;7,53
;01.021.000001;09.004.000001.SER;Emboçamento da última fiada de telha cerâmica com argamassa de cimento, cal hidratada e areia sem peneirar, no traço 1:2:9;MOD;Pedreiro;H;;1,00;0,30;1,00;1,00;2,03;;0,300000;;;6,77;;2,03;;;;;
;04.001.000001;09.004.000001.SER;Emboçamento da última fiada de telha cerâmica com argamassa de cimento, cal hidratada e areia sem peneirar, no traço 1:2:9;MAT;Cal hidratada CH III;KG;;1,00;0,32;1,00;1,00;0,97;0,324000;;;;3,00;0,97;;;;;;
;03.001.000008;09.004.000001.SER;Emboçamento da última fiada de telha cerâmica com argamassa de cimento, cal hidratada e areia sem peneirar, no traço 1:2:9;MAT;Areia lavada tipo média;M³;;1,00;0,00;1,00;1,00;0,01;0,002500;;;;3,00;0,01;;;;;;
;04.002.000002;09.004.000001.SER;Emboçamento da última fiada de telha cerâmica com argamassa de cimento, cal hidratada e areia sem peneirar, no traço 1:2:9;MAT;Cimento Portland CP II-E-32 (resistência: 32,00 MPa);KG;;1,00;0,32;1,00;1,00;0,97;0,324000;;;;3,00;0,97;;;;;;
;01.026.000001;09.004.000001.SER;Emboçamento da última fiada de telha cerâmica com argamassa de cimento, cal hidratada e areia sem peneirar, no traço 1:2:9;MOD;Servente;H;;1,00;0,32;1,00;1,00;2,17;;0,320000;;;6,77;;2,17;;;;;
;09.004.000002.SER;09.004.000002.SER;Cumeeira para telha cerâmica emboçada com argamassa de cimento, cal hidratada e areia sem peneirar, no traço 1:2:9;;Cumeeira para telha cerâmica emboçada com argamassa de cimento, cal hidratada e areia sem peneirar, no traço 1:2:9;m;1,00;1,00;;1,00;1,00;;Produção horária da equipe:;;1,00;;;10,95;6,91;- ;- ;17,86;15,92;33,78
;03.001.000008;09.004.000002.SER;Cumeeira para telha cerâmica emboçada com argamassa de cimento, cal hidratada e areia sem peneirar, no traço 1:2:9;MAT;Areia lavada tipo média;M³;;1,00;0,00;1,00;1,00;0,01;0,002500;;;;3,00;0,01;;;;;;
;04.002.000002;09.004.000002.SER;Cumeeira para telha cerâmica emboçada com argamassa de cimento, cal hidratada e areia sem peneirar, no traço 1:2:9;MAT;Cimento Portland CP II-E-32 (resistência: 32,00 MPa);KG;;1,00;0,32;1,00;1,00;0,97;0,324000;;;;3,00;0,97;;;;;;
;01.026.000001;09.004.000002.SER;Cumeeira para telha cerâmica emboçada com argamassa de cimento, cal hidratada e areia sem peneirar, no traço 1:2:9;MOD;Servente;H;;1,00;0,52;1,00;1,00;3,52;;0,520000;;;6,77;;3,52;;;;;
;04.001.000001;09.004.000002.SER;Cumeeira para telha cerâmica emboçada com argamassa de cimento, cal hidratada e areia sem peneirar, no traço 1:2:9;MAT;Cal hidratada CH III;KG;;1,00;0,32;1,00;1,00;0,97;0,324000;;;;3,00;0,97;;;;;;
;23.004.000024;09.004.000002.SER;Cumeeira para telha cerâmica emboçada com argamassa de cimento, cal hidratada e areia sem peneirar, no traço 1:2:9;MAT;Cumeeira para telha cerâmica tipo espigão;UN;;1,00;3,00;1,00;1,00;9,00;3,000000;;;;3,00;9,00;;;;;;
;01.021.000001;09.004.000002.SER;Cumeeira para telha cerâmica emboçada com argamassa de cimento, cal hidratada e areia sem peneirar, no traço 1:2:9;MOD;Pedreiro;H;;1,00;0,50;1,00;1,00;3,39;;0,500000;;;6,77;;3,39;;;;;
;09.004.000003.SER;09.004.000003.SER;Emboçamento de cumeeira para telha de concreto colorida com argamassa de cimento, cal hidratada e areia sem peneirar, no traço 1:2:9;;Emboçamento de cumeeira para telha de concreto colorida com argamassa de cimento, cal hidratada e areia sem peneirar, no traço 1:2:9;m;1,00;1,00;;1,00;1,00;;Produção horária da equipe:;;1,00;;;11,94;6,91;- ;- ;18,85;16,81;35,65
;04.001.000001;09.004.000003.SER;Emboçamento de cumeeira para telha de concreto colorida com argamassa de cimento, cal hidratada e areia sem peneirar, no traço 1:2:9;MAT;Cal hidratada CH III;KG;;1,00;0,32;1,00;1,00;0,97;0,324000;;;;3,00;0,97;;;;;;
;23.004.000025;09.004.000003.SER;Emboçamento de cumeeira para telha de concreto colorida com argamassa de cimento, cal hidratada e areia sem peneirar, no traço 1:2:9;MAT;Cumeeira para telha de concreto;UN;;1,00;3,33;1,00;1,00;9,99;3,330000;;;;3,00;9,99;;;;;;
;01.021.000001;09.004.000003.SER;Emboçamento de cumeeira para telha de concreto colorida com argamassa de cimento, cal hidratada e areia sem peneirar, no traço 1:2:9;MOD;Pedreiro;H;;1,00;0,50;1,00;1,00;3,39;;0,500000;;;6,77;;3,39;;;;;
;01.026.000001;09.004.000003.SER;Emboçamento de cumeeira para telha de concreto colorida com argamassa de cimento, cal hidratada e areia sem peneirar, no traço 1:2:9;MOD;Servente;H;;1,00;0,52;1,00;1,00;3,52;;0,520000;;;6,77;;3,52;;;;;
;04.002.000002;09.004.000003.SER;Emboçamento de cumeeira para telha de concreto colorida com argamassa de cimento, cal hidratada e areia sem peneirar, no traço 1:2:9;MAT;Cimento Portland CP II-E-32 (resistência: 32,00 MPa);KG;;1,00;0,32;1,00;1,00;0,97;0,324000;;;;3,00;0,97;;;;;;
;03.001.000008;09.004.000003.SER;Emboçamento de cumeeira para telha de concreto colorida com argamassa de cimento, cal hidratada e areia sem peneirar, no traço 1:2:9;MAT;Areia lavada tipo média;M³;;1,00;0,00;1,00;1,00;0,01;0,002500;;;;3,00;0,01;;;;;;
;09.005.000001.SER;09.005.000001.SER;Cobertura com telha cerâmica tipo francesa, inclinação 35%;;Cobertura com telha cerâmica tipo francesa, inclinação 35%;m²;1,00;1,00;;1,00;1,00;;Produção horária da equipe:;;1,00;;;51,00;2,50;- ;- ;53,50;47,71;101,22
;01.001.000008;09.005.000001.SER;Cobertura com telha cerâmica tipo francesa, inclinação 35%;MOD;Ajudante de telhadista;H;;1,00;0,25;1,00;1,00;1,69;;0,250000;;;6,77;;1,69;;;;;
;23.004.000030;09.005.000001.SER;Cobertura com telha cerâmica tipo francesa, inclinação 35%;MAT;Telha cerâmica francesa;UN;;1,00;17,00;1,00;1,00;51,00;17,000000;;;;3,00;51,00;;;;;;
;01.029.000001;09.005.000001.SER;Cobertura com telha cerâmica tipo francesa, inclinação 35%;MOD;Telhadista;H;;1,00;0,12;1,00;1,00;0,81;;0,120000;;;6,77;;0,81;;;;;
;09.005.000002.SER;09.005.000002.SER;Cobertura com telha cerâmica tipo paulista com argamassa de cimento, cal hidratada e areia sem peneirar, no traço 1:2:9, inclinação 35%;;Cobertura com telha cerâmica tipo paulista com argamassa de cimento, cal hidratada e areia sem peneirar, no traço 1:2:9, inclinação 35%;m²;1,00;1,00;;1,00;1,00;;Produção horária da equipe:;;1,00;;;77,93;23,90;- ;- ;101,83;90,80;192,63
;04.001.000001;09.005.000002.SER;Cobertura com telha cerâmica tipo paulista com argamassa de cimento, cal hidratada e areia sem peneirar, no traço 1:2:9, inclinação 35%;MAT;Cal hidratada CH III;KG;;1,00;0,49;1,00;1,00;1,46;0,486000;;;;3,00;1,46;;;;;;
;03.001.000008;09.005.000002.SER;Cobertura com telha cerâmica tipo paulista com argamassa de cimento, cal hidratada e areia sem peneirar, no traço 1:2:9, inclinação 35%;MAT;Areia lavada tipo média;M³;;1,00;0,00;1,00;1,00;0,01;0,003800;;;;3,00;0,01;;;;;;
;01.001.000008;09.005.000002.SER;Cobertura com telha cerâmica tipo paulista com argamassa de cimento, cal hidratada e areia sem peneirar, no traço 1:2:9, inclinação 35%;MOD;Ajudante de telhadista;H;;1,00;2,03;1,00;1,00;13,74;;2,030000;;;6,77;;13,74;;;;;
;04.002.000002;09.005.000002.SER;Cobertura com telha cerâmica tipo paulista com argamassa de cimento, cal hidratada e areia sem peneirar, no traço 1:2:9, inclinação 35%;MAT;Cimento Portland CP II-E-32 (resistência: 32,00 MPa);KG;;1,00;0,49;1,00;1,00;1,46;0,486000;;;;3,00;1,46;;;;;;
;23.004.000039;09.005.000002.SER;Cobertura com telha cerâmica tipo paulista com argamassa de cimento, cal hidratada e areia sem peneirar, no traço 1:2:9, inclinação 35%;MAT;Telha cerâmica paulista;UN;;1,00;25,00;1,00;1,00;75,00;25,000000;;;;3,00;75,00;;;;;;
;01.029.000001;09.005.000002.SER;Cobertura com telha cerâmica tipo paulista com argamassa de cimento, cal hidratada e areia sem peneirar, no traço 1:2:9, inclinação 35%;MOD;Telhadista;H;;1,00;1,50;1,00;1,00;10,16;;1,500000;;;6,77;;10,16;;;;;
;09.005.000003.SER;09.005.000003.SER;Cobertura com telha cerâmica tipo plan, inclinação 35%;;Cobertura com telha cerâmica tipo plan, inclinação 35%;m²;1,00;1,00;;1,00;1,00;;Produção horária da equipe:;;1,00;;;84,00;5,08;- ;- ;89,08;79,43;168,51
;23.004.000033;09.005.000003.SER;Cobertura com telha cerâmica tipo plan, inclinação 35%;MAT;Telha cerâmica plan;UN;;1,00;28,00;1,00;1,00;84,00;28,000000;;;;3,00;84,00;;;;;;
;01.001.000008;09.005.000003.SER;Cobertura com telha cerâmica tipo plan, inclinação 35%;MOD;Ajudante de telhadista;H;;1,00;0,50;1,00;1,00;3,39;;0,500000;;;6,77;;3,39;;;;;
;01.029.000001;09.005.000003.SER;Cobertura com telha cerâmica tipo plan, inclinação 35%;MOD;Telhadista;H;;1,00;0,25;1,00;1,00;1,69;;0,250000;;;6,77;;1,69;;;;;
;09.005.000004.SER;09.005.000004.SER;Cobertura com telha cerâmica tipo telhão colonial, com argamassa de cimento, cal hidratada e areia sem peneirar, no traço 1:2:9, inclinação 35%;;Cobertura com telha cerâmica tipo telhão colonial, com argamassa de cimento, cal hidratada e areia sem peneirar, no traço 1:2:9, inclinação 35%;m²;1,00;1,00;;1,00;1,00;;Produção horária da equipe:;;1,00;;;52,87;15,30;- ;- ;68,17;60,79;128,95
;01.001.000008;09.005.000004.SER;Cobertura com telha cerâmica tipo telhão colonial, com argamassa de cimento, cal hidratada e areia sem peneirar, no traço 1:2:9, inclinação 35%;MOD;Ajudante de telhadista;H;;1,00;1,30;1,00;1,00;8,80;;1,300000;;;6,77;;8,80;;;;;
;04.002.000002;09.005.000004.SER;Cobertura com telha cerâmica tipo telhão colonial, com argamassa de cimento, cal hidratada e areia sem peneirar, no traço 1:2:9, inclinação 35%;MAT;Cimento Portland CP II-E-32 (resistência: 32,00 MPa);KG;;1,00;0,31;1,00;1,00;0,93;0,310000;;;;3,00;0,93;;;;;;
;03.001.000008;09.005.000004.SER;Cobertura com telha cerâmica tipo telhão colonial, com argamassa de cimento, cal hidratada e areia sem peneirar, no traço 1:2:9, inclinação 35%;MAT;Areia lavada tipo média;M³;;1,00;0,00;1,00;1,00;0,01;0,002000;;;;3,00;0,01;;;;;;
;04.001.000001;09.005.000004.SER;Cobertura com telha cerâmica tipo telhão colonial, com argamassa de cimento, cal hidratada e areia sem peneirar, no traço 1:2:9, inclinação 35%;MAT;Cal hidratada CH III;KG;;1,00;0,31;1,00;1,00;0,93;0,310000;;;;3,00;0,93;;;;;;
;01.029.000001;09.005.000004.SER;Cobertura com telha cerâmica tipo telhão colonial, com argamassa de cimento, cal hidratada e areia sem peneirar, no traço 1:2:9, inclinação 35%;MOD;Telhadista;H;;1,00;0,96;1,00;1,00;6,50;;0,960000;;;6,77;;6,50;;;;;
;23.004.000044;09.005.000004.SER;Cobertura com telha cerâmica tipo telhão colonial, com argamassa de cimento, cal hidratada e areia sem peneirar, no traço 1:2:9, inclinação 35%;MAT;Telha cerâmica colonial tipo telhão;UN;;1,00;17,00;1,00;1,00;51,00;17,000000;;;;3,00;51,00;;;;;;
;09.005.000005.SER;09.005.000005.SER;Cobertura com telha de alumínio envernizada ou pintada, perfil ondulado e=0,4 mm;;Cobertura com telha de alumínio envernizada ou pintada, perfil ondulado e=0,4 mm;m²;1,00;1,00;;1,00;1,00;;Produção horária da equipe:;;1,00;;;13,83;4,06;- ;- ;17,89;15,96;33,85
;25.014.000004;09.005.000005.SER;Cobertura com telha de alumínio envernizada ou pintada, perfil ondulado e=0,4 mm;MAT;Gancho de alumínio com porca , arruela côncava de ferro , arruela lisa ou em PVC flexível (diâmetro nominal: 1/4 " / comprimento: 300,00 mm);UN;;1,00;3,00;1,00;1,00;9,00;3,000000;;;;3,00;9,00;;;;;;
;01.018.000001;09.005.000005.SER;Cobertura com telha de alumínio envernizada ou pintada, perfil ondulado e=0,4 mm;MOD;Montador;H;;1,00;0,30;1,00;1,00;2,03;;0,300000;;;6,77;;2,03;;;;;
;23.004.000042;09.005.000005.SER;Cobertura com telha de alumínio envernizada ou pintada, perfil ondulado e=0,4 mm;MAT;Telha de alumínio ondulada envernizada nas 2 faces (espessura: 0,40 mm / largura nominal: 1345 mm / largura útil: 1216 mm / vão livre: 2,00 m / inclinação: 10 % / peso: 1,61 kg/m²);KG;;1,00;1,61;1,00;1,00;4,83;1,610000;;;;3,00;4,83;;;;;;
;01.001.000001;09.005.000005.SER;Cobertura com telha de alumínio envernizada ou pintada, perfil ondulado e=0,4 mm;MOD;Ajudante;H;;1,00;0,30;1,00;1,00;2,03;;0,300000;;;6,77;;2,03;;;;;
;09.005.000006.SER;09.005.000006.SER;Cobertura com telha de alumínio envernizada ou pintada, perfil trapezoidal e=0,5 mm;;Cobertura com telha de alumínio envernizada ou pintada, perfil trapezoidal e=0,5 mm;m²;1,00;1,00;;1,00;1,00;;Produção horária da equipe:;;1,00;;;14,91;4,06;- ;- ;18,97;16,92;35,89
;25.014.000004;09.005.000006.SER;Cobertura com telha de alumínio envernizada ou pintada, perfil trapezoidal e=0,5 mm;MAT;Gancho de alumínio com porca , arruela côncava de ferro , arruela lisa ou em PVC flexível (diâmetro nominal: 1/4 " / comprimento: 300,00 mm);UN;;1,00;3,00;1,00;1,00;9,00;3,000000;;;;3,00;9,00;;;;;;
;23.004.000031;09.005.000006.SER;Cobertura com telha de alumínio envernizada ou pintada, perfil trapezoidal e=0,5 mm;MAT;Telha de alumínio trapezoidal envernizada nas 2 faces (espessura: 0,50 mm / largura nominal: 1265 mm / largura útil: 1207 mm / vão livre: 3,50 m / inclinação: 10 % / peso: 1,97 kg/m²);KG;;1,00;1,97;1,00;1,00;5,91;1,970000;;;;3,00;5,91;;;;;;
;01.018.000001;09.005.000006.SER;Cobertura com telha de alumínio envernizada ou pintada, perfil trapezoidal e=0,5 mm;MOD;Montador;H;;1,00;0,30;1,00;1,00;2,03;;0,300000;;;6,77;;2,03;;;;;
;01.001.000001;09.005.000006.SER;Cobertura com telha de alumínio envernizada ou pintada, perfil trapezoidal e=0,5 mm;MOD;Ajudante;H;;1,00;0,30;1,00;1,00;2,03;;0,300000;;;6,77;;2,03;;;;;
;09.005.000007.SER;09.005.000007.SER;Cobertura com telha de alumínio envernizada ou pintada, perfil trapezoidal e=0,6 mm;;Cobertura com telha de alumínio envernizada ou pintada, perfil trapezoidal e=0,6 mm;m²;1,00;1,00;;1,00;1,00;;Produção horária da equipe:;;1,00;;;15,99;4,06;- ;- ;20,05;17,88;37,93
;25.014.000004;09.005.000007.SER;Cobertura com telha de alumínio envernizada ou pintada, perfil trapezoidal e=0,6 mm;MAT;Gancho de alumínio com porca , arruela côncava de ferro , arruela lisa ou em PVC flexível (diâmetro nominal: 1/4 " / comprimento: 300,00 mm);UN;;1,00;3,00;1,00;1,00;9,00;3,000000;;;;3,00;9,00;;;;;;
;01.001.000001;09.005.000007.SER;Cobertura com telha de alumínio envernizada ou pintada, perfil trapezoidal e=0,6 mm;MOD;Ajudante;H;;1,00;0,30;1,00;1,00;2,03;;0,300000;;;6,77;;2,03;;;;;
;23.004.000040;09.005.000007.SER;Cobertura com telha de alumínio envernizada ou pintada, perfil trapezoidal e=0,6 mm;MAT;Telha de alumínio trapezoidal envernizada nas 2 faces (espessura: 0,60 mm / largura nominal: 1265 mm / largura útil: 1207 mm / vão livre: 3,50 m / inclinação: 10 % / peso: 2,33 kg/m²);KG;;1,00;2,33;1,00;1,00;6,99;2,330000;;;;3,00;6,99;;;;;;
;01.018.000001;09.005.000007.SER;Cobertura com telha de alumínio envernizada ou pintada, perfil trapezoidal e=0,6 mm;MOD;Montador;H;;1,00;0,30;1,00;1,00;2,03;;0,300000;;;6,77;;2,03;;;;;
;09.005.000008.SER;09.005.000008.SER;Cobertura com telha de alumínio envernizada ou pintada, perfil ondulado e=0,7 mm;;Cobertura com telha de alumínio envernizada ou pintada, perfil ondulado e=0,7 mm;m²;1,00;1,00;;1,00;1,00;;Produção horária da equipe:;;1,00;;;17,10;4,06;- ;- ;21,16;18,87;40,03
;25.014.000004;09.005.000008.SER;Cobertura com telha de alumínio envernizada ou pintada, perfil ondulado e=0,7 mm;MAT;Gancho de alumínio com porca , arruela côncava de ferro , arruela lisa ou em PVC flexível (diâmetro nominal: 1/4 " / comprimento: 300,00 mm);UN;;1,00;3,00;1,00;1,00;9,00;3,000000;;;;3,00;9,00;;;;;;
;01.001.000001;09.005.000008.SER;Cobertura com telha de alumínio envernizada ou pintada, perfil ondulado e=0,7 mm;MOD;Ajudante;H;;1,00;0,30;1,00;1,00;2,03;;0,300000;;;6,77;;2,03;;;;;
;23.004.000034;09.005.000008.SER;Cobertura com telha de alumínio envernizada ou pintada, perfil ondulado e=0,7 mm;MAT;Telha de alumínio ondulada envernizada nas 2 faces (espessura: 0,70 mm / largura nominal: 1345 mm / largura útil: 1216 mm / vão livre: 2,00 m / inclinação: 10 % / peso: 2,70 kg/m²);KG;;1,00;2,70;1,00;1,00;8,10;2,700000;;;;3,00;8,10;;;;;;
;01.018.000001;09.005.000008.SER;Cobertura com telha de alumínio envernizada ou pintada, perfil ondulado e=0,7 mm;MOD;Montador;H;;1,00;0,30;1,00;1,00;2,03;;0,300000;;;6,77;;2,03;;;;;
;09.005.000009.SER;09.005.000009.SER;Cobertura com telha de alumínio envernizada ou pintada, perfil trapezoidal e=0,8 mm;;Cobertura com telha de alumínio envernizada ou pintada, perfil trapezoidal e=0,8 mm;m²;1,00;1,00;;1,00;1,00;;Produção horária da equipe:;;1,00;;;18,66;4,06;- ;- ;22,72;20,26;42,98
;23.004.000045;09.005.000009.SER;Cobertura com telha de alumínio envernizada ou pintada, perfil trapezoidal e=0,8 mm;MAT;Telha de alumínio trapezoidal envernizada nas 2 faces (espessura: 0,80 mm / largura nominal: 1265 mm / largura útil: 1207 mm / vão livre: 3,50 m / inclinação: 10 % / peso: 3,22 kg/m²);KG;;1,00;3,22;1,00;1,00;9,66;3,220000;;;;3,00;9,66;;;;;;
;25.014.000004;09.005.000009.SER;Cobertura com telha de alumínio envernizada ou pintada, perfil trapezoidal e=0,8 mm;MAT;Gancho de alumínio com porca , arruela côncava de ferro , arruela lisa ou em PVC flexível (diâmetro nominal: 1/4 " / comprimento: 300,00 mm);UN;;1,00;3,00;1,00;1,00;9,00;3,000000;;;;3,00;9,00;;;;;;
;01.001.000001;09.005.000009.SER;Cobertura com telha de alumínio envernizada ou pintada, perfil trapezoidal e=0,8 mm;MOD;Ajudante;H;;1,00;0,30;1,00;1,00;2,03;;0,300000;;;6,77;;2,03;;;;;
;01.018.000001;09.005.000009.SER;Cobertura com telha de alumínio envernizada ou pintada, perfil trapezoidal e=0,8 mm;MOD;Montador;H;;1,00;0,30;1,00;1,00;2,03;;0,300000;;;6,77;;2,03;;;;;
;09.005.000010.SER;09.005.000010.SER;Cobertura com telha de alumínio envernizada ou pintada, perfil trapezoidal e=1,0 mm;;Cobertura com telha de alumínio envernizada ou pintada, perfil trapezoidal e=1,0 mm;m²;1,00;1,00;;1,00;1,00;;Produção horária da equipe:;;1,00;;;20,70;4,06;- ;- ;24,76;22,08;46,84
;01.001.000001;09.005.000010.SER;Cobertura com telha de alumínio envernizada ou pintada, perfil trapezoidal e=1,0 mm;MOD;Ajudante;H;;1,00;0,30;1,00;1,00;2,03;;0,300000;;;6,77;;2,03;;;;;
;01.018.000001;09.005.000010.SER;Cobertura com telha de alumínio envernizada ou pintada, perfil trapezoidal e=1,0 mm;MOD;Montador;H;;1,00;0,30;1,00;1,00;2,03;;0,300000;;;6,77;;2,03;;;;;
;25.014.000004;09.005.000010.SER;Cobertura com telha de alumínio envernizada ou pintada, perfil trapezoidal e=1,0 mm;MAT;Gancho de alumínio com porca , arruela côncava de ferro , arruela lisa ou em PVC flexível (diâmetro nominal: 1/4 " / comprimento: 300,00 mm);UN;;1,00;3,00;1,00;1,00;9,00;3,000000;;;;3,00;9,00;;;;;;
;23.004.000008;09.005.000010.SER;Cobertura com telha de alumínio envernizada ou pintada, perfil trapezoidal e=1,0 mm;MAT;Telha de alumínio trapezoidal envernizada nas 2 faces (espessura: 1,00 mm / inclinação: 10 % / largura nominal: 1265 mm / largura útil: 1207 mm / peso: 3,90 kg/m² / vão livre: 3,50 m);KG;;1,00;3,90;1,00;1,00;11,70;3,900000;;;;3,00;11,70;;;;;;
;09.005.000011.SER;09.005.000011.SER;Cobertura com telha termoacústica de alumínio, perfil trapezoidal, e=30 mm, altura 70 mm, largura útil 1000 mm e largura nominal 1056 mm;;Cobertura com telha termoacústica de alumínio, perfil trapezoidal, e=30 mm, altura 70 mm, largura útil 1000 mm e largura nominal 1056 mm;m²;1,00;1,00;;1,00;1,00;;Produção horária da equipe:;;1,00;;;5,65;2,98;- ;- ;8,63;7,70;16,33
;01.029.000001;09.005.000011.SER;Cobertura com telha termoacústica de alumínio, perfil trapezoidal, e=30 mm, altura 70 mm, largura útil 1000 mm e largura nominal 1056 mm;MOD;Telhadista;H;;1,00;0,22;1,00;1,00;1,49;;0,220000;;;6,77;;1,49;;;;;
;10.001.000026;09.005.000011.SER;Cobertura com telha termoacústica de alumínio, perfil trapezoidal, e=30 mm, altura 70 mm, largura útil 1000 mm e largura nominal 1056 mm;MAT;Massa para calafetação;KG;;1,00;0,00;1,00;1,00;0,01;0,004000;;;;3,00;0,01;;;;;;
;25.002.000022;09.005.000011.SER;Cobertura com telha termoacústica de alumínio, perfil trapezoidal, e=30 mm, altura 70 mm, largura útil 1000 mm e largura nominal 1056 mm;MAT;Parafuso com rosca soberba galvanizado (diâmetro: 8 mm / comprimento: 110 mm);UN;;1,00;0,82;1,00;1,00;2,46;0,820000;;;;3,00;2,46;;;;;;
;01.001.000008;09.005.000011.SER;Cobertura com telha termoacústica de alumínio, perfil trapezoidal, e=30 mm, altura 70 mm, largura útil 1000 mm e largura nominal 1056 mm;MOD;Ajudante de telhadista;H;;1,00;0,22;1,00;1,00;1,49;;0,220000;;;6,77;;1,49;;;;;
;23.004.000037;09.005.000011.SER;Cobertura com telha termoacústica de alumínio, perfil trapezoidal, e=30 mm, altura 70 mm, largura útil 1000 mm e largura nominal 1056 mm;MAT;Telha de alumínio termoacústica (espessura: 30 mm / largura nominal: 1056 mm / largura útil: 1000 mm / vão livre: 4,00 m);M²;;1,00;1,06;1,00;1,00;3,18;1,060000;;;;3,00;3,18;;;;;;
;09.005.000012.SER;09.005.000012.SER;Cumeeira de alumínio termoacústica, perfil trapezoidal;;Cumeeira de alumínio termoacústica, perfil trapezoidal;m;1,00;1,00;;1,00;1,00;;Produção horária da equipe:;;1,00;;;14,84;1,62;- ;- ;16,46;14,68;31,14
;23.004.000028;09.005.000012.SER;Cumeeira de alumínio termoacústica, perfil trapezoidal;MAT;Cumeeira de alumínio tipo normal;UN;;1,00;0,83;1,00;1,00;2,48;0,825000;;;;3,00;2,48;;;;;;
;01.029.000001;09.005.000012.SER;Cumeeira de alumínio termoacústica, perfil trapezoidal;MOD;Telhadista;H;;1,00;0,12;1,00;1,00;0,81;;0,120000;;;6,77;;0,81;;;;;
;01.001.000008;09.005.000012.SER;Cumeeira de alumínio termoacústica, perfil trapezoidal;MOD;Ajudante de telhadista;H;;1,00;0,12;1,00;1,00;0,81;;0,120000;;;6,77;;0,81;;;;;
;25.014.000004;09.005.000012.SER;Cumeeira de alumínio termoacústica, perfil trapezoidal;MAT;Gancho de alumínio com porca , arruela côncava de ferro , arruela lisa ou em PVC flexível (diâmetro nominal: 1/4 " / comprimento: 300,00 mm);UN;;1,00;4,12;1,00;1,00;12,36;4,120000;;;;3,00;12,36;;;;;;
;09.005.000013.SER;09.005.000013.SER;Cobertura com telha de concreto largura útil 320 mm, largura total 330 mm, comprimento útil 319 mm e comprimento total 419 mm, inclinação acima de 30%;;Cobertura com telha de concreto largura útil 320 mm, largura total 330 mm, comprimento útil 319 mm e comprimento total 419 mm, inclinação acima de 30%;m²;1,00;1,00;;1,00;1,00;;Produção horária da equipe:;;1,00;;;32,70;9,14;- ;- ;41,84;37,31;79,15
;23.004.000026;09.005.000013.SER;Cobertura com telha de concreto largura útil 320 mm, largura total 330 mm, comprimento útil 319 mm e comprimento total 419 mm, inclinação acima de 30%;MAT;Telha de concreto (comprimento: 419 mm / inclinação: 30,00 % / largura nominal: 330 mm / largura útil: 320 mm / vão livre: 7,00 m);UN;;1,00;10,90;1,00;1,00;32,70;10,900000;;;;3,00;32,70;;;;;;
;01.001.000008;09.005.000013.SER;Cobertura com telha de concreto largura útil 320 mm, largura total 330 mm, comprimento útil 319 mm e comprimento total 419 mm, inclinação acima de 30%;MOD;Ajudante de telhadista;H;;1,00;1,08;1,00;1,00;7,31;;1,080000;;;6,77;;7,31;;;;;
;01.029.000001;09.005.000013.SER;Cobertura com telha de concreto largura útil 320 mm, largura total 330 mm, comprimento útil 319 mm e comprimento total 419 mm, inclinação acima de 30%;MOD;Telhadista;H;;1,00;0,27;1,00;1,00;1,83;;0,270000;;;6,77;;1,83;;;;;
;09.005.000014.SER;09.005.000014.SER;Cumeeira articulada de fibrocimento para telha perfil com onda largura útil 500 mm;;Cumeeira articulada de fibrocimento para telha perfil com onda largura útil 500 mm;m;1,00;1,00;;1,00;1,00;;Produção horária da equipe:;;1,00;;;37,08;1,62;- ;- ;38,70;34,51;73,22
;01.001.000008;09.005.000014.SER;Cumeeira articulada de fibrocimento para telha perfil com onda largura útil 500 mm;MOD;Ajudante de telhadista;H;;1,00;0,12;1,00;1,00;0,81;;0,120000;;;6,77;;0,81;;;;;
;25.002.000009;09.005.000014.SER;Cumeeira articulada de fibrocimento para telha perfil com onda largura útil 500 mm;MAT;Parafuso com rosca soberba galvanizado (comprimento: 180 mm / diâmetro: 8 mm);UN;;1,00;4,12;1,00;1,00;12,36;4,120000;;;;3,00;12,36;;;;;;
;23.001.000003;09.005.000014.SER;Cumeeira articulada de fibrocimento para telha perfil com onda largura útil 500 mm;MAT;Conjunto de vedação elástica (diâmetro do furo: 8 mm);UN;;1,00;4,12;1,00;1,00;12,36;4,120000;;;;3,00;12,36;;;;;;
;23.004.000022;09.005.000014.SER;Cumeeira articulada de fibrocimento para telha perfil com onda largura útil 500 mm;MAT;Cumeeira articulada inferior para telha de fibrocimento tipo modulada ou onda 50;UN;;1,00;2,06;1,00;1,00;6,18;2,060000;;;;3,00;6,18;;;;;;
;01.029.000001;09.005.000014.SER;Cumeeira articulada de fibrocimento para telha perfil com onda largura útil 500 mm;MOD;Telhadista;H;;1,00;0,12;1,00;1,00;0,81;;0,120000;;;6,77;;0,81;;;;;
;23.004.000023;09.005.000014.SER;Cumeeira articulada de fibrocimento para telha perfil com onda largura útil 500 mm;MAT;Cumeeira articulada superior para telha de fibrocimento modulada ou onda 50;UN;;1,00;2,06;1,00;1,00;6,18;2,060000;;;;3,00;6,18;;;;;;
;09.005.000015.SER;09.005.000015.SER;Cumeeira articulada de fibrocimento para telha perfil com onda largura útil 450 mm e=4mm;;Cumeeira articulada de fibrocimento para telha perfil com onda largura útil 450 mm e=4mm;m;1,00;1,00;;1,00;1,00;;Produção horária da equipe:;;1,00;;;61,55;1,62;- ;- ;63,18;56,34;119,52
;01.029.000001;09.005.000015.SER;Cumeeira articulada de fibrocimento para telha perfil com onda largura útil 450 mm e=4mm;MOD;Telhadista;H;;1,00;0,12;1,00;1,00;0,81;;0,120000;;;6,77;;0,81;;;;;
;25.010.000005;09.005.000015.SER;Cumeeira articulada de fibrocimento para telha perfil com onda largura útil 450 mm e=4mm;MAT;Arruela plástica para prego 18x27 (espessura: 3,00 mm / diâmetro maior: 16,00 mm);UN;;1,00;8,24;1,00;1,00;24,72;8,240000;;;;3,00;24,72;;;;;;
;01.001.000008;09.005.000015.SER;Cumeeira articulada de fibrocimento para telha perfil com onda largura útil 450 mm e=4mm;MOD;Ajudante de telhadista;H;;1,00;0,12;1,00;1,00;0,81;;0,120000;;;6,77;;0,81;;;;;
;25.007.000011;09.005.000015.SER;Cumeeira articulada de fibrocimento para telha perfil com onda largura útil 450 mm e=4mm;MAT;Prego galvanizado com cabeça 18 x 27 (diâmetro: 3,40 mm / comprimento: 62,1 mm);UN;;1,00;8,24;1,00;1,00;24,72;8,240000;;;;3,00;24,72;;;;;;
;23.004.000014;09.005.000015.SER;Cumeeira articulada de fibrocimento para telha perfil com onda largura útil 450 mm e=4mm;MAT;Cumeeira articulada inferior para telha de fibrocimento tipo vogatex ou fibrotex;UN;;1,00;2,02;1,00;1,00;6,06;2,018800;;;;3,00;6,06;;;;;;
;23.004.000019;09.005.000015.SER;Cumeeira articulada de fibrocimento para telha perfil com onda largura útil 450 mm e=4mm;MAT;Cumeeira articulada superior para telha de fibrocimento tipo vogatex e fibrotex;UN;;1,00;2,02;1,00;1,00;6,06;2,018800;;;;3,00;6,06;;;;;;
;09.005.000016.SER;09.005.000016.SER;Cumeeira articulada de fibrocimento para telha estrutural com largura útil 900 mm;;Cumeeira articulada de fibrocimento para telha estrutural com largura útil 900 mm;m;1,00;1,00;;1,00;1,00;;Produção horária da equipe:;;1,00;;;19,40;1,35;- ;- ;20,75;18,50;39,26
;23.004.000012;09.005.000016.SER;Cumeeira articulada de fibrocimento para telha estrutural com largura útil 900 mm;MAT;Cumeeira articulada superior para telha de fibrocimento tipo canalete 90 e kalhetao 90;UN;;1,00;1,01;1,00;1,00;3,03;1,009400;;;;3,00;3,03;;;;;;
;10.001.000026;09.005.000016.SER;Cumeeira articulada de fibrocimento para telha estrutural com largura útil 900 mm;MAT;Massa para calafetação;KG;;1,00;0,33;1,00;1,00;0,98;0,327000;;;;3,00;0,98;;;;;;
;01.029.000001;09.005.000016.SER;Cumeeira articulada de fibrocimento para telha estrutural com largura útil 900 mm;MOD;Telhadista;H;;1,00;0,10;1,00;1,00;0,68;;0,100000;;;6,77;;0,68;;;;;
;25.014.000005;09.005.000016.SER;Cumeeira articulada de fibrocimento para telha estrutural com largura útil 900 mm;MAT;Gancho tipo "L" com porca 5/16 e conjunto de vedação para fixação de telhas (comprimento: 350 mm);CJ;;1,00;4,12;1,00;1,00;12,36;4,120000;;;;3,00;12,36;;;;;;
;01.001.000008;09.005.000016.SER;Cumeeira articulada de fibrocimento para telha estrutural com largura útil 900 mm;MOD;Ajudante de telhadista;H;;1,00;0,10;1,00;1,00;0,68;;0,100000;;;6,77;;0,68;;;;;
;23.004.000021;09.005.000016.SER;Cumeeira articulada de fibrocimento para telha estrutural com largura útil 900 mm;MAT;Cumeeira articulada inferior para telha de fibrocimento tipo canalete 90 e kalhetao 90;UN;;1,00;1,01;1,00;1,00;3,03;1,009400;;;;3,00;3,03;;;;;;
;09.005.000017.SER;09.005.000017.SER;Cumeeira articulada de fibrocimento para telha perfil ondulado e=6 ou 8 mm;;Cumeeira articulada de fibrocimento para telha perfil ondulado e=6 ou 8 mm;m;1,00;1,00;;1,00;1,00;;Produção horária da equipe:;;1,00;;;30,53;1,62;- ;- ;32,15;28,67;60,83
;23.004.000020;09.005.000017.SER;Cumeeira articulada de fibrocimento para telha perfil ondulado e=6 ou 8 mm;MAT;Cumeeira articulada superior para telha de fibrocimento tipo maxiplac e etermax;UN;;1,00;0,97;1,00;1,00;2,90;0,968200;;;;3,00;2,90;;;;;;
;23.004.000013;09.005.000017.SER;Cumeeira articulada de fibrocimento para telha perfil ondulado e=6 ou 8 mm;MAT;Cumeeira articulada inferior para telha de fibrocimento tipo maxiplac e etermax;UN;;1,00;0,97;1,00;1,00;2,90;0,968200;;;;3,00;2,90;;;;;;
;01.029.000001;09.005.000017.SER;Cumeeira articulada de fibrocimento para telha perfil ondulado e=6 ou 8 mm;MOD;Telhadista;H;;1,00;0,12;1,00;1,00;0,81;;0,120000;;;6,77;;0,81;;;;;
;25.002.000009;09.005.000017.SER;Cumeeira articulada de fibrocimento para telha perfil ondulado e=6 ou 8 mm;MAT;Parafuso com rosca soberba galvanizado (comprimento: 180 mm / diâmetro: 8 mm);UN;;1,00;4,12;1,00;1,00;12,36;4,120000;;;;3,00;12,36;;;;;;
;23.001.000003;09.005.000017.SER;Cumeeira articulada de fibrocimento para telha perfil ondulado e=6 ou 8 mm;MAT;Conjunto de vedação elástica (diâmetro do furo: 8 mm);UN;;1,00;4,12;1,00;1,00;12,36;4,120000;;;;3,00;12,36;;;;;;
;01.001.000008;09.005.000017.SER;Cumeeira articulada de fibrocimento para telha perfil ondulado e=6 ou 8 mm;MOD;Ajudante de telhadista;H;;1,00;0,12;1,00;1,00;0,81;;0,120000;;;6,77;;0,81;;;;;
;09.005.000018.SER;09.005.000018.SER;Cumeeira normal de fibrocimento para telha estrutural largura útil 440 mm;;Cumeeira normal de fibrocimento para telha estrutural largura útil 440 mm;m;1,00;1,00;;1,00;1,00;;Produção horária da equipe:;;1,00;;;35,06;1,62;- ;- ;36,69;32,72;69,41
;01.029.000001;09.005.000018.SER;Cumeeira normal de fibrocimento para telha estrutural largura útil 440 mm;MOD;Telhadista;H;;1,00;0,12;1,00;1,00;0,81;;0,120000;;;6,77;;0,81;;;;;
;23.004.000015;09.005.000018.SER;Cumeeira normal de fibrocimento para telha estrutural largura útil 440 mm;MAT;Cumeeira normal para telha de fibrocimento tipo kalheta e canalete 44;UN;;1,00;2,34;1,00;1,00;7,01;2,338100;;;;3,00;7,01;;;;;;
;01.001.000008;09.005.000018.SER;Cumeeira normal de fibrocimento para telha estrutural largura útil 440 mm;MOD;Ajudante de telhadista;H;;1,00;0,12;1,00;1,00;0,81;;0,120000;;;6,77;;0,81;;;;;
;25.002.000024;09.005.000018.SER;Cumeeira normal de fibrocimento para telha estrutural largura útil 440 mm;MAT;Parafuso com rosca soberba galvanizado (comprimento: 85 mm / diâmetro: 8 mm);UN;;1,00;4,68;1,00;1,00;14,03;4,675000;;;;3,00;14,03;;;;;;
;23.001.000003;09.005.000018.SER;Cumeeira normal de fibrocimento para telha estrutural largura útil 440 mm;MAT;Conjunto de vedação elástica (diâmetro do furo: 8 mm);UN;;1,00;4,68;1,00;1,00;14,03;4,675000;;;;3,00;14,03;;;;;;
;09.005.000019.SER;09.005.000019.SER;Cumeeira normal de fibrocimento para telha estrutural largura útil 490 mm;;Cumeeira normal de fibrocimento para telha estrutural largura útil 490 mm;m;1,00;1,00;;1,00;1,00;;Produção horária da equipe:;;1,00;;;30,76;2,03;- ;- ;32,79;29,24;62,02
;25.002.000008;09.005.000019.SER;Cumeeira normal de fibrocimento para telha estrutural largura útil 490 mm;MAT;Parafuso com rosca soberba galvanizado (comprimento: 250 mm / diâmetro: 8 mm);UN;;1,00;4,12;1,00;1,00;12,36;4,120000;;;;3,00;12,36;;;;;;
;23.001.000003;09.005.000019.SER;Cumeeira normal de fibrocimento para telha estrutural largura útil 490 mm;MAT;Conjunto de vedação elástica (diâmetro do furo: 8 mm);UN;;1,00;4,12;1,00;1,00;12,36;4,120000;;;;3,00;12,36;;;;;;
;23.004.000016;09.005.000019.SER;Cumeeira normal de fibrocimento para telha estrutural largura útil 490 mm;MAT;Cumeeira normal para telha de fibrocimento tipo canalete 49 e kalheta 49;UN;;1,00;2,01;1,00;1,00;6,04;2,011720;;;;3,00;6,04;;;;;;
;01.029.000001;09.005.000019.SER;Cumeeira normal de fibrocimento para telha estrutural largura útil 490 mm;MOD;Telhadista;H;;1,00;0,15;1,00;1,00;1,02;;0,150000;;;6,77;;1,02;;;;;
;01.001.000008;09.005.000019.SER;Cumeeira normal de fibrocimento para telha estrutural largura útil 490 mm;MOD;Ajudante de telhadista;H;;1,00;0,15;1,00;1,00;1,02;;0,150000;;;6,77;;1,02;;;;;
;09.005.000020.SER;09.005.000020.SER;Cumeeira normal de fibrocimento para telha estrutural com largura útil 900 mm;;Cumeeira normal de fibrocimento para telha estrutural com largura útil 900 mm;m;1,00;1,00;;1,00;1,00;;Produção horária da equipe:;;1,00;;;16,65;1,35;- ;- ;18,00;16,05;34,05
;25.014.000005;09.005.000020.SER;Cumeeira normal de fibrocimento para telha estrutural com largura útil 900 mm;MAT;Gancho tipo "L" com porca 5/16 e conjunto de vedação para fixação de telhas (comprimento: 350 mm);CJ;;1,00;4,12;1,00;1,00;12,36;4,120000;;;;3,00;12,36;;;;;;
;23.004.000017;09.005.000020.SER;Cumeeira normal de fibrocimento para telha estrutural com largura útil 900 mm;MAT;Cumeeira normal para telha de fibrocimento tipo canalete 90 e kalhetao 90 (inclinação: 3% a 9% / inclinação: 3 %);UN;;1,00;1,10;1,00;1,00;3,31;1,102100;;;;3,00;3,31;;;;;;
;01.001.000008;09.005.000020.SER;Cumeeira normal de fibrocimento para telha estrutural com largura útil 900 mm;MOD;Ajudante de telhadista;H;;1,00;0,10;1,00;1,00;0,68;;0,100000;;;6,77;;0,68;;;;;
;10.001.000026;09.005.000020.SER;Cumeeira normal de fibrocimento para telha estrutural com largura útil 900 mm;MAT;Massa para calafetação;KG;;1,00;0,33;1,00;1,00;0,98;0,327000;;;;3,00;0,98;;;;;;
;01.029.000001;09.005.000020.SER;Cumeeira normal de fibrocimento para telha estrutural com largura útil 900 mm;MOD;Telhadista;H;;1,00;0,10;1,00;1,00;0,68;;0,100000;;;6,77;;0,68;;;;;
;09.005.000021.SER;09.005.000021.SER;Cumeeira normal de fibrocimento para telha perfil ondulado e=6 ou 8 mm;;Cumeeira normal de fibrocimento para telha perfil ondulado e=6 ou 8 mm;m;1,00;1,00;;1,00;1,00;;Produção horária da equipe:;;1,00;;;27,62;1,62;- ;- ;29,25;26,08;55,33
;01.029.000001;09.005.000021.SER;Cumeeira normal de fibrocimento para telha perfil ondulado e=6 ou 8 mm;MOD;Telhadista;H;;1,00;0,12;1,00;1,00;0,81;;0,120000;;;6,77;;0,81;;;;;
;01.001.000008;09.005.000021.SER;Cumeeira normal de fibrocimento para telha perfil ondulado e=6 ou 8 mm;MOD;Ajudante de telhadista;H;;1,00;0,12;1,00;1,00;0,81;;0,120000;;;6,77;;0,81;;;;;
;23.001.000003;09.005.000021.SER;Cumeeira normal de fibrocimento para telha perfil ondulado e=6 ou 8 mm;MAT;Conjunto de vedação elástica (diâmetro do furo: 8 mm);UN;;1,00;4,12;1,00;1,00;12,36;4,120000;;;;3,00;12,36;;;;;;
;25.002.000009;09.005.000021.SER;Cumeeira normal de fibrocimento para telha perfil ondulado e=6 ou 8 mm;MAT;Parafuso com rosca soberba galvanizado (comprimento: 180 mm / diâmetro: 8 mm);UN;;1,00;4,12;1,00;1,00;12,36;4,120000;;;;3,00;12,36;;;;;;
;23.004.000018;09.005.000021.SER;Cumeeira normal de fibrocimento para telha perfil ondulado e=6 ou 8 mm;MAT;Cumeeira normal para telha de fibrocimento tipo maxiplac e etermax (inclinação: 10 ° / espessura: 6 mm / comprimento: 597 mm / largura nominal: 1073 mm);UN;;1,00;0,97;1,00;1,00;2,90;0,968200;;;;3,00;2,90;;;;;;
;09.005.000022.SER;09.005.000022.SER;Fechamento lateral com telha de fibrocimento, perfil ondulado, espessura 6 mm, altura 510 mm, largura útil 1050 mm e largura nominal 1100 mm;;Fechamento lateral com telha de fibrocimento, perfil ondulado, espessura 6 mm, altura 510 mm, largura útil 1050 mm e largura nominal 1100 mm;m²;1,00;1,00;;1,00;1,00;;Produção horária da equipe:;;1,00;;;9,57;3,79;- ;- ;13,36;11,91;25,28
;23.001.000003;09.005.000022.SER;Fechamento lateral com telha de fibrocimento, perfil ondulado, espessura 6 mm, altura 510 mm, largura útil 1050 mm e largura nominal 1100 mm;MAT;Conjunto de vedação elástica (diâmetro do furo: 8 mm);UN;;1,00;0,70;1,00;1,00;2,10;0,700000;;;;3,00;2,10;;;;;;
;01.029.000001;09.005.000022.SER;Fechamento lateral com telha de fibrocimento, perfil ondulado, espessura 6 mm, altura 510 mm, largura útil 1050 mm e largura nominal 1100 mm;MOD;Telhadista;H;;1,00;0,28;1,00;1,00;1,90;;0,280000;;;6,77;;1,90;;;;;
;23.004.000043;09.005.000022.SER;Fechamento lateral com telha de fibrocimento, perfil ondulado, espessura 6 mm, altura 510 mm, largura útil 1050 mm e largura nominal 1100 mm;MAT;Telha de fibrocimento ondulada (comprimento: 1830 mm / espessura: 6 mm / largura nominal: 1100 mm / largura útil: 1050 mm / vão livre: 1,69 m);M²;;1,00;1,09;1,00;1,00;3,27;1,090000;;;;3,00;3,27;;;;;;
;01.001.000008;09.005.000022.SER;Fechamento lateral com telha de fibrocimento, perfil ondulado, espessura 6 mm, altura 510 mm, largura útil 1050 mm e largura nominal 1100 mm;MOD;Ajudante de telhadista;H;;1,00;0,28;1,00;1,00;1,90;;0,280000;;;6,77;;1,90;;;;;
;25.014.000006;09.005.000022.SER;Fechamento lateral com telha de fibrocimento, perfil ondulado, espessura 6 mm, altura 510 mm, largura útil 1050 mm e largura nominal 1100 mm;MAT;Gancho chato para fixação de telhas (comprimento: 100,00 mm);UN;;1,00;0,70;1,00;1,00;2,10;0,700000;;;;3,00;2,10;;;;;;
;25.002.000022;09.005.000022.SER;Fechamento lateral com telha de fibrocimento, perfil ondulado, espessura 6 mm, altura 510 mm, largura útil 1050 mm e largura nominal 1100 mm;MAT;Parafuso com rosca soberba galvanizado (diâmetro: 8 mm / comprimento: 110 mm);UN;;1,00;0,70;1,00;1,00;2,10;0,700000;;;;3,00;2,10;;;;;;
;09.005.000023.SER;09.005.000023.SER;Tampão de fibrocimento para telha estrutural largura útil 440 mm;;Tampão de fibrocimento para telha estrutural largura útil 440 mm;m;1,00;1,00;;1,00;1,00;;Produção horária da equipe:;;1,00;;;32,75;2,03;- ;- ;34,79;31,02;65,81
;01.001.000008;09.005.000023.SER;Tampão de fibrocimento para telha estrutural largura útil 440 mm;MOD;Ajudante de telhadista;H;;1,00;0,15;1,00;1,00;1,02;;0,150000;;;6,77;;1,02;;;;;
;01.029.000001;09.005.000023.SER;Tampão de fibrocimento para telha estrutural largura útil 440 mm;MOD;Telhadista;H;;1,00;0,15;1,00;1,00;1,02;;0,150000;;;6,77;;1,02;;;;;
;25.002.000020;09.005.000023.SER;Tampão de fibrocimento para telha estrutural largura útil 440 mm;MAT;Parafuso cabeça chata auto-atarraxante fenda simples zincado branco (comprimento: 25,00 mm / diâmetro nominal: 5,50 mm);UN;;1,00;4,12;1,00;1,00;12,36;4,120000;;;;3,00;12,36;;;;;;
;10.001.000026;09.005.000023.SER;Tampão de fibrocimento para telha estrutural largura útil 440 mm;MAT;Massa para calafetação;KG;;1,00;0,34;1,00;1,00;1,02;0,340000;;;;3,00;1,02;;;;;;
;23.004.000006;09.005.000023.SER;Tampão de fibrocimento para telha estrutural largura útil 440 mm;MAT;Tampão de fibrocimento para telha tipo kalheta e canalete 44;UN;;1,00;2,34;1,00;1,00;7,01;2,338100;;;;3,00;7,01;;;;;;
;23.001.000003;09.005.000023.SER;Tampão de fibrocimento para telha estrutural largura útil 440 mm;MAT;Conjunto de vedação elástica (diâmetro do furo: 8 mm);UN;;1,00;4,12;1,00;1,00;12,36;4,120000;;;;3,00;12,36;;;;;;
;09.005.000024.SER;09.005.000024.SER;Tampão e rufo de fibrocimento para telha estrutural, largura útil 900 mm;;Tampão e rufo de fibrocimento para telha estrutural, largura útil 900 mm;m;1,00;1,00;;1,00;1,00;;Produção horária da equipe:;;1,00;;;7,52;1,62;- ;- ;9,15;8,16;17,30
;10.001.000026;09.005.000024.SER;Tampão e rufo de fibrocimento para telha estrutural, largura útil 900 mm;MAT;Massa para calafetação;KG;;1,00;0,33;1,00;1,00;0,98;0,327000;;;;3,00;0,98;;;;;;
;23.004.000027;09.005.000024.SER;Tampão e rufo de fibrocimento para telha estrutural, largura útil 900 mm;MAT;Tampão de fibrocimento para telha tipo canalete 90 e kalhetao 90;UN;;1,00;1,09;1,00;1,00;3,27;1,090000;;;;3,00;3,27;;;;;;
;01.029.000001;09.005.000024.SER;Tampão e rufo de fibrocimento para telha estrutural, largura útil 900 mm;MOD;Telhadista;H;;1,00;0,12;1,00;1,00;0,81;;0,120000;;;6,77;;0,81;;;;;
;23.005.000037;09.005.000024.SER;Tampão e rufo de fibrocimento para telha estrutural, largura útil 900 mm;MAT;Rufo de fibrocimento estrutural para telha canalete 90 ou kalhetao 90;UN;;1,00;1,09;1,00;1,00;3,27;1,090000;;;;3,00;3,27;;;;;;
;01.001.000008;09.005.000024.SER;Tampão e rufo de fibrocimento para telha estrutural, largura útil 900 mm;MOD;Ajudante de telhadista;H;;1,00;0,12;1,00;1,00;0,81;;0,120000;;;6,77;;0,81;;;;;
;09.005.000025.SER;09.005.000025.SER;Fixação de telha estrutural de fibrocimento, largura útil 900 mm, fixada nas extremidades da cobertura;;Fixação de telha estrutural de fibrocimento, largura útil 900 mm, fixada nas extremidades da cobertura;m;1,00;1,00;;1,00;1,00;;Produção horária da equipe:;;1,00;;;18,00;8,12;- ;- ;26,12;23,30;49,42
;01.001.000008;09.005.000025.SER;Fixação de telha estrutural de fibrocimento, largura útil 900 mm, fixada nas extremidades da cobertura;MOD;Ajudante de telhadista;H;;1,00;0,60;1,00;1,00;4,06;;0,600000;;;6,77;;4,06;;;;;
;23.004.000036;09.005.000025.SER;Fixação de telha estrutural de fibrocimento, largura útil 900 mm, fixada nas extremidades da cobertura;MAT;Suporte de abas simples para telha canalete 90;UN;;1,00;2,00;1,00;1,00;6,00;2,000000;;;;3,00;6,00;;;;;;
;23.004.000047;09.005.000025.SER;Fixação de telha estrutural de fibrocimento, largura útil 900 mm, fixada nas extremidades da cobertura;MAT;Tirante de contra-ventamento para telha estrutural;UN;;1,00;4,00;1,00;1,00;12,00;4,000000;;;;3,00;12,00;;;;;;
;01.029.000001;09.005.000025.SER;Fixação de telha estrutural de fibrocimento, largura útil 900 mm, fixada nas extremidades da cobertura;MOD;Telhadista;H;;1,00;0,60;1,00;1,00;4,06;;0,600000;;;6,77;;4,06;;;;;
;09.005.000026.SER;09.005.000026.SER;Cumeeira tipo shed de fibrocimento direta ou esquerda para telha perfil ondulado e=6 ou 8 mm;;Cumeeira tipo shed de fibrocimento direta ou esquerda para telha perfil ondulado e=6 ou 8 mm;m;1,00;1,00;;1,00;1,00;;Produção horária da equipe:;;1,00;;;15,30;1,62;- ;- ;16,92;15,09;32,01
;01.001.000008;09.005.000026.SER;Cumeeira tipo shed de fibrocimento direta ou esquerda para telha perfil ondulado e=6 ou 8 mm;MOD;Ajudante de telhadista;H;;1,00;0,12;1,00;1,00;0,81;;0,120000;;;6,77;;0,81;;;;;
;25.002.000022;09.005.000026.SER;Cumeeira tipo shed de fibrocimento direta ou esquerda para telha perfil ondulado e=6 ou 8 mm;MAT;Parafuso com rosca soberba galvanizado (diâmetro: 8 mm / comprimento: 110 mm);UN;;1,00;2,06;1,00;1,00;6,18;2,060000;;;;3,00;6,18;;;;;;
;01.029.000001;09.005.000026.SER;Cumeeira tipo shed de fibrocimento direta ou esquerda para telha perfil ondulado e=6 ou 8 mm;MOD;Telhadista;H;;1,00;0,12;1,00;1,00;0,81;;0,120000;;;6,77;;0,81;;;;;
;23.004.000011;09.005.000026.SER;Cumeeira tipo shed de fibrocimento direta ou esquerda para telha perfil ondulado e=6 ou 8 mm;MAT;Cumeeira shed direita ou esquerda para telha de fibrocimento tipo ondulada;UN;;1,00;0,98;1,00;1,00;2,94;0,978500;;;;3,00;2,94;;;;;;
;23.001.000003;09.005.000026.SER;Cumeeira tipo shed de fibrocimento direta ou esquerda para telha perfil ondulado e=6 ou 8 mm;MAT;Conjunto de vedação elástica (diâmetro do furo: 8 mm);UN;;1,00;2,06;1,00;1,00;6,18;2,060000;;;;3,00;6,18;;;;;;
;09.005.000027.SER;09.005.000027.SER;Cobertura com telha de fibrocimento, perfil ondulado, e = 4 mm, altura 24 mm, largura útil 450 mm, largura nominal 500 mm, inclinação 27%;;Cobertura com telha de fibrocimento, perfil ondulado, e = 4 mm, altura 24 mm, largura útil 450 mm, largura nominal 500 mm, inclinação 27%;m²;1,00;1,00;;1,00;1,00;;Produção horária da equipe:;;1,00;;;20,85;1,90;- ;- ;22,75;20,28;43,03
;25.007.000011;09.005.000027.SER;Cobertura com telha de fibrocimento, perfil ondulado, e = 4 mm, altura 24 mm, largura útil 450 mm, largura nominal 500 mm, inclinação 27%;MAT;Prego galvanizado com cabeça 18 x 27 (diâmetro: 3,40 mm / comprimento: 62,1 mm);UN;;1,00;2,88;1,00;1,00;8,64;2,880000;;;;3,00;8,64;;;;;;
;01.029.000001;09.005.000027.SER;Cobertura com telha de fibrocimento, perfil ondulado, e = 4 mm, altura 24 mm, largura útil 450 mm, largura nominal 500 mm, inclinação 27%;MOD;Telhadista;H;;1,00;0,14;1,00;1,00;0,95;;0,140000;;;6,77;;0,95;;;;;
;25.010.000005;09.005.000027.SER;Cobertura com telha de fibrocimento, perfil ondulado, e = 4 mm, altura 24 mm, largura útil 450 mm, largura nominal 500 mm, inclinação 27%;MAT;Arruela plástica para prego 18x27 (espessura: 3,00 mm / diâmetro maior: 16,00 mm);UN;;1,00;2,88;1,00;1,00;8,64;2,880000;;;;3,00;8,64;;;;;;
;23.004.000035;09.005.000027.SER;Cobertura com telha de fibrocimento, perfil ondulado, e = 4 mm, altura 24 mm, largura útil 450 mm, largura nominal 500 mm, inclinação 27%;MAT;Telha de fibrocimento ondulada tipo vogatex e fibrotex (largura útil: 450 mm / vão livre: 1,15 m / espessura: 4 mm / largura nominal: 506 mm / comprimento: 1220 mm);M²;;1,00;1,19;1,00;1,00;3,57;1,190000;;;;3,00;3,57;;;;;;
;01.001.000008;09.005.000027.SER;Cobertura com telha de fibrocimento, perfil ondulado, e = 4 mm, altura 24 mm, largura útil 450 mm, largura nominal 500 mm, inclinação 27%;MOD;Ajudante de telhadista;H;;1,00;0,14;1,00;1,00;0,95;;0,140000;;;6,77;;0,95;;;;;
;09.005.000028.SER;09.005.000028.SER;Cobertura com telha de fibrocimento, uma água, perfil ondulado, e = 6 mm, altura 51 mm, largura útil 1.050 mm, largura nominal 1.100 mm, inclinação 27%;;Cobertura com telha de fibrocimento, uma água, perfil ondulado, e = 6 mm, altura 51 mm, largura útil 1.050 mm, largura nominal 1.100 mm, inclinação 27%;m²;1,00;1,00;;1,00;1,00;;Produção horária da equipe:;;1,00;;;11,97;2,98;- ;- ;14,95;13,33;28,28
;23.001.000003;09.005.000028.SER;Cobertura com telha de fibrocimento, uma água, perfil ondulado, e = 6 mm, altura 51 mm, largura útil 1.050 mm, largura nominal 1.100 mm, inclinação 27%;MAT;Conjunto de vedação elástica (diâmetro do furo: 8 mm);UN;;1,00;1,42;1,00;1,00;4,26;1,420000;;;;3,00;4,26;;;;;;
;25.002.000022;09.005.000028.SER;Cobertura com telha de fibrocimento, uma água, perfil ondulado, e = 6 mm, altura 51 mm, largura útil 1.050 mm, largura nominal 1.100 mm, inclinação 27%;MAT;Parafuso com rosca soberba galvanizado (diâmetro: 8 mm / comprimento: 110 mm);UN;;1,00;1,42;1,00;1,00;4,26;1,420000;;;;3,00;4,26;;;;;;
;01.001.000008;09.005.000028.SER;Cobertura com telha de fibrocimento, uma água, perfil ondulado, e = 6 mm, altura 51 mm, largura útil 1.050 mm, largura nominal 1.100 mm, inclinação 27%;MOD;Ajudante de telhadista;H;;1,00;0,22;1,00;1,00;1,49;;0,220000;;;6,77;;1,49;;;;;
;23.004.000043;09.005.000028.SER;Cobertura com telha de fibrocimento, uma água, perfil ondulado, e = 6 mm, altura 51 mm, largura útil 1.050 mm, largura nominal 1.100 mm, inclinação 27%;MAT;Telha de fibrocimento ondulada (comprimento: 1830 mm / espessura: 6 mm / largura nominal: 1100 mm / largura útil: 1050 mm / vão livre: 1,69 m);M²;;1,00;1,15;1,00;1,00;3,45;1,150000;;;;3,00;3,45;;;;;;
;01.029.000001;09.005.000028.SER;Cobertura com telha de fibrocimento, uma água, perfil ondulado, e = 6 mm, altura 51 mm, largura útil 1.050 mm, largura nominal 1.100 mm, inclinação 27%;MOD;Telhadista;H;;1,00;0,22;1,00;1,00;1,49;;0,220000;;;6,77;;1,49;;;;;
;09.005.000029.SER;09.005.000029.SER;Cobertura com telha de fibrocimento uma água, perfil ondulado, e = 6 mm, altura 125 mm, largura útil 1.020 mm e largura nominal 1.064 mm, inclinação 27%;;Cobertura com telha de fibrocimento uma água, perfil ondulado, e = 6 mm, altura 125 mm, largura útil 1.020 mm e largura nominal 1.064 mm, inclinação 27%;m²;1,00;1,00;;1,00;1,00;;Produção horária da equipe:;;1,00;;;9,33;5,28;- ;- ;14,61;13,03;27,64
;01.029.000001;09.005.000029.SER;Cobertura com telha de fibrocimento uma água, perfil ondulado, e = 6 mm, altura 125 mm, largura útil 1.020 mm e largura nominal 1.064 mm, inclinação 27%;MOD;Telhadista;H;;1,00;0,26;1,00;1,00;1,76;;0,260000;;;6,77;;1,76;;;;;
;01.001.000008;09.005.000029.SER;Cobertura com telha de fibrocimento uma água, perfil ondulado, e = 6 mm, altura 125 mm, largura útil 1.020 mm e largura nominal 1.064 mm, inclinação 27%;MOD;Ajudante de telhadista;H;;1,00;0,52;1,00;1,00;3,52;;0,520000;;;6,77;;3,52;;;;;
;23.004.000038;09.005.000029.SER;Cobertura com telha de fibrocimento uma água, perfil ondulado, e = 6 mm, altura 125 mm, largura útil 1.020 mm e largura nominal 1.064 mm, inclinação 27%;MAT;Telha de fibrocimento estrutural tipo etermax e maxiplac (espessura: 6 mm / largura nominal: 1064 mm / largura útil: 1020 mm / vão livre: 3,96 m);M²;;1,00;1,11;1,00;1,00;3,33;1,110000;;;;3,00;3,33;;;;;;
;25.002.000009;09.005.000029.SER;Cobertura com telha de fibrocimento uma água, perfil ondulado, e = 6 mm, altura 125 mm, largura útil 1.020 mm e largura nominal 1.064 mm, inclinação 27%;MAT;Parafuso com rosca soberba galvanizado (comprimento: 180 mm / diâmetro: 8 mm);UN;;1,00;0,75;1,00;1,00;2,25;0,750000;;;;3,00;2,25;;;;;;
;25.019.000003;09.005.000029.SER;Cobertura com telha de fibrocimento uma água, perfil ondulado, e = 6 mm, altura 125 mm, largura útil 1.020 mm e largura nominal 1.064 mm, inclinação 27%;MAT;Fixador de aba para telha de fibrocimento Maxiplac;UN;;1,00;0,25;1,00;1,00;0,75;0,250000;;;;3,00;0,75;;;;;;
;25.019.000001;09.005.000029.SER;Cobertura com telha de fibrocimento uma água, perfil ondulado, e = 6 mm, altura 125 mm, largura útil 1.020 mm e largura nominal 1.064 mm, inclinação 27%;MAT;Espaçador para fixação telha de fibrocimento Maxiplac;UN;;1,00;0,25;1,00;1,00;0,75;0,250000;;;;3,00;0,75;;;;;;
;23.001.000003;09.005.000029.SER;Cobertura com telha de fibrocimento uma água, perfil ondulado, e = 6 mm, altura 125 mm, largura útil 1.020 mm e largura nominal 1.064 mm, inclinação 27%;MAT;Conjunto de vedação elástica (diâmetro do furo: 8 mm);UN;;1,00;0,75;1,00;1,00;2,25;0,750000;;;;3,00;2,25;;;;;;
;09.005.000030.SER;09.005.000030.SER;Cobertura com telha de fibrocimento, uma água, perfil ondulado, e = 8 mm, altura 111 mm, largura útil 500 mm e largura nominal 605 mm, inclinação 18%;;Cobertura com telha de fibrocimento, uma água, perfil ondulado, e = 8 mm, altura 111 mm, largura útil 500 mm e largura nominal 605 mm, inclinação 18%;m²;1,00;1,00;;1,00;1,00;;Produção horária da equipe:;;1,00;;;16,71;6,09;- ;- ;22,80;20,33;43,14
;23.001.000003;09.005.000030.SER;Cobertura com telha de fibrocimento, uma água, perfil ondulado, e = 8 mm, altura 111 mm, largura útil 500 mm e largura nominal 605 mm, inclinação 18%;MAT;Conjunto de vedação elástica (diâmetro do furo: 8 mm);UN;;1,00;1,11;1,00;1,00;3,33;1,110000;;;;3,00;3,33;;;;;;
;25.002.000010;09.005.000030.SER;Cobertura com telha de fibrocimento, uma água, perfil ondulado, e = 8 mm, altura 111 mm, largura útil 500 mm e largura nominal 605 mm, inclinação 18%;MAT;Parafuso com rosca soberba galvanizado (comprimento: 165 mm / diâmetro: 8 mm);UN;;1,00;1,11;1,00;1,00;3,33;1,110000;;;;3,00;3,33;;;;;;
;01.001.000008;09.005.000030.SER;Cobertura com telha de fibrocimento, uma água, perfil ondulado, e = 8 mm, altura 111 mm, largura útil 500 mm e largura nominal 605 mm, inclinação 18%;MOD;Ajudante de telhadista;H;;1,00;0,60;1,00;1,00;4,06;;0,600000;;;6,77;;4,06;;;;;
;25.013.000003;09.005.000030.SER;Cobertura com telha de fibrocimento, uma água, perfil ondulado, e = 8 mm, altura 111 mm, largura útil 500 mm e largura nominal 605 mm, inclinação 18%;MAT;Calço plástico para fixação de telha de fibrocimento tipo modulada e onda 50;UN;;1,00;1,11;1,00;1,00;3,33;1,110000;;;;3,00;3,33;;;;;;
;25.019.000005;09.005.000030.SER;Cobertura com telha de fibrocimento, uma água, perfil ondulado, e = 8 mm, altura 111 mm, largura útil 500 mm e largura nominal 605 mm, inclinação 18%;MAT;Fixador de aba telha de fibrocimento simples modulada;UN;;1,00;1,00;1,00;1,00;3,00;1,000000;;;;3,00;3,00;;;;;;
;01.029.000001;09.005.000030.SER;Cobertura com telha de fibrocimento, uma água, perfil ondulado, e = 8 mm, altura 111 mm, largura útil 500 mm e largura nominal 605 mm, inclinação 18%;MOD;Telhadista;H;;1,00;0,30;1,00;1,00;2,03;;0,300000;;;6,77;;2,03;;;;;
;23.004.000032;09.005.000030.SER;Cobertura com telha de fibrocimento, uma água, perfil ondulado, e = 8 mm, altura 111 mm, largura útil 500 mm e largura nominal 605 mm, inclinação 18%;MAT;Telha de fibrocimento estrutural tipo modulada e onda 50 (espessura: 8,0 mm / largura nominal: 605 mm / largura útil: 500 mm / vão livre: 3,00 m);M²;;1,00;1,24;1,00;1,00;3,72;1,240000;;;;3,00;3,72;;;;;;
;09.005.000031.SER;09.005.000031.SER;Cobertura com telha de fibrocimento, em arco, perfil ondulado, e = 6 mm, altura 510 mm, largura útil 1.050 mm e largura nominal 1.100 mm, inclinação 27%;;Cobertura com telha de fibrocimento, em arco, perfil ondulado, e = 6 mm, altura 510 mm, largura útil 1.050 mm e largura nominal 1.100 mm, inclinação 27%;m²;1,00;1,00;;1,00;1,00;;Produção horária da equipe:;;1,00;;;12,18;3,25;- ;- ;15,43;13,76;29,19
;23.001.000003;09.005.000031.SER;Cobertura com telha de fibrocimento, em arco, perfil ondulado, e = 6 mm, altura 510 mm, largura útil 1.050 mm e largura nominal 1.100 mm, inclinação 27%;MAT;Conjunto de vedação elástica (diâmetro do furo: 8 mm);UN;;1,00;1,42;1,00;1,00;4,26;1,420000;;;;3,00;4,26;;;;;;
;25.002.000022;09.005.000031.SER;Cobertura com telha de fibrocimento, em arco, perfil ondulado, e = 6 mm, altura 510 mm, largura útil 1.050 mm e largura nominal 1.100 mm, inclinação 27%;MAT;Parafuso com rosca soberba galvanizado (diâmetro: 8 mm / comprimento: 110 mm);UN;;1,00;1,42;1,00;1,00;4,26;1,420000;;;;3,00;4,26;;;;;;
;01.001.000008;09.005.000031.SER;Cobertura com telha de fibrocimento, em arco, perfil ondulado, e = 6 mm, altura 510 mm, largura útil 1.050 mm e largura nominal 1.100 mm, inclinação 27%;MOD;Ajudante de telhadista;H;;1,00;0,24;1,00;1,00;1,62;;0,240000;;;6,77;;1,62;;;;;
;23.004.000043;09.005.000031.SER;Cobertura com telha de fibrocimento, em arco, perfil ondulado, e = 6 mm, altura 510 mm, largura útil 1.050 mm e largura nominal 1.100 mm, inclinação 27%;MAT;Telha de fibrocimento ondulada (comprimento: 1830 mm / espessura: 6 mm / largura nominal: 1100 mm / largura útil: 1050 mm / vão livre: 1,69 m);M²;;1,00;1,22;1,00;1,00;3,66;1,220000;;;;3,00;3,66;;;;;;
;01.029.000001;09.005.000031.SER;Cobertura com telha de fibrocimento, em arco, perfil ondulado, e = 6 mm, altura 510 mm, largura útil 1.050 mm e largura nominal 1.100 mm, inclinação 27%;MOD;Telhadista;H;;1,00;0,24;1,00;1,00;1,62;;0,240000;;;6,77;;1,62;;;;;
;09.005.000032.SER;09.005.000032.SER;Cobertura com telha de fibrocimento estrutural, uma água, perfil trapezoidal, e = 8 mm, altura 180 mm, largura útil 440 mm e largura nominal 468 mm, inclinação 3%;;Cobertura com telha de fibrocimento estrutural, uma água, perfil trapezoidal, e = 8 mm, altura 180 mm, largura útil 440 mm e largura nominal 468 mm, inclinação 3%;m²;1,00;1,00;;1,00;1,00;;Produção horária da equipe:;;1,00;;;7,95;6,50;- ;- ;14,45;12,89;27,33
;01.001.000008;09.005.000032.SER;Cobertura com telha de fibrocimento estrutural, uma água, perfil trapezoidal, e = 8 mm, altura 180 mm, largura útil 440 mm e largura nominal 468 mm, inclinação 3%;MOD;Ajudante de telhadista;H;;1,00;0,72;1,00;1,00;4,87;;0,720000;;;6,77;;4,87;;;;;
;23.004.000029;09.005.000032.SER;Cobertura com telha de fibrocimento estrutural, uma água, perfil trapezoidal, e = 8 mm, altura 180 mm, largura útil 440 mm e largura nominal 468 mm, inclinação 3%;MAT;Telha de fibrocimento estrutural tipo canalete 44 e kalheta (largura nominal: 468 mm / largura útil: 440 mm / vão livre: 5,50 m / espessura: 8 mm);M²;;1,00;1,06;1,00;1,00;3,18;1,060000;;;;3,00;3,18;;;;;;
;25.002.000024;09.005.000032.SER;Cobertura com telha de fibrocimento estrutural, uma água, perfil trapezoidal, e = 8 mm, altura 180 mm, largura útil 440 mm e largura nominal 468 mm, inclinação 3%;MAT;Parafuso com rosca soberba galvanizado (comprimento: 85 mm / diâmetro: 8 mm);UN;;1,00;0,64;1,00;1,00;1,92;0,640000;;;;3,00;1,92;;;;;;
;25.019.000002;09.005.000032.SER;Cobertura com telha de fibrocimento estrutural, uma água, perfil trapezoidal, e = 8 mm, altura 180 mm, largura útil 440 mm e largura nominal 468 mm, inclinação 3%;MAT;Fixador de aba para telha de fibrocimento kalheta Delta;UN;;1,00;0,31;1,00;1,00;0,93;0,310000;;;;3,00;0,93;;;;;;
;01.029.000001;09.005.000032.SER;Cobertura com telha de fibrocimento estrutural, uma água, perfil trapezoidal, e = 8 mm, altura 180 mm, largura útil 440 mm e largura nominal 468 mm, inclinação 3%;MOD;Telhadista;H;;1,00;0,24;1,00;1,00;1,62;;0,240000;;;6,77;;1,62;;;;;
;23.001.000003;09.005.000032.SER;Cobertura com telha de fibrocimento estrutural, uma água, perfil trapezoidal, e = 8 mm, altura 180 mm, largura útil 440 mm e largura nominal 468 mm, inclinação 3%;MAT;Conjunto de vedação elástica (diâmetro do furo: 8 mm);UN;;1,00;0,64;1,00;1,00;1,92;0,640000;;;;3,00;1,92;;;;;;
;09.005.000033.SER;09.005.000033.SER;Cobertura com telha de fibrocimento estrutural, uma água, com recobrimento longitudinal, perfil trapezoidal, e = 8 mm, altura 250 mm, largura útil 908 mm e largura nominal 1.008 mm;;Cobertura com telha de fibrocimento estrutural, uma água, com recobrimento longitudinal, perfil trapezoidal, e = 8 mm, altura 250 mm, largura útil 908 mm e largura nominal 1.008 mm;m²;1,00;1,00;;1,00;1,00;;Produção horária da equipe:;;1,00;;;6,42;8,12;- ;- ;14,54;12,97;27,51
;23.001.000003;09.005.000033.SER;Cobertura com telha de fibrocimento estrutural, uma água, com recobrimento longitudinal, perfil trapezoidal, e = 8 mm, altura 250 mm, largura útil 908 mm e largura nominal 1.008 mm;MAT;Conjunto de vedação elástica (diâmetro do furo: 8 mm);UN;;1,00;0,20;1,00;1,00;0,60;0,199000;;;;3,00;0,60;;;;;;
;25.002.000022;09.005.000033.SER;Cobertura com telha de fibrocimento estrutural, uma água, com recobrimento longitudinal, perfil trapezoidal, e = 8 mm, altura 250 mm, largura útil 908 mm e largura nominal 1.008 mm;MAT;Parafuso com rosca soberba galvanizado (diâmetro: 8 mm / comprimento: 110 mm);UN;;1,00;0,20;1,00;1,00;0,60;0,199000;;;;3,00;0,60;;;;;;
;10.001.000026;09.005.000033.SER;Cobertura com telha de fibrocimento estrutural, uma água, com recobrimento longitudinal, perfil trapezoidal, e = 8 mm, altura 250 mm, largura útil 908 mm e largura nominal 1.008 mm;MAT;Massa para calafetação;KG;;1,00;0,03;1,00;1,00;0,08;0,027000;;;;3,00;0,08;;;;;;
;25.019.000004;09.005.000033.SER;Cobertura com telha de fibrocimento estrutural, uma água, com recobrimento longitudinal, perfil trapezoidal, e = 8 mm, altura 250 mm, largura útil 908 mm e largura nominal 1.008 mm;MAT;Fixador de aba para telha de fibrocimento simples Canalete 90;UN;;1,00;0,48;1,00;1,00;1,45;0,482000;;;;3,00;1,45;;;;;;
;01.001.000008;09.005.000033.SER;Cobertura com telha de fibrocimento estrutural, uma água, com recobrimento longitudinal, perfil trapezoidal, e = 8 mm, altura 250 mm, largura útil 908 mm e largura nominal 1.008 mm;MOD;Ajudante de telhadista;H;;1,00;0,90;1,00;1,00;6,09;;0,900000;;;6,77;;6,09;;;;;
;01.029.000001;09.005.000033.SER;Cobertura com telha de fibrocimento estrutural, uma água, com recobrimento longitudinal, perfil trapezoidal, e = 8 mm, altura 250 mm, largura útil 908 mm e largura nominal 1.008 mm;MOD;Telhadista;H;;1,00;0,30;1,00;1,00;2,03;;0,300000;;;6,77;;2,03;;;;;
;23.004.000005;09.005.000033.SER;Cobertura com telha de fibrocimento estrutural, uma água, com recobrimento longitudinal, perfil trapezoidal, e = 8 mm, altura 250 mm, largura útil 908 mm e largura nominal 1.008 mm;MAT;Telha de fibrocimento estrutural tipo canalete 90 e kalhetão 90 (comprimento: 3000 mm / espessura: 8 mm / largura nominal: 1008 mm / largura útil: 908 mm / vão livre: 7 m);M²;;1,00;1,10;1,00;1,00;3,30;1,100000;;;;3,00;3,30;;;;;;
;25.013.000002;09.005.000033.SER;Cobertura com telha de fibrocimento estrutural, uma água, com recobrimento longitudinal, perfil trapezoidal, e = 8 mm, altura 250 mm, largura útil 908 mm e largura nominal 1.008 mm;MAT;Afastador tipo canalete 90 e kalhetão 90 para fixação de telha de fibrocimento;UN;;1,00;0,13;1,00;1,00;0,40;0,132000;;;;3,00;0,40;;;;;;
;09.005.000034.SER;09.005.000034.SER;Cobertura com telha de fibrocimento estrutural, uma água, perfil trapezoidal, e = 8 mm, altura 181 mm, largura útil 490 mm e largura nominal 521 mm, inclinação 3%;;Cobertura com telha de fibrocimento estrutural, uma água, perfil trapezoidal, e = 8 mm, altura 181 mm, largura útil 490 mm e largura nominal 521 mm, inclinação 3%;m²;1,00;1,00;;1,00;1,00;;Produção horária da equipe:;;1,00;;;6,72;5,69;- ;- ;12,41;11,06;23,47
;23.004.000004;09.005.000034.SER;Cobertura com telha de fibrocimento estrutural, uma água, perfil trapezoidal, e = 8 mm, altura 181 mm, largura útil 490 mm e largura nominal 521 mm, inclinação 3%;MAT;Telha de fibrocimento estrutural tipo canalete 49 e kalheta 49 (comprimento: 3000 mm / espessura: 8 mm / largura nominal: 521 mm / largura útil: 490 mm / vão livre: 5,50 m);M²;;1,00;1,06;1,00;1,00;3,18;1,060000;;;;3,00;3,18;;;;;;
;01.001.000008;09.005.000034.SER;Cobertura com telha de fibrocimento estrutural, uma água, perfil trapezoidal, e = 8 mm, altura 181 mm, largura útil 490 mm e largura nominal 521 mm, inclinação 3%;MOD;Ajudante de telhadista;H;;1,00;0,63;1,00;1,00;4,27;;0,630000;;;6,77;;4,27;;;;;
;23.001.000003;09.005.000034.SER;Cobertura com telha de fibrocimento estrutural, uma água, perfil trapezoidal, e = 8 mm, altura 181 mm, largura útil 490 mm e largura nominal 521 mm, inclinação 3%;MAT;Conjunto de vedação elástica (diâmetro do furo: 8 mm);UN;;1,00;0,59;1,00;1,00;1,77;0,590000;;;;3,00;1,77;;;;;;
;01.029.000001;09.005.000034.SER;Cobertura com telha de fibrocimento estrutural, uma água, perfil trapezoidal, e = 8 mm, altura 181 mm, largura útil 490 mm e largura nominal 521 mm, inclinação 3%;MOD;Telhadista;H;;1,00;0,21;1,00;1,00;1,42;;0,210000;;;6,77;;1,42;;;;;
;25.002.000007;09.005.000034.SER;Cobertura com telha de fibrocimento estrutural, uma água, perfil trapezoidal, e = 8 mm, altura 181 mm, largura útil 490 mm e largura nominal 521 mm, inclinação 3%;MAT;Parafuso com rosca soberba galvanizado (diâmetro: 8 mm / comprimento: 230 mm);UN;;1,00;0,59;1,00;1,00;1,77;0,590000;;;;3,00;1,77;;;;;;
;09.005.000035.SER;09.005.000035.SER;Cobertura com telha de fibrocimento estrutural, uma água, sem recobrimento longitudinal, perfil trapezoidal, e = 8 mm, altura 250 mm, largura útil 908 mm e largura nominal 1.008 mm;;Cobertura com telha de fibrocimento estrutural, uma água, sem recobrimento longitudinal, perfil trapezoidal, e = 8 mm, altura 250 mm, largura útil 908 mm e largura nominal 1.008 mm;m²;1,00;1,00;;1,00;1,00;;Produção horária da equipe:;;1,00;;;6,31;8,12;- ;- ;14,43;12,87;27,30
;01.029.000001;09.005.000035.SER;Cobertura com telha de fibrocimento estrutural, uma água, sem recobrimento longitudinal, perfil trapezoidal, e = 8 mm, altura 250 mm, largura útil 908 mm e largura nominal 1.008 mm;MOD;Telhadista;H;;1,00;0,30;1,00;1,00;2,03;;0,300000;;;6,77;;2,03;;;;;
;23.001.000003;09.005.000035.SER;Cobertura com telha de fibrocimento estrutural, uma água, sem recobrimento longitudinal, perfil trapezoidal, e = 8 mm, altura 250 mm, largura útil 908 mm e largura nominal 1.008 mm;MAT;Conjunto de vedação elástica (diâmetro do furo: 8 mm);UN;;1,00;0,24;1,00;1,00;0,71;0,237000;;;;3,00;0,71;;;;;;
;25.019.000004;09.005.000035.SER;Cobertura com telha de fibrocimento estrutural, uma água, sem recobrimento longitudinal, perfil trapezoidal, e = 8 mm, altura 250 mm, largura útil 908 mm e largura nominal 1.008 mm;MAT;Fixador de aba para telha de fibrocimento simples Canalete 90;UN;;1,00;0,54;1,00;1,00;1,62;0,539000;;;;3,00;1,62;;;;;;
;25.002.000022;09.005.000035.SER;Cobertura com telha de fibrocimento estrutural, uma água, sem recobrimento longitudinal, perfil trapezoidal, e = 8 mm, altura 250 mm, largura útil 908 mm e largura nominal 1.008 mm;MAT;Parafuso com rosca soberba galvanizado (diâmetro: 8 mm / comprimento: 110 mm);UN;;1,00;0,24;1,00;1,00;0,71;0,237000;;;;3,00;0,71;;;;;;
;23.004.000005;09.005.000035.SER;Cobertura com telha de fibrocimento estrutural, uma água, sem recobrimento longitudinal, perfil trapezoidal, e = 8 mm, altura 250 mm, largura útil 908 mm e largura nominal 1.008 mm;MAT;Telha de fibrocimento estrutural tipo canalete 90 e kalhetão 90 (comprimento: 3000 mm / espessura: 8 mm / largura nominal: 1008 mm / largura útil: 908 mm / vão livre: 7 m);M²;;1,00;1,09;1,00;1,00;3,27;1,090000;;;;3,00;3,27;;;;;;
;01.001.000008;09.005.000035.SER;Cobertura com telha de fibrocimento estrutural, uma água, sem recobrimento longitudinal, perfil trapezoidal, e = 8 mm, altura 250 mm, largura útil 908 mm e largura nominal 1.008 mm;MOD;Ajudante de telhadista;H;;1,00;0,90;1,00;1,00;6,09;;0,900000;;;6,77;;6,09;;;;;
;09.005.000036.SER;09.005.000036.SER;Cantoneira de fibrocimento para telha perfil ondulado, e=6 ou 8 mm;;Cantoneira de fibrocimento para telha perfil ondulado, e=6 ou 8 mm;m;1,00;1,00;;1,00;1,00;;Produção horária da equipe:;;1,00;;;15,66;4,06;- ;- ;19,72;17,59;37,31
;25.002.000011;09.005.000036.SER;Cantoneira de fibrocimento para telha perfil ondulado, e=6 ou 8 mm;MAT;Parafuso sextavado com rosca soberba zincado branco (comprimento: 1 1/2 " / diâmetro nominal: 1/4 ");UN;;1,00;4,12;1,00;1,00;12,36;4,120000;;;;3,00;12,36;;;;;;
;01.001.000008;09.005.000036.SER;Cantoneira de fibrocimento para telha perfil ondulado, e=6 ou 8 mm;MOD;Ajudante de telhadista;H;;1,00;0,30;1,00;1,00;2,03;;0,300000;;;6,77;;2,03;;;;;
;01.029.000001;09.005.000036.SER;Cantoneira de fibrocimento para telha perfil ondulado, e=6 ou 8 mm;MOD;Telhadista;H;;1,00;0,30;1,00;1,00;2,03;;0,300000;;;6,77;;2,03;;;;;
;23.004.000010;09.005.000036.SER;Cantoneira de fibrocimento para telha perfil ondulado, e=6 ou 8 mm;MAT;Cantoneira de fibrocimento para telha tipo ondulada;M;;1,00;1,10;1,00;1,00;3,30;1,100000;;;;3,00;3,30;;;;;;
;10.001.000001.SER;10.001.000001.SER;Impermeabilização de alicerce com tinta betuminosa em parede de 1 1/2 tijolo;;Impermeabilização de alicerce com tinta betuminosa em parede de 1 1/2 tijolo;m;1,00;1,00;;1,00;1,00;;Produção horária da equipe:;;1,00;;;1,50;2,71;- ;- ;4,21;3,75;7,96
;10.001.000015;10.001.000001.SER;Impermeabilização de alicerce com tinta betuminosa em parede de 1 1/2 tijolo;MAT;Tinta betuminosa;L;;1,00;0,50;1,00;1,00;1,50;0,500000;;;;3,00;1,50;;;;;;
;01.026.000001;10.001.000001.SER;Impermeabilização de alicerce com tinta betuminosa em parede de 1 1/2 tijolo;MOD;Servente;H;;1,00;0,40;1,00;1,00;2,71;;0,400000;;;6,77;;2,71;;;;;
;10.001.000002.SER;10.001.000002.SER;Impermeabilização de alvenaria de embasamento com argamassa de cimento e areia traço 1:3, com aditivo impermeabilizante, e=2 cm;;Impermeabilização de alvenaria de embasamento com argamassa de cimento e areia traço 1:3, com aditivo impermeabilizante, e=2 cm;m²;1,00;1,00;;1,00;1,00;;Produção horária da equipe:;;1,00;;;29,53;11,51;- ;- ;41,04;36,60;77,64
;12.003.000012;10.001.000002.SER;Impermeabilização de alvenaria de embasamento com argamassa de cimento e areia traço 1:3, com aditivo impermeabilizante, e=2 cm;MAT;Aditivo impermeabilizante e plastificante em pó para argamassas;KG;;1,00;0,10;1,00;1,00;0,30;0,100000;;;;3,00;0,30;;;;;;
;04.002.000002;10.001.000002.SER;Impermeabilização de alvenaria de embasamento com argamassa de cimento e areia traço 1:3, com aditivo impermeabilizante, e=2 cm;MAT;Cimento Portland CP II-E-32 (resistência: 32,00 MPa);KG;;1,00;9,72;1,00;1,00;29,16;9,720000;;;;3,00;29,16;;;;;;
;01.026.000001;10.001.000002.SER;Impermeabilização de alvenaria de embasamento com argamassa de cimento e areia traço 1:3, com aditivo impermeabilizante, e=2 cm;MOD;Servente;H;;1,00;0,95;1,00;1,00;6,43;;0,950000;;;6,77;;6,43;;;;;
;01.021.000001;10.001.000002.SER;Impermeabilização de alvenaria de embasamento com argamassa de cimento e areia traço 1:3, com aditivo impermeabilizante, e=2 cm;MOD;Pedreiro;H;;1,00;0,75;1,00;1,00;5,08;;0,750000;;;6,77;;5,08;;;;;
;03.001.000008;10.001.000002.SER;Impermeabilização de alvenaria de embasamento com argamassa de cimento e areia traço 1:3, com aditivo impermeabilizante, e=2 cm;MAT;Areia lavada tipo média;M³;;1,00;0,02;1,00;1,00;0,07;0,024300;;;;3,00;0,07;;;;;;
;10.001.000003.SER;10.001.000003.SER;Impermeabilização de superfície sujeita à umidade de terra aplicando impermeabilizante estrutural com emulsão adesiva;;Impermeabilização de superfície sujeita à umidade de terra aplicando impermeabilizante estrutural com emulsão adesiva;m²;1,00;1,00;;1,00;1,00;;Produção horária da equipe:;;1,00;;;6,45;3,39;- ;- ;9,84;8,77;18,61
;10.008.000001;10.001.000003.SER;Impermeabilização de superfície sujeita à umidade de terra aplicando impermeabilizante estrutural com emulsão adesiva;MAT;Impermeabilizante estrutural a base de cimento especial;KG;;1,00;2,00;1,00;1,00;6,00;2,000000;;;;3,00;6,00;;;;;;
;12.022.000001;10.001.000003.SER;Impermeabilização de superfície sujeita à umidade de terra aplicando impermeabilizante estrutural com emulsão adesiva;MAT;Emulsão adesiva;KG;;1,00;0,15;1,00;1,00;0,45;0,150000;;;;3,00;0,45;;;;;;
;01.026.000001;10.001.000003.SER;Impermeabilização de superfície sujeita à umidade de terra aplicando impermeabilizante estrutural com emulsão adesiva;MOD;Servente;H;;1,00;0,40;1,00;1,00;2,71;;0,400000;;;6,77;;2,71;;;;;
;01.021.000001;10.001.000003.SER;Impermeabilização de superfície sujeita à umidade de terra aplicando impermeabilizante estrutural com emulsão adesiva;MOD;Pedreiro;H;;1,00;0,10;1,00;1,00;0,68;;0,100000;;;6,77;;0,68;;;;;
;10.001.000004.SER;10.001.000004.SER;Impermeabilização de calha, viga-calha e jardineira com impermeabilizante estrutural e proteção mecânica;;Impermeabilização de calha, viga-calha e jardineira com impermeabilizante estrutural e proteção mecânica;m²;1,00;1,00;;1,00;1,00;;Produção horária da equipe:;;1,00;;;30,41;4,06;- ;- ;34,47;30,74;65,21
;04.002.000002;10.001.000004.SER;Impermeabilização de calha, viga-calha e jardineira com impermeabilizante estrutural e proteção mecânica;MAT;Cimento Portland CP II-E-32 (resistência: 32,00 MPa);KG;;1,00;5,36;1,00;1,00;16,08;5,360000;;;;3,00;16,08;;;;;;
;12.022.000001;10.001.000004.SER;Impermeabilização de calha, viga-calha e jardineira com impermeabilizante estrutural e proteção mecânica;MAT;Emulsão adesiva;KG;;1,00;0,15;1,00;1,00;0,45;0,150000;;;;3,00;0,45;;;;;;
;10.008.000001;10.001.000004.SER;Impermeabilização de calha, viga-calha e jardineira com impermeabilizante estrutural e proteção mecânica;MAT;Impermeabilizante estrutural a base de cimento especial;KG;;1,00;2,00;1,00;1,00;6,00;2,000000;;;;3,00;6,00;;;;;;
;03.001.000008;10.001.000004.SER;Impermeabilização de calha, viga-calha e jardineira com impermeabilizante estrutural e proteção mecânica;MAT;Areia lavada tipo média;M³;;1,00;0,03;1,00;1,00;0,08;0,026000;;;;3,00;0,08;;;;;;
;01.021.000001;10.001.000004.SER;Impermeabilização de calha, viga-calha e jardineira com impermeabilizante estrutural e proteção mecânica;MOD;Pedreiro;H;;1,00;0,60;1,00;1,00;4,06;;0,600000;;;6,77;;4,06;;;;;
;10.001.000041;10.001.000004.SER;Impermeabilização de calha, viga-calha e jardineira com impermeabilizante estrutural e proteção mecânica;MAT;Impermeabilizante base acrílica;KG;;1,00;1,60;1,00;1,00;4,80;1,600000;;;;3,00;4,80;;;;;;
;10.001.000036;10.001.000004.SER;Impermeabilização de calha, viga-calha e jardineira com impermeabilizante estrutural e proteção mecânica;MAT;Véu de poliéster (densidade: 75 g/m² / malha: 2x2 mm);M²;;1,00;1,00;1,00;1,00;3,00;1,000000;;;;3,00;3,00;;;;;;
;10.001.000005.SER;10.001.000005.SER;Impermeabilização de calha de concreto com 6 demãos de emulsão acrílica;;Impermeabilização de calha de concreto com 6 demãos de emulsão acrílica;m²;1,00;1,00;;1,00;1,00;;Produção horária da equipe:;;1,00;;;26,45;11,71;- ;- ;38,16;34,03;72,19
;01.026.000001;10.001.000005.SER;Impermeabilização de calha de concreto com 6 demãos de emulsão acrílica;MOD;Servente;H;;1,00;1,30;1,00;1,00;8,80;;1,300000;;;6,77;;8,80;;;;;
;01.021.000001;10.001.000005.SER;Impermeabilização de calha de concreto com 6 demãos de emulsão acrílica;MOD;Pedreiro;H;;1,00;0,43;1,00;1,00;2,91;;0,430000;;;6,77;;2,91;;;;;
;04.002.000002;10.001.000005.SER;Impermeabilização de calha de concreto com 6 demãos de emulsão acrílica;MAT;Cimento Portland CP II-E-32 (resistência: 32,00 MPa);KG;;1,00;6,30;1,00;1,00;18,90;6,300000;;;;3,00;18,90;;;;;;
;12.021.000001;10.001.000005.SER;Impermeabilização de calha de concreto com 6 demãos de emulsão acrílica;MAT;Emulsão acrílica;KG;;1,00;2,50;1,00;1,00;7,50;2,500000;;;;3,00;7,50;;;;;;
;03.001.000008;10.001.000005.SER;Impermeabilização de calha de concreto com 6 demãos de emulsão acrílica;MAT;Areia lavada tipo média;M³;;1,00;0,02;1,00;1,00;0,05;0,016000;;;;3,00;0,05;;;;;;
;10.001.000006.SER;10.001.000006.SER;Impermeabilização de cobertura não sujeita a fissurações e a trânsito à base de emulsão asfáltica estruturada com véu de poliéster e acabamento com pintura refletiva;;Impermeabilização de cobertura não sujeita a fissurações e a trânsito à base de emulsão asfáltica estruturada com véu de poliéster e acabamento com pintura refletiva;m²;1,00;1,00;;1,00;1,00;;Produção horária da equipe:;;1,00;;;14,10;6,77;- ;- ;20,87;18,61;39,48
;01.002.000001;10.001.000006.SER;Impermeabilização de cobertura não sujeita a fissurações e a trânsito à base de emulsão asfáltica estruturada com véu de poliéster e acabamento com pintura refletiva;MOD;Aplicador de impermeabilização;H;;1,00;0,50;1,00;1,00;3,39;;0,500000;;;6,77;;3,39;;;;;
;10.001.000032;10.001.000006.SER;Impermeabilização de cobertura não sujeita a fissurações e a trânsito à base de emulsão asfáltica estruturada com véu de poliéster e acabamento com pintura refletiva;MAT;Tinta de base asfáltica alumínio;L;;1,00;0,50;1,00;1,00;1,50;0,500000;;;;3,00;1,50;;;;;;
;01.001.000011;10.001.000006.SER;Impermeabilização de cobertura não sujeita a fissurações e a trânsito à base de emulsão asfáltica estruturada com véu de poliéster e acabamento com pintura refletiva;MOD;Ajudante de aplicador de impermeabilização;H;;1,00;0,50;1,00;1,00;3,39;;0,500000;;;6,77;;3,39;;;;;
;10.001.000015;10.001.000006.SER;Impermeabilização de cobertura não sujeita a fissurações e a trânsito à base de emulsão asfáltica estruturada com véu de poliéster e acabamento com pintura refletiva;MAT;Tinta betuminosa;L;;1,00;0,80;1,00;1,00;2,40;0,800000;;;;3,00;2,40;;;;;;
;09.001.000003;10.001.000006.SER;Impermeabilização de cobertura não sujeita a fissurações e a trânsito à base de emulsão asfáltica estruturada com véu de poliéster e acabamento com pintura refletiva;MAT;Emulsão asfáltica elastomérica;KG;;1,00;2,30;1,00;1,00;6,90;2,300000;;;;3,00;6,90;;;;;;
;10.001.000036;10.001.000006.SER;Impermeabilização de cobertura não sujeita a fissurações e a trânsito à base de emulsão asfáltica estruturada com véu de poliéster e acabamento com pintura refletiva;MAT;Véu de poliéster (densidade: 75 g/m² / malha: 2x2 mm);M²;;1,00;1,10;1,00;1,00;3,30;1,100000;;;;3,00;3,30;;;;;;
;10.001.000007.SER;10.001.000007.SER;Impermeabilização de cobertura não sujeita a fissurações e a trânsito à base de emulsão acrílica estruturada com véu de poliéster;;Impermeabilização de cobertura não sujeita a fissurações e a trânsito à base de emulsão acrílica estruturada com véu de poliéster;m²;1,00;1,00;;1,00;1,00;;Produção horária da equipe:;;1,00;;;29,60;6,77;- ;- ;36,37;32,43;68,79
;03.001.000008;10.001.000007.SER;Impermeabilização de cobertura não sujeita a fissurações e a trânsito à base de emulsão acrílica estruturada com véu de poliéster;MAT;Areia lavada tipo média;M³;;1,00;0,02;1,00;1,00;0,05;0,015000;;;;3,00;0,05;;;;;;
;12.021.000001;10.001.000007.SER;Impermeabilização de cobertura não sujeita a fissurações e a trânsito à base de emulsão acrílica estruturada com véu de poliéster;MAT;Emulsão acrílica;KG;;1,00;2,50;1,00;1,00;7,50;2,500000;;;;3,00;7,50;;;;;;
;12.003.000008;10.001.000007.SER;Impermeabilização de cobertura não sujeita a fissurações e a trânsito à base de emulsão acrílica estruturada com véu de poliéster;MAT;Aditivo hidrófugo;L;;1,00;0,25;1,00;1,00;0,75;0,250000;;;;3,00;0,75;;;;;;
;04.002.000002;10.001.000007.SER;Impermeabilização de cobertura não sujeita a fissurações e a trânsito à base de emulsão acrílica estruturada com véu de poliéster;MAT;Cimento Portland CP II-E-32 (resistência: 32,00 MPa);KG;;1,00;6,00;1,00;1,00;18,00;6,000000;;;;3,00;18,00;;;;;;
;01.001.000011;10.001.000007.SER;Impermeabilização de cobertura não sujeita a fissurações e a trânsito à base de emulsão acrílica estruturada com véu de poliéster;MOD;Ajudante de aplicador de impermeabilização;H;;1,00;0,50;1,00;1,00;3,39;;0,500000;;;6,77;;3,39;;;;;
;10.001.000036;10.001.000007.SER;Impermeabilização de cobertura não sujeita a fissurações e a trânsito à base de emulsão acrílica estruturada com véu de poliéster;MAT;Véu de poliéster (densidade: 75 g/m² / malha: 2x2 mm);M²;;1,00;1,10;1,00;1,00;3,30;1,100000;;;;3,00;3,30;;;;;;
;01.002.000001;10.001.000007.SER;Impermeabilização de cobertura não sujeita a fissurações e a trânsito à base de emulsão acrílica estruturada com véu de poliéster;MOD;Aplicador de impermeabilização;H;;1,00;0,50;1,00;1,00;3,39;;0,500000;;;6,77;;3,39;;;;;
;10.001.000036.SER;10.001.000036.SER;Impermeabilização de cobertura não sujeita a fissurações e a trânsito à base de emulsão acrílica estruturada com véu de poliéster - (com mão-de-obra empreitada);;Impermeabilização de cobertura não sujeita a fissurações e a trânsito à base de emulsão acrílica estruturada com véu de poliéster - (com mão-de-obra empreitada);m²;1,00;1,00;;1,00;1,00;;Produção horária da equipe:;;1,00;;;29,60;- ;- ;1,00;30,60;27,28;57,88
;12.003.000008;10.001.000036.SER;Impermeabilização de cobertura não sujeita a fissurações e a trânsito à base de emulsão acrílica estruturada com véu de poliéster - (com mão-de-obra empreitada);MAT;Aditivo hidrófugo;L;;1,00;0,25;1,00;1,00;0,75;0,250000;;;;3,00;0,75;;;;;;
;04.002.000002;10.001.000036.SER;Impermeabilização de cobertura não sujeita a fissurações e a trânsito à base de emulsão acrílica estruturada com véu de poliéster - (com mão-de-obra empreitada);MAT;Cimento Portland CP II-E-32 (resistência: 32,00 MPa);KG;;1,00;6,00;1,00;1,00;18,00;6,000000;;;;3,00;18,00;;;;;;
;12.021.000001;10.001.000036.SER;Impermeabilização de cobertura não sujeita a fissurações e a trânsito à base de emulsão acrílica estruturada com véu de poliéster - (com mão-de-obra empreitada);MAT;Emulsão acrílica;KG;;1,00;2,50;1,00;1,00;7,50;2,500000;;;;3,00;7,50;;;;;;
;10.001.000036;10.001.000036.SER;Impermeabilização de cobertura não sujeita a fissurações e a trânsito à base de emulsão acrílica estruturada com véu de poliéster - (com mão-de-obra empreitada);MAT;Véu de poliéster (densidade: 75 g/m² / malha: 2x2 mm);M²;;1,00;1,10;1,00;1,00;3,30;1,100000;;;;3,00;3,30;;;;;;
;03.007.000001;10.001.000036.SER;Impermeabilização de cobertura não sujeita a fissurações e a trânsito à base de emulsão acrílica estruturada com véu de poliéster - (com mão-de-obra empreitada);MOE;Impermeabilização com emulsão asfáltica;M²;;1,00;1,00;1,00;1,00;1,00;;;;1,000000;1,00;;;;1,00;;;
;03.001.000008;10.001.000036.SER;Impermeabilização de cobertura não sujeita a fissurações e a trânsito à base de emulsão acrílica estruturada com véu de poliéster - (com mão-de-obra empreitada);MAT;Areia lavada tipo média;M³;;1,00;0,02;1,00;1,00;0,05;0,015000;;;;3,00;0,05;;;;;;
;10.001.000010.SER;10.001.000010.SER;Impermeabilização de cobertura não sujeita a fissurações e a trânsito à base de emulsão asfáltica estruturada com véu de poliéster e acabamento com pintura refletiva - (com mão-de-obra empreitada);;Impermeabilização de cobertura não sujeita a fissurações e a trânsito à base de emulsão asfáltica estruturada com véu de poliéster e acabamento com pintura refletiva - (com mão-de-obra empreitada);m²;1,00;1,00;;1,00;1,00;;Produção horária da equipe:;;1,00;;;14,10;- ;- ;1,00;15,10;13,47;28,57
;10.001.000015;10.001.000010.SER;Impermeabilização de cobertura não sujeita a fissurações e a trânsito à base de emulsão asfáltica estruturada com véu de poliéster e acabamento com pintura refletiva - (com mão-de-obra empreitada);MAT;Tinta betuminosa;L;;1,00;0,80;1,00;1,00;2,40;0,800000;;;;3,00;2,40;;;;;;
;10.001.000036;10.001.000010.SER;Impermeabilização de cobertura não sujeita a fissurações e a trânsito à base de emulsão asfáltica estruturada com véu de poliéster e acabamento com pintura refletiva - (com mão-de-obra empreitada);MAT;Véu de poliéster (densidade: 75 g/m² / malha: 2x2 mm);M²;;1,00;1,10;1,00;1,00;3,30;1,100000;;;;3,00;3,30;;;;;;
;10.001.000032;10.001.000010.SER;Impermeabilização de cobertura não sujeita a fissurações e a trânsito à base de emulsão asfáltica estruturada com véu de poliéster e acabamento com pintura refletiva - (com mão-de-obra empreitada);MAT;Tinta de base asfáltica alumínio;L;;1,00;0,50;1,00;1,00;1,50;0,500000;;;;3,00;1,50;;;;;;
;09.001.000003;10.001.000010.SER;Impermeabilização de cobertura não sujeita a fissurações e a trânsito à base de emulsão asfáltica estruturada com véu de poliéster e acabamento com pintura refletiva - (com mão-de-obra empreitada);MAT;Emulsão asfáltica elastomérica;KG;;1,00;2,30;1,00;1,00;6,90;2,300000;;;;3,00;6,90;;;;;;
;03.007.000001;10.001.000010.SER;Impermeabilização de cobertura não sujeita a fissurações e a trânsito à base de emulsão asfáltica estruturada com véu de poliéster e acabamento com pintura refletiva - (com mão-de-obra empreitada);MOE;Impermeabilização com emulsão asfáltica;M²;;1,00;1,00;1,00;1,00;1,00;;;;1,000000;1,00;;;;1,00;;;
;10.001.000010.SER;10.001.000010.SER;Impermeabilização de cobertura à base de elastômero sintéticoe manta butílica;;Impermeabilização de cobertura à base de elastômero sintéticoe manta butílica;m²;1,00;1,00;;1,00;1,00;;Produção horária da equipe:;;1,00;;;23,10;13,54;- ;- ;36,64;32,67;69,31
;10.001.000042;10.001.000010.SER;Impermeabilização de cobertura à base de elastômero sintéticoe manta butílica;MAT;Berço hidro-asfáltico e borracha moída para camada amortecedora;KG;;1,00;3,00;1,00;1,00;9,00;3,000000;;;;3,00;9,00;;;;;;
;01.002.000001;10.001.000010.SER;Impermeabilização de cobertura à base de elastômero sintéticoe manta butílica;MOD;Aplicador de impermeabilização;H;;1,00;0,50;1,00;1,00;3,39;;0,500000;;;6,77;;3,39;;;;;
;10.001.000015;10.001.000010.SER;Impermeabilização de cobertura à base de elastômero sintéticoe manta butílica;MAT;Tinta betuminosa;L;;1,00;0,60;1,00;1,00;1,80;0,600000;;;;3,00;1,80;;;;;;
;09.001.000004;10.001.000010.SER;Impermeabilização de cobertura à base de elastômero sintéticoe manta butílica;MAT;Emulsão hidro-asfáltica;KG;;1,00;0,80;1,00;1,00;2,40;0,800000;;;;3,00;2,40;;;;;;
;10.002.000010;10.001.000010.SER;Impermeabilização de cobertura à base de elastômero sintéticoe manta butílica;MAT;Fita de caldeação para manta butilíca (espessura: 3 mm / largura: 50 mm);M;;1,00;2,00;1,00;1,00;6,00;2,000000;;;;3,00;6,00;;;;;;
;10.002.000005;10.001.000010.SER;Impermeabilização de cobertura à base de elastômero sintéticoe manta butílica;MAT;Manta butílica (espessura: 0,80 mm);M²;;1,00;1,10;1,00;1,00;3,30;1,100000;;;;3,00;3,30;;;;;;
;01.001.000011;10.001.000010.SER;Impermeabilização de cobertura à base de elastômero sintéticoe manta butílica;MOD;Ajudante de aplicador de impermeabilização;H;;1,00;0,50;1,00;1,00;3,39;;0,500000;;;6,77;;3,39;;;;;
;12.006.000012;10.001.000010.SER;Impermeabilização de cobertura à base de elastômero sintéticoe manta butílica;MAT;Adesivo auto vulcanizante para manta butilíca;L;;1,00;0,20;1,00;1,00;0,60;0,200000;;;;3,00;0,60;;;;;;
;01.026.000001;10.001.000010.SER;Impermeabilização de cobertura à base de elastômero sintéticoe manta butílica;MOD;Servente;H;;1,00;1,00;1,00;1,00;6,77;;1,000000;;;6,77;;6,77;;;;;
;10.001.000011.SER;10.001.000011.SER;Impermeabilização de cobertura com asfalto oxidado e véu de poliéster;;Impermeabilização de cobertura com asfalto oxidado e véu de poliéster;m²;1,00;1,00;;1,00;1,00;;Produção horária da equipe:;;1,00;;;70,92;23,22;- ;- ;94,14;83,95;178,09
;10.001.000036;10.001.000011.SER;Impermeabilização de cobertura com asfalto oxidado e véu de poliéster;MAT;Véu de poliéster (densidade: 75 g/m² / malha: 2x2 mm);M²;;1,00;2,20;1,00;1,00;6,60;2,200000;;;;3,00;6,60;;;;;;
;09.004.000004;10.001.000011.SER;Impermeabilização de cobertura com asfalto oxidado e véu de poliéster;MAT;Asfalto oxidado tipo II para impermeabilização;KG;;1,00;5,00;1,00;1,00;15,00;5,000000;;;;3,00;15,00;;;;;;
;01.021.000001;10.001.000011.SER;Impermeabilização de cobertura com asfalto oxidado e véu de poliéster;MOD;Pedreiro;H;;1,00;1,90;1,00;1,00;12,86;;1,900000;;;6,77;;12,86;;;;;
;01.026.000001;10.001.000011.SER;Impermeabilização de cobertura com asfalto oxidado e véu de poliéster;MOD;Servente;H;;1,00;0,93;1,00;1,00;6,30;;0,930000;;;6,77;;6,30;;;;;
;04.002.000002;10.001.000011.SER;Impermeabilização de cobertura com asfalto oxidado e véu de poliéster;MAT;Cimento Portland CP II-E-32 (resistência: 32,00 MPa);KG;;1,00;15,80;1,00;1,00;47,40;15,800000;;;;3,00;47,40;;;;;;
;03.001.000008;10.001.000011.SER;Impermeabilização de cobertura com asfalto oxidado e véu de poliéster;MAT;Areia lavada tipo média;M³;;1,00;0,04;1,00;1,00;0,12;0,039000;;;;3,00;0,12;;;;;;
;01.002.000001;10.001.000011.SER;Impermeabilização de cobertura com asfalto oxidado e véu de poliéster;MOD;Aplicador de impermeabilização;H;;1,00;0,30;1,00;1,00;2,03;;0,300000;;;6,77;;2,03;;;;;
;10.001.000015;10.001.000011.SER;Impermeabilização de cobertura com asfalto oxidado e véu de poliéster;MAT;Tinta betuminosa;L;;1,00;0,60;1,00;1,00;1,80;0,600000;;;;3,00;1,80;;;;;;
;01.001.000011;10.001.000011.SER;Impermeabilização de cobertura com asfalto oxidado e véu de poliéster;MOD;Ajudante de aplicador de impermeabilização;H;;1,00;0,30;1,00;1,00;2,03;;0,300000;;;6,77;;2,03;;;;;
;10.001.000012.SER;10.001.000012.SER;Impermeabilização de cobertura utilizando manta asfáltica com armadura de filme de polietileno;;Impermeabilização de cobertura utilizando manta asfáltica com armadura de filme de polietileno;m²;1,00;1,00;;1,00;1,00;;Produção horária da equipe:;;1,00;;;35,17;20,24;- ;- ;55,41;49,41;104,82
;01.002.000001;10.001.000012.SER;Impermeabilização de cobertura utilizando manta asfáltica com armadura de filme de polietileno;MOD;Aplicador de impermeabilização;H;;1,00;0,30;1,00;1,00;2,03;;0,300000;;;6,77;;2,03;;;;;
;01.021.000001;10.001.000012.SER;Impermeabilização de cobertura utilizando manta asfáltica com armadura de filme de polietileno;MOD;Pedreiro;H;;1,00;1,46;1,00;1,00;9,88;;1,460000;;;6,77;;9,88;;;;;
;03.001.000008;10.001.000012.SER;Impermeabilização de cobertura utilizando manta asfáltica com armadura de filme de polietileno;MAT;Areia lavada tipo média;M³;;1,00;0,02;1,00;1,00;0,07;0,023000;;;;3,00;0,07;;;;;;
;10.002.000012;10.001.000012.SER;Impermeabilização de cobertura utilizando manta asfáltica com armadura de filme de polietileno;MAT;Manta asfáltica com armadura filme polietileno (espessura: 3 mm);M²;;1,00;1,15;1,00;1,00;3,45;1,150000;;;;3,00;3,45;;;;;;
;01.001.000011;10.001.000012.SER;Impermeabilização de cobertura utilizando manta asfáltica com armadura de filme de polietileno;MOD;Ajudante de aplicador de impermeabilização;H;;1,00;0,30;1,00;1,00;2,03;;0,300000;;;6,77;;2,03;;;;;
;01.026.000001;10.001.000012.SER;Impermeabilização de cobertura utilizando manta asfáltica com armadura de filme de polietileno;MOD;Servente;H;;1,00;0,93;1,00;1,00;6,30;;0,930000;;;6,77;;6,30;;;;;
;04.002.000002;10.001.000012.SER;Impermeabilização de cobertura utilizando manta asfáltica com armadura de filme de polietileno;MAT;Cimento Portland CP II-E-32 (resistência: 32,00 MPa);KG;;1,00;9,45;1,00;1,00;28,35;9,450000;;;;3,00;28,35;;;;;;
;10.001.000025;10.001.000012.SER;Impermeabilização de cobertura utilizando manta asfáltica com armadura de filme de polietileno;MAT;Papel betumado kraft duplo para proteção mecânica de superfícies;M²;;1,00;1,10;1,00;1,00;3,30;1,100000;;;;3,00;3,30;;;;;;
;10.001.000013.SER;10.001.000013.SER;Impermeabilização de cobertura à base de elastômero sintético, calandrado e pré-vulcanizado e manta butílica - (com mão-de-obra empreitada);;Impermeabilização de cobertura à base de elastômero sintético, calandrado e pré-vulcanizado e manta butílica - (com mão-de-obra empreitada);m²;1,00;1,00;;1,00;1,00;;Produção horária da equipe:;;1,00;;;23,10;- ;- ;1,00;24,10;21,49;45,59
;10.001.000015;10.001.000013.SER;Impermeabilização de cobertura à base de elastômero sintético, calandrado e pré-vulcanizado e manta butílica - (com mão-de-obra empreitada);MAT;Tinta betuminosa;L;;1,00;0,60;1,00;1,00;1,80;0,600000;;;;3,00;1,80;;;;;;
;03.007.000002;10.001.000013.SER;Impermeabilização de cobertura à base de elastômero sintético, calandrado e pré-vulcanizado e manta butílica - (com mão-de-obra empreitada);MOE;Impermeabilização com manta asfáltica;M²;;1,00;1,00;1,00;1,00;1,00;;;;1,000000;1,00;;;;1,00;;;
;10.002.000005;10.001.000013.SER;Impermeabilização de cobertura à base de elastômero sintético, calandrado e pré-vulcanizado e manta butílica - (com mão-de-obra empreitada);MAT;Manta butílica (espessura: 0,80 mm);M²;;1,00;1,10;1,00;1,00;3,30;1,100000;;;;3,00;3,30;;;;;;
;10.001.000042;10.001.000013.SER;Impermeabilização de cobertura à base de elastômero sintético, calandrado e pré-vulcanizado e manta butílica - (com mão-de-obra empreitada);MAT;Berço hidro-asfáltico e borracha moída para camada amortecedora;KG;;1,00;3,00;1,00;1,00;9,00;3,000000;;;;3,00;9,00;;;;;;
;10.002.000010;10.001.000013.SER;Impermeabilização de cobertura à base de elastômero sintético, calandrado e pré-vulcanizado e manta butílica - (com mão-de-obra empreitada);MAT;Fita de caldeação para manta butilíca (espessura: 3 mm / largura: 50 mm);M;;1,00;2,00;1,00;1,00;6,00;2,000000;;;;3,00;6,00;;;;;;
;09.001.000004;10.001.000013.SER;Impermeabilização de cobertura à base de elastômero sintético, calandrado e pré-vulcanizado e manta butílica - (com mão-de-obra empreitada);MAT;Emulsão hidro-asfáltica;KG;;1,00;0,80;1,00;1,00;2,40;0,800000;;;;3,00;2,40;;;;;;
;12.006.000012;10.001.000013.SER;Impermeabilização de cobertura à base de elastômero sintético, calandrado e pré-vulcanizado e manta butílica - (com mão-de-obra empreitada);MAT;Adesivo auto vulcanizante para manta butilíca;L;;1,00;0,20;1,00;1,00;0,60;0,200000;;;;3,00;0,60;;;;;;
;10.001.000014.SER;10.001.000014.SER;Impermeabilização de cobertura utilizando manta asfáltica com armadura de filme de polietileno - (com mão-de-obra empreitada);;Impermeabilização de cobertura utilizando manta asfáltica com armadura de filme de polietileno - (com mão-de-obra empreitada);m²;1,00;1,00;;1,00;1,00;;Produção horária da equipe:;;1,00;;;35,17;- ;- ;1,00;36,17;32,25;68,42
;03.007.000002;10.001.000014.SER;Impermeabilização de cobertura utilizando manta asfáltica com armadura de filme de polietileno - (com mão-de-obra empreitada);MOE;Impermeabilização com manta asfáltica;M²;;1,00;1,00;1,00;1,00;1,00;;;;1,000000;1,00;;;;1,00;;;
;10.001.000025;10.001.000014.SER;Impermeabilização de cobertura utilizando manta asfáltica com armadura de filme de polietileno - (com mão-de-obra empreitada);MAT;Papel betumado kraft duplo para proteção mecânica de superfícies;M²;;1,00;1,10;1,00;1,00;3,30;1,100000;;;;3,00;3,30;;;;;;
;04.002.000002;10.001.000014.SER;Impermeabilização de cobertura utilizando manta asfáltica com armadura de filme de polietileno - (com mão-de-obra empreitada);MAT;Cimento Portland CP II-E-32 (resistência: 32,00 MPa);KG;;1,00;9,45;1,00;1,00;28,35;9,450000;;;;3,00;28,35;;;;;;
;03.001.000008;10.001.000014.SER;Impermeabilização de cobertura utilizando manta asfáltica com armadura de filme de polietileno - (com mão-de-obra empreitada);MAT;Areia lavada tipo média;M³;;1,00;0,02;1,00;1,00;0,07;0,023000;;;;3,00;0,07;;;;;;
;10.002.000012;10.001.000014.SER;Impermeabilização de cobertura utilizando manta asfáltica com armadura de filme de polietileno - (com mão-de-obra empreitada);MAT;Manta asfáltica com armadura filme polietileno (espessura: 3 mm);M²;;1,00;1,15;1,00;1,00;3,45;1,150000;;;;3,00;3,45;;;;;;
;10.001.000015.SER;10.001.000015.SER;Impermeabilização de cobertura plana utilizando manta asfáltica polímérica;;Impermeabilização de cobertura plana utilizando manta asfáltica polímérica;m²;1,00;1,00;;1,00;1,00;;Produção horária da equipe:;;1,00;;;4,65;6,09;- ;- ;10,74;9,58;20,32
;10.001.000015;10.001.000015.SER;Impermeabilização de cobertura plana utilizando manta asfáltica polímérica;MAT;Tinta betuminosa;L;;1,00;0,40;1,00;1,00;1,20;0,400000;;;;3,00;1,20;;;;;;
;10.002.000004;10.001.000015.SER;Impermeabilização de cobertura plana utilizando manta asfáltica polímérica;MAT;Manta asfáltica polimérica estruturada estruturada com não tecido de poliéster ensaio tipo lll (espessura: 3,00 mm / largura: 1,00 m);M²;;1,00;1,15;1,00;1,00;3,45;1,150000;;;;3,00;3,45;;;;;;
;01.002.000001;10.001.000015.SER;Impermeabilização de cobertura plana utilizando manta asfáltica polímérica;MOD;Aplicador de impermeabilização;H;;1,00;0,30;1,00;1,00;2,03;;0,300000;;;6,77;;2,03;;;;;
;01.001.000001;10.001.000015.SER;Impermeabilização de cobertura plana utilizando manta asfáltica polímérica;MOD;Ajudante;H;;1,00;0,60;1,00;1,00;4,06;;0,600000;;;6,77;;4,06;;;;;
;10.002.000039.SER;10.002.000039.SER;APLICAÇÃO de imunizante incolor para madeira - VEDACIT PENETROL CUPIM;;APLICAÇÃO de imunizante incolor para madeira - VEDACIT PENETROL CUPIM;l;1,00;1,00;;1,00;1,00;;Produção horária da equipe:;;1,00;;;0,42;40,62;- ;- ;41,04;36,60;77,64
;01.001.000003;10.002.000039.SER;APLICAÇÃO de imunizante incolor para madeira - VEDACIT PENETROL CUPIM;MOD;Ajudante de carpinteiro;H;;1,00;6,00;1,00;1,00;40,62;;6,000000;;;6,77;;40,62;;;;;
;12.013.000001;10.002.000039.SER;APLICAÇÃO de imunizante incolor para madeira - VEDACIT PENETROL CUPIM;MAT;Imunizante incolor para madeira - VEDACIT PENETROL CUPIM;L;;1,00;0,14;1,00;1,00;0,42;0,140000;;;;3,00;0,42;;;;;;
;10.002.000014.SER;10.002.000014.SER;APLICAÇÃO de resina acrílica impermeabilizante a base de água com 2 demãos - VEDACIT VEDACIL ACQUA;;APLICAÇÃO de resina acrílica impermeabilizante a base de água com 2 demãos - VEDACIT VEDACIL ACQUA;m²;1,00;1,00;;1,00;1,00;;Produção horária da equipe:;;1,00;;;0,60;5,42;- ;- ;6,02;5,36;11,38
;01.001.000007;10.002.000014.SER;APLICAÇÃO de resina acrílica impermeabilizante a base de água com 2 demãos - VEDACIT VEDACIL ACQUA;MOD;Ajudante de pintor;H;;1,00;0,30;1,00;1,00;2,03;;0,300000;;;6,77;;2,03;;;;;
;01.022.000001;10.002.000014.SER;APLICAÇÃO de resina acrílica impermeabilizante a base de água com 2 demãos - VEDACIT VEDACIL ACQUA;MOD;Pintor;H;;1,00;0,50;1,00;1,00;3,39;;0,500000;;;6,77;;3,39;;;;;
;10.001.000004;10.002.000014.SER;APLICAÇÃO de resina acrílica impermeabilizante a base de água com 2 demãos - VEDACIT VEDACIL ACQUA;MAT;Resina acrílica impermeabilizante - VEDACIT VEDACIL AQUA;L;;1,00;0,20;1,00;1,00;0,60;0,200000;;;;3,00;0,60;;;;;;
;10.002.000022.SER;10.002.000022.SER;APLICAÇÃO de resina acrílica impermeabilizante a base de solvente com 2 demãos - VEDACIT VEDACIL;;APLICAÇÃO de resina acrílica impermeabilizante a base de solvente com 2 demãos - VEDACIT VEDACIL;m²;1,00;1,00;;1,00;1,00;;Produção horária da equipe:;;1,00;;;0,60;5,42;- ;- ;6,02;5,36;11,38
;01.022.000001;10.002.000022.SER;APLICAÇÃO de resina acrílica impermeabilizante a base de solvente com 2 demãos - VEDACIT VEDACIL;MOD;Pintor;H;;1,00;0,50;1,00;1,00;3,39;;0,500000;;;6,77;;3,39;;;;;
;01.001.000007;10.002.000022.SER;APLICAÇÃO de resina acrílica impermeabilizante a base de solvente com 2 demãos - VEDACIT VEDACIL;MOD;Ajudante de pintor;H;;1,00;0,30;1,00;1,00;2,03;;0,300000;;;6,77;;2,03;;;;;
;10.001.000018;10.002.000022.SER;APLICAÇÃO de resina acrílica impermeabilizante a base de solvente com 2 demãos - VEDACIT VEDACIL;MAT;Resina acrílica impermeabilizante - VEDACIT VEDACIL;L;;1,00;0,20;1,00;1,00;0,60;0,200000;;;;3,00;0,60;;;;;;
;10.002.000027.SER;10.002.000027.SER;PINTURA hidrofugante a base de silicone com 2 demãos - VEDACIT ACQÜELLA;;PINTURA hidrofugante a base de silicone com 2 demãos - VEDACIT ACQÜELLA;m²;1,00;1,00;;1,00;1,00;;Produção horária da equipe:;;1,00;;;1,00;3,39;- ;- ;4,39;3,91;8,30
;01.001.000007;10.002.000027.SER;PINTURA hidrofugante a base de silicone com 2 demãos - VEDACIT ACQÜELLA;MOD;Ajudante de pintor;H;;1,00;0,10;1,00;1,00;0,68;;0,100000;;;6,77;;0,68;;;;;
;12.012.000001;10.002.000027.SER;PINTURA hidrofugante a base de silicone com 2 demãos - VEDACIT ACQÜELLA;MAT;Hidrofugante a base de silicone - VEDACIT ACQÜELLA;L;;1,00;0,33;1,00;1,00;1,00;0,333333;;;;3,00;1,00;;;;;;
;01.022.000001;10.002.000027.SER;PINTURA hidrofugante a base de silicone com 2 demãos - VEDACIT ACQÜELLA;MOD;Pintor;H;;1,00;0,40;1,00;1,00;2,71;;0,400000;;;6,77;;2,71;;;;;
;10.003.000009.SER;10.003.000009.SER;IMPERMEABILIZAÇÃO com manta asfáltica à base de asfalto modificado com polímeros, estruturada com uma armadura não tecida de filamentos de poliéster - IMPERMANTA;;IMPERMEABILIZAÇÃO com manta asfáltica à base de asfalto modificado com polímeros, estruturada com uma armadura não tecida de filamentos de poliéster - IMPERMANTA;m²;1,00;1,00;;1,00;1,00;;Produção horária da equipe:;;1,00;;;5,13;5,42;- ;- ;10,55;9,40;19,95
;10.002.000009;10.003.000009.SER;IMPERMEABILIZAÇÃO com manta asfáltica à base de asfalto modificado com polímeros, estruturada com uma armadura não tecida de filamentos de poliéster - IMPERMANTA;MAT;Manta à base de asfaltos modificados armados com estruturante de poliéster - IMPERMANTA;M²;;1,00;1,15;1,00;1,00;3,45;1,150000;;;;3,00;3,45;;;;;;
;21.001.000022;10.003.000009.SER;IMPERMEABILIZAÇÃO com manta asfáltica à base de asfalto modificado com polímeros, estruturada com uma armadura não tecida de filamentos de poliéster - IMPERMANTA;MAT;Primer de secagem rápida e alto poder de aderência ao concreto - IMPERMANTA PRIMER;L;;1,00;0,30;1,00;1,00;0,90;0,300000;;;;3,00;0,90;;;;;;
;12.001.000008;10.003.000009.SER;IMPERMEABILIZAÇÃO com manta asfáltica à base de asfalto modificado com polímeros, estruturada com uma armadura não tecida de filamentos de poliéster - IMPERMANTA;MAT;Gás liquefeito de petróleo;KG;;1,00;0,26;1,00;1,00;0,78;0,260000;;;;3,00;0,78;;;;;;
;01.002.000001;10.003.000009.SER;IMPERMEABILIZAÇÃO com manta asfáltica à base de asfalto modificado com polímeros, estruturada com uma armadura não tecida de filamentos de poliéster - IMPERMANTA;MOD;Aplicador de impermeabilização;H;;1,00;0,30;1,00;1,00;2,03;;0,300000;;;6,77;;2,03;;;;;
;01.001.000011;10.003.000009.SER;IMPERMEABILIZAÇÃO com manta asfáltica à base de asfalto modificado com polímeros, estruturada com uma armadura não tecida de filamentos de poliéster - IMPERMANTA;MOD;Ajudante de aplicador de impermeabilização;H;;1,00;0,50;1,00;1,00;3,39;;0,500000;;;6,77;;3,39;;;;;
;10.003.000015.SER;10.003.000015.SER;IMPERMEABILIZAÇÃO com manta asfáltica modificada com polímeros aluminizada - IMPERMANTA AL;;IMPERMEABILIZAÇÃO com manta asfáltica modificada com polímeros aluminizada - IMPERMANTA AL;m²;1,00;1,00;;1,00;1,00;;Produção horária da equipe:;;1,00;;;5,73;5,42;- ;- ;11,15;9,94;21,09
;10.002.000007;10.003.000015.SER;IMPERMEABILIZAÇÃO com manta asfáltica modificada com polímeros aluminizada - IMPERMANTA AL;MAT;Manta asfáltica modificada com polímeros aluminizada - IMPERMANTA AL;M²;;1,00;1,15;1,00;1,00;3,45;1,150000;;;;3,00;3,45;;;;;;
;21.001.000022;10.003.000015.SER;IMPERMEABILIZAÇÃO com manta asfáltica modificada com polímeros aluminizada - IMPERMANTA AL;MAT;Primer de secagem rápida e alto poder de aderência ao concreto - IMPERMANTA PRIMER;L;;1,00;0,50;1,00;1,00;1,50;0,500000;;;;3,00;1,50;;;;;;
;12.001.000008;10.003.000015.SER;IMPERMEABILIZAÇÃO com manta asfáltica modificada com polímeros aluminizada - IMPERMANTA AL;MAT;Gás liquefeito de petróleo;KG;;1,00;0,26;1,00;1,00;0,78;0,260000;;;;3,00;0,78;;;;;;
;01.002.000001;10.003.000015.SER;IMPERMEABILIZAÇÃO com manta asfáltica modificada com polímeros aluminizada - IMPERMANTA AL;MOD;Aplicador de impermeabilização;H;;1,00;0,30;1,00;1,00;2,03;;0,300000;;;6,77;;2,03;;;;;
;01.001.000011;10.003.000015.SER;IMPERMEABILIZAÇÃO com manta asfáltica modificada com polímeros aluminizada - IMPERMANTA AL;MOD;Ajudante de aplicador de impermeabilização;H;;1,00;0,50;1,00;1,00;3,39;;0,500000;;;6,77;;3,39;;;;;
;10.004.000002.SER;10.004.000002.SER;SUBCOBERTURA para telhados, elaborada com massa asfáltica polimerizada a base de elastômeros, estruturada com véu em fibra de vidro, não higroscópico e imputrescível, revestido em ambas as faces com filme de polietileno leitoso - VIAFOIL CLASSIC;;SUBCOBERTURA para telhados, elaborada com massa asfáltica polimerizada a base de elastômeros, estruturada com véu em fibra de vidro, não higroscópico e imputrescível, revestido em ambas as faces com filme de polietileno leitoso - VIAFOIL CLASSIC;m²;1,00;1,00;;1,00;1,00;;Produção horária da equipe:;;1,00;;;4,05;5,42;- ;- ;9,47;8,44;17,91
;10.001.000052;10.004.000002.SER;SUBCOBERTURA para telhados, elaborada com massa asfáltica polimerizada a base de elastômeros, estruturada com véu em fibra de vidro, não higroscópico e imputrescível, revestido em ambas as faces com filme de polietileno leitoso - VIAFOIL CLASSIC;MAT;Subcobertura para telhados, elaborada com massa asfáltica polimerizada a base de elastômeros, estruturada com véu em fibra de vidro, não higroscópico e imputrescível, revestido em ambas as faces com filme de polietileno leitoso - VIAFOIL CLASSIC;M²;;1,00;1,15;1,00;1,00;3,45;1,150000;;;;3,00;3,45;;;;;;
;25.007.000008;10.004.000002.SER;SUBCOBERTURA para telhados, elaborada com massa asfáltica polimerizada a base de elastômeros, estruturada com véu em fibra de vidro, não higroscópico e imputrescível, revestido em ambas as faces com filme de polietileno leitoso - VIAFOIL CLASSIC;MAT;Prego com cabeça 15 x 15 (comprimento: 34,5 mm / diâmetro: 2,40 mm);KG;;1,00;0,20;1,00;1,00;0,60;0,200000;;;;3,00;0,60;;;;;;
;01.029.000001;10.004.000002.SER;SUBCOBERTURA para telhados, elaborada com massa asfáltica polimerizada a base de elastômeros, estruturada com véu em fibra de vidro, não higroscópico e imputrescível, revestido em ambas as faces com filme de polietileno leitoso - VIAFOIL CLASSIC;MOD;Telhadista;H;;1,00;0,40;1,00;1,00;2,71;;0,400000;;;6,77;;2,71;;;;;
;01.001.000008;10.004.000002.SER;SUBCOBERTURA para telhados, elaborada com massa asfáltica polimerizada a base de elastômeros, estruturada com véu em fibra de vidro, não higroscópico e imputrescível, revestido em ambas as faces com filme de polietileno leitoso - VIAFOIL CLASSIC;MOD;Ajudante de telhadista;H;;1,00;0,40;1,00;1,00;2,71;;0,400000;;;6,77;;2,71;;;;;
;10.004.000017.SER;10.004.000017.SER;SUBCOBERTURA para telhados, elaborada com massa asfáltica polimerizada a base de elastômeros, estruturada com véu em fibra de vidro, face externa revestida com filme de polietileno leitoso e face interna com filme de alumínio de de 30 micras - VIAFOIL;;SUBCOBERTURA para telhados, elaborada com massa asfáltica polimerizada a base de elastômeros, estruturada com véu em fibra de vidro, face externa revestida com filme de polietileno leitoso e face interna com filme de alumínio de de 30 micras - VIAFOIL;m²;1,00;1,00;;1,00;1,00;;Produção horária da equipe:;;1,00;;;3,51;5,42;- ;- ;8,93;7,96;16,89
;10.001.000051;10.004.000017.SER;SUBCOBERTURA para telhados, elaborada com massa asfáltica polimerizada a base de elastômeros, estruturada com véu em fibra de vidro, face externa revestida com filme de polietileno leitoso e face interna com filme de alumínio de de 30 micras - VIAFOIL;MAT;Subcobertura para telhados, elaborada com massa asfáltica polimerizada a base de elastômeros, estruturada com véu em fibra de vidro, face externa revestida com filme de polietileno leitoso e face interna com filme de alumínio de de 30 micras - VIAFOIL PRE;M²;;1,00;1,15;1,00;1,00;3,45;1,150000;;;;3,00;3,45;;;;;;
;01.001.000008;10.004.000017.SER;SUBCOBERTURA para telhados, elaborada com massa asfáltica polimerizada a base de elastômeros, estruturada com véu em fibra de vidro, face externa revestida com filme de polietileno leitoso e face interna com filme de alumínio de de 30 micras - VIAFOIL;MOD;Ajudante de telhadista;H;;1,00;0,40;1,00;1,00;2,71;;0,400000;;;6,77;;2,71;;;;;
;01.029.000001;10.004.000017.SER;SUBCOBERTURA para telhados, elaborada com massa asfáltica polimerizada a base de elastômeros, estruturada com véu em fibra de vidro, face externa revestida com filme de polietileno leitoso e face interna com filme de alumínio de de 30 micras - VIAFOIL;MOD;Telhadista;H;;1,00;0,40;1,00;1,00;2,71;;0,400000;;;6,77;;2,71;;;;;
;25.007.000008;10.004.000017.SER;SUBCOBERTURA para telhados, elaborada com massa asfáltica polimerizada a base de elastômeros, estruturada com véu em fibra de vidro, face externa revestida com filme de polietileno leitoso e face interna com filme de alumínio de de 30 micras - VIAFOIL;MAT;Prego com cabeça 15 x 15 (comprimento: 34,5 mm / diâmetro: 2,40 mm);KG;;1,00;0,02;1,00;1,00;0,06;0,020000;;;;3,00;0,06;;;;;;
;10.004.000004.SER;10.004.000004.SER;APLICAÇÃO de revestimento impermeabilizante à base de resina acrílica pura, 1 demão - VIAPOL TINTACRYL;;APLICAÇÃO de revestimento impermeabilizante à base de resina acrílica pura, 1 demão - VIAPOL TINTACRYL;m²;1,00;1,00;;1,00;1,00;;Produção horária da equipe:;;1,00;;;0,60;2,71;- ;- ;3,31;2,95;6,26
;10.001.000056;10.004.000004.SER;APLICAÇÃO de revestimento impermeabilizante à base de resina acrílica pura, 1 demão - VIAPOL TINTACRYL;MAT;Revestimento impermeabilizante à base de resina acrílica pura - VIAPOL TINTACRYL;L;;1,00;0,20;1,00;1,00;0,60;0,200000;;;;3,00;0,60;;;;;;
;01.002.000001;10.004.000004.SER;APLICAÇÃO de revestimento impermeabilizante à base de resina acrílica pura, 1 demão - VIAPOL TINTACRYL;MOD;Aplicador de impermeabilização;H;;1,00;0,25;1,00;1,00;1,69;;0,250000;;;6,77;;1,69;;;;;
;01.001.000011;10.004.000004.SER;APLICAÇÃO de revestimento impermeabilizante à base de resina acrílica pura, 1 demão - VIAPOL TINTACRYL;MOD;Ajudante de aplicador de impermeabilização;H;;1,00;0,15;1,00;1,00;1,02;;0,150000;;;6,77;;1,02;;;;;
;10.004.000005.SER;10.004.000005.SER;APLICAÇÃO de resina acrílica impermeabilizante sobre telha, 3 demãos - VIAFLEX BRANCO;;APLICAÇÃO de resina acrílica impermeabilizante sobre telha, 3 demãos - VIAFLEX BRANCO;m²;1,00;1,00;;1,00;1,00;;Produção horária da equipe:;;1,00;;;9,00;6,43;- ;- ;15,43;13,76;29,19
;01.002.000001;10.004.000005.SER;APLICAÇÃO de resina acrílica impermeabilizante sobre telha, 3 demãos - VIAFLEX BRANCO;MOD;Aplicador de impermeabilização;H;;1,00;0,55;1,00;1,00;3,72;;0,550000;;;6,77;;3,72;;;;;
;10.001.000055;10.004.000005.SER;APLICAÇÃO de resina acrílica impermeabilizante sobre telha, 3 demãos - VIAFLEX BRANCO;MAT;Resina acrílica impermeabilizante - VIAFLEX BRANCO;KG;;1,00;3,00;1,00;1,00;9,00;3,000000;;;;3,00;9,00;;;;;;
;01.001.000011;10.004.000005.SER;APLICAÇÃO de resina acrílica impermeabilizante sobre telha, 3 demãos - VIAFLEX BRANCO;MOD;Ajudante de aplicador de impermeabilização;H;;1,00;0,40;1,00;1,00;2,71;;0,400000;;;6,77;;2,71;;;;;
;10.004.000026.SER;10.004.000026.SER;PINTURA impermeabilizante sobre laje sem isolamento térmico, à base de asfalto modificado com polímeros, com 4 demãos - VIAFLEX PRETO;;PINTURA impermeabilizante sobre laje sem isolamento térmico, à base de asfalto modificado com polímeros, com 4 demãos - VIAFLEX PRETO;m²;1,00;1,00;;1,00;1,00;;Produção horária da equipe:;;1,00;;;15,15;10,83;- ;- ;25,98;23,17;49,15
;10.001.000053;10.004.000026.SER;PINTURA impermeabilizante sobre laje sem isolamento térmico, à base de asfalto modificado com polímeros, com 4 demãos - VIAFLEX PRETO;MAT;Tinta impermeabilizante à base de asfalto modificado com polímeros - VIAFLEX PRETO;L;;1,00;4,00;1,00;1,00;12,00;4,000000;;;;3,00;12,00;;;;;;
;01.002.000001;10.004.000026.SER;PINTURA impermeabilizante sobre laje sem isolamento térmico, à base de asfalto modificado com polímeros, com 4 demãos - VIAFLEX PRETO;MOD;Aplicador de impermeabilização;H;;1,00;0,80;1,00;1,00;5,42;;0,800000;;;6,77;;5,42;;;;;
;18.002.000007;10.004.000026.SER;PINTURA impermeabilizante sobre laje sem isolamento térmico, à base de asfalto modificado com polímeros, com 4 demãos - VIAFLEX PRETO;MAT;Tela de reforço em poliéster - MANTEX (malha: 2x2 mm);M²;;1,00;1,05;1,00;1,00;3,15;1,050000;;;;3,00;3,15;;;;;;
;01.001.000011;10.004.000026.SER;PINTURA impermeabilizante sobre laje sem isolamento térmico, à base de asfalto modificado com polímeros, com 4 demãos - VIAFLEX PRETO;MOD;Ajudante de aplicador de impermeabilização;H;;1,00;0,80;1,00;1,00;5,42;;0,800000;;;6,77;;5,42;;;;;
;10.004.000033.SER;10.004.000033.SER;PINTURA hidrofugante sobre telha, a base de silicone com 2 demãos - VIAPOL K154.;;PINTURA hidrofugante sobre telha, a base de silicone com 2 demãos - VIAPOL K154.;m²;1,00;1,00;;1,00;1,00;;Produção horária da equipe:;;1,00;;;1,50;3,86;- ;- ;5,36;4,78;10,14
;01.001.000007;10.004.000033.SER;PINTURA hidrofugante sobre telha, a base de silicone com 2 demãos - VIAPOL K154.;MOD;Ajudante de pintor;H;;1,00;0,12;1,00;1,00;0,81;;0,120000;;;6,77;;0,81;;;;;
;01.022.000001;10.004.000033.SER;PINTURA hidrofugante sobre telha, a base de silicone com 2 demãos - VIAPOL K154.;MOD;Pintor;H;;1,00;0,45;1,00;1,00;3,05;;0,450000;;;6,77;;3,05;;;;;
;12.012.000005;10.004.000033.SER;PINTURA hidrofugante sobre telha, a base de silicone com 2 demãos - VIAPOL K154.;MAT;Hidrofugante a base de silicone - VIAPOL K154;L;;1,00;0,50;1,00;1,00;1,50;0,500000;;;;3,00;1,50;;;;;;
;10.004.000039.SER;10.004.000039.SER;IMPERMEABILIZAÇÃO de laje, com dupla camada, com manta asfáltica estruturada com fibra de vidro especial,não higroscópico e imputrescível, esp. da manta: 3mm PREMIUM GLASS, sobreposta com uma segunda manta asfáltica (PL) / (EL), esp: 4mm - TORODIN;;IMPERMEABILIZAÇÃO de laje, com dupla camada, com manta asfáltica estruturada com fibra de vidro especial,não higroscópico e imputrescível, esp. da manta: 3mm PREMIUM GLASS, sobreposta com uma segunda manta asfáltica (PL) / (EL), esp: 4mm - TORODIN;m²;1,00;1,00;;1,00;1,00;;Produção horária da equipe:;;1,00;;;11,32;12,19;0,00;- ;23,51;20,96;44,47
;01.002.000001;10.004.000039.SER;IMPERMEABILIZAÇÃO de laje, com dupla camada, com manta asfáltica estruturada com fibra de vidro especial,não higroscópico e imputrescível, esp. da manta: 3mm PREMIUM GLASS, sobreposta com uma segunda manta asfáltica (PL) / (EL), esp: 4mm - TORODIN;MOD;Aplicador de impermeabilização;H;;1,00;0,70;1,00;1,00;4,74;;0,700000;;;6,77;;4,74;;;;;
;12.001.000008;10.004.000039.SER;IMPERMEABILIZAÇÃO de laje, com dupla camada, com manta asfáltica estruturada com fibra de vidro especial,não higroscópico e imputrescível, esp. da manta: 3mm PREMIUM GLASS, sobreposta com uma segunda manta asfáltica (PL) / (EL), esp: 4mm - TORODIN;MAT;Gás liquefeito de petróleo;KG;;1,00;0,52;1,00;1,00;1,56;0,520000;;;;3,00;1,56;;;;;;
;10.002.000022;10.004.000039.SER;IMPERMEABILIZAÇÃO de laje, com dupla camada, com manta asfáltica estruturada com fibra de vidro especial,não higroscópico e imputrescível, esp. da manta: 3mm PREMIUM GLASS, sobreposta com uma segunda manta asfáltica (PL) / (EL), esp: 4mm - TORODIN;MAT;Tinta impermeabilizante composta de asfaltos modificados, plastificantes e solventes orgânicos (primer)- VIABIT;L;;1,00;0,40;1,00;1,00;1,20;0,400000;;;;3,00;1,20;;;;;;
;01.001.000011;10.004.000039.SER;IMPERMEABILIZAÇÃO de laje, com dupla camada, com manta asfáltica estruturada com fibra de vidro especial,não higroscópico e imputrescível, esp. da manta: 3mm PREMIUM GLASS, sobreposta com uma segunda manta asfáltica (PL) / (EL), esp: 4mm - TORODIN;MOD;Ajudante de aplicador de impermeabilização;H;;1,00;1,10;1,00;1,00;7,45;;1,100000;;;6,77;;7,45;;;;;
;01.005.000015;10.004.000039.SER;IMPERMEABILIZAÇÃO de laje, com dupla camada, com manta asfáltica estruturada com fibra de vidro especial,não higroscópico e imputrescível, esp. da manta: 3mm PREMIUM GLASS, sobreposta com uma segunda manta asfáltica (PL) / (EL), esp: 4mm - TORODIN;EQL;Maçarico de corte e solda com cabeça cortadora - vida útil 10.000 h;MÊS;;1,00;0,00;1,00;1,00;0,00;;;0,003500;;1,00;;;0,00;;;;
;10.002.000021;10.004.000039.SER;IMPERMEABILIZAÇÃO de laje, com dupla camada, com manta asfáltica estruturada com fibra de vidro especial,não higroscópico e imputrescível, esp. da manta: 3mm PREMIUM GLASS, sobreposta com uma segunda manta asfáltica (PL) / (EL), esp: 4mm - TORODIN;MAT;Tinta impermeabilizante à base de asfalto, emulsionada em água - VITKOTE;KG;;1,00;0,55;1,00;1,00;1,66;0,553000;;;;3,00;1,66;;;;;;
;10.002.000032;10.004.000039.SER;IMPERMEABILIZAÇÃO de laje, com dupla camada, com manta asfáltica estruturada com fibra de vidro especial,não higroscópico e imputrescível, esp. da manta: 3mm PREMIUM GLASS, sobreposta com uma segunda manta asfáltica (PL) / (EL), esp: 4mm - TORODIN;MAT;Manta asfáltica à base de polímeros plastoméricos (PL)/elastoméricos (EL), armados com estruturante de filamentos contínuos de poliéster - TORODIN (espessura da manta: 4 mm);M²;;1,00;1,15;1,00;1,00;3,45;1,150000;;;;3,00;3,45;;;;;;
;10.002.000027;10.004.000039.SER;IMPERMEABILIZAÇÃO de laje, com dupla camada, com manta asfáltica estruturada com fibra de vidro especial,não higroscópico e imputrescível, esp. da manta: 3mm PREMIUM GLASS, sobreposta com uma segunda manta asfáltica (PL) / (EL), esp: 4mm - TORODIN;MAT;Manta asfáltica à base de polímeros elastoméricos (EL)/plastoméricos(PL), estruturada com fibra de vidro especial,não higroscópico e imputrescível - VIAPOL PREMIUM GLASS (espessura da manta: 3 mm);M²;;1,00;1,15;1,00;1,00;3,45;1,150000;;;;3,00;3,45;;;;;;
;10.004.000009.SER;10.004.000009.SER;IMPERMEABILIZAÇÃO de laje exposta sem trânsito e sem proteção mecânica, com cimento modificado com polímeros VIAPLUS 1000 e emulsão acrílica VIAFLEX BRANCO;;IMPERMEABILIZAÇÃO de laje exposta sem trânsito e sem proteção mecânica, com cimento modificado com polímeros VIAPLUS 1000 e emulsão acrílica VIAFLEX BRANCO;m²;1,00;1,00;;1,00;1,00;;Produção horária da equipe:;;1,00;;;21,15;13,54;- ;- ;34,69;30,93;65,63
;18.002.000007;10.004.000009.SER;IMPERMEABILIZAÇÃO de laje exposta sem trânsito e sem proteção mecânica, com cimento modificado com polímeros VIAPLUS 1000 e emulsão acrílica VIAFLEX BRANCO;MAT;Tela de reforço em poliéster - MANTEX (malha: 2x2 mm);M²;;1,00;1,05;1,00;1,00;3,15;1,050000;;;;3,00;3,15;;;;;;
;10.001.000055;10.004.000009.SER;IMPERMEABILIZAÇÃO de laje exposta sem trânsito e sem proteção mecânica, com cimento modificado com polímeros VIAPLUS 1000 e emulsão acrílica VIAFLEX BRANCO;MAT;Resina acrílica impermeabilizante - VIAFLEX BRANCO;KG;;1,00;4,00;1,00;1,00;12,00;4,000000;;;;3,00;12,00;;;;;;
;01.001.000011;10.004.000009.SER;IMPERMEABILIZAÇÃO de laje exposta sem trânsito e sem proteção mecânica, com cimento modificado com polímeros VIAPLUS 1000 e emulsão acrílica VIAFLEX BRANCO;MOD;Ajudante de aplicador de impermeabilização;H;;1,00;0,30;1,00;1,00;2,03;;0,300000;;;6,77;;2,03;;;;;
;01.002.000001;10.004.000009.SER;IMPERMEABILIZAÇÃO de laje exposta sem trânsito e sem proteção mecânica, com cimento modificado com polímeros VIAPLUS 1000 e emulsão acrílica VIAFLEX BRANCO;MOD;Aplicador de impermeabilização;H;;1,00;1,70;1,00;1,00;11,51;;1,700000;;;6,77;;11,51;;;;;
;10.001.000058;10.004.000009.SER;IMPERMEABILIZAÇÃO de laje exposta sem trânsito e sem proteção mecânica, com cimento modificado com polímeros VIAPLUS 1000 e emulsão acrílica VIAFLEX BRANCO;MAT;Revestimento impermeabilizante semi-flexível, bicomponente, à base de cimentos especiais, aditivos minerais e polímeros - VIAPLUS 1000;KG;;1,00;2,00;1,00;1,00;6,00;2,000000;;;;3,00;6,00;;;;;;
;10.004.000043.SER;10.004.000043.SER;IMPERMEABILIZAÇÃO de cobertura. com dupla camada, constituída de uma manta asfáltica PREMIUM GLASS 2mm, sobreposta com uma segunda manta asfáltica CLASSIC ALUMÍNIO 4mm, aplicada sobre proteção mecânica intermediária de poliestireno com 3mm de espessura.;;IMPERMEABILIZAÇÃO de cobertura. com dupla camada, constituída de uma manta asfáltica PREMIUM GLASS 2mm, sobreposta com uma segunda manta asfáltica CLASSIC ALUMÍNIO 4mm, aplicada sobre proteção mecânica intermediária de poliestireno com 3mm de espessura.;m²;1,00;1,00;;1,00;1,00;;Produção horária da equipe:;;1,00;;;14,76;10,83;0,00;- ;25,60;22,82;48,42
;11.001.000011;10.004.000043.SER;IMPERMEABILIZAÇÃO de cobertura. com dupla camada, constituída de uma manta asfáltica PREMIUM GLASS 2mm, sobreposta com uma segunda manta asfáltica CLASSIC ALUMÍNIO 4mm, aplicada sobre proteção mecânica intermediária de poliestireno com 3mm de espessura.;MAT;Isolante térmico em poliestireno expandido retardante à chama - VIATERM (espessura: 25 mm);M²;;1,00;1,00;1,00;1,00;3,00;1,000000;;;;3,00;3,00;;;;;;
;12.001.000008;10.004.000043.SER;IMPERMEABILIZAÇÃO de cobertura. com dupla camada, constituída de uma manta asfáltica PREMIUM GLASS 2mm, sobreposta com uma segunda manta asfáltica CLASSIC ALUMÍNIO 4mm, aplicada sobre proteção mecânica intermediária de poliestireno com 3mm de espessura.;MAT;Gás liquefeito de petróleo;KG;;1,00;0,52;1,00;1,00;1,56;0,520000;;;;3,00;1,56;;;;;;
;10.002.000026;10.004.000043.SER;IMPERMEABILIZAÇÃO de cobertura. com dupla camada, constituída de uma manta asfáltica PREMIUM GLASS 2mm, sobreposta com uma segunda manta asfáltica CLASSIC ALUMÍNIO 4mm, aplicada sobre proteção mecânica intermediária de poliestireno com 3mm de espessura.;MAT;Manta asfáltica à base de polímeros elastoméricos (EL)/plastoméricos(PL), estruturada com fibra de vidro especial,não higroscópico e imputrescível - VIAPOL PREMIUM GLASS (espessura da manta: 2 mm);M²;;1,00;1,20;1,00;1,00;3,60;1,200000;;;;3,00;3,60;;;;;;
;01.002.000001;10.004.000043.SER;IMPERMEABILIZAÇÃO de cobertura. com dupla camada, constituída de uma manta asfáltica PREMIUM GLASS 2mm, sobreposta com uma segunda manta asfáltica CLASSIC ALUMÍNIO 4mm, aplicada sobre proteção mecânica intermediária de poliestireno com 3mm de espessura.;MOD;Aplicador de impermeabilização;H;;1,00;0,60;1,00;1,00;4,06;;0,600000;;;6,77;;4,06;;;;;
;01.005.000015;10.004.000043.SER;IMPERMEABILIZAÇÃO de cobertura. com dupla camada, constituída de uma manta asfáltica PREMIUM GLASS 2mm, sobreposta com uma segunda manta asfáltica CLASSIC ALUMÍNIO 4mm, aplicada sobre proteção mecânica intermediária de poliestireno com 3mm de espessura.;EQL;Maçarico de corte e solda com cabeça cortadora - vida útil 10.000 h;MÊS;;1,00;0,00;1,00;1,00;0,00;;;0,003500;;1,00;;;0,00;;;;
;10.002.000022;10.004.000043.SER;IMPERMEABILIZAÇÃO de cobertura. com dupla camada, constituída de uma manta asfáltica PREMIUM GLASS 2mm, sobreposta com uma segunda manta asfáltica CLASSIC ALUMÍNIO 4mm, aplicada sobre proteção mecânica intermediária de poliestireno com 3mm de espessura.;MAT;Tinta impermeabilizante composta de asfaltos modificados, plastificantes e solventes orgânicos (primer)- VIABIT;L;;1,00;1,05;1,00;1,00;3,15;1,050000;;;;3,00;3,15;;;;;;
;10.002.000028;10.004.000043.SER;IMPERMEABILIZAÇÃO de cobertura. com dupla camada, constituída de uma manta asfáltica PREMIUM GLASS 2mm, sobreposta com uma segunda manta asfáltica CLASSIC ALUMÍNIO 4mm, aplicada sobre proteção mecânica intermediária de poliestireno com 3mm de espessura.;MAT;Manta asfáltica à base de polímeros especiais, estruturada com poliéster,revestida com película aluminizada flexível - VIAPOL CLASSIC ALUMÍNIO (espessura da manta: 4 mm);M²;;1,00;1,15;1,00;1,00;3,45;1,150000;;;;3,00;3,45;;;;;;
;01.001.000011;10.004.000043.SER;IMPERMEABILIZAÇÃO de cobertura. com dupla camada, constituída de uma manta asfáltica PREMIUM GLASS 2mm, sobreposta com uma segunda manta asfáltica CLASSIC ALUMÍNIO 4mm, aplicada sobre proteção mecânica intermediária de poliestireno com 3mm de espessura.;MOD;Ajudante de aplicador de impermeabilização;H;;1,00;1,00;1,00;1,00;6,77;;1,000000;;;6,77;;6,77;;;;;
;10.004.000011.SER;10.004.000011.SER;IMPERMEABILIZAÇÃO de cobertura, com dupla camada, constituída de uma manta asfáltica PREMIUM GLASS, esp. da manta: 2mm, sobreposta com uma segunda manta asfáltica PREMIUM ARDOSIADO POLIÉSTER, esp. da manta: 3mm, aplicada sobre proteção mecânica intermedi;;IMPERMEABILIZAÇÃO de cobertura, com dupla camada, constituída de uma manta asfáltica PREMIUM GLASS, esp. da manta: 2mm, sobreposta com uma segunda manta asfáltica PREMIUM ARDOSIADO POLIÉSTER, esp. da manta: 3mm, aplicada sobre proteção mecânica intermedi;m²;1,00;1,00;;1,00;1,00;;Produção horária da equipe:;;1,00;;;15,36;10,83;0,00;- ;26,20;23,36;49,56
;10.002.000026;10.004.000011.SER;IMPERMEABILIZAÇÃO de cobertura, com dupla camada, constituída de uma manta asfáltica PREMIUM GLASS, esp. da manta: 2mm, sobreposta com uma segunda manta asfáltica PREMIUM ARDOSIADO POLIÉSTER, esp. da manta: 3mm, aplicada sobre proteção mecânica intermedi;MAT;Manta asfáltica à base de polímeros elastoméricos (EL)/plastoméricos(PL), estruturada com fibra de vidro especial,não higroscópico e imputrescível - VIAPOL PREMIUM GLASS (espessura da manta: 2 mm);M²;;1,00;1,15;1,00;1,00;3,45;1,150000;;;;3,00;3,45;;;;;;
;12.005.000021;10.004.000011.SER;IMPERMEABILIZAÇÃO de cobertura, com dupla camada, constituída de uma manta asfáltica PREMIUM GLASS, esp. da manta: 2mm, sobreposta com uma segunda manta asfáltica PREMIUM ARDOSIADO POLIÉSTER, esp. da manta: 3mm, aplicada sobre proteção mecânica intermedi;MAT;Poliestireno expandido (isopor) em placa (espessura: 30 mm);M²;;1,00;1,00;1,00;1,00;3,00;1,000000;;;;3,00;3,00;;;;;;
;01.002.000001;10.004.000011.SER;IMPERMEABILIZAÇÃO de cobertura, com dupla camada, constituída de uma manta asfáltica PREMIUM GLASS, esp. da manta: 2mm, sobreposta com uma segunda manta asfáltica PREMIUM ARDOSIADO POLIÉSTER, esp. da manta: 3mm, aplicada sobre proteção mecânica intermedi;MOD;Aplicador de impermeabilização;H;;1,00;0,60;1,00;1,00;4,06;;0,600000;;;6,77;;4,06;;;;;
;10.002.000023;10.004.000011.SER;IMPERMEABILIZAÇÃO de cobertura, com dupla camada, constituída de uma manta asfáltica PREMIUM GLASS, esp. da manta: 2mm, sobreposta com uma segunda manta asfáltica PREMIUM ARDOSIADO POLIÉSTER, esp. da manta: 3mm, aplicada sobre proteção mecânica intermedi;MAT;Verniz a base de resinas acrílicas puras - ARDOFIX;L;;1,00;0,25;1,00;1,00;0,75;0,250000;;;;3,00;0,75;;;;;;
;12.001.000008;10.004.000011.SER;IMPERMEABILIZAÇÃO de cobertura, com dupla camada, constituída de uma manta asfáltica PREMIUM GLASS, esp. da manta: 2mm, sobreposta com uma segunda manta asfáltica PREMIUM ARDOSIADO POLIÉSTER, esp. da manta: 3mm, aplicada sobre proteção mecânica intermedi;MAT;Gás liquefeito de petróleo;KG;;1,00;0,52;1,00;1,00;1,56;0,520000;;;;3,00;1,56;;;;;;
;10.002.000030;10.004.000011.SER;IMPERMEABILIZAÇÃO de cobertura, com dupla camada, constituída de uma manta asfáltica PREMIUM GLASS, esp. da manta: 2mm, sobreposta com uma segunda manta asfáltica PREMIUM ARDOSIADO POLIÉSTER, esp. da manta: 3mm, aplicada sobre proteção mecânica intermedi;MAT;Manta asfáltica à base de polímeros plastoméricos (PL), armados com estruturante de filamentos contínuos de poliéster, revestida com grânulos minerais - PREMIUM ARDOSIADO POLIÉSTER (espessura da manta: 3 mm);M²;;1,00;1,15;1,00;1,00;3,45;1,150000;;;;3,00;3,45;;;;;;
;01.005.000015;10.004.000011.SER;IMPERMEABILIZAÇÃO de cobertura, com dupla camada, constituída de uma manta asfáltica PREMIUM GLASS, esp. da manta: 2mm, sobreposta com uma segunda manta asfáltica PREMIUM ARDOSIADO POLIÉSTER, esp. da manta: 3mm, aplicada sobre proteção mecânica intermedi;EQL;Maçarico de corte e solda com cabeça cortadora - vida útil 10.000 h;MÊS;;1,00;0,00;1,00;1,00;0,00;;;0,003500;;1,00;;;0,00;;;;
;01.001.000011;10.004.000011.SER;IMPERMEABILIZAÇÃO de cobertura, com dupla camada, constituída de uma manta asfáltica PREMIUM GLASS, esp. da manta: 2mm, sobreposta com uma segunda manta asfáltica PREMIUM ARDOSIADO POLIÉSTER, esp. da manta: 3mm, aplicada sobre proteção mecânica intermedi;MOD;Ajudante de aplicador de impermeabilização;H;;1,00;1,00;1,00;1,00;6,77;;1,000000;;;6,77;;6,77;;;;;
;10.002.000022;10.004.000011.SER;IMPERMEABILIZAÇÃO de cobertura, com dupla camada, constituída de uma manta asfáltica PREMIUM GLASS, esp. da manta: 2mm, sobreposta com uma segunda manta asfáltica PREMIUM ARDOSIADO POLIÉSTER, esp. da manta: 3mm, aplicada sobre proteção mecânica intermedi;MAT;Tinta impermeabilizante composta de asfaltos modificados, plastificantes e solventes orgânicos (primer)- VIABIT;L;;1,00;1,05;1,00;1,00;3,15;1,050000;;;;3,00;3,15;;;;;;
;10.004.000050.SER;10.004.000050.SER;IMPERMEABILIZAÇÃO de cobertura com manta asfáltica à base de polímeros especiais, estruturada com poliéster,revestida com película aluminizada flexível, esp. da manta: 4mm - VIAPOL CLASSIC ALUMÍNIO;;IMPERMEABILIZAÇÃO de cobertura com manta asfáltica à base de polímeros especiais, estruturada com poliéster,revestida com película aluminizada flexível, esp. da manta: 4mm - VIAPOL CLASSIC ALUMÍNIO;m²;1,00;1,00;;1,00;1,00;;Produção horária da equipe:;;1,00;;;5,88;5,42;0,00;- ;11,30;10,07;21,37
;01.002.000001;10.004.000050.SER;IMPERMEABILIZAÇÃO de cobertura com manta asfáltica à base de polímeros especiais, estruturada com poliéster,revestida com película aluminizada flexível, esp. da manta: 4mm - VIAPOL CLASSIC ALUMÍNIO;MOD;Aplicador de impermeabilização;H;;1,00;0,30;1,00;1,00;2,03;;0,300000;;;6,77;;2,03;;;;;
;01.005.000015;10.004.000050.SER;IMPERMEABILIZAÇÃO de cobertura com manta asfáltica à base de polímeros especiais, estruturada com poliéster,revestida com película aluminizada flexível, esp. da manta: 4mm - VIAPOL CLASSIC ALUMÍNIO;EQL;Maçarico de corte e solda com cabeça cortadora - vida útil 10.000 h;MÊS;;1,00;0,00;1,00;1,00;0,00;;;0,001750;;1,00;;;0,00;;;;
;10.002.000028;10.004.000050.SER;IMPERMEABILIZAÇÃO de cobertura com manta asfáltica à base de polímeros especiais, estruturada com poliéster,revestida com película aluminizada flexível, esp. da manta: 4mm - VIAPOL CLASSIC ALUMÍNIO;MAT;Manta asfáltica à base de polímeros especiais, estruturada com poliéster,revestida com película aluminizada flexível - VIAPOL CLASSIC ALUMÍNIO (espessura da manta: 4 mm);M²;;1,00;1,30;1,00;1,00;3,90;1,300000;;;;3,00;3,90;;;;;;
;12.001.000008;10.004.000050.SER;IMPERMEABILIZAÇÃO de cobertura com manta asfáltica à base de polímeros especiais, estruturada com poliéster,revestida com película aluminizada flexível, esp. da manta: 4mm - VIAPOL CLASSIC ALUMÍNIO;MAT;Gás liquefeito de petróleo;KG;;1,00;0,26;1,00;1,00;0,78;0,260000;;;;3,00;0,78;;;;;;
;01.001.000011;10.004.000050.SER;IMPERMEABILIZAÇÃO de cobertura com manta asfáltica à base de polímeros especiais, estruturada com poliéster,revestida com película aluminizada flexível, esp. da manta: 4mm - VIAPOL CLASSIC ALUMÍNIO;MOD;Ajudante de aplicador de impermeabilização;H;;1,00;0,50;1,00;1,00;3,39;;0,500000;;;6,77;;3,39;;;;;
;10.002.000022;10.004.000050.SER;IMPERMEABILIZAÇÃO de cobertura com manta asfáltica à base de polímeros especiais, estruturada com poliéster,revestida com película aluminizada flexível, esp. da manta: 4mm - VIAPOL CLASSIC ALUMÍNIO;MAT;Tinta impermeabilizante composta de asfaltos modificados, plastificantes e solventes orgânicos (primer)- VIABIT;L;;1,00;0,40;1,00;1,00;1,20;0,400000;;;;3,00;1,20;;;;;;
;10.002.000002.SER;10.002.000002.SER;RECUPERAÇÃO estrutural com argamassa de alta resistência - VEDACIT ARGAMASSA ESTRUTURAL 240;;RECUPERAÇÃO estrutural com argamassa de alta resistência - VEDACIT ARGAMASSA ESTRUTURAL 240;m²;1,00;1,00;;1,00;1,00;;Produção horária da equipe:;;1,00;;;6.600,00;291,12;- ;- ;6.891,12;6.145,12;13.036,24
;01.026.000001;10.002.000002.SER;RECUPERAÇÃO estrutural com argamassa de alta resistência - VEDACIT ARGAMASSA ESTRUTURAL 240;MOD;Servente;H;;1,00;21,50;1,00;1,00;145,56;;21,500000;;;6,77;;145,56;;;;;
;01.021.000001;10.002.000002.SER;RECUPERAÇÃO estrutural com argamassa de alta resistência - VEDACIT ARGAMASSA ESTRUTURAL 240;MOD;Pedreiro;H;;1,00;21,50;1,00;1,00;145,56;;21,500000;;;6,77;;145,56;;;;;
;04.004.000017;10.002.000002.SER;RECUPERAÇÃO estrutural com argamassa de alta resistência - VEDACIT ARGAMASSA ESTRUTURAL 240;MAT;Argamassa estrutural - 240 OTTO BAUNGART;KG;;1,00;2200,00;1,00;1,00;6600,00;2.200,000000;;;;3,00;6.600,00;;;;;;
;10.002.000015.SER;10.002.000015.SER;APLICAÇÃO de aditivo plastificante e redutor para concreto - VEDACIT CEMIX;;APLICAÇÃO de aditivo plastificante e redutor para concreto - VEDACIT CEMIX;l;1,00;1,00;;1,00;1,00;;Produção horária da equipe:;;1,00;;;0,63;0,07;- ;- ;0,70;0,62;1,32
;12.003.000011;10.002.000015.SER;APLICAÇÃO de aditivo plastificante e redutor para concreto - VEDACIT CEMIX;MAT;Aditivo plastificante e redutor para concreto - VEDACIT CEMIX;L;;1,00;0,21;1,00;1,00;0,63;0,210000;;;;3,00;0,63;;;;;;
;01.021.000001;10.002.000015.SER;APLICAÇÃO de aditivo plastificante e redutor para concreto - VEDACIT CEMIX;MOD;Pedreiro;H;;1,00;0,01;1,00;1,00;0,07;;0,010000;;;6,77;;0,07;;;;;
;10.002.000023.SER;10.002.000023.SER;CHAPISCO rolado com mistura de cimento e areia traço 1:3, com adição de resina sintética de alto desempenho - VEDACIT BIANCO;;CHAPISCO rolado com mistura de cimento e areia traço 1:3, com adição de resina sintética de alto desempenho - VEDACIT BIANCO;m²;1,00;1,00;;1,00;1,00;;Produção horária da equipe:;;1,00;;;7,98;3,05;- ;- ;11,03;9,83;20,86
;04.002.000002;10.002.000023.SER;CHAPISCO rolado com mistura de cimento e areia traço 1:3, com adição de resina sintética de alto desempenho - VEDACIT BIANCO;MAT;Cimento Portland CP II-E-32 (resistência: 32,00 MPa);KG;;1,00;2,45;1,00;1,00;7,35;2,450000;;;;3,00;7,35;;;;;;
;01.021.000001;10.002.000023.SER;CHAPISCO rolado com mistura de cimento e areia traço 1:3, com adição de resina sintética de alto desempenho - VEDACIT BIANCO;MOD;Pedreiro;H;;1,00;0,20;1,00;1,00;1,35;;0,200000;;;6,77;;1,35;;;;;
;03.001.000008;10.002.000023.SER;CHAPISCO rolado com mistura de cimento e areia traço 1:3, com adição de resina sintética de alto desempenho - VEDACIT BIANCO;MAT;Areia lavada tipo média;M³;;1,00;0,01;1,00;1,00;0,03;0,010000;;;;3,00;0,03;;;;;;
;10.001.000023;10.002.000023.SER;CHAPISCO rolado com mistura de cimento e areia traço 1:3, com adição de resina sintética de alto desempenho - VEDACIT BIANCO;MAT;Resina sintética de alto desempenho - VEDACIT BIANCO;KG;;1,00;0,20;1,00;1,00;0,60;0,200000;;;;3,00;0,60;;;;;;
;01.026.000001;10.002.000023.SER;CHAPISCO rolado com mistura de cimento e areia traço 1:3, com adição de resina sintética de alto desempenho - VEDACIT BIANCO;MOD;Servente;H;;1,00;0,25;1,00;1,00;1,69;;0,250000;;;6,77;;1,69;;;;;
;10.002.000028.SER;10.002.000028.SER;REVESTIMENTO impermeável com 4 demãos - VEDAJÁ;;REVESTIMENTO impermeável com 4 demãos - VEDAJÁ;m²;1,00;1,00;;1,00;1,00;;Produção horária da equipe:;;1,00;;;3,60;6,09;- ;- ;9,69;8,64;18,34
;01.001.000011;10.002.000028.SER;REVESTIMENTO impermeável com 4 demãos - VEDAJÁ;MOD;Ajudante de aplicador de impermeabilização;H;;1,00;0,60;1,00;1,00;4,06;;0,600000;;;6,77;;4,06;;;;;
;01.002.000001;10.002.000028.SER;REVESTIMENTO impermeável com 4 demãos - VEDAJÁ;MOD;Aplicador de impermeabilização;H;;1,00;0,30;1,00;1,00;2,03;;0,300000;;;6,77;;2,03;;;;;
;10.001.000059;10.002.000028.SER;REVESTIMENTO impermeável com 4 demãos - VEDAJÁ;MAT;Revestimento impermeável- VEDAJÁ;KG;;1,00;1,20;1,00;1,00;3,60;1,200000;;;;3,00;3,60;;;;;;
;10.002.000006.SER;10.002.000006.SER;REVESTIMENTO polimérico anticorrosivo para proteção de armaduras - VEDACIT ARMATEC;;REVESTIMENTO polimérico anticorrosivo para proteção de armaduras - VEDACIT ARMATEC;m²;1,00;1,00;;1,00;1,00;;Produção horária da equipe:;;1,00;;;0,68;0,34;- ;- ;1,02;0,91;1,92
;10.001.000030;10.002.000006.SER;REVESTIMENTO polimérico anticorrosivo para proteção de armaduras - VEDACIT ARMATEC;MAT;Revestimento polimérico inibidor de corrosão para armaduras - VEDACIT ARMATEC;KG;;1,00;0,23;1,00;1,00;0,68;0,226200;;;;3,00;0,68;;;;;;
;01.021.000001;10.002.000006.SER;REVESTIMENTO polimérico anticorrosivo para proteção de armaduras - VEDACIT ARMATEC;MOD;Pedreiro;H;;1,00;0,05;1,00;1,00;0,34;;0,050000;;;6,77;;0,34;;;;;
;10.002.000031.SER;10.002.000031.SER;ARGAMASSA autoadensável para grauteamentos - V-1 GRAUTH;;ARGAMASSA autoadensável para grauteamentos - V-1 GRAUTH;m³;1,00;1,00;;1,00;1,00;;Produção horária da equipe:;;1,00;;;6.000,00;40,62;- ;- ;6.040,62;5.386,70;11.427,32
;01.026.000001;10.002.000031.SER;ARGAMASSA autoadensável para grauteamentos - V-1 GRAUTH;MOD;Servente;H;;1,00;6,00;1,00;1,00;40,62;;6,000000;;;6,77;;40,62;;;;;
;04.004.000014;10.002.000031.SER;ARGAMASSA autoadensável para grauteamentos - V-1 GRAUTH;MAT;Argamassa autoadensável para grauteamento - V-1 GRAUTH;KG;;1,00;2000,00;1,00;1,00;6000,00;2.000,000000;;;;3,00;6.000,00;;;;;;
;10.002.000007.SER;10.002.000007.SER;IMPERMEABILIZAÇÃO com argamassa polimérica com 4 demãos - VEDATOP;;IMPERMEABILIZAÇÃO com argamassa polimérica com 4 demãos - VEDATOP;m²;1,00;1,00;;1,00;1,00;;Produção horária da equipe:;;1,00;;;13,20;4,06;- ;- ;17,26;15,39;32,66
;01.021.000001;10.002.000007.SER;IMPERMEABILIZAÇÃO com argamassa polimérica com 4 demãos - VEDATOP;MOD;Pedreiro;H;;1,00;0,40;1,00;1,00;2,71;;0,400000;;;6,77;;2,71;;;;;
;01.026.000001;10.002.000007.SER;IMPERMEABILIZAÇÃO com argamassa polimérica com 4 demãos - VEDATOP;MOD;Servente;H;;1,00;0,20;1,00;1,00;1,35;;0,200000;;;6,77;;1,35;;;;;
;04.004.000016;10.002.000007.SER;IMPERMEABILIZAÇÃO com argamassa polimérica com 4 demãos - VEDATOP;MAT;Argamassa polimérica - VEDATOP;KG;;1,00;4,40;1,00;1,00;13,20;4,400000;;;;3,00;13,20;;;;;;
;10.002.000008.SER;10.002.000008.SER;PINTURA asfáltica para impermeabilização com 2 demãos - VEDACIT CARBOLÁSTICO 1;;PINTURA asfáltica para impermeabilização com 2 demãos - VEDACIT CARBOLÁSTICO 1;m²;1,00;1,00;;1,00;1,00;;Produção horária da equipe:;;1,00;;;7,80;8,12;- ;- ;15,92;14,20;30,12
;01.002.000001;10.002.000008.SER;PINTURA asfáltica para impermeabilização com 2 demãos - VEDACIT CARBOLÁSTICO 1;MOD;Aplicador de impermeabilização;H;;1,00;0,60;1,00;1,00;4,06;;0,600000;;;6,77;;4,06;;;;;
;01.001.000011;10.002.000008.SER;PINTURA asfáltica para impermeabilização com 2 demãos - VEDACIT CARBOLÁSTICO 1;MOD;Ajudante de aplicador de impermeabilização;H;;1,00;0,60;1,00;1,00;4,06;;0,600000;;;6,77;;4,06;;;;;
;10.001.000009;10.002.000008.SER;PINTURA asfáltica para impermeabilização com 2 demãos - VEDACIT CARBOLÁSTICO 1;MAT;Tinta asfáltica - VEDACIT CARBOLÁSTICO 1;KG;;1,00;2,60;1,00;1,00;7,80;2,600000;;;;3,00;7,80;;;;;;
;10.002.000009.SER;10.002.000009.SER;PINTURA com emulsão asfáltica, 3 demãos - VEDACIT FRIOASFALTO;;PINTURA com emulsão asfáltica, 3 demãos - VEDACIT FRIOASFALTO;m²;1,00;1,00;;1,00;1,00;;Produção horária da equipe:;;1,00;;;27,00;8,12;- ;- ;35,12;31,32;66,45
;01.002.000001;10.002.000009.SER;PINTURA com emulsão asfáltica, 3 demãos - VEDACIT FRIOASFALTO;MOD;Aplicador de impermeabilização;H;;1,00;1,20;1,00;1,00;8,12;;1,200000;;;6,77;;8,12;;;;;
;09.001.000006;10.002.000009.SER;PINTURA com emulsão asfáltica, 3 demãos - VEDACIT FRIOASFALTO;MAT;Emulsão asfáltica - VEDACIT FRIOASFALTO;KG;;1,00;9,00;1,00;1,00;27,00;9,000000;;;;3,00;27,00;;;;;;
;10.002.000010.SER;10.002.000010.SER;PINTURA hidrofugante a base de silicone com 2 demãos - VEDACIT ACQÜELLA;;PINTURA hidrofugante a base de silicone com 2 demãos - VEDACIT ACQÜELLA;m²;1,00;1,00;;1,00;1,00;;Produção horária da equipe:;;1,00;;;1,00;3,39;- ;- ;4,39;3,91;8,30
;01.001.000007;10.002.000010.SER;PINTURA hidrofugante a base de silicone com 2 demãos - VEDACIT ACQÜELLA;MOD;Ajudante de pintor;H;;1,00;0,10;1,00;1,00;0,68;;0,100000;;;6,77;;0,68;;;;;
;12.012.000001;10.002.000010.SER;PINTURA hidrofugante a base de silicone com 2 demãos - VEDACIT ACQÜELLA;MAT;Hidrofugante a base de silicone - VEDACIT ACQÜELLA;L;;1,00;0,33;1,00;1,00;1,00;0,333333;;;;3,00;1,00;;;;;;
;01.022.000001;10.002.000010.SER;PINTURA hidrofugante a base de silicone com 2 demãos - VEDACIT ACQÜELLA;MOD;Pintor;H;;1,00;0,40;1,00;1,00;2,71;;0,400000;;;6,77;;2,71;;;;;
;10.002.000012.SER;10.002.000012.SER;PINTURA hidrofugante a base de silicone com 2 demãos - SILICONE VEDACIT;;PINTURA hidrofugante a base de silicone com 2 demãos - SILICONE VEDACIT;m²;1,00;1,00;;1,00;1,00;;Produção horária da equipe:;;1,00;;;1,00;3,39;- ;- ;4,39;3,91;8,30
;12.012.000002;10.002.000012.SER;PINTURA hidrofugante a base de silicone com 2 demãos - SILICONE VEDACIT;MAT;Hidrofugante a base de silicone - SILICONE VEDACIT;L;;1,00;0,33;1,00;1,00;1,00;0,333333;;;;3,00;1,00;;;;;;
;01.022.000001;10.002.000012.SER;PINTURA hidrofugante a base de silicone com 2 demãos - SILICONE VEDACIT;MOD;Pintor;H;;1,00;0,40;1,00;1,00;2,71;;0,400000;;;6,77;;2,71;;;;;
;01.001.000007;10.002.000012.SER;PINTURA hidrofugante a base de silicone com 2 demãos - SILICONE VEDACIT;MOD;Ajudante de pintor;H;;1,00;0,10;1,00;1,00;0,68;;0,100000;;;6,77;;0,68;;;;;
;10.002.000036.SER;10.002.000036.SER;PINTURA primer anticorrosiva para metais com 2 demãos - VEDACIT ARMATEC ZN;;PINTURA primer anticorrosiva para metais com 2 demãos - VEDACIT ARMATEC ZN;m²;1,00;1,00;;1,00;1,00;;Produção horária da equipe:;;1,00;;;0,60;9,48;- ;- ;10,08;8,99;19,07
;21.001.000019;10.002.000036.SER;PINTURA primer anticorrosiva para metais com 2 demãos - VEDACIT ARMATEC ZN;MAT;Primer anticorrosivo - VEDACIT ARMATEC ZN;L;;1,00;0,20;1,00;1,00;0,60;0,200000;;;;3,00;0,60;;;;;;
;01.022.000001;10.002.000036.SER;PINTURA primer anticorrosiva para metais com 2 demãos - VEDACIT ARMATEC ZN;MOD;Pintor;H;;1,00;1,30;1,00;1,00;8,80;;1,300000;;;6,77;;8,80;;;;;
;01.001.000007;10.002.000036.SER;PINTURA primer anticorrosiva para metais com 2 demãos - VEDACIT ARMATEC ZN;MOD;Ajudante de pintor;H;;1,00;0,10;1,00;1,00;0,68;;0,100000;;;6,77;;0,68;;;;;
;10.002.000013.SER;10.002.000013.SER;AZULEJO assentado com cola branca e juntas a prumo - VEDACIT BIANCOL A;;AZULEJO assentado com cola branca e juntas a prumo - VEDACIT BIANCOL A;m²;1,00;1,00;;1,00;1,00;;Produção horária da equipe:;;1,00;;;7,20;4,33;- ;- ;11,53;10,28;21,82
;12.006.000006;10.002.000013.SER;AZULEJO assentado com cola branca e juntas a prumo - VEDACIT BIANCOL A;MAT;Cola branca para azulejo, ladrilhos e pastilhas - VEDACIT BIANCOL A;KG;;1,00;1,30;1,00;1,00;3,90;1,300000;;;;3,00;3,90;;;;;;
;01.003.000001;10.002.000013.SER;AZULEJO assentado com cola branca e juntas a prumo - VEDACIT BIANCOL A;MOD;Azulejista;H;;1,00;0,50;1,00;1,00;3,39;;0,500000;;;6,77;;3,39;;;;;
;18.006.000008;10.002.000013.SER;AZULEJO assentado com cola branca e juntas a prumo - VEDACIT BIANCOL A;MAT;Azulejo cerâmico esmaltado liso (comprimento: 150 mm / largura: 150 mm);M²;;1,00;1,10;1,00;1,00;3,30;1,100000;;;;3,00;3,30;;;;;;
;01.026.000001;10.002.000013.SER;AZULEJO assentado com cola branca e juntas a prumo - VEDACIT BIANCOL A;MOD;Servente;H;;1,00;0,14;1,00;1,00;0,95;;0,140000;;;6,77;;0,95;;;;;
;10.003.000010.SER;10.003.000010.SER;APLICAÇÃO de hidrorepelente incolor à base de resina de silicone, sobre tijolo aparente - DENVER TIJOLINHO.;;APLICAÇÃO de hidrorepelente incolor à base de resina de silicone, sobre tijolo aparente - DENVER TIJOLINHO.;m²;1,00;1,00;;1,00;1,00;;Produção horária da equipe:;;1,00;;;0,99;3,39;- ;- ;4,38;3,90;8,28
;21.001.000014;10.003.000010.SER;APLICAÇÃO de hidrorepelente incolor à base de resina de silicone, sobre tijolo aparente - DENVER TIJOLINHO.;MAT;Hidrorepelente incolor à base de silano-siloxano (resina de silicone) - DENVER TIJOLINHO;L;;1,00;0,33;1,00;1,00;0,99;0,330000;;;;3,00;0,99;;;;;;
;01.022.000001;10.003.000010.SER;APLICAÇÃO de hidrorepelente incolor à base de resina de silicone, sobre tijolo aparente - DENVER TIJOLINHO.;MOD;Pintor;H;;1,00;0,40;1,00;1,00;2,71;;0,400000;;;6,77;;2,71;;;;;
;01.001.000007;10.003.000010.SER;APLICAÇÃO de hidrorepelente incolor à base de resina de silicone, sobre tijolo aparente - DENVER TIJOLINHO.;MOD;Ajudante de pintor;H;;1,00;0,10;1,00;1,00;0,68;;0,100000;;;6,77;;0,68;;;;;
;10.003.000016.SER;10.003.000016.SER;APLICAÇÃO de impermeabilizante acrílico flexível com 4 demãos - DENVERCRIL;;APLICAÇÃO de impermeabilizante acrílico flexível com 4 demãos - DENVERCRIL;m²;1,00;1,00;;1,00;1,00;;Produção horária da equipe:;;1,00;;;12,90;9,48;- ;- ;22,38;19,96;42,33
;10.001.000011;10.003.000016.SER;APLICAÇÃO de impermeabilizante acrílico flexível com 4 demãos - DENVERCRIL;MAT;Tela industrial de poliéster (malha: 1x1 mm) - DENVERTELA POLIÉSTER;M²;;1,00;1,05;1,00;1,00;3,15;1,050000;;;;3,00;3,15;;;;;;
;10.001.000012;10.003.000016.SER;APLICAÇÃO de impermeabilizante acrílico flexível com 4 demãos - DENVERCRIL;MAT;Impermeabilizante flexível à base de polímeros acrílicos - DENVERCRIL;KG;;1,00;3,25;1,00;1,00;9,75;3,250000;;;;3,00;9,75;;;;;;
;01.022.000001;10.003.000016.SER;APLICAÇÃO de impermeabilizante acrílico flexível com 4 demãos - DENVERCRIL;MOD;Pintor;H;;1,00;0,80;1,00;1,00;5,42;;0,800000;;;6,77;;5,42;;;;;
;01.001.000007;10.003.000016.SER;APLICAÇÃO de impermeabilizante acrílico flexível com 4 demãos - DENVERCRIL;MOD;Ajudante de pintor;H;;1,00;0,60;1,00;1,00;4,06;;0,600000;;;6,77;;4,06;;;;;
;10.003.000019.SER;10.003.000019.SER;APLICAÇÃO de verniz de alto desempenho protetor contra pichações - DENVERNIZ ANTIPICHAÇÃO;;APLICAÇÃO de verniz de alto desempenho protetor contra pichações - DENVERNIZ ANTIPICHAÇÃO;m²;1,00;1,00;;1,00;1,00;;Produção horária da equipe:;;1,00;;;0,38;3,39;- ;- ;3,76;3,35;7,11
;21.002.000004;10.003.000019.SER;APLICAÇÃO de verniz de alto desempenho protetor contra pichações - DENVERNIZ ANTIPICHAÇÃO;MAT;Verniz à base de resina polimérica dispersa em monocomponente. - DENVERNIZ;L;;1,00;0,13;1,00;1,00;0,38;0,125000;;;;3,00;0,38;;;;;;
;01.022.000001;10.003.000019.SER;APLICAÇÃO de verniz de alto desempenho protetor contra pichações - DENVERNIZ ANTIPICHAÇÃO;MOD;Pintor;H;;1,00;0,40;1,00;1,00;2,71;;0,400000;;;6,77;;2,71;;;;;
;01.001.000007;10.003.000019.SER;APLICAÇÃO de verniz de alto desempenho protetor contra pichações - DENVERNIZ ANTIPICHAÇÃO;MOD;Ajudante de pintor;H;;1,00;0,10;1,00;1,00;0,68;;0,100000;;;6,77;;0,68;;;;;
;10.003.000021.SER;10.003.000021.SER;CHAPISCO rolado com mistura de cimento e areia traço 1:3, com adição de adesivo sintético de alto desempenho - DENVERFIX CHAPISCO;;CHAPISCO rolado com mistura de cimento e areia traço 1:3, com adição de adesivo sintético de alto desempenho - DENVERFIX CHAPISCO;m²;1,00;1,00;;1,00;1,00;;Produção horária da equipe:;;1,00;;;8,58;3,05;- ;- ;11,63;10,37;21,99
;12.006.000015;10.003.000021.SER;CHAPISCO rolado com mistura de cimento e areia traço 1:3, com adição de adesivo sintético de alto desempenho - DENVERFIX CHAPISCO;MAT;Adesivo sintético de alto desempenho - DENVERFIX CHAPISCO;L;;1,00;0,40;1,00;1,00;1,20;0,400000;;;;3,00;1,20;;;;;;
;04.002.000002;10.003.000021.SER;CHAPISCO rolado com mistura de cimento e areia traço 1:3, com adição de adesivo sintético de alto desempenho - DENVERFIX CHAPISCO;MAT;Cimento Portland CP II-E-32 (resistência: 32,00 MPa);KG;;1,00;2,45;1,00;1,00;7,35;2,450000;;;;3,00;7,35;;;;;;
;03.001.000008;10.003.000021.SER;CHAPISCO rolado com mistura de cimento e areia traço 1:3, com adição de adesivo sintético de alto desempenho - DENVERFIX CHAPISCO;MAT;Areia lavada tipo média;M³;;1,00;0,01;1,00;1,00;0,03;0,010000;;;;3,00;0,03;;;;;;
;01.026.000001;10.003.000021.SER;CHAPISCO rolado com mistura de cimento e areia traço 1:3, com adição de adesivo sintético de alto desempenho - DENVERFIX CHAPISCO;MOD;Servente;H;;1,00;0,25;1,00;1,00;1,69;;0,250000;;;6,77;;1,69;;;;;
;01.021.000001;10.003.000021.SER;CHAPISCO rolado com mistura de cimento e areia traço 1:3, com adição de adesivo sintético de alto desempenho - DENVERFIX CHAPISCO;MOD;Pedreiro;H;;1,00;0,20;1,00;1,00;1,35;;0,200000;;;6,77;;1,35;;;;;
;10.003.000005.SER;10.003.000005.SER;IMPERMEABILIZAÇÃO com argamassa polimérica impermeabilizante- DENVERTEC 100;;IMPERMEABILIZAÇÃO com argamassa polimérica impermeabilizante- DENVERTEC 100;m²;1,00;1,00;;1,00;1,00;;Produção horária da equipe:;;1,00;;;9,00;4,06;- ;- ;13,06;11,65;24,71
;04.004.000018;10.003.000005.SER;IMPERMEABILIZAÇÃO com argamassa polimérica impermeabilizante- DENVERTEC 100;MAT;Argamassa polimérica impermeabilizante- DENVERTEC 100;KG;;1,00;3,00;1,00;1,00;9,00;3,000000;;;;3,00;9,00;;;;;;
;01.026.000001;10.003.000005.SER;IMPERMEABILIZAÇÃO com argamassa polimérica impermeabilizante- DENVERTEC 100;MOD;Servente;H;;1,00;0,20;1,00;1,00;1,35;;0,200000;;;6,77;;1,35;;;;;
;01.021.000001;10.003.000005.SER;IMPERMEABILIZAÇÃO com argamassa polimérica impermeabilizante- DENVERTEC 100;MOD;Pedreiro;H;;1,00;0,40;1,00;1,00;2,71;;0,400000;;;6,77;;2,71;;;;;
;10.003.000006.SER;10.003.000006.SER;IMPERMEABILIZAÇÃO com manta asfáltica à base de asfalto modificado com polímeros, estruturada com uma armadura não tecida de filamentos de poliéster - IMPERMANTA;;IMPERMEABILIZAÇÃO com manta asfáltica à base de asfalto modificado com polímeros, estruturada com uma armadura não tecida de filamentos de poliéster - IMPERMANTA;m²;1,00;1,00;;1,00;1,00;;Produção horária da equipe:;;1,00;;;5,13;5,42;- ;- ;10,55;9,40;19,95
;10.002.000009;10.003.000006.SER;IMPERMEABILIZAÇÃO com manta asfáltica à base de asfalto modificado com polímeros, estruturada com uma armadura não tecida de filamentos de poliéster - IMPERMANTA;MAT;Manta à base de asfaltos modificados armados com estruturante de poliéster - IMPERMANTA;M²;;1,00;1,15;1,00;1,00;3,45;1,150000;;;;3,00;3,45;;;;;;
;21.001.000022;10.003.000006.SER;IMPERMEABILIZAÇÃO com manta asfáltica à base de asfalto modificado com polímeros, estruturada com uma armadura não tecida de filamentos de poliéster - IMPERMANTA;MAT;Primer de secagem rápida e alto poder de aderência ao concreto - IMPERMANTA PRIMER;L;;1,00;0,30;1,00;1,00;0,90;0,300000;;;;3,00;0,90;;;;;;
;12.001.000008;10.003.000006.SER;IMPERMEABILIZAÇÃO com manta asfáltica à base de asfalto modificado com polímeros, estruturada com uma armadura não tecida de filamentos de poliéster - IMPERMANTA;MAT;Gás liquefeito de petróleo;KG;;1,00;0,26;1,00;1,00;0,78;0,260000;;;;3,00;0,78;;;;;;
;01.002.000001;10.003.000006.SER;IMPERMEABILIZAÇÃO com manta asfáltica à base de asfalto modificado com polímeros, estruturada com uma armadura não tecida de filamentos de poliéster - IMPERMANTA;MOD;Aplicador de impermeabilização;H;;1,00;0,30;1,00;1,00;2,03;;0,300000;;;6,77;;2,03;;;;;
;01.001.000011;10.003.000006.SER;IMPERMEABILIZAÇÃO com manta asfáltica à base de asfalto modificado com polímeros, estruturada com uma armadura não tecida de filamentos de poliéster - IMPERMANTA;MOD;Ajudante de aplicador de impermeabilização;H;;1,00;0,50;1,00;1,00;3,39;;0,500000;;;6,77;;3,39;;;;;
;10.003.000007.SER;10.003.000007.SER;PINTURA com emulsão asfáltica elastomérica, 3 demãos - DENVERLAJE PRETO;;PINTURA com emulsão asfáltica elastomérica, 3 demãos - DENVERLAJE PRETO;m²;1,00;1,00;;1,00;1,00;;Produção horária da equipe:;;1,00;;;13,65;8,12;- ;- ;21,77;19,42;41,19
;10.001.000011;10.003.000007.SER;PINTURA com emulsão asfáltica elastomérica, 3 demãos - DENVERLAJE PRETO;MAT;Tela industrial de poliéster (malha: 1x1 mm) - DENVERTELA POLIÉSTER;M²;;1,00;1,05;1,00;1,00;3,15;1,050000;;;;3,00;3,15;;;;;;
;09.001.000008;10.003.000007.SER;PINTURA com emulsão asfáltica elastomérica, 3 demãos - DENVERLAJE PRETO;MAT;Emulsão asfáltica - DENVERLAJE PRETO;KG;;1,00;3,50;1,00;1,00;10,50;3,500000;;;;3,00;10,50;;;;;;
;01.002.000001;10.003.000007.SER;PINTURA com emulsão asfáltica elastomérica, 3 demãos - DENVERLAJE PRETO;MOD;Aplicador de impermeabilização;H;;1,00;1,20;1,00;1,00;8,12;;1,200000;;;6,77;;8,12;;;;;
;10.003.000008.SER;10.003.000008.SER;PINTURA impermeabilizante elástica à base de resina acrílica, 2 demãos - DENVERCRIL PAREDE;;PINTURA impermeabilizante elástica à base de resina acrílica, 2 demãos - DENVERCRIL PAREDE;m²;1,00;1,00;;1,00;1,00;;Produção horária da equipe:;;1,00;;;0,90;3,39;- ;- ;4,29;3,82;8,11
;10.001.000010;10.003.000008.SER;PINTURA impermeabilizante elástica à base de resina acrílica, 2 demãos - DENVERCRIL PAREDE;MAT;Tinta impermeabilizante à base de resina acrílica, flexível - DENVERCRIL PAREDE;KG;;1,00;0,30;1,00;1,00;0,90;0,300000;;;;3,00;0,90;;;;;;
;01.022.000001;10.003.000008.SER;PINTURA impermeabilizante elástica à base de resina acrílica, 2 demãos - DENVERCRIL PAREDE;MOD;Pintor;H;;1,00;0,40;1,00;1,00;2,71;;0,400000;;;6,77;;2,71;;;;;
;01.001.000007;10.003.000008.SER;PINTURA impermeabilizante elástica à base de resina acrílica, 2 demãos - DENVERCRIL PAREDE;MOD;Ajudante de pintor;H;;1,00;0,10;1,00;1,00;0,68;;0,100000;;;6,77;;0,68;;;;;
;10.004.000022.SER;10.004.000022.SER;CALAFETAÇÃO de junta com 2x1 cm, com mástique à base de resinas acrílicas - Hey`dicryl Mástique;;CALAFETAÇÃO de junta com 2x1 cm, com mástique à base de resinas acrílicas - Hey`dicryl Mástique;m;1,00;1,00;;1,00;1,00;;Produção horária da equipe:;;1,00;;;0,60;5,35;- ;- ;5,95;5,30;11,25
;12.005.000020;10.004.000022.SER;CALAFETAÇÃO de junta com 2x1 cm, com mástique à base de resinas acrílicas - Hey`dicryl Mástique;MAT;Mástique à base de resinas acrílicas - Hey`dicryl Mástique;KG;;1,00;0,20;1,00;1,00;0,60;0,200000;;;;3,00;0,60;;;;;;
;01.002.000001;10.004.000022.SER;CALAFETAÇÃO de junta com 2x1 cm, com mástique à base de resinas acrílicas - Hey`dicryl Mástique;MOD;Aplicador de impermeabilização;H;;1,00;0,42;1,00;1,00;2,84;;0,420000;;;6,77;;2,84;;;;;
;01.001.000011;10.004.000022.SER;CALAFETAÇÃO de junta com 2x1 cm, com mástique à base de resinas acrílicas - Hey`dicryl Mástique;MOD;Ajudante de aplicador de impermeabilização;H;;1,00;0,37;1,00;1,00;2,50;;0,370000;;;6,77;;2,50;;;;;
;10.004.000006.SER;10.004.000006.SER;PINTURA impermeabilizante sobre gesso acartonado, à base de asfalto modificado com polímeros, com 3 demãos - VIAFLEX PRETO;;PINTURA impermeabilizante sobre gesso acartonado, à base de asfalto modificado com polímeros, com 3 demãos - VIAFLEX PRETO;m²;1,00;1,00;;1,00;1,00;;Produção horária da equipe:;;1,00;;;12,15;8,12;- ;- ;20,27;18,08;38,35
;01.002.000001;10.004.000006.SER;PINTURA impermeabilizante sobre gesso acartonado, à base de asfalto modificado com polímeros, com 3 demãos - VIAFLEX PRETO;MOD;Aplicador de impermeabilização;H;;1,00;0,60;1,00;1,00;4,06;;0,600000;;;6,77;;4,06;;;;;
;18.002.000007;10.004.000006.SER;PINTURA impermeabilizante sobre gesso acartonado, à base de asfalto modificado com polímeros, com 3 demãos - VIAFLEX PRETO;MAT;Tela de reforço em poliéster - MANTEX (malha: 2x2 mm);M²;;1,00;1,05;1,00;1,00;3,15;1,050000;;;;3,00;3,15;;;;;;
;01.001.000011;10.004.000006.SER;PINTURA impermeabilizante sobre gesso acartonado, à base de asfalto modificado com polímeros, com 3 demãos - VIAFLEX PRETO;MOD;Ajudante de aplicador de impermeabilização;H;;1,00;0,60;1,00;1,00;4,06;;0,600000;;;6,77;;4,06;;;;;
;10.001.000053;10.004.000006.SER;PINTURA impermeabilizante sobre gesso acartonado, à base de asfalto modificado com polímeros, com 3 demãos - VIAFLEX PRETO;MAT;Tinta impermeabilizante à base de asfalto modificado com polímeros - VIAFLEX PRETO;L;;1,00;3,00;1,00;1,00;9,00;3,000000;;;;3,00;9,00;;;;;;
;10.004.000030.SER;10.004.000030.SER;IMPERMEABILIZAÇÃO com manta asfáltica à base de polímeros especiais, estruturada com poliéster,revestida com película aluminizada flexível, espessura: 4mm - VIAPOL CLASSIC ALUMÍNIO, e isolante térmico VIAFOAM 25mm;;IMPERMEABILIZAÇÃO com manta asfáltica à base de polímeros especiais, estruturada com poliéster,revestida com película aluminizada flexível, espessura: 4mm - VIAPOL CLASSIC ALUMÍNIO, e isolante térmico VIAFOAM 25mm;m²;1,00;1,00;;1,00;1,00;;Produção horária da equipe:;;1,00;;;10,09;5,42;0,00;- ;15,51;13,83;29,34
;10.002.000022;10.004.000030.SER;IMPERMEABILIZAÇÃO com manta asfáltica à base de polímeros especiais, estruturada com poliéster,revestida com película aluminizada flexível, espessura: 4mm - VIAPOL CLASSIC ALUMÍNIO, e isolante térmico VIAFOAM 25mm;MAT;Tinta impermeabilizante composta de asfaltos modificados, plastificantes e solventes orgânicos (primer)- VIABIT;L;;1,00;0,40;1,00;1,00;1,20;0,400000;;;;3,00;1,20;;;;;;
;10.002.000028;10.004.000030.SER;IMPERMEABILIZAÇÃO com manta asfáltica à base de polímeros especiais, estruturada com poliéster,revestida com película aluminizada flexível, espessura: 4mm - VIAPOL CLASSIC ALUMÍNIO, e isolante térmico VIAFOAM 25mm;MAT;Manta asfáltica à base de polímeros especiais, estruturada com poliéster,revestida com película aluminizada flexível - VIAPOL CLASSIC ALUMÍNIO (espessura da manta: 4 mm);M²;;1,00;1,15;1,00;1,00;3,45;1,150000;;;;3,00;3,45;;;;;;
;01.001.000011;10.004.000030.SER;IMPERMEABILIZAÇÃO com manta asfáltica à base de polímeros especiais, estruturada com poliéster,revestida com película aluminizada flexível, espessura: 4mm - VIAPOL CLASSIC ALUMÍNIO, e isolante térmico VIAFOAM 25mm;MOD;Ajudante de aplicador de impermeabilização;H;;1,00;0,50;1,00;1,00;3,39;;0,500000;;;6,77;;3,39;;;;;
;12.001.000008;10.004.000030.SER;IMPERMEABILIZAÇÃO com manta asfáltica à base de polímeros especiais, estruturada com poliéster,revestida com película aluminizada flexível, espessura: 4mm - VIAPOL CLASSIC ALUMÍNIO, e isolante térmico VIAFOAM 25mm;MAT;Gás liquefeito de petróleo;KG;;1,00;0,26;1,00;1,00;0,78;0,260000;;;;3,00;0,78;;;;;;
;10.002.000021;10.004.000030.SER;IMPERMEABILIZAÇÃO com manta asfáltica à base de polímeros especiais, estruturada com poliéster,revestida com película aluminizada flexível, espessura: 4mm - VIAPOL CLASSIC ALUMÍNIO, e isolante térmico VIAFOAM 25mm;MAT;Tinta impermeabilizante à base de asfalto, emulsionada em água - VITKOTE;KG;;1,00;0,55;1,00;1,00;1,66;0,553000;;;;3,00;1,66;;;;;;
;01.002.000001;10.004.000030.SER;IMPERMEABILIZAÇÃO com manta asfáltica à base de polímeros especiais, estruturada com poliéster,revestida com película aluminizada flexível, espessura: 4mm - VIAPOL CLASSIC ALUMÍNIO, e isolante térmico VIAFOAM 25mm;MOD;Aplicador de impermeabilização;H;;1,00;0,30;1,00;1,00;2,03;;0,300000;;;6,77;;2,03;;;;;
;11.001.000010;10.004.000030.SER;IMPERMEABILIZAÇÃO com manta asfáltica à base de polímeros especiais, estruturada com poliéster,revestida com película aluminizada flexível, espessura: 4mm - VIAPOL CLASSIC ALUMÍNIO, e isolante térmico VIAFOAM 25mm;MAT;Isolante térmico em poliestireno expandido e moldado em placas rígidas - VIAFOAM PL25 (espessura: 25 mm);M²;;1,00;1,00;1,00;1,00;3,00;1,000000;;;;3,00;3,00;;;;;;
;01.005.000015;10.004.000030.SER;IMPERMEABILIZAÇÃO com manta asfáltica à base de polímeros especiais, estruturada com poliéster,revestida com película aluminizada flexível, espessura: 4mm - VIAPOL CLASSIC ALUMÍNIO, e isolante térmico VIAFOAM 25mm;EQL;Maçarico de corte e solda com cabeça cortadora - vida útil 10.000 h;MÊS;;1,00;0,00;1,00;1,00;0,00;;;0,001750;;1,00;;;0,00;;;;
;10.004.000027.SER;10.004.000027.SER;IMPERMEABILIZAÇÃO de parede/piso com manta asfáltica à base de polímeros especiais, armados com estruturante de filamentos contínuos de poliéster, espessura da manta: 4mm - VIAPOL LAJE POLIÉSTER, e com isolante térmico VIAFOAM 25mm;;IMPERMEABILIZAÇÃO de parede/piso com manta asfáltica à base de polímeros especiais, armados com estruturante de filamentos contínuos de poliéster, espessura da manta: 4mm - VIAPOL LAJE POLIÉSTER, e com isolante térmico VIAFOAM 25mm;m²;1,00;1,00;;1,00;1,00;;Produção horária da equipe:;;1,00;;;41,76;11,51;0,00;- ;53,28;47,51;100,78
;12.001.000008;10.004.000027.SER;IMPERMEABILIZAÇÃO de parede/piso com manta asfáltica à base de polímeros especiais, armados com estruturante de filamentos contínuos de poliéster, espessura da manta: 4mm - VIAPOL LAJE POLIÉSTER, e com isolante térmico VIAFOAM 25mm;MAT;Gás liquefeito de petróleo;KG;;1,00;0,26;1,00;1,00;0,78;0,260000;;;;3,00;0,78;;;;;;
;03.001.000008;10.004.000027.SER;IMPERMEABILIZAÇÃO de parede/piso com manta asfáltica à base de polímeros especiais, armados com estruturante de filamentos contínuos de poliéster, espessura da manta: 4mm - VIAPOL LAJE POLIÉSTER, e com isolante térmico VIAFOAM 25mm;MAT;Areia lavada tipo média;M³;;1,00;0,03;1,00;1,00;0,09;0,028540;;;;3,00;0,09;;;;;;
;04.002.000002;10.004.000027.SER;IMPERMEABILIZAÇÃO de parede/piso com manta asfáltica à base de polímeros especiais, armados com estruturante de filamentos contínuos de poliéster, espessura da manta: 4mm - VIAPOL LAJE POLIÉSTER, e com isolante térmico VIAFOAM 25mm;MAT;Cimento Portland CP II-E-32 (resistência: 32,00 MPa);KG;;1,00;9,73;1,00;1,00;29,19;9,730000;;;;3,00;29,19;;;;;;
;01.001.000011;10.004.000027.SER;IMPERMEABILIZAÇÃO de parede/piso com manta asfáltica à base de polímeros especiais, armados com estruturante de filamentos contínuos de poliéster, espessura da manta: 4mm - VIAPOL LAJE POLIÉSTER, e com isolante térmico VIAFOAM 25mm;MOD;Ajudante de aplicador de impermeabilização;H;;1,00;0,72;1,00;1,00;4,87;;0,720000;;;6,77;;4,87;;;;;
;01.002.000001;10.004.000027.SER;IMPERMEABILIZAÇÃO de parede/piso com manta asfáltica à base de polímeros especiais, armados com estruturante de filamentos contínuos de poliéster, espessura da manta: 4mm - VIAPOL LAJE POLIÉSTER, e com isolante térmico VIAFOAM 25mm;MOD;Aplicador de impermeabilização;H;;1,00;0,48;1,00;1,00;3,25;;0,480000;;;6,77;;3,25;;;;;
;01.021.000001;10.004.000027.SER;IMPERMEABILIZAÇÃO de parede/piso com manta asfáltica à base de polímeros especiais, armados com estruturante de filamentos contínuos de poliéster, espessura da manta: 4mm - VIAPOL LAJE POLIÉSTER, e com isolante térmico VIAFOAM 25mm;MOD;Pedreiro;H;;1,00;0,10;1,00;1,00;0,68;;0,100000;;;6,77;;0,68;;;;;
;01.026.000001;10.004.000027.SER;IMPERMEABILIZAÇÃO de parede/piso com manta asfáltica à base de polímeros especiais, armados com estruturante de filamentos contínuos de poliéster, espessura da manta: 4mm - VIAPOL LAJE POLIÉSTER, e com isolante térmico VIAFOAM 25mm;MOD;Servente;H;;1,00;0,40;1,00;1,00;2,71;;0,400000;;;6,77;;2,71;;;;;
;01.005.000015;10.004.000027.SER;IMPERMEABILIZAÇÃO de parede/piso com manta asfáltica à base de polímeros especiais, armados com estruturante de filamentos contínuos de poliéster, espessura da manta: 4mm - VIAPOL LAJE POLIÉSTER, e com isolante térmico VIAFOAM 25mm;EQL;Maçarico de corte e solda com cabeça cortadora - vida útil 10.000 h;MÊS;;1,00;0,00;1,00;1,00;0,00;;;0,001750;;1,00;;;0,00;;;;
;10.002.000021;10.004.000027.SER;IMPERMEABILIZAÇÃO de parede/piso com manta asfáltica à base de polímeros especiais, armados com estruturante de filamentos contínuos de poliéster, espessura da manta: 4mm - VIAPOL LAJE POLIÉSTER, e com isolante térmico VIAFOAM 25mm;MAT;Tinta impermeabilizante à base de asfalto, emulsionada em água - VITKOTE;KG;;1,00;0,55;1,00;1,00;1,66;0,553000;;;;3,00;1,66;;;;;;
;10.002.000022;10.004.000027.SER;IMPERMEABILIZAÇÃO de parede/piso com manta asfáltica à base de polímeros especiais, armados com estruturante de filamentos contínuos de poliéster, espessura da manta: 4mm - VIAPOL LAJE POLIÉSTER, e com isolante térmico VIAFOAM 25mm;MAT;Tinta impermeabilizante composta de asfaltos modificados, plastificantes e solventes orgânicos (primer)- VIABIT;L;;1,00;0,40;1,00;1,00;1,20;0,400000;;;;3,00;1,20;;;;;;
;10.002.000025;10.004.000027.SER;IMPERMEABILIZAÇÃO de parede/piso com manta asfáltica à base de polímeros especiais, armados com estruturante de filamentos contínuos de poliéster, espessura da manta: 4mm - VIAPOL LAJE POLIÉSTER, e com isolante térmico VIAFOAM 25mm;MAT;Manta asfáltica à base de polímeros especiais, armados com estruturante de filamentos contínuos de poliéster - VIAPOL LAJE POLIÉSTER (espessura da manta: 4 mm);M²;;1,00;1,15;1,00;1,00;3,45;1,150000;;;;3,00;3,45;;;;;;
;11.001.000010;10.004.000027.SER;IMPERMEABILIZAÇÃO de parede/piso com manta asfáltica à base de polímeros especiais, armados com estruturante de filamentos contínuos de poliéster, espessura da manta: 4mm - VIAPOL LAJE POLIÉSTER, e com isolante térmico VIAFOAM 25mm;MAT;Isolante térmico em poliestireno expandido e moldado em placas rígidas - VIAFOAM PL25 (espessura: 25 mm);M²;;1,00;1,00;1,00;1,00;3,00;1,000000;;;;3,00;3,00;;;;;;
;10.001.000081;10.004.000027.SER;IMPERMEABILIZAÇÃO de parede/piso com manta asfáltica à base de polímeros especiais, armados com estruturante de filamentos contínuos de poliéster, espessura da manta: 4mm - VIAPOL LAJE POLIÉSTER, e com isolante térmico VIAFOAM 25mm;MAT;Emulsão adesiva a base de resinas sintéticas - VIAFIX;L;;1,00;0,80;1,00;1,00;2,40;0,800000;;;;3,00;2,40;;;;;;
;10.004.000034.SER;10.004.000034.SER;IMPERMEABILIZAÇÃO de laje, com dupla camada e isolamento, com manta asfáltica à base de polímeros especiais, esp. da manta: 4mm VIAPOL LAJE POLIÉSTER, isolante VIAFOAM 25mm, sobreposta com manta asfáltica revestida com película aluminizada CLASSIC ALUMÍNIO, esp:4mm;;IMPERMEABILIZAÇÃO de laje, com dupla camada e isolamento, com manta asfáltica à base de polímeros especiais, esp. da manta: 4mm VIAPOL LAJE POLIÉSTER, isolante VIAFOAM 25mm, sobreposta com manta asfáltica revestida com película aluminizada CLASSIC ALUMÍNIO, esp:4mm;m²;1,00;1,00;;1,00;1,00;;Produção horária da equipe:;;1,00;;;52,97;14,67;0,00;- ;67,65;60,32;127,97
;12.001.000008;10.004.000034.SER;IMPERMEABILIZAÇÃO de laje, com dupla camada e isolamento, com manta asfáltica à base de polímeros especiais, esp. da manta: 4mm VIAPOL LAJE POLIÉSTER, isolante VIAFOAM 25mm, sobreposta com manta asfáltica revestida com película aluminizada CLASSIC ALUMÍNIO, esp:4mm;MAT;Gás liquefeito de petróleo;KG;;1,00;0,52;1,00;1,00;1,56;0,520000;;;;3,00;1,56;;;;;;
;03.001.000008;10.004.000034.SER;IMPERMEABILIZAÇÃO de laje, com dupla camada e isolamento, com manta asfáltica à base de polímeros especiais, esp. da manta: 4mm VIAPOL LAJE POLIÉSTER, isolante VIAFOAM 25mm, sobreposta com manta asfáltica revestida com película aluminizada CLASSIC ALUMÍNIO, esp:4mm;MAT;Areia lavada tipo média;M³;;1,00;0,03;1,00;1,00;0,10;0,033660;;;;3,00;0,10;;;;;;
;04.002.000002;10.004.000034.SER;IMPERMEABILIZAÇÃO de laje, com dupla camada e isolamento, com manta asfáltica à base de polímeros especiais, esp. da manta: 4mm VIAPOL LAJE POLIÉSTER, isolante VIAFOAM 25mm, sobreposta com manta asfáltica revestida com película aluminizada CLASSIC ALUMÍNIO, esp:4mm;MAT;Cimento Portland CP II-E-32 (resistência: 32,00 MPa);KG;;1,00;10,95;1,00;1,00;32,85;10,950000;;;;3,00;32,85;;;;;;
;01.001.000011;10.004.000034.SER;IMPERMEABILIZAÇÃO de laje, com dupla camada e isolamento, com manta asfáltica à base de polímeros especiais, esp. da manta: 4mm VIAPOL LAJE POLIÉSTER, isolante VIAFOAM 25mm, sobreposta com manta asfáltica revestida com película aluminizada CLASSIC ALUMÍNIO, esp:4mm;MOD;Ajudante de aplicador de impermeabilização;H;;1,00;1,10;1,00;1,00;7,45;;1,100000;;;6,77;;7,45;;;;;
;01.002.000001;10.004.000034.SER;IMPERMEABILIZAÇÃO de laje, com dupla camada e isolamento, com manta asfáltica à base de polímeros especiais, esp. da manta: 4mm VIAPOL LAJE POLIÉSTER, isolante VIAFOAM 25mm, sobreposta com manta asfáltica revestida com película aluminizada CLASSIC ALUMÍNIO, esp:4mm;MOD;Aplicador de impermeabilização;H;;1,00;0,70;1,00;1,00;4,74;;0,700000;;;6,77;;4,74;;;;;
;01.026.000001;10.004.000034.SER;IMPERMEABILIZAÇÃO de laje, com dupla camada e isolamento, com manta asfáltica à base de polímeros especiais, esp. da manta: 4mm VIAPOL LAJE POLIÉSTER, isolante VIAFOAM 25mm, sobreposta com manta asfáltica revestida com película aluminizada CLASSIC ALUMÍNIO, esp:4mm;MOD;Servente;H;;1,00;0,37;1,00;1,00;2,49;;0,367320;;;6,77;;2,49;;;;;
;01.005.000015;10.004.000034.SER;IMPERMEABILIZAÇÃO de laje, com dupla camada e isolamento, com manta asfáltica à base de polímeros especiais, esp. da manta: 4mm VIAPOL LAJE POLIÉSTER, isolante VIAFOAM 25mm, sobreposta com manta asfáltica revestida com película aluminizada CLASSIC ALUMÍNIO, esp:4mm;EQL;Maçarico de corte e solda com cabeça cortadora - vida útil 10.000 h;MÊS;;1,00;0,00;1,00;1,00;0,00;;;0,003500;;1,00;;;0,00;;;;
;07.001.000021;10.004.000034.SER;IMPERMEABILIZAÇÃO de laje, com dupla camada e isolamento, com manta asfáltica à base de polímeros especiais, esp. da manta: 4mm VIAPOL LAJE POLIÉSTER, isolante VIAFOAM 25mm, sobreposta com manta asfáltica revestida com película aluminizada CLASSIC ALUMÍNIO, esp:4mm;MAT;Tela de aço CA-60 soldada tipo L188/131 (diâmetro longitudinal: 4,20 mm / diâmetro transversal: 6,00 mm / dimensões da trama: 150 x 150 mm / massa: 2,24 kg/m²);M²;;1,00;1,00;1,00;1,00;3,00;1,000000;;;;3,00;3,00;;;;;;
;10.002.000021;10.004.000034.SER;IMPERMEABILIZAÇÃO de laje, com dupla camada e isolamento, com manta asfáltica à base de polímeros especiais, esp. da manta: 4mm VIAPOL LAJE POLIÉSTER, isolante VIAFOAM 25mm, sobreposta com manta asfáltica revestida com película aluminizada CLASSIC ALUMÍNIO, esp:4mm;MAT;Tinta impermeabilizante à base de asfalto, emulsionada em água - VITKOTE;KG;;1,00;0,55;1,00;1,00;1,66;0,553000;;;;3,00;1,66;;;;;;
;10.002.000022;10.004.000034.SER;IMPERMEABILIZAÇÃO de laje, com dupla camada e isolamento, com manta asfáltica à base de polímeros especiais, esp. da manta: 4mm VIAPOL LAJE POLIÉSTER, isolante VIAFOAM 25mm, sobreposta com manta asfáltica revestida com película aluminizada CLASSIC ALUMÍNIO, esp:4mm;MAT;Tinta impermeabilizante composta de asfaltos modificados, plastificantes e solventes orgânicos (primer)- VIABIT;L;;1,00;0,40;1,00;1,00;1,20;0,400000;;;;3,00;1,20;;;;;;
;10.002.000025;10.004.000034.SER;IMPERMEABILIZAÇÃO de laje, com dupla camada e isolamento, com manta asfáltica à base de polímeros especiais, esp. da manta: 4mm VIAPOL LAJE POLIÉSTER, isolante VIAFOAM 25mm, sobreposta com manta asfáltica revestida com película aluminizada CLASSIC ALUMÍNIO, esp:4mm;MAT;Manta asfáltica à base de polímeros especiais, armados com estruturante de filamentos contínuos de poliéster - VIAPOL LAJE POLIÉSTER (espessura da manta: 4 mm);M²;;1,00;1,15;1,00;1,00;3,45;1,150000;;;;3,00;3,45;;;;;;
;10.002.000028;10.004.000034.SER;IMPERMEABILIZAÇÃO de laje, com dupla camada e isolamento, com manta asfáltica à base de polímeros especiais, esp. da manta: 4mm VIAPOL LAJE POLIÉSTER, isolante VIAFOAM 25mm, sobreposta com manta asfáltica revestida com película aluminizada CLASSIC ALUMÍNIO, esp:4mm;MAT;Manta asfáltica à base de polímeros especiais, estruturada com poliéster,revestida com película aluminizada flexível - VIAPOL CLASSIC ALUMÍNIO (espessura da manta: 4 mm);M²;;1,00;1,15;1,00;1,00;3,45;1,150000;;;;3,00;3,45;;;;;;
;11.001.000010;10.004.000034.SER;IMPERMEABILIZAÇÃO de laje, com dupla camada e isolamento, com manta asfáltica à base de polímeros especiais, esp. da manta: 4mm VIAPOL LAJE POLIÉSTER, isolante VIAFOAM 25mm, sobreposta com manta asfáltica revestida com película aluminizada CLASSIC ALUMÍNIO, esp:4mm;MAT;Isolante térmico em poliestireno expandido e moldado em placas rígidas - VIAFOAM PL25 (espessura: 25 mm);M²;;1,00;1,00;1,00;1,00;3,00;1,000000;;;;3,00;3,00;;;;;;
;10.001.000081;10.004.000034.SER;IMPERMEABILIZAÇÃO de laje, com dupla camada e isolamento, com manta asfáltica à base de polímeros especiais, esp. da manta: 4mm VIAPOL LAJE POLIÉSTER, isolante VIAFOAM 25mm, sobreposta com manta asfáltica revestida com película aluminizada CLASSIC ALUMÍNIO, esp:4mm;MAT;Emulsão adesiva a base de resinas sintéticas - VIAFIX;L;;1,00;0,90;1,00;1,00;2,70;0,900000;;;;3,00;2,70;;;;;;
;10.004.000040.SER;10.004.000040.SER;IMPERMEABILIZAÇÃO de laje, sem proteção mecânica, com manta asfáltica à base de polímeros plastoméricos (PL), revestida com grânulos minerais, esp. da manta: 3mm - PREMIUM ARDOSIADO POLIÉSTER;;IMPERMEABILIZAÇÃO de laje, sem proteção mecânica, com manta asfáltica à base de polímeros plastoméricos (PL), revestida com grânulos minerais, esp. da manta: 3mm - PREMIUM ARDOSIADO POLIÉSTER;m²;1,00;1,00;;1,00;1,00;;Produção horária da equipe:;;1,00;;;5,28;5,42;0,00;- ;10,70;9,54;20,24
;10.002.000022;10.004.000040.SER;IMPERMEABILIZAÇÃO de laje, sem proteção mecânica, com manta asfáltica à base de polímeros plastoméricos (PL), revestida com grânulos minerais, esp. da manta: 3mm - PREMIUM ARDOSIADO POLIÉSTER;MAT;Tinta impermeabilizante composta de asfaltos modificados, plastificantes e solventes orgânicos (primer)- VIABIT;L;;1,00;0,35;1,00;1,00;1,05;0,350000;;;;3,00;1,05;;;;;;
;10.002.000030;10.004.000040.SER;IMPERMEABILIZAÇÃO de laje, sem proteção mecânica, com manta asfáltica à base de polímeros plastoméricos (PL), revestida com grânulos minerais, esp. da manta: 3mm - PREMIUM ARDOSIADO POLIÉSTER;MAT;Manta asfáltica à base de polímeros plastoméricos (PL), armados com estruturante de filamentos contínuos de poliéster, revestida com grânulos minerais - PREMIUM ARDOSIADO POLIÉSTER (espessura da manta: 3 mm);M²;;1,00;1,15;1,00;1,00;3,45;1,150000;;;;3,00;3,45;;;;;;
;12.001.000008;10.004.000040.SER;IMPERMEABILIZAÇÃO de laje, sem proteção mecânica, com manta asfáltica à base de polímeros plastoméricos (PL), revestida com grânulos minerais, esp. da manta: 3mm - PREMIUM ARDOSIADO POLIÉSTER;MAT;Gás liquefeito de petróleo;KG;;1,00;0,26;1,00;1,00;0,78;0,260000;;;;3,00;0,78;;;;;;
;01.001.000011;10.004.000040.SER;IMPERMEABILIZAÇÃO de laje, sem proteção mecânica, com manta asfáltica à base de polímeros plastoméricos (PL), revestida com grânulos minerais, esp. da manta: 3mm - PREMIUM ARDOSIADO POLIÉSTER;MOD;Ajudante de aplicador de impermeabilização;H;;1,00;0,50;1,00;1,00;3,39;;0,500000;;;6,77;;3,39;;;;;
;01.002.000001;10.004.000040.SER;IMPERMEABILIZAÇÃO de laje, sem proteção mecânica, com manta asfáltica à base de polímeros plastoméricos (PL), revestida com grânulos minerais, esp. da manta: 3mm - PREMIUM ARDOSIADO POLIÉSTER;MOD;Aplicador de impermeabilização;H;;1,00;0,30;1,00;1,00;2,03;;0,300000;;;6,77;;2,03;;;;;
;01.005.000015;10.004.000040.SER;IMPERMEABILIZAÇÃO de laje, sem proteção mecânica, com manta asfáltica à base de polímeros plastoméricos (PL), revestida com grânulos minerais, esp. da manta: 3mm - PREMIUM ARDOSIADO POLIÉSTER;EQL;Maçarico de corte e solda com cabeça cortadora - vida útil 10.000 h;MÊS;;1,00;0,00;1,00;1,00;0,00;;;0,001750;;1,00;;;0,00;;;;
;10.004.000047.SER;10.004.000047.SER;IMPERMEABILIZAÇÃO com manta asfáltica armada com estruturante de filamentos contínuos de poliéster, esp:: 4mm VIAPOL LAJE POLIÉSTER, isolante VIAFOAM 25mm, e aplicação de uma segunda manta asfáltica revestida com grânulos minerais PREMIUM ARDOSIADO POLIÉSTER, esp:4mm;;IMPERMEABILIZAÇÃO com manta asfáltica armada com estruturante de filamentos contínuos de poliéster, esp:: 4mm VIAPOL LAJE POLIÉSTER, isolante VIAFOAM 25mm, e aplicação de uma segunda manta asfáltica revestida com grânulos minerais PREMIUM ARDOSIADO POLIÉSTER, esp:4mm;m²;1,00;1,00;;1,00;1,00;;Produção horária da equipe:;;1,00;;;14,32;12,19;0,00;- ;26,51;23,64;50,15
;11.001.000010;10.004.000047.SER;IMPERMEABILIZAÇÃO com manta asfáltica armada com estruturante de filamentos contínuos de poliéster, esp:: 4mm VIAPOL LAJE POLIÉSTER, isolante VIAFOAM 25mm, e aplicação de uma segunda manta asfáltica revestida com grânulos minerais PREMIUM ARDOSIADO POLIÉSTER, esp:4mm;MAT;Isolante térmico em poliestireno expandido e moldado em placas rígidas - VIAFOAM PL25 (espessura: 25 mm);M²;;1,00;1,00;1,00;1,00;3,00;1,000000;;;;3,00;3,00;;;;;;
;01.002.000001;10.004.000047.SER;IMPERMEABILIZAÇÃO com manta asfáltica armada com estruturante de filamentos contínuos de poliéster, esp:: 4mm VIAPOL LAJE POLIÉSTER, isolante VIAFOAM 25mm, e aplicação de uma segunda manta asfáltica revestida com grânulos minerais PREMIUM ARDOSIADO POLIÉSTER, esp:4mm;MOD;Aplicador de impermeabilização;H;;1,00;0,70;1,00;1,00;4,74;;0,700000;;;6,77;;4,74;;;;;
;12.001.000008;10.004.000047.SER;IMPERMEABILIZAÇÃO com manta asfáltica armada com estruturante de filamentos contínuos de poliéster, esp:: 4mm VIAPOL LAJE POLIÉSTER, isolante VIAFOAM 25mm, e aplicação de uma segunda manta asfáltica revestida com grânulos minerais PREMIUM ARDOSIADO POLIÉSTER, esp:4mm;MAT;Gás liquefeito de petróleo;KG;;1,00;0,52;1,00;1,00;1,56;0,520000;;;;3,00;1,56;;;;;;
;10.002.000022;10.004.000047.SER;IMPERMEABILIZAÇÃO com manta asfáltica armada com estruturante de filamentos contínuos de poliéster, esp:: 4mm VIAPOL LAJE POLIÉSTER, isolante VIAFOAM 25mm, e aplicação de uma segunda manta asfáltica revestida com grânulos minerais PREMIUM ARDOSIADO POLIÉSTER, esp:4mm;MAT;Tinta impermeabilizante composta de asfaltos modificados, plastificantes e solventes orgânicos (primer)- VIABIT;L;;1,00;0,40;1,00;1,00;1,20;0,400000;;;;3,00;1,20;;;;;;
;10.002.000025;10.004.000047.SER;IMPERMEABILIZAÇÃO com manta asfáltica armada com estruturante de filamentos contínuos de poliéster, esp:: 4mm VIAPOL LAJE POLIÉSTER, isolante VIAFOAM 25mm, e aplicação de uma segunda manta asfáltica revestida com grânulos minerais PREMIUM ARDOSIADO POLIÉSTER, esp:4mm;MAT;Manta asfáltica à base de polímeros especiais, armados com estruturante de filamentos contínuos de poliéster - VIAPOL LAJE POLIÉSTER (espessura da manta: 4 mm);M²;;1,00;1,15;1,00;1,00;3,45;1,150000;;;;3,00;3,45;;;;;;
;01.001.000011;10.004.000047.SER;IMPERMEABILIZAÇÃO com manta asfáltica armada com estruturante de filamentos contínuos de poliéster, esp:: 4mm VIAPOL LAJE POLIÉSTER, isolante VIAFOAM 25mm, e aplicação de uma segunda manta asfáltica revestida com grânulos minerais PREMIUM ARDOSIADO POLIÉSTER, esp:4mm;MOD;Ajudante de aplicador de impermeabilização;H;;1,00;1,10;1,00;1,00;7,45;;1,100000;;;6,77;;7,45;;;;;
;01.005.000015;10.004.000047.SER;IMPERMEABILIZAÇÃO com manta asfáltica armada com estruturante de filamentos contínuos de poliéster, esp:: 4mm VIAPOL LAJE POLIÉSTER, isolante VIAFOAM 25mm, e aplicação de uma segunda manta asfáltica revestida com grânulos minerais PREMIUM ARDOSIADO POLIÉSTER, esp:4mm;EQL;Maçarico de corte e solda com cabeça cortadora - vida útil 10.000 h;MÊS;;1,00;0,00;1,00;1,00;0,00;;;0,003500;;1,00;;;0,00;;;;
;10.002.000021;10.004.000047.SER;IMPERMEABILIZAÇÃO com manta asfáltica armada com estruturante de filamentos contínuos de poliéster, esp:: 4mm VIAPOL LAJE POLIÉSTER, isolante VIAFOAM 25mm, e aplicação de uma segunda manta asfáltica revestida com grânulos minerais PREMIUM ARDOSIADO POLIÉSTER, esp:4mm;MAT;Tinta impermeabilizante à base de asfalto, emulsionada em água - VITKOTE;KG;;1,00;0,55;1,00;1,00;1,66;0,553000;;;;3,00;1,66;;;;;;
;10.002.000030;10.004.000047.SER;IMPERMEABILIZAÇÃO com manta asfáltica armada com estruturante de filamentos contínuos de poliéster, esp:: 4mm VIAPOL LAJE POLIÉSTER, isolante VIAFOAM 25mm, e aplicação de uma segunda manta asfáltica revestida com grânulos minerais PREMIUM ARDOSIADO POLIÉSTER, esp:4mm;MAT;Manta asfáltica à base de polímeros plastoméricos (PL), armados com estruturante de filamentos contínuos de poliéster, revestida com grânulos minerais - PREMIUM ARDOSIADO POLIÉSTER (espessura da manta: 3 mm);M²;;1,00;1,15;1,00;1,00;3,45;1,150000;;;;3,00;3,45;;;;;;
;10.004.000044.SER;10.004.000044.SER;IMPERMEABILIZAÇÃO de laje com trânsito de pedestres, com manta, esp.: 4mm VIAPOL LAJE POLIÉSTER, argamassa de preenchimento e proteção mecânica, sobreposta com manta asfáltica, esp.: 4mm VIAPOL LAJE POLIÉSTER;;IMPERMEABILIZAÇÃO de laje com trânsito de pedestres, com manta, esp.: 4mm VIAPOL LAJE POLIÉSTER, argamassa de preenchimento e proteção mecânica, sobreposta com manta asfáltica, esp.: 4mm VIAPOL LAJE POLIÉSTER;m²;1,00;1,00;;1,00;1,00;;Produção horária da equipe:;;1,00;;;77,64;16,33;0,00;- ;93,97;83,80;177,77
;12.001.000008;10.004.000044.SER;IMPERMEABILIZAÇÃO de laje com trânsito de pedestres, com manta, esp.: 4mm VIAPOL LAJE POLIÉSTER, argamassa de preenchimento e proteção mecânica, sobreposta com manta asfáltica, esp.: 4mm VIAPOL LAJE POLIÉSTER;MAT;Gás liquefeito de petróleo;KG;;1,00;0,52;1,00;1,00;1,56;0,520000;;;;3,00;1,56;;;;;;
;03.001.000008;10.004.000044.SER;IMPERMEABILIZAÇÃO de laje com trânsito de pedestres, com manta, esp.: 4mm VIAPOL LAJE POLIÉSTER, argamassa de preenchimento e proteção mecânica, sobreposta com manta asfáltica, esp.: 4mm VIAPOL LAJE POLIÉSTER;MAT;Areia lavada tipo média;M³;;1,00;0,06;1,00;1,00;0,17;0,056100;;;;3,00;0,17;;;;;;
;04.002.000002;10.004.000044.SER;IMPERMEABILIZAÇÃO de laje com trânsito de pedestres, com manta, esp.: 4mm VIAPOL LAJE POLIÉSTER, argamassa de preenchimento e proteção mecânica, sobreposta com manta asfáltica, esp.: 4mm VIAPOL LAJE POLIÉSTER;MAT;Cimento Portland CP II-E-32 (resistência: 32,00 MPa);KG;;1,00;18,25;1,00;1,00;54,75;18,250000;;;;3,00;54,75;;;;;;
;01.001.000011;10.004.000044.SER;IMPERMEABILIZAÇÃO de laje com trânsito de pedestres, com manta, esp.: 4mm VIAPOL LAJE POLIÉSTER, argamassa de preenchimento e proteção mecânica, sobreposta com manta asfáltica, esp.: 4mm VIAPOL LAJE POLIÉSTER;MOD;Ajudante de aplicador de impermeabilização;H;;1,00;1,10;1,00;1,00;7,45;;1,100000;;;6,77;;7,45;;;;;
;01.002.000001;10.004.000044.SER;IMPERMEABILIZAÇÃO de laje com trânsito de pedestres, com manta, esp.: 4mm VIAPOL LAJE POLIÉSTER, argamassa de preenchimento e proteção mecânica, sobreposta com manta asfáltica, esp.: 4mm VIAPOL LAJE POLIÉSTER;MOD;Aplicador de impermeabilização;H;;1,00;0,70;1,00;1,00;4,74;;0,700000;;;6,77;;4,74;;;;;
;01.026.000001;10.004.000044.SER;IMPERMEABILIZAÇÃO de laje com trânsito de pedestres, com manta, esp.: 4mm VIAPOL LAJE POLIÉSTER, argamassa de preenchimento e proteção mecânica, sobreposta com manta asfáltica, esp.: 4mm VIAPOL LAJE POLIÉSTER;MOD;Servente;H;;1,00;0,61;1,00;1,00;4,14;;0,612200;;;6,77;;4,14;;;;;
;01.005.000015;10.004.000044.SER;IMPERMEABILIZAÇÃO de laje com trânsito de pedestres, com manta, esp.: 4mm VIAPOL LAJE POLIÉSTER, argamassa de preenchimento e proteção mecânica, sobreposta com manta asfáltica, esp.: 4mm VIAPOL LAJE POLIÉSTER;EQL;Maçarico de corte e solda com cabeça cortadora - vida útil 10.000 h;MÊS;;1,00;0,00;1,00;1,00;0,00;;;0,003500;;1,00;;;0,00;;;;
;07.001.000021;10.004.000044.SER;IMPERMEABILIZAÇÃO de laje com trânsito de pedestres, com manta, esp.: 4mm VIAPOL LAJE POLIÉSTER, argamassa de preenchimento e proteção mecânica, sobreposta com manta asfáltica, esp.: 4mm VIAPOL LAJE POLIÉSTER;MAT;Tela de aço CA-60 soldada tipo L188/131 (diâmetro longitudinal: 4,20 mm / diâmetro transversal: 6,00 mm / dimensões da trama: 150 x 150 mm / massa: 2,24 kg/m²);M²;;1,00;1,00;1,00;1,00;3,00;1,000000;;;;3,00;3,00;;;;;;
;10.010.000061;10.004.000044.SER;IMPERMEABILIZAÇÃO de laje com trânsito de pedestres, com manta, esp.: 4mm VIAPOL LAJE POLIÉSTER, argamassa de preenchimento e proteção mecânica, sobreposta com manta asfáltica, esp.: 4mm VIAPOL LAJE POLIÉSTER;MAT;Filme de polietileno para camada separadora (espessura: 24 micra / largura: 1,30 m);M²;;1,00;1,30;1,00;1,00;3,90;1,300000;;;;3,00;3,90;;;;;;
;10.002.000021;10.004.000044.SER;IMPERMEABILIZAÇÃO de laje com trânsito de pedestres, com manta, esp.: 4mm VIAPOL LAJE POLIÉSTER, argamassa de preenchimento e proteção mecânica, sobreposta com manta asfáltica, esp.: 4mm VIAPOL LAJE POLIÉSTER;MAT;Tinta impermeabilizante à base de asfalto, emulsionada em água - VITKOTE;KG;;1,00;0,55;1,00;1,00;1,66;0,553000;;;;3,00;1,66;;;;;;
;10.002.000022;10.004.000044.SER;IMPERMEABILIZAÇÃO de laje com trânsito de pedestres, com manta, esp.: 4mm VIAPOL LAJE POLIÉSTER, argamassa de preenchimento e proteção mecânica, sobreposta com manta asfáltica, esp.: 4mm VIAPOL LAJE POLIÉSTER;MAT;Tinta impermeabilizante composta de asfaltos modificados, plastificantes e solventes orgânicos (primer)- VIABIT;L;;1,00;0,40;1,00;1,00;1,20;0,400000;;;;3,00;1,20;;;;;;
;10.002.000025;10.004.000044.SER;IMPERMEABILIZAÇÃO de laje com trânsito de pedestres, com manta, esp.: 4mm VIAPOL LAJE POLIÉSTER, argamassa de preenchimento e proteção mecânica, sobreposta com manta asfáltica, esp.: 4mm VIAPOL LAJE POLIÉSTER;MAT;Manta asfáltica à base de polímeros especiais, armados com estruturante de filamentos contínuos de poliéster - VIAPOL LAJE POLIÉSTER (espessura da manta: 4 mm);M²;;1,00;2,30;1,00;1,00;6,90;2,300000;;;;3,00;6,90;;;;;;
;10.001.000081;10.004.000044.SER;IMPERMEABILIZAÇÃO de laje com trânsito de pedestres, com manta, esp.: 4mm VIAPOL LAJE POLIÉSTER, argamassa de preenchimento e proteção mecânica, sobreposta com manta asfáltica, esp.: 4mm VIAPOL LAJE POLIÉSTER;MAT;Emulsão adesiva a base de resinas sintéticas - VIAFIX;L;;1,00;1,50;1,00;1,00;4,50;1,500000;;;;3,00;4,50;;;;;;
;10.004.000053.SER;10.004.000053.SER;IMPERMEABILIZAÇÃO de parede de gesso acartonado com manta asfáltica VIAPOL LAJE GLASS 3mm;;IMPERMEABILIZAÇÃO de parede de gesso acartonado com manta asfáltica VIAPOL LAJE GLASS 3mm;m²;1,00;1,00;;1,00;1,00;;Produção horária da equipe:;;1,00;;;8,43;6,50;0,00;- ;14,93;13,31;28,25
;20.001.000010;10.004.000053.SER;IMPERMEABILIZAÇÃO de parede de gesso acartonado com manta asfáltica VIAPOL LAJE GLASS 3mm;MAT;Rodapé metálico para parade de gesso acartonado (dry wall) (altura: 220 mm);M;;1,00;1,05;1,00;1,00;3,15;1,050000;;;;3,00;3,15;;;;;;
;10.002.000024;10.004.000053.SER;IMPERMEABILIZAÇÃO de parede de gesso acartonado com manta asfáltica VIAPOL LAJE GLASS 3mm;MAT;Manta asfáltica à base de polímeros especiais, estruturada com fibra de véu de vidro especial,não higroscópico e imputrescível - VIAPOL LAJE GLASS (espessura da manta: 3 mm);M²;;1,00;1,15;1,00;1,00;3,45;1,150000;;;;3,00;3,45;;;;;;
;01.002.000001;10.004.000053.SER;IMPERMEABILIZAÇÃO de parede de gesso acartonado com manta asfáltica VIAPOL LAJE GLASS 3mm;MOD;Aplicador de impermeabilização;H;;1,00;0,36;1,00;1,00;2,44;;0,360000;;;6,77;;2,44;;;;;
;01.005.000015;10.004.000053.SER;IMPERMEABILIZAÇÃO de parede de gesso acartonado com manta asfáltica VIAPOL LAJE GLASS 3mm;EQL;Maçarico de corte e solda com cabeça cortadora - vida útil 10.000 h;MÊS;;1,00;0,00;1,00;1,00;0,00;;;0,001750;;1,00;;;0,00;;;;
;10.002.000022;10.004.000053.SER;IMPERMEABILIZAÇÃO de parede de gesso acartonado com manta asfáltica VIAPOL LAJE GLASS 3mm;MAT;Tinta impermeabilizante composta de asfaltos modificados, plastificantes e solventes orgânicos (primer)- VIABIT;L;;1,00;0,35;1,00;1,00;1,05;0,350000;;;;3,00;1,05;;;;;;
;12.001.000008;10.004.000053.SER;IMPERMEABILIZAÇÃO de parede de gesso acartonado com manta asfáltica VIAPOL LAJE GLASS 3mm;MAT;Gás liquefeito de petróleo;KG;;1,00;0,26;1,00;1,00;0,78;0,260000;;;;3,00;0,78;;;;;;
;01.001.000011;10.004.000053.SER;IMPERMEABILIZAÇÃO de parede de gesso acartonado com manta asfáltica VIAPOL LAJE GLASS 3mm;MOD;Ajudante de aplicador de impermeabilização;H;;1,00;0,60;1,00;1,00;4,06;;0,600000;;;6,77;;4,06;;;;;
;10.004.000051.SER;10.004.000051.SER;IMPERMEABILIZAÇÃO de laje com trânsito de veículos, com manta, esp.: 4mm VIAPOL LAJE POLIÉSTER, argamassa de preenchimento e proteção mecânica, sobreposta com manta asfáltica, esp.: 4mm VIAPOL LAJE POLIÉSTER;;IMPERMEABILIZAÇÃO de laje com trânsito de veículos, com manta, esp.: 4mm VIAPOL LAJE POLIÉSTER, argamassa de preenchimento e proteção mecânica, sobreposta com manta asfáltica, esp.: 4mm VIAPOL LAJE POLIÉSTER;m²;1,00;1,00;;1,00;1,00;;Produção horária da equipe:;;1,00;;;101,40;17,99;0,00;- ;119,40;106,47;225,87
;12.001.000008;10.004.000051.SER;IMPERMEABILIZAÇÃO de laje com trânsito de veículos, com manta, esp.: 4mm VIAPOL LAJE POLIÉSTER, argamassa de preenchimento e proteção mecânica, sobreposta com manta asfáltica, esp.: 4mm VIAPOL LAJE POLIÉSTER;MAT;Gás liquefeito de petróleo;KG;;1,00;0,52;1,00;1,00;1,56;0,520000;;;;3,00;1,56;;;;;;
;03.001.000008;10.004.000051.SER;IMPERMEABILIZAÇÃO de laje com trânsito de veículos, com manta, esp.: 4mm VIAPOL LAJE POLIÉSTER, argamassa de preenchimento e proteção mecânica, sobreposta com manta asfáltica, esp.: 4mm VIAPOL LAJE POLIÉSTER;MAT;Areia lavada tipo média;M³;;1,00;0,08;1,00;1,00;0,24;0,078540;;;;3,00;0,24;;;;;;
;04.002.000002;10.004.000051.SER;IMPERMEABILIZAÇÃO de laje com trânsito de veículos, com manta, esp.: 4mm VIAPOL LAJE POLIÉSTER, argamassa de preenchimento e proteção mecânica, sobreposta com manta asfáltica, esp.: 4mm VIAPOL LAJE POLIÉSTER;MAT;Cimento Portland CP II-E-32 (resistência: 32,00 MPa);KG;;1,00;25,55;1,00;1,00;76,65;25,550000;;;;3,00;76,65;;;;;;
;01.001.000011;10.004.000051.SER;IMPERMEABILIZAÇÃO de laje com trânsito de veículos, com manta, esp.: 4mm VIAPOL LAJE POLIÉSTER, argamassa de preenchimento e proteção mecânica, sobreposta com manta asfáltica, esp.: 4mm VIAPOL LAJE POLIÉSTER;MOD;Ajudante de aplicador de impermeabilização;H;;1,00;1,10;1,00;1,00;7,45;;1,100000;;;6,77;;7,45;;;;;
;01.002.000001;10.004.000051.SER;IMPERMEABILIZAÇÃO de laje com trânsito de veículos, com manta, esp.: 4mm VIAPOL LAJE POLIÉSTER, argamassa de preenchimento e proteção mecânica, sobreposta com manta asfáltica, esp.: 4mm VIAPOL LAJE POLIÉSTER;MOD;Aplicador de impermeabilização;H;;1,00;0,70;1,00;1,00;4,74;;0,700000;;;6,77;;4,74;;;;;
;01.026.000001;10.004.000051.SER;IMPERMEABILIZAÇÃO de laje com trânsito de veículos, com manta, esp.: 4mm VIAPOL LAJE POLIÉSTER, argamassa de preenchimento e proteção mecânica, sobreposta com manta asfáltica, esp.: 4mm VIAPOL LAJE POLIÉSTER;MOD;Servente;H;;1,00;0,86;1,00;1,00;5,80;;0,857080;;;6,77;;5,80;;;;;
;01.005.000015;10.004.000051.SER;IMPERMEABILIZAÇÃO de laje com trânsito de veículos, com manta, esp.: 4mm VIAPOL LAJE POLIÉSTER, argamassa de preenchimento e proteção mecânica, sobreposta com manta asfáltica, esp.: 4mm VIAPOL LAJE POLIÉSTER;EQL;Maçarico de corte e solda com cabeça cortadora - vida útil 10.000 h;MÊS;;1,00;0,00;1,00;1,00;0,00;;;0,003500;;1,00;;;0,00;;;;
;07.001.000021;10.004.000051.SER;IMPERMEABILIZAÇÃO de laje com trânsito de veículos, com manta, esp.: 4mm VIAPOL LAJE POLIÉSTER, argamassa de preenchimento e proteção mecânica, sobreposta com manta asfáltica, esp.: 4mm VIAPOL LAJE POLIÉSTER;MAT;Tela de aço CA-60 soldada tipo L188/131 (diâmetro longitudinal: 4,20 mm / diâmetro transversal: 6,00 mm / dimensões da trama: 150 x 150 mm / massa: 2,24 kg/m²);M²;;1,00;1,00;1,00;1,00;3,00;1,000000;;;;3,00;3,00;;;;;;
;10.010.000061;10.004.000051.SER;IMPERMEABILIZAÇÃO de laje com trânsito de veículos, com manta, esp.: 4mm VIAPOL LAJE POLIÉSTER, argamassa de preenchimento e proteção mecânica, sobreposta com manta asfáltica, esp.: 4mm VIAPOL LAJE POLIÉSTER;MAT;Filme de polietileno para camada separadora (espessura: 24 micra / largura: 1,30 m);M²;;1,00;1,30;1,00;1,00;3,90;1,300000;;;;3,00;3,90;;;;;;
;10.002.000021;10.004.000051.SER;IMPERMEABILIZAÇÃO de laje com trânsito de veículos, com manta, esp.: 4mm VIAPOL LAJE POLIÉSTER, argamassa de preenchimento e proteção mecânica, sobreposta com manta asfáltica, esp.: 4mm VIAPOL LAJE POLIÉSTER;MAT;Tinta impermeabilizante à base de asfalto, emulsionada em água - VITKOTE;KG;;1,00;0,55;1,00;1,00;1,66;0,553000;;;;3,00;1,66;;;;;;
;10.002.000022;10.004.000051.SER;IMPERMEABILIZAÇÃO de laje com trânsito de veículos, com manta, esp.: 4mm VIAPOL LAJE POLIÉSTER, argamassa de preenchimento e proteção mecânica, sobreposta com manta asfáltica, esp.: 4mm VIAPOL LAJE POLIÉSTER;MAT;Tinta impermeabilizante composta de asfaltos modificados, plastificantes e solventes orgânicos (primer)- VIABIT;L;;1,00;0,40;1,00;1,00;1,20;0,400000;;;;3,00;1,20;;;;;;
;10.002.000025;10.004.000051.SER;IMPERMEABILIZAÇÃO de laje com trânsito de veículos, com manta, esp.: 4mm VIAPOL LAJE POLIÉSTER, argamassa de preenchimento e proteção mecânica, sobreposta com manta asfáltica, esp.: 4mm VIAPOL LAJE POLIÉSTER;MAT;Manta asfáltica à base de polímeros especiais, armados com estruturante de filamentos contínuos de poliéster - VIAPOL LAJE POLIÉSTER (espessura da manta: 4 mm);M²;;1,00;2,30;1,00;1,00;6,90;2,300000;;;;3,00;6,90;;;;;;
;10.001.000081;10.004.000051.SER;IMPERMEABILIZAÇÃO de laje com trânsito de veículos, com manta, esp.: 4mm VIAPOL LAJE POLIÉSTER, argamassa de preenchimento e proteção mecânica, sobreposta com manta asfáltica, esp.: 4mm VIAPOL LAJE POLIÉSTER;MAT;Emulsão adesiva a base de resinas sintéticas - VIAFIX;L;;1,00;2,10;1,00;1,00;6,30;2,100000;;;;3,00;6,30;;;;;;
;10.004.000013.SER;10.004.000013.SER;IMPERMEABILIZAÇÃO de parede/piso de sauna, com asfalto emulsionado elastomérico VIAFLEX PRETO, estruturado com tela de poliéster ou nylon e com isolante térmico VIAFOAM 25mm;;IMPERMEABILIZAÇÃO de parede/piso de sauna, com asfalto emulsionado elastomérico VIAFLEX PRETO, estruturado com tela de poliéster ou nylon e com isolante térmico VIAFOAM 25mm;m²;1,00;1,00;;1,00;1,00;;Produção horária da equipe:;;1,00;;;18,15;10,83;- ;- ;28,98;25,84;54,83
;18.002.000007;10.004.000013.SER;IMPERMEABILIZAÇÃO de parede/piso de sauna, com asfalto emulsionado elastomérico VIAFLEX PRETO, estruturado com tela de poliéster ou nylon e com isolante térmico VIAFOAM 25mm;MAT;Tela de reforço em poliéster - MANTEX (malha: 2x2 mm);M²;;1,00;1,05;1,00;1,00;3,15;1,050000;;;;3,00;3,15;;;;;;
;01.002.000001;10.004.000013.SER;IMPERMEABILIZAÇÃO de parede/piso de sauna, com asfalto emulsionado elastomérico VIAFLEX PRETO, estruturado com tela de poliéster ou nylon e com isolante térmico VIAFOAM 25mm;MOD;Aplicador de impermeabilização;H;;1,00;0,80;1,00;1,00;5,42;;0,800000;;;6,77;;5,42;;;;;
;01.001.000011;10.004.000013.SER;IMPERMEABILIZAÇÃO de parede/piso de sauna, com asfalto emulsionado elastomérico VIAFLEX PRETO, estruturado com tela de poliéster ou nylon e com isolante térmico VIAFOAM 25mm;MOD;Ajudante de aplicador de impermeabilização;H;;1,00;0,80;1,00;1,00;5,42;;0,800000;;;6,77;;5,42;;;;;
;10.001.000053;10.004.000013.SER;IMPERMEABILIZAÇÃO de parede/piso de sauna, com asfalto emulsionado elastomérico VIAFLEX PRETO, estruturado com tela de poliéster ou nylon e com isolante térmico VIAFOAM 25mm;MAT;Tinta impermeabilizante à base de asfalto modificado com polímeros - VIAFLEX PRETO;L;;1,00;4,00;1,00;1,00;12,00;4,000000;;;;3,00;12,00;;;;;;
;11.001.000010;10.004.000013.SER;IMPERMEABILIZAÇÃO de parede/piso de sauna, com asfalto emulsionado elastomérico VIAFLEX PRETO, estruturado com tela de poliéster ou nylon e com isolante térmico VIAFOAM 25mm;MAT;Isolante térmico em poliestireno expandido e moldado em placas rígidas - VIAFOAM PL25 (espessura: 25 mm);M²;;1,00;1,00;1,00;1,00;3,00;1,000000;;;;3,00;3,00;;;;;;
;10.004.000016.SER;10.004.000016.SER;IMPERMEABILIZAÇÃO de laje com trânsito de pedestres, com manta, esp.: 4mm - VIAPOL LAJE POLIÉSTER, com argamassa de proteção mecânica traço 1:4;;IMPERMEABILIZAÇÃO de laje com trânsito de pedestres, com manta, esp.: 4mm - VIAPOL LAJE POLIÉSTER, com argamassa de proteção mecânica traço 1:4;m²;1,00;1,00;;1,00;1,00;;Produção horária da equipe:;;1,00;;;69,50;10,24;0,00;- ;79,74;71,11;150,85
;12.001.000008;10.004.000016.SER;IMPERMEABILIZAÇÃO de laje com trânsito de pedestres, com manta, esp.: 4mm - VIAPOL LAJE POLIÉSTER, com argamassa de proteção mecânica traço 1:4;MAT;Gás liquefeito de petróleo;KG;;1,00;0,26;1,00;1,00;0,78;0,260000;;;;3,00;0,78;;;;;;
;03.001.000008;10.004.000016.SER;IMPERMEABILIZAÇÃO de laje com trânsito de pedestres, com manta, esp.: 4mm - VIAPOL LAJE POLIÉSTER, com argamassa de proteção mecânica traço 1:4;MAT;Areia lavada tipo média;M³;;1,00;0,06;1,00;1,00;0,17;0,056100;;;;3,00;0,17;;;;;;
;04.002.000002;10.004.000016.SER;IMPERMEABILIZAÇÃO de laje com trânsito de pedestres, com manta, esp.: 4mm - VIAPOL LAJE POLIÉSTER, com argamassa de proteção mecânica traço 1:4;MAT;Cimento Portland CP II-E-32 (resistência: 32,00 MPa);KG;;1,00;18,25;1,00;1,00;54,75;18,250000;;;;3,00;54,75;;;;;;
;01.001.000011;10.004.000016.SER;IMPERMEABILIZAÇÃO de laje com trânsito de pedestres, com manta, esp.: 4mm - VIAPOL LAJE POLIÉSTER, com argamassa de proteção mecânica traço 1:4;MOD;Ajudante de aplicador de impermeabilização;H;;1,00;0,55;1,00;1,00;3,72;;0,550000;;;6,77;;3,72;;;;;
;01.002.000001;10.004.000016.SER;IMPERMEABILIZAÇÃO de laje com trânsito de pedestres, com manta, esp.: 4mm - VIAPOL LAJE POLIÉSTER, com argamassa de proteção mecânica traço 1:4;MOD;Aplicador de impermeabilização;H;;1,00;0,35;1,00;1,00;2,37;;0,350000;;;6,77;;2,37;;;;;
;01.026.000001;10.004.000016.SER;IMPERMEABILIZAÇÃO de laje com trânsito de pedestres, com manta, esp.: 4mm - VIAPOL LAJE POLIÉSTER, com argamassa de proteção mecânica traço 1:4;MOD;Servente;H;;1,00;0,61;1,00;1,00;4,14;;0,612200;;;6,77;;4,14;;;;;
;01.005.000015;10.004.000016.SER;IMPERMEABILIZAÇÃO de laje com trânsito de pedestres, com manta, esp.: 4mm - VIAPOL LAJE POLIÉSTER, com argamassa de proteção mecânica traço 1:4;EQL;Maçarico de corte e solda com cabeça cortadora - vida útil 10.000 h;MÊS;;1,00;0,00;1,00;1,00;0,00;;;0,003500;;1,00;;;0,00;;;;
;10.010.000061;10.004.000016.SER;IMPERMEABILIZAÇÃO de laje com trânsito de pedestres, com manta, esp.: 4mm - VIAPOL LAJE POLIÉSTER, com argamassa de proteção mecânica traço 1:4;MAT;Filme de polietileno para camada separadora (espessura: 24 micra / largura: 1,30 m);M²;;1,00;1,30;1,00;1,00;3,90;1,300000;;;;3,00;3,90;;;;;;
;10.002.000021;10.004.000016.SER;IMPERMEABILIZAÇÃO de laje com trânsito de pedestres, com manta, esp.: 4mm - VIAPOL LAJE POLIÉSTER, com argamassa de proteção mecânica traço 1:4;MAT;Tinta impermeabilizante à base de asfalto, emulsionada em água - VITKOTE;KG;;1,00;0,25;1,00;1,00;0,75;0,250000;;;;3,00;0,75;;;;;;
;10.002.000022;10.004.000016.SER;IMPERMEABILIZAÇÃO de laje com trânsito de pedestres, com manta, esp.: 4mm - VIAPOL LAJE POLIÉSTER, com argamassa de proteção mecânica traço 1:4;MAT;Tinta impermeabilizante composta de asfaltos modificados, plastificantes e solventes orgânicos (primer)- VIABIT;L;;1,00;0,40;1,00;1,00;1,20;0,400000;;;;3,00;1,20;;;;;;
;10.002.000025;10.004.000016.SER;IMPERMEABILIZAÇÃO de laje com trânsito de pedestres, com manta, esp.: 4mm - VIAPOL LAJE POLIÉSTER, com argamassa de proteção mecânica traço 1:4;MAT;Manta asfáltica à base de polímeros especiais, armados com estruturante de filamentos contínuos de poliéster - VIAPOL LAJE POLIÉSTER (espessura da manta: 4 mm);M²;;1,00;1,15;1,00;1,00;3,45;1,150000;;;;3,00;3,45;;;;;;
;10.001.000081;10.004.000016.SER;IMPERMEABILIZAÇÃO de laje com trânsito de pedestres, com manta, esp.: 4mm - VIAPOL LAJE POLIÉSTER, com argamassa de proteção mecânica traço 1:4;MAT;Emulsão adesiva a base de resinas sintéticas - VIAFIX;L;;1,00;1,50;1,00;1,00;4,50;1,500000;;;;3,00;4,50;;;;;;
;10.004.000015.SER;10.004.000015.SER;IMPERMEABILIZAÇÃO de laje com trânsito de pedestres, com manta, esp.: 4mm - VIAPOL LAJE POLIÉSTER, com argamassa de proteção mecânica traço 1:4 e isolante térmico VIAFOAM;;IMPERMEABILIZAÇÃO de laje com trânsito de pedestres, com manta, esp.: 4mm - VIAPOL LAJE POLIÉSTER, com argamassa de proteção mecânica traço 1:4 e isolante térmico VIAFOAM;m²;1,00;1,00;;1,00;1,00;;Produção horária da equipe:;;1,00;;;72,50;10,85;0,00;- ;83,35;74,33;157,67
;12.001.000008;10.004.000015.SER;IMPERMEABILIZAÇÃO de laje com trânsito de pedestres, com manta, esp.: 4mm - VIAPOL LAJE POLIÉSTER, com argamassa de proteção mecânica traço 1:4 e isolante térmico VIAFOAM;MAT;Gás liquefeito de petróleo;KG;;1,00;0,26;1,00;1,00;0,78;0,260000;;;;3,00;0,78;;;;;;
;03.001.000008;10.004.000015.SER;IMPERMEABILIZAÇÃO de laje com trânsito de pedestres, com manta, esp.: 4mm - VIAPOL LAJE POLIÉSTER, com argamassa de proteção mecânica traço 1:4 e isolante térmico VIAFOAM;MAT;Areia lavada tipo média;M³;;1,00;0,06;1,00;1,00;0,17;0,056100;;;;3,00;0,17;;;;;;
;04.002.000002;10.004.000015.SER;IMPERMEABILIZAÇÃO de laje com trânsito de pedestres, com manta, esp.: 4mm - VIAPOL LAJE POLIÉSTER, com argamassa de proteção mecânica traço 1:4 e isolante térmico VIAFOAM;MAT;Cimento Portland CP II-E-32 (resistência: 32,00 MPa);KG;;1,00;18,25;1,00;1,00;54,75;18,250000;;;;3,00;54,75;;;;;;
;01.001.000011;10.004.000015.SER;IMPERMEABILIZAÇÃO de laje com trânsito de pedestres, com manta, esp.: 4mm - VIAPOL LAJE POLIÉSTER, com argamassa de proteção mecânica traço 1:4 e isolante térmico VIAFOAM;MOD;Ajudante de aplicador de impermeabilização;H;;1,00;0,61;1,00;1,00;4,10;;0,605000;;;6,77;;4,10;;;;;
;01.002.000001;10.004.000015.SER;IMPERMEABILIZAÇÃO de laje com trânsito de pedestres, com manta, esp.: 4mm - VIAPOL LAJE POLIÉSTER, com argamassa de proteção mecânica traço 1:4 e isolante térmico VIAFOAM;MOD;Aplicador de impermeabilização;H;;1,00;0,39;1,00;1,00;2,61;;0,385000;;;6,77;;2,61;;;;;
;01.026.000001;10.004.000015.SER;IMPERMEABILIZAÇÃO de laje com trânsito de pedestres, com manta, esp.: 4mm - VIAPOL LAJE POLIÉSTER, com argamassa de proteção mecânica traço 1:4 e isolante térmico VIAFOAM;MOD;Servente;H;;1,00;0,61;1,00;1,00;4,14;;0,612200;;;6,77;;4,14;;;;;
;01.005.000015;10.004.000015.SER;IMPERMEABILIZAÇÃO de laje com trânsito de pedestres, com manta, esp.: 4mm - VIAPOL LAJE POLIÉSTER, com argamassa de proteção mecânica traço 1:4 e isolante térmico VIAFOAM;EQL;Maçarico de corte e solda com cabeça cortadora - vida útil 10.000 h;MÊS;;1,00;0,00;1,00;1,00;0,00;;;0,003500;;1,00;;;0,00;;;;
;10.010.000061;10.004.000015.SER;IMPERMEABILIZAÇÃO de laje com trânsito de pedestres, com manta, esp.: 4mm - VIAPOL LAJE POLIÉSTER, com argamassa de proteção mecânica traço 1:4 e isolante térmico VIAFOAM;MAT;Filme de polietileno para camada separadora (espessura: 24 micra / largura: 1,30 m);M²;;1,00;1,30;1,00;1,00;3,90;1,300000;;;;3,00;3,90;;;;;;
;10.002.000021;10.004.000015.SER;IMPERMEABILIZAÇÃO de laje com trânsito de pedestres, com manta, esp.: 4mm - VIAPOL LAJE POLIÉSTER, com argamassa de proteção mecânica traço 1:4 e isolante térmico VIAFOAM;MAT;Tinta impermeabilizante à base de asfalto, emulsionada em água - VITKOTE;KG;;1,00;0,25;1,00;1,00;0,75;0,250000;;;;3,00;0,75;;;;;;
;10.002.000022;10.004.000015.SER;IMPERMEABILIZAÇÃO de laje com trânsito de pedestres, com manta, esp.: 4mm - VIAPOL LAJE POLIÉSTER, com argamassa de proteção mecânica traço 1:4 e isolante térmico VIAFOAM;MAT;Tinta impermeabilizante composta de asfaltos modificados, plastificantes e solventes orgânicos (primer)- VIABIT;L;;1,00;0,40;1,00;1,00;1,20;0,400000;;;;3,00;1,20;;;;;;
;10.002.000025;10.004.000015.SER;IMPERMEABILIZAÇÃO de laje com trânsito de pedestres, com manta, esp.: 4mm - VIAPOL LAJE POLIÉSTER, com argamassa de proteção mecânica traço 1:4 e isolante térmico VIAFOAM;MAT;Manta asfáltica à base de polímeros especiais, armados com estruturante de filamentos contínuos de poliéster - VIAPOL LAJE POLIÉSTER (espessura da manta: 4 mm);M²;;1,00;1,15;1,00;1,00;3,45;1,150000;;;;3,00;3,45;;;;;;
;11.001.000010;10.004.000015.SER;IMPERMEABILIZAÇÃO de laje com trânsito de pedestres, com manta, esp.: 4mm - VIAPOL LAJE POLIÉSTER, com argamassa de proteção mecânica traço 1:4 e isolante térmico VIAFOAM;MAT;Isolante térmico em poliestireno expandido e moldado em placas rígidas - VIAFOAM PL25 (espessura: 25 mm);M²;;1,00;1,00;1,00;1,00;3,00;1,000000;;;;3,00;3,00;;;;;;
;10.001.000081;10.004.000015.SER;IMPERMEABILIZAÇÃO de laje com trânsito de pedestres, com manta, esp.: 4mm - VIAPOL LAJE POLIÉSTER, com argamassa de proteção mecânica traço 1:4 e isolante térmico VIAFOAM;MAT;Emulsão adesiva a base de resinas sintéticas - VIAFIX;L;;1,00;1,50;1,00;1,00;4,50;1,500000;;;;3,00;4,50;;;;;;
;10.004.000059.SER;10.004.000059.SER;IMPERMEABILIZAÇÃO de laje com trânsito de veículos, com manta, esp.: 4mm - TORODIN PL ou EL, com argamassa de proteção mecânica traço 1:4;;IMPERMEABILIZAÇÃO de laje com trânsito de veículos, com manta, esp.: 4mm - TORODIN PL ou EL, com argamassa de proteção mecânica traço 1:4;m²;1,00;1,00;;1,00;1,00;;Produção horária da equipe:;;1,00;;;93,27;11,90;0,00;- ;105,16;93,78;198,95
;12.001.000008;10.004.000059.SER;IMPERMEABILIZAÇÃO de laje com trânsito de veículos, com manta, esp.: 4mm - TORODIN PL ou EL, com argamassa de proteção mecânica traço 1:4;MAT;Gás liquefeito de petróleo;KG;;1,00;0,26;1,00;1,00;0,78;0,260000;;;;3,00;0,78;;;;;;
;03.001.000008;10.004.000059.SER;IMPERMEABILIZAÇÃO de laje com trânsito de veículos, com manta, esp.: 4mm - TORODIN PL ou EL, com argamassa de proteção mecânica traço 1:4;MAT;Areia lavada tipo média;M³;;1,00;0,08;1,00;1,00;0,24;0,078540;;;;3,00;0,24;;;;;;
;04.002.000002;10.004.000059.SER;IMPERMEABILIZAÇÃO de laje com trânsito de veículos, com manta, esp.: 4mm - TORODIN PL ou EL, com argamassa de proteção mecânica traço 1:4;MAT;Cimento Portland CP II-E-32 (resistência: 32,00 MPa);KG;;1,00;25,55;1,00;1,00;76,65;25,550000;;;;3,00;76,65;;;;;;
;01.001.000011;10.004.000059.SER;IMPERMEABILIZAÇÃO de laje com trânsito de veículos, com manta, esp.: 4mm - TORODIN PL ou EL, com argamassa de proteção mecânica traço 1:4;MOD;Ajudante de aplicador de impermeabilização;H;;1,00;0,55;1,00;1,00;3,72;;0,550000;;;6,77;;3,72;;;;;
;01.002.000001;10.004.000059.SER;IMPERMEABILIZAÇÃO de laje com trânsito de veículos, com manta, esp.: 4mm - TORODIN PL ou EL, com argamassa de proteção mecânica traço 1:4;MOD;Aplicador de impermeabilização;H;;1,00;0,35;1,00;1,00;2,37;;0,350000;;;6,77;;2,37;;;;;
;01.026.000001;10.004.000059.SER;IMPERMEABILIZAÇÃO de laje com trânsito de veículos, com manta, esp.: 4mm - TORODIN PL ou EL, com argamassa de proteção mecânica traço 1:4;MOD;Servente;H;;1,00;0,86;1,00;1,00;5,80;;0,857080;;;6,77;;5,80;;;;;
;01.005.000015;10.004.000059.SER;IMPERMEABILIZAÇÃO de laje com trânsito de veículos, com manta, esp.: 4mm - TORODIN PL ou EL, com argamassa de proteção mecânica traço 1:4;EQL;Maçarico de corte e solda com cabeça cortadora - vida útil 10.000 h;MÊS;;1,00;0,00;1,00;1,00;0,00;;;0,003500;;1,00;;;0,00;;;;
;10.010.000061;10.004.000059.SER;IMPERMEABILIZAÇÃO de laje com trânsito de veículos, com manta, esp.: 4mm - TORODIN PL ou EL, com argamassa de proteção mecânica traço 1:4;MAT;Filme de polietileno para camada separadora (espessura: 24 micra / largura: 1,30 m);M²;;1,00;1,30;1,00;1,00;3,90;1,300000;;;;3,00;3,90;;;;;;
;10.002.000021;10.004.000059.SER;IMPERMEABILIZAÇÃO de laje com trânsito de veículos, com manta, esp.: 4mm - TORODIN PL ou EL, com argamassa de proteção mecânica traço 1:4;MAT;Tinta impermeabilizante à base de asfalto, emulsionada em água - VITKOTE;KG;;1,00;0,25;1,00;1,00;0,75;0,250000;;;;3,00;0,75;;;;;;
;10.002.000022;10.004.000059.SER;IMPERMEABILIZAÇÃO de laje com trânsito de veículos, com manta, esp.: 4mm - TORODIN PL ou EL, com argamassa de proteção mecânica traço 1:4;MAT;Tinta impermeabilizante composta de asfaltos modificados, plastificantes e solventes orgânicos (primer)- VIABIT;L;;1,00;0,40;1,00;1,00;1,20;0,400000;;;;3,00;1,20;;;;;;
;10.002.000032;10.004.000059.SER;IMPERMEABILIZAÇÃO de laje com trânsito de veículos, com manta, esp.: 4mm - TORODIN PL ou EL, com argamassa de proteção mecânica traço 1:4;MAT;Manta asfáltica à base de polímeros plastoméricos (PL)/elastoméricos (EL), armados com estruturante de filamentos contínuos de poliéster - TORODIN (espessura da manta: 4 mm);M²;;1,00;1,15;1,00;1,00;3,45;1,150000;;;;3,00;3,45;;;;;;
;10.001.000081;10.004.000059.SER;IMPERMEABILIZAÇÃO de laje com trânsito de veículos, com manta, esp.: 4mm - TORODIN PL ou EL, com argamassa de proteção mecânica traço 1:4;MAT;Emulsão adesiva a base de resinas sintéticas - VIAFIX;L;;1,00;2,10;1,00;1,00;6,30;2,100000;;;;3,00;6,30;;;;;;
;10.004.000055.SER;10.004.000055.SER;IMPERMEABILIZAÇÃO de parede com manta asfáltica estruturada com fibra de vidro especial,não higroscópico e imputrescível, espessura da mata: 2mm- VIAPOL PREMIUM GLASS;;IMPERMEABILIZAÇÃO de parede com manta asfáltica estruturada com fibra de vidro especial,não higroscópico e imputrescível, espessura da mata: 2mm- VIAPOL PREMIUM GLASS;m²;1,00;1,00;;1,00;1,00;;Produção horária da equipe:;;1,00;;;5,43;5,42;0,00;- ;10,85;9,67;20,52
;10.002.000022;10.004.000055.SER;IMPERMEABILIZAÇÃO de parede com manta asfáltica estruturada com fibra de vidro especial,não higroscópico e imputrescível, espessura da mata: 2mm- VIAPOL PREMIUM GLASS;MAT;Tinta impermeabilizante composta de asfaltos modificados, plastificantes e solventes orgânicos (primer)- VIABIT;L;;1,00;0,40;1,00;1,00;1,20;0,400000;;;;3,00;1,20;;;;;;
;01.005.000015;10.004.000055.SER;IMPERMEABILIZAÇÃO de parede com manta asfáltica estruturada com fibra de vidro especial,não higroscópico e imputrescível, espessura da mata: 2mm- VIAPOL PREMIUM GLASS;EQL;Maçarico de corte e solda com cabeça cortadora - vida útil 10.000 h;MÊS;;1,00;0,00;1,00;1,00;0,00;;;0,001750;;1,00;;;0,00;;;;
;01.002.000001;10.004.000055.SER;IMPERMEABILIZAÇÃO de parede com manta asfáltica estruturada com fibra de vidro especial,não higroscópico e imputrescível, espessura da mata: 2mm- VIAPOL PREMIUM GLASS;MOD;Aplicador de impermeabilização;H;;1,00;0,30;1,00;1,00;2,03;;0,300000;;;6,77;;2,03;;;;;
;10.002.000026;10.004.000055.SER;IMPERMEABILIZAÇÃO de parede com manta asfáltica estruturada com fibra de vidro especial,não higroscópico e imputrescível, espessura da mata: 2mm- VIAPOL PREMIUM GLASS;MAT;Manta asfáltica à base de polímeros elastoméricos (EL)/plastoméricos(PL), estruturada com fibra de vidro especial,não higroscópico e imputrescível - VIAPOL PREMIUM GLASS (espessura da manta: 2 mm);M²;;1,00;1,15;1,00;1,00;3,45;1,150000;;;;3,00;3,45;;;;;;
;12.001.000008;10.004.000055.SER;IMPERMEABILIZAÇÃO de parede com manta asfáltica estruturada com fibra de vidro especial,não higroscópico e imputrescível, espessura da mata: 2mm- VIAPOL PREMIUM GLASS;MAT;Gás liquefeito de petróleo;KG;;1,00;0,26;1,00;1,00;0,78;0,260000;;;;3,00;0,78;;;;;;
;01.001.000011;10.004.000055.SER;IMPERMEABILIZAÇÃO de parede com manta asfáltica estruturada com fibra de vidro especial,não higroscópico e imputrescível, espessura da mata: 2mm- VIAPOL PREMIUM GLASS;MOD;Ajudante de aplicador de impermeabilização;H;;1,00;0,50;1,00;1,00;3,39;;0,500000;;;6,77;;3,39;;;;;
;10.001.000021.SER;10.001.000021.SER;Impermeabilização de parede sujeita a umidade de solo com aditivo hidrófugo e tinta asfáltica;;Impermeabilização de parede sujeita a umidade de solo com aditivo hidrófugo e tinta asfáltica;m²;1,00;1,00;;1,00;1,00;;Produção horária da equipe:;;1,00;;;37,46;16,93;- ;- ;54,38;48,50;102,88
;12.003.000008;10.001.000021.SER;Impermeabilização de parede sujeita a umidade de solo com aditivo hidrófugo e tinta asfáltica;MAT;Aditivo hidrófugo;L;;1,00;0,56;1,00;1,00;1,68;0,560000;;;;3,00;1,68;;;;;;
;04.002.000002;10.001.000021.SER;Impermeabilização de parede sujeita a umidade de solo com aditivo hidrófugo e tinta asfáltica;MAT;Cimento Portland CP II-E-32 (resistência: 32,00 MPa);KG;;1,00;11,00;1,00;1,00;33,00;11,000000;;;;3,00;33,00;;;;;;
;12.003.000009;10.001.000021.SER;Impermeabilização de parede sujeita a umidade de solo com aditivo hidrófugo e tinta asfáltica;MAT;Emulsão adesiva para argamassa;L;;1,00;0,30;1,00;1,00;0,90;0,300000;;;;3,00;0,90;;;;;;
;03.001.000008;10.001.000021.SER;Impermeabilização de parede sujeita a umidade de solo com aditivo hidrófugo e tinta asfáltica;MAT;Areia lavada tipo média;M³;;1,00;0,03;1,00;1,00;0,08;0,026500;;;;3,00;0,08;;;;;;
;01.021.000001;10.001.000021.SER;Impermeabilização de parede sujeita a umidade de solo com aditivo hidrófugo e tinta asfáltica;MOD;Pedreiro;H;;1,00;1,60;1,00;1,00;10,83;;1,600000;;;6,77;;10,83;;;;;
;01.026.000001;10.001.000021.SER;Impermeabilização de parede sujeita a umidade de solo com aditivo hidrófugo e tinta asfáltica;MOD;Servente;H;;1,00;0,90;1,00;1,00;6,09;;0,900000;;;6,77;;6,09;;;;;
;10.001.000039;10.001.000021.SER;Impermeabilização de parede sujeita a umidade de solo com aditivo hidrófugo e tinta asfáltica;MAT;Tinta asfáltica;L;;1,00;0,60;1,00;1,00;1,80;0,600000;;;;3,00;1,80;;;;;;
;10.002.000001.SER;10.002.000001.SER;IMPERMEABILIZAÇÃO com tinta asfáltica, 2 demãos - NEUTROL;;IMPERMEABILIZAÇÃO com tinta asfáltica, 2 demãos - NEUTROL;m²;1,00;1,00;;1,00;1,00;;Produção horária da equipe:;;1,00;;;1,50;4,06;- ;- ;5,56;4,96;10,52
;01.001.000011;10.002.000001.SER;IMPERMEABILIZAÇÃO com tinta asfáltica, 2 demãos - NEUTROL;MOD;Ajudante de aplicador de impermeabilização;H;;1,00;0,40;1,00;1,00;2,71;;0,400000;;;6,77;;2,71;;;;;
;10.001.000035;10.002.000001.SER;IMPERMEABILIZAÇÃO com tinta asfáltica, 2 demãos - NEUTROL;MAT;Tinta asfáltica - NEUTROL;L;;1,00;0,50;1,00;1,00;1,50;0,500000;;;;3,00;1,50;;;;;;
;01.002.000001;10.002.000001.SER;IMPERMEABILIZAÇÃO com tinta asfáltica, 2 demãos - NEUTROL;MOD;Aplicador de impermeabilização;H;;1,00;0,20;1,00;1,00;1,35;;0,200000;;;6,77;;1,35;;;;;
;10.002.000016.SER;10.002.000016.SER;ARGAMASSA de cimento e areia sem peneirar traço 1:3, com aditivo impermeabilizante - VEDACIT;;ARGAMASSA de cimento e areia sem peneirar traço 1:3, com aditivo impermeabilizante - VEDACIT;m²;1,00;1,00;;1,00;1,00;;Produção horária da equipe:;;1,00;;;1.521,66;67,70;- ;- ;1.589,36;1.417,31;3.006,67
;04.002.000002;10.002.000016.SER;ARGAMASSA de cimento e areia sem peneirar traço 1:3, com aditivo impermeabilizante - VEDACIT;MAT;Cimento Portland CP II-E-32 (resistência: 32,00 MPa);KG;;1,00;486,00;1,00;1,00;1458,00;486,000000;;;;3,00;1.458,00;;;;;;
;12.003.000006;10.002.000016.SER;ARGAMASSA de cimento e areia sem peneirar traço 1:3, com aditivo impermeabilizante - VEDACIT;MAT;Aditivo impermeabilizante - VEDACIT;KG;;1,00;20,00;1,00;1,00;60,00;20,000000;;;;3,00;60,00;;;;;;
;03.001.000008;10.002.000016.SER;ARGAMASSA de cimento e areia sem peneirar traço 1:3, com aditivo impermeabilizante - VEDACIT;MAT;Areia lavada tipo média;M³;;1,00;1,22;1,00;1,00;3,66;1,220000;;;;3,00;3,66;;;;;;
;01.026.000001;10.002.000016.SER;ARGAMASSA de cimento e areia sem peneirar traço 1:3, com aditivo impermeabilizante - VEDACIT;MOD;Servente;H;;1,00;10,00;1,00;1,00;67,70;;10,000000;;;6,77;;67,70;;;;;
;10.002.000024.SER;10.002.000024.SER;IMPERMEABILIZAÇÃO com argamassa polimérica com 4 demãos - VEDATOP;;IMPERMEABILIZAÇÃO com argamassa polimérica com 4 demãos - VEDATOP;m²;1,00;1,00;;1,00;1,00;;Produção horária da equipe:;;1,00;;;13,20;4,06;- ;- ;17,26;15,39;32,66
;01.021.000001;10.002.000024.SER;IMPERMEABILIZAÇÃO com argamassa polimérica com 4 demãos - VEDATOP;MOD;Pedreiro;H;;1,00;0,40;1,00;1,00;2,71;;0,400000;;;6,77;;2,71;;;;;
;01.026.000001;10.002.000024.SER;IMPERMEABILIZAÇÃO com argamassa polimérica com 4 demãos - VEDATOP;MOD;Servente;H;;1,00;0,20;1,00;1,00;1,35;;0,200000;;;6,77;;1,35;;;;;
;04.004.000016;10.002.000024.SER;IMPERMEABILIZAÇÃO com argamassa polimérica com 4 demãos - VEDATOP;MAT;Argamassa polimérica - VEDATOP;KG;;1,00;4,40;1,00;1,00;13,20;4,400000;;;;3,00;13,20;;;;;;
;10.003.000011.SER;10.003.000011.SER;ARGAMASSA de cimento e areia sem peneirar traço 1:3, com aditivo impermeabilizante para argamassa e concreto - DENVERIMPER 1;;ARGAMASSA de cimento e areia sem peneirar traço 1:3, com aditivo impermeabilizante para argamassa e concreto - DENVERIMPER 1;m²;1,00;1,00;;1,00;1,00;;Produção horária da equipe:;;1,00;;;1.519,98;67,70;- ;- ;1.587,68;1.415,81;3.003,49
;12.003.000007;10.003.000011.SER;ARGAMASSA de cimento e areia sem peneirar traço 1:3, com aditivo impermeabilizante para argamassa e concreto - DENVERIMPER 1;MAT;Aditivo impermeabilizante para argamassa e concreto- DENVERIMPER 1;KG;;1,00;19,44;1,00;1,00;58,32;19,440000;;;;3,00;58,32;;;;;;
;04.002.000002;10.003.000011.SER;ARGAMASSA de cimento e areia sem peneirar traço 1:3, com aditivo impermeabilizante para argamassa e concreto - DENVERIMPER 1;MAT;Cimento Portland CP II-E-32 (resistência: 32,00 MPa);KG;;1,00;486,00;1,00;1,00;1458,00;486,000000;;;;3,00;1.458,00;;;;;;
;03.001.000008;10.003.000011.SER;ARGAMASSA de cimento e areia sem peneirar traço 1:3, com aditivo impermeabilizante para argamassa e concreto - DENVERIMPER 1;MAT;Areia lavada tipo média;M³;;1,00;1,22;1,00;1,00;3,66;1,220000;;;;3,00;3,66;;;;;;
;01.026.000001;10.003.000011.SER;ARGAMASSA de cimento e areia sem peneirar traço 1:3, com aditivo impermeabilizante para argamassa e concreto - DENVERIMPER 1;MOD;Servente;H;;1,00;10,00;1,00;1,00;67,70;;10,000000;;;6,77;;67,70;;;;;
;10.003.000017.SER;10.003.000017.SER;IMPERMEABILIZAÇÃO com manta asfáltica à base de asfalto modificado com polímeros, estruturada com uma armadura não tecida de filamentos de poliéster - IMPERMANTA;;IMPERMEABILIZAÇÃO com manta asfáltica à base de asfalto modificado com polímeros, estruturada com uma armadura não tecida de filamentos de poliéster - IMPERMANTA;m²;1,00;1,00;;1,00;1,00;;Produção horária da equipe:;;1,00;;;5,13;5,42;- ;- ;10,55;9,40;19,95
;10.002.000009;10.003.000017.SER;IMPERMEABILIZAÇÃO com manta asfáltica à base de asfalto modificado com polímeros, estruturada com uma armadura não tecida de filamentos de poliéster - IMPERMANTA;MAT;Manta à base de asfaltos modificados armados com estruturante de poliéster - IMPERMANTA;M²;;1,00;1,15;1,00;1,00;3,45;1,150000;;;;3,00;3,45;;;;;;
;21.001.000022;10.003.000017.SER;IMPERMEABILIZAÇÃO com manta asfáltica à base de asfalto modificado com polímeros, estruturada com uma armadura não tecida de filamentos de poliéster - IMPERMANTA;MAT;Primer de secagem rápida e alto poder de aderência ao concreto - IMPERMANTA PRIMER;L;;1,00;0,30;1,00;1,00;0,90;0,300000;;;;3,00;0,90;;;;;;
;12.001.000008;10.003.000017.SER;IMPERMEABILIZAÇÃO com manta asfáltica à base de asfalto modificado com polímeros, estruturada com uma armadura não tecida de filamentos de poliéster - IMPERMANTA;MAT;Gás liquefeito de petróleo;KG;;1,00;0,26;1,00;1,00;0,78;0,260000;;;;3,00;0,78;;;;;;
;01.002.000001;10.003.000017.SER;IMPERMEABILIZAÇÃO com manta asfáltica à base de asfalto modificado com polímeros, estruturada com uma armadura não tecida de filamentos de poliéster - IMPERMANTA;MOD;Aplicador de impermeabilização;H;;1,00;0,30;1,00;1,00;2,03;;0,300000;;;6,77;;2,03;;;;;
;01.001.000011;10.003.000017.SER;IMPERMEABILIZAÇÃO com manta asfáltica à base de asfalto modificado com polímeros, estruturada com uma armadura não tecida de filamentos de poliéster - IMPERMANTA;MOD;Ajudante de aplicador de impermeabilização;H;;1,00;0,50;1,00;1,00;3,39;;0,500000;;;6,77;;3,39;;;;;
;10.003.000020.SER;10.003.000020.SER;PINTURA asfáltica para impermeabilização com 2 demãos - DENVERIMPER BLACK;;PINTURA asfáltica para impermeabilização com 2 demãos - DENVERIMPER BLACK;m²;1,00;1,00;;1,00;1,00;;Produção horária da equipe:;;1,00;;;1,50;4,06;- ;- ;5,56;4,96;10,52
;10.001.000040;10.003.000020.SER;PINTURA asfáltica para impermeabilização com 2 demãos - DENVERIMPER BLACK;MAT;Tinta asfáltica - DENVERIMPER BLACK;L;;1,00;0,50;1,00;1,00;1,50;0,500000;;;;3,00;1,50;;;;;;
;01.002.000001;10.003.000020.SER;PINTURA asfáltica para impermeabilização com 2 demãos - DENVERIMPER BLACK;MOD;Aplicador de impermeabilização;H;;1,00;0,20;1,00;1,00;1,35;;0,200000;;;6,77;;1,35;;;;;
;01.001.000011;10.003.000020.SER;PINTURA asfáltica para impermeabilização com 2 demãos - DENVERIMPER BLACK;MOD;Ajudante de aplicador de impermeabilização;H;;1,00;0,40;1,00;1,00;2,71;;0,400000;;;6,77;;2,71;;;;;
;10.003.000022.SER;10.003.000022.SER;PINTURA com emulsão asfáltica elastomérica, 3 demãos - DENVERLAJE PRETO;;PINTURA com emulsão asfáltica elastomérica, 3 demãos - DENVERLAJE PRETO;m²;1,00;1,00;;1,00;1,00;;Produção horária da equipe:;;1,00;;;13,65;8,12;- ;- ;21,77;19,42;41,19
;10.001.000011;10.003.000022.SER;PINTURA com emulsão asfáltica elastomérica, 3 demãos - DENVERLAJE PRETO;MAT;Tela industrial de poliéster (malha: 1x1 mm) - DENVERTELA POLIÉSTER;M²;;1,00;1,05;1,00;1,00;3,15;1,050000;;;;3,00;3,15;;;;;;
;09.001.000008;10.003.000022.SER;PINTURA com emulsão asfáltica elastomérica, 3 demãos - DENVERLAJE PRETO;MAT;Emulsão asfáltica - DENVERLAJE PRETO;KG;;1,00;3,50;1,00;1,00;10,50;3,500000;;;;3,00;10,50;;;;;;
;01.002.000001;10.003.000022.SER;PINTURA com emulsão asfáltica elastomérica, 3 demãos - DENVERLAJE PRETO;MOD;Aplicador de impermeabilização;H;;1,00;1,20;1,00;1,00;8,12;;1,200000;;;6,77;;8,12;;;;;
;10.004.000023.SER;10.004.000023.SER;APLICAÇÃO de bloqueador hidrostático em parede interna, à base de silicatos e resinas, espessura da parede: 10cm - VIAPOL KIESEY;;APLICAÇÃO de bloqueador hidrostático em parede interna, à base de silicatos e resinas, espessura da parede: 10cm - VIAPOL KIESEY;m²;1,00;1,00;;1,00;1,00;;Produção horária da equipe:;;1,00;;;3,29;10,16;0,00;- ;13,45;11,99;25,44
;29.001.000020;10.004.000023.SER;APLICAÇÃO de bloqueador hidrostático em parede interna, à base de silicatos e resinas, espessura da parede: 10cm - VIAPOL KIESEY;MAT;Broca com ponta de vidia (comprimento: 160,00 mm / diâmetro da broca: 3/4 ");UN;;1,00;0,03;1,00;1,00;0,10;0,032000;;;;3,00;0,10;;;;;;
;28.002.000001;10.004.000023.SER;APLICAÇÃO de bloqueador hidrostático em parede interna, à base de silicatos e resinas, espessura da parede: 10cm - VIAPOL KIESEY;MAT;Energia elétrica;KW;;1,00;0,07;1,00;1,00;0,20;0,065098;;;;3,00;0,20;;;;;;
;01.001.000001;10.004.000023.SER;APLICAÇÃO de bloqueador hidrostático em parede interna, à base de silicatos e resinas, espessura da parede: 10cm - VIAPOL KIESEY;MOD;Ajudante;H;;1,00;0,10;1,00;1,00;0,68;;0,100150;;;6,77;;0,68;;;;;
;01.021.000001;10.004.000023.SER;APLICAÇÃO de bloqueador hidrostático em parede interna, à base de silicatos e resinas, espessura da parede: 10cm - VIAPOL KIESEY;MOD;Pedreiro;H;;1,00;0,70;1,00;1,00;4,74;;0,700000;;;6,77;;4,74;;;;;
;01.026.000001;10.004.000023.SER;APLICAÇÃO de bloqueador hidrostático em parede interna, à base de silicatos e resinas, espessura da parede: 10cm - VIAPOL KIESEY;MOD;Servente;H;;1,00;0,70;1,00;1,00;4,74;;0,700000;;;6,77;;4,74;;;;;
;01.019.000003;10.004.000023.SER;APLICAÇÃO de bloqueador hidrostático em parede interna, à base de silicatos e resinas, espessura da parede: 10cm - VIAPOL KIESEY;EQA;Furadeira de impacto elétrica (potência: 0,65 kW / diâmetro do mandril: 5/8");UN;;1,00;0,00;1,00;1,00;0,00;;;0,002095;;1,00;;;0,00;;;;
;10.001.000050;10.004.000023.SER;APLICAÇÃO de bloqueador hidrostático em parede interna, à base de silicatos e resinas, espessura da parede: 10cm - VIAPOL KIESEY;MAT;Bloqueador hidrostático à base de silicatos e resinas - VIAPOL KIESEY;M²;;1,00;1,00;1,00;1,00;3,00;1,000000;;;;3,00;3,00;;;;;;
;10.004.000019.SER;10.004.000019.SER;PINTURA impermeabilizante à base de asfaltos modificados, plastificantes e solventes modificados, 4 demãos, aplicado sobre baldrame - VIABIT;;PINTURA impermeabilizante à base de asfaltos modificados, plastificantes e solventes modificados, 4 demãos, aplicado sobre baldrame - VIABIT;m²;1,00;1,00;;1,00;1,00;;Produção horária da equipe:;;1,00;;;4,80;10,83;- ;- ;15,63;13,94;29,57
;10.002.000022;10.004.000019.SER;PINTURA impermeabilizante à base de asfaltos modificados, plastificantes e solventes modificados, 4 demãos, aplicado sobre baldrame - VIABIT;MAT;Tinta impermeabilizante composta de asfaltos modificados, plastificantes e solventes orgânicos (primer)- VIABIT;L;;1,00;1,60;1,00;1,00;4,80;1,600000;;;;3,00;4,80;;;;;;
;01.001.000011;10.004.000019.SER;PINTURA impermeabilizante à base de asfaltos modificados, plastificantes e solventes modificados, 4 demãos, aplicado sobre baldrame - VIABIT;MOD;Ajudante de aplicador de impermeabilização;H;;1,00;0,80;1,00;1,00;5,42;;0,800000;;;6,77;;5,42;;;;;
;01.002.000001;10.004.000019.SER;PINTURA impermeabilizante à base de asfaltos modificados, plastificantes e solventes modificados, 4 demãos, aplicado sobre baldrame - VIABIT;MOD;Aplicador de impermeabilização;H;;1,00;0,80;1,00;1,00;5,42;;0,800000;;;6,77;;5,42;;;;;
;10.004.000037.SER;10.004.000037.SER;PINTURA impermeabilizante à base de asfalto modificado com polímeros, com 4 demãos, aplicado em baldrame - VIAFLEX PRETO;;PINTURA impermeabilizante à base de asfalto modificado com polímeros, com 4 demãos, aplicado em baldrame - VIAFLEX PRETO;m²;1,00;1,00;;1,00;1,00;;Produção horária da equipe:;;1,00;;;15,15;10,83;- ;- ;25,98;23,17;49,15
;01.002.000001;10.004.000037.SER;PINTURA impermeabilizante à base de asfalto modificado com polímeros, com 4 demãos, aplicado em baldrame - VIAFLEX PRETO;MOD;Aplicador de impermeabilização;H;;1,00;0,80;1,00;1,00;5,42;;0,800000;;;6,77;;5,42;;;;;
;18.002.000007;10.004.000037.SER;PINTURA impermeabilizante à base de asfalto modificado com polímeros, com 4 demãos, aplicado em baldrame - VIAFLEX PRETO;MAT;Tela de reforço em poliéster - MANTEX (malha: 2x2 mm);M²;;1,00;1,05;1,00;1,00;3,15;1,050000;;;;3,00;3,15;;;;;;
;01.001.000011;10.004.000037.SER;PINTURA impermeabilizante à base de asfalto modificado com polímeros, com 4 demãos, aplicado em baldrame - VIAFLEX PRETO;MOD;Ajudante de aplicador de impermeabilização;H;;1,00;0,80;1,00;1,00;5,42;;0,800000;;;6,77;;5,42;;;;;
;10.001.000053;10.004.000037.SER;PINTURA impermeabilizante à base de asfalto modificado com polímeros, com 4 demãos, aplicado em baldrame - VIAFLEX PRETO;MAT;Tinta impermeabilizante à base de asfalto modificado com polímeros - VIAFLEX PRETO;L;;1,00;4,00;1,00;1,00;12,00;4,000000;;;;3,00;12,00;;;;;;
;10.004.000031.SER;10.004.000031.SER;IMPERMEABILIZAÇÃO com manta asfáltica VIAPOL BALDRAME e cimento modificado com polímero VIAPLUS 1000 no aplicado no contra piso.;;IMPERMEABILIZAÇÃO com manta asfáltica VIAPOL BALDRAME e cimento modificado com polímero VIAPLUS 1000 no aplicado no contra piso.;m²;1,00;1,00;;1,00;1,00;;Produção horária da equipe:;;1,00;;;22,94;7,11;0,00;- ;30,05;26,80;56,84
;12.001.000008;10.004.000031.SER;IMPERMEABILIZAÇÃO com manta asfáltica VIAPOL BALDRAME e cimento modificado com polímero VIAPLUS 1000 no aplicado no contra piso.;MAT;Gás liquefeito de petróleo;KG;;1,00;0,26;1,00;1,00;0,78;0,260000;;;;3,00;0,78;;;;;;
;03.001.000008;10.004.000031.SER;IMPERMEABILIZAÇÃO com manta asfáltica VIAPOL BALDRAME e cimento modificado com polímero VIAPLUS 1000 no aplicado no contra piso.;MAT;Areia lavada tipo média;M³;;1,00;0,01;1,00;1,00;0,02;0,006100;;;;3,00;0,02;;;;;;
;04.002.000002;10.004.000031.SER;IMPERMEABILIZAÇÃO com manta asfáltica VIAPOL BALDRAME e cimento modificado com polímero VIAPLUS 1000 no aplicado no contra piso.;MAT;Cimento Portland CP II-E-32 (resistência: 32,00 MPa);KG;;1,00;2,43;1,00;1,00;7,29;2,430000;;;;3,00;7,29;;;;;;
;01.001.000011;10.004.000031.SER;IMPERMEABILIZAÇÃO com manta asfáltica VIAPOL BALDRAME e cimento modificado com polímero VIAPLUS 1000 no aplicado no contra piso.;MOD;Ajudante de aplicador de impermeabilização;H;;1,00;0,50;1,00;1,00;3,39;;0,500000;;;6,77;;3,39;;;;;
;01.002.000001;10.004.000031.SER;IMPERMEABILIZAÇÃO com manta asfáltica VIAPOL BALDRAME e cimento modificado com polímero VIAPLUS 1000 no aplicado no contra piso.;MOD;Aplicador de impermeabilização;H;;1,00;0,30;1,00;1,00;2,03;;0,300000;;;6,77;;2,03;;;;;
;01.021.000001;10.004.000031.SER;IMPERMEABILIZAÇÃO com manta asfáltica VIAPOL BALDRAME e cimento modificado com polímero VIAPLUS 1000 no aplicado no contra piso.;MOD;Pedreiro;H;;1,00;0,10;1,00;1,00;0,68;;0,100000;;;6,77;;0,68;;;;;
;01.026.000001;10.004.000031.SER;IMPERMEABILIZAÇÃO com manta asfáltica VIAPOL BALDRAME e cimento modificado com polímero VIAPLUS 1000 no aplicado no contra piso.;MOD;Servente;H;;1,00;0,15;1,00;1,00;1,02;;0,150000;;;6,77;;1,02;;;;;
;01.005.000015;10.004.000031.SER;IMPERMEABILIZAÇÃO com manta asfáltica VIAPOL BALDRAME e cimento modificado com polímero VIAPLUS 1000 no aplicado no contra piso.;EQL;Maçarico de corte e solda com cabeça cortadora - vida útil 10.000 h;MÊS;;1,00;0,00;1,00;1,00;0,00;;;0,001750;;1,00;;;0,00;;;;
;10.001.000058;10.004.000031.SER;IMPERMEABILIZAÇÃO com manta asfáltica VIAPOL BALDRAME e cimento modificado com polímero VIAPLUS 1000 no aplicado no contra piso.;MAT;Revestimento impermeabilizante semi-flexível, bicomponente, à base de cimentos especiais, aditivos minerais e polímeros - VIAPLUS 1000;KG;;1,00;3,00;1,00;1,00;9,00;3,000000;;;;3,00;9,00;;;;;;
;10.002.000034;10.004.000031.SER;IMPERMEABILIZAÇÃO com manta asfáltica VIAPOL BALDRAME e cimento modificado com polímero VIAPLUS 1000 no aplicado no contra piso.;MAT;Manta asfáltica modificada com polímeros e estruturada com reforço de não tecido de poliéster - VIAPOL BALDRAME (espessura da manta: 3 mm);M²;;1,00;1,15;1,00;1,00;3,45;1,150000;;;;3,00;3,45;;;;;;
;10.001.000081;10.004.000031.SER;IMPERMEABILIZAÇÃO com manta asfáltica VIAPOL BALDRAME e cimento modificado com polímero VIAPLUS 1000 no aplicado no contra piso.;MAT;Emulsão adesiva a base de resinas sintéticas - VIAFIX;L;;1,00;0,80;1,00;1,00;2,40;0,800000;;;;3,00;2,40;;;;;;
;10.004.000028.SER;10.004.000028.SER;IMPERMEABILIZAÇÃO de baldrame com cimento modificado com polímero VIAPLUS 1000 - 2 demãos;;IMPERMEABILIZAÇÃO de baldrame com cimento modificado com polímero VIAPLUS 1000 - 2 demãos;m²;1,00;1,00;;1,00;1,00;;Produção horária da equipe:;;1,00;;;18,71;9,82;- ;- ;28,53;25,44;53,96
;03.001.000008;10.004.000028.SER;IMPERMEABILIZAÇÃO de baldrame com cimento modificado com polímero VIAPLUS 1000 - 2 demãos;MAT;Areia lavada tipo média;M³;;1,00;0,01;1,00;1,00;0,02;0,006100;;;;3,00;0,02;;;;;;
;04.002.000002;10.004.000028.SER;IMPERMEABILIZAÇÃO de baldrame com cimento modificado com polímero VIAPLUS 1000 - 2 demãos;MAT;Cimento Portland CP II-E-32 (resistência: 32,00 MPa);KG;;1,00;2,43;1,00;1,00;7,29;2,430000;;;;3,00;7,29;;;;;;
;01.002.000001;10.004.000028.SER;IMPERMEABILIZAÇÃO de baldrame com cimento modificado com polímero VIAPLUS 1000 - 2 demãos;MOD;Aplicador de impermeabilização;H;;1,00;1,20;1,00;1,00;8,12;;1,200000;;;6,77;;8,12;;;;;
;01.021.000001;10.004.000028.SER;IMPERMEABILIZAÇÃO de baldrame com cimento modificado com polímero VIAPLUS 1000 - 2 demãos;MOD;Pedreiro;H;;1,00;0,10;1,00;1,00;0,68;;0,100000;;;6,77;;0,68;;;;;
;01.026.000001;10.004.000028.SER;IMPERMEABILIZAÇÃO de baldrame com cimento modificado com polímero VIAPLUS 1000 - 2 demãos;MOD;Servente;H;;1,00;0,15;1,00;1,00;1,02;;0,150000;;;6,77;;1,02;;;;;
;10.001.000058;10.004.000028.SER;IMPERMEABILIZAÇÃO de baldrame com cimento modificado com polímero VIAPLUS 1000 - 2 demãos;MAT;Revestimento impermeabilizante semi-flexível, bicomponente, à base de cimentos especiais, aditivos minerais e polímeros - VIAPLUS 1000;KG;;1,00;3,00;1,00;1,00;9,00;3,000000;;;;3,00;9,00;;;;;;
;10.001.000081;10.004.000028.SER;IMPERMEABILIZAÇÃO de baldrame com cimento modificado com polímero VIAPLUS 1000 - 2 demãos;MAT;Emulsão adesiva a base de resinas sintéticas - VIAFIX;L;;1,00;0,80;1,00;1,00;2,40;0,800000;;;;3,00;2,40;;;;;;
;10.004.000035.SER;10.004.000035.SER;IMPERMEABILIZAÇÃO de alvenaria / muro de arrimo sem influência do lencol freático, com cimento modificado com polímero VIAPLUS 1000 - 2 demãos;;IMPERMEABILIZAÇÃO de alvenaria / muro de arrimo sem influência do lencol freático, com cimento modificado com polímero VIAPLUS 1000 - 2 demãos;m²;1,00;1,00;;1,00;1,00;;Produção horária da equipe:;;1,00;;;9,00;8,12;- ;- ;17,12;15,27;32,39
;01.002.000001;10.004.000035.SER;IMPERMEABILIZAÇÃO de alvenaria / muro de arrimo sem influência do lencol freático, com cimento modificado com polímero VIAPLUS 1000 - 2 demãos;MOD;Aplicador de impermeabilização;H;;1,00;1,20;1,00;1,00;8,12;;1,200000;;;6,77;;8,12;;;;;
;10.001.000058;10.004.000035.SER;IMPERMEABILIZAÇÃO de alvenaria / muro de arrimo sem influência do lencol freático, com cimento modificado com polímero VIAPLUS 1000 - 2 demãos;MAT;Revestimento impermeabilizante semi-flexível, bicomponente, à base de cimentos especiais, aditivos minerais e polímeros - VIAPLUS 1000;KG;;1,00;3,00;1,00;1,00;9,00;3,000000;;;;3,00;9,00;;;;;;
;10.004.000041.SER;10.004.000041.SER;IMPERMEABILIZAÇÃO de muro de arrimo em concreto ou alvenaria, com ou sem influência do lençol freático, com manta asfáltica, esp.: 4mm - VIAPOL LAJE PROTECT;;IMPERMEABILIZAÇÃO de muro de arrimo em concreto ou alvenaria, com ou sem influência do lençol freático, com manta asfáltica, esp.: 4mm - VIAPOL LAJE PROTECT;m²;1,00;1,00;;1,00;1,00;;Produção horária da equipe:;;1,00;;;29,80;7,11;0,00;- ;36,91;32,91;69,82
;12.001.000008;10.004.000041.SER;IMPERMEABILIZAÇÃO de muro de arrimo em concreto ou alvenaria, com ou sem influência do lençol freático, com manta asfáltica, esp.: 4mm - VIAPOL LAJE PROTECT;MAT;Gás liquefeito de petróleo;KG;;1,00;0,26;1,00;1,00;0,78;0,260000;;;;3,00;0,78;;;;;;
;03.001.000008;10.004.000041.SER;IMPERMEABILIZAÇÃO de muro de arrimo em concreto ou alvenaria, com ou sem influência do lençol freático, com manta asfáltica, esp.: 4mm - VIAPOL LAJE PROTECT;MAT;Areia lavada tipo média;M³;;1,00;0,02;1,00;1,00;0,07;0,022440;;;;3,00;0,07;;;;;;
;04.002.000002;10.004.000041.SER;IMPERMEABILIZAÇÃO de muro de arrimo em concreto ou alvenaria, com ou sem influência do lençol freático, com manta asfáltica, esp.: 4mm - VIAPOL LAJE PROTECT;MAT;Cimento Portland CP II-E-32 (resistência: 32,00 MPa);KG;;1,00;7,30;1,00;1,00;21,90;7,300000;;;;3,00;21,90;;;;;;
;01.001.000011;10.004.000041.SER;IMPERMEABILIZAÇÃO de muro de arrimo em concreto ou alvenaria, com ou sem influência do lençol freático, com manta asfáltica, esp.: 4mm - VIAPOL LAJE PROTECT;MOD;Ajudante de aplicador de impermeabilização;H;;1,00;0,50;1,00;1,00;3,39;;0,500000;;;6,77;;3,39;;;;;
;01.002.000001;10.004.000041.SER;IMPERMEABILIZAÇÃO de muro de arrimo em concreto ou alvenaria, com ou sem influência do lençol freático, com manta asfáltica, esp.: 4mm - VIAPOL LAJE PROTECT;MOD;Aplicador de impermeabilização;H;;1,00;0,30;1,00;1,00;2,03;;0,300000;;;6,77;;2,03;;;;;
;01.026.000001;10.004.000041.SER;IMPERMEABILIZAÇÃO de muro de arrimo em concreto ou alvenaria, com ou sem influência do lençol freático, com manta asfáltica, esp.: 4mm - VIAPOL LAJE PROTECT;MOD;Servente;H;;1,00;0,25;1,00;1,00;1,69;;0,250000;;;6,77;;1,69;;;;;
;01.005.000015;10.004.000041.SER;IMPERMEABILIZAÇÃO de muro de arrimo em concreto ou alvenaria, com ou sem influência do lençol freático, com manta asfáltica, esp.: 4mm - VIAPOL LAJE PROTECT;EQL;Maçarico de corte e solda com cabeça cortadora - vida útil 10.000 h;MÊS;;1,00;0,00;1,00;1,00;0,00;;;0,001750;;1,00;;;0,00;;;;
;10.002.000022;10.004.000041.SER;IMPERMEABILIZAÇÃO de muro de arrimo em concreto ou alvenaria, com ou sem influência do lençol freático, com manta asfáltica, esp.: 4mm - VIAPOL LAJE PROTECT;MAT;Tinta impermeabilizante composta de asfaltos modificados, plastificantes e solventes orgânicos (primer)- VIABIT;L;;1,00;0,40;1,00;1,00;1,20;0,400000;;;;3,00;1,20;;;;;;
;10.002.000029;10.004.000041.SER;IMPERMEABILIZAÇÃO de muro de arrimo em concreto ou alvenaria, com ou sem influência do lençol freático, com manta asfáltica, esp.: 4mm - VIAPOL LAJE PROTECT;MAT;Manta asfáltica à base de polímeros especiais, estruturada com véu de fibra de vidro especial, revestida com não tecido de polipropileno - VIAPOL LAJE PROTECT (espessura da manta: 4 mm);M²;;1,00;1,15;1,00;1,00;3,45;1,150000;;;;3,00;3,45;;;;;;
;10.001.000081;10.004.000041.SER;IMPERMEABILIZAÇÃO de muro de arrimo em concreto ou alvenaria, com ou sem influência do lençol freático, com manta asfáltica, esp.: 4mm - VIAPOL LAJE PROTECT;MAT;Emulsão adesiva a base de resinas sintéticas - VIAFIX;L;;1,00;0,80;1,00;1,00;2,40;0,800000;;;;3,00;2,40;;;;;;
;10.004.000048.SER;10.004.000048.SER;IMPERMEABILIZAÇÃO de subsolo com influência do lençol freático, utilizando sistema de impermeabilização estrutural por cristalização - TRATAMENTO ESPECIAL HEY`DI;;IMPERMEABILIZAÇÃO de subsolo com influência do lençol freático, utilizando sistema de impermeabilização estrutural por cristalização - TRATAMENTO ESPECIAL HEY`DI;m²;1,00;1,00;;1,00;1,00;;Produção horária da equipe:;;1,00;;;12,00;12,59;- ;- ;24,59;21,93;46,52
;01.002.000001;10.004.000048.SER;IMPERMEABILIZAÇÃO de subsolo com influência do lençol freático, utilizando sistema de impermeabilização estrutural por cristalização - TRATAMENTO ESPECIAL HEY`DI;MOD;Aplicador de impermeabilização;H;;1,00;1,20;1,00;1,00;8,12;;1,200000;;;6,77;;8,12;;;;;
;01.001.000011;10.004.000048.SER;IMPERMEABILIZAÇÃO de subsolo com influência do lençol freático, utilizando sistema de impermeabilização estrutural por cristalização - TRATAMENTO ESPECIAL HEY`DI;MOD;Ajudante de aplicador de impermeabilização;H;;1,00;0,66;1,00;1,00;4,47;;0,660000;;;6,77;;4,47;;;;;
;10.001.000060;10.004.000048.SER;IMPERMEABILIZAÇÃO de subsolo com influência do lençol freático, utilizando sistema de impermeabilização estrutural por cristalização - TRATAMENTO ESPECIAL HEY`DI;MAT;Sistema estrutural por cristalização - TRATAMENTO ESPECIAL HEY`DI;KG;;1,00;4,00;1,00;1,00;12,00;4,000000;;;;3,00;12,00;;;;;;
;10.004.000045.SER;10.004.000045.SER;IMPERMEABILIZAÇÃO de muro de arrimo com influência do lençol freático, utilizando sistema de impermeabilização estrutural por cristalização - TRATAMENTO ESPECIAL HEY`DI;;IMPERMEABILIZAÇÃO de muro de arrimo com influência do lençol freático, utilizando sistema de impermeabilização estrutural por cristalização - TRATAMENTO ESPECIAL HEY`DI;m²;1,00;1,00;;1,00;1,00;;Produção horária da equipe:;;1,00;;;12,00;12,59;- ;- ;24,59;21,93;46,52
;01.001.000011;10.004.000045.SER;IMPERMEABILIZAÇÃO de muro de arrimo com influência do lençol freático, utilizando sistema de impermeabilização estrutural por cristalização - TRATAMENTO ESPECIAL HEY`DI;MOD;Ajudante de aplicador de impermeabilização;H;;1,00;0,66;1,00;1,00;4,47;;0,660000;;;6,77;;4,47;;;;;
;10.001.000060;10.004.000045.SER;IMPERMEABILIZAÇÃO de muro de arrimo com influência do lençol freático, utilizando sistema de impermeabilização estrutural por cristalização - TRATAMENTO ESPECIAL HEY`DI;MAT;Sistema estrutural por cristalização - TRATAMENTO ESPECIAL HEY`DI;KG;;1,00;4,00;1,00;1,00;12,00;4,000000;;;;3,00;12,00;;;;;;
;01.002.000001;10.004.000045.SER;IMPERMEABILIZAÇÃO de muro de arrimo com influência do lençol freático, utilizando sistema de impermeabilização estrutural por cristalização - TRATAMENTO ESPECIAL HEY`DI;MOD;Aplicador de impermeabilização;H;;1,00;1,20;1,00;1,00;8,12;;1,200000;;;6,77;;8,12;;;;;
;10.001.000017.SER;10.001.000017.SER;Geotêxtil para proteção contra puncionamento, abrasão, distribuição de esforço sobre geomembrana (manta aplicada sobre o solo);;Geotêxtil para proteção contra puncionamento, abrasão, distribuição de esforço sobre geomembrana (manta aplicada sobre o solo);m²;1,00;1,00;;1,00;1,00;;Produção horária da equipe:;;1,00;;;3,15;0,14;- ;- ;3,29;2,93;6,22
;24.002.000001;10.001.000017.SER;Geotêxtil para proteção contra puncionamento, abrasão, distribuição de esforço sobre geomembrana (manta aplicada sobre o solo);MAT;Geotêxtil não-tecido (densidade: 300 g/m² / espessura: 2,30 mm / largura: 2,15 m / resistência bidirecional: 20 kN/m);M²;;1,00;1,05;1,00;1,00;3,15;1,050000;;;;3,00;3,15;;;;;;
;01.026.000001;10.001.000017.SER;Geotêxtil para proteção contra puncionamento, abrasão, distribuição de esforço sobre geomembrana (manta aplicada sobre o solo);MOD;Servente;H;;1,00;0,02;1,00;1,00;0,14;;0,020000;;;6,77;;0,14;;;;;
;10.001.000018.SER;10.001.000018.SER;Geotêxtil como camada de berço e/ou amortecimento para proteção a esforço contundente em mantas impermeabilizantes;;Geotêxtil como camada de berço e/ou amortecimento para proteção a esforço contundente em mantas impermeabilizantes;m²;1,00;1,00;;1,00;1,00;;Produção horária da equipe:;;1,00;;;3,30;0,07;- ;- ;3,37;3,00;6,37
;01.026.000001;10.001.000018.SER;Geotêxtil como camada de berço e/ou amortecimento para proteção a esforço contundente em mantas impermeabilizantes;MOD;Servente;H;;1,00;0,01;1,00;1,00;0,07;;0,010000;;;6,77;;0,07;;;;;
;24.002.000001;10.001.000018.SER;Geotêxtil como camada de berço e/ou amortecimento para proteção a esforço contundente em mantas impermeabilizantes;MAT;Geotêxtil não-tecido (densidade: 300 g/m² / espessura: 2,30 mm / largura: 2,15 m / resistência bidirecional: 20 kN/m);M²;;1,00;1,10;1,00;1,00;3,30;1,100000;;;;3,00;3,30;;;;;;
;10.001.000019.SER;10.001.000019.SER;Geotêxtil como camada de deslizamento e separação, aplicado entre a manta/membrana e a proteção mecânica;;Geotêxtil como camada de deslizamento e separação, aplicado entre a manta/membrana e a proteção mecânica;m²;1,00;1,00;;1,00;1,00;;Produção horária da equipe:;;1,00;;;3,30;0,07;- ;- ;3,37;3,00;6,37
;24.002.000001;10.001.000019.SER;Geotêxtil como camada de deslizamento e separação, aplicado entre a manta/membrana e a proteção mecânica;MAT;Geotêxtil não-tecido (densidade: 300 g/m² / espessura: 2,30 mm / largura: 2,15 m / resistência bidirecional: 20 kN/m);M²;;1,00;1,10;1,00;1,00;3,30;1,100000;;;;3,00;3,30;;;;;;
;01.026.000001;10.001.000019.SER;Geotêxtil como camada de deslizamento e separação, aplicado entre a manta/membrana e a proteção mecânica;MOD;Servente;H;;1,00;0,01;1,00;1,00;0,07;;0,010000;;;6,77;;0,07;;;;;
;10.002.000040.SER;10.002.000040.SER;PINTURA asfáltica para impermeabilização com 2 demãos - VEDACIT CARBOLÁSTICO 1;;PINTURA asfáltica para impermeabilização com 2 demãos - VEDACIT CARBOLÁSTICO 1;m²;1,00;1,00;;1,00;1,00;;Produção horária da equipe:;;1,00;;;7,80;8,12;- ;- ;15,92;14,20;30,12
;01.002.000001;10.002.000040.SER;PINTURA asfáltica para impermeabilização com 2 demãos - VEDACIT CARBOLÁSTICO 1;MOD;Aplicador de impermeabilização;H;;1,00;0,60;1,00;1,00;4,06;;0,600000;;;6,77;;4,06;;;;;
;10.001.000009;10.002.000040.SER;PINTURA asfáltica para impermeabilização com 2 demãos - VEDACIT CARBOLÁSTICO 1;MAT;Tinta asfáltica - VEDACIT CARBOLÁSTICO 1;KG;;1,00;2,60;1,00;1,00;7,80;2,600000;;;;3,00;7,80;;;;;;
;01.001.000011;10.002.000040.SER;PINTURA asfáltica para impermeabilização com 2 demãos - VEDACIT CARBOLÁSTICO 1;MOD;Ajudante de aplicador de impermeabilização;H;;1,00;0,60;1,00;1,00;4,06;;0,600000;;;6,77;;4,06;;;;;
;10.002.000017.SER;10.002.000017.SER;PINTURA asfáltica a base de emulsão com 2 demãos - VEDACIT NEUTROLIN;;PINTURA asfáltica a base de emulsão com 2 demãos - VEDACIT NEUTROLIN;m²;1,00;1,00;;1,00;1,00;;Produção horária da equipe:;;1,00;;;1,20;8,12;- ;- ;9,32;8,31;17,64
;10.001.000038;10.002.000017.SER;PINTURA asfáltica a base de emulsão com 2 demãos - VEDACIT NEUTROLIN;MAT;Tinta asfáltica a base de emulsão - VEDACIT NEUTROLIN;L;;1,00;0,40;1,00;1,00;1,20;0,400000;;;;3,00;1,20;;;;;;
;01.001.000011;10.002.000017.SER;PINTURA asfáltica a base de emulsão com 2 demãos - VEDACIT NEUTROLIN;MOD;Ajudante de aplicador de impermeabilização;H;;1,00;0,60;1,00;1,00;4,06;;0,600000;;;6,77;;4,06;;;;;
;01.002.000001;10.002.000017.SER;PINTURA asfáltica a base de emulsão com 2 demãos - VEDACIT NEUTROLIN;MOD;Aplicador de impermeabilização;H;;1,00;0,60;1,00;1,00;4,06;;0,600000;;;6,77;;4,06;;;;;
;10.004.000024.SER;10.004.000024.SER;IMPERMEABILIZAÇÃO de jardim e floreira com manta asfáltica plastomérica (PL) / elastomérica (EL),espessura da manta: 4mm - TORODIN ANTIRAIZ;;IMPERMEABILIZAÇÃO de jardim e floreira com manta asfáltica plastomérica (PL) / elastomérica (EL),espessura da manta: 4mm - TORODIN ANTIRAIZ;m²;1,00;1,00;;1,00;1,00;;Produção horária da equipe:;;1,00;;;5,28;5,42;0,00;- ;10,70;9,54;20,24
;10.002.000033;10.004.000024.SER;IMPERMEABILIZAÇÃO de jardim e floreira com manta asfáltica plastomérica (PL) / elastomérica (EL),espessura da manta: 4mm - TORODIN ANTIRAIZ;MAT;Manta asfáltica à base de polímeros plastoméricos (PL)/elastoméricos (EL), armados com estruturante de filamentos contínuos de poliéster - TORODIN ANTIRAIZ (espessura da manta: 4 mm);M²;;1,00;1,15;1,00;1,00;3,45;1,150000;;;;3,00;3,45;;;;;;
;01.005.000015;10.004.000024.SER;IMPERMEABILIZAÇÃO de jardim e floreira com manta asfáltica plastomérica (PL) / elastomérica (EL),espessura da manta: 4mm - TORODIN ANTIRAIZ;EQL;Maçarico de corte e solda com cabeça cortadora - vida útil 10.000 h;MÊS;;1,00;0,00;1,00;1,00;0,00;;;0,001750;;1,00;;;0,00;;;;
;01.001.000011;10.004.000024.SER;IMPERMEABILIZAÇÃO de jardim e floreira com manta asfáltica plastomérica (PL) / elastomérica (EL),espessura da manta: 4mm - TORODIN ANTIRAIZ;MOD;Ajudante de aplicador de impermeabilização;H;;1,00;0,50;1,00;1,00;3,39;;0,500000;;;6,77;;3,39;;;;;
;10.002.000022;10.004.000024.SER;IMPERMEABILIZAÇÃO de jardim e floreira com manta asfáltica plastomérica (PL) / elastomérica (EL),espessura da manta: 4mm - TORODIN ANTIRAIZ;MAT;Tinta impermeabilizante composta de asfaltos modificados, plastificantes e solventes orgânicos (primer)- VIABIT;L;;1,00;0,35;1,00;1,00;1,05;0,350000;;;;3,00;1,05;;;;;;
;01.002.000001;10.004.000024.SER;IMPERMEABILIZAÇÃO de jardim e floreira com manta asfáltica plastomérica (PL) / elastomérica (EL),espessura da manta: 4mm - TORODIN ANTIRAIZ;MOD;Aplicador de impermeabilização;H;;1,00;0,30;1,00;1,00;2,03;;0,300000;;;6,77;;2,03;;;;;
;12.001.000008;10.004.000024.SER;IMPERMEABILIZAÇÃO de jardim e floreira com manta asfáltica plastomérica (PL) / elastomérica (EL),espessura da manta: 4mm - TORODIN ANTIRAIZ;MAT;Gás liquefeito de petróleo;KG;;1,00;0,26;1,00;1,00;0,78;0,260000;;;;3,00;0,78;;;;;;
;10.004.000020.SER;10.004.000020.SER;IMPERMEABILIZAÇÃO de floreira com manta asfáltica à base de polímeros especiais, espessura da manta: 4mm - VIAPOL LAJE POLIÉSTER;;IMPERMEABILIZAÇÃO de floreira com manta asfáltica à base de polímeros especiais, espessura da manta: 4mm - VIAPOL LAJE POLIÉSTER;m²;1,00;1,00;;1,00;1,00;;Produção horária da equipe:;;1,00;;;5,28;5,42;0,00;- ;10,70;9,54;20,24
;10.002.000025;10.004.000020.SER;IMPERMEABILIZAÇÃO de floreira com manta asfáltica à base de polímeros especiais, espessura da manta: 4mm - VIAPOL LAJE POLIÉSTER;MAT;Manta asfáltica à base de polímeros especiais, armados com estruturante de filamentos contínuos de poliéster - VIAPOL LAJE POLIÉSTER (espessura da manta: 4 mm);M²;;1,00;1,15;1,00;1,00;3,45;1,150000;;;;3,00;3,45;;;;;;
;01.001.000011;10.004.000020.SER;IMPERMEABILIZAÇÃO de floreira com manta asfáltica à base de polímeros especiais, espessura da manta: 4mm - VIAPOL LAJE POLIÉSTER;MOD;Ajudante de aplicador de impermeabilização;H;;1,00;0,50;1,00;1,00;3,39;;0,500000;;;6,77;;3,39;;;;;
;12.001.000008;10.004.000020.SER;IMPERMEABILIZAÇÃO de floreira com manta asfáltica à base de polímeros especiais, espessura da manta: 4mm - VIAPOL LAJE POLIÉSTER;MAT;Gás liquefeito de petróleo;KG;;1,00;0,26;1,00;1,00;0,78;0,260000;;;;3,00;0,78;;;;;;
;10.002.000022;10.004.000020.SER;IMPERMEABILIZAÇÃO de floreira com manta asfáltica à base de polímeros especiais, espessura da manta: 4mm - VIAPOL LAJE POLIÉSTER;MAT;Tinta impermeabilizante composta de asfaltos modificados, plastificantes e solventes orgânicos (primer)- VIABIT;L;;1,00;0,35;1,00;1,00;1,05;0,350000;;;;3,00;1,05;;;;;;
;01.002.000001;10.004.000020.SER;IMPERMEABILIZAÇÃO de floreira com manta asfáltica à base de polímeros especiais, espessura da manta: 4mm - VIAPOL LAJE POLIÉSTER;MOD;Aplicador de impermeabilização;H;;1,00;0,30;1,00;1,00;2,03;;0,300000;;;6,77;;2,03;;;;;
;01.005.000015;10.004.000020.SER;IMPERMEABILIZAÇÃO de floreira com manta asfáltica à base de polímeros especiais, espessura da manta: 4mm - VIAPOL LAJE POLIÉSTER;EQL;Maçarico de corte e solda com cabeça cortadora - vida útil 10.000 h;MÊS;;1,00;0,00;1,00;1,00;0,00;;;0,001750;;1,00;;;0,00;;;;
;10.003.000012.SER;10.003.000012.SER;PINTURA asfáltica para impermeabilização com 2 demãos - DENVERIMPER BLACK;;PINTURA asfáltica para impermeabilização com 2 demãos - DENVERIMPER BLACK;m²;1,00;1,00;;1,00;1,00;;Produção horária da equipe:;;1,00;;;1,50;4,06;- ;- ;5,56;4,96;10,52
;10.001.000040;10.003.000012.SER;PINTURA asfáltica para impermeabilização com 2 demãos - DENVERIMPER BLACK;MAT;Tinta asfáltica - DENVERIMPER BLACK;L;;1,00;0,50;1,00;1,00;1,50;0,500000;;;;3,00;1,50;;;;;;
;01.002.000001;10.003.000012.SER;PINTURA asfáltica para impermeabilização com 2 demãos - DENVERIMPER BLACK;MOD;Aplicador de impermeabilização;H;;1,00;0,20;1,00;1,00;1,35;;0,200000;;;6,77;;1,35;;;;;
;01.001.000011;10.003.000012.SER;PINTURA asfáltica para impermeabilização com 2 demãos - DENVERIMPER BLACK;MOD;Ajudante de aplicador de impermeabilização;H;;1,00;0,40;1,00;1,00;2,71;;0,400000;;;6,77;;2,71;;;;;
;10.001.000022.SER;10.001.000022.SER;Impermeabilização de piso sujeito à umidade de terra com aditivo hidrófugo;;Impermeabilização de piso sujeito à umidade de terra com aditivo hidrófugo;m²;1,00;1,00;;1,00;1,00;;Produção horária da equipe:;;1,00;;;35,66;14,22;- ;- ;49,88;44,48;94,35
;01.021.000001;10.001.000022.SER;Impermeabilização de piso sujeito à umidade de terra com aditivo hidrófugo;MOD;Pedreiro;H;;1,00;1,60;1,00;1,00;10,83;;1,600000;;;6,77;;10,83;;;;;
;04.002.000002;10.001.000022.SER;Impermeabilização de piso sujeito à umidade de terra com aditivo hidrófugo;MAT;Cimento Portland CP II-E-32 (resistência: 32,00 MPa);KG;;1,00;11,00;1,00;1,00;33,00;11,000000;;;;3,00;33,00;;;;;;
;12.003.000009;10.001.000022.SER;Impermeabilização de piso sujeito à umidade de terra com aditivo hidrófugo;MAT;Emulsão adesiva para argamassa;L;;1,00;0,30;1,00;1,00;0,90;0,300000;;;;3,00;0,90;;;;;;
;03.001.000008;10.001.000022.SER;Impermeabilização de piso sujeito à umidade de terra com aditivo hidrófugo;MAT;Areia lavada tipo média;M³;;1,00;0,03;1,00;1,00;0,08;0,026500;;;;3,00;0,08;;;;;;
;12.003.000008;10.001.000022.SER;Impermeabilização de piso sujeito à umidade de terra com aditivo hidrófugo;MAT;Aditivo hidrófugo;L;;1,00;0,56;1,00;1,00;1,68;0,560000;;;;3,00;1,68;;;;;;
;01.026.000001;10.001.000022.SER;Impermeabilização de piso sujeito à umidade de terra com aditivo hidrófugo;MOD;Servente;H;;1,00;0,50;1,00;1,00;3,39;;0,500000;;;6,77;;3,39;;;;;
;10.001.000023.SER;10.001.000023.SER;Impermeabilização de piso com três demãos de emulsão asfáltica;;Impermeabilização de piso com três demãos de emulsão asfáltica;m²;1,00;1,00;;1,00;1,00;;Produção horária da equipe:;;1,00;;;6,90;2,71;- ;- ;9,61;8,57;18,18
;09.001.000003;10.001.000023.SER;Impermeabilização de piso com três demãos de emulsão asfáltica;MAT;Emulsão asfáltica elastomérica;KG;;1,00;2,30;1,00;1,00;6,90;2,300000;;;;3,00;6,90;;;;;;
;01.026.000001;10.001.000023.SER;Impermeabilização de piso com três demãos de emulsão asfáltica;MOD;Servente;H;;1,00;0,40;1,00;1,00;2,71;;0,400000;;;6,77;;2,71;;;;;
;10.002.000041.SER;10.002.000041.SER;APLICAÇÃO de resina acrílica impermeabilizante a base de solvente com 2 demãos - VEDACIT VEDACIL;;APLICAÇÃO de resina acrílica impermeabilizante a base de solvente com 2 demãos - VEDACIT VEDACIL;m²;1,00;1,00;;1,00;1,00;;Produção horária da equipe:;;1,00;;;0,60;5,42;- ;- ;6,02;5,36;11,38
;01.022.000001;10.002.000041.SER;APLICAÇÃO de resina acrílica impermeabilizante a base de solvente com 2 demãos - VEDACIT VEDACIL;MOD;Pintor;H;;1,00;0,50;1,00;1,00;3,39;;0,500000;;;6,77;;3,39;;;;;
;01.001.000007;10.002.000041.SER;APLICAÇÃO de resina acrílica impermeabilizante a base de solvente com 2 demãos - VEDACIT VEDACIL;MOD;Ajudante de pintor;H;;1,00;0,30;1,00;1,00;2,03;;0,300000;;;6,77;;2,03;;;;;
;10.001.000018;10.002.000041.SER;APLICAÇÃO de resina acrílica impermeabilizante a base de solvente com 2 demãos - VEDACIT VEDACIL;MAT;Resina acrílica impermeabilizante - VEDACIT VEDACIL;L;;1,00;0,20;1,00;1,00;0,60;0,200000;;;;3,00;0,60;;;;;;
;10.002.000018.SER;10.002.000018.SER;APLICAÇÃO de resina acrílica impermeabilizante a base de água com 2 demãos - VEDACIT VEDACIL ACQUA;;APLICAÇÃO de resina acrílica impermeabilizante a base de água com 2 demãos - VEDACIT VEDACIL ACQUA;m²;1,00;1,00;;1,00;1,00;;Produção horária da equipe:;;1,00;;;0,60;5,42;- ;- ;6,02;5,36;11,38
;01.001.000007;10.002.000018.SER;APLICAÇÃO de resina acrílica impermeabilizante a base de água com 2 demãos - VEDACIT VEDACIL ACQUA;MOD;Ajudante de pintor;H;;1,00;0,30;1,00;1,00;2,03;;0,300000;;;6,77;;2,03;;;;;
;01.022.000001;10.002.000018.SER;APLICAÇÃO de resina acrílica impermeabilizante a base de água com 2 demãos - VEDACIT VEDACIL ACQUA;MOD;Pintor;H;;1,00;0,50;1,00;1,00;3,39;;0,500000;;;6,77;;3,39;;;;;
;10.001.000004;10.002.000018.SER;APLICAÇÃO de resina acrílica impermeabilizante a base de água com 2 demãos - VEDACIT VEDACIL ACQUA;MAT;Resina acrílica impermeabilizante - VEDACIT VEDACIL AQUA;L;;1,00;0,20;1,00;1,00;0,60;0,200000;;;;3,00;0,60;;;;;;
;10.002.000025.SER;10.002.000025.SER;CHAPISCO rolado com mistura de cimento e areia traço 1:3, com adição de resina sintética de alto desempenho - VEDACIT BIANCO;;CHAPISCO rolado com mistura de cimento e areia traço 1:3, com adição de resina sintética de alto desempenho - VEDACIT BIANCO;m²;1,00;1,00;;1,00;1,00;;Produção horária da equipe:;;1,00;;;7,98;3,05;- ;- ;11,03;9,83;20,86
;04.002.000002;10.002.000025.SER;CHAPISCO rolado com mistura de cimento e areia traço 1:3, com adição de resina sintética de alto desempenho - VEDACIT BIANCO;MAT;Cimento Portland CP II-E-32 (resistência: 32,00 MPa);KG;;1,00;2,45;1,00;1,00;7,35;2,450000;;;;3,00;7,35;;;;;;
;01.021.000001;10.002.000025.SER;CHAPISCO rolado com mistura de cimento e areia traço 1:3, com adição de resina sintética de alto desempenho - VEDACIT BIANCO;MOD;Pedreiro;H;;1,00;0,20;1,00;1,00;1,35;;0,200000;;;6,77;;1,35;;;;;
;03.001.000008;10.002.000025.SER;CHAPISCO rolado com mistura de cimento e areia traço 1:3, com adição de resina sintética de alto desempenho - VEDACIT BIANCO;MAT;Areia lavada tipo média;M³;;1,00;0,01;1,00;1,00;0,03;0,010000;;;;3,00;0,03;;;;;;
;10.001.000023;10.002.000025.SER;CHAPISCO rolado com mistura de cimento e areia traço 1:3, com adição de resina sintética de alto desempenho - VEDACIT BIANCO;MAT;Resina sintética de alto desempenho - VEDACIT BIANCO;KG;;1,00;0,20;1,00;1,00;0,60;0,200000;;;;3,00;0,60;;;;;;
;01.026.000001;10.002.000025.SER;CHAPISCO rolado com mistura de cimento e areia traço 1:3, com adição de resina sintética de alto desempenho - VEDACIT BIANCO;MOD;Servente;H;;1,00;0,25;1,00;1,00;1,69;;0,250000;;;6,77;;1,69;;;;;
;10.002.000029.SER;10.002.000029.SER;REVESTIMENTO impermeável com 4 demãos - VEDAJÁ;;REVESTIMENTO impermeável com 4 demãos - VEDAJÁ;m²;1,00;1,00;;1,00;1,00;;Produção horária da equipe:;;1,00;;;3,60;6,09;- ;- ;9,69;8,64;18,34
;01.001.000011;10.002.000029.SER;REVESTIMENTO impermeável com 4 demãos - VEDAJÁ;MOD;Ajudante de aplicador de impermeabilização;H;;1,00;0,60;1,00;1,00;4,06;;0,600000;;;6,77;;4,06;;;;;
;01.002.000001;10.002.000029.SER;REVESTIMENTO impermeável com 4 demãos - VEDAJÁ;MOD;Aplicador de impermeabilização;H;;1,00;0,30;1,00;1,00;2,03;;0,300000;;;6,77;;2,03;;;;;
;10.001.000059;10.002.000029.SER;REVESTIMENTO impermeável com 4 demãos - VEDAJÁ;MAT;Revestimento impermeável- VEDAJÁ;KG;;1,00;1,20;1,00;1,00;3,60;1,200000;;;;3,00;3,60;;;;;;
;10.002.000034.SER;10.002.000034.SER;ARGAMASSA de cimento e areia sem peneirar traço 1:3, com aditivo impermeabilizante - VEDACIT;;ARGAMASSA de cimento e areia sem peneirar traço 1:3, com aditivo impermeabilizante - VEDACIT;m²;1,00;1,00;;1,00;1,00;;Produção horária da equipe:;;1,00;;;1.521,66;67,70;- ;- ;1.589,36;1.417,31;3.006,67
;04.002.000002;10.002.000034.SER;ARGAMASSA de cimento e areia sem peneirar traço 1:3, com aditivo impermeabilizante - VEDACIT;MAT;Cimento Portland CP II-E-32 (resistência: 32,00 MPa);KG;;1,00;486,00;1,00;1,00;1458,00;486,000000;;;;3,00;1.458,00;;;;;;
;12.003.000006;10.002.000034.SER;ARGAMASSA de cimento e areia sem peneirar traço 1:3, com aditivo impermeabilizante - VEDACIT;MAT;Aditivo impermeabilizante - VEDACIT;KG;;1,00;20,00;1,00;1,00;60,00;20,000000;;;;3,00;60,00;;;;;;
;03.001.000008;10.002.000034.SER;ARGAMASSA de cimento e areia sem peneirar traço 1:3, com aditivo impermeabilizante - VEDACIT;MAT;Areia lavada tipo média;M³;;1,00;1,22;1,00;1,00;3,66;1,220000;;;;3,00;3,66;;;;;;
;01.026.000001;10.002.000034.SER;ARGAMASSA de cimento e areia sem peneirar traço 1:3, com aditivo impermeabilizante - VEDACIT;MOD;Servente;H;;1,00;10,00;1,00;1,00;67,70;;10,000000;;;6,77;;67,70;;;;;
;10.002.000032.SER;10.002.000032.SER;IMPERMEABILIZAÇÃO com argamassa polimérica com 4 demãos - VEDATOP;;IMPERMEABILIZAÇÃO com argamassa polimérica com 4 demãos - VEDATOP;m²;1,00;1,00;;1,00;1,00;;Produção horária da equipe:;;1,00;;;13,20;4,06;- ;- ;17,26;15,39;32,66
;01.021.000001;10.002.000032.SER;IMPERMEABILIZAÇÃO com argamassa polimérica com 4 demãos - VEDATOP;MOD;Pedreiro;H;;1,00;0,40;1,00;1,00;2,71;;0,400000;;;6,77;;2,71;;;;;
;01.026.000001;10.002.000032.SER;IMPERMEABILIZAÇÃO com argamassa polimérica com 4 demãos - VEDATOP;MOD;Servente;H;;1,00;0,20;1,00;1,00;1,35;;0,200000;;;6,77;;1,35;;;;;
;04.004.000016;10.002.000032.SER;IMPERMEABILIZAÇÃO com argamassa polimérica com 4 demãos - VEDATOP;MAT;Argamassa polimérica - VEDATOP;KG;;1,00;4,40;1,00;1,00;13,20;4,400000;;;;3,00;13,20;;;;;;
;10.001.000024.SER;10.001.000024.SER;Preparo de superfície interna de reservatório para impermeabilização, aplicando uma camada de argamassa preparada com cimento, areia, água e adesivo;;Preparo de superfície interna de reservatório para impermeabilização, aplicando uma camada de argamassa preparada com cimento, areia, água e adesivo;m²;1,00;1,00;;1,00;1,00;;Produção horária da equipe:;;1,00;;;20,45;4,06;- ;- ;24,51;21,85;46,36
;12.006.000014;10.001.000024.SER;Preparo de superfície interna de reservatório para impermeabilização, aplicando uma camada de argamassa preparada com cimento, areia, água e adesivo;MAT;Adesivo a base de resina sintética;L;;1,00;0,80;1,00;1,00;2,40;0,800000;;;;3,00;2,40;;;;;;
;01.026.000001;10.001.000024.SER;Preparo de superfície interna de reservatório para impermeabilização, aplicando uma camada de argamassa preparada com cimento, areia, água e adesivo;MOD;Servente;H;;1,00;0,20;1,00;1,00;1,35;;0,200000;;;6,77;;1,35;;;;;
;01.021.000001;10.001.000024.SER;Preparo de superfície interna de reservatório para impermeabilização, aplicando uma camada de argamassa preparada com cimento, areia, água e adesivo;MOD;Pedreiro;H;;1,00;0,40;1,00;1,00;2,71;;0,400000;;;6,77;;2,71;;;;;
;03.001.000008;10.001.000024.SER;Preparo de superfície interna de reservatório para impermeabilização, aplicando uma camada de argamassa preparada com cimento, areia, água e adesivo;MAT;Areia lavada tipo média;M³;;1,00;0,02;1,00;1,00;0,05;0,015000;;;;3,00;0,05;;;;;;
;04.002.000002;10.001.000024.SER;Preparo de superfície interna de reservatório para impermeabilização, aplicando uma camada de argamassa preparada com cimento, areia, água e adesivo;MAT;Cimento Portland CP II-E-32 (resistência: 32,00 MPa);KG;;1,00;6,00;1,00;1,00;18,00;6,000000;;;;3,00;18,00;;;;;;
;10.001.000025.SER;10.001.000025.SER;Regularização de superfície para impermeabilização, com arg. de cimento e areia traço 1:3, e= 2 cm;;Regularização de superfície para impermeabilização, com arg. de cimento e areia traço 1:3, e= 2 cm;m²;1,00;1,00;;1,00;1,00;;Produção horária da equipe:;;1,00;;;18,95;6,30;- ;- ;25,24;22,51;47,75
;01.021.000001;10.001.000025.SER;Regularização de superfície para impermeabilização, com arg. de cimento e areia traço 1:3, e= 2 cm;MOD;Pedreiro;H;;1,00;0,50;1,00;1,00;3,39;;0,500000;;;6,77;;3,39;;;;;
;03.001.000008;10.001.000025.SER;Regularização de superfície para impermeabilização, com arg. de cimento e areia traço 1:3, e= 2 cm;MAT;Areia lavada tipo média;M³;;1,00;0,02;1,00;1,00;0,05;0,015500;;;;3,00;0,05;;;;;;
;04.002.000002;10.001.000025.SER;Regularização de superfície para impermeabilização, com arg. de cimento e areia traço 1:3, e= 2 cm;MAT;Cimento Portland CP II-E-32 (resistência: 32,00 MPa);KG;;1,00;6,30;1,00;1,00;18,90;6,300000;;;;3,00;18,90;;;;;;
;01.026.000001;10.001.000025.SER;Regularização de superfície para impermeabilização, com arg. de cimento e areia traço 1:3, e= 2 cm;MOD;Servente;H;;1,00;0,43;1,00;1,00;2,91;;0,430000;;;6,77;;2,91;;;;;
;10.001.000026.SER;10.001.000026.SER;Impermeabilização de superfície sujeita à infiltração por lençol freático (pressão negativa) aplicando argamassa com aditivo impermeabilizante de pega rápida;;Impermeabilização de superfície sujeita à infiltração por lençol freático (pressão negativa) aplicando argamassa com aditivo impermeabilizante de pega rápida;m²;1,00;1,00;;1,00;1,00;;Produção horária da equipe:;;1,00;;;10,06;5,75;- ;- ;15,81;14,10;29,92
;01.026.000001;10.001.000026.SER;Impermeabilização de superfície sujeita à infiltração por lençol freático (pressão negativa) aplicando argamassa com aditivo impermeabilizante de pega rápida;MOD;Servente;H;;1,00;0,25;1,00;1,00;1,69;;0,250000;;;6,77;;1,69;;;;;
;04.002.000002;10.001.000026.SER;Impermeabilização de superfície sujeita à infiltração por lençol freático (pressão negativa) aplicando argamassa com aditivo impermeabilizante de pega rápida;MAT;Cimento Portland CP II-E-32 (resistência: 32,00 MPa);KG;;1,00;2,10;1,00;1,00;6,30;2,100000;;;;3,00;6,30;;;;;;
;01.021.000001;10.001.000026.SER;Impermeabilização de superfície sujeita à infiltração por lençol freático (pressão negativa) aplicando argamassa com aditivo impermeabilizante de pega rápida;MOD;Pedreiro;H;;1,00;0,60;1,00;1,00;4,06;;0,600000;;;6,77;;4,06;;;;;
;12.003.000013;10.001.000026.SER;Impermeabilização de superfície sujeita à infiltração por lençol freático (pressão negativa) aplicando argamassa com aditivo impermeabilizante de pega rápida;MAT;Aditivo impermeabilizante de pega ultra rápida;KG;;1,00;1,25;1,00;1,00;3,75;1,250000;;;;3,00;3,75;;;;;;
;03.001.000008;10.001.000026.SER;Impermeabilização de superfície sujeita à infiltração por lençol freático (pressão negativa) aplicando argamassa com aditivo impermeabilizante de pega rápida;MAT;Areia lavada tipo média;M³;;1,00;0,00;1,00;1,00;0,01;0,003400;;;;3,00;0,01;;;;;;
;10.001.000027.SER;10.001.000027.SER;Proteção mecânica de superfície sujeita a pouco trânsito com arg. de cimento e areia traço 1:7, e=3 cm;;Proteção mecânica de superfície sujeita a pouco trânsito com arg. de cimento e areia traço 1:7, e=3 cm;m²;1,00;1,00;;1,00;1,00;;Produção horária da equipe:;;1,00;;;31,87;8,80;- ;- ;40,67;36,27;76,94
;01.026.000001;10.001.000027.SER;Proteção mecânica de superfície sujeita a pouco trânsito com arg. de cimento e areia traço 1:7, e=3 cm;MOD;Servente;H;;1,00;0,80;1,00;1,00;5,42;;0,800000;;;6,77;;5,42;;;;;
;01.021.000001;10.001.000027.SER;Proteção mecânica de superfície sujeita a pouco trânsito com arg. de cimento e areia traço 1:7, e=3 cm;MOD;Pedreiro;H;;1,00;0,50;1,00;1,00;3,39;;0,500000;;;6,77;;3,39;;;;;
;04.002.000002;10.001.000027.SER;Proteção mecânica de superfície sujeita a pouco trânsito com arg. de cimento e areia traço 1:7, e=3 cm;MAT;Cimento Portland CP II-E-32 (resistência: 32,00 MPa);KG;;1,00;9,45;1,00;1,00;28,35;9,450000;;;;3,00;28,35;;;;;;
;10.001.000025;10.001.000027.SER;Proteção mecânica de superfície sujeita a pouco trânsito com arg. de cimento e areia traço 1:7, e=3 cm;MAT;Papel betumado kraft duplo para proteção mecânica de superfícies;M²;;1,00;1,15;1,00;1,00;3,45;1,150000;;;;3,00;3,45;;;;;;
;03.001.000008;10.001.000027.SER;Proteção mecânica de superfície sujeita a pouco trânsito com arg. de cimento e areia traço 1:7, e=3 cm;MAT;Areia lavada tipo média;M³;;1,00;0,02;1,00;1,00;0,07;0,023000;;;;3,00;0,07;;;;;;
;10.001.000028.SER;10.001.000028.SER;Impermeabilização de piscina ou reservatório elevado, sujeitos à fissuração através de aplicação direta de impermeabilizante estrutural e membrana elástica;;Impermeabilização de piscina ou reservatório elevado, sujeitos à fissuração através de aplicação direta de impermeabilizante estrutural e membrana elástica;m²;1,00;1,00;;1,00;1,00;;Produção horária da equipe:;;1,00;;;36,01;1,69;- ;- ;37,70;33,62;71,33
;10.001.000028;10.001.000028.SER;Impermeabilização de piscina ou reservatório elevado, sujeitos à fissuração através de aplicação direta de impermeabilizante estrutural e membrana elástica;MAT;Membrana elástica bicomponente;KG;;1,00;1,50;1,00;1,00;4,50;1,500000;;;;3,00;4,50;;;;;;
;03.001.000008;10.001.000028.SER;Impermeabilização de piscina ou reservatório elevado, sujeitos à fissuração através de aplicação direta de impermeabilizante estrutural e membrana elástica;MAT;Areia lavada tipo média;M³;;1,00;0,01;1,00;1,00;0,04;0,014000;;;;3,00;0,04;;;;;;
;01.021.000001;10.001.000028.SER;Impermeabilização de piscina ou reservatório elevado, sujeitos à fissuração através de aplicação direta de impermeabilizante estrutural e membrana elástica;MOD;Pedreiro;H;;1,00;0,25;1,00;1,00;1,69;;0,250000;;;6,77;;1,69;;;;;
;10.008.000001;10.001.000028.SER;Impermeabilização de piscina ou reservatório elevado, sujeitos à fissuração através de aplicação direta de impermeabilizante estrutural e membrana elástica;MAT;Impermeabilizante estrutural a base de cimento especial;KG;;1,00;3,00;1,00;1,00;9,00;3,000000;;;;3,00;9,00;;;;;;
;12.022.000001;10.001.000028.SER;Impermeabilização de piscina ou reservatório elevado, sujeitos à fissuração através de aplicação direta de impermeabilizante estrutural e membrana elástica;MAT;Emulsão adesiva;KG;;1,00;0,20;1,00;1,00;0,60;0,200000;;;;3,00;0,60;;;;;;
;04.002.000002;10.001.000028.SER;Impermeabilização de piscina ou reservatório elevado, sujeitos à fissuração através de aplicação direta de impermeabilizante estrutural e membrana elástica;MAT;Cimento Portland CP II-E-32 (resistência: 32,00 MPa);KG;;1,00;7,29;1,00;1,00;21,87;7,290000;;;;3,00;21,87;;;;;;
;10.001.000029.SER;10.001.000029.SER;Impermeabilização de reservatório elevado, composta de revestimento com argamassa rígida e de manta asfáltica;;Impermeabilização de reservatório elevado, composta de revestimento com argamassa rígida e de manta asfáltica;m²;1,00;1,00;;1,00;1,00;;Produção horária da equipe:;;1,00;;;35,94;33,17;- ;- ;69,11;61,63;130,75
;01.026.000001;10.001.000029.SER;Impermeabilização de reservatório elevado, composta de revestimento com argamassa rígida e de manta asfáltica;MOD;Servente;H;;1,00;2,00;1,00;1,00;13,54;;2,000000;;;6,77;;13,54;;;;;
;04.002.000002;10.001.000029.SER;Impermeabilização de reservatório elevado, composta de revestimento com argamassa rígida e de manta asfáltica;MAT;Cimento Portland CP II-E-32 (resistência: 32,00 MPa);KG;;1,00;8,95;1,00;1,00;26,85;8,950000;;;;3,00;26,85;;;;;;
;07.001.000014;10.001.000029.SER;Impermeabilização de reservatório elevado, composta de revestimento com argamassa rígida e de manta asfáltica;MAT;Tela de arame galvanizado malha hexagonal (dimensões da trama: 1,00 " / diâmetro do fio: 0,71 mm / largura nominal: 0,50 a 1,00 m);M²;;1,00;1,10;1,00;1,00;3,30;1,100000;;;;3,00;3,30;;;;;;
;10.001.000015;10.001.000029.SER;Impermeabilização de reservatório elevado, composta de revestimento com argamassa rígida e de manta asfáltica;MAT;Tinta betuminosa;L;;1,00;0,30;1,00;1,00;0,90;0,300000;;;;3,00;0,90;;;;;;
;01.021.000001;10.001.000029.SER;Impermeabilização de reservatório elevado, composta de revestimento com argamassa rígida e de manta asfáltica;MOD;Pedreiro;H;;1,00;1,90;1,00;1,00;12,86;;1,900000;;;6,77;;12,86;;;;;
;10.002.000008;10.001.000029.SER;Impermeabilização de reservatório elevado, composta de revestimento com argamassa rígida e de manta asfáltica;MAT;Manta asfáltica de poliéster (espessura: 4 mm);M²;;1,00;1,15;1,00;1,00;3,45;1,150000;;;;3,00;3,45;;;;;;
;01.002.000001;10.001.000029.SER;Impermeabilização de reservatório elevado, composta de revestimento com argamassa rígida e de manta asfáltica;MOD;Aplicador de impermeabilização;H;;1,00;1,00;1,00;1,00;6,77;;1,000000;;;6,77;;6,77;;;;;
;03.001.000008;10.001.000029.SER;Impermeabilização de reservatório elevado, composta de revestimento com argamassa rígida e de manta asfáltica;MAT;Areia lavada tipo média;M³;;1,00;0,05;1,00;1,00;0,15;0,050000;;;;3,00;0,15;;;;;;
;12.022.000001;10.001.000029.SER;Impermeabilização de reservatório elevado, composta de revestimento com argamassa rígida e de manta asfáltica;MAT;Emulsão adesiva;KG;;1,00;0,30;1,00;1,00;0,90;0,300000;;;;3,00;0,90;;;;;;
;12.003.000008;10.001.000029.SER;Impermeabilização de reservatório elevado, composta de revestimento com argamassa rígida e de manta asfáltica;MAT;Aditivo hidrófugo;L;;1,00;0,13;1,00;1,00;0,39;0,130000;;;;3,00;0,39;;;;;;
;10.001.000030.SER;10.001.000030.SER;Impermeabilização de superfície interna de reservatório enterrado, não sujeito à pressão freática, à base de argamassa rígida;;Impermeabilização de superfície interna de reservatório enterrado, não sujeito à pressão freática, à base de argamassa rígida;m²;1,00;1,00;;1,00;1,00;;Produção horária da equipe:;;1,00;;;29,47;12,52;- ;- ;41,99;37,45;79,44
;01.021.000001;10.001.000030.SER;Impermeabilização de superfície interna de reservatório enterrado, não sujeito à pressão freática, à base de argamassa rígida;MOD;Pedreiro;H;;1,00;1,00;1,00;1,00;6,77;;1,000000;;;6,77;;6,77;;;;;
;03.001.000008;10.001.000030.SER;Impermeabilização de superfície interna de reservatório enterrado, não sujeito à pressão freática, à base de argamassa rígida;MAT;Areia lavada tipo média;M³;;1,00;0,02;1,00;1,00;0,07;0,022500;;;;3,00;0,07;;;;;;
;04.002.000002;10.001.000030.SER;Impermeabilização de superfície interna de reservatório enterrado, não sujeito à pressão freática, à base de argamassa rígida;MAT;Cimento Portland CP II-E-32 (resistência: 32,00 MPa);KG;;1,00;9,00;1,00;1,00;27,00;9,000000;;;;3,00;27,00;;;;;;
;12.003.000008;10.001.000030.SER;Impermeabilização de superfície interna de reservatório enterrado, não sujeito à pressão freática, à base de argamassa rígida;MAT;Aditivo hidrófugo;L;;1,00;0,80;1,00;1,00;2,40;0,800000;;;;3,00;2,40;;;;;;
;01.026.000001;10.001.000030.SER;Impermeabilização de superfície interna de reservatório enterrado, não sujeito à pressão freática, à base de argamassa rígida;MOD;Servente;H;;1,00;0,85;1,00;1,00;5,75;;0,850000;;;6,77;;5,75;;;;;
;10.001.000031.SER;10.001.000031.SER;Impermeabilização de reservatório enterrado, superfície interna/externa, com três camadas de argamassa e duas demãos de tinta betuminosa;;Impermeabilização de reservatório enterrado, superfície interna/externa, com três camadas de argamassa e duas demãos de tinta betuminosa;m²;1,00;1,00;;1,00;1,00;;Produção horária da equipe:;;1,00;;;57,44;22,00;- ;- ;79,45;70,85;150,29
;01.021.000001;10.001.000031.SER;Impermeabilização de reservatório enterrado, superfície interna/externa, com três camadas de argamassa e duas demãos de tinta betuminosa;MOD;Pedreiro;H;;1,00;1,35;1,00;1,00;9,14;;1,350000;;;6,77;;9,14;;;;;
;01.026.000001;10.001.000031.SER;Impermeabilização de reservatório enterrado, superfície interna/externa, com três camadas de argamassa e duas demãos de tinta betuminosa;MOD;Servente;H;;1,00;1,90;1,00;1,00;12,86;;1,900000;;;6,77;;12,86;;;;;
;12.003.000012;10.001.000031.SER;Impermeabilização de reservatório enterrado, superfície interna/externa, com três camadas de argamassa e duas demãos de tinta betuminosa;MAT;Aditivo impermeabilizante e plastificante em pó para argamassas;KG;;1,00;0,50;1,00;1,00;1,50;0,500000;;;;3,00;1,50;;;;;;
;04.002.000002;10.001.000031.SER;Impermeabilização de reservatório enterrado, superfície interna/externa, com três camadas de argamassa e duas demãos de tinta betuminosa;MAT;Cimento Portland CP II-E-32 (resistência: 32,00 MPa);KG;;1,00;18,30;1,00;1,00;54,90;18,300000;;;;3,00;54,90;;;;;;
;03.001.000008;10.001.000031.SER;Impermeabilização de reservatório enterrado, superfície interna/externa, com três camadas de argamassa e duas demãos de tinta betuminosa;MAT;Areia lavada tipo média;M³;;1,00;0,03;1,00;1,00;0,10;0,032800;;;;3,00;0,10;;;;;;
;10.001.000015;10.001.000031.SER;Impermeabilização de reservatório enterrado, superfície interna/externa, com três camadas de argamassa e duas demãos de tinta betuminosa;MAT;Tinta betuminosa;L;;1,00;0,32;1,00;1,00;0,95;0,315000;;;;3,00;0,95;;;;;;
;10.001.000032.SER;10.001.000032.SER;Impermeabilização interna de piscina enterrada com quatro demãos de cimento impermeabilizante estrutural com emulsão adesiva;;Impermeabilização interna de piscina enterrada com quatro demãos de cimento impermeabilizante estrutural com emulsão adesiva;m²;1,00;1,00;;1,00;1,00;;Produção horária da equipe:;;1,00;;;12,60;3,39;- ;- ;15,99;14,25;30,24
;01.026.000001;10.001.000032.SER;Impermeabilização interna de piscina enterrada com quatro demãos de cimento impermeabilizante estrutural com emulsão adesiva;MOD;Servente;H;;1,00;0,40;1,00;1,00;2,71;;0,400000;;;6,77;;2,71;;;;;
;12.022.000001;10.001.000032.SER;Impermeabilização interna de piscina enterrada com quatro demãos de cimento impermeabilizante estrutural com emulsão adesiva;MAT;Emulsão adesiva;KG;;1,00;0,20;1,00;1,00;0,60;0,200000;;;;3,00;0,60;;;;;;
;01.021.000001;10.001.000032.SER;Impermeabilização interna de piscina enterrada com quatro demãos de cimento impermeabilizante estrutural com emulsão adesiva;MOD;Pedreiro;H;;1,00;0,10;1,00;1,00;0,68;;0,100000;;;6,77;;0,68;;;;;
;10.008.000001;10.001.000032.SER;Impermeabilização interna de piscina enterrada com quatro demãos de cimento impermeabilizante estrutural com emulsão adesiva;MAT;Impermeabilizante estrutural a base de cimento especial;KG;;1,00;4,00;1,00;1,00;12,00;4,000000;;;;3,00;12,00;;;;;;
;10.001.000033.SER;10.001.000033.SER;Impermeabilização interna de reservatório aplicando três demãos de cimento impermeabilizante estrutural com emulsão adesiva;;Impermeabilização interna de reservatório aplicando três demãos de cimento impermeabilizante estrutural com emulsão adesiva;m²;1,00;1,00;;1,00;1,00;;Produção horária da equipe:;;1,00;;;9,60;0,68;- ;- ;10,28;9,16;19,44
;10.008.000001;10.001.000033.SER;Impermeabilização interna de reservatório aplicando três demãos de cimento impermeabilizante estrutural com emulsão adesiva;MAT;Impermeabilizante estrutural a base de cimento especial;KG;;1,00;3,00;1,00;1,00;9,00;3,000000;;;;3,00;9,00;;;;;;
;01.021.000001;10.001.000033.SER;Impermeabilização interna de reservatório aplicando três demãos de cimento impermeabilizante estrutural com emulsão adesiva;MOD;Pedreiro;H;;1,00;0,10;1,00;1,00;0,68;;0,100000;;;6,77;;0,68;;;;;
;12.022.000001;10.001.000033.SER;Impermeabilização interna de reservatório aplicando três demãos de cimento impermeabilizante estrutural com emulsão adesiva;MAT;Emulsão adesiva;KG;;1,00;0,20;1,00;1,00;0,60;0,200000;;;;3,00;0,60;;;;;;
;10.001.000034.SER;10.001.000034.SER;Impermeabilização interna de reservatório e piscina, utilizando manta asfáltica com armadura de filme de polietileno;;Impermeabilização interna de reservatório e piscina, utilizando manta asfáltica com armadura de filme de polietileno;m²;1,00;1,00;;1,00;1,00;;Produção horária da equipe:;;1,00;;;35,17;24,58;- ;- ;59,74;53,28;113,02
;01.026.000001;10.001.000034.SER;Impermeabilização interna de reservatório e piscina, utilizando manta asfáltica com armadura de filme de polietileno;MOD;Servente;H;;1,00;0,93;1,00;1,00;6,30;;0,930000;;;6,77;;6,30;;;;;
;01.021.000001;10.001.000034.SER;Impermeabilização interna de reservatório e piscina, utilizando manta asfáltica com armadura de filme de polietileno;MOD;Pedreiro;H;;1,00;1,60;1,00;1,00;10,83;;1,600000;;;6,77;;10,83;;;;;
;04.002.000002;10.001.000034.SER;Impermeabilização interna de reservatório e piscina, utilizando manta asfáltica com armadura de filme de polietileno;MAT;Cimento Portland CP II-E-32 (resistência: 32,00 MPa);KG;;1,00;9,45;1,00;1,00;28,35;9,450000;;;;3,00;28,35;;;;;;
;03.001.000008;10.001.000034.SER;Impermeabilização interna de reservatório e piscina, utilizando manta asfáltica com armadura de filme de polietileno;MAT;Areia lavada tipo média;M³;;1,00;0,02;1,00;1,00;0,07;0,023000;;;;3,00;0,07;;;;;;
;10.002.000012;10.001.000034.SER;Impermeabilização interna de reservatório e piscina, utilizando manta asfáltica com armadura de filme de polietileno;MAT;Manta asfáltica com armadura filme polietileno (espessura: 3 mm);M²;;1,00;1,15;1,00;1,00;3,45;1,150000;;;;3,00;3,45;;;;;;
;01.001.000001;10.001.000034.SER;Impermeabilização interna de reservatório e piscina, utilizando manta asfáltica com armadura de filme de polietileno;MOD;Ajudante;H;;1,00;0,40;1,00;1,00;2,71;;0,400000;;;6,77;;2,71;;;;;
;01.002.000001;10.001.000034.SER;Impermeabilização interna de reservatório e piscina, utilizando manta asfáltica com armadura de filme de polietileno;MOD;Aplicador de impermeabilização;H;;1,00;0,70;1,00;1,00;4,74;;0,700000;;;6,77;;4,74;;;;;
;10.001.000025;10.001.000034.SER;Impermeabilização interna de reservatório e piscina, utilizando manta asfáltica com armadura de filme de polietileno;MAT;Papel betumado kraft duplo para proteção mecânica de superfícies;M²;;1,00;1,10;1,00;1,00;3,30;1,100000;;;;3,00;3,30;;;;;;
;10.002.000005.SER;10.002.000005.SER;REVESTIMENTO impermeável com 4 demãos - VEDAJÁ;;REVESTIMENTO impermeável com 4 demãos - VEDAJÁ;m²;1,00;1,00;;1,00;1,00;;Produção horária da equipe:;;1,00;;;3,60;6,09;- ;- ;9,69;8,64;18,34
;01.001.000011;10.002.000005.SER;REVESTIMENTO impermeável com 4 demãos - VEDAJÁ;MOD;Ajudante de aplicador de impermeabilização;H;;1,00;0,60;1,00;1,00;4,06;;0,600000;;;6,77;;4,06;;;;;
;01.002.000001;10.002.000005.SER;REVESTIMENTO impermeável com 4 demãos - VEDAJÁ;MOD;Aplicador de impermeabilização;H;;1,00;0,30;1,00;1,00;2,03;;0,300000;;;6,77;;2,03;;;;;
;10.001.000059;10.002.000005.SER;REVESTIMENTO impermeável com 4 demãos - VEDAJÁ;MAT;Revestimento impermeável- VEDAJÁ;KG;;1,00;1,20;1,00;1,00;3,60;1,200000;;;;3,00;3,60;;;;;;
;10.002.000019.SER;10.002.000019.SER;ARGAMASSA de cimento e areia sem peneirar traço 1:3, com aditivo impermeabilizante - VEDACIT;;ARGAMASSA de cimento e areia sem peneirar traço 1:3, com aditivo impermeabilizante - VEDACIT;m²;1,00;1,00;;1,00;1,00;;Produção horária da equipe:;;1,00;;;1.521,66;67,70;- ;- ;1.589,36;1.417,31;3.006,67
;04.002.000002;10.002.000019.SER;ARGAMASSA de cimento e areia sem peneirar traço 1:3, com aditivo impermeabilizante - VEDACIT;MAT;Cimento Portland CP II-E-32 (resistência: 32,00 MPa);KG;;1,00;486,00;1,00;1,00;1458,00;486,000000;;;;3,00;1.458,00;;;;;;
;12.003.000006;10.002.000019.SER;ARGAMASSA de cimento e areia sem peneirar traço 1:3, com aditivo impermeabilizante - VEDACIT;MAT;Aditivo impermeabilizante - VEDACIT;KG;;1,00;20,00;1,00;1,00;60,00;20,000000;;;;3,00;60,00;;;;;;
;03.001.000008;10.002.000019.SER;ARGAMASSA de cimento e areia sem peneirar traço 1:3, com aditivo impermeabilizante - VEDACIT;MAT;Areia lavada tipo média;M³;;1,00;1,22;1,00;1,00;3,66;1,220000;;;;3,00;3,66;;;;;;
;01.026.000001;10.002.000019.SER;ARGAMASSA de cimento e areia sem peneirar traço 1:3, com aditivo impermeabilizante - VEDACIT;MOD;Servente;H;;1,00;10,00;1,00;1,00;67,70;;10,000000;;;6,77;;67,70;;;;;
;10.002.000026.SER;10.002.000026.SER;IMPERMEABILIZAÇÃO a base de revestimento polimérico, flexível, de base acrílica, alta aderência com 4 demãos - VEDATOP FLEX;;IMPERMEABILIZAÇÃO a base de revestimento polimérico, flexível, de base acrílica, alta aderência com 4 demãos - VEDATOP FLEX;m²;1,00;1,00;;1,00;1,00;;Produção horária da equipe:;;1,00;;;9,00;4,06;- ;- ;13,06;11,65;24,71
;04.004.000015;10.002.000026.SER;IMPERMEABILIZAÇÃO a base de revestimento polimérico, flexível, de base acrílica, alta aderência com 4 demãos - VEDATOP FLEX;MAT;Argamassa polimérica flexível - VEDATOP FLEX;KG;;1,00;3,00;1,00;1,00;9,00;3,000000;;;;3,00;9,00;;;;;;
;01.021.000001;10.002.000026.SER;IMPERMEABILIZAÇÃO a base de revestimento polimérico, flexível, de base acrílica, alta aderência com 4 demãos - VEDATOP FLEX;MOD;Pedreiro;H;;1,00;0,40;1,00;1,00;2,71;;0,400000;;;6,77;;2,71;;;;;
;01.026.000001;10.002.000026.SER;IMPERMEABILIZAÇÃO a base de revestimento polimérico, flexível, de base acrílica, alta aderência com 4 demãos - VEDATOP FLEX;MOD;Servente;H;;1,00;0,20;1,00;1,00;1,35;;0,200000;;;6,77;;1,35;;;;;
;10.002.000030.SER;10.002.000030.SER;IMPERMEABILIZAÇÃO com argamassa polimérica com 4 demãos - VEDATOP;;IMPERMEABILIZAÇÃO com argamassa polimérica com 4 demãos - VEDATOP;m²;1,00;1,00;;1,00;1,00;;Produção horária da equipe:;;1,00;;;13,20;4,06;- ;- ;17,26;15,39;32,66
;01.021.000001;10.002.000030.SER;IMPERMEABILIZAÇÃO com argamassa polimérica com 4 demãos - VEDATOP;MOD;Pedreiro;H;;1,00;0,40;1,00;1,00;2,71;;0,400000;;;6,77;;2,71;;;;;
;01.026.000001;10.002.000030.SER;IMPERMEABILIZAÇÃO com argamassa polimérica com 4 demãos - VEDATOP;MOD;Servente;H;;1,00;0,20;1,00;1,00;1,35;;0,200000;;;6,77;;1,35;;;;;
;04.004.000016;10.002.000030.SER;IMPERMEABILIZAÇÃO com argamassa polimérica com 4 demãos - VEDATOP;MAT;Argamassa polimérica - VEDATOP;KG;;1,00;4,40;1,00;1,00;13,20;4,400000;;;;3,00;13,20;;;;;;
;10.002.000035.SER;10.002.000035.SER;IMPERMEABILIZAÇÃO com tinta asfáltica, 2 demãos - NEUTROL;;IMPERMEABILIZAÇÃO com tinta asfáltica, 2 demãos - NEUTROL;m²;1,00;1,00;;1,00;1,00;;Produção horária da equipe:;;1,00;;;1,50;4,06;- ;- ;5,56;4,96;10,52
;01.001.000011;10.002.000035.SER;IMPERMEABILIZAÇÃO com tinta asfáltica, 2 demãos - NEUTROL;MOD;Ajudante de aplicador de impermeabilização;H;;1,00;0,40;1,00;1,00;2,71;;0,400000;;;6,77;;2,71;;;;;
;10.001.000035;10.002.000035.SER;IMPERMEABILIZAÇÃO com tinta asfáltica, 2 demãos - NEUTROL;MAT;Tinta asfáltica - NEUTROL;L;;1,00;0,50;1,00;1,00;1,50;0,500000;;;;3,00;1,50;;;;;;
;01.002.000001;10.002.000035.SER;IMPERMEABILIZAÇÃO com tinta asfáltica, 2 demãos - NEUTROL;MOD;Aplicador de impermeabilização;H;;1,00;0,20;1,00;1,00;1,35;;0,200000;;;6,77;;1,35;;;;;
;10.002.000033.SER;10.002.000033.SER;APLICAÇÃO de adesivo estrutural a base de epóxi - VEDACIT COMPOUND ADESIVO;;APLICAÇÃO de adesivo estrutural a base de epóxi - VEDACIT COMPOUND ADESIVO;m²;1,00;1,00;;1,00;1,00;;Produção horária da equipe:;;1,00;;;4,50;5,42;- ;- ;9,92;8,84;18,76
;01.021.000001;10.002.000033.SER;APLICAÇÃO de adesivo estrutural a base de epóxi - VEDACIT COMPOUND ADESIVO;MOD;Pedreiro;H;;1,00;0,80;1,00;1,00;5,42;;0,800000;;;6,77;;5,42;;;;;
;12.006.000005;10.002.000033.SER;APLICAÇÃO de adesivo estrutural a base de epóxi - VEDACIT COMPOUND ADESIVO;MAT;Adesivo a base de epóxi estrutural - COMPOUND ADESIVO;KG;;1,00;1,50;1,00;1,00;4,50;1,500000;;;;3,00;4,50;;;;;;
;10.002.000038.SER;10.002.000038.SER;IMPERMEABILIZAÇÃO com manta asfáltica à base de asfaltos modificados armados com estruturante de popiéster - VEDACIT POLIÉSTER;;IMPERMEABILIZAÇÃO com manta asfáltica à base de asfaltos modificados armados com estruturante de popiéster - VEDACIT POLIÉSTER;m²;1,00;1,00;;1,00;1,00;;Produção horária da equipe:;;1,00;;;6,41;6,09;0,00;- ;12,50;11,15;23,66
;01.001.000008;10.002.000038.SER;IMPERMEABILIZAÇÃO com manta asfáltica à base de asfaltos modificados armados com estruturante de popiéster - VEDACIT POLIÉSTER;MAT;Mangueira dupla para oxi-acetileno (diâmetro: 5/16 ");M;;1,00;0,00;1,00;1,00;0,01;0,002003;;;;3,00;0,01;;;;;;
;29.001.000014;10.002.000038.SER;IMPERMEABILIZAÇÃO com manta asfáltica à base de asfaltos modificados armados com estruturante de popiéster - VEDACIT POLIÉSTER;MAT;Cabeça cortadora para maçarico;UN;;1,00;0,00;1,00;1,00;0,01;0,001795;;;;3,00;0,01;;;;;;
;29.001.000015;10.002.000038.SER;IMPERMEABILIZAÇÃO com manta asfáltica à base de asfaltos modificados armados com estruturante de popiéster - VEDACIT POLIÉSTER;MAT;Bico para maçarico oxigênio / acetileno;UN;;1,00;0,00;1,00;1,00;0,01;0,001795;;;;3,00;0,01;;;;;;
;12.001.000007;10.002.000038.SER;IMPERMEABILIZAÇÃO com manta asfáltica à base de asfaltos modificados armados com estruturante de popiéster - VEDACIT POLIÉSTER;MAT;Oxigênio;M³;;1,00;0,30;1,00;1,00;0,90;0,300450;;;;3,00;0,90;;;;;;
;12.001.000008;10.002.000038.SER;IMPERMEABILIZAÇÃO com manta asfáltica à base de asfaltos modificados armados com estruturante de popiéster - VEDACIT POLIÉSTER;MAT;Gás liquefeito de petróleo;KG;;1,00;0,26;1,00;1,00;0,78;0,260000;;;;3,00;0,78;;;;;;
;12.001.000004;10.002.000038.SER;IMPERMEABILIZAÇÃO com manta asfáltica à base de asfaltos modificados armados com estruturante de popiéster - VEDACIT POLIÉSTER;MAT;Acetileno;KG;;1,00;0,12;1,00;1,00;0,36;0,120180;;;;3,00;0,36;;;;;;
;01.001.000001;10.002.000038.SER;IMPERMEABILIZAÇÃO com manta asfáltica à base de asfaltos modificados armados com estruturante de popiéster - VEDACIT POLIÉSTER;MOD;Ajudante;H;;1,00;0,10;1,00;1,00;0,68;;0,100150;;;6,77;;0,68;;;;;
;01.001.000011;10.002.000038.SER;IMPERMEABILIZAÇÃO com manta asfáltica à base de asfaltos modificados armados com estruturante de popiéster - VEDACIT POLIÉSTER;MOD;Ajudante de aplicador de impermeabilização;H;;1,00;0,50;1,00;1,00;3,39;;0,500000;;;6,77;;3,39;;;;;
;01.002.000001;10.002.000038.SER;IMPERMEABILIZAÇÃO com manta asfáltica à base de asfaltos modificados armados com estruturante de popiéster - VEDACIT POLIÉSTER;MOD;Aplicador de impermeabilização;H;;1,00;0,30;1,00;1,00;2,03;;0,300000;;;6,77;;2,03;;;;;
;01.005.000007;10.002.000038.SER;IMPERMEABILIZAÇÃO com manta asfáltica à base de asfaltos modificados armados com estruturante de popiéster - VEDACIT POLIÉSTER;EQA;Maçarico de corte e solda;UN;;1,00;0,00;1,00;1,00;0,00;;;0,001795;;1,00;;;0,00;;;;
;10.002.000006;10.002.000038.SER;IMPERMEABILIZAÇÃO com manta asfáltica à base de asfaltos modificados armados com estruturante de popiéster - VEDACIT POLIÉSTER;MAT;Manta à base de asfaltos modificados armados com estruturante de poliéster - VEDACIT POLIESTER;M²;;1,00;1,15;1,00;1,00;3,45;1,150000;;;;3,00;3,45;;;;;;
;21.001.000013;10.002.000038.SER;IMPERMEABILIZAÇÃO com manta asfáltica à base de asfaltos modificados armados com estruturante de popiéster - VEDACIT POLIÉSTER;MAT;Primer de secagem rápida e alto poder de aderência ao concreto - PRIMER MANTA VEDACIT;L;;1,00;0,30;1,00;1,00;0,90;0,300000;;;;3,00;0,90;;;;;;
;10.002.000037.SER;10.002.000037.SER;IMPERMEABILIZAÇÃO com manta asfáltica à base de asfaltos modificados armados com estruturante de polietileno de alta densidade - VEDACIT POLIETILENO;;IMPERMEABILIZAÇÃO com manta asfáltica à base de asfaltos modificados armados com estruturante de polietileno de alta densidade - VEDACIT POLIETILENO;m²;1,00;1,00;;1,00;1,00;;Produção horária da equipe:;;1,00;;;5,13;5,42;- ;- ;10,55;9,40;19,95
;01.001.000011;10.002.000037.SER;IMPERMEABILIZAÇÃO com manta asfáltica à base de asfaltos modificados armados com estruturante de polietileno de alta densidade - VEDACIT POLIETILENO;MOD;Ajudante de aplicador de impermeabilização;H;;1,00;0,50;1,00;1,00;3,39;;0,500000;;;6,77;;3,39;;;;;
;12.001.000008;10.002.000037.SER;IMPERMEABILIZAÇÃO com manta asfáltica à base de asfaltos modificados armados com estruturante de polietileno de alta densidade - VEDACIT POLIETILENO;MAT;Gás liquefeito de petróleo;KG;;1,00;0,26;1,00;1,00;0,78;0,260000;;;;3,00;0,78;;;;;;
;10.002.000011;10.002.000037.SER;IMPERMEABILIZAÇÃO com manta asfáltica à base de asfaltos modificados armados com estruturante de polietileno de alta densidade - VEDACIT POLIETILENO;MAT;Manta à base de asfaltos modificados armados com estruturante de poliéster - VEDACIT POLIETILENO;M²;;1,00;1,15;1,00;1,00;3,45;1,150000;;;;3,00;3,45;;;;;;
;01.002.000001;10.002.000037.SER;IMPERMEABILIZAÇÃO com manta asfáltica à base de asfaltos modificados armados com estruturante de polietileno de alta densidade - VEDACIT POLIETILENO;MOD;Aplicador de impermeabilização;H;;1,00;0,30;1,00;1,00;2,03;;0,300000;;;6,77;;2,03;;;;;
;21.001.000013;10.002.000037.SER;IMPERMEABILIZAÇÃO com manta asfáltica à base de asfaltos modificados armados com estruturante de polietileno de alta densidade - VEDACIT POLIETILENO;MAT;Primer de secagem rápida e alto poder de aderência ao concreto - PRIMER MANTA VEDACIT;L;;1,00;0,30;1,00;1,00;0,90;0,300000;;;;3,00;0,90;;;;;;
;10.003.000013.SER;10.003.000013.SER;IMPERMEABILIZAÇÃO com argamassa polimérica impermeabilizante- DENVERTEC 100;;IMPERMEABILIZAÇÃO com argamassa polimérica impermeabilizante- DENVERTEC 100;m²;1,00;1,00;;1,00;1,00;;Produção horária da equipe:;;1,00;;;9,00;4,06;- ;- ;13,06;11,65;24,71
;04.004.000018;10.003.000013.SER;IMPERMEABILIZAÇÃO com argamassa polimérica impermeabilizante- DENVERTEC 100;MAT;Argamassa polimérica impermeabilizante- DENVERTEC 100;KG;;1,00;3,00;1,00;1,00;9,00;3,000000;;;;3,00;9,00;;;;;;
;01.026.000001;10.003.000013.SER;IMPERMEABILIZAÇÃO com argamassa polimérica impermeabilizante- DENVERTEC 100;MOD;Servente;H;;1,00;0,20;1,00;1,00;1,35;;0,200000;;;6,77;;1,35;;;;;
;01.021.000001;10.003.000013.SER;IMPERMEABILIZAÇÃO com argamassa polimérica impermeabilizante- DENVERTEC 100;MOD;Pedreiro;H;;1,00;0,40;1,00;1,00;2,71;;0,400000;;;6,77;;2,71;;;;;
;10.004.000025.SER;10.004.000025.SER;APLICAÇÃO de impermeabilizante semi-flexível em reservatório de água enterrado sem influência de lençol freático, bicomponente, à base de cimentos especiais, aditivos minerais e polímeros, 2 demãos - VIAPLUS 1000;;APLICAÇÃO de impermeabilizante semi-flexível em reservatório de água enterrado sem influência de lençol freático, bicomponente, à base de cimentos especiais, aditivos minerais e polímeros, 2 demãos - VIAPLUS 1000;m²;1,00;1,00;;1,00;1,00;;Produção horária da equipe:;;1,00;;;12,00;16,25;- ;- ;28,25;25,19;53,44
;10.001.000058;10.004.000025.SER;APLICAÇÃO de impermeabilizante semi-flexível em reservatório de água enterrado sem influência de lençol freático, bicomponente, à base de cimentos especiais, aditivos minerais e polímeros, 2 demãos - VIAPLUS 1000;MAT;Revestimento impermeabilizante semi-flexível, bicomponente, à base de cimentos especiais, aditivos minerais e polímeros - VIAPLUS 1000;KG;;1,00;4,00;1,00;1,00;12,00;4,000000;;;;3,00;12,00;;;;;;
;01.002.000001;10.004.000025.SER;APLICAÇÃO de impermeabilizante semi-flexível em reservatório de água enterrado sem influência de lençol freático, bicomponente, à base de cimentos especiais, aditivos minerais e polímeros, 2 demãos - VIAPLUS 1000;MOD;Aplicador de impermeabilização;H;;1,00;2,40;1,00;1,00;16,25;;2,400000;;;6,77;;16,25;;;;;
;10.004.000021.SER;10.004.000021.SER;IMPERMEABILIZAÇÃO de reservatório considerando estucagem superficial com aplicação do cimento modificado com Polímerico VIAPLUS 1000 e Impermeabilização com membrana de polímero modificado com cimento VIAPLUS 5000;;IMPERMEABILIZAÇÃO de reservatório considerando estucagem superficial com aplicação do cimento modificado com Polímerico VIAPLUS 1000 e Impermeabilização com membrana de polímero modificado com cimento VIAPLUS 5000;m²;1,00;1,00;;1,00;1,00;;Produção horária da equipe:;;1,00;;;19,95;16,25;- ;- ;36,20;32,28;68,48
;01.002.000001;10.004.000021.SER;IMPERMEABILIZAÇÃO de reservatório considerando estucagem superficial com aplicação do cimento modificado com Polímerico VIAPLUS 1000 e Impermeabilização com membrana de polímero modificado com cimento VIAPLUS 5000;MOD;Aplicador de impermeabilização;H;;1,00;2,40;1,00;1,00;16,25;;2,400000;;;6,77;;16,25;;;;;
;10.001.000058;10.004.000021.SER;IMPERMEABILIZAÇÃO de reservatório considerando estucagem superficial com aplicação do cimento modificado com Polímerico VIAPLUS 1000 e Impermeabilização com membrana de polímero modificado com cimento VIAPLUS 5000;MAT;Revestimento impermeabilizante semi-flexível, bicomponente, à base de cimentos especiais, aditivos minerais e polímeros - VIAPLUS 1000;KG;;1,00;2,00;1,00;1,00;6,00;2,000000;;;;3,00;6,00;;;;;;
;10.001.000054;10.004.000021.SER;IMPERMEABILIZAÇÃO de reservatório considerando estucagem superficial com aplicação do cimento modificado com Polímerico VIAPLUS 1000 e Impermeabilização com membrana de polímero modificado com cimento VIAPLUS 5000;MAT;Membrana impermeabilizante flexível, à base de resina termoplástica e cimento aditivado - VIAPLUS 5000;KG;;1,00;3,60;1,00;1,00;10,80;3,600000;;;;3,00;10,80;;;;;;
;18.002.000007;10.004.000021.SER;IMPERMEABILIZAÇÃO de reservatório considerando estucagem superficial com aplicação do cimento modificado com Polímerico VIAPLUS 1000 e Impermeabilização com membrana de polímero modificado com cimento VIAPLUS 5000;MAT;Tela de reforço em poliéster - MANTEX (malha: 2x2 mm);M²;;1,00;1,05;1,00;1,00;3,15;1,050000;;;;3,00;3,15;;;;;;
;10.004.000038.SER;10.004.000038.SER;IMPERMEABILIZAÇÃO de reservatório em alvenaria ou concreto,com manta asfáltica plastomérica (PL) / elastomérica (EL),espessura da manta: 3mm- TORODIN;;IMPERMEABILIZAÇÃO de reservatório em alvenaria ou concreto,com manta asfáltica plastomérica (PL) / elastomérica (EL),espessura da manta: 3mm- TORODIN;m²;1,00;1,00;;1,00;1,00;;Produção horária da equipe:;;1,00;;;11,43;5,42;0,00;- ;16,85;15,02;31,87
;10.001.000058;10.004.000038.SER;IMPERMEABILIZAÇÃO de reservatório em alvenaria ou concreto,com manta asfáltica plastomérica (PL) / elastomérica (EL),espessura da manta: 3mm- TORODIN;MAT;Revestimento impermeabilizante semi-flexível, bicomponente, à base de cimentos especiais, aditivos minerais e polímeros - VIAPLUS 1000;KG;;1,00;2,00;1,00;1,00;6,00;2,000000;;;;3,00;6,00;;;;;;
;10.002.000020;10.004.000038.SER;IMPERMEABILIZAÇÃO de reservatório em alvenaria ou concreto,com manta asfáltica plastomérica (PL) / elastomérica (EL),espessura da manta: 3mm- TORODIN;MAT;Tinta impermeabilizante à base d¿água composta de asfaltos modificados e aditivos - VOC (primer)- ECOPRIMER;L;;1,00;0,40;1,00;1,00;1,20;0,400000;;;;3,00;1,20;;;;;;
;01.005.000015;10.004.000038.SER;IMPERMEABILIZAÇÃO de reservatório em alvenaria ou concreto,com manta asfáltica plastomérica (PL) / elastomérica (EL),espessura da manta: 3mm- TORODIN;EQL;Maçarico de corte e solda com cabeça cortadora - vida útil 10.000 h;MÊS;;1,00;0,00;1,00;1,00;0,00;;;0,001750;;1,00;;;0,00;;;;
;01.002.000001;10.004.000038.SER;IMPERMEABILIZAÇÃO de reservatório em alvenaria ou concreto,com manta asfáltica plastomérica (PL) / elastomérica (EL),espessura da manta: 3mm- TORODIN;MOD;Aplicador de impermeabilização;H;;1,00;0,30;1,00;1,00;2,03;;0,300000;;;6,77;;2,03;;;;;
;01.001.000011;10.004.000038.SER;IMPERMEABILIZAÇÃO de reservatório em alvenaria ou concreto,com manta asfáltica plastomérica (PL) / elastomérica (EL),espessura da manta: 3mm- TORODIN;MOD;Ajudante de aplicador de impermeabilização;H;;1,00;0,50;1,00;1,00;3,39;;0,500000;;;6,77;;3,39;;;;;
;10.002.000031;10.004.000038.SER;IMPERMEABILIZAÇÃO de reservatório em alvenaria ou concreto,com manta asfáltica plastomérica (PL) / elastomérica (EL),espessura da manta: 3mm- TORODIN;MAT;Manta asfáltica à base de polímeros plastoméricos (PL)/elastoméricos (EL), armados com estruturante de filamentos contínuos de poliéster - TORODIN (espessura da manta: 3 mm);M²;;1,00;1,15;1,00;1,00;3,45;1,150000;;;;3,00;3,45;;;;;;
;12.001.000008;10.004.000038.SER;IMPERMEABILIZAÇÃO de reservatório em alvenaria ou concreto,com manta asfáltica plastomérica (PL) / elastomérica (EL),espessura da manta: 3mm- TORODIN;MAT;Gás liquefeito de petróleo;KG;;1,00;0,26;1,00;1,00;0,78;0,260000;;;;3,00;0,78;;;;;;
;10.004.000032.SER;10.004.000032.SER;IMPERMEABILIZAÇÃO de reservatório em concreto com influência de lençol freático, utilizando sistema de impermeabilização estrutural por cristalização - TRATAMENTO ESPECIAL HEY`DI;;IMPERMEABILIZAÇÃO de reservatório em concreto com influência de lençol freático, utilizando sistema de impermeabilização estrutural por cristalização - TRATAMENTO ESPECIAL HEY`DI;m²;1,00;1,00;;1,00;1,00;;Produção horária da equipe:;;1,00;;;12,00;12,59;- ;- ;24,59;21,93;46,52
;01.001.000011;10.004.000032.SER;IMPERMEABILIZAÇÃO de reservatório em concreto com influência de lençol freático, utilizando sistema de impermeabilização estrutural por cristalização - TRATAMENTO ESPECIAL HEY`DI;MOD;Ajudante de aplicador de impermeabilização;H;;1,00;0,66;1,00;1,00;4,47;;0,660000;;;6,77;;4,47;;;;;
;10.001.000060;10.004.000032.SER;IMPERMEABILIZAÇÃO de reservatório em concreto com influência de lençol freático, utilizando sistema de impermeabilização estrutural por cristalização - TRATAMENTO ESPECIAL HEY`DI;MAT;Sistema estrutural por cristalização - TRATAMENTO ESPECIAL HEY`DI;KG;;1,00;4,00;1,00;1,00;12,00;4,000000;;;;3,00;12,00;;;;;;
;01.002.000001;10.004.000032.SER;IMPERMEABILIZAÇÃO de reservatório em concreto com influência de lençol freático, utilizando sistema de impermeabilização estrutural por cristalização - TRATAMENTO ESPECIAL HEY`DI;MOD;Aplicador de impermeabilização;H;;1,00;1,20;1,00;1,00;8,12;;1,200000;;;6,77;;8,12;;;;;
;10.004.000029.SER;10.004.000029.SER;IMPERMEABILIZAÇÃO de reservatório com revestimento impermeabilizante bicomponente à base de cimentos especiais, com 2 demãos - VIAPOL K11 - KZ;;IMPERMEABILIZAÇÃO de reservatório com revestimento impermeabilizante bicomponente à base de cimentos especiais, com 2 demãos - VIAPOL K11 - KZ;m²;1,00;1,00;;1,00;1,00;;Produção horária da equipe:;;1,00;;;12,00;8,12;- ;- ;20,12;17,95;38,07
;10.001.000057;10.004.000029.SER;IMPERMEABILIZAÇÃO de reservatório com revestimento impermeabilizante bicomponente à base de cimentos especiais, com 2 demãos - VIAPOL K11 - KZ;MAT;Revestimento impermeabilizante bicomponente à base de cimentos especiais, aditivos minerais e polímeros - VIAPOL K11 - KZ;KG;;1,00;4,00;1,00;1,00;12,00;4,000000;;;;3,00;12,00;;;;;;
;01.026.000001;10.004.000029.SER;IMPERMEABILIZAÇÃO de reservatório com revestimento impermeabilizante bicomponente à base de cimentos especiais, com 2 demãos - VIAPOL K11 - KZ;MOD;Servente;H;;1,00;0,40;1,00;1,00;2,71;;0,400000;;;6,77;;2,71;;;;;
;01.021.000001;10.004.000029.SER;IMPERMEABILIZAÇÃO de reservatório com revestimento impermeabilizante bicomponente à base de cimentos especiais, com 2 demãos - VIAPOL K11 - KZ;MOD;Pedreiro;H;;1,00;0,80;1,00;1,00;5,42;;0,800000;;;6,77;;5,42;;;;;
;10.004.000036.SER;10.004.000036.SER;IMPERMEABILIZAÇÃO de piscina em concreto, com dupla camada, constituída de uma manta asfáltica plastomérica (PL) / elastomérica (EL) TORODIN, esp: 3mm, sobreposta com uma segunda manta asfáltica plastomérica (PL) / elastomérica (EL)TORODIN, esp. da manta:;;IMPERMEABILIZAÇÃO de piscina em concreto, com dupla camada, constituída de uma manta asfáltica plastomérica (PL) / elastomérica (EL) TORODIN, esp: 3mm, sobreposta com uma segunda manta asfáltica plastomérica (PL) / elastomérica (EL)TORODIN, esp. da manta:;m²;1,00;1,00;;1,00;1,00;;Produção horária da equipe:;;1,00;;;11,61;10,83;0,00;- ;22,45;20,02;42,46
;01.001.000011;10.004.000036.SER;IMPERMEABILIZAÇÃO de piscina em concreto, com dupla camada, constituída de uma manta asfáltica plastomérica (PL) / elastomérica (EL) TORODIN, esp: 3mm, sobreposta com uma segunda manta asfáltica plastomérica (PL) / elastomérica (EL)TORODIN, esp. da manta:;MOD;Ajudante de aplicador de impermeabilização;H;;1,00;1,00;1,00;1,00;6,77;;1,000000;;;6,77;;6,77;;;;;
;01.002.000001;10.004.000036.SER;IMPERMEABILIZAÇÃO de piscina em concreto, com dupla camada, constituída de uma manta asfáltica plastomérica (PL) / elastomérica (EL) TORODIN, esp: 3mm, sobreposta com uma segunda manta asfáltica plastomérica (PL) / elastomérica (EL)TORODIN, esp. da manta:;MOD;Aplicador de impermeabilização;H;;1,00;0,60;1,00;1,00;4,06;;0,600000;;;6,77;;4,06;;;;;
;10.002.000031;10.004.000036.SER;IMPERMEABILIZAÇÃO de piscina em concreto, com dupla camada, constituída de uma manta asfáltica plastomérica (PL) / elastomérica (EL) TORODIN, esp: 3mm, sobreposta com uma segunda manta asfáltica plastomérica (PL) / elastomérica (EL)TORODIN, esp. da manta:;MAT;Manta asfáltica à base de polímeros plastoméricos (PL)/elastoméricos (EL), armados com estruturante de filamentos contínuos de poliéster - TORODIN (espessura da manta: 3 mm);M²;;1,00;1,15;1,00;1,00;3,45;1,150000;;;;3,00;3,45;;;;;;
;12.001.000008;10.004.000036.SER;IMPERMEABILIZAÇÃO de piscina em concreto, com dupla camada, constituída de uma manta asfáltica plastomérica (PL) / elastomérica (EL) TORODIN, esp: 3mm, sobreposta com uma segunda manta asfáltica plastomérica (PL) / elastomérica (EL)TORODIN, esp. da manta:;MAT;Gás liquefeito de petróleo;KG;;1,00;0,52;1,00;1,00;1,56;0,520000;;;;3,00;1,56;;;;;;
;01.005.000015;10.004.000036.SER;IMPERMEABILIZAÇÃO de piscina em concreto, com dupla camada, constituída de uma manta asfáltica plastomérica (PL) / elastomérica (EL) TORODIN, esp: 3mm, sobreposta com uma segunda manta asfáltica plastomérica (PL) / elastomérica (EL)TORODIN, esp. da manta:;EQL;Maçarico de corte e solda com cabeça cortadora - vida útil 10.000 h;MÊS;;1,00;0,00;1,00;1,00;0,00;;;0,003500;;1,00;;;0,00;;;;
;10.002.000032;10.004.000036.SER;IMPERMEABILIZAÇÃO de piscina em concreto, com dupla camada, constituída de uma manta asfáltica plastomérica (PL) / elastomérica (EL) TORODIN, esp: 3mm, sobreposta com uma segunda manta asfáltica plastomérica (PL) / elastomérica (EL)TORODIN, esp. da manta:;MAT;Manta asfáltica à base de polímeros plastoméricos (PL)/elastoméricos (EL), armados com estruturante de filamentos contínuos de poliéster - TORODIN (espessura da manta: 4 mm);M²;;1,00;1,15;1,00;1,00;3,45;1,150000;;;;3,00;3,45;;;;;;
;10.002.000022;10.004.000036.SER;IMPERMEABILIZAÇÃO de piscina em concreto, com dupla camada, constituída de uma manta asfáltica plastomérica (PL) / elastomérica (EL) TORODIN, esp: 3mm, sobreposta com uma segunda manta asfáltica plastomérica (PL) / elastomérica (EL)TORODIN, esp. da manta:;MAT;Tinta impermeabilizante composta de asfaltos modificados, plastificantes e solventes orgânicos (primer)- VIABIT;L;;1,00;1,05;1,00;1,00;3,15;1,050000;;;;3,00;3,15;;;;;;
;10.004.000042.SER;10.004.000042.SER;IMPERMEABILIZAÇÃO de piscina em alvenaria, com dupla camada, constituída de uma manta asfáltica plastomérica (PL) / elastomérica (EL) TORODIN, esp. da manta: 4mm, sobreposta com uma segunda manta asfáltica manta asfáltica plastomérica (PL) / elastomérica;;IMPERMEABILIZAÇÃO de piscina em alvenaria, com dupla camada, constituída de uma manta asfáltica plastomérica (PL) / elastomérica (EL) TORODIN, esp. da manta: 4mm, sobreposta com uma segunda manta asfáltica manta asfáltica plastomérica (PL) / elastomérica;m²;1,00;1,00;;1,00;1,00;;Produção horária da equipe:;;1,00;;;11,61;10,83;0,00;- ;22,45;20,02;42,46
;01.002.000001;10.004.000042.SER;IMPERMEABILIZAÇÃO de piscina em alvenaria, com dupla camada, constituída de uma manta asfáltica plastomérica (PL) / elastomérica (EL) TORODIN, esp. da manta: 4mm, sobreposta com uma segunda manta asfáltica manta asfáltica plastomérica (PL) / elastomérica;MOD;Aplicador de impermeabilização;H;;1,00;0,60;1,00;1,00;4,06;;0,600000;;;6,77;;4,06;;;;;
;12.001.000008;10.004.000042.SER;IMPERMEABILIZAÇÃO de piscina em alvenaria, com dupla camada, constituída de uma manta asfáltica plastomérica (PL) / elastomérica (EL) TORODIN, esp. da manta: 4mm, sobreposta com uma segunda manta asfáltica manta asfáltica plastomérica (PL) / elastomérica;MAT;Gás liquefeito de petróleo;KG;;1,00;0,52;1,00;1,00;1,56;0,520000;;;;3,00;1,56;;;;;;
;01.005.000015;10.004.000042.SER;IMPERMEABILIZAÇÃO de piscina em alvenaria, com dupla camada, constituída de uma manta asfáltica plastomérica (PL) / elastomérica (EL) TORODIN, esp. da manta: 4mm, sobreposta com uma segunda manta asfáltica manta asfáltica plastomérica (PL) / elastomérica;EQL;Maçarico de corte e solda com cabeça cortadora - vida útil 10.000 h;MÊS;;1,00;0,00;1,00;1,00;0,00;;;0,003500;;1,00;;;0,00;;;;
;10.002.000032;10.004.000042.SER;IMPERMEABILIZAÇÃO de piscina em alvenaria, com dupla camada, constituída de uma manta asfáltica plastomérica (PL) / elastomérica (EL) TORODIN, esp. da manta: 4mm, sobreposta com uma segunda manta asfáltica manta asfáltica plastomérica (PL) / elastomérica;MAT;Manta asfáltica à base de polímeros plastoméricos (PL)/elastoméricos (EL), armados com estruturante de filamentos contínuos de poliéster - TORODIN (espessura da manta: 4 mm);M²;;1,00;2,30;1,00;1,00;6,90;2,300000;;;;3,00;6,90;;;;;;
;10.002.000022;10.004.000042.SER;IMPERMEABILIZAÇÃO de piscina em alvenaria, com dupla camada, constituída de uma manta asfáltica plastomérica (PL) / elastomérica (EL) TORODIN, esp. da manta: 4mm, sobreposta com uma segunda manta asfáltica manta asfáltica plastomérica (PL) / elastomérica;MAT;Tinta impermeabilizante composta de asfaltos modificados, plastificantes e solventes orgânicos (primer)- VIABIT;L;;1,00;1,05;1,00;1,00;3,15;1,050000;;;;3,00;3,15;;;;;;
;01.001.000011;10.004.000042.SER;IMPERMEABILIZAÇÃO de piscina em alvenaria, com dupla camada, constituída de uma manta asfáltica plastomérica (PL) / elastomérica (EL) TORODIN, esp. da manta: 4mm, sobreposta com uma segunda manta asfáltica manta asfáltica plastomérica (PL) / elastomérica;MOD;Ajudante de aplicador de impermeabilização;H;;1,00;1,00;1,00;1,00;6,77;;1,000000;;;6,77;;6,77;;;;;
;10.004.000049.SER;10.004.000049.SER;IMPERMEABILIZAÇÃO de piscina de concreto enterrado sem a influência do lençol freático, com impermeabilizante semi-flexível, bicomponente, à base de cimentos especiais, aditivos minerais e polímeros, 4 demãos - VIAPLUS 1000;;IMPERMEABILIZAÇÃO de piscina de concreto enterrado sem a influência do lençol freático, com impermeabilizante semi-flexível, bicomponente, à base de cimentos especiais, aditivos minerais e polímeros, 4 demãos - VIAPLUS 1000;m²;1,00;1,00;;1,00;1,00;;Produção horária da equipe:;;1,00;;;12,00;16,25;- ;- ;28,25;25,19;53,44
;10.001.000058;10.004.000049.SER;IMPERMEABILIZAÇÃO de piscina de concreto enterrado sem a influência do lençol freático, com impermeabilizante semi-flexível, bicomponente, à base de cimentos especiais, aditivos minerais e polímeros, 4 demãos - VIAPLUS 1000;MAT;Revestimento impermeabilizante semi-flexível, bicomponente, à base de cimentos especiais, aditivos minerais e polímeros - VIAPLUS 1000;KG;;1,00;4,00;1,00;1,00;12,00;4,000000;;;;3,00;12,00;;;;;;
;01.002.000001;10.004.000049.SER;IMPERMEABILIZAÇÃO de piscina de concreto enterrado sem a influência do lençol freático, com impermeabilizante semi-flexível, bicomponente, à base de cimentos especiais, aditivos minerais e polímeros, 4 demãos - VIAPLUS 1000;MOD;Aplicador de impermeabilização;H;;1,00;2,40;1,00;1,00;16,25;;2,400000;;;6,77;;16,25;;;;;
;10.004.000046.SER;10.004.000046.SER;IMPERMEABILIZAÇÃO de piscina de concreto, enterrada, sem a influência do lençol freático, com impermeabilizante semi-flexível, 2 demãos - VIAPLUS 1000, e manta asfáltica plastomérica (PL) / elastomérica (EL) -TORODIN, esp. da manta: 4mm;;IMPERMEABILIZAÇÃO de piscina de concreto, enterrada, sem a influência do lençol freático, com impermeabilizante semi-flexível, 2 demãos - VIAPLUS 1000, e manta asfáltica plastomérica (PL) / elastomérica (EL) -TORODIN, esp. da manta: 4mm;m²;1,00;1,00;;1,00;1,00;;Produção horária da equipe:;;1,00;;;11,28;13,54;0,00;- ;24,82;22,13;46,96
;01.001.000011;10.004.000046.SER;IMPERMEABILIZAÇÃO de piscina de concreto, enterrada, sem a influência do lençol freático, com impermeabilizante semi-flexível, 2 demãos - VIAPLUS 1000, e manta asfáltica plastomérica (PL) / elastomérica (EL) -TORODIN, esp. da manta: 4mm;MOD;Ajudante de aplicador de impermeabilização;H;;1,00;0,50;1,00;1,00;3,39;;0,500000;;;6,77;;3,39;;;;;
;01.005.000015;10.004.000046.SER;IMPERMEABILIZAÇÃO de piscina de concreto, enterrada, sem a influência do lençol freático, com impermeabilizante semi-flexível, 2 demãos - VIAPLUS 1000, e manta asfáltica plastomérica (PL) / elastomérica (EL) -TORODIN, esp. da manta: 4mm;EQL;Maçarico de corte e solda com cabeça cortadora - vida útil 10.000 h;MÊS;;1,00;0,00;1,00;1,00;0,00;;;0,001750;;1,00;;;0,00;;;;
;10.002.000022;10.004.000046.SER;IMPERMEABILIZAÇÃO de piscina de concreto, enterrada, sem a influência do lençol freático, com impermeabilizante semi-flexível, 2 demãos - VIAPLUS 1000, e manta asfáltica plastomérica (PL) / elastomérica (EL) -TORODIN, esp. da manta: 4mm;MAT;Tinta impermeabilizante composta de asfaltos modificados, plastificantes e solventes orgânicos (primer)- VIABIT;L;;1,00;0,35;1,00;1,00;1,05;0,350000;;;;3,00;1,05;;;;;;
;10.002.000032;10.004.000046.SER;IMPERMEABILIZAÇÃO de piscina de concreto, enterrada, sem a influência do lençol freático, com impermeabilizante semi-flexível, 2 demãos - VIAPLUS 1000, e manta asfáltica plastomérica (PL) / elastomérica (EL) -TORODIN, esp. da manta: 4mm;MAT;Manta asfáltica à base de polímeros plastoméricos (PL)/elastoméricos (EL), armados com estruturante de filamentos contínuos de poliéster - TORODIN (espessura da manta: 4 mm);M²;;1,00;1,15;1,00;1,00;3,45;1,150000;;;;3,00;3,45;;;;;;
;12.001.000008;10.004.000046.SER;IMPERMEABILIZAÇÃO de piscina de concreto, enterrada, sem a influência do lençol freático, com impermeabilizante semi-flexível, 2 demãos - VIAPLUS 1000, e manta asfáltica plastomérica (PL) / elastomérica (EL) -TORODIN, esp. da manta: 4mm;MAT;Gás liquefeito de petróleo;KG;;1,00;0,26;1,00;1,00;0,78;0,260000;;;;3,00;0,78;;;;;;
;10.001.000058;10.004.000046.SER;IMPERMEABILIZAÇÃO de piscina de concreto, enterrada, sem a influência do lençol freático, com impermeabilizante semi-flexível, 2 demãos - VIAPLUS 1000, e manta asfáltica plastomérica (PL) / elastomérica (EL) -TORODIN, esp. da manta: 4mm;MAT;Revestimento impermeabilizante semi-flexível, bicomponente, à base de cimentos especiais, aditivos minerais e polímeros - VIAPLUS 1000;KG;;1,00;2,00;1,00;1,00;6,00;2,000000;;;;3,00;6,00;;;;;;
;01.002.000001;10.004.000046.SER;IMPERMEABILIZAÇÃO de piscina de concreto, enterrada, sem a influência do lençol freático, com impermeabilizante semi-flexível, 2 demãos - VIAPLUS 1000, e manta asfáltica plastomérica (PL) / elastomérica (EL) -TORODIN, esp. da manta: 4mm;MOD;Aplicador de impermeabilização;H;;1,00;1,50;1,00;1,00;10,16;;1,500000;;;6,77;;10,16;;;;;
;10.004.000054.SER;10.004.000054.SER;IMPERMEABILIZAÇÃO de espelho dágua em concreto, com dupla camada, constituída de uma manta asfáltica VIAPOL LAJE GLASS 3mm, sobreposta com uma segunda manta asfáltica plastomérica (PL) / elastomérica (EL) TORODIN, esp. da manta: 4mm;;IMPERMEABILIZAÇÃO de espelho dágua em concreto, com dupla camada, constituída de uma manta asfáltica VIAPOL LAJE GLASS 3mm, sobreposta com uma segunda manta asfáltica plastomérica (PL) / elastomérica (EL) TORODIN, esp. da manta: 4mm;m²;1,00;1,00;;1,00;1,00;;Produção horária da equipe:;;1,00;;;11,61;10,83;0,00;- ;22,45;20,02;42,46
;12.001.000008;10.004.000054.SER;IMPERMEABILIZAÇÃO de espelho dágua em concreto, com dupla camada, constituída de uma manta asfáltica VIAPOL LAJE GLASS 3mm, sobreposta com uma segunda manta asfáltica plastomérica (PL) / elastomérica (EL) TORODIN, esp. da manta: 4mm;MAT;Gás liquefeito de petróleo;KG;;1,00;0,52;1,00;1,00;1,56;0,520000;;;;3,00;1,56;;;;;;
;01.002.000001;10.004.000054.SER;IMPERMEABILIZAÇÃO de espelho dágua em concreto, com dupla camada, constituída de uma manta asfáltica VIAPOL LAJE GLASS 3mm, sobreposta com uma segunda manta asfáltica plastomérica (PL) / elastomérica (EL) TORODIN, esp. da manta: 4mm;MOD;Aplicador de impermeabilização;H;;1,00;1,00;1,00;1,00;6,77;;1,000000;;;6,77;;6,77;;;;;
;01.005.000015;10.004.000054.SER;IMPERMEABILIZAÇÃO de espelho dágua em concreto, com dupla camada, constituída de uma manta asfáltica VIAPOL LAJE GLASS 3mm, sobreposta com uma segunda manta asfáltica plastomérica (PL) / elastomérica (EL) TORODIN, esp. da manta: 4mm;EQL;Maçarico de corte e solda com cabeça cortadora - vida útil 10.000 h;MÊS;;1,00;0,00;1,00;1,00;0,00;;;0,003500;;1,00;;;0,00;;;;
;10.002.000022;10.004.000054.SER;IMPERMEABILIZAÇÃO de espelho dágua em concreto, com dupla camada, constituída de uma manta asfáltica VIAPOL LAJE GLASS 3mm, sobreposta com uma segunda manta asfáltica plastomérica (PL) / elastomérica (EL) TORODIN, esp. da manta: 4mm;MAT;Tinta impermeabilizante composta de asfaltos modificados, plastificantes e solventes orgânicos (primer)- VIABIT;L;;1,00;1,05;1,00;1,00;3,15;1,050000;;;;3,00;3,15;;;;;;
;01.001.000011;10.004.000054.SER;IMPERMEABILIZAÇÃO de espelho dágua em concreto, com dupla camada, constituída de uma manta asfáltica VIAPOL LAJE GLASS 3mm, sobreposta com uma segunda manta asfáltica plastomérica (PL) / elastomérica (EL) TORODIN, esp. da manta: 4mm;MOD;Ajudante de aplicador de impermeabilização;H;;1,00;0,60;1,00;1,00;4,06;;0,600000;;;6,77;;4,06;;;;;
;10.002.000032;10.004.000054.SER;IMPERMEABILIZAÇÃO de espelho dágua em concreto, com dupla camada, constituída de uma manta asfáltica VIAPOL LAJE GLASS 3mm, sobreposta com uma segunda manta asfáltica plastomérica (PL) / elastomérica (EL) TORODIN, esp. da manta: 4mm;MAT;Manta asfáltica à base de polímeros plastoméricos (PL)/elastoméricos (EL), armados com estruturante de filamentos contínuos de poliéster - TORODIN (espessura da manta: 4 mm);M²;;1,00;1,15;1,00;1,00;3,45;1,150000;;;;3,00;3,45;;;;;;
;10.002.000028;10.004.000054.SER;IMPERMEABILIZAÇÃO de espelho dágua em concreto, com dupla camada, constituída de uma manta asfáltica VIAPOL LAJE GLASS 3mm, sobreposta com uma segunda manta asfáltica plastomérica (PL) / elastomérica (EL) TORODIN, esp. da manta: 4mm;MAT;Manta asfáltica à base de polímeros especiais, estruturada com poliéster,revestida com película aluminizada flexível - VIAPOL CLASSIC ALUMÍNIO (espessura da manta: 4 mm);M²;;1,00;1,15;1,00;1,00;3,45;1,150000;;;;3,00;3,45;;;;;;
;10.004.000052.SER;10.004.000052.SER;IMPERMEABILIZAÇÃO de espelho dágua em alvenaria, com dupla camada, constituída de uma manta asfáltica plastomérica (PL) / elastomérica (EL) TORODIN, esp. da manta: 3mm, sobreposta com uma segunda manta asfáltica plastomérica (PL) / elastomérica (EL) TOROD;;IMPERMEABILIZAÇÃO de espelho dágua em alvenaria, com dupla camada, constituída de uma manta asfáltica plastomérica (PL) / elastomérica (EL) TORODIN, esp. da manta: 3mm, sobreposta com uma segunda manta asfáltica plastomérica (PL) / elastomérica (EL) TOROD;m²;1,00;1,00;;1,00;1,00;;Produção horária da equipe:;;1,00;;;11,61;10,83;0,00;- ;22,45;20,02;42,46
;01.002.000001;10.004.000052.SER;IMPERMEABILIZAÇÃO de espelho dágua em alvenaria, com dupla camada, constituída de uma manta asfáltica plastomérica (PL) / elastomérica (EL) TORODIN, esp. da manta: 3mm, sobreposta com uma segunda manta asfáltica plastomérica (PL) / elastomérica (EL) TOROD;MOD;Aplicador de impermeabilização;H;;1,00;0,60;1,00;1,00;4,06;;0,600000;;;6,77;;4,06;;;;;
;10.002.000031;10.004.000052.SER;IMPERMEABILIZAÇÃO de espelho dágua em alvenaria, com dupla camada, constituída de uma manta asfáltica plastomérica (PL) / elastomérica (EL) TORODIN, esp. da manta: 3mm, sobreposta com uma segunda manta asfáltica plastomérica (PL) / elastomérica (EL) TOROD;MAT;Manta asfáltica à base de polímeros plastoméricos (PL)/elastoméricos (EL), armados com estruturante de filamentos contínuos de poliéster - TORODIN (espessura da manta: 3 mm);M²;;1,00;2,30;1,00;1,00;6,90;2,300000;;;;3,00;6,90;;;;;;
;12.001.000008;10.004.000052.SER;IMPERMEABILIZAÇÃO de espelho dágua em alvenaria, com dupla camada, constituída de uma manta asfáltica plastomérica (PL) / elastomérica (EL) TORODIN, esp. da manta: 3mm, sobreposta com uma segunda manta asfáltica plastomérica (PL) / elastomérica (EL) TOROD;MAT;Gás liquefeito de petróleo;KG;;1,00;0,52;1,00;1,00;1,56;0,520000;;;;3,00;1,56;;;;;;
;01.005.000015;10.004.000052.SER;IMPERMEABILIZAÇÃO de espelho dágua em alvenaria, com dupla camada, constituída de uma manta asfáltica plastomérica (PL) / elastomérica (EL) TORODIN, esp. da manta: 3mm, sobreposta com uma segunda manta asfáltica plastomérica (PL) / elastomérica (EL) TOROD;EQL;Maçarico de corte e solda com cabeça cortadora - vida útil 10.000 h;MÊS;;1,00;0,00;1,00;1,00;0,00;;;0,003500;;1,00;;;0,00;;;;
;10.002.000022;10.004.000052.SER;IMPERMEABILIZAÇÃO de espelho dágua em alvenaria, com dupla camada, constituída de uma manta asfáltica plastomérica (PL) / elastomérica (EL) TORODIN, esp. da manta: 3mm, sobreposta com uma segunda manta asfáltica plastomérica (PL) / elastomérica (EL) TOROD;MAT;Tinta impermeabilizante composta de asfaltos modificados, plastificantes e solventes orgânicos (primer)- VIABIT;L;;1,00;1,05;1,00;1,00;3,15;1,050000;;;;3,00;3,15;;;;;;
;01.001.000011;10.004.000052.SER;IMPERMEABILIZAÇÃO de espelho dágua em alvenaria, com dupla camada, constituída de uma manta asfáltica plastomérica (PL) / elastomérica (EL) TORODIN, esp. da manta: 3mm, sobreposta com uma segunda manta asfáltica plastomérica (PL) / elastomérica (EL) TOROD;MOD;Ajudante de aplicador de impermeabilização;H;;1,00;1,00;1,00;1,00;6,77;;1,000000;;;6,77;;6,77;;;;;
;10.004.000058.SER;10.004.000058.SER;IMPERMEABILIZAÇÃO de espelho dágua em concreto, com influência de lençol freático, utilizando sistema de impermeabilização estrutural por cristalização - TRATAMENTO ESPECIAL HEY`DI;;IMPERMEABILIZAÇÃO de espelho dágua em concreto, com influência de lençol freático, utilizando sistema de impermeabilização estrutural por cristalização - TRATAMENTO ESPECIAL HEY`DI;m²;1,00;1,00;;1,00;1,00;;Produção horária da equipe:;;1,00;;;12,00;12,59;- ;- ;24,59;21,93;46,52
;01.002.000001;10.004.000058.SER;IMPERMEABILIZAÇÃO de espelho dágua em concreto, com influência de lençol freático, utilizando sistema de impermeabilização estrutural por cristalização - TRATAMENTO ESPECIAL HEY`DI;MOD;Aplicador de impermeabilização;H;;1,00;1,20;1,00;1,00;8,12;;1,200000;;;6,77;;8,12;;;;;
;01.001.000011;10.004.000058.SER;IMPERMEABILIZAÇÃO de espelho dágua em concreto, com influência de lençol freático, utilizando sistema de impermeabilização estrutural por cristalização - TRATAMENTO ESPECIAL HEY`DI;MOD;Ajudante de aplicador de impermeabilização;H;;1,00;0,66;1,00;1,00;4,47;;0,660000;;;6,77;;4,47;;;;;
;10.001.000060;10.004.000058.SER;IMPERMEABILIZAÇÃO de espelho dágua em concreto, com influência de lençol freático, utilizando sistema de impermeabilização estrutural por cristalização - TRATAMENTO ESPECIAL HEY`DI;MAT;Sistema estrutural por cristalização - TRATAMENTO ESPECIAL HEY`DI;KG;;1,00;4,00;1,00;1,00;12,00;4,000000;;;;3,00;12,00;;;;;;
;10.004.000057.SER;10.004.000057.SER;IMPERMEABILIZAÇÃO de espelho dágua em concreto, sem a influência do lençol freático, com impermeabilizante semi-flexível, 4 demãos - VIAPLUS 1000;;IMPERMEABILIZAÇÃO de espelho dágua em concreto, sem a influência do lençol freático, com impermeabilizante semi-flexível, 4 demãos - VIAPLUS 1000;m²;1,00;1,00;;1,00;1,00;;Produção horária da equipe:;;1,00;;;12,00;16,25;- ;- ;28,25;25,19;53,44
;01.002.000001;10.004.000057.SER;IMPERMEABILIZAÇÃO de espelho dágua em concreto, sem a influência do lençol freático, com impermeabilizante semi-flexível, 4 demãos - VIAPLUS 1000;MOD;Aplicador de impermeabilização;H;;1,00;2,40;1,00;1,00;16,25;;2,400000;;;6,77;;16,25;;;;;
;10.001.000058;10.004.000057.SER;IMPERMEABILIZAÇÃO de espelho dágua em concreto, sem a influência do lençol freático, com impermeabilizante semi-flexível, 4 demãos - VIAPLUS 1000;MAT;Revestimento impermeabilizante semi-flexível, bicomponente, à base de cimentos especiais, aditivos minerais e polímeros - VIAPLUS 1000;KG;;1,00;4,00;1,00;1,00;12,00;4,000000;;;;3,00;12,00;;;;;;
;10.004.000061.SER;10.004.000061.SER;IMPERMEABILIZAÇÃO de espelho dágua em alvenaria, sem a influência do lençol freático, com impermeabilizante semi-flexível, 4 demãos - VIAPLUS 1000;;IMPERMEABILIZAÇÃO de espelho dágua em alvenaria, sem a influência do lençol freático, com impermeabilizante semi-flexível, 4 demãos - VIAPLUS 1000;m²;1,00;1,00;;1,00;1,00;;Produção horária da equipe:;;1,00;;;12,00;16,25;- ;- ;28,25;25,19;53,44
;10.001.000058;10.004.000061.SER;IMPERMEABILIZAÇÃO de espelho dágua em alvenaria, sem a influência do lençol freático, com impermeabilizante semi-flexível, 4 demãos - VIAPLUS 1000;MAT;Revestimento impermeabilizante semi-flexível, bicomponente, à base de cimentos especiais, aditivos minerais e polímeros - VIAPLUS 1000;KG;;1,00;4,00;1,00;1,00;12,00;4,000000;;;;3,00;12,00;;;;;;
;01.002.000001;10.004.000061.SER;IMPERMEABILIZAÇÃO de espelho dágua em alvenaria, sem a influência do lençol freático, com impermeabilizante semi-flexível, 4 demãos - VIAPLUS 1000;MOD;Aplicador de impermeabilização;H;;1,00;2,40;1,00;1,00;16,25;;2,400000;;;6,77;;16,25;;;;;
;10.004.000060.SER;10.004.000060.SER;IMPERMEABILIZAÇÃO de piscina em alvenaria, com inf. de lençol freático, com manta asfáltica plastomérica (PL) / elastomérica (EL),espessura da manta: 4mm - TORODIN;;IMPERMEABILIZAÇÃO de piscina em alvenaria, com inf. de lençol freático, com manta asfáltica plastomérica (PL) / elastomérica (EL),espessura da manta: 4mm - TORODIN;m²;1,00;1,00;;1,00;1,00;;Produção horária da equipe:;;1,00;;;5,28;5,42;0,00;- ;10,70;9,54;20,24
;10.002.000032;10.004.000060.SER;IMPERMEABILIZAÇÃO de piscina em alvenaria, com inf. de lençol freático, com manta asfáltica plastomérica (PL) / elastomérica (EL),espessura da manta: 4mm - TORODIN;MAT;Manta asfáltica à base de polímeros plastoméricos (PL)/elastoméricos (EL), armados com estruturante de filamentos contínuos de poliéster - TORODIN (espessura da manta: 4 mm);M²;;1,00;1,15;1,00;1,00;3,45;1,150000;;;;3,00;3,45;;;;;;
;01.002.000001;10.004.000060.SER;IMPERMEABILIZAÇÃO de piscina em alvenaria, com inf. de lençol freático, com manta asfáltica plastomérica (PL) / elastomérica (EL),espessura da manta: 4mm - TORODIN;MOD;Aplicador de impermeabilização;H;;1,00;0,30;1,00;1,00;2,03;;0,300000;;;6,77;;2,03;;;;;
;01.001.000011;10.004.000060.SER;IMPERMEABILIZAÇÃO de piscina em alvenaria, com inf. de lençol freático, com manta asfáltica plastomérica (PL) / elastomérica (EL),espessura da manta: 4mm - TORODIN;MOD;Ajudante de aplicador de impermeabilização;H;;1,00;0,50;1,00;1,00;3,39;;0,500000;;;6,77;;3,39;;;;;
;12.001.000008;10.004.000060.SER;IMPERMEABILIZAÇÃO de piscina em alvenaria, com inf. de lençol freático, com manta asfáltica plastomérica (PL) / elastomérica (EL),espessura da manta: 4mm - TORODIN;MAT;Gás liquefeito de petróleo;KG;;1,00;0,26;1,00;1,00;0,78;0,260000;;;;3,00;0,78;;;;;;
;10.002.000022;10.004.000060.SER;IMPERMEABILIZAÇÃO de piscina em alvenaria, com inf. de lençol freático, com manta asfáltica plastomérica (PL) / elastomérica (EL),espessura da manta: 4mm - TORODIN;MAT;Tinta impermeabilizante composta de asfaltos modificados, plastificantes e solventes orgânicos (primer)- VIABIT;L;;1,00;0,35;1,00;1,00;1,05;0,350000;;;;3,00;1,05;;;;;;
;01.005.000015;10.004.000060.SER;IMPERMEABILIZAÇÃO de piscina em alvenaria, com inf. de lençol freático, com manta asfáltica plastomérica (PL) / elastomérica (EL),espessura da manta: 4mm - TORODIN;EQL;Maçarico de corte e solda com cabeça cortadora - vida útil 10.000 h;MÊS;;1,00;0,00;1,00;1,00;0,00;;;0,001750;;1,00;;;0,00;;;;
;10.004.000056.SER;10.004.000056.SER;IMPERMEABILIZAÇÃO de espelho dágua em alvenaria, com influência de lençol freático, com manta asfáltica à base de polímeros plastoméricos (PL)/elastoméricos (EL), armados com estruturante de filamentos contínuos de poliéster, esp. da manta: 4mm - TORODIN;;IMPERMEABILIZAÇÃO de espelho dágua em alvenaria, com influência de lençol freático, com manta asfáltica à base de polímeros plastoméricos (PL)/elastoméricos (EL), armados com estruturante de filamentos contínuos de poliéster, esp. da manta: 4mm - TORODIN;m²;1,00;1,00;;1,00;1,00;;Produção horária da equipe:;;1,00;;;5,28;5,42;0,00;- ;10,70;9,54;20,24
;01.001.000011;10.004.000056.SER;IMPERMEABILIZAÇÃO de espelho dágua em alvenaria, com influência de lençol freático, com manta asfáltica à base de polímeros plastoméricos (PL)/elastoméricos (EL), armados com estruturante de filamentos contínuos de poliéster, esp. da manta: 4mm - TORODIN;MOD;Ajudante de aplicador de impermeabilização;H;;1,00;0,50;1,00;1,00;3,39;;0,500000;;;6,77;;3,39;;;;;
;01.005.000015;10.004.000056.SER;IMPERMEABILIZAÇÃO de espelho dágua em alvenaria, com influência de lençol freático, com manta asfáltica à base de polímeros plastoméricos (PL)/elastoméricos (EL), armados com estruturante de filamentos contínuos de poliéster, esp. da manta: 4mm - TORODIN;EQL;Maçarico de corte e solda com cabeça cortadora - vida útil 10.000 h;MÊS;;1,00;0,00;1,00;1,00;0,00;;;0,001750;;1,00;;;0,00;;;;
;12.001.000008;10.004.000056.SER;IMPERMEABILIZAÇÃO de espelho dágua em alvenaria, com influência de lençol freático, com manta asfáltica à base de polímeros plastoméricos (PL)/elastoméricos (EL), armados com estruturante de filamentos contínuos de poliéster, esp. da manta: 4mm - TORODIN;MAT;Gás liquefeito de petróleo;KG;;1,00;0,26;1,00;1,00;0,78;0,260000;;;;3,00;0,78;;;;;;
;10.002.000022;10.004.000056.SER;IMPERMEABILIZAÇÃO de espelho dágua em alvenaria, com influência de lençol freático, com manta asfáltica à base de polímeros plastoméricos (PL)/elastoméricos (EL), armados com estruturante de filamentos contínuos de poliéster, esp. da manta: 4mm - TORODIN;MAT;Tinta impermeabilizante composta de asfaltos modificados, plastificantes e solventes orgânicos (primer)- VIABIT;L;;1,00;0,35;1,00;1,00;1,05;0,350000;;;;3,00;1,05;;;;;;
;10.002.000032;10.004.000056.SER;IMPERMEABILIZAÇÃO de espelho dágua em alvenaria, com influência de lençol freático, com manta asfáltica à base de polímeros plastoméricos (PL)/elastoméricos (EL), armados com estruturante de filamentos contínuos de poliéster, esp. da manta: 4mm - TORODIN;MAT;Manta asfáltica à base de polímeros plastoméricos (PL)/elastoméricos (EL), armados com estruturante de filamentos contínuos de poliéster - TORODIN (espessura da manta: 4 mm);M²;;1,00;1,15;1,00;1,00;3,45;1,150000;;;;3,00;3,45;;;;;;
;01.002.000001;10.004.000056.SER;IMPERMEABILIZAÇÃO de espelho dágua em alvenaria, com influência de lençol freático, com manta asfáltica à base de polímeros plastoméricos (PL)/elastoméricos (EL), armados com estruturante de filamentos contínuos de poliéster, esp. da manta: 4mm - TORODIN;MOD;Aplicador de impermeabilização;H;;1,00;0,30;1,00;1,00;2,03;;0,300000;;;6,77;;2,03;;;;;
;10.002.000004.SER;10.002.000004.SER;Vedação de trincas e fissuras ou arremate de caixilharia, aparelhos sanitários e de ar-condicionado com massa acrílica para juntas de 5x5 mm - VEDACIT VEDACRIL;;Vedação de trincas e fissuras ou arremate de caixilharia, aparelhos sanitários e de ar-condicionado com massa acrílica para juntas de 5x5 mm - VEDACIT VEDACRIL;m;1,00;1,00;;1,00;1,00;;Produção horária da equipe:;;1,00;;;0,12;0,68;- ;- ;0,79;0,71;1,50
;10.001.000013;10.002.000004.SER;Vedação de trincas e fissuras ou arremate de caixilharia, aparelhos sanitários e de ar-condicionado com massa acrílica para juntas de 5x5 mm - VEDACIT VEDACRIL;MAT;Massa acrílica para vedação - VEDACIT VEDACRIL;KG;;1,00;0,04;1,00;1,00;0,12;0,038462;;;;3,00;0,12;;;;;;
;01.021.000001;10.002.000004.SER;Vedação de trincas e fissuras ou arremate de caixilharia, aparelhos sanitários e de ar-condicionado com massa acrílica para juntas de 5x5 mm - VEDACIT VEDACRIL;MOD;Pedreiro;H;;1,00;0,10;1,00;1,00;0,68;;0,100000;;;6,77;;0,68;;;;;
;10.002.000020.SER;10.002.000020.SER;ESPUMA de poliuretano monocomponente - EXPANCIT (Vão: 14 x 1 cm);;ESPUMA de poliuretano monocomponente - EXPANCIT (Vão: 14 x 1 cm);m;1,00;1,00;;1,00;1,00;;Produção horária da equipe:;;1,00;;;0,50;1,02;- ;- ;1,51;1,35;2,86
;12.005.000008;10.002.000020.SER;ESPUMA de poliuretano monocomponente - EXPANCIT (Vão: 14 x 1 cm);MAT;Espuma de poliuretano monocomponente, aerosol 500 ml - EXPANCIT;UN;;1,00;0,17;1,00;1,00;0,50;0,166000;;;;3,00;0,50;;;;;;
;01.021.000001;10.002.000020.SER;ESPUMA de poliuretano monocomponente - EXPANCIT (Vão: 14 x 1 cm);MOD;Pedreiro;H;;1,00;0,15;1,00;1,00;1,02;;0,150000;;;6,77;;1,02;;;;;
;10.003.000014.SER;10.003.000014.SER;ESPUMA de poliuretano monocomponente - DENVERESPUMA 500 (vão: 14 x 1 cm);;ESPUMA de poliuretano monocomponente - DENVERESPUMA 500 (vão: 14 x 1 cm);m;1,00;1,00;;1,00;1,00;;Produção horária da equipe:;;1,00;;;0,02;1,02;- ;- ;1,03;0,92;1,96
;12.005.000013;10.003.000014.SER;ESPUMA de poliuretano monocomponente - DENVERESPUMA 500 (vão: 14 x 1 cm);MAT;Espuma de poliuretano monocomponente, aerosol 500 ml - DENVERESPUMA 500;UN;;1,00;0,01;1,00;1,00;0,02;0,006000;;;;3,00;0,02;;;;;;
;01.021.000001;10.003.000014.SER;ESPUMA de poliuretano monocomponente - DENVERESPUMA 500 (vão: 14 x 1 cm);MOD;Pedreiro;H;;1,00;0,15;1,00;1,00;1,02;;0,150000;;;6,77;;1,02;;;;;
;10.003.000018.SER;10.003.000018.SER;ESPUMA de poliuretano monocomponente - DENVERFLEX POLIURETANO 330 (vão: 1 x 1 cm);;ESPUMA de poliuretano monocomponente - DENVERFLEX POLIURETANO 330 (vão: 1 x 1 cm);m³;1,00;1,00;;1,00;1,00;;Produção horária da equipe:;;1,00;;;0,50;0,68;- ;- ;1,18;1,05;2,22
;12.005.000009;10.003.000018.SER;ESPUMA de poliuretano monocomponente - DENVERFLEX POLIURETANO 330 (vão: 1 x 1 cm);MAT;Espuma de poliuretano monocomponente, aerosol 300 ml - DENVERFLEX POLIURETANO 330;UN;;1,00;0,17;1,00;1,00;0,50;0,166000;;;;3,00;0,50;;;;;;
;01.021.000001;10.003.000018.SER;ESPUMA de poliuretano monocomponente - DENVERFLEX POLIURETANO 330 (vão: 1 x 1 cm);MOD;Pedreiro;H;;1,00;0,10;1,00;1,00;0,68;;0,100000;;;6,77;;0,68;;;;;
;10.002.000003.SER;10.002.000003.SER;TRATAMENTO de fissuras e trincas com massa asfáltica CARBOLÁSTICO 2 e tela de poliéster estrudante VEDATEX;;TRATAMENTO de fissuras e trincas com massa asfáltica CARBOLÁSTICO 2 e tela de poliéster estrudante VEDATEX;m²;1,00;1,00;;1,00;1,00;;Produção horária da equipe:;;1,00;;;4,95;22,00;- ;- ;26,95;24,04;50,99
;10.001.000034;10.002.000003.SER;TRATAMENTO de fissuras e trincas com massa asfáltica CARBOLÁSTICO 2 e tela de poliéster estrudante VEDATEX;MAT;Tela de poliéster estrudante - VEDATEX;M²;;1,00;0,60;1,00;1,00;1,80;0,600000;;;;3,00;1,80;;;;;;
;01.002.000001;10.002.000003.SER;TRATAMENTO de fissuras e trincas com massa asfáltica CARBOLÁSTICO 2 e tela de poliéster estrudante VEDATEX;MOD;Aplicador de impermeabilização;H;;1,00;2,60;1,00;1,00;17,60;;2,600000;;;6,77;;17,60;;;;;
;10.001.000082;10.002.000003.SER;TRATAMENTO de fissuras e trincas com massa asfáltica CARBOLÁSTICO 2 e tela de poliéster estrudante VEDATEX;MAT;Massa asfáltica para reparos - VEDACIT CARBOLÁSTICO 2;KG;;1,00;1,05;1,00;1,00;3,15;1,050000;;;;3,00;3,15;;;;;;
;01.021.000001;10.002.000003.SER;TRATAMENTO de fissuras e trincas com massa asfáltica CARBOLÁSTICO 2 e tela de poliéster estrudante VEDATEX;MOD;Pedreiro;H;;1,00;0,05;1,00;1,00;0,34;;0,050000;;;6,77;;0,34;;;;;
;01.001.000011;10.002.000003.SER;TRATAMENTO de fissuras e trincas com massa asfáltica CARBOLÁSTICO 2 e tela de poliéster estrudante VEDATEX;MOD;Ajudante de aplicador de impermeabilização;H;;1,00;0,60;1,00;1,00;4,06;;0,600000;;;6,77;;4,06;;;;;
;10.002.000021.SER;10.002.000021.SER;TRATAMENTO de fissuras, trincas e juntas de dilatação com tela de poliéster estrudante - VEDATEX;;TRATAMENTO de fissuras, trincas e juntas de dilatação com tela de poliéster estrudante - VEDATEX;m;1,00;1,00;;1,00;1,00;;Produção horária da equipe:;;1,00;;;3,15;0,34;- ;- ;3,49;3,11;6,60
;01.021.000001;10.002.000021.SER;TRATAMENTO de fissuras, trincas e juntas de dilatação com tela de poliéster estrudante - VEDATEX;MOD;Pedreiro;H;;1,00;0,05;1,00;1,00;0,34;;0,050000;;;6,77;;0,34;;;;;
;10.001.000034;10.002.000021.SER;TRATAMENTO de fissuras, trincas e juntas de dilatação com tela de poliéster estrudante - VEDATEX;MAT;Tela de poliéster estrudante - VEDATEX;M²;;1,00;1,05;1,00;1,00;3,15;1,050000;;;;3,00;3,15;;;;;;
;11.001.000001.SER;11.001.000001.SER;Revestimento de placa acústica, com superfície esculpida em cunhas anecóicas, à base de espuma flexível de poliuretano, dimensões 1 x 1 m, e=20 mm;;Revestimento de placa acústica, com superfície esculpida em cunhas anecóicas, à base de espuma flexível de poliuretano, dimensões 1 x 1 m, e=20 mm;m²;1,00;1,00;;1,00;1,00;;Produção horária da equipe:;;1,00;;;3,51;1,02;- ;- ;4,53;4,04;8,56
;11.002.000001;11.001.000001.SER;Revestimento de placa acústica, com superfície esculpida em cunhas anecóicas, à base de espuma flexível de poliuretano, dimensões 1 x 1 m, e=20 mm;MAT;Placa de poliuretano acústica (largura: 1 m / comprimento: 1 m / espessura: 20 mm / densidade: 36 kg/m³);M²;;1,00;1,00;1,00;1,00;3,00;1,000000;;;;3,00;3,00;;;;;;
;12.006.000008;11.001.000001.SER;Revestimento de placa acústica, com superfície esculpida em cunhas anecóicas, à base de espuma flexível de poliuretano, dimensões 1 x 1 m, e=20 mm;MAT;Adesivo a base de borracha sintética de contato;L;;1,00;0,17;1,00;1,00;0,51;0,170000;;;;3,00;0,51;;;;;;
;01.002.000002;11.001.000001.SER;Revestimento de placa acústica, com superfície esculpida em cunhas anecóicas, à base de espuma flexível de poliuretano, dimensões 1 x 1 m, e=20 mm;MOD;Aplicador de revestimento;H;;1,00;0,15;1,00;1,00;1,02;;0,150000;;;6,77;;1,02;;;;;
;11.001.000002.SER;11.001.000002.SER;Revestimento de placa acústica, com superfície esculpida em cunhas anecóicas, à base de espuma flexível de poliuretano, dimensões 1 x 1 m, e=50 mm;;Revestimento de placa acústica, com superfície esculpida em cunhas anecóicas, à base de espuma flexível de poliuretano, dimensões 1 x 1 m, e=50 mm;m²;1,00;1,00;;1,00;1,00;;Produção horária da equipe:;;1,00;;;3,51;1,02;- ;- ;4,53;4,04;8,56
;01.002.000002;11.001.000002.SER;Revestimento de placa acústica, com superfície esculpida em cunhas anecóicas, à base de espuma flexível de poliuretano, dimensões 1 x 1 m, e=50 mm;MOD;Aplicador de revestimento;H;;1,00;0,15;1,00;1,00;1,02;;0,150000;;;6,77;;1,02;;;;;
;12.006.000008;11.001.000002.SER;Revestimento de placa acústica, com superfície esculpida em cunhas anecóicas, à base de espuma flexível de poliuretano, dimensões 1 x 1 m, e=50 mm;MAT;Adesivo a base de borracha sintética de contato;L;;1,00;0,17;1,00;1,00;0,51;0,170000;;;;3,00;0,51;;;;;;
;11.002.000002;11.001.000002.SER;Revestimento de placa acústica, com superfície esculpida em cunhas anecóicas, à base de espuma flexível de poliuretano, dimensões 1 x 1 m, e=50 mm;MAT;Placa de poliuretano acústica (comprimento: 1 m / espessura: 50 mm / densidade: 36 kg/m³ / largura: 1 m);M²;;1,00;1,00;1,00;1,00;3,00;1,000000;;;;3,00;3,00;;;;;;
;11.002.000001.SER;11.002.000001.SER;Isolamento térmico em laje ou piso empregando pedra britada solta, e=25 cm;;Isolamento térmico em laje ou piso empregando pedra britada solta, e=25 cm;m²;1,00;1,00;;1,00;1,00;;Produção horária da equipe:;;1,00;;;0,75;4,74;- ;- ;5,49;4,89;10,38
;03.002.000014;11.002.000001.SER;Isolamento térmico em laje ou piso empregando pedra britada solta, e=25 cm;MAT;Pedra britada tipo 2;M³;;1,00;0,25;1,00;1,00;0,75;0,250000;;;;3,00;0,75;;;;;;
;01.026.000001;11.002.000001.SER;Isolamento térmico em laje ou piso empregando pedra britada solta, e=25 cm;MOD;Servente;H;;1,00;0,70;1,00;1,00;4,74;;0,700000;;;6,77;;4,74;;;;;
;11.002.000002.SER;11.002.000002.SER;Isolamento térmico em laje ou piso empregando lajota pré-moldada de concreto para obtenção de câmara de ar circulante;;Isolamento térmico em laje ou piso empregando lajota pré-moldada de concreto para obtenção de câmara de ar circulante;m²;1,00;1,00;;1,00;1,00;;Produção horária da equipe:;;1,00;;;114,09;10,16;- ;- ;124,25;110,80;235,04
;03.001.000008;11.002.000002.SER;Isolamento térmico em laje ou piso empregando lajota pré-moldada de concreto para obtenção de câmara de ar circulante;MAT;Areia lavada tipo média;M³;;1,00;0,03;1,00;1,00;0,09;0,030000;;;;3,00;0,09;;;;;;
;01.026.000001;11.002.000002.SER;Isolamento térmico em laje ou piso empregando lajota pré-moldada de concreto para obtenção de câmara de ar circulante;MOD;Servente;H;;1,00;1,00;1,00;1,00;6,77;;1,000000;;;6,77;;6,77;;;;;
;04.002.000002;11.002.000002.SER;Isolamento térmico em laje ou piso empregando lajota pré-moldada de concreto para obtenção de câmara de ar circulante;MAT;Cimento Portland CP II-E-32 (resistência: 32,00 MPa);KG;;1,00;7,00;1,00;1,00;21,00;7,000000;;;;3,00;21,00;;;;;;
;05.004.000006;11.002.000002.SER;Isolamento térmico em laje ou piso empregando lajota pré-moldada de concreto para obtenção de câmara de ar circulante;MAT;Tijolo cerâmico (altura: 57 mm / comprimento: 190 mm / largura: 90 mm);UN;;1,00;30,00;1,00;1,00;90,00;30,000000;;;;3,00;90,00;;;;;;
;06.001.000022;11.002.000002.SER;Isolamento térmico em laje ou piso empregando lajota pré-moldada de concreto para obtenção de câmara de ar circulante;MAT;Lajota de concreto pré-moldada (largura: 500,00 mm / comprimento: 500,00 mm / espessura: 50,00 mm);M²;;1,00;1,00;1,00;1,00;3,00;1,000000;;;;3,00;3,00;;;;;;
;01.021.000001;11.002.000002.SER;Isolamento térmico em laje ou piso empregando lajota pré-moldada de concreto para obtenção de câmara de ar circulante;MOD;Pedreiro;H;;1,00;0,50;1,00;1,00;3,39;;0,500000;;;6,77;;3,39;;;;;
;11.002.000003.SER;11.002.000003.SER;Isolamento térmico em laje ou piso empregando argila expandida com cimento e areia, e=20 cm;;Isolamento térmico em laje ou piso empregando argila expandida com cimento e areia, e=20 cm;m²;1,00;1,00;;1,00;1,00;;Produção horária da equipe:;;1,00;;;75,81;8,12;- ;- ;83,93;74,85;158,78
;01.026.000001;11.002.000003.SER;Isolamento térmico em laje ou piso empregando argila expandida com cimento e areia, e=20 cm;MOD;Servente;H;;1,00;0,80;1,00;1,00;5,42;;0,800000;;;6,77;;5,42;;;;;
;03.001.000008;11.002.000003.SER;Isolamento térmico em laje ou piso empregando argila expandida com cimento e areia, e=20 cm;MAT;Areia lavada tipo média;M³;;1,00;0,07;1,00;1,00;0,21;0,070000;;;;3,00;0,21;;;;;;
;01.002.000001;11.002.000003.SER;Isolamento térmico em laje ou piso empregando argila expandida com cimento e areia, e=20 cm;MOD;Aplicador de impermeabilização;H;;1,00;0,40;1,00;1,00;2,71;;0,400000;;;6,77;;2,71;;;;;
;11.001.000002;11.002.000003.SER;Isolamento térmico em laje ou piso empregando argila expandida com cimento e areia, e=20 cm;MAT;Argila expandida Argila expandida granulometria 2215 granulometria 2215;M³;;1,00;0,20;1,00;1,00;0,60;0,200000;;;;3,00;0,60;;;;;;
;04.002.000002;11.002.000003.SER;Isolamento térmico em laje ou piso empregando argila expandida com cimento e areia, e=20 cm;MAT;Cimento Portland CP II-E-32 (resistência: 32,00 MPa);KG;;1,00;25,00;1,00;1,00;75,00;25,000000;;;;3,00;75,00;;;;;;
;11.002.000004.SER;11.002.000004.SER;Isolamento térmico em laje ou piso com camada de dolomita magnesiana espalhada, e=10 cm;;Isolamento térmico em laje ou piso com camada de dolomita magnesiana espalhada, e=10 cm;m²;1,00;1,00;;1,00;1,00;;Produção horária da equipe:;;1,00;;;0,30;2,03;- ;- ;2,33;2,08;4,41
;01.026.000001;11.002.000004.SER;Isolamento térmico em laje ou piso com camada de dolomita magnesiana espalhada, e=10 cm;MOD;Servente;H;;1,00;0,30;1,00;1,00;2,03;;0,300000;;;6,77;;2,03;;;;;
;11.001.000003;11.002.000004.SER;Isolamento térmico em laje ou piso com camada de dolomita magnesiana espalhada, e=10 cm;MAT;Dolomita magnesiana;M³;;1,00;0,10;1,00;1,00;0,30;0,100000;;;;3,00;0,30;;;;;;
;11.002.000005.SER;11.002.000005.SER;Isolamento térmico em laje ou piso empregando vermiculita aglomerada com cimento e areia, e=15 cm;;Isolamento térmico em laje ou piso empregando vermiculita aglomerada com cimento e areia, e=15 cm;m²;1,00;1,00;;1,00;1,00;;Produção horária da equipe:;;1,00;;;203,36;4,74;- ;- ;208,09;185,57;393,66
;03.001.000008;11.002.000005.SER;Isolamento térmico em laje ou piso empregando vermiculita aglomerada com cimento e areia, e=15 cm;MAT;Areia lavada tipo média;M³;;1,00;0,09;1,00;1,00;0,27;0,090000;;;;3,00;0,27;;;;;;
;01.021.000001;11.002.000005.SER;Isolamento térmico em laje ou piso empregando vermiculita aglomerada com cimento e areia, e=15 cm;MOD;Pedreiro;H;;1,00;0,50;1,00;1,00;3,39;;0,500000;;;6,77;;3,39;;;;;
;04.002.000002;11.002.000005.SER;Isolamento térmico em laje ou piso empregando vermiculita aglomerada com cimento e areia, e=15 cm;MAT;Cimento Portland CP II-E-32 (resistência: 32,00 MPa);KG;;1,00;67,50;1,00;1,00;202,50;67,500000;;;;3,00;202,50;;;;;;
;11.001.000008;11.002.000005.SER;Isolamento térmico em laje ou piso empregando vermiculita aglomerada com cimento e areia, e=15 cm;MAT;Vermiculita expandida super fina;M³;;1,00;0,20;1,00;1,00;0,59;0,195000;;;;3,00;0,59;;;;;;
;01.026.000001;11.002.000005.SER;Isolamento térmico em laje ou piso empregando vermiculita aglomerada com cimento e areia, e=15 cm;MOD;Servente;H;;1,00;0,20;1,00;1,00;1,35;;0,200000;;;6,77;;1,35;;;;;
;11.002.000006.SER;11.002.000006.SER;Isolamento térmico de parede interna com espuma rígida de poliuretano em placas coladas com emulsão asfáltica, e=5 cm;;Isolamento térmico de parede interna com espuma rígida de poliuretano em placas coladas com emulsão asfáltica, e=5 cm;m²;1,00;1,00;;1,00;1,00;;Produção horária da equipe:;;1,00;;;5,55;1,35;- ;- ;6,90;6,16;13,06
;12.005.000004;11.002.000006.SER;Isolamento térmico de parede interna com espuma rígida de poliuretano em placas coladas com emulsão asfáltica, e=5 cm;MAT;Espuma de poliuretano rígida em placa (altura: 1,00 m / comprimento: 1,00 m / densidade: 23,00 kg/m³ / espessura: 50,00 mm / largura: 1,00 m);UN;;1,00;1,05;1,00;1,00;3,15;1,050000;;;;3,00;3,15;;;;;;
;01.026.000001;11.002.000006.SER;Isolamento térmico de parede interna com espuma rígida de poliuretano em placas coladas com emulsão asfáltica, e=5 cm;MOD;Servente;H;;1,00;0,20;1,00;1,00;1,35;;0,200000;;;6,77;;1,35;;;;;
;09.001.000004;11.002.000006.SER;Isolamento térmico de parede interna com espuma rígida de poliuretano em placas coladas com emulsão asfáltica, e=5 cm;MAT;Emulsão hidro-asfáltica;KG;;1,00;0,80;1,00;1,00;2,40;0,800000;;;;3,00;2,40;;;;;;
;11.002.000007.SER;11.002.000007.SER;Isolamento térmico de parede interna com painel flexível de fibra de vidro, e=5 cm, fixados com adesivo hidro asfáltico;;Isolamento térmico de parede interna com painel flexível de fibra de vidro, e=5 cm, fixados com adesivo hidro asfáltico;m²;1,00;1,00;;1,00;1,00;;Produção horária da equipe:;;1,00;;;5,46;2,03;- ;- ;7,49;6,68;14,17
;01.002.000002;11.002.000007.SER;Isolamento térmico de parede interna com painel flexível de fibra de vidro, e=5 cm, fixados com adesivo hidro asfáltico;MOD;Aplicador de revestimento;H;;1,00;0,15;1,00;1,00;1,02;;0,150000;;;6,77;;1,02;;;;;
;11.001.000005;11.002.000007.SER;Isolamento térmico de parede interna com painel flexível de fibra de vidro, e=5 cm, fixados com adesivo hidro asfáltico;MAT;Painel de lã de vidro flexível (largura: 0,60 m / comprimento: 1,20 m / espessura: 50 mm / densidade: 20 kg/m³);M²;;1,00;1,02;1,00;1,00;3,06;1,020000;;;;3,00;3,06;;;;;;
;09.001.000004;11.002.000007.SER;Isolamento térmico de parede interna com painel flexível de fibra de vidro, e=5 cm, fixados com adesivo hidro asfáltico;MAT;Emulsão hidro-asfáltica;KG;;1,00;0,80;1,00;1,00;2,40;0,800000;;;;3,00;2,40;;;;;;
;01.001.000001;11.002.000007.SER;Isolamento térmico de parede interna com painel flexível de fibra de vidro, e=5 cm, fixados com adesivo hidro asfáltico;MOD;Ajudante;H;;1,00;0,15;1,00;1,00;1,02;;0,150000;;;6,77;;1,02;;;;;
;11.002.000008.SER;11.002.000008.SER;Isolamento térmico de parede interna com painel semi-rígido de fibra de vidro, e=5 cm, fixado com arame e tela;;Isolamento térmico de parede interna com painel semi-rígido de fibra de vidro, e=5 cm, fixado com arame e tela;m²;1,00;1,00;;1,00;1,00;;Produção horária da equipe:;;1,00;;;21,27;4,06;- ;- ;25,33;22,59;47,92
;01.002.000002;11.002.000008.SER;Isolamento térmico de parede interna com painel semi-rígido de fibra de vidro, e=5 cm, fixado com arame e tela;MOD;Aplicador de revestimento;H;;1,00;0,30;1,00;1,00;2,03;;0,300000;;;6,77;;2,03;;;;;
;07.009.000004;11.002.000008.SER;Isolamento térmico de parede interna com painel semi-rígido de fibra de vidro, e=5 cm, fixado com arame e tela;MAT;Arame galvanizado (bitola: 16 BWG);KG;;1,00;0,05;1,00;1,00;0,15;0,050000;;;;3,00;0,15;;;;;;
;07.001.000014;11.002.000008.SER;Isolamento térmico de parede interna com painel semi-rígido de fibra de vidro, e=5 cm, fixado com arame e tela;MAT;Tela de arame galvanizado malha hexagonal (dimensões da trama: 1,00 " / diâmetro do fio: 0,71 mm / largura nominal: 0,50 a 1,00 m);M²;;1,00;1,02;1,00;1,00;3,06;1,020000;;;;3,00;3,06;;;;;;
;25.011.000002;11.002.000008.SER;Isolamento térmico de parede interna com painel semi-rígido de fibra de vidro, e=5 cm, fixado com arame e tela;MAT;Bucha de nylon com parafuso auto-atarraxante cabeça panela fenda simples (comprimento: 50,00 mm / diâmetro nominal da bucha: 8,00 mm / diâmetro nominal do parafuso: 4,80 mm);UN;;1,00;5,00;1,00;1,00;15,00;5,000000;;;;3,00;15,00;;;;;;
;11.001.000007;11.002.000008.SER;Isolamento térmico de parede interna com painel semi-rígido de fibra de vidro, e=5 cm, fixado com arame e tela;MAT;Painel de lã de vidro semi-rígido (largura: 0,60 m / comprimento: 1,20 m / espessura: 50 mm / densidade: 40 kg/m³);M²;;1,00;1,02;1,00;1,00;3,06;1,020000;;;;3,00;3,06;;;;;;
;01.001.000001;11.002.000008.SER;Isolamento térmico de parede interna com painel semi-rígido de fibra de vidro, e=5 cm, fixado com arame e tela;MOD;Ajudante;H;;1,00;0,30;1,00;1,00;2,03;;0,300000;;;6,77;;2,03;;;;;
;11.002.000009.SER;11.002.000009.SER;Isolamento térmico em laje ou piso empregando manta de fibra de vidro, e=5 cm;;Isolamento térmico em laje ou piso empregando manta de fibra de vidro, e=5 cm;m²;1,00;1,00;;1,00;1,00;;Produção horária da equipe:;;1,00;;;3,06;0,68;- ;- ;3,74;3,33;7,07
;01.001.000011;11.002.000009.SER;Isolamento térmico em laje ou piso empregando manta de fibra de vidro, e=5 cm;MOD;Ajudante de aplicador de impermeabilização;H;;1,00;0,05;1,00;1,00;0,34;;0,050000;;;6,77;;0,34;;;;;
;11.001.000004;11.002.000009.SER;Isolamento térmico em laje ou piso empregando manta de fibra de vidro, e=5 cm;MAT;Manta de fibra de vidro (espessura: 50,00 mm / densidade: 40,00 kg/m³ / comprimento: 3,00 m / largura: 1,25 m);M²;;1,00;1,02;1,00;1,00;3,06;1,020000;;;;3,00;3,06;;;;;;
;01.002.000001;11.002.000009.SER;Isolamento térmico em laje ou piso empregando manta de fibra de vidro, e=5 cm;MOD;Aplicador de impermeabilização;H;;1,00;0,05;1,00;1,00;0,34;;0,050000;;;6,77;;0,34;;;;;
;11.002.000010.SER;11.002.000010.SER;Isolamento térmico em laje ou piso empregando painel rígido de fibra de vidro, e=2,5 cm;;Isolamento térmico em laje ou piso empregando painel rígido de fibra de vidro, e=2,5 cm;m²;1,00;1,00;;1,00;1,00;;Produção horária da equipe:;;1,00;;;18,06;6,09;- ;- ;24,15;21,54;45,69
;09.004.000004;11.002.000010.SER;Isolamento térmico em laje ou piso empregando painel rígido de fibra de vidro, e=2,5 cm;MAT;Asfalto oxidado tipo II para impermeabilização;KG;;1,00;5,00;1,00;1,00;15,00;5,000000;;;;3,00;15,00;;;;;;
;01.002.000001;11.002.000010.SER;Isolamento térmico em laje ou piso empregando painel rígido de fibra de vidro, e=2,5 cm;MOD;Aplicador de impermeabilização;H;;1,00;0,30;1,00;1,00;2,03;;0,300000;;;6,77;;2,03;;;;;
;01.001.000011;11.002.000010.SER;Isolamento térmico em laje ou piso empregando painel rígido de fibra de vidro, e=2,5 cm;MOD;Ajudante de aplicador de impermeabilização;H;;1,00;0,30;1,00;1,00;2,03;;0,300000;;;6,77;;2,03;;;;;
;01.026.000001;11.002.000010.SER;Isolamento térmico em laje ou piso empregando painel rígido de fibra de vidro, e=2,5 cm;MOD;Servente;H;;1,00;0,30;1,00;1,00;2,03;;0,300000;;;6,77;;2,03;;;;;
;11.001.000006;11.002.000010.SER;Isolamento térmico em laje ou piso empregando painel rígido de fibra de vidro, e=2,5 cm;MAT;Painel de lã de vidro rígido (densidade: 100 kg/m³ / espessura: 25 mm / comprimento: 1,20 m / largura: 0,60 m);M²;;1,00;1,02;1,00;1,00;3,06;1,020000;;;;3,00;3,06;;;;;;
;11.002.000011.SER;11.002.000011.SER;Isolamento térmico em laje ou piso empregando poliestireno expandido em placas de 5 cm;;Isolamento térmico em laje ou piso empregando poliestireno expandido em placas de 5 cm;m²;1,00;1,00;;1,00;1,00;;Produção horária da equipe:;;1,00;;;5,55;1,35;- ;- ;6,90;6,16;13,06
;01.026.000001;11.002.000011.SER;Isolamento térmico em laje ou piso empregando poliestireno expandido em placas de 5 cm;MOD;Servente;H;;1,00;0,20;1,00;1,00;1,35;;0,200000;;;6,77;;1,35;;;;;
;09.001.000004;11.002.000011.SER;Isolamento térmico em laje ou piso empregando poliestireno expandido em placas de 5 cm;MAT;Emulsão hidro-asfáltica;KG;;1,00;0,80;1,00;1,00;2,40;0,800000;;;;3,00;2,40;;;;;;
;12.005.000006;11.002.000011.SER;Isolamento térmico em laje ou piso empregando poliestireno expandido em placas de 5 cm;MAT;Espuma de poliuretano expandido em placa (espessura: 50,00 mm / largura: 0,50 m / comprimento: 1,00 m);M²;;1,00;1,05;1,00;1,00;3,15;1,050000;;;;3,00;3,15;;;;;;
;12.001.000001.SER;12.001.000001.SER;Batente e guarnição para porta de madeira;;Batente e guarnição para porta de madeira;m;1,00;1,00;;1,00;1,00;;Produção horária da equipe:;;1,00;;;35,54;16,93;- ;- ;52,47;46,79;99,25
;13.008.000006;12.001.000001.SER;Batente e guarnição para porta de madeira;MAT;Guarnição de madeira tipo Peróba com vão de até 0,90 x 2,10 m para porta 1 folha (espessura: 10 mm / largura: 50 mm);UN;;1,00;0,37;1,00;1,00;1,11;0,370000;;;;3,00;1,11;;;;;;
;01.001.000003;12.001.000001.SER;Batente e guarnição para porta de madeira;MOD;Ajudante de carpinteiro;H;;1,00;1,20;1,00;1,00;8,12;;1,200000;;;6,77;;8,12;;;;;
;03.001.000008;12.001.000001.SER;Batente e guarnição para porta de madeira;MAT;Areia lavada tipo média;M³;;1,00;0,01;1,00;1,00;0,04;0,012000;;;;3,00;0,04;;;;;;
;04.002.000002;12.001.000001.SER;Batente e guarnição para porta de madeira;MAT;Cimento Portland CP II-E-32 (resistência: 32,00 MPa);KG;;1,00;5,19;1,00;1,00;15,57;5,190000;;;;3,00;15,57;;;;;;
;25.007.000007;12.001.000001.SER;Batente e guarnição para porta de madeira;MAT;Prego com cabeça 16 x 24 (comprimento: 55 mm / diâmetro: 2,70 mm);KG;;1,00;0,09;1,00;1,00;0,27;0,090000;;;;3,00;0,27;;;;;;
;01.007.000001;12.001.000001.SER;Batente e guarnição para porta de madeira;MOD;Carpinteiro;H;;1,00;1,30;1,00;1,00;8,80;;1,300000;;;6,77;;8,80;;;;;
;18.003.000006;12.001.000001.SER;Batente e guarnição para porta de madeira;MAT;Taco de peróba para instalação de portas e janelas (altura: 60 mm / largura: 50 mm / espessura: 15 mm);UN;;1,00;6,00;1,00;1,00;18,00;6,000000;;;;3,00;18,00;;;;;;
;13.008.000009;12.001.000001.SER;Batente e guarnição para porta de madeira;MAT;Batente de madeira tipo Peróba com vão de ate 0,90 x 2,10m para porta de 1 folha (espessura: 35 mm / largura: 140 mm / perímetro: 5,40 m);UN;;1,00;0,19;1,00;1,00;0,56;0,185000;;;;3,00;0,56;;;;;;
;12.001.000002.SER;12.001.000002.SER;Batente de ferro, colocação e acabamento;;Batente de ferro, colocação e acabamento;m;1,00;1,00;;1,00;1,00;;Produção horária da equipe:;;1,00;;;4,71;7,11;- ;- ;11,82;10,54;22,37
;04.002.000002;12.001.000002.SER;Batente de ferro, colocação e acabamento;MAT;Cimento Portland CP II-E-32 (resistência: 32,00 MPa);KG;;1,00;0,57;1,00;1,00;1,71;0,570000;;;;3,00;1,71;;;;;;
;13.001.000004;12.001.000002.SER;Batente de ferro, colocação e acabamento;MAT;Chapa de ferro dobrada para batente reto nº 16 (encaixe: 1 1/4 " / espessura: 1,50 mm / massa linear: 1,50 kg/m);M;;1,00;1,00;1,00;1,00;3,00;1,000000;;;;3,00;3,00;;;;;;
;01.026.000001;12.001.000002.SER;Batente de ferro, colocação e acabamento;MOD;Servente;H;;1,00;0,55;1,00;1,00;3,72;;0,550000;;;6,77;;3,72;;;;;
;03.001.000008;12.001.000002.SER;Batente de ferro, colocação e acabamento;MAT;Areia lavada tipo média;M³;;1,00;0,00;1,00;1,00;0,00;0,001600;;;;3,00;0,00;;;;;;
;01.021.000001;12.001.000002.SER;Batente de ferro, colocação e acabamento;MOD;Pedreiro;H;;1,00;0,50;1,00;1,00;3,39;;0,500000;;;6,77;;3,39;;;;;
;12.002.000001.SER;12.002.000001.SER;Corrimão tubular de ferro galvanizado diâmetro 2";;Corrimão tubular de ferro galvanizado diâmetro 2";m;1,00;1,00;;1,00;1,00;;Produção horária da equipe:;;1,00;;;3,00;13,98;- ;- ;16,98;15,14;32,12
;01.025.000001;12.002.000001.SER;Corrimão tubular de ferro galvanizado diâmetro 2";MOD;Serralheiro;H;;1,00;0,83;1,00;1,00;5,59;;0,825000;;;6,77;;5,59;;;;;
;01.001.000010;12.002.000001.SER;Corrimão tubular de ferro galvanizado diâmetro 2";MOD;Ajudante de serralheiro;H;;1,00;1,24;1,00;1,00;8,39;;1,240000;;;6,77;;8,39;;;;;
;14.001.001093;12.002.000001.SER;Corrimão tubular de ferro galvanizado diâmetro 2";MAT;Tubo de aço carbono galvanizado sem costura schedule: 80 (diâmetro da seção: 2 ");M;;1,00;1,00;1,00;1,00;3,00;1,000000;;;;3,00;3,00;;;;;;
;12.002.000004.SER;12.002.000004.SER;Gradil de ferro, colocação e acabamento malha=65x132mm, barras verticais, largura=25mm, espessura=3mm;;Gradil de ferro, colocação e acabamento malha=65x132mm, barras verticais, largura=25mm, espessura=3mm;m²;1,00;1,00;;1,00;1,00;;Produção horária da equipe:;;1,00;;;8,13;23,02;- ;- ;31,15;27,78;58,93
;01.026.000001;12.002.000004.SER;Gradil de ferro, colocação e acabamento malha=65x132mm, barras verticais, largura=25mm, espessura=3mm;MOD;Servente;H;;1,00;1,70;1,00;1,00;11,51;;1,700000;;;6,77;;11,51;;;;;
;03.001.000008;12.002.000004.SER;Gradil de ferro, colocação e acabamento malha=65x132mm, barras verticais, largura=25mm, espessura=3mm;MAT;Areia lavada tipo média;M³;;1,00;0,01;1,00;1,00;0,03;0,010000;;;;3,00;0,03;;;;;;
;01.021.000001;12.002.000004.SER;Gradil de ferro, colocação e acabamento malha=65x132mm, barras verticais, largura=25mm, espessura=3mm;MOD;Pedreiro;H;;1,00;1,70;1,00;1,00;11,51;;1,700000;;;6,77;;11,51;;;;;
;13.002.000017;12.002.000004.SER;Gradil de ferro, colocação e acabamento malha=65x132mm, barras verticais, largura=25mm, espessura=3mm;MAT;Gradil de ferro (espessura: 3 mm / largura: 25 mm / malha: 65x132 mm);M²;;1,00;1,00;1,00;1,00;3,00;1,000000;;;;3,00;3,00;;;;;;
;04.002.000002;12.002.000004.SER;Gradil de ferro, colocação e acabamento malha=65x132mm, barras verticais, largura=25mm, espessura=3mm;MAT;Cimento Portland CP II-E-32 (resistência: 32,00 MPa);KG;;1,00;1,70;1,00;1,00;5,10;1,700000;;;;3,00;5,10;;;;;;
;12.002.000005.SER;12.002.000005.SER;Gradil de alumínio, colocação e acabamento malha=65x132mm, barras verticais, largura=25mm, espessura=3mm;;Gradil de alumínio, colocação e acabamento malha=65x132mm, barras verticais, largura=25mm, espessura=3mm;m²;1,00;1,00;;1,00;1,00;;Produção horária da equipe:;;1,00;;;8,13;23,02;- ;- ;31,15;27,78;58,93
;01.021.000001;12.002.000005.SER;Gradil de alumínio, colocação e acabamento malha=65x132mm, barras verticais, largura=25mm, espessura=3mm;MOD;Pedreiro;H;;1,00;1,70;1,00;1,00;11,51;;1,700000;;;6,77;;11,51;;;;;
;03.001.000008;12.002.000005.SER;Gradil de alumínio, colocação e acabamento malha=65x132mm, barras verticais, largura=25mm, espessura=3mm;MAT;Areia lavada tipo média;M³;;1,00;0,01;1,00;1,00;0,03;0,010000;;;;3,00;0,03;;;;;;
;13.005.000031;12.002.000005.SER;Gradil de alumínio, colocação e acabamento malha=65x132mm, barras verticais, largura=25mm, espessura=3mm;MAT;Gradil de alumínio anodizado;M²;;1,00;1,00;1,00;1,00;3,00;1,000000;;;;3,00;3,00;;;;;;
;04.002.000002;12.002.000005.SER;Gradil de alumínio, colocação e acabamento malha=65x132mm, barras verticais, largura=25mm, espessura=3mm;MAT;Cimento Portland CP II-E-32 (resistência: 32,00 MPa);KG;;1,00;1,70;1,00;1,00;5,10;1,700000;;;;3,00;5,10;;;;;;
;01.026.000001;12.002.000005.SER;Gradil de alumínio, colocação e acabamento malha=65x132mm, barras verticais, largura=25mm, espessura=3mm;MOD;Servente;H;;1,00;1,70;1,00;1,00;11,51;;1,700000;;;6,77;;11,51;;;;;
;12.002.000006.SER;12.002.000006.SER;Grade de proteção de ferro, colocação e acabamento;;Grade de proteção de ferro, colocação e acabamento;m²;1,00;1,00;;1,00;1,00;;Produção horária da equipe:;;1,00;;;11,54;40,62;- ;- ;52,16;46,52;98,68
;01.021.000001;12.002.000006.SER;Grade de proteção de ferro, colocação e acabamento;MOD;Pedreiro;H;;1,00;3,00;1,00;1,00;20,31;;3,000000;;;6,77;;20,31;;;;;
;04.002.000002;12.002.000006.SER;Grade de proteção de ferro, colocação e acabamento;MAT;Cimento Portland CP II-E-32 (resistência: 32,00 MPa);KG;;1,00;2,84;1,00;1,00;8,52;2,840000;;;;3,00;8,52;;;;;;
;13.002.000021;12.002.000006.SER;Grade de proteção de ferro, colocação e acabamento;MAT;Gradil de ferro de proteção com requadro em ferro chato e reforcos centrais em ferro redondo com acabamento com fundo antioxidante à base de zarcão (diâmetro do reforço central: 1/2 " / espaçamento entre barras: 70,00 mm / espessura do perfil do requadro:;M²;;1,00;1,00;1,00;1,00;3,00;1,000000;;;;3,00;3,00;;;;;;
;01.026.000001;12.002.000006.SER;Grade de proteção de ferro, colocação e acabamento;MOD;Servente;H;;1,00;3,00;1,00;1,00;20,31;;3,000000;;;6,77;;20,31;;;;;
;03.001.000008;12.002.000006.SER;Grade de proteção de ferro, colocação e acabamento;MAT;Areia lavada tipo média;M³;;1,00;0,01;1,00;1,00;0,02;0,008000;;;;3,00;0,02;;;;;;
;12.003.000001.SER;12.003.000001.SER;Barra anti-pânico para porta simples;;Barra anti-pânico para porta simples;un;1,00;1,00;;1,00;1,00;;Produção horária da equipe:;;1,00;;;3,00;20,31;- ;- ;23,31;20,79;44,10
;13.001.000005;12.003.000001.SER;Barra anti-pânico para porta simples;MAT;Barra anti-pânico para porta simples;UN;;1,00;1,00;1,00;1,00;3,00;1,000000;;;;3,00;3,00;;;;;;
;01.025.000001;12.003.000001.SER;Barra anti-pânico para porta simples;MOD;Serralheiro;H;;1,00;1,00;1,00;1,00;6,77;;1,000000;;;6,77;;6,77;;;;;
;01.001.000010;12.003.000001.SER;Barra anti-pânico para porta simples;MOD;Ajudante de serralheiro;H;;1,00;2,00;1,00;1,00;13,54;;2,000000;;;6,77;;13,54;;;;;
;12.003.000002.SER;12.003.000002.SER;Barra anti-pânico para porta dupla;;Barra anti-pânico para porta dupla;un;1,00;1,00;;1,00;1,00;;Produção horária da equipe:;;1,00;;;6,00;40,62;- ;- ;46,62;41,57;88,19
;01.025.000001;12.003.000002.SER;Barra anti-pânico para porta dupla;MOD;Serralheiro;H;;1,00;2,00;1,00;1,00;13,54;;2,000000;;;6,77;;13,54;;;;;
;01.001.000010;12.003.000002.SER;Barra anti-pânico para porta dupla;MOD;Ajudante de serralheiro;H;;1,00;4,00;1,00;1,00;27,08;;4,000000;;;6,77;;27,08;;;;;
;13.001.000002;12.003.000002.SER;Barra anti-pânico para porta dupla;MAT;Barra anti-pânico para porta dupla;UN;;1,00;2,00;1,00;1,00;6,00;2,000000;;;;3,00;6,00;;;;;;
;12.003.000003.SER;12.003.000003.SER;Ferragens para porta interna simples;;Ferragens para porta interna simples;cj;1,00;1,00;;1,00;1,00;;Produção horária da equipe:;;1,00;;;12,00;54,16;- ;- ;66,16;59,00;125,16
;01.001.000003;12.003.000003.SER;Ferragens para porta interna simples;MOD;Ajudante de carpinteiro;H;;1,00;4,00;1,00;1,00;27,08;;4,000000;;;6,77;;27,08;;;;;
;13.017.000001;12.003.000003.SER;Ferragens para porta interna simples;MAT;Fechadura em latão completa tipo gorge com extremidade testa e contra testa reta com guarnição tipo espelho e maçaneta tipo alavanca para porta interna (encaixe: 40 mm);UN;;1,00;1,00;1,00;1,00;3,00;1,000000;;;;3,00;3,00;;;;;;
;01.007.000001;12.003.000003.SER;Ferragens para porta interna simples;MOD;Carpinteiro;H;;1,00;4,00;1,00;1,00;27,08;;4,000000;;;6,77;;27,08;;;;;
;13.017.000004;12.003.000003.SER;Ferragens para porta interna simples;MAT;Dobradiça de ferro tipo leve com pino solto para porta (altura: 3 " / largura: 2 1/2 ");UN;;1,00;3,00;1,00;1,00;9,00;3,000000;;;;3,00;9,00;;;;;;
;12.003.000004.SER;12.003.000004.SER;Ferragens para porta interna dupla;;Ferragens para porta interna dupla;cj;1,00;1,00;;1,00;1,00;;Produção horária da equipe:;;1,00;;;27,00;67,70;- ;- ;94,70;84,45;179,15
;13.017.000001;12.003.000004.SER;Ferragens para porta interna dupla;MAT;Fechadura em latão completa tipo gorge com extremidade testa e contra testa reta com guarnição tipo espelho e maçaneta tipo alavanca para porta interna (encaixe: 40 mm);UN;;1,00;1,00;1,00;1,00;3,00;1,000000;;;;3,00;3,00;;;;;;
;01.001.000003;12.003.000004.SER;Ferragens para porta interna dupla;MOD;Ajudante de carpinteiro;H;;1,00;5,00;1,00;1,00;33,85;;5,000000;;;6,77;;33,85;;;;;
;01.007.000001;12.003.000004.SER;Ferragens para porta interna dupla;MOD;Carpinteiro;H;;1,00;5,00;1,00;1,00;33,85;;5,000000;;;6,77;;33,85;;;;;
;13.017.000017;12.003.000004.SER;Ferragens para porta interna dupla;MAT;Fecho em latão de alavanca (comprimento: 200,00 mm / largura: 3/4 ");UN;;1,00;2,00;1,00;1,00;6,00;2,000000;;;;3,00;6,00;;;;;;
;13.017.000004;12.003.000004.SER;Ferragens para porta interna dupla;MAT;Dobradiça de ferro tipo leve com pino solto para porta (altura: 3 " / largura: 2 1/2 ");UN;;1,00;6,00;1,00;1,00;18,00;6,000000;;;;3,00;18,00;;;;;;
;12.003.000005.SER;12.003.000005.SER;Ferragens para porta externa simples;;Ferragens para porta externa simples;cj;1,00;1,00;;1,00;1,00;;Produção horária da equipe:;;1,00;;;12,00;54,16;- ;- ;66,16;59,00;125,16
;01.007.000001;12.003.000005.SER;Ferragens para porta externa simples;MOD;Carpinteiro;H;;1,00;4,00;1,00;1,00;27,08;;4,000000;;;6,77;;27,08;;;;;
;01.001.000003;12.003.000005.SER;Ferragens para porta externa simples;MOD;Ajudante de carpinteiro;H;;1,00;4,00;1,00;1,00;27,08;;4,000000;;;6,77;;27,08;;;;;
;13.017.000006;12.003.000005.SER;Ferragens para porta externa simples;MAT;Fechadura em aço inoxidável completa tipo standard "L" com acabamento cromo acetinado para porta interna e externa (encaixe: 40 mm);UN;;1,00;1,00;1,00;1,00;3,00;1,000000;;;;3,00;3,00;;;;;;
;13.017.000004;12.003.000005.SER;Ferragens para porta externa simples;MAT;Dobradiça de ferro tipo leve com pino solto para porta (altura: 3 " / largura: 2 1/2 ");UN;;1,00;3,00;1,00;1,00;9,00;3,000000;;;;3,00;9,00;;;;;;
;12.003.000006.SER;12.003.000006.SER;Ferragens para porta externa dupla;;Ferragens para porta externa dupla;cj;1,00;1,00;;1,00;1,00;;Produção horária da equipe:;;1,00;;;27,00;67,70;- ;- ;94,70;84,45;179,15
;01.001.000003;12.003.000006.SER;Ferragens para porta externa dupla;MOD;Ajudante de carpinteiro;H;;1,00;5,00;1,00;1,00;33,85;;5,000000;;;6,77;;33,85;;;;;
;13.017.000006;12.003.000006.SER;Ferragens para porta externa dupla;MAT;Fechadura em aço inoxidável completa tipo standard "L" com acabamento cromo acetinado para porta interna e externa (encaixe: 40 mm);UN;;1,00;1,00;1,00;1,00;3,00;1,000000;;;;3,00;3,00;;;;;;
;13.017.000004;12.003.000006.SER;Ferragens para porta externa dupla;MAT;Dobradiça de ferro tipo leve com pino solto para porta (altura: 3 " / largura: 2 1/2 ");UN;;1,00;6,00;1,00;1,00;18,00;6,000000;;;;3,00;18,00;;;;;;
;13.017.000017;12.003.000006.SER;Ferragens para porta externa dupla;MAT;Fecho em latão de alavanca (comprimento: 200,00 mm / largura: 3/4 ");UN;;1,00;2,00;1,00;1,00;6,00;2,000000;;;;3,00;6,00;;;;;;
;01.007.000001;12.003.000006.SER;Ferragens para porta externa dupla;MOD;Carpinteiro;H;;1,00;5,00;1,00;1,00;33,85;;5,000000;;;6,77;;33,85;;;;;
;12.004.000005.SER;12.004.000005.SER;Janela de aço 1,20 x 1,50 m, padronizada, de correr, com quatro folhas, sem bandeira, com vidro liso;;Janela de aço 1,20 x 1,50 m, padronizada, de correr, com quatro folhas, sem bandeira, com vidro liso;un;1,00;1,00;;1,00;1,00;;Produção horária da equipe:;;1,00;;;10,01;17,77;- ;- ;27,78;24,77;52,55
;01.021.000001;12.004.000005.SER;Janela de aço 1,20 x 1,50 m, padronizada, de correr, com quatro folhas, sem bandeira, com vidro liso;MOD;Pedreiro;H;;1,00;1,80;1,00;1,00;12,19;;1,800000;;;6,77;;12,19;;;;;
;04.002.000002;12.004.000005.SER;Janela de aço 1,20 x 1,50 m, padronizada, de correr, com quatro folhas, sem bandeira, com vidro liso;MAT;Cimento Portland CP II-E-32 (resistência: 32,00 MPa);KG;;1,00;2,33;1,00;1,00;6,99;2,330000;;;;3,00;6,99;;;;;;
;01.026.000001;12.004.000005.SER;Janela de aço 1,20 x 1,50 m, padronizada, de correr, com quatro folhas, sem bandeira, com vidro liso;MOD;Servente;H;;1,00;0,83;1,00;1,00;5,59;;0,825000;;;6,77;;5,59;;;;;
;03.001.000008;12.004.000005.SER;Janela de aço 1,20 x 1,50 m, padronizada, de correr, com quatro folhas, sem bandeira, com vidro liso;MAT;Areia lavada tipo média;M³;;1,00;0,01;1,00;1,00;0,02;0,005780;;;;3,00;0,02;;;;;;
;13.002.000008;12.004.000005.SER;Janela de aço 1,20 x 1,50 m, padronizada, de correr, com quatro folhas, sem bandeira, com vidro liso;MAT;Janela de aço pintado de correr sem bandeira com 2 folhas fixas e 2 folhas de correr de vidro liso (largura: 1,50 m / altura: 1,20 m);UN;;1,00;1,00;1,00;1,00;3,00;1,000000;;;;3,00;3,00;;;;;;
;12.004.000006.SER;12.004.000006.SER;Janela de aço 1,00 x 2,00 m, padronizada, de correr, com seis folhas: duas fixas palhetadas, duas de correr palhetadas e duas de correr com vidro liso;;Janela de aço 1,00 x 2,00 m, padronizada, de correr, com seis folhas: duas fixas palhetadas, duas de correr palhetadas e duas de correr com vidro liso;un;1,00;1,00;;1,00;1,00;;Produção horária da equipe:;;1,00;;;10,76;20,99;- ;- ;31,75;28,31;60,06
;04.002.000002;12.004.000006.SER;Janela de aço 1,00 x 2,00 m, padronizada, de correr, com seis folhas: duas fixas palhetadas, duas de correr palhetadas e duas de correr com vidro liso;MAT;Cimento Portland CP II-E-32 (resistência: 32,00 MPa);KG;;1,00;2,58;1,00;1,00;7,74;2,580000;;;;3,00;7,74;;;;;;
;03.001.000008;12.004.000006.SER;Janela de aço 1,00 x 2,00 m, padronizada, de correr, com seis folhas: duas fixas palhetadas, duas de correr palhetadas e duas de correr com vidro liso;MAT;Areia lavada tipo média;M³;;1,00;0,01;1,00;1,00;0,02;0,006420;;;;3,00;0,02;;;;;;
;13.002.000010;12.004.000006.SER;Janela de aço 1,00 x 2,00 m, padronizada, de correr, com seis folhas: duas fixas palhetadas, duas de correr palhetadas e duas de correr com vidro liso;MAT;Janela de aço pintado tipo veneziana com 2 folhas fixas palhetadas , 2 folhas de correr palhetadas e 2 folhas de correr de vidro liso (altura: 1,00 m / largura: 2,00 m);UN;;1,00;1,00;1,00;1,00;3,00;1,000000;;;;3,00;3,00;;;;;;
;01.021.000001;12.004.000006.SER;Janela de aço 1,00 x 2,00 m, padronizada, de correr, com seis folhas: duas fixas palhetadas, duas de correr palhetadas e duas de correr com vidro liso;MOD;Pedreiro;H;;1,00;2,00;1,00;1,00;13,54;;2,000000;;;6,77;;13,54;;;;;
;01.026.000001;12.004.000006.SER;Janela de aço 1,00 x 2,00 m, padronizada, de correr, com seis folhas: duas fixas palhetadas, duas de correr palhetadas e duas de correr com vidro liso;MOD;Servente;H;;1,00;1,10;1,00;1,00;7,45;;1,100000;;;6,77;;7,45;;;;;
;12.004.000007.SER;12.004.000007.SER;Janela de aço 1,20 x 2,00 m, padronizada, de correr, com seis folhas: duas fixas palhetadas, duas de correr palhetadas e duas de correr com vidro liso;;Janela de aço 1,20 x 2,00 m, padronizada, de correr, com seis folhas: duas fixas palhetadas, duas de correr palhetadas e duas de correr com vidro liso;un;1,00;1,00;;1,00;1,00;;Produção horária da equipe:;;1,00;;;12,32;23,70;- ;- ;36,02;32,12;68,14
;13.002.000009;12.004.000007.SER;Janela de aço 1,20 x 2,00 m, padronizada, de correr, com seis folhas: duas fixas palhetadas, duas de correr palhetadas e duas de correr com vidro liso;MAT;Janela de aço pintado tipo veneziana com 2 folhas fixas palhetadas , 2 folhas de correr palhetadas e 2 folhas de correr de vidro liso (largura: 2,00 m / altura: 1,20 m);UN;;1,00;1,00;1,00;1,00;3,00;1,000000;;;;3,00;3,00;;;;;;
;03.001.000008;12.004.000007.SER;Janela de aço 1,20 x 2,00 m, padronizada, de correr, com seis folhas: duas fixas palhetadas, duas de correr palhetadas e duas de correr com vidro liso;MAT;Areia lavada tipo média;M³;;1,00;0,01;1,00;1,00;0,02;0,007700;;;;3,00;0,02;;;;;;
;04.002.000002;12.004.000007.SER;Janela de aço 1,20 x 2,00 m, padronizada, de correr, com seis folhas: duas fixas palhetadas, duas de correr palhetadas e duas de correr com vidro liso;MAT;Cimento Portland CP II-E-32 (resistência: 32,00 MPa);KG;;1,00;3,10;1,00;1,00;9,30;3,100000;;;;3,00;9,30;;;;;;
;01.021.000001;12.004.000007.SER;Janela de aço 1,20 x 2,00 m, padronizada, de correr, com seis folhas: duas fixas palhetadas, duas de correr palhetadas e duas de correr com vidro liso;MOD;Pedreiro;H;;1,00;2,40;1,00;1,00;16,25;;2,400000;;;6,77;;16,25;;;;;
;01.026.000001;12.004.000007.SER;Janela de aço 1,20 x 2,00 m, padronizada, de correr, com seis folhas: duas fixas palhetadas, duas de correr palhetadas e duas de correr com vidro liso;MOD;Servente;H;;1,00;1,10;1,00;1,00;7,45;;1,100000;;;6,77;;7,45;;;;;
;12.004.000008.SER;12.004.000008.SER;Janela de aço 1,00 x 1,20 m de correr, com quatro folhas, sem bandeira, com vidro liso;;Janela de aço 1,00 x 1,20 m de correr, com quatro folhas, sem bandeira, com vidro liso;un;1,00;1,00;;1,00;1,00;;Produção horária da equipe:;;1,00;;;8,30;11,78;- ;- ;20,08;17,91;37,99
;04.002.000002;12.004.000008.SER;Janela de aço 1,00 x 1,20 m de correr, com quatro folhas, sem bandeira, com vidro liso;MAT;Cimento Portland CP II-E-32 (resistência: 32,00 MPa);KG;;1,00;1,75;1,00;1,00;5,25;1,750000;;;;3,00;5,25;;;;;;
;01.026.000001;12.004.000008.SER;Janela de aço 1,00 x 1,20 m de correr, com quatro folhas, sem bandeira, com vidro liso;MOD;Servente;H;;1,00;0,54;1,00;1,00;3,66;;0,540000;;;6,77;;3,66;;;;;
;01.021.000001;12.004.000008.SER;Janela de aço 1,00 x 1,20 m de correr, com quatro folhas, sem bandeira, com vidro liso;MOD;Pedreiro;H;;1,00;1,20;1,00;1,00;8,12;;1,200000;;;6,77;;8,12;;;;;
;13.002.000007;12.004.000008.SER;Janela de aço 1,00 x 1,20 m de correr, com quatro folhas, sem bandeira, com vidro liso;MAT;Janela de aço pintado de correr sem bandeira com 2 folhas fixas e 2 folhas de correr de vidro liso (altura: 1,00 m / largura: 1,20 m);UN;;1,00;1,00;1,00;1,00;3,00;1,000000;;;;3,00;3,00;;;;;;
;03.001.000008;12.004.000008.SER;Janela de aço 1,00 x 1,20 m de correr, com quatro folhas, sem bandeira, com vidro liso;MAT;Areia lavada tipo média;M³;;1,00;0,02;1,00;1,00;0,05;0,017700;;;;3,00;0,05;;;;;;
;12.004.000009.SER;12.004.000009.SER;Janela de aço 1,00 x 1,50 m, padronizada, de correr, com quatro folhas, sem bandeira, com vidro liso;;Janela de aço 1,00 x 1,50 m, padronizada, de correr, com quatro folhas, sem bandeira, com vidro liso;un;1,00;1,00;;1,00;1,00;;Produção horária da equipe:;;1,00;;;11,00;14,73;- ;- ;25,72;22,94;48,67
;01.021.000001;12.004.000009.SER;Janela de aço 1,00 x 1,50 m, padronizada, de correr, com quatro folhas, sem bandeira, com vidro liso;MOD;Pedreiro;H;;1,00;1,50;1,00;1,00;10,16;;1,500000;;;6,77;;10,16;;;;;
;13.002.000006;12.004.000009.SER;Janela de aço 1,00 x 1,50 m, padronizada, de correr, com quatro folhas, sem bandeira, com vidro liso;MAT;Janela de aço pintado de correr sem bandeira com 2 folhas fixas e 2 folhas de correr de vidro liso (altura: 1,00 m / largura: 1,50 m);UN;;1,00;1,00;1,00;1,00;3,00;1,000000;;;;3,00;3,00;;;;;;
;04.002.000002;12.004.000009.SER;Janela de aço 1,00 x 1,50 m, padronizada, de correr, com quatro folhas, sem bandeira, com vidro liso;MAT;Cimento Portland CP II-E-32 (resistência: 32,00 MPa);KG;;1,00;2,66;1,00;1,00;7,98;2,660000;;;;3,00;7,98;;;;;;
;01.026.000001;12.004.000009.SER;Janela de aço 1,00 x 1,50 m, padronizada, de correr, com quatro folhas, sem bandeira, com vidro liso;MOD;Servente;H;;1,00;0,68;1,00;1,00;4,57;;0,675000;;;6,77;;4,57;;;;;
;03.001.000008;12.004.000009.SER;Janela de aço 1,00 x 1,50 m, padronizada, de correr, com quatro folhas, sem bandeira, com vidro liso;MAT;Areia lavada tipo média;M³;;1,00;0,01;1,00;1,00;0,02;0,006630;;;;3,00;0,02;;;;;;
;12.004.000010.SER;12.004.000010.SER;Janela de aço 1,00 x 2,00 m, padronizada, de correr, com quatro folhas, sem bandeira, com vidro liso;;Janela de aço 1,00 x 2,00 m, padronizada, de correr, com quatro folhas, sem bandeira, com vidro liso;un;1,00;1,00;;1,00;1,00;;Produção horária da equipe:;;1,00;;;10,76;20,99;- ;- ;31,75;28,31;60,06
;13.002.000022;12.004.000010.SER;Janela de aço 1,00 x 2,00 m, padronizada, de correr, com quatro folhas, sem bandeira, com vidro liso;MAT;Janela de aço pintado de correr sem bandeira com 2 folhas fixas e 2 folhas de correr de vidro liso (largura: 2,00 m / altura: 1,00 m);UN;;1,00;1,00;1,00;1,00;3,00;1,000000;;;;3,00;3,00;;;;;;
;01.021.000001;12.004.000010.SER;Janela de aço 1,00 x 2,00 m, padronizada, de correr, com quatro folhas, sem bandeira, com vidro liso;MOD;Pedreiro;H;;1,00;2,00;1,00;1,00;13,54;;2,000000;;;6,77;;13,54;;;;;
;03.001.000008;12.004.000010.SER;Janela de aço 1,00 x 2,00 m, padronizada, de correr, com quatro folhas, sem bandeira, com vidro liso;MAT;Areia lavada tipo média;M³;;1,00;0,01;1,00;1,00;0,02;0,006420;;;;3,00;0,02;;;;;;
;01.026.000001;12.004.000010.SER;Janela de aço 1,00 x 2,00 m, padronizada, de correr, com quatro folhas, sem bandeira, com vidro liso;MOD;Servente;H;;1,00;1,10;1,00;1,00;7,45;;1,100000;;;6,77;;7,45;;;;;
;04.002.000002;12.004.000010.SER;Janela de aço 1,00 x 2,00 m, padronizada, de correr, com quatro folhas, sem bandeira, com vidro liso;MAT;Cimento Portland CP II-E-32 (resistência: 32,00 MPa);KG;;1,00;2,58;1,00;1,00;7,74;2,580000;;;;3,00;7,74;;;;;;
;12.004.000011.SER;12.004.000011.SER;Janela de aço 1,20 x 1,20 m, padronizada, de correr, com quatro folhas, sem bandeira, com vidro liso;;Janela de aço 1,20 x 1,20 m, padronizada, de correr, com quatro folhas, sem bandeira, com vidro liso;un;1,00;1,00;;1,00;1,00;;Produção horária da equipe:;;1,00;;;9,36;14,14;- ;- ;23,50;20,96;44,46
;04.002.000002;12.004.000011.SER;Janela de aço 1,20 x 1,20 m, padronizada, de correr, com quatro folhas, sem bandeira, com vidro liso;MAT;Cimento Portland CP II-E-32 (resistência: 32,00 MPa);KG;;1,00;2,10;1,00;1,00;6,30;2,100000;;;;3,00;6,30;;;;;;
;03.001.000008;12.004.000011.SER;Janela de aço 1,20 x 1,20 m, padronizada, de correr, com quatro folhas, sem bandeira, com vidro liso;MAT;Areia lavada tipo média;M³;;1,00;0,02;1,00;1,00;0,06;0,021200;;;;3,00;0,06;;;;;;
;01.026.000001;12.004.000011.SER;Janela de aço 1,20 x 1,20 m, padronizada, de correr, com quatro folhas, sem bandeira, com vidro liso;MOD;Servente;H;;1,00;0,65;1,00;1,00;4,39;;0,648000;;;6,77;;4,39;;;;;
;13.002.000025;12.004.000011.SER;Janela de aço 1,20 x 1,20 m, padronizada, de correr, com quatro folhas, sem bandeira, com vidro liso;MAT;Janela de aço pintado de correr sem bandeira com 2 folhas fixas e 2 folhas de correr de vidro liso (altura: 1,20 m / largura: 1,20 m);UN;;1,00;1,00;1,00;1,00;3,00;1,000000;;;;3,00;3,00;;;;;;
;01.021.000001;12.004.000011.SER;Janela de aço 1,20 x 1,20 m, padronizada, de correr, com quatro folhas, sem bandeira, com vidro liso;MOD;Pedreiro;H;;1,00;1,44;1,00;1,00;9,75;;1,440000;;;6,77;;9,75;;;;;
;12.004.000012.SER;12.004.000012.SER;Janela de aço 1,20 x 2,00 m, padronizada, de correr, com quatro folhas, sem bandeira, com vidro liso;;Janela de aço 1,20 x 2,00 m, padronizada, de correr, com quatro folhas, sem bandeira, com vidro liso;un;1,00;1,00;;1,00;1,00;;Produção horária da equipe:;;1,00;;;12,32;23,70;- ;- ;36,02;32,12;68,14
;03.001.000008;12.004.000012.SER;Janela de aço 1,20 x 2,00 m, padronizada, de correr, com quatro folhas, sem bandeira, com vidro liso;MAT;Areia lavada tipo média;M³;;1,00;0,01;1,00;1,00;0,02;0,007700;;;;3,00;0,02;;;;;;
;13.002.000016;12.004.000012.SER;Janela de aço 1,20 x 2,00 m, padronizada, de correr, com quatro folhas, sem bandeira, com vidro liso;MAT;Janela de aço pintado de correr sem bandeira com 2 folhas fixas e 2 folhas de correr de vidro liso (altura: 1,20 m / largura: 2,00 m);UN;;1,00;1,00;1,00;1,00;3,00;1,000000;;;;3,00;3,00;;;;;;
;04.002.000002;12.004.000012.SER;Janela de aço 1,20 x 2,00 m, padronizada, de correr, com quatro folhas, sem bandeira, com vidro liso;MAT;Cimento Portland CP II-E-32 (resistência: 32,00 MPa);KG;;1,00;3,10;1,00;1,00;9,30;3,100000;;;;3,00;9,30;;;;;;
;01.021.000001;12.004.000012.SER;Janela de aço 1,20 x 2,00 m, padronizada, de correr, com quatro folhas, sem bandeira, com vidro liso;MOD;Pedreiro;H;;1,00;2,40;1,00;1,00;16,25;;2,400000;;;6,77;;16,25;;;;;
;01.026.000001;12.004.000012.SER;Janela de aço 1,20 x 2,00 m, padronizada, de correr, com quatro folhas, sem bandeira, com vidro liso;MOD;Servente;H;;1,00;1,10;1,00;1,00;7,45;;1,100000;;;6,77;;7,45;;;;;
;12.004.000013.SER;12.004.000013.SER;Janela de aço 1,20 x 1,50 m, padronizada, de correr, com seis folhas: duas fixas palhetadas, duas de correr palhetadas e duas de correr com vidro liso;;Janela de aço 1,20 x 1,50 m, padronizada, de correr, com seis folhas: duas fixas palhetadas, duas de correr palhetadas e duas de correr com vidro liso;un;1,00;1,00;;1,00;1,00;;Produção horária da equipe:;;1,00;;;10,01;17,77;- ;- ;27,78;24,77;52,55
;03.001.000008;12.004.000013.SER;Janela de aço 1,20 x 1,50 m, padronizada, de correr, com seis folhas: duas fixas palhetadas, duas de correr palhetadas e duas de correr com vidro liso;MAT;Areia lavada tipo média;M³;;1,00;0,01;1,00;1,00;0,02;0,005780;;;;3,00;0,02;;;;;;
;13.002.000023;12.004.000013.SER;Janela de aço 1,20 x 1,50 m, padronizada, de correr, com seis folhas: duas fixas palhetadas, duas de correr palhetadas e duas de correr com vidro liso;MAT;Janela de aço pintado tipo veneziana com 2 folhas fixas palhetadas , 2 folhas de correr palhetadas e 2 folhas de correr de vidro liso (altura: 1,20 m / largura: 1,50 m);UN;;1,00;1,00;1,00;1,00;3,00;1,000000;;;;3,00;3,00;;;;;;
;04.002.000002;12.004.000013.SER;Janela de aço 1,20 x 1,50 m, padronizada, de correr, com seis folhas: duas fixas palhetadas, duas de correr palhetadas e duas de correr com vidro liso;MAT;Cimento Portland CP II-E-32 (resistência: 32,00 MPa);KG;;1,00;2,33;1,00;1,00;6,99;2,330000;;;;3,00;6,99;;;;;;
;01.026.000001;12.004.000013.SER;Janela de aço 1,20 x 1,50 m, padronizada, de correr, com seis folhas: duas fixas palhetadas, duas de correr palhetadas e duas de correr com vidro liso;MOD;Servente;H;;1,00;0,83;1,00;1,00;5,59;;0,825000;;;6,77;;5,59;;;;;
;01.021.000001;12.004.000013.SER;Janela de aço 1,20 x 1,50 m, padronizada, de correr, com seis folhas: duas fixas palhetadas, duas de correr palhetadas e duas de correr com vidro liso;MOD;Pedreiro;H;;1,00;1,80;1,00;1,00;12,19;;1,800000;;;6,77;;12,19;;;;;
;12.004.000014.SER;12.004.000014.SER;Janela de aço 1,00 x 1,50 m, padronizada, de correr, com seis folhas: duas fixas palhetadas, duas de correr palhetadas e duas de correr com vidro liso;;Janela de aço 1,00 x 1,50 m, padronizada, de correr, com seis folhas: duas fixas palhetadas, duas de correr palhetadas e duas de correr com vidro liso;un;1,00;1,00;;1,00;1,00;;Produção horária da equipe:;;1,00;;;11,00;14,73;- ;- ;25,72;22,94;48,67
;01.026.000001;12.004.000014.SER;Janela de aço 1,00 x 1,50 m, padronizada, de correr, com seis folhas: duas fixas palhetadas, duas de correr palhetadas e duas de correr com vidro liso;MOD;Servente;H;;1,00;0,68;1,00;1,00;4,57;;0,675000;;;6,77;;4,57;;;;;
;01.021.000001;12.004.000014.SER;Janela de aço 1,00 x 1,50 m, padronizada, de correr, com seis folhas: duas fixas palhetadas, duas de correr palhetadas e duas de correr com vidro liso;MOD;Pedreiro;H;;1,00;1,50;1,00;1,00;10,16;;1,500000;;;6,77;;10,16;;;;;
;04.002.000002;12.004.000014.SER;Janela de aço 1,00 x 1,50 m, padronizada, de correr, com seis folhas: duas fixas palhetadas, duas de correr palhetadas e duas de correr com vidro liso;MAT;Cimento Portland CP II-E-32 (resistência: 32,00 MPa);KG;;1,00;2,66;1,00;1,00;7,98;2,660000;;;;3,00;7,98;;;;;;
;13.002.000020;12.004.000014.SER;Janela de aço 1,00 x 1,50 m, padronizada, de correr, com seis folhas: duas fixas palhetadas, duas de correr palhetadas e duas de correr com vidro liso;MAT;Janela de aço pintado tipo veneziana com 2 folhas fixas palhetadas , 2 folhas de correr palhetadas e 2 folhas de correr de vidro liso (altura: 1,00 m / largura: 1,50 m);UN;;1,00;1,00;1,00;1,00;3,00;1,000000;;;;3,00;3,00;;;;;;
;03.001.000008;12.004.000014.SER;Janela de aço 1,00 x 1,50 m, padronizada, de correr, com seis folhas: duas fixas palhetadas, duas de correr palhetadas e duas de correr com vidro liso;MAT;Areia lavada tipo média;M³;;1,00;0,01;1,00;1,00;0,02;0,006630;;;;3,00;0,02;;;;;;
;12.004.000015.SER;12.004.000015.SER;Janela de alumínio sob encomenda, colocação e acabamento, basculante, com contramarcos;;Janela de alumínio sob encomenda, colocação e acabamento, basculante, com contramarcos;m²;1,00;1,00;;1,00;1,00;;Produção horária da equipe:;;1,00;;;8,83;16,93;- ;- ;25,76;22,97;48,73
;01.021.000001;12.004.000015.SER;Janela de alumínio sob encomenda, colocação e acabamento, basculante, com contramarcos;MOD;Pedreiro;H;;1,00;1,50;1,00;1,00;10,16;;1,500000;;;6,77;;10,16;;;;;
;01.026.000001;12.004.000015.SER;Janela de alumínio sob encomenda, colocação e acabamento, basculante, com contramarcos;MOD;Servente;H;;1,00;1,00;1,00;1,00;6,77;;1,000000;;;6,77;;6,77;;;;;
;04.002.000002;12.004.000015.SER;Janela de alumínio sob encomenda, colocação e acabamento, basculante, com contramarcos;MAT;Cimento Portland CP II-E-32 (resistência: 32,00 MPa);KG;;1,00;1,94;1,00;1,00;5,82;1,940000;;;;3,00;5,82;;;;;;
;03.001.000008;12.004.000015.SER;Janela de alumínio sob encomenda, colocação e acabamento, basculante, com contramarcos;MAT;Areia lavada tipo média;M³;;1,00;0,00;1,00;1,00;0,01;0,004900;;;;3,00;0,01;;;;;;
;13.005.000028;12.004.000015.SER;Janela de alumínio sob encomenda, colocação e acabamento, basculante, com contramarcos;MAT;Caixilho de alumínio basculante com acabamento natural;M²;;1,00;1,00;1,00;1,00;3,00;1,000000;;;;3,00;3,00;;;;;;
;12.004.000016.SER;12.004.000016.SER;Janela de alumínio sob encomenda, colocação e acabamento, de correr, com contramarcos;;Janela de alumínio sob encomenda, colocação e acabamento, de correr, com contramarcos;m²;1,00;1,00;;1,00;1,00;;Produção horária da equipe:;;1,00;;;8,83;16,93;- ;- ;25,76;22,97;48,73
;01.026.000001;12.004.000016.SER;Janela de alumínio sob encomenda, colocação e acabamento, de correr, com contramarcos;MOD;Servente;H;;1,00;1,00;1,00;1,00;6,77;;1,000000;;;6,77;;6,77;;;;;
;13.005.000030;12.004.000016.SER;Janela de alumínio sob encomenda, colocação e acabamento, de correr, com contramarcos;MAT;Caixilho de alumínio de correr com 2 folhas com acabamento natural;M²;;1,00;1,00;1,00;1,00;3,00;1,000000;;;;3,00;3,00;;;;;;
;03.001.000008;12.004.000016.SER;Janela de alumínio sob encomenda, colocação e acabamento, de correr, com contramarcos;MAT;Areia lavada tipo média;M³;;1,00;0,00;1,00;1,00;0,01;0,004900;;;;3,00;0,01;;;;;;
;01.021.000001;12.004.000016.SER;Janela de alumínio sob encomenda, colocação e acabamento, de correr, com contramarcos;MOD;Pedreiro;H;;1,00;1,50;1,00;1,00;10,16;;1,500000;;;6,77;;10,16;;;;;
;04.002.000002;12.004.000016.SER;Janela de alumínio sob encomenda, colocação e acabamento, de correr, com contramarcos;MAT;Cimento Portland CP II-E-32 (resistência: 32,00 MPa);KG;;1,00;1,94;1,00;1,00;5,82;1,940000;;;;3,00;5,82;;;;;;
;12.004.000017.SER;12.004.000017.SER;Janela de alumínio sob encomenda, colocação e acabamento, fixa, com contramarcos;;Janela de alumínio sob encomenda, colocação e acabamento, fixa, com contramarcos;m²;1,00;1,00;;1,00;1,00;;Produção horária da equipe:;;1,00;;;8,83;16,93;- ;- ;25,76;22,97;48,73
;01.026.000001;12.004.000017.SER;Janela de alumínio sob encomenda, colocação e acabamento, fixa, com contramarcos;MOD;Servente;H;;1,00;1,00;1,00;1,00;6,77;;1,000000;;;6,77;;6,77;;;;;
;01.021.000001;12.004.000017.SER;Janela de alumínio sob encomenda, colocação e acabamento, fixa, com contramarcos;MOD;Pedreiro;H;;1,00;1,50;1,00;1,00;10,16;;1,500000;;;6,77;;10,16;;;;;
;13.005.000032;12.004.000017.SER;Janela de alumínio sob encomenda, colocação e acabamento, fixa, com contramarcos;MAT;Caixilho de alumínio fixo com acabamento natural;M²;;1,00;1,00;1,00;1,00;3,00;1,000000;;;;3,00;3,00;;;;;;
;03.001.000008;12.004.000017.SER;Janela de alumínio sob encomenda, colocação e acabamento, fixa, com contramarcos;MAT;Areia lavada tipo média;M³;;1,00;0,00;1,00;1,00;0,01;0,004900;;;;3,00;0,01;;;;;;
;04.002.000002;12.004.000017.SER;Janela de alumínio sob encomenda, colocação e acabamento, fixa, com contramarcos;MAT;Cimento Portland CP II-E-32 (resistência: 32,00 MPa);KG;;1,00;1,94;1,00;1,00;5,82;1,940000;;;;3,00;5,82;;;;;;
;12.004.000018.SER;12.004.000018.SER;Janela de alumínio sob encomenda, colocação e acabamento, maxim-ar, com contramarcos;;Janela de alumínio sob encomenda, colocação e acabamento, maxim-ar, com contramarcos;m²;1,00;1,00;;1,00;1,00;;Produção horária da equipe:;;1,00;;;8,83;16,93;- ;- ;25,76;22,97;48,73
;03.001.000008;12.004.000018.SER;Janela de alumínio sob encomenda, colocação e acabamento, maxim-ar, com contramarcos;MAT;Areia lavada tipo média;M³;;1,00;0,00;1,00;1,00;0,01;0,004900;;;;3,00;0,01;;;;;;
;13.005.000004;12.004.000018.SER;Janela de alumínio sob encomenda, colocação e acabamento, maxim-ar, com contramarcos;MAT;Caixilho de alumínio maxim-ar com acabamento natural;M²;;1,00;1,00;1,00;1,00;3,00;1,000000;;;;3,00;3,00;;;;;;
;01.026.000001;12.004.000018.SER;Janela de alumínio sob encomenda, colocação e acabamento, maxim-ar, com contramarcos;MOD;Servente;H;;1,00;1,00;1,00;1,00;6,77;;1,000000;;;6,77;;6,77;;;;;
;01.021.000001;12.004.000018.SER;Janela de alumínio sob encomenda, colocação e acabamento, maxim-ar, com contramarcos;MOD;Pedreiro;H;;1,00;1,50;1,00;1,00;10,16;;1,500000;;;6,77;;10,16;;;;;
;04.002.000002;12.004.000018.SER;Janela de alumínio sob encomenda, colocação e acabamento, maxim-ar, com contramarcos;MAT;Cimento Portland CP II-E-32 (resistência: 32,00 MPa);KG;;1,00;1,94;1,00;1,00;5,82;1,940000;;;;3,00;5,82;;;;;;
;12.004.000019.SER;12.004.000019.SER;Janela de alumínio basculante (vitrô) 0,60 x 0,80 m, com vidro canelado;;Janela de alumínio basculante (vitrô) 0,60 x 0,80 m, com vidro canelado;un;1,00;1,00;;1,00;1,00;;Produção horária da equipe:;;1,00;;;7,09;4,74;- ;- ;11,83;10,55;22,38
;04.002.000002;12.004.000019.SER;Janela de alumínio basculante (vitrô) 0,60 x 0,80 m, com vidro canelado;MAT;Cimento Portland CP II-E-32 (resistência: 32,00 MPa);KG;;1,00;1,36;1,00;1,00;4,08;1,360000;;;;3,00;4,08;;;;;;
;13.005.000005;12.004.000019.SER;Janela de alumínio basculante (vitrô) 0,60 x 0,80 m, com vidro canelado;MAT;Caixilho de alumínio basculante com 1 seção 2 basculantes e 1 fixa com vidro canelado (largura: 0,80 m / altura: 0,60 m);UN;;1,00;1,00;1,00;1,00;3,00;1,000000;;;;3,00;3,00;;;;;;
;03.001.000008;12.004.000019.SER;Janela de alumínio basculante (vitrô) 0,60 x 0,80 m, com vidro canelado;MAT;Areia lavada tipo média;M³;;1,00;0,00;1,00;1,00;0,01;0,003400;;;;3,00;0,01;;;;;;
;01.021.000001;12.004.000019.SER;Janela de alumínio basculante (vitrô) 0,60 x 0,80 m, com vidro canelado;MOD;Pedreiro;H;;1,00;0,48;1,00;1,00;3,25;;0,480000;;;6,77;;3,25;;;;;
;01.026.000001;12.004.000019.SER;Janela de alumínio basculante (vitrô) 0,60 x 0,80 m, com vidro canelado;MOD;Servente;H;;1,00;0,22;1,00;1,00;1,49;;0,220000;;;6,77;;1,49;;;;;
;12.004.000020.SER;12.004.000020.SER;Janela de alumínio 1,20 x 2,00 m, seis folhas, duas fixas palhetadas, duas de correr palhetadas e duas de correr com vidro liso;;Janela de alumínio 1,20 x 2,00 m, seis folhas, duas fixas palhetadas, duas de correr palhetadas e duas de correr com vidro liso;un;1,00;1,00;;1,00;1,00;;Produção horária da equipe:;;1,00;;;12,32;23,70;- ;- ;36,02;32,12;68,14
;03.001.000008;12.004.000020.SER;Janela de alumínio 1,20 x 2,00 m, seis folhas, duas fixas palhetadas, duas de correr palhetadas e duas de correr com vidro liso;MAT;Areia lavada tipo média;M³;;1,00;0,01;1,00;1,00;0,02;0,007700;;;;3,00;0,02;;;;;;
;01.026.000001;12.004.000020.SER;Janela de alumínio 1,20 x 2,00 m, seis folhas, duas fixas palhetadas, duas de correr palhetadas e duas de correr com vidro liso;MOD;Servente;H;;1,00;1,10;1,00;1,00;7,45;;1,100000;;;6,77;;7,45;;;;;
;04.002.000002;12.004.000020.SER;Janela de alumínio 1,20 x 2,00 m, seis folhas, duas fixas palhetadas, duas de correr palhetadas e duas de correr com vidro liso;MAT;Cimento Portland CP II-E-32 (resistência: 32,00 MPa);KG;;1,00;3,10;1,00;1,00;9,30;3,100000;;;;3,00;9,30;;;;;;
;13.005.000007;12.004.000020.SER;Janela de alumínio 1,20 x 2,00 m, seis folhas, duas fixas palhetadas, duas de correr palhetadas e duas de correr com vidro liso;MAT;Caixilho de alumínio tipo veneziana com 2 folhas fixas palhetadas , 2 folhas de correr palhetadas e 2 folhas de correr de vidro liso (largura: 2,00 m / altura: 1,20 m);UN;;1,00;1,00;1,00;1,00;3,00;1,000000;;;;3,00;3,00;;;;;;
;01.021.000001;12.004.000020.SER;Janela de alumínio 1,20 x 2,00 m, seis folhas, duas fixas palhetadas, duas de correr palhetadas e duas de correr com vidro liso;MOD;Pedreiro;H;;1,00;2,40;1,00;1,00;16,25;;2,400000;;;6,77;;16,25;;;;;
;12.004.000021.SER;12.004.000021.SER;Janela de alumínio 1,20 x 1,50 m, com três folhas, com vidro liso;;Janela de alumínio 1,20 x 1,50 m, com três folhas, com vidro liso;un;1,00;1,00;;1,00;1,00;;Produção horária da equipe:;;1,00;;;10,94;17,67;- ;- ;28,61;25,51;54,12
;13.005.000006;12.004.000021.SER;Janela de alumínio 1,20 x 1,50 m, com três folhas, com vidro liso;MAT;Caixilho de alumínio tipo veneziana com 1 folha palhetada e 1 folha de vidro liso de correr (largura: 1,50 m / altura: 1,20 m);UN;;1,00;1,00;1,00;1,00;3,00;1,000000;;;;3,00;3,00;;;;;;
;04.002.000002;12.004.000021.SER;Janela de alumínio 1,20 x 1,50 m, com três folhas, com vidro liso;MAT;Cimento Portland CP II-E-32 (resistência: 32,00 MPa);KG;;1,00;2,62;1,00;1,00;7,86;2,620000;;;;3,00;7,86;;;;;;
;01.026.000001;12.004.000021.SER;Janela de alumínio 1,20 x 1,50 m, com três folhas, com vidro liso;MOD;Servente;H;;1,00;0,81;1,00;1,00;5,48;;0,810000;;;6,77;;5,48;;;;;
;03.001.000008;12.004.000021.SER;Janela de alumínio 1,20 x 1,50 m, com três folhas, com vidro liso;MAT;Areia lavada tipo média;M³;;1,00;0,03;1,00;1,00;0,08;0,026500;;;;3,00;0,08;;;;;;
;01.021.000001;12.004.000021.SER;Janela de alumínio 1,20 x 1,50 m, com três folhas, com vidro liso;MOD;Pedreiro;H;;1,00;1,80;1,00;1,00;12,19;;1,800000;;;6,77;;12,19;;;;;
;12.004.000022.SER;12.004.000022.SER;Janela de alumínio 0,60 x 0,60 m, basculante (vitrô) com uma seção, com vidro canelado;;Janela de alumínio 0,60 x 0,60 m, basculante (vitrô) com uma seção, com vidro canelado;un;1,00;1,00;;1,00;1,00;;Produção horária da equipe:;;1,00;;;6,07;3,55;- ;- ;9,62;8,58;18,20
;03.001.000008;12.004.000022.SER;Janela de alumínio 0,60 x 0,60 m, basculante (vitrô) com uma seção, com vidro canelado;MAT;Areia lavada tipo média;M³;;1,00;0,00;1,00;1,00;0,01;0,002550;;;;3,00;0,01;;;;;;
;13.005.000011;12.004.000022.SER;Janela de alumínio 0,60 x 0,60 m, basculante (vitrô) com uma seção, com vidro canelado;MAT;Caixilho de alumínio basculante com 1 seção 2 basculantes e 1 fixa com vidro canelado (largura: 0,60 m / altura: 0,60 m);UN;;1,00;1,00;1,00;1,00;3,00;1,000000;;;;3,00;3,00;;;;;;
;01.026.000001;12.004.000022.SER;Janela de alumínio 0,60 x 0,60 m, basculante (vitrô) com uma seção, com vidro canelado;MOD;Servente;H;;1,00;0,17;1,00;1,00;1,12;;0,165000;;;6,77;;1,12;;;;;
;04.002.000002;12.004.000022.SER;Janela de alumínio 0,60 x 0,60 m, basculante (vitrô) com uma seção, com vidro canelado;MAT;Cimento Portland CP II-E-32 (resistência: 32,00 MPa);KG;;1,00;1,02;1,00;1,00;3,06;1,020000;;;;3,00;3,06;;;;;;
;01.021.000001;12.004.000022.SER;Janela de alumínio 0,60 x 0,60 m, basculante (vitrô) com uma seção, com vidro canelado;MOD;Pedreiro;H;;1,00;0,36;1,00;1,00;2,44;;0,360000;;;6,77;;2,44;;;;;
;12.004.000023.SER;12.004.000023.SER;Janela de alumínio 0,60 x 1,20 m, basculante (vitrô) com duas seções, com vidro canelado;;Janela de alumínio 0,60 x 1,20 m, basculante (vitrô) com duas seções, com vidro canelado;un;1,00;1,00;;1,00;1,00;;Produção horária da equipe:;;1,00;;;6,79;6,43;- ;- ;13,22;11,79;25,01
;03.001.000008;12.004.000023.SER;Janela de alumínio 0,60 x 1,20 m, basculante (vitrô) com duas seções, com vidro canelado;MAT;Areia lavada tipo média;M³;;1,00;0,00;1,00;1,00;0,01;0,003090;;;;3,00;0,01;;;;;;
;04.002.000002;12.004.000023.SER;Janela de alumínio 0,60 x 1,20 m, basculante (vitrô) com duas seções, com vidro canelado;MAT;Cimento Portland CP II-E-32 (resistência: 32,00 MPa);KG;;1,00;1,26;1,00;1,00;3,78;1,260000;;;;3,00;3,78;;;;;;
;01.026.000001;12.004.000023.SER;Janela de alumínio 0,60 x 1,20 m, basculante (vitrô) com duas seções, com vidro canelado;MOD;Servente;H;;1,00;0,30;1,00;1,00;2,03;;0,300000;;;6,77;;2,03;;;;;
;01.021.000001;12.004.000023.SER;Janela de alumínio 0,60 x 1,20 m, basculante (vitrô) com duas seções, com vidro canelado;MOD;Pedreiro;H;;1,00;0,65;1,00;1,00;4,40;;0,650000;;;6,77;;4,40;;;;;
;13.005.000012;12.004.000023.SER;Janela de alumínio 0,60 x 1,20 m, basculante (vitrô) com duas seções, com vidro canelado;MAT;Caixilho de alumínio basculante com 2 seções 6 basculantes e 2 fixas com vidro canelado (altura: 0,60 m / largura: 1,20 m);UN;;1,00;1,00;1,00;1,00;3,00;1,000000;;;;3,00;3,00;;;;;;
;12.004.000024.SER;12.004.000024.SER;Janela de alumínio 0,80 x 0,80 m, basculante (vitrô) com uma seção, com vidro canelado;;Janela de alumínio 0,80 x 0,80 m, basculante (vitrô) com uma seção, com vidro canelado;un;1,00;1,00;;1,00;1,00;;Produção horária da equipe:;;1,00;;;7,09;4,74;- ;- ;11,83;10,55;22,38
;13.005.000014;12.004.000024.SER;Janela de alumínio 0,80 x 0,80 m, basculante (vitrô) com uma seção, com vidro canelado;MAT;Caixilho de alumínio basculante com 1 seção 2 basculantes e 1 fixa com vidro canelado (altura: 0,80 m / largura: 0,80 m);UN;;1,00;1,00;1,00;1,00;3,00;1,000000;;;;3,00;3,00;;;;;;
;01.026.000001;12.004.000024.SER;Janela de alumínio 0,80 x 0,80 m, basculante (vitrô) com uma seção, com vidro canelado;MOD;Servente;H;;1,00;0,22;1,00;1,00;1,49;;0,220000;;;6,77;;1,49;;;;;
;01.021.000001;12.004.000024.SER;Janela de alumínio 0,80 x 0,80 m, basculante (vitrô) com uma seção, com vidro canelado;MOD;Pedreiro;H;;1,00;0,48;1,00;1,00;3,25;;0,480000;;;6,77;;3,25;;;;;
;03.001.000008;12.004.000024.SER;Janela de alumínio 0,80 x 0,80 m, basculante (vitrô) com uma seção, com vidro canelado;MAT;Areia lavada tipo média;M³;;1,00;0,00;1,00;1,00;0,01;0,003400;;;;3,00;0,01;;;;;;
;04.002.000002;12.004.000024.SER;Janela de alumínio 0,80 x 0,80 m, basculante (vitrô) com uma seção, com vidro canelado;MAT;Cimento Portland CP II-E-32 (resistência: 32,00 MPa);KG;;1,00;1,36;1,00;1,00;4,08;1,360000;;;;3,00;4,08;;;;;;
;12.004.000025.SER;12.004.000025.SER;Janela de alumínio 1,00 x 1,20 m, de correr, com duas folhas, com vidro liso;;Janela de alumínio 1,00 x 1,20 m, de correr, com duas folhas, com vidro liso;un;1,00;1,00;;1,00;1,00;;Produção horária da equipe:;;1,00;;;8,83;11,78;- ;- ;20,61;18,38;39,00
;01.026.000001;12.004.000025.SER;Janela de alumínio 1,00 x 1,20 m, de correr, com duas folhas, com vidro liso;MOD;Servente;H;;1,00;0,54;1,00;1,00;3,66;;0,540000;;;6,77;;3,66;;;;;
;01.021.000001;12.004.000025.SER;Janela de alumínio 1,00 x 1,20 m, de correr, com duas folhas, com vidro liso;MOD;Pedreiro;H;;1,00;1,20;1,00;1,00;8,12;;1,200000;;;6,77;;8,12;;;;;
;04.002.000002;12.004.000025.SER;Janela de alumínio 1,00 x 1,20 m, de correr, com duas folhas, com vidro liso;MAT;Cimento Portland CP II-E-32 (resistência: 32,00 MPa);KG;;1,00;1,94;1,00;1,00;5,82;1,940000;;;;3,00;5,82;;;;;;
;03.001.000008;12.004.000025.SER;Janela de alumínio 1,00 x 1,20 m, de correr, com duas folhas, com vidro liso;MAT;Areia lavada tipo média;M³;;1,00;0,00;1,00;1,00;0,01;0,004800;;;;3,00;0,01;;;;;;
;13.005.000010;12.004.000025.SER;Janela de alumínio 1,00 x 1,20 m, de correr, com duas folhas, com vidro liso;MAT;Caixilho de alumínio de correr sem bandeira com1 folha fixa e 1 folha de correr com vidro liso (largura: 1,00 m / altura: 1,20 m);UN;;1,00;1,00;1,00;1,00;3,00;1,000000;;;;3,00;3,00;;;;;;
;12.004.000026.SER;12.004.000026.SER;Janela de alumínio 1,20 x 1,50 m, de correr, com quatro folhas, com bandeira, com vidro liso;;Janela de alumínio 1,20 x 1,50 m, de correr, com quatro folhas, com bandeira, com vidro liso;un;1,00;1,00;;1,00;1,00;;Produção horária da equipe:;;1,00;;;10,01;17,77;- ;- ;27,78;24,77;52,55
;04.002.000002;12.004.000026.SER;Janela de alumínio 1,20 x 1,50 m, de correr, com quatro folhas, com bandeira, com vidro liso;MAT;Cimento Portland CP II-E-32 (resistência: 32,00 MPa);KG;;1,00;2,33;1,00;1,00;6,99;2,330000;;;;3,00;6,99;;;;;;
;01.026.000001;12.004.000026.SER;Janela de alumínio 1,20 x 1,50 m, de correr, com quatro folhas, com bandeira, com vidro liso;MOD;Servente;H;;1,00;0,83;1,00;1,00;5,59;;0,825000;;;6,77;;5,59;;;;;
;01.021.000001;12.004.000026.SER;Janela de alumínio 1,20 x 1,50 m, de correr, com quatro folhas, com bandeira, com vidro liso;MOD;Pedreiro;H;;1,00;1,80;1,00;1,00;12,19;;1,800000;;;6,77;;12,19;;;;;
;03.001.000008;12.004.000026.SER;Janela de alumínio 1,20 x 1,50 m, de correr, com quatro folhas, com bandeira, com vidro liso;MAT;Areia lavada tipo média;M³;;1,00;0,01;1,00;1,00;0,02;0,005780;;;;3,00;0,02;;;;;;
;13.005.000015;12.004.000026.SER;Janela de alumínio 1,20 x 1,50 m, de correr, com quatro folhas, com bandeira, com vidro liso;MAT;Caixilho de alumínio de correr com bandeira com 2 folhas fixas , 2 folhas de correr na parte superior e 2 basculantes de vidro liso (altura: 1,20 m / largura: 1,50 m);UN;;1,00;1,00;1,00;1,00;3,00;1,000000;;;;3,00;3,00;;;;;;
;12.004.000027.SER;12.004.000027.SER;Janela de alumínio 1,20 x 1,50 m, de correr, com quatro folhas, sem bandeira, com vidro liso;;Janela de alumínio 1,20 x 1,50 m, de correr, com quatro folhas, sem bandeira, com vidro liso;un;1,00;1,00;;1,00;1,00;;Produção horária da equipe:;;1,00;;;10,01;17,77;- ;- ;27,78;24,77;52,55
;03.001.000008;12.004.000027.SER;Janela de alumínio 1,20 x 1,50 m, de correr, com quatro folhas, sem bandeira, com vidro liso;MAT;Areia lavada tipo média;M³;;1,00;0,01;1,00;1,00;0,02;0,005780;;;;3,00;0,02;;;;;;
;01.026.000001;12.004.000027.SER;Janela de alumínio 1,20 x 1,50 m, de correr, com quatro folhas, sem bandeira, com vidro liso;MOD;Servente;H;;1,00;0,83;1,00;1,00;5,59;;0,825000;;;6,77;;5,59;;;;;
;13.005.000016;12.004.000027.SER;Janela de alumínio 1,20 x 1,50 m, de correr, com quatro folhas, sem bandeira, com vidro liso;MAT;Caixilho de alumínio de correr sem bandeira com 2 folhas fixas e 2 folhas de correr com vidro liso (altura: 1,20 m / largura: 1,50 m);UN;;1,00;1,00;1,00;1,00;3,00;1,000000;;;;3,00;3,00;;;;;;
;01.021.000001;12.004.000027.SER;Janela de alumínio 1,20 x 1,50 m, de correr, com quatro folhas, sem bandeira, com vidro liso;MOD;Pedreiro;H;;1,00;1,80;1,00;1,00;12,19;;1,800000;;;6,77;;12,19;;;;;
;04.002.000002;12.004.000027.SER;Janela de alumínio 1,20 x 1,50 m, de correr, com quatro folhas, sem bandeira, com vidro liso;MAT;Cimento Portland CP II-E-32 (resistência: 32,00 MPa);KG;;1,00;2,33;1,00;1,00;6,99;2,330000;;;;3,00;6,99;;;;;;
;12.004.000028.SER;12.004.000028.SER;Janela de alumínio 0,80 x 1,20 m, maxim-ar, com duas seções, com vidro miniboreal;;Janela de alumínio 0,80 x 1,20 m, maxim-ar, com duas seções, com vidro miniboreal;un;1,00;1,00;;1,00;1,00;;Produção horária da equipe:;;1,00;;;5,62;3,52;- ;- ;9,14;8,15;17,30
;13.005.000025;12.004.000028.SER;Janela de alumínio 0,80 x 1,20 m, maxim-ar, com duas seções, com vidro miniboreal;MAT;Caixilho de alumínio maxim-ar com 2 seções 2 bandeiras móveis com vidro miniboreal (largura: 1,20 m / altura: 0,80 m);UN;;1,00;1,00;1,00;1,00;3,00;1,000000;;;;3,00;3,00;;;;;;
;04.002.000002;12.004.000028.SER;Janela de alumínio 0,80 x 1,20 m, maxim-ar, com duas seções, com vidro miniboreal;MAT;Cimento Portland CP II-E-32 (resistência: 32,00 MPa);KG;;1,00;0,87;1,00;1,00;2,62;0,872000;;;;3,00;2,62;;;;;;
;01.021.000001;12.004.000028.SER;Janela de alumínio 0,80 x 1,20 m, maxim-ar, com duas seções, com vidro miniboreal;MOD;Pedreiro;H;;1,00;0,36;1,00;1,00;2,44;;0,360000;;;6,77;;2,44;;;;;
;01.026.000001;12.004.000028.SER;Janela de alumínio 0,80 x 1,20 m, maxim-ar, com duas seções, com vidro miniboreal;MOD;Servente;H;;1,00;0,16;1,00;1,00;1,08;;0,160000;;;6,77;;1,08;;;;;
;03.001.000008;12.004.000028.SER;Janela de alumínio 0,80 x 1,20 m, maxim-ar, com duas seções, com vidro miniboreal;MAT;Areia lavada tipo média;M³;;1,00;0,00;1,00;1,00;0,01;0,002200;;;;3,00;0,01;;;;;;
;12.004.000029.SER;12.004.000029.SER;Janela de alumínio 0,80 x 1,50 m, basculante (vitrô) com duas seções, com vidro canelado;;Janela de alumínio 0,80 x 1,50 m, basculante (vitrô) com duas seções, com vidro canelado;un;1,00;1,00;;1,00;1,00;;Produção horária da equipe:;;1,00;;;9,71;11,78;- ;- ;21,49;19,16;40,65
;01.021.000001;12.004.000029.SER;Janela de alumínio 0,80 x 1,50 m, basculante (vitrô) com duas seções, com vidro canelado;MOD;Pedreiro;H;;1,00;1,20;1,00;1,00;8,12;;1,200000;;;6,77;;8,12;;;;;
;13.005.000020;12.004.000029.SER;Janela de alumínio 0,80 x 1,50 m, basculante (vitrô) com duas seções, com vidro canelado;MAT;Caixilho de alumínio basculante com 2 seções com 6 basculantes e 2 fixas com vidro canelado (largura: 1,50 m / altura: 0,80 m);UN;;1,00;1,00;1,00;1,00;3,00;1,000000;;;;3,00;3,00;;;;;;
;01.026.000001;12.004.000029.SER;Janela de alumínio 0,80 x 1,50 m, basculante (vitrô) com duas seções, com vidro canelado;MOD;Servente;H;;1,00;0,54;1,00;1,00;3,66;;0,540000;;;6,77;;3,66;;;;;
;03.001.000008;12.004.000029.SER;Janela de alumínio 0,80 x 1,50 m, basculante (vitrô) com duas seções, com vidro canelado;MAT;Areia lavada tipo média;M³;;1,00;0,01;1,00;1,00;0,02;0,005500;;;;3,00;0,02;;;;;;
;04.002.000002;12.004.000029.SER;Janela de alumínio 0,80 x 1,50 m, basculante (vitrô) com duas seções, com vidro canelado;MAT;Cimento Portland CP II-E-32 (resistência: 32,00 MPa);KG;;1,00;2,23;1,00;1,00;6,69;2,230000;;;;3,00;6,69;;;;;;
;12.004.000030.SER;12.004.000030.SER;Janela de alumínio 0,60 x 0,80 m, maxim-ar, com uma seção, com vidro miniboreal;;Janela de alumínio 0,60 x 0,80 m, maxim-ar, com uma seção, com vidro miniboreal;un;1,00;1,00;;1,00;1,00;;Produção horária da equipe:;;1,00;;;6,49;4,67;- ;- ;11,16;9,95;21,11
;04.002.000002;12.004.000030.SER;Janela de alumínio 0,60 x 0,80 m, maxim-ar, com uma seção, com vidro miniboreal;MAT;Cimento Portland CP II-E-32 (resistência: 32,00 MPa);KG;;1,00;1,16;1,00;1,00;3,48;1,160000;;;;3,00;3,48;;;;;;
;03.001.000008;12.004.000030.SER;Janela de alumínio 0,60 x 0,80 m, maxim-ar, com uma seção, com vidro miniboreal;MAT;Areia lavada tipo média;M³;;1,00;0,00;1,00;1,00;0,01;0,002930;;;;3,00;0,01;;;;;;
;01.026.000001;12.004.000030.SER;Janela de alumínio 0,60 x 0,80 m, maxim-ar, com uma seção, com vidro miniboreal;MOD;Servente;H;;1,00;0,21;1,00;1,00;1,42;;0,210000;;;6,77;;1,42;;;;;
;01.021.000001;12.004.000030.SER;Janela de alumínio 0,60 x 0,80 m, maxim-ar, com uma seção, com vidro miniboreal;MOD;Pedreiro;H;;1,00;0,48;1,00;1,00;3,25;;0,480000;;;6,77;;3,25;;;;;
;13.005.000017;12.004.000030.SER;Janela de alumínio 0,60 x 0,80 m, maxim-ar, com uma seção, com vidro miniboreal;MAT;Caixilho de alumínio maxim-ar com bandeira com 1 seção com vidro miniboreal (largura: 0,60 m / altura: 0,80 m);UN;;1,00;1,00;1,00;1,00;3,00;1,000000;;;;3,00;3,00;;;;;;
;12.004.000031.SER;12.004.000031.SER;Janela de alumínio 1,00 x 1,50 m, de correr, com três folhas, com vidro liso;;Janela de alumínio 1,00 x 1,50 m, de correr, com três folhas, com vidro liso;un;1,00;1,00;;1,00;1,00;;Produção horária da equipe:;;1,00;;;11,00;14,73;- ;- ;25,72;22,94;48,67
;03.001.000008;12.004.000031.SER;Janela de alumínio 1,00 x 1,50 m, de correr, com três folhas, com vidro liso;MAT;Areia lavada tipo média;M³;;1,00;0,01;1,00;1,00;0,02;0,006630;;;;3,00;0,02;;;;;;
;01.026.000001;12.004.000031.SER;Janela de alumínio 1,00 x 1,50 m, de correr, com três folhas, com vidro liso;MOD;Servente;H;;1,00;0,68;1,00;1,00;4,57;;0,675000;;;6,77;;4,57;;;;;
;01.021.000001;12.004.000031.SER;Janela de alumínio 1,00 x 1,50 m, de correr, com três folhas, com vidro liso;MOD;Pedreiro;H;;1,00;1,50;1,00;1,00;10,16;;1,500000;;;6,77;;10,16;;;;;
;13.005.000018;12.004.000031.SER;Janela de alumínio 1,00 x 1,50 m, de correr, com três folhas, com vidro liso;MAT;Caixilho de alumínio tipo veneziana com 1 folha palhetada e 1 folha vidro liso de correr (altura: 1,00 m / largura: 1,50 m);UN;;1,00;1,00;1,00;1,00;3,00;1,000000;;;;3,00;3,00;;;;;;
;04.002.000002;12.004.000031.SER;Janela de alumínio 1,00 x 1,50 m, de correr, com três folhas, com vidro liso;MAT;Cimento Portland CP II-E-32 (resistência: 32,00 MPa);KG;;1,00;2,66;1,00;1,00;7,98;2,660000;;;;3,00;7,98;;;;;;
;12.004.000032.SER;12.004.000032.SER;Janela de alumínio 1,20 x 1,50 m, de correr, com seis folhas: duas fixas palhetadas, duas de correr com vidro liso;;Janela de alumínio 1,20 x 1,50 m, de correr, com seis folhas: duas fixas palhetadas, duas de correr com vidro liso;un;1,00;1,00;;1,00;1,00;;Produção horária da equipe:;;1,00;;;10,01;17,77;- ;- ;27,78;24,77;52,55
;13.005.000019;12.004.000032.SER;Janela de alumínio 1,20 x 1,50 m, de correr, com seis folhas: duas fixas palhetadas, duas de correr com vidro liso;MAT;Caixilho de alumínio tipo veneziana com 2 folhas fixas palhetadas , com 2 folhas de correr palhetadas e 2 folhas de correr de vidro liso (altura: 1,20 m / largura: 1,50 m);UN;;1,00;1,00;1,00;1,00;3,00;1,000000;;;;3,00;3,00;;;;;;
;01.026.000001;12.004.000032.SER;Janela de alumínio 1,20 x 1,50 m, de correr, com seis folhas: duas fixas palhetadas, duas de correr com vidro liso;MOD;Servente;H;;1,00;0,83;1,00;1,00;5,59;;0,825000;;;6,77;;5,59;;;;;
;01.021.000001;12.004.000032.SER;Janela de alumínio 1,20 x 1,50 m, de correr, com seis folhas: duas fixas palhetadas, duas de correr com vidro liso;MOD;Pedreiro;H;;1,00;1,80;1,00;1,00;12,19;;1,800000;;;6,77;;12,19;;;;;
;03.001.000008;12.004.000032.SER;Janela de alumínio 1,20 x 1,50 m, de correr, com seis folhas: duas fixas palhetadas, duas de correr com vidro liso;MAT;Areia lavada tipo média;M³;;1,00;0,01;1,00;1,00;0,02;0,005780;;;;3,00;0,02;;;;;;
;04.002.000002;12.004.000032.SER;Janela de alumínio 1,20 x 1,50 m, de correr, com seis folhas: duas fixas palhetadas, duas de correr com vidro liso;MAT;Cimento Portland CP II-E-32 (resistência: 32,00 MPa);KG;;1,00;2,33;1,00;1,00;6,99;2,330000;;;;3,00;6,99;;;;;;
;12.004.000033.SER;12.004.000033.SER;Janela de alumínio 1,20 x 1,20 m, de correr, com três folhas, com vidro liso;;Janela de alumínio 1,20 x 1,20 m, de correr, com três folhas, com vidro liso;un;1,00;1,00;;1,00;1,00;;Produção horária da equipe:;;1,00;;;9,36;14,14;- ;- ;23,50;20,96;44,46
;03.001.000008;12.004.000033.SER;Janela de alumínio 1,20 x 1,20 m, de correr, com três folhas, com vidro liso;MAT;Areia lavada tipo média;M³;;1,00;0,02;1,00;1,00;0,06;0,021200;;;;3,00;0,06;;;;;;
;04.002.000002;12.004.000033.SER;Janela de alumínio 1,20 x 1,20 m, de correr, com três folhas, com vidro liso;MAT;Cimento Portland CP II-E-32 (resistência: 32,00 MPa);KG;;1,00;2,10;1,00;1,00;6,30;2,100000;;;;3,00;6,30;;;;;;
;13.005.000009;12.004.000033.SER;Janela de alumínio 1,20 x 1,20 m, de correr, com três folhas, com vidro liso;MAT;Caixilho de alumínio tipo veneziana com 1 folha palhetada e 1 folha de vidro liso de correr (largura: 1,20 m / altura: 1,20 m);UN;;1,00;1,00;1,00;1,00;3,00;1,000000;;;;3,00;3,00;;;;;;
;01.021.000001;12.004.000033.SER;Janela de alumínio 1,20 x 1,20 m, de correr, com três folhas, com vidro liso;MOD;Pedreiro;H;;1,00;1,44;1,00;1,00;9,75;;1,440000;;;6,77;;9,75;;;;;
;01.026.000001;12.004.000033.SER;Janela de alumínio 1,20 x 1,20 m, de correr, com três folhas, com vidro liso;MOD;Servente;H;;1,00;0,65;1,00;1,00;4,39;;0,648000;;;6,77;;4,39;;;;;
;12.004.000034.SER;12.004.000034.SER;Janela de alumínio 1,20 x 1,20 m, basculante (vitrô) com duas seções, com vidro canelado;;Janela de alumínio 1,20 x 1,20 m, basculante (vitrô) com duas seções, com vidro canelado;un;1,00;1,00;;1,00;1,00;;Produção horária da equipe:;;1,00;;;7,09;14,15;- ;- ;21,24;18,94;40,18
;01.026.000001;12.004.000034.SER;Janela de alumínio 1,20 x 1,20 m, basculante (vitrô) com duas seções, com vidro canelado;MOD;Servente;H;;1,00;0,65;1,00;1,00;4,40;;0,650000;;;6,77;;4,40;;;;;
;13.005.000013;12.004.000034.SER;Janela de alumínio 1,20 x 1,20 m, basculante (vitrô) com duas seções, com vidro canelado;MAT;Caixilho de alumínio basculante com 2 seções 10 basculantes e 2 fixas com vidro canelado (largura: 1,20 m / altura: 1,20 m);UN;;1,00;1,00;1,00;1,00;3,00;1,000000;;;;3,00;3,00;;;;;;
;01.021.000001;12.004.000034.SER;Janela de alumínio 1,20 x 1,20 m, basculante (vitrô) com duas seções, com vidro canelado;MOD;Pedreiro;H;;1,00;1,44;1,00;1,00;9,75;;1,440000;;;6,77;;9,75;;;;;
;04.002.000002;12.004.000034.SER;Janela de alumínio 1,20 x 1,20 m, basculante (vitrô) com duas seções, com vidro canelado;MAT;Cimento Portland CP II-E-32 (resistência: 32,00 MPa);KG;;1,00;1,36;1,00;1,00;4,08;1,360000;;;;3,00;4,08;;;;;;
;03.001.000008;12.004.000034.SER;Janela de alumínio 1,20 x 1,20 m, basculante (vitrô) com duas seções, com vidro canelado;MAT;Areia lavada tipo média;M³;;1,00;0,00;1,00;1,00;0,01;0,003400;;;;3,00;0,01;;;;;;
;12.004.000035.SER;12.004.000035.SER;Janela de alumínio 1,20 x 1,20 m, de correr, com duas folhas, com vidro liso;;Janela de alumínio 1,20 x 1,20 m, de correr, com duas folhas, com vidro liso;un;1,00;1,00;;1,00;1,00;;Produção horária da equipe:;;1,00;;;10,01;14,15;- ;- ;24,16;21,54;45,70
;04.002.000002;12.004.000035.SER;Janela de alumínio 1,20 x 1,20 m, de correr, com duas folhas, com vidro liso;MAT;Cimento Portland CP II-E-32 (resistência: 32,00 MPa);KG;;1,00;2,33;1,00;1,00;6,99;2,330000;;;;3,00;6,99;;;;;;
;03.001.000008;12.004.000035.SER;Janela de alumínio 1,20 x 1,20 m, de correr, com duas folhas, com vidro liso;MAT;Areia lavada tipo média;M³;;1,00;0,01;1,00;1,00;0,02;0,005800;;;;3,00;0,02;;;;;;
;13.005.000022;12.004.000035.SER;Janela de alumínio 1,20 x 1,20 m, de correr, com duas folhas, com vidro liso;MAT;Caixilho de alumínio de correr sem bandeira com 2 folhas móveis com vidro liso (largura: 1,20 m / altura: 1,20 m);UN;;1,00;1,00;1,00;1,00;3,00;1,000000;;;;3,00;3,00;;;;;;
;01.021.000001;12.004.000035.SER;Janela de alumínio 1,20 x 1,20 m, de correr, com duas folhas, com vidro liso;MOD;Pedreiro;H;;1,00;1,44;1,00;1,00;9,75;;1,440000;;;6,77;;9,75;;;;;
;01.026.000001;12.004.000035.SER;Janela de alumínio 1,20 x 1,20 m, de correr, com duas folhas, com vidro liso;MOD;Servente;H;;1,00;0,65;1,00;1,00;4,40;;0,650000;;;6,77;;4,40;;;;;
;12.004.000036.SER;12.004.000036.SER;Janela de alumínio 1,20 x 2,00 m, de correr, com quatro folhas, com bandeira, com vidro liso;;Janela de alumínio 1,20 x 2,00 m, de correr, com quatro folhas, com bandeira, com vidro liso;un;1,00;1,00;;1,00;1,00;;Produção horária da equipe:;;1,00;;;12,32;23,70;- ;- ;36,02;32,12;68,14
;04.002.000002;12.004.000036.SER;Janela de alumínio 1,20 x 2,00 m, de correr, com quatro folhas, com bandeira, com vidro liso;MAT;Cimento Portland CP II-E-32 (resistência: 32,00 MPa);KG;;1,00;3,10;1,00;1,00;9,30;3,100000;;;;3,00;9,30;;;;;;
;01.021.000001;12.004.000036.SER;Janela de alumínio 1,20 x 2,00 m, de correr, com quatro folhas, com bandeira, com vidro liso;MOD;Pedreiro;H;;1,00;2,40;1,00;1,00;16,25;;2,400000;;;6,77;;16,25;;;;;
;13.005.000021;12.004.000036.SER;Janela de alumínio 1,20 x 2,00 m, de correr, com quatro folhas, com bandeira, com vidro liso;MAT;Caixilho de alumínio de correr com bandeira com 2 folhas fixas , 2 folhas de correr na parte superior e 2 basculantes de vidro liso (largura: 2,00 m / altura: 1,20 m);UN;;1,00;1,00;1,00;1,00;3,00;1,000000;;;;3,00;3,00;;;;;;
;01.026.000001;12.004.000036.SER;Janela de alumínio 1,20 x 2,00 m, de correr, com quatro folhas, com bandeira, com vidro liso;MOD;Servente;H;;1,00;1,10;1,00;1,00;7,45;;1,100000;;;6,77;;7,45;;;;;
;03.001.000008;12.004.000036.SER;Janela de alumínio 1,20 x 2,00 m, de correr, com quatro folhas, com bandeira, com vidro liso;MAT;Areia lavada tipo média;M³;;1,00;0,01;1,00;1,00;0,02;0,007700;;;;3,00;0,02;;;;;;
;12.004.000037.SER;12.004.000037.SER;Janela de alumínio 1,20 x 2,00 m, de correr, com quatro folhas, sem bandeira, com vidro liso;;Janela de alumínio 1,20 x 2,00 m, de correr, com quatro folhas, sem bandeira, com vidro liso;un;1,00;1,00;;1,00;1,00;;Produção horária da equipe:;;1,00;;;11,75;19,63;- ;- ;31,39;27,99;59,37
;03.001.000008;12.004.000037.SER;Janela de alumínio 1,20 x 2,00 m, de correr, com quatro folhas, sem bandeira, com vidro liso;MAT;Areia lavada tipo média;M³;;1,00;0,01;1,00;1,00;0,02;0,007400;;;;3,00;0,02;;;;;;
;13.005.000023;12.004.000037.SER;Janela de alumínio 1,20 x 2,00 m, de correr, com quatro folhas, sem bandeira, com vidro liso;MAT;Caixilho de alumínio de correr sem bandeira com 2 folhas fixas e 2 folhas de correr com vidro liso (altura: 1,20 m / largura: 2,00 m);UN;;1,00;1,00;1,00;1,00;3,00;1,000000;;;;3,00;3,00;;;;;;
;04.002.000002;12.004.000037.SER;Janela de alumínio 1,20 x 2,00 m, de correr, com quatro folhas, sem bandeira, com vidro liso;MAT;Cimento Portland CP II-E-32 (resistência: 32,00 MPa);KG;;1,00;2,91;1,00;1,00;8,73;2,910000;;;;3,00;8,73;;;;;;
;01.026.000001;12.004.000037.SER;Janela de alumínio 1,20 x 2,00 m, de correr, com quatro folhas, sem bandeira, com vidro liso;MOD;Servente;H;;1,00;0,90;1,00;1,00;6,09;;0,900000;;;6,77;;6,09;;;;;
;01.021.000001;12.004.000037.SER;Janela de alumínio 1,20 x 2,00 m, de correr, com quatro folhas, sem bandeira, com vidro liso;MOD;Pedreiro;H;;1,00;2,00;1,00;1,00;13,54;;2,000000;;;6,77;;13,54;;;;;
;12.004.000038.SER;12.004.000038.SER;Janela de alumínio 0,80 x 1,20 m, maxim-ar, com duas seções, com vidro miniboreal;;Janela de alumínio 0,80 x 1,20 m, maxim-ar, com duas seções, com vidro miniboreal;un;1,00;1,00;;1,00;1,00;;Produção horária da equipe:;;1,00;;;8,83;9,82;- ;- ;18,65;16,63;35,28
;04.002.000002;12.004.000038.SER;Janela de alumínio 0,80 x 1,20 m, maxim-ar, com duas seções, com vidro miniboreal;MAT;Cimento Portland CP II-E-32 (resistência: 32,00 MPa);KG;;1,00;1,94;1,00;1,00;5,82;1,940000;;;;3,00;5,82;;;;;;
;01.026.000001;12.004.000038.SER;Janela de alumínio 0,80 x 1,20 m, maxim-ar, com duas seções, com vidro miniboreal;MOD;Servente;H;;1,00;0,45;1,00;1,00;3,05;;0,450000;;;6,77;;3,05;;;;;
;13.005.000025;12.004.000038.SER;Janela de alumínio 0,80 x 1,20 m, maxim-ar, com duas seções, com vidro miniboreal;MAT;Caixilho de alumínio maxim-ar com 2 seções 2 bandeiras móveis com vidro miniboreal (largura: 1,20 m / altura: 0,80 m);UN;;1,00;1,00;1,00;1,00;3,00;1,000000;;;;3,00;3,00;;;;;;
;01.021.000001;12.004.000038.SER;Janela de alumínio 0,80 x 1,20 m, maxim-ar, com duas seções, com vidro miniboreal;MOD;Pedreiro;H;;1,00;1,00;1,00;1,00;6,77;;1,000000;;;6,77;;6,77;;;;;
;03.001.000008;12.004.000038.SER;Janela de alumínio 0,80 x 1,20 m, maxim-ar, com duas seções, com vidro miniboreal;MAT;Areia lavada tipo média;M³;;1,00;0,00;1,00;1,00;0,01;0,004900;;;;3,00;0,01;;;;;;
;12.004.000039.SER;12.004.000039.SER;Janela de alumínio 0,80 x 0,80 m, maxim-ar, com uma seção, com vidro miniboreal;;Janela de alumínio 0,80 x 0,80 m, maxim-ar, com uma seção, com vidro miniboreal;un;1,00;1,00;;1,00;1,00;;Produção horária da equipe:;;1,00;;;7,66;6,30;- ;- ;13,96;12,45;26,40
;04.002.000002;12.004.000039.SER;Janela de alumínio 0,80 x 0,80 m, maxim-ar, com uma seção, com vidro miniboreal;MAT;Cimento Portland CP II-E-32 (resistência: 32,00 MPa);KG;;1,00;1,55;1,00;1,00;4,65;1,550000;;;;3,00;4,65;;;;;;
;03.001.000008;12.004.000039.SER;Janela de alumínio 0,80 x 0,80 m, maxim-ar, com uma seção, com vidro miniboreal;MAT;Areia lavada tipo média;M³;;1,00;0,00;1,00;1,00;0,01;0,003900;;;;3,00;0,01;;;;;;
;01.021.000001;12.004.000039.SER;Janela de alumínio 0,80 x 0,80 m, maxim-ar, com uma seção, com vidro miniboreal;MOD;Pedreiro;H;;1,00;0,64;1,00;1,00;4,33;;0,640000;;;6,77;;4,33;;;;;
;01.026.000001;12.004.000039.SER;Janela de alumínio 0,80 x 0,80 m, maxim-ar, com uma seção, com vidro miniboreal;MOD;Servente;H;;1,00;0,29;1,00;1,00;1,96;;0,290000;;;6,77;;1,96;;;;;
;13.005.000024;12.004.000039.SER;Janela de alumínio 0,80 x 0,80 m, maxim-ar, com uma seção, com vidro miniboreal;MAT;Caixilho de alumínio maxim-ar com 1 seção 1 bandeira móvel com vidro miniboreal (largura: 0,80 m / altura: 0,80 m);UN;;1,00;1,00;1,00;1,00;3,00;1,000000;;;;3,00;3,00;;;;;;
;12.004.000040.SER;12.004.000040.SER;Janela de alumínio 1,00 x 1,20 m, de correr, com três folhas, com vidro liso;;Janela de alumínio 1,00 x 1,20 m, de correr, com três folhas, com vidro liso;un;1,00;1,00;;1,00;1,00;;Produção horária da equipe:;;1,00;;;9,41;11,78;- ;- ;21,19;18,89;40,08
;01.026.000001;12.004.000040.SER;Janela de alumínio 1,00 x 1,20 m, de correr, com três folhas, com vidro liso;MOD;Servente;H;;1,00;0,54;1,00;1,00;3,66;;0,540000;;;6,77;;3,66;;;;;
;01.021.000001;12.004.000040.SER;Janela de alumínio 1,00 x 1,20 m, de correr, com três folhas, com vidro liso;MOD;Pedreiro;H;;1,00;1,20;1,00;1,00;8,12;;1,200000;;;6,77;;8,12;;;;;
;13.005.000008;12.004.000040.SER;Janela de alumínio 1,00 x 1,20 m, de correr, com três folhas, com vidro liso;MAT;Caixilho de alumínio tipo veneziana com 1 folha palhetada e 1 folha de vidro liso de correr (altura: 1,00 m / largura: 1,20 m);UN;;1,00;1,00;1,00;1,00;3,00;1,000000;;;;3,00;3,00;;;;;;
;04.002.000002;12.004.000040.SER;Janela de alumínio 1,00 x 1,20 m, de correr, com três folhas, com vidro liso;MAT;Cimento Portland CP II-E-32 (resistência: 32,00 MPa);KG;;1,00;2,13;1,00;1,00;6,39;2,130000;;;;3,00;6,39;;;;;;
;03.001.000008;12.004.000040.SER;Janela de alumínio 1,00 x 1,20 m, de correr, com três folhas, com vidro liso;MAT;Areia lavada tipo média;M³;;1,00;0,01;1,00;1,00;0,02;0,005300;;;;3,00;0,02;;;;;;
;12.004.000041.SER;12.004.000041.SER;Janela de madeira 1,20 x 1,20 m, tipo guilhotina com veneziana, batente, guarnição e ferragem;;Janela de madeira 1,20 x 1,20 m, tipo guilhotina com veneziana, batente, guarnição e ferragem;un;1,00;1,00;;1,00;1,00;;Produção horária da equipe:;;1,00;;;94,95;148,94;- ;- ;243,90;217,49;461,39
;18.003.000006;12.004.000041.SER;Janela de madeira 1,20 x 1,20 m, tipo guilhotina com veneziana, batente, guarnição e ferragem;MAT;Taco de peróba para instalação de portas e janelas (altura: 60 mm / largura: 50 mm / espessura: 15 mm);UN;;1,00;8,00;1,00;1,00;24,00;8,000000;;;;3,00;24,00;;;;;;
;13.008.000003;12.004.000041.SER;Janela de madeira 1,20 x 1,20 m, tipo guilhotina com veneziana, batente, guarnição e ferragem;MAT;Janela de madeira tipo guilhotina com batente com 2 caixilhos para vidro e 2 folhas venezianas com madeira Imbuia (altura: 1,20 m / largura: 1,20 m);UN;;1,00;1,00;1,00;1,00;3,00;1,000000;;;;3,00;3,00;;;;;;
;04.001.000001;12.004.000041.SER;Janela de madeira 1,20 x 1,20 m, tipo guilhotina com veneziana, batente, guarnição e ferragem;MAT;Cal hidratada CH III;KG;;1,00;1,72;1,00;1,00;5,16;1,720000;;;;3,00;5,16;;;;;;
;01.026.000001;12.004.000041.SER;Janela de madeira 1,20 x 1,20 m, tipo guilhotina com veneziana, batente, guarnição e ferragem;MOD;Servente;H;;1,00;3,00;1,00;1,00;20,31;;3,000000;;;6,77;;20,31;;;;;
;13.017.000018;12.004.000041.SER;Janela de madeira 1,20 x 1,20 m, tipo guilhotina com veneziana, batente, guarnição e ferragem;MAT;Levantador em latão sem trava com acabamento cromado para janela;PR;;1,00;2,00;1,00;1,00;6,00;2,000000;;;;3,00;6,00;;;;;;
;13.017.000013;12.004.000041.SER;Janela de madeira 1,20 x 1,20 m, tipo guilhotina com veneziana, batente, guarnição e ferragem;MAT;Cremona em latão tipo castanha;UN;;1,00;1,00;1,00;1,00;3,00;1,000000;;;;3,00;3,00;;;;;;
;01.021.000001;12.004.000041.SER;Janela de madeira 1,20 x 1,20 m, tipo guilhotina com veneziana, batente, guarnição e ferragem;MOD;Pedreiro;H;;1,00;3,00;1,00;1,00;20,31;;3,000000;;;6,77;;20,31;;;;;
;13.017.000015;12.004.000041.SER;Janela de madeira 1,20 x 1,20 m, tipo guilhotina com veneziana, batente, guarnição e ferragem;MAT;Borboleta em latão com acabamento cromado para janela;PR;;1,00;1,00;1,00;1,00;3,00;1,000000;;;;3,00;3,00;;;;;;
;13.017.000032;12.004.000041.SER;Janela de madeira 1,20 x 1,20 m, tipo guilhotina com veneziana, batente, guarnição e ferragem;MAT;Vara de ferro com acabamento polido para cremona (comprimento: 1,20 m);UN;;1,00;1,00;1,00;1,00;3,00;1,000000;;;;3,00;3,00;;;;;;
;25.002.000014;12.004.000041.SER;Janela de madeira 1,20 x 1,20 m, tipo guilhotina com veneziana, batente, guarnição e ferragem;MAT;Parafuso cabeça chata fenda simples zincado branco para madeira (comprimento: 90 mm / diâmetro: 6,1 mm);UN;;1,00;8,00;1,00;1,00;24,00;8,000000;;;;3,00;24,00;;;;;;
;13.017.000036;12.004.000041.SER;Janela de madeira 1,20 x 1,20 m, tipo guilhotina com veneziana, batente, guarnição e ferragem;MAT;Carranca em latão com acabamento cromado para janela;UN;;1,00;1,00;1,00;1,00;3,00;1,000000;;;;3,00;3,00;;;;;;
;13.017.000014;12.004.000041.SER;Janela de madeira 1,20 x 1,20 m, tipo guilhotina com veneziana, batente, guarnição e ferragem;MAT;Dobradiça em latão tipo palmela para janela (altura: 3 1/2 " / largura: 3 1/2 ");UN;;1,00;4,00;1,00;1,00;12,00;4,000000;;;;3,00;12,00;;;;;;
;01.007.000001;12.004.000041.SER;Janela de madeira 1,20 x 1,20 m, tipo guilhotina com veneziana, batente, guarnição e ferragem;MOD;Carpinteiro;H;;1,00;8,00;1,00;1,00;54,16;;8,000000;;;6,77;;54,16;;;;;
;25.007.000007;12.004.000041.SER;Janela de madeira 1,20 x 1,20 m, tipo guilhotina com veneziana, batente, guarnição e ferragem;MAT;Prego com cabeça 16 x 24 (comprimento: 55 mm / diâmetro: 2,70 mm);KG;;1,00;0,20;1,00;1,00;0,60;0,200000;;;;3,00;0,60;;;;;;
;13.008.000008;12.004.000041.SER;Janela de madeira 1,20 x 1,20 m, tipo guilhotina com veneziana, batente, guarnição e ferragem;MAT;Guarnição de madeira tipo Peróba com vão de 1,20 x 1,20 m para janela (espessura: 10,00 mm / largura: 50,00 mm);UN;;1,00;1,00;1,00;1,00;3,00;1,000000;;;;3,00;3,00;;;;;;
;03.001.000008;12.004.000041.SER;Janela de madeira 1,20 x 1,20 m, tipo guilhotina com veneziana, batente, guarnição e ferragem;MAT;Areia lavada tipo média;M³;;1,00;0,01;1,00;1,00;0,03;0,010600;;;;3,00;0,03;;;;;;
;01.001.000003;12.004.000041.SER;Janela de madeira 1,20 x 1,20 m, tipo guilhotina com veneziana, batente, guarnição e ferragem;MOD;Ajudante de carpinteiro;H;;1,00;8,00;1,00;1,00;54,16;;8,000000;;;6,77;;54,16;;;;;
;04.002.000002;12.004.000041.SER;Janela de madeira 1,20 x 1,20 m, tipo guilhotina com veneziana, batente, guarnição e ferragem;MAT;Cimento Portland CP II-E-32 (resistência: 32,00 MPa);KG;;1,00;1,72;1,00;1,00;5,16;1,720000;;;;3,00;5,16;;;;;;
;12.004.000042.SER;12.004.000042.SER;Janela de madeira 1,40 x 1,20 m, tipo guilhotina com veneziana, batente, guarnição e ferragem;;Janela de madeira 1,40 x 1,20 m, tipo guilhotina com veneziana, batente, guarnição e ferragem;un;1,00;1,00;;1,00;1,00;;Produção horária da equipe:;;1,00;;;94,95;148,94;- ;- ;243,90;217,49;461,39
;13.017.000036;12.004.000042.SER;Janela de madeira 1,40 x 1,20 m, tipo guilhotina com veneziana, batente, guarnição e ferragem;MAT;Carranca em latão com acabamento cromado para janela;UN;;1,00;1,00;1,00;1,00;3,00;1,000000;;;;3,00;3,00;;;;;;
;18.003.000006;12.004.000042.SER;Janela de madeira 1,40 x 1,20 m, tipo guilhotina com veneziana, batente, guarnição e ferragem;MAT;Taco de peróba para instalação de portas e janelas (altura: 60 mm / largura: 50 mm / espessura: 15 mm);UN;;1,00;8,00;1,00;1,00;24,00;8,000000;;;;3,00;24,00;;;;;;
;01.026.000001;12.004.000042.SER;Janela de madeira 1,40 x 1,20 m, tipo guilhotina com veneziana, batente, guarnição e ferragem;MOD;Servente;H;;1,00;3,00;1,00;1,00;20,31;;3,000000;;;6,77;;20,31;;;;;
;13.017.000018;12.004.000042.SER;Janela de madeira 1,40 x 1,20 m, tipo guilhotina com veneziana, batente, guarnição e ferragem;MAT;Levantador em latão sem trava com acabamento cromado para janela;PR;;1,00;2,00;1,00;1,00;6,00;2,000000;;;;3,00;6,00;;;;;;
;25.007.000007;12.004.000042.SER;Janela de madeira 1,40 x 1,20 m, tipo guilhotina com veneziana, batente, guarnição e ferragem;MAT;Prego com cabeça 16 x 24 (comprimento: 55 mm / diâmetro: 2,70 mm);KG;;1,00;0,20;1,00;1,00;0,60;0,200000;;;;3,00;0,60;;;;;;
;25.002.000014;12.004.000042.SER;Janela de madeira 1,40 x 1,20 m, tipo guilhotina com veneziana, batente, guarnição e ferragem;MAT;Parafuso cabeça chata fenda simples zincado branco para madeira (comprimento: 90 mm / diâmetro: 6,1 mm);UN;;1,00;8,00;1,00;1,00;24,00;8,000000;;;;3,00;24,00;;;;;;
;01.007.000001;12.004.000042.SER;Janela de madeira 1,40 x 1,20 m, tipo guilhotina com veneziana, batente, guarnição e ferragem;MOD;Carpinteiro;H;;1,00;8,00;1,00;1,00;54,16;;8,000000;;;6,77;;54,16;;;;;
;13.008.000007;12.004.000042.SER;Janela de madeira 1,40 x 1,20 m, tipo guilhotina com veneziana, batente, guarnição e ferragem;MAT;Guarnição de madeira tipo Peróba com vão de 1,40 x 1,20 m para janela (espessura: 10,00 mm / largura: 50,00 mm);UN;;1,00;1,00;1,00;1,00;3,00;1,000000;;;;3,00;3,00;;;;;;
;04.002.000002;12.004.000042.SER;Janela de madeira 1,40 x 1,20 m, tipo guilhotina com veneziana, batente, guarnição e ferragem;MAT;Cimento Portland CP II-E-32 (resistência: 32,00 MPa);KG;;1,00;1,72;1,00;1,00;5,16;1,720000;;;;3,00;5,16;;;;;;
;13.017.000032;12.004.000042.SER;Janela de madeira 1,40 x 1,20 m, tipo guilhotina com veneziana, batente, guarnição e ferragem;MAT;Vara de ferro com acabamento polido para cremona (comprimento: 1,20 m);UN;;1,00;1,00;1,00;1,00;3,00;1,000000;;;;3,00;3,00;;;;;;
;13.008.000019;12.004.000042.SER;Janela de madeira 1,40 x 1,20 m, tipo guilhotina com veneziana, batente, guarnição e ferragem;MAT;Janela de madeira tipo guilhotina com batente com 2 caixilhos para vidro e 2 folhas venezianas com madeira Imbuia (altura: 1,20 m / largura: 1,40 m);UN;;1,00;1,00;1,00;1,00;3,00;1,000000;;;;3,00;3,00;;;;;;
;13.017.000015;12.004.000042.SER;Janela de madeira 1,40 x 1,20 m, tipo guilhotina com veneziana, batente, guarnição e ferragem;MAT;Borboleta em latão com acabamento cromado para janela;PR;;1,00;1,00;1,00;1,00;3,00;1,000000;;;;3,00;3,00;;;;;;
;01.001.000003;12.004.000042.SER;Janela de madeira 1,40 x 1,20 m, tipo guilhotina com veneziana, batente, guarnição e ferragem;MOD;Ajudante de carpinteiro;H;;1,00;8,00;1,00;1,00;54,16;;8,000000;;;6,77;;54,16;;;;;
;01.021.000001;12.004.000042.SER;Janela de madeira 1,40 x 1,20 m, tipo guilhotina com veneziana, batente, guarnição e ferragem;MOD;Pedreiro;H;;1,00;3,00;1,00;1,00;20,31;;3,000000;;;6,77;;20,31;;;;;
;03.001.000008;12.004.000042.SER;Janela de madeira 1,40 x 1,20 m, tipo guilhotina com veneziana, batente, guarnição e ferragem;MAT;Areia lavada tipo média;M³;;1,00;0,01;1,00;1,00;0,03;0,010600;;;;3,00;0,03;;;;;;
;13.017.000013;12.004.000042.SER;Janela de madeira 1,40 x 1,20 m, tipo guilhotina com veneziana, batente, guarnição e ferragem;MAT;Cremona em latão tipo castanha;UN;;1,00;1,00;1,00;1,00;3,00;1,000000;;;;3,00;3,00;;;;;;
;04.001.000001;12.004.000042.SER;Janela de madeira 1,40 x 1,20 m, tipo guilhotina com veneziana, batente, guarnição e ferragem;MAT;Cal hidratada CH III;KG;;1,00;1,72;1,00;1,00;5,16;1,720000;;;;3,00;5,16;;;;;;
;13.017.000014;12.004.000042.SER;Janela de madeira 1,40 x 1,20 m, tipo guilhotina com veneziana, batente, guarnição e ferragem;MAT;Dobradiça em latão tipo palmela para janela (altura: 3 1/2 " / largura: 3 1/2 ");UN;;1,00;4,00;1,00;1,00;12,00;4,000000;;;;3,00;12,00;;;;;;
;12.004.000043.SER;12.004.000043.SER;Janela de madeira com batente e caixilhos para vidro;;Janela de madeira com batente e caixilhos para vidro;m²;1,00;1,00;;1,00;1,00;;Produção horária da equipe:;;1,00;;;6,75;96,81;- ;- ;103,56;92,35;195,92
;04.002.000002;12.004.000043.SER;Janela de madeira com batente e caixilhos para vidro;MAT;Cimento Portland CP II-E-32 (resistência: 32,00 MPa);KG;;1,00;1,11;1,00;1,00;3,33;1,110000;;;;3,00;3,33;;;;;;
;01.007.000001;12.004.000043.SER;Janela de madeira com batente e caixilhos para vidro;MOD;Carpinteiro;H;;1,00;5,15;1,00;1,00;34,87;;5,150000;;;6,77;;34,87;;;;;
;25.007.000009;12.004.000043.SER;Janela de madeira com batente e caixilhos para vidro;MAT;Prego com cabeça 18 x 27 (diâmetro: 3,40 mm / comprimento: 62,1 mm);KG;;1,00;0,13;1,00;1,00;0,39;0,130000;;;;3,00;0,39;;;;;;
;01.021.000001;12.004.000043.SER;Janela de madeira com batente e caixilhos para vidro;MOD;Pedreiro;H;;1,00;2,00;1,00;1,00;13,54;;2,000000;;;6,77;;13,54;;;;;
;03.001.000008;12.004.000043.SER;Janela de madeira com batente e caixilhos para vidro;MAT;Areia lavada tipo média;M³;;1,00;0,01;1,00;1,00;0,03;0,010000;;;;3,00;0,03;;;;;;
;01.026.000001;12.004.000043.SER;Janela de madeira com batente e caixilhos para vidro;MOD;Servente;H;;1,00;2,00;1,00;1,00;13,54;;2,000000;;;6,77;;13,54;;;;;
;13.008.000016;12.004.000043.SER;Janela de madeira com batente e caixilhos para vidro;MAT;Janela de madeira de abrir com batente e caixilhos para vidro;M²;;1,00;1,00;1,00;1,00;3,00;1,000000;;;;3,00;3,00;;;;;;
;01.001.000003;12.004.000043.SER;Janela de madeira com batente e caixilhos para vidro;MOD;Ajudante de carpinteiro;H;;1,00;5,15;1,00;1,00;34,87;;5,150000;;;6,77;;34,87;;;;;
;12.004.000044.SER;12.004.000044.SER;Janela de madeira 1,20 x 1,20 m, de correr, com seis folhas, batente, guarnição, ferragem e vidro liso;;Janela de madeira 1,20 x 1,20 m, de correr, com seis folhas, batente, guarnição, ferragem e vidro liso;un;1,00;1,00;;1,00;1,00;;Produção horária da equipe:;;1,00;;;76,95;148,94;- ;- ;225,90;201,44;427,34
;13.017.000014;12.004.000044.SER;Janela de madeira 1,20 x 1,20 m, de correr, com seis folhas, batente, guarnição, ferragem e vidro liso;MAT;Dobradiça em latão tipo palmela para janela (altura: 3 1/2 " / largura: 3 1/2 ");UN;;1,00;4,00;1,00;1,00;12,00;4,000000;;;;3,00;12,00;;;;;;
;25.007.000007;12.004.000044.SER;Janela de madeira 1,20 x 1,20 m, de correr, com seis folhas, batente, guarnição, ferragem e vidro liso;MAT;Prego com cabeça 16 x 24 (comprimento: 55 mm / diâmetro: 2,70 mm);KG;;1,00;0,20;1,00;1,00;0,60;0,200000;;;;3,00;0,60;;;;;;
;01.001.000003;12.004.000044.SER;Janela de madeira 1,20 x 1,20 m, de correr, com seis folhas, batente, guarnição, ferragem e vidro liso;MOD;Ajudante de carpinteiro;H;;1,00;8,00;1,00;1,00;54,16;;8,000000;;;6,77;;54,16;;;;;
;04.002.000002;12.004.000044.SER;Janela de madeira 1,20 x 1,20 m, de correr, com seis folhas, batente, guarnição, ferragem e vidro liso;MAT;Cimento Portland CP II-E-32 (resistência: 32,00 MPa);KG;;1,00;1,72;1,00;1,00;5,16;1,720000;;;;3,00;5,16;;;;;;
;01.026.000001;12.004.000044.SER;Janela de madeira 1,20 x 1,20 m, de correr, com seis folhas, batente, guarnição, ferragem e vidro liso;MOD;Servente;H;;1,00;3,00;1,00;1,00;20,31;;3,000000;;;6,77;;20,31;;;;;
;13.008.000027;12.004.000044.SER;Janela de madeira 1,20 x 1,20 m, de correr, com seis folhas, batente, guarnição, ferragem e vidro liso;MAT;Janela de madeira de correr com batente com 2 caixilhos fixos , 2 caixilhos para vidro e 2 folhas venezianas madeira Imbuia (largura: 1,20 m / altura: 1,20 m);UN;;1,00;1,00;1,00;1,00;3,00;1,000000;;;;3,00;3,00;;;;;;
;13.008.000008;12.004.000044.SER;Janela de madeira 1,20 x 1,20 m, de correr, com seis folhas, batente, guarnição, ferragem e vidro liso;MAT;Guarnição de madeira tipo Peróba com vão de 1,20 x 1,20 m para janela (espessura: 10,00 mm / largura: 50,00 mm);UN;;1,00;1,00;1,00;1,00;3,00;1,000000;;;;3,00;3,00;;;;;;
;25.002.000014;12.004.000044.SER;Janela de madeira 1,20 x 1,20 m, de correr, com seis folhas, batente, guarnição, ferragem e vidro liso;MAT;Parafuso cabeça chata fenda simples zincado branco para madeira (comprimento: 90 mm / diâmetro: 6,1 mm);UN;;1,00;8,00;1,00;1,00;24,00;8,000000;;;;3,00;24,00;;;;;;
;18.003.000006;12.004.000044.SER;Janela de madeira 1,20 x 1,20 m, de correr, com seis folhas, batente, guarnição, ferragem e vidro liso;MAT;Taco de peróba para instalação de portas e janelas (altura: 60 mm / largura: 50 mm / espessura: 15 mm);UN;;1,00;8,00;1,00;1,00;24,00;8,000000;;;;3,00;24,00;;;;;;
;01.021.000001;12.004.000044.SER;Janela de madeira 1,20 x 1,20 m, de correr, com seis folhas, batente, guarnição, ferragem e vidro liso;MOD;Pedreiro;H;;1,00;3,00;1,00;1,00;20,31;;3,000000;;;6,77;;20,31;;;;;
;04.001.000001;12.004.000044.SER;Janela de madeira 1,20 x 1,20 m, de correr, com seis folhas, batente, guarnição, ferragem e vidro liso;MAT;Cal hidratada CH III;KG;;1,00;1,72;1,00;1,00;5,16;1,720000;;;;3,00;5,16;;;;;;
;03.001.000008;12.004.000044.SER;Janela de madeira 1,20 x 1,20 m, de correr, com seis folhas, batente, guarnição, ferragem e vidro liso;MAT;Areia lavada tipo média;M³;;1,00;0,01;1,00;1,00;0,03;0,010600;;;;3,00;0,03;;;;;;
;01.007.000001;12.004.000044.SER;Janela de madeira 1,20 x 1,20 m, de correr, com seis folhas, batente, guarnição, ferragem e vidro liso;MOD;Carpinteiro;H;;1,00;8,00;1,00;1,00;54,16;;8,000000;;;6,77;;54,16;;;;;
;12.004.000045.SER;12.004.000045.SER;Janela de madeira 1,40 x 1,20 m, de correr, com duas folhas fixas, duas venezianas, duas de vidro, batente, guarnição e ferragem;;Janela de madeira 1,40 x 1,20 m, de correr, com duas folhas fixas, duas venezianas, duas de vidro, batente, guarnição e ferragem;un;1,00;1,00;;1,00;1,00;;Produção horária da equipe:;;1,00;;;76,95;148,94;- ;- ;225,90;201,44;427,34
;01.007.000001;12.004.000045.SER;Janela de madeira 1,40 x 1,20 m, de correr, com duas folhas fixas, duas venezianas, duas de vidro, batente, guarnição e ferragem;MOD;Carpinteiro;H;;1,00;8,00;1,00;1,00;54,16;;8,000000;;;6,77;;54,16;;;;;
;13.017.000014;12.004.000045.SER;Janela de madeira 1,40 x 1,20 m, de correr, com duas folhas fixas, duas venezianas, duas de vidro, batente, guarnição e ferragem;MAT;Dobradiça em latão tipo palmela para janela (altura: 3 1/2 " / largura: 3 1/2 ");UN;;1,00;4,00;1,00;1,00;12,00;4,000000;;;;3,00;12,00;;;;;;
;13.008.000007;12.004.000045.SER;Janela de madeira 1,40 x 1,20 m, de correr, com duas folhas fixas, duas venezianas, duas de vidro, batente, guarnição e ferragem;MAT;Guarnição de madeira tipo Peróba com vão de 1,40 x 1,20 m para janela (espessura: 10,00 mm / largura: 50,00 mm);UN;;1,00;1,00;1,00;1,00;3,00;1,000000;;;;3,00;3,00;;;;;;
;04.002.000002;12.004.000045.SER;Janela de madeira 1,40 x 1,20 m, de correr, com duas folhas fixas, duas venezianas, duas de vidro, batente, guarnição e ferragem;MAT;Cimento Portland CP II-E-32 (resistência: 32,00 MPa);KG;;1,00;1,72;1,00;1,00;5,16;1,720000;;;;3,00;5,16;;;;;;
;25.007.000007;12.004.000045.SER;Janela de madeira 1,40 x 1,20 m, de correr, com duas folhas fixas, duas venezianas, duas de vidro, batente, guarnição e ferragem;MAT;Prego com cabeça 16 x 24 (comprimento: 55 mm / diâmetro: 2,70 mm);KG;;1,00;0,20;1,00;1,00;0,60;0,200000;;;;3,00;0,60;;;;;;
;18.003.000006;12.004.000045.SER;Janela de madeira 1,40 x 1,20 m, de correr, com duas folhas fixas, duas venezianas, duas de vidro, batente, guarnição e ferragem;MAT;Taco de peróba para instalação de portas e janelas (altura: 60 mm / largura: 50 mm / espessura: 15 mm);UN;;1,00;8,00;1,00;1,00;24,00;8,000000;;;;3,00;24,00;;;;;;
;01.021.000001;12.004.000045.SER;Janela de madeira 1,40 x 1,20 m, de correr, com duas folhas fixas, duas venezianas, duas de vidro, batente, guarnição e ferragem;MOD;Pedreiro;H;;1,00;3,00;1,00;1,00;20,31;;3,000000;;;6,77;;20,31;;;;;
;25.002.000014;12.004.000045.SER;Janela de madeira 1,40 x 1,20 m, de correr, com duas folhas fixas, duas venezianas, duas de vidro, batente, guarnição e ferragem;MAT;Parafuso cabeça chata fenda simples zincado branco para madeira (comprimento: 90 mm / diâmetro: 6,1 mm);UN;;1,00;8,00;1,00;1,00;24,00;8,000000;;;;3,00;24,00;;;;;;
;13.008.000018;12.004.000045.SER;Janela de madeira 1,40 x 1,20 m, de correr, com duas folhas fixas, duas venezianas, duas de vidro, batente, guarnição e ferragem;MAT;Janela de madeira de correr com batente com 2 caixilhos fixos , 2 caixilhos para vidro e 2 folhas venezianas madeira Imbuia (altura: 1,20 m / largura: 1,40 m);UN;;1,00;1,00;1,00;1,00;3,00;1,000000;;;;3,00;3,00;;;;;;
;03.001.000008;12.004.000045.SER;Janela de madeira 1,40 x 1,20 m, de correr, com duas folhas fixas, duas venezianas, duas de vidro, batente, guarnição e ferragem;MAT;Areia lavada tipo média;M³;;1,00;0,01;1,00;1,00;0,03;0,010600;;;;3,00;0,03;;;;;;
;04.001.000001;12.004.000045.SER;Janela de madeira 1,40 x 1,20 m, de correr, com duas folhas fixas, duas venezianas, duas de vidro, batente, guarnição e ferragem;MAT;Cal hidratada CH III;KG;;1,00;1,72;1,00;1,00;5,16;1,720000;;;;3,00;5,16;;;;;;
;01.026.000001;12.004.000045.SER;Janela de madeira 1,40 x 1,20 m, de correr, com duas folhas fixas, duas venezianas, duas de vidro, batente, guarnição e ferragem;MOD;Servente;H;;1,00;3,00;1,00;1,00;20,31;;3,000000;;;6,77;;20,31;;;;;
;01.001.000003;12.004.000045.SER;Janela de madeira 1,40 x 1,20 m, de correr, com duas folhas fixas, duas venezianas, duas de vidro, batente, guarnição e ferragem;MOD;Ajudante de carpinteiro;H;;1,00;8,00;1,00;1,00;54,16;;8,000000;;;6,77;;54,16;;;;;
;12.004.000046.SER;12.004.000046.SER;Janela de madeira 1,60 x 1,20 m, de correr, com duas folhas fixas, duas venezianas, duas de vidro, batente, guarnição e ferragem;;Janela de madeira 1,60 x 1,20 m, de correr, com duas folhas fixas, duas venezianas, duas de vidro, batente, guarnição e ferragem;un;1,00;1,00;;1,00;1,00;;Produção horária da equipe:;;1,00;;;78,54;169,25;- ;- ;247,80;220,97;468,77
;01.021.000001;12.004.000046.SER;Janela de madeira 1,60 x 1,20 m, de correr, com duas folhas fixas, duas venezianas, duas de vidro, batente, guarnição e ferragem;MOD;Pedreiro;H;;1,00;3,50;1,00;1,00;23,70;;3,500000;;;6,77;;23,70;;;;;
;01.007.000001;12.004.000046.SER;Janela de madeira 1,60 x 1,20 m, de correr, com duas folhas fixas, duas venezianas, duas de vidro, batente, guarnição e ferragem;MOD;Carpinteiro;H;;1,00;9,00;1,00;1,00;60,93;;9,000000;;;6,77;;60,93;;;;;
;04.002.000002;12.004.000046.SER;Janela de madeira 1,60 x 1,20 m, de correr, com duas folhas fixas, duas venezianas, duas de vidro, batente, guarnição e ferragem;MAT;Cimento Portland CP II-E-32 (resistência: 32,00 MPa);KG;;1,00;1,97;1,00;1,00;5,91;1,970000;;;;3,00;5,91;;;;;;
;01.001.000003;12.004.000046.SER;Janela de madeira 1,60 x 1,20 m, de correr, com duas folhas fixas, duas venezianas, duas de vidro, batente, guarnição e ferragem;MOD;Ajudante de carpinteiro;H;;1,00;9,00;1,00;1,00;60,93;;9,000000;;;6,77;;60,93;;;;;
;25.002.000014;12.004.000046.SER;Janela de madeira 1,60 x 1,20 m, de correr, com duas folhas fixas, duas venezianas, duas de vidro, batente, guarnição e ferragem;MAT;Parafuso cabeça chata fenda simples zincado branco para madeira (comprimento: 90 mm / diâmetro: 6,1 mm);UN;;1,00;8,00;1,00;1,00;24,00;8,000000;;;;3,00;24,00;;;;;;
;13.008.000026;12.004.000046.SER;Janela de madeira 1,60 x 1,20 m, de correr, com duas folhas fixas, duas venezianas, duas de vidro, batente, guarnição e ferragem;MAT;Janela de madeira de correr com batente com 2 caixilhos fixos , 2 caixilhos para vidro e 2 folhas venezianas madeira Imbuia (altura: 1,20 m / largura: 1,60 m);UN;;1,00;1,00;1,00;1,00;3,00;1,000000;;;;3,00;3,00;;;;;;
;03.001.000008;12.004.000046.SER;Janela de madeira 1,60 x 1,20 m, de correr, com duas folhas fixas, duas venezianas, duas de vidro, batente, guarnição e ferragem;MAT;Areia lavada tipo média;M³;;1,00;0,01;1,00;1,00;0,04;0,012100;;;;3,00;0,04;;;;;;
;18.003.000006;12.004.000046.SER;Janela de madeira 1,60 x 1,20 m, de correr, com duas folhas fixas, duas venezianas, duas de vidro, batente, guarnição e ferragem;MAT;Taco de peróba para instalação de portas e janelas (altura: 60 mm / largura: 50 mm / espessura: 15 mm);UN;;1,00;8,00;1,00;1,00;24,00;8,000000;;;;3,00;24,00;;;;;;
;25.007.000007;12.004.000046.SER;Janela de madeira 1,60 x 1,20 m, de correr, com duas folhas fixas, duas venezianas, duas de vidro, batente, guarnição e ferragem;MAT;Prego com cabeça 16 x 24 (comprimento: 55 mm / diâmetro: 2,70 mm);KG;;1,00;0,23;1,00;1,00;0,69;0,229000;;;;3,00;0,69;;;;;;
;13.017.000014;12.004.000046.SER;Janela de madeira 1,60 x 1,20 m, de correr, com duas folhas fixas, duas venezianas, duas de vidro, batente, guarnição e ferragem;MAT;Dobradiça em latão tipo palmela para janela (altura: 3 1/2 " / largura: 3 1/2 ");UN;;1,00;4,00;1,00;1,00;12,00;4,000000;;;;3,00;12,00;;;;;;
;01.026.000001;12.004.000046.SER;Janela de madeira 1,60 x 1,20 m, de correr, com duas folhas fixas, duas venezianas, duas de vidro, batente, guarnição e ferragem;MOD;Servente;H;;1,00;3,50;1,00;1,00;23,70;;3,500000;;;6,77;;23,70;;;;;
;04.001.000001;12.004.000046.SER;Janela de madeira 1,60 x 1,20 m, de correr, com duas folhas fixas, duas venezianas, duas de vidro, batente, guarnição e ferragem;MAT;Cal hidratada CH III;KG;;1,00;1,97;1,00;1,00;5,91;1,970000;;;;3,00;5,91;;;;;;
;13.008.000030;12.004.000046.SER;Janela de madeira 1,60 x 1,20 m, de correr, com duas folhas fixas, duas venezianas, duas de vidro, batente, guarnição e ferragem;MAT;Guarnição de madeira tipo Peróba com vão de 1,60 x 1,20 m para janela (espessura: 10,00 mm / largura: 50,00 mm);UN;;1,00;1,00;1,00;1,00;3,00;1,000000;;;;3,00;3,00;;;;;;
;12.004.000047.SER;12.004.000047.SER;Janela de madeira 1,80 x 1,20 m, de correr, com duas folhas fixas, duas venezianas, duas de vidro, batente, guarnição e ferragem;;Janela de madeira 1,80 x 1,20 m, de correr, com duas folhas fixas, duas venezianas, duas de vidro, batente, guarnição e ferragem;un;1,00;1,00;;1,00;1,00;;Produção horária da equipe:;;1,00;;;78,54;169,25;- ;- ;247,80;220,97;468,77
;03.001.000008;12.004.000047.SER;Janela de madeira 1,80 x 1,20 m, de correr, com duas folhas fixas, duas venezianas, duas de vidro, batente, guarnição e ferragem;MAT;Areia lavada tipo média;M³;;1,00;0,01;1,00;1,00;0,04;0,012100;;;;3,00;0,04;;;;;;
;01.001.000003;12.004.000047.SER;Janela de madeira 1,80 x 1,20 m, de correr, com duas folhas fixas, duas venezianas, duas de vidro, batente, guarnição e ferragem;MOD;Ajudante de carpinteiro;H;;1,00;9,00;1,00;1,00;60,93;;9,000000;;;6,77;;60,93;;;;;
;01.007.000001;12.004.000047.SER;Janela de madeira 1,80 x 1,20 m, de correr, com duas folhas fixas, duas venezianas, duas de vidro, batente, guarnição e ferragem;MOD;Carpinteiro;H;;1,00;9,00;1,00;1,00;60,93;;9,000000;;;6,77;;60,93;;;;;
;04.002.000002;12.004.000047.SER;Janela de madeira 1,80 x 1,20 m, de correr, com duas folhas fixas, duas venezianas, duas de vidro, batente, guarnição e ferragem;MAT;Cimento Portland CP II-E-32 (resistência: 32,00 MPa);KG;;1,00;1,97;1,00;1,00;5,91;1,970000;;;;3,00;5,91;;;;;;
;01.021.000001;12.004.000047.SER;Janela de madeira 1,80 x 1,20 m, de correr, com duas folhas fixas, duas venezianas, duas de vidro, batente, guarnição e ferragem;MOD;Pedreiro;H;;1,00;3,50;1,00;1,00;23,70;;3,500000;;;6,77;;23,70;;;;;
;25.007.000007;12.004.000047.SER;Janela de madeira 1,80 x 1,20 m, de correr, com duas folhas fixas, duas venezianas, duas de vidro, batente, guarnição e ferragem;MAT;Prego com cabeça 16 x 24 (comprimento: 55 mm / diâmetro: 2,70 mm);KG;;1,00;0,23;1,00;1,00;0,69;0,229000;;;;3,00;0,69;;;;;;
;13.017.000014;12.004.000047.SER;Janela de madeira 1,80 x 1,20 m, de correr, com duas folhas fixas, duas venezianas, duas de vidro, batente, guarnição e ferragem;MAT;Dobradiça em latão tipo palmela para janela (altura: 3 1/2 " / largura: 3 1/2 ");UN;;1,00;4,00;1,00;1,00;12,00;4,000000;;;;3,00;12,00;;;;;;
;13.008.000021;12.004.000047.SER;Janela de madeira 1,80 x 1,20 m, de correr, com duas folhas fixas, duas venezianas, duas de vidro, batente, guarnição e ferragem;MAT;Guarnição de madeira tipo Peróba com vão de 1,80 x 1,20 m para janela (espessura: 10,00 mm / largura: 50,00 mm);UN;;1,00;1,00;1,00;1,00;3,00;1,000000;;;;3,00;3,00;;;;;;
;18.003.000006;12.004.000047.SER;Janela de madeira 1,80 x 1,20 m, de correr, com duas folhas fixas, duas venezianas, duas de vidro, batente, guarnição e ferragem;MAT;Taco de peróba para instalação de portas e janelas (altura: 60 mm / largura: 50 mm / espessura: 15 mm);UN;;1,00;8,00;1,00;1,00;24,00;8,000000;;;;3,00;24,00;;;;;;
;01.026.000001;12.004.000047.SER;Janela de madeira 1,80 x 1,20 m, de correr, com duas folhas fixas, duas venezianas, duas de vidro, batente, guarnição e ferragem;MOD;Servente;H;;1,00;3,50;1,00;1,00;23,70;;3,500000;;;6,77;;23,70;;;;;
;13.008.000029;12.004.000047.SER;Janela de madeira 1,80 x 1,20 m, de correr, com duas folhas fixas, duas venezianas, duas de vidro, batente, guarnição e ferragem;MAT;Janela de madeira de correr com batente com 2 caixilhos fixos , 2 caixilhos para vidro e 2 folhas venezianas madeira Imbuia (altura: 1,20 m / largura: 1,80 m);UN;;1,00;1,00;1,00;1,00;3,00;1,000000;;;;3,00;3,00;;;;;;
;25.002.000014;12.004.000047.SER;Janela de madeira 1,80 x 1,20 m, de correr, com duas folhas fixas, duas venezianas, duas de vidro, batente, guarnição e ferragem;MAT;Parafuso cabeça chata fenda simples zincado branco para madeira (comprimento: 90 mm / diâmetro: 6,1 mm);UN;;1,00;8,00;1,00;1,00;24,00;8,000000;;;;3,00;24,00;;;;;;
;04.001.000001;12.004.000047.SER;Janela de madeira 1,80 x 1,20 m, de correr, com duas folhas fixas, duas venezianas, duas de vidro, batente, guarnição e ferragem;MAT;Cal hidratada CH III;KG;;1,00;1,97;1,00;1,00;5,91;1,970000;;;;3,00;5,91;;;;;;
;12.004.000048.SER;12.004.000048.SER;Janela de madeira 2,00 x 1,20 m, de correr, com duas folhas fixas, duas venezianas, duas de vidro, batente, guarnição e ferragem;;Janela de madeira 2,00 x 1,20 m, de correr, com duas folhas fixas, duas venezianas, duas de vidro, batente, guarnição e ferragem;un;1,00;1,00;;1,00;1,00;;Produção horária da equipe:;;1,00;;;81,66;182,79;- ;- ;264,46;235,83;500,29
;13.008.000025;12.004.000048.SER;Janela de madeira 2,00 x 1,20 m, de correr, com duas folhas fixas, duas venezianas, duas de vidro, batente, guarnição e ferragem;MAT;Janela de madeira de correr com batente com 2 caixilhos fixos , 2 caixilhos para vidro e 2 folhas venezianas madeira Imbuia (largura: 2,00 m / altura: 1,20 m);UN;;1,00;1,00;1,00;1,00;3,00;1,000000;;;;3,00;3,00;;;;;;
;01.001.000003;12.004.000048.SER;Janela de madeira 2,00 x 1,20 m, de correr, com duas folhas fixas, duas venezianas, duas de vidro, batente, guarnição e ferragem;MOD;Ajudante de carpinteiro;H;;1,00;9,50;1,00;1,00;64,32;;9,500000;;;6,77;;64,32;;;;;
;13.017.000014;12.004.000048.SER;Janela de madeira 2,00 x 1,20 m, de correr, com duas folhas fixas, duas venezianas, duas de vidro, batente, guarnição e ferragem;MAT;Dobradiça em latão tipo palmela para janela (altura: 3 1/2 " / largura: 3 1/2 ");UN;;1,00;4,00;1,00;1,00;12,00;4,000000;;;;3,00;12,00;;;;;;
;04.001.000001;12.004.000048.SER;Janela de madeira 2,00 x 1,20 m, de correr, com duas folhas fixas, duas venezianas, duas de vidro, batente, guarnição e ferragem;MAT;Cal hidratada CH III;KG;;1,00;2,46;1,00;1,00;7,38;2,460000;;;;3,00;7,38;;;;;;
;04.002.000002;12.004.000048.SER;Janela de madeira 2,00 x 1,20 m, de correr, com duas folhas fixas, duas venezianas, duas de vidro, batente, guarnição e ferragem;MAT;Cimento Portland CP II-E-32 (resistência: 32,00 MPa);KG;;1,00;2,46;1,00;1,00;7,38;2,460000;;;;3,00;7,38;;;;;;
;01.026.000001;12.004.000048.SER;Janela de madeira 2,00 x 1,20 m, de correr, com duas folhas fixas, duas venezianas, duas de vidro, batente, guarnição e ferragem;MOD;Servente;H;;1,00;4,00;1,00;1,00;27,08;;4,000000;;;6,77;;27,08;;;;;
;03.001.000008;12.004.000048.SER;Janela de madeira 2,00 x 1,20 m, de correr, com duas folhas fixas, duas venezianas, duas de vidro, batente, guarnição e ferragem;MAT;Areia lavada tipo média;M³;;1,00;0,02;1,00;1,00;0,05;0,015100;;;;3,00;0,05;;;;;;
;18.003.000006;12.004.000048.SER;Janela de madeira 2,00 x 1,20 m, de correr, com duas folhas fixas, duas venezianas, duas de vidro, batente, guarnição e ferragem;MAT;Taco de peróba para instalação de portas e janelas (altura: 60 mm / largura: 50 mm / espessura: 15 mm);UN;;1,00;8,00;1,00;1,00;24,00;8,000000;;;;3,00;24,00;;;;;;
;13.008.000023;12.004.000048.SER;Janela de madeira 2,00 x 1,20 m, de correr, com duas folhas fixas, duas venezianas, duas de vidro, batente, guarnição e ferragem;MAT;Guarnição de madeira tipo Peróba com vão de 2,00 x 1,20 m para janela (espessura: 10,00 mm / largura: 50,00 mm);UN;;1,00;1,00;1,00;1,00;3,00;1,000000;;;;3,00;3,00;;;;;;
;25.007.000007;12.004.000048.SER;Janela de madeira 2,00 x 1,20 m, de correr, com duas folhas fixas, duas venezianas, duas de vidro, batente, guarnição e ferragem;MAT;Prego com cabeça 16 x 24 (comprimento: 55 mm / diâmetro: 2,70 mm);KG;;1,00;0,29;1,00;1,00;0,86;0,286000;;;;3,00;0,86;;;;;;
;01.021.000001;12.004.000048.SER;Janela de madeira 2,00 x 1,20 m, de correr, com duas folhas fixas, duas venezianas, duas de vidro, batente, guarnição e ferragem;MOD;Pedreiro;H;;1,00;4,00;1,00;1,00;27,08;;4,000000;;;6,77;;27,08;;;;;
;01.007.000001;12.004.000048.SER;Janela de madeira 2,00 x 1,20 m, de correr, com duas folhas fixas, duas venezianas, duas de vidro, batente, guarnição e ferragem;MOD;Carpinteiro;H;;1,00;9,50;1,00;1,00;64,32;;9,500000;;;6,77;;64,32;;;;;
;25.002.000014;12.004.000048.SER;Janela de madeira 2,00 x 1,20 m, de correr, com duas folhas fixas, duas venezianas, duas de vidro, batente, guarnição e ferragem;MAT;Parafuso cabeça chata fenda simples zincado branco para madeira (comprimento: 90 mm / diâmetro: 6,1 mm);UN;;1,00;8,00;1,00;1,00;24,00;8,000000;;;;3,00;24,00;;;;;;
;12.004.000049.SER;12.004.000049.SER;Janela de madeira 1,00 x 1,20 m, duas folhas, com veneziana, batente, guarnição e ferragem;;Janela de madeira 1,00 x 1,20 m, duas folhas, com veneziana, batente, guarnição e ferragem;un;1,00;1,00;;1,00;1,00;;Produção horária da equipe:;;1,00;;;76,95;148,94;- ;- ;225,90;201,44;427,34
;01.007.000001;12.004.000049.SER;Janela de madeira 1,00 x 1,20 m, duas folhas, com veneziana, batente, guarnição e ferragem;MOD;Carpinteiro;H;;1,00;8,00;1,00;1,00;54,16;;8,000000;;;6,77;;54,16;;;;;
;03.001.000008;12.004.000049.SER;Janela de madeira 1,00 x 1,20 m, duas folhas, com veneziana, batente, guarnição e ferragem;MAT;Areia lavada tipo média;M³;;1,00;0,01;1,00;1,00;0,03;0,010600;;;;3,00;0,03;;;;;;
;01.026.000001;12.004.000049.SER;Janela de madeira 1,00 x 1,20 m, duas folhas, com veneziana, batente, guarnição e ferragem;MOD;Servente;H;;1,00;3,00;1,00;1,00;20,31;;3,000000;;;6,77;;20,31;;;;;
;04.001.000001;12.004.000049.SER;Janela de madeira 1,00 x 1,20 m, duas folhas, com veneziana, batente, guarnição e ferragem;MAT;Cal hidratada CH III;KG;;1,00;1,72;1,00;1,00;5,16;1,720000;;;;3,00;5,16;;;;;;
;25.007.000007;12.004.000049.SER;Janela de madeira 1,00 x 1,20 m, duas folhas, com veneziana, batente, guarnição e ferragem;MAT;Prego com cabeça 16 x 24 (comprimento: 55 mm / diâmetro: 2,70 mm);KG;;1,00;0,20;1,00;1,00;0,60;0,200000;;;;3,00;0,60;;;;;;
;13.001.000006;12.004.000049.SER;Janela de madeira 1,00 x 1,20 m, duas folhas, com veneziana, batente, guarnição e ferragem;MAT;Guarnição em EPDM com acabamento preto (diâmetro: 11 mm);M;;1,00;1,00;1,00;1,00;3,00;1,000000;;;;3,00;3,00;;;;;;
;13.008.000033;12.004.000049.SER;Janela de madeira 1,00 x 1,20 m, duas folhas, com veneziana, batente, guarnição e ferragem;MAT;Janela de madeira de abrir com batente com 2 caixilhos para vidro e 2 folhas venezianas com madeira Imbuia (altura: 1,20 m / largura: 1,00 m);UN;;1,00;1,00;1,00;1,00;3,00;1,000000;;;;3,00;3,00;;;;;;
;01.021.000001;12.004.000049.SER;Janela de madeira 1,00 x 1,20 m, duas folhas, com veneziana, batente, guarnição e ferragem;MOD;Pedreiro;H;;1,00;3,00;1,00;1,00;20,31;;3,000000;;;6,77;;20,31;;;;;
;18.003.000006;12.004.000049.SER;Janela de madeira 1,00 x 1,20 m, duas folhas, com veneziana, batente, guarnição e ferragem;MAT;Taco de peróba para instalação de portas e janelas (altura: 60 mm / largura: 50 mm / espessura: 15 mm);UN;;1,00;8,00;1,00;1,00;24,00;8,000000;;;;3,00;24,00;;;;;;
;13.017.000014;12.004.000049.SER;Janela de madeira 1,00 x 1,20 m, duas folhas, com veneziana, batente, guarnição e ferragem;MAT;Dobradiça em latão tipo palmela para janela (altura: 3 1/2 " / largura: 3 1/2 ");UN;;1,00;4,00;1,00;1,00;12,00;4,000000;;;;3,00;12,00;;;;;;
;04.002.000002;12.004.000049.SER;Janela de madeira 1,00 x 1,20 m, duas folhas, com veneziana, batente, guarnição e ferragem;MAT;Cimento Portland CP II-E-32 (resistência: 32,00 MPa);KG;;1,00;1,72;1,00;1,00;5,16;1,720000;;;;3,00;5,16;;;;;;
;25.002.000014;12.004.000049.SER;Janela de madeira 1,00 x 1,20 m, duas folhas, com veneziana, batente, guarnição e ferragem;MAT;Parafuso cabeça chata fenda simples zincado branco para madeira (comprimento: 90 mm / diâmetro: 6,1 mm);UN;;1,00;8,00;1,00;1,00;24,00;8,000000;;;;3,00;24,00;;;;;;
;01.001.000003;12.004.000049.SER;Janela de madeira 1,00 x 1,20 m, duas folhas, com veneziana, batente, guarnição e ferragem;MOD;Ajudante de carpinteiro;H;;1,00;8,00;1,00;1,00;54,16;;8,000000;;;6,77;;54,16;;;;;
;12.004.000050.SER;12.004.000050.SER;Janela de madeira 1,20 x 1,20 m, duas folhas, com veneziana, batente, guarnição e ferragem;;Janela de madeira 1,20 x 1,20 m, duas folhas, com veneziana, batente, guarnição e ferragem;un;1,00;1,00;;1,00;1,00;;Produção horária da equipe:;;1,00;;;76,95;148,94;- ;- ;225,90;201,44;427,34
;13.008.000032;12.004.000050.SER;Janela de madeira 1,20 x 1,20 m, duas folhas, com veneziana, batente, guarnição e ferragem;MAT;Janela de madeira de abrir com batente com 2 caixilhos para vidro e 2 folhas venezianas com madeira Imbuia (altura: 1,20 m / largura: 1,20 m);UN;;1,00;1,00;1,00;1,00;3,00;1,000000;;;;3,00;3,00;;;;;;
;03.001.000008;12.004.000050.SER;Janela de madeira 1,20 x 1,20 m, duas folhas, com veneziana, batente, guarnição e ferragem;MAT;Areia lavada tipo média;M³;;1,00;0,01;1,00;1,00;0,03;0,010600;;;;3,00;0,03;;;;;;
;13.017.000014;12.004.000050.SER;Janela de madeira 1,20 x 1,20 m, duas folhas, com veneziana, batente, guarnição e ferragem;MAT;Dobradiça em latão tipo palmela para janela (altura: 3 1/2 " / largura: 3 1/2 ");UN;;1,00;4,00;1,00;1,00;12,00;4,000000;;;;3,00;12,00;;;;;;
;18.003.000006;12.004.000050.SER;Janela de madeira 1,20 x 1,20 m, duas folhas, com veneziana, batente, guarnição e ferragem;MAT;Taco de peróba para instalação de portas e janelas (altura: 60 mm / largura: 50 mm / espessura: 15 mm);UN;;1,00;8,00;1,00;1,00;24,00;8,000000;;;;3,00;24,00;;;;;;
;01.001.000003;12.004.000050.SER;Janela de madeira 1,20 x 1,20 m, duas folhas, com veneziana, batente, guarnição e ferragem;MOD;Ajudante de carpinteiro;H;;1,00;8,00;1,00;1,00;54,16;;8,000000;;;6,77;;54,16;;;;;
;13.008.000008;12.004.000050.SER;Janela de madeira 1,20 x 1,20 m, duas folhas, com veneziana, batente, guarnição e ferragem;MAT;Guarnição de madeira tipo Peróba com vão de 1,20 x 1,20 m para janela (espessura: 10,00 mm / largura: 50,00 mm);UN;;1,00;1,00;1,00;1,00;3,00;1,000000;;;;3,00;3,00;;;;;;
;25.002.000014;12.004.000050.SER;Janela de madeira 1,20 x 1,20 m, duas folhas, com veneziana, batente, guarnição e ferragem;MAT;Parafuso cabeça chata fenda simples zincado branco para madeira (comprimento: 90 mm / diâmetro: 6,1 mm);UN;;1,00;8,00;1,00;1,00;24,00;8,000000;;;;3,00;24,00;;;;;;
;01.021.000001;12.004.000050.SER;Janela de madeira 1,20 x 1,20 m, duas folhas, com veneziana, batente, guarnição e ferragem;MOD;Pedreiro;H;;1,00;3,00;1,00;1,00;20,31;;3,000000;;;6,77;;20,31;;;;;
;01.026.000001;12.004.000050.SER;Janela de madeira 1,20 x 1,20 m, duas folhas, com veneziana, batente, guarnição e ferragem;MOD;Servente;H;;1,00;3,00;1,00;1,00;20,31;;3,000000;;;6,77;;20,31;;;;;
;01.007.000001;12.004.000050.SER;Janela de madeira 1,20 x 1,20 m, duas folhas, com veneziana, batente, guarnição e ferragem;MOD;Carpinteiro;H;;1,00;8,00;1,00;1,00;54,16;;8,000000;;;6,77;;54,16;;;;;
;04.002.000002;12.004.000050.SER;Janela de madeira 1,20 x 1,20 m, duas folhas, com veneziana, batente, guarnição e ferragem;MAT;Cimento Portland CP II-E-32 (resistência: 32,00 MPa);KG;;1,00;1,72;1,00;1,00;5,16;1,720000;;;;3,00;5,16;;;;;;
;04.001.000001;12.004.000050.SER;Janela de madeira 1,20 x 1,20 m, duas folhas, com veneziana, batente, guarnição e ferragem;MAT;Cal hidratada CH III;KG;;1,00;1,72;1,00;1,00;5,16;1,720000;;;;3,00;5,16;;;;;;
;25.007.000007;12.004.000050.SER;Janela de madeira 1,20 x 1,20 m, duas folhas, com veneziana, batente, guarnição e ferragem;MAT;Prego com cabeça 16 x 24 (comprimento: 55 mm / diâmetro: 2,70 mm);KG;;1,00;0,20;1,00;1,00;0,60;0,200000;;;;3,00;0,60;;;;;;
;12.004.000051.SER;12.004.000051.SER;Janela de madeira 1,40 x 1,20 m, duas folhas, com veneziana, batente, guarnição e ferragem;;Janela de madeira 1,40 x 1,20 m, duas folhas, com veneziana, batente, guarnição e ferragem;un;1,00;1,00;;1,00;1,00;;Produção horária da equipe:;;1,00;;;76,95;148,94;- ;- ;225,90;201,44;427,34
;01.001.000003;12.004.000051.SER;Janela de madeira 1,40 x 1,20 m, duas folhas, com veneziana, batente, guarnição e ferragem;MOD;Ajudante de carpinteiro;H;;1,00;8,00;1,00;1,00;54,16;;8,000000;;;6,77;;54,16;;;;;
;18.003.000006;12.004.000051.SER;Janela de madeira 1,40 x 1,20 m, duas folhas, com veneziana, batente, guarnição e ferragem;MAT;Taco de peróba para instalação de portas e janelas (altura: 60 mm / largura: 50 mm / espessura: 15 mm);UN;;1,00;8,00;1,00;1,00;24,00;8,000000;;;;3,00;24,00;;;;;;
;04.001.000001;12.004.000051.SER;Janela de madeira 1,40 x 1,20 m, duas folhas, com veneziana, batente, guarnição e ferragem;MAT;Cal hidratada CH III;KG;;1,00;1,72;1,00;1,00;5,16;1,720000;;;;3,00;5,16;;;;;;
;01.026.000001;12.004.000051.SER;Janela de madeira 1,40 x 1,20 m, duas folhas, com veneziana, batente, guarnição e ferragem;MOD;Servente;H;;1,00;3,00;1,00;1,00;20,31;;3,000000;;;6,77;;20,31;;;;;
;25.002.000014;12.004.000051.SER;Janela de madeira 1,40 x 1,20 m, duas folhas, com veneziana, batente, guarnição e ferragem;MAT;Parafuso cabeça chata fenda simples zincado branco para madeira (comprimento: 90 mm / diâmetro: 6,1 mm);UN;;1,00;8,00;1,00;1,00;24,00;8,000000;;;;3,00;24,00;;;;;;
;01.021.000001;12.004.000051.SER;Janela de madeira 1,40 x 1,20 m, duas folhas, com veneziana, batente, guarnição e ferragem;MOD;Pedreiro;H;;1,00;3,00;1,00;1,00;20,31;;3,000000;;;6,77;;20,31;;;;;
;03.001.000008;12.004.000051.SER;Janela de madeira 1,40 x 1,20 m, duas folhas, com veneziana, batente, guarnição e ferragem;MAT;Areia lavada tipo média;M³;;1,00;0,01;1,00;1,00;0,03;0,010600;;;;3,00;0,03;;;;;;
;25.007.000007;12.004.000051.SER;Janela de madeira 1,40 x 1,20 m, duas folhas, com veneziana, batente, guarnição e ferragem;MAT;Prego com cabeça 16 x 24 (comprimento: 55 mm / diâmetro: 2,70 mm);KG;;1,00;0,20;1,00;1,00;0,60;0,200000;;;;3,00;0,60;;;;;;
;13.008.000035;12.004.000051.SER;Janela de madeira 1,40 x 1,20 m, duas folhas, com veneziana, batente, guarnição e ferragem;MAT;Janela de madeira de abrir com batente com 2 caixilhos para vidro e 2 folhas venezianas com madeira Imbuia (largura: 1,40 m / altura: 1,20 m);UN;;1,00;1,00;1,00;1,00;3,00;1,000000;;;;3,00;3,00;;;;;;
;13.008.000007;12.004.000051.SER;Janela de madeira 1,40 x 1,20 m, duas folhas, com veneziana, batente, guarnição e ferragem;MAT;Guarnição de madeira tipo Peróba com vão de 1,40 x 1,20 m para janela (espessura: 10,00 mm / largura: 50,00 mm);UN;;1,00;1,00;1,00;1,00;3,00;1,000000;;;;3,00;3,00;;;;;;
;13.017.000014;12.004.000051.SER;Janela de madeira 1,40 x 1,20 m, duas folhas, com veneziana, batente, guarnição e ferragem;MAT;Dobradiça em latão tipo palmela para janela (altura: 3 1/2 " / largura: 3 1/2 ");UN;;1,00;4,00;1,00;1,00;12,00;4,000000;;;;3,00;12,00;;;;;;
;01.007.000001;12.004.000051.SER;Janela de madeira 1,40 x 1,20 m, duas folhas, com veneziana, batente, guarnição e ferragem;MOD;Carpinteiro;H;;1,00;8,00;1,00;1,00;54,16;;8,000000;;;6,77;;54,16;;;;;
;04.002.000002;12.004.000051.SER;Janela de madeira 1,40 x 1,20 m, duas folhas, com veneziana, batente, guarnição e ferragem;MAT;Cimento Portland CP II-E-32 (resistência: 32,00 MPa);KG;;1,00;1,72;1,00;1,00;5,16;1,720000;;;;3,00;5,16;;;;;;
;12.004.000052.SER;12.004.000052.SER;Janela de PVC 1,00 x 1,00 m, de correr, com veneziana, 3 folhas, uma com vidro, fixação com parafuso;;Janela de PVC 1,00 x 1,00 m, de correr, com veneziana, 3 folhas, uma com vidro, fixação com parafuso;un;1,00;1,00;;1,00;1,00;;Produção horária da equipe:;;1,00;;;88,10;16,93;- ;- ;105,03;93,66;198,68
;25.008.000002;12.004.000052.SER;Janela de PVC 1,00 x 1,00 m, de correr, com veneziana, 3 folhas, uma com vidro, fixação com parafuso;MAT;Rebite de alumínio (comprimento: 21,60 mm / diâmetro da seção: 1/8 " / diâmetro nominal: 4,00 mm);UN;;1,00;16,00;1,00;1,00;48,00;16,000000;;;;3,00;48,00;;;;;;
;01.026.000001;12.004.000052.SER;Janela de PVC 1,00 x 1,00 m, de correr, com veneziana, 3 folhas, uma com vidro, fixação com parafuso;MOD;Servente;H;;1,00;1,00;1,00;1,00;6,77;;1,000000;;;6,77;;6,77;;;;;
;13.009.000005;12.004.000052.SER;Janela de PVC 1,00 x 1,00 m, de correr, com veneziana, 3 folhas, uma com vidro, fixação com parafuso;MAT;Janela de PVC tipo veneziana de correr com 2 folhas veneziana e 1 de vidro liso com fixação com parafuso (altura: 1,00 m / largura: 1,00 m);UN;;1,00;1,00;1,00;1,00;3,00;1,000000;;;;3,00;3,00;;;;;;
;10.001.000033;12.004.000052.SER;Janela de PVC 1,00 x 1,00 m, de correr, com veneziana, 3 folhas, uma com vidro, fixação com parafuso;MAT;Selante a base de silicone;L;;1,00;0,20;1,00;1,00;0,60;0,200000;;;;3,00;0,60;;;;;;
;12.005.000005;12.004.000052.SER;Janela de PVC 1,00 x 1,00 m, de correr, com veneziana, 3 folhas, uma com vidro, fixação com parafuso;MAT;Espuma de poliuretano expansiva (densidade: 20 kg/m³);L;;1,00;0,17;1,00;1,00;0,50;0,167000;;;;3,00;0,50;;;;;;
;01.021.000001;12.004.000052.SER;Janela de PVC 1,00 x 1,00 m, de correr, com veneziana, 3 folhas, uma com vidro, fixação com parafuso;MOD;Pedreiro;H;;1,00;1,50;1,00;1,00;10,16;;1,500000;;;6,77;;10,16;;;;;
;25.011.000002;12.004.000052.SER;Janela de PVC 1,00 x 1,00 m, de correr, com veneziana, 3 folhas, uma com vidro, fixação com parafuso;MAT;Bucha de nylon com parafuso auto-atarraxante cabeça panela fenda simples (comprimento: 50,00 mm / diâmetro nominal da bucha: 8,00 mm / diâmetro nominal do parafuso: 4,80 mm);UN;;1,00;12,00;1,00;1,00;36,00;12,000000;;;;3,00;36,00;;;;;;
;12.004.000053.SER;12.004.000053.SER;Janela de PVC 1,00 x 1,00 m, projetante-deslizante (maxim-ar), 1 folha vidro liso, fixação com parafuso;;Janela de PVC 1,00 x 1,00 m, projetante-deslizante (maxim-ar), 1 folha vidro liso, fixação com parafuso;un;1,00;1,00;;1,00;1,00;;Produção horária da equipe:;;1,00;;;88,10;13,54;- ;- ;101,64;90,64;192,28
;25.011.000002;12.004.000053.SER;Janela de PVC 1,00 x 1,00 m, projetante-deslizante (maxim-ar), 1 folha vidro liso, fixação com parafuso;MAT;Bucha de nylon com parafuso auto-atarraxante cabeça panela fenda simples (comprimento: 50,00 mm / diâmetro nominal da bucha: 8,00 mm / diâmetro nominal do parafuso: 4,80 mm);UN;;1,00;12,00;1,00;1,00;36,00;12,000000;;;;3,00;36,00;;;;;;
;01.021.000001;12.004.000053.SER;Janela de PVC 1,00 x 1,00 m, projetante-deslizante (maxim-ar), 1 folha vidro liso, fixação com parafuso;MOD;Pedreiro;H;;1,00;1,00;1,00;1,00;6,77;;1,000000;;;6,77;;6,77;;;;;
;25.008.000002;12.004.000053.SER;Janela de PVC 1,00 x 1,00 m, projetante-deslizante (maxim-ar), 1 folha vidro liso, fixação com parafuso;MAT;Rebite de alumínio (comprimento: 21,60 mm / diâmetro da seção: 1/8 " / diâmetro nominal: 4,00 mm);UN;;1,00;16,00;1,00;1,00;48,00;16,000000;;;;3,00;48,00;;;;;;
;13.009.000002;12.004.000053.SER;Janela de PVC 1,00 x 1,00 m, projetante-deslizante (maxim-ar), 1 folha vidro liso, fixação com parafuso;MAT;Janela de PVC projetante deslizante tipo maxim-ar com 1 folha vidro liso com fixação com parafuso (altura: 1,00 m / largura: 1,00 m);UN;;1,00;1,00;1,00;1,00;3,00;1,000000;;;;3,00;3,00;;;;;;
;12.005.000005;12.004.000053.SER;Janela de PVC 1,00 x 1,00 m, projetante-deslizante (maxim-ar), 1 folha vidro liso, fixação com parafuso;MAT;Espuma de poliuretano expansiva (densidade: 20 kg/m³);L;;1,00;0,17;1,00;1,00;0,50;0,167000;;;;3,00;0,50;;;;;;
;01.026.000001;12.004.000053.SER;Janela de PVC 1,00 x 1,00 m, projetante-deslizante (maxim-ar), 1 folha vidro liso, fixação com parafuso;MOD;Servente;H;;1,00;1,00;1,00;1,00;6,77;;1,000000;;;6,77;;6,77;;;;;
;10.001.000033;12.004.000053.SER;Janela de PVC 1,00 x 1,00 m, projetante-deslizante (maxim-ar), 1 folha vidro liso, fixação com parafuso;MAT;Selante a base de silicone;L;;1,00;0,20;1,00;1,00;0,60;0,200000;;;;3,00;0,60;;;;;;
;12.004.000054.SER;12.004.000054.SER;Janela de PVC, de correr, com vidro, sem veneziana;;Janela de PVC, de correr, com vidro, sem veneziana;m²;1,00;1,00;;1,00;1,00;;Produção horária da equipe:;;1,00;;;9,03;20,31;- ;- ;29,34;26,16;55,50
;03.001.000008;12.004.000054.SER;Janela de PVC, de correr, com vidro, sem veneziana;MAT;Areia lavada tipo média;M³;;1,00;0,01;1,00;1,00;0,03;0,010000;;;;3,00;0,03;;;;;;
;04.002.000002;12.004.000054.SER;Janela de PVC, de correr, com vidro, sem veneziana;MAT;Cimento Portland CP II-E-32 (resistência: 32,00 MPa);KG;;1,00;2,00;1,00;1,00;6,00;2,000000;;;;3,00;6,00;;;;;;
;13.009.000003;12.004.000054.SER;Janela de PVC, de correr, com vidro, sem veneziana;MAT;Janela de PVC de correr com vidro e sem veneziana;M²;;1,00;1,00;1,00;1,00;3,00;1,000000;;;;3,00;3,00;;;;;;
;01.026.000001;12.004.000054.SER;Janela de PVC, de correr, com vidro, sem veneziana;MOD;Servente;H;;1,00;1,50;1,00;1,00;10,16;;1,500000;;;6,77;;10,16;;;;;
;01.021.000001;12.004.000054.SER;Janela de PVC, de correr, com vidro, sem veneziana;MOD;Pedreiro;H;;1,00;1,50;1,00;1,00;10,16;;1,500000;;;6,77;;10,16;;;;;
;12.005.000001.SER;12.005.000001.SER;Porta corta-fogo 0,80 x 2,10 m (P-90), uma folha, com batentes e ferragens;;Porta corta-fogo 0,80 x 2,10 m (P-90), uma folha, com batentes e ferragens;un;1,00;1,00;;1,00;1,00;;Produção horária da equipe:;;1,00;;;26,21;54,16;- ;1,00;81,37;72,56;153,94
;01.021.000001;12.005.000001.SER;Porta corta-fogo 0,80 x 2,10 m (P-90), uma folha, com batentes e ferragens;MOD;Pedreiro;H;;1,00;4,00;1,00;1,00;27,08;;4,000000;;;6,77;;27,08;;;;;
;03.002.000011;12.005.000001.SER;Porta corta-fogo 0,80 x 2,10 m (P-90), uma folha, com batentes e ferragens;MAT;Pedra britada tipo 1;M³;;1,00;0,02;1,00;1,00;0,06;0,019400;;;;3,00;0,06;;;;;;
;04.002.000002;12.005.000001.SER;Porta corta-fogo 0,80 x 2,10 m (P-90), uma folha, com batentes e ferragens;MAT;Cimento Portland CP II-E-32 (resistência: 32,00 MPa);KG;;1,00;8,70;1,00;1,00;26,10;8,700000;;;;3,00;26,10;;;;;;
;01.012.000058;12.005.000001.SER;Porta corta-fogo 0,80 x 2,10 m (P-90), uma folha, com batentes e ferragens;SET;Porta corta-fogo, colocada (altura: 2,10 m / isolação: 90 min / largura: 0,80 m);UN;;1,00;1,00;1,00;1,00;1,00;;;;1,000000;1,00;;;;1,00;;;
;01.026.000001;12.005.000001.SER;Porta corta-fogo 0,80 x 2,10 m (P-90), uma folha, com batentes e ferragens;MOD;Servente;H;;1,00;4,00;1,00;1,00;27,08;;4,000000;;;6,77;;27,08;;;;;
;03.001.000008;12.005.000001.SER;Porta corta-fogo 0,80 x 2,10 m (P-90), uma folha, com batentes e ferragens;MAT;Areia lavada tipo média;M³;;1,00;0,02;1,00;1,00;0,05;0,017700;;;;3,00;0,05;;;;;;
;12.005.000002.SER;12.005.000002.SER;Porta corta-fogo 1,60 x 2,10 m (P-90), duas folhas, com batentes e ferragens;;Porta corta-fogo 1,60 x 2,10 m (P-90), duas folhas, com batentes e ferragens;un;1,00;1,00;;1,00;1,00;;Produção horária da equipe:;;1,00;;;42,78;81,24;- ;1,00;125,02;111,49;236,51
;03.001.000008;12.005.000002.SER;Porta corta-fogo 1,60 x 2,10 m (P-90), duas folhas, com batentes e ferragens;MAT;Areia lavada tipo média;M³;;1,00;0,03;1,00;1,00;0,09;0,028900;;;;3,00;0,09;;;;;;
;01.012.000003;12.005.000002.SER;Porta corta-fogo 1,60 x 2,10 m (P-90), duas folhas, com batentes e ferragens;SET;Porta corta-fogo, colocada dupla (isolação: 90 min / largura: 1,60 m / altura: 2,10 m);UN;;1,00;1,00;1,00;1,00;1,00;;;;1,000000;1,00;;;;1,00;;;
;01.026.000001;12.005.000002.SER;Porta corta-fogo 1,60 x 2,10 m (P-90), duas folhas, com batentes e ferragens;MOD;Servente;H;;1,00;6,00;1,00;1,00;40,62;;6,000000;;;6,77;;40,62;;;;;
;03.002.000011;12.005.000002.SER;Porta corta-fogo 1,60 x 2,10 m (P-90), duas folhas, com batentes e ferragens;MAT;Pedra britada tipo 1;M³;;1,00;0,03;1,00;1,00;0,10;0,031700;;;;3,00;0,10;;;;;;
;04.002.000002;12.005.000002.SER;Porta corta-fogo 1,60 x 2,10 m (P-90), duas folhas, com batentes e ferragens;MAT;Cimento Portland CP II-E-32 (resistência: 32,00 MPa);KG;;1,00;14,20;1,00;1,00;42,60;14,200000;;;;3,00;42,60;;;;;;
;01.021.000001;12.005.000002.SER;Porta corta-fogo 1,60 x 2,10 m (P-90), duas folhas, com batentes e ferragens;MOD;Pedreiro;H;;1,00;6,00;1,00;1,00;40,62;;6,000000;;;6,77;;40,62;;;;;
;12.005.000003.SER;12.005.000003.SER;Porta corta-fogo, de correr, com trilho, tranca, rolete, roldana, batedor, contrapeso, caixa de tela, cabo de aço e fusível automático, instalada em viga de concreto;;Porta corta-fogo, de correr, com trilho, tranca, rolete, roldana, batedor, contrapeso, caixa de tela, cabo de aço e fusível automático, instalada em viga de concreto;m²;1,00;1,00;;1,00;1,00;;Produção horária da equipe:;;1,00;;;31,99;28,77;- ;1,00;61,76;55,08;116,84
;01.007.000001;12.005.000003.SER;Porta corta-fogo, de correr, com trilho, tranca, rolete, roldana, batedor, contrapeso, caixa de tela, cabo de aço e fusível automático, instalada em viga de concreto;MOD;Carpinteiro;H;;1,00;0,25;1,00;1,00;1,69;;0,250000;;;6,77;;1,69;;;;;
;03.002.000011;12.005.000003.SER;Porta corta-fogo, de correr, com trilho, tranca, rolete, roldana, batedor, contrapeso, caixa de tela, cabo de aço e fusível automático, instalada em viga de concreto;MAT;Pedra britada tipo 1;M³;;1,00;0,02;1,00;1,00;0,07;0,022600;;;;3,00;0,07;;;;;;
;01.026.000001;12.005.000003.SER;Porta corta-fogo, de correr, com trilho, tranca, rolete, roldana, batedor, contrapeso, caixa de tela, cabo de aço e fusível automático, instalada em viga de concreto;MOD;Servente;H;;1,00;2,00;1,00;1,00;13,54;;2,000000;;;6,77;;13,54;;;;;
;03.001.000008;12.005.000003.SER;Porta corta-fogo, de correr, com trilho, tranca, rolete, roldana, batedor, contrapeso, caixa de tela, cabo de aço e fusível automático, instalada em viga de concreto;MAT;Areia lavada tipo média;M³;;1,00;0,02;1,00;1,00;0,06;0,021000;;;;3,00;0,06;;;;;;
;01.012.000055;12.005.000003.SER;Porta corta-fogo, de correr, com trilho, tranca, rolete, roldana, batedor, contrapeso, caixa de tela, cabo de aço e fusível automático, instalada em viga de concreto;SET;Porta corta-fogo industrial automática, colocada, de correr, com contrapeso (área - intervalo: 1,00 a 2,50 m²);M²;;1,00;1,00;1,00;1,00;1,00;;;;1,000000;1,00;;;;1,00;;;
;04.002.000002;12.005.000003.SER;Porta corta-fogo, de correr, com trilho, tranca, rolete, roldana, batedor, contrapeso, caixa de tela, cabo de aço e fusível automático, instalada em viga de concreto;MAT;Cimento Portland CP II-E-32 (resistência: 32,00 MPa);KG;;1,00;10,10;1,00;1,00;30,30;10,100000;;;;3,00;30,30;;;;;;
;08.005.000022;12.005.000003.SER;Porta corta-fogo, de correr, com trilho, tranca, rolete, roldana, batedor, contrapeso, caixa de tela, cabo de aço e fusível automático, instalada em viga de concreto;MAT;Tábua de cedrinho 3ª construção (seção transversal: 1x12 ");M²;;1,00;0,52;1,00;1,00;1,56;0,520000;;;;3,00;1,56;;;;;;
;01.021.000001;12.005.000003.SER;Porta corta-fogo, de correr, com trilho, tranca, rolete, roldana, batedor, contrapeso, caixa de tela, cabo de aço e fusível automático, instalada em viga de concreto;MOD;Pedreiro;H;;1,00;2,00;1,00;1,00;13,54;;2,000000;;;6,77;;13,54;;;;;
;12.005.000004.SER;12.005.000004.SER;Porta de ferro, em chapa dupla, uma folha;;Porta de ferro, em chapa dupla, uma folha;m²;1,00;1,00;;1,00;1,00;;Produção horária da equipe:;;1,00;;;9,11;40,62;- ;- ;49,73;44,35;94,09
;03.001.000008;12.005.000004.SER;Porta de ferro, em chapa dupla, uma folha;MAT;Areia lavada tipo média;M³;;1,00;0,01;1,00;1,00;0,02;0,008000;;;;3,00;0,02;;;;;;
;04.002.000002;12.005.000004.SER;Porta de ferro, em chapa dupla, uma folha;MAT;Cimento Portland CP II-E-32 (resistência: 32,00 MPa);KG;;1,00;2,03;1,00;1,00;6,09;2,030000;;;;3,00;6,09;;;;;;
;01.021.000001;12.005.000004.SER;Porta de ferro, em chapa dupla, uma folha;MOD;Pedreiro;H;;1,00;3,00;1,00;1,00;20,31;;3,000000;;;6,77;;20,31;;;;;
;13.002.000018;12.005.000004.SER;Porta de ferro, em chapa dupla, uma folha;MAT;Porta de ferro de abrir com duas folhas e batente inclusive ferragens;M²;;1,00;1,00;1,00;1,00;3,00;1,000000;;;;3,00;3,00;;;;;;
;01.026.000001;12.005.000004.SER;Porta de ferro, em chapa dupla, uma folha;MOD;Servente;H;;1,00;3,00;1,00;1,00;20,31;;3,000000;;;6,77;;20,31;;;;;
;12.005.000006.SER;12.005.000006.SER;Porta de aço em chapa ondulada, de enrolar;;Porta de aço em chapa ondulada, de enrolar;m²;1,00;1,00;;1,00;1,00;;Produção horária da equipe:;;1,00;;;16,78;14,22;- ;- ;31,00;27,64;58,64
;04.002.000002;12.005.000006.SER;Porta de aço em chapa ondulada, de enrolar;MAT;Cimento Portland CP II-E-32 (resistência: 32,00 MPa);KG;;1,00;4,58;1,00;1,00;13,74;4,580000;;;;3,00;13,74;;;;;;
;03.001.000008;12.005.000006.SER;Porta de aço em chapa ondulada, de enrolar;MAT;Areia lavada tipo média;M³;;1,00;0,01;1,00;1,00;0,04;0,013000;;;;3,00;0,04;;;;;;
;01.021.000001;12.005.000006.SER;Porta de aço em chapa ondulada, de enrolar;MOD;Pedreiro;H;;1,00;1,00;1,00;1,00;6,77;;1,000000;;;6,77;;6,77;;;;;
;01.026.000001;12.005.000006.SER;Porta de aço em chapa ondulada, de enrolar;MOD;Servente;H;;1,00;1,10;1,00;1,00;7,45;;1,100000;;;6,77;;7,45;;;;;
;13.002.000014;12.005.000006.SER;Porta de aço em chapa ondulada, de enrolar;MAT;Porta de chapa de aço ondulada com acabamento galvanizado natural;M²;;1,00;1,00;1,00;1,00;3,00;1,000000;;;;3,00;3,00;;;;;;
;12.005.000007.SER;12.005.000007.SER;Porta de alumínio, de correr, duas folhas, uma fixa;;Porta de alumínio, de correr, duas folhas, uma fixa;m²;1,00;1,00;;1,00;1,00;;Produção horária da equipe:;;1,00;;;6,52;27,08;- ;- ;33,60;29,96;63,56
;03.001.000008;12.005.000007.SER;Porta de alumínio, de correr, duas folhas, uma fixa;MAT;Areia lavada tipo média;M³;;1,00;0,00;1,00;1,00;0,01;0,002900;;;;3,00;0,01;;;;;;
;13.005.000029;12.005.000007.SER;Porta de alumínio, de correr, duas folhas, uma fixa;MAT;Porta de alumínio de correr com duas folhas em perfil linha 25;M²;;1,00;1,00;1,00;1,00;3,00;1,000000;;;;3,00;3,00;;;;;;
;04.002.000002;12.005.000007.SER;Porta de alumínio, de correr, duas folhas, uma fixa;MAT;Cimento Portland CP II-E-32 (resistência: 32,00 MPa);KG;;1,00;1,17;1,00;1,00;3,51;1,170000;;;;3,00;3,51;;;;;;
;01.026.000001;12.005.000007.SER;Porta de alumínio, de correr, duas folhas, uma fixa;MOD;Servente;H;;1,00;2,50;1,00;1,00;16,93;;2,500000;;;6,77;;16,93;;;;;
;01.021.000001;12.005.000007.SER;Porta de alumínio, de correr, duas folhas, uma fixa;MOD;Pedreiro;H;;1,00;1,50;1,00;1,00;10,16;;1,500000;;;6,77;;10,16;;;;;
;12.005.000008.SER;12.005.000008.SER;Porta automática social, deslizante, para alto fluxo de pessoas, uma folha fixa e uma móvel com vidro liso temperado e caixilho de alumínio, para vão de 2200 x 2500 mm;;Porta automática social, deslizante, para alto fluxo de pessoas, uma folha fixa e uma móvel com vidro liso temperado e caixilho de alumínio, para vão de 2200 x 2500 mm;un;1,00;1,00;;1,00;1,00;;Produção horária da equipe:;;1,00;;;- ;- ;- ;1,00;1,00;0,89;1,89
;01.013.000001;12.005.000008.SER;Porta automática social, deslizante, para alto fluxo de pessoas, uma folha fixa e uma móvel com vidro liso temperado e caixilho de alumínio, para vão de 2200 x 2500 mm;SET;Porta automática social, com abertura por sensor de microondas, uma fotocélula, uma folha fixa e uma móvel com vidro liso temperado, caixilho de alumínio com acabamento anodizado fosco (altura: 2200 mm / espessura do vidro: 10 mm / fluxo de pessoas: alto ;UN;;1,00;1,00;1,00;1,00;1,00;;;;1,000000;1,00;;;;1,00;;;
;12.005.000009.SER;12.005.000009.SER;Porta automática social, telescópica, para baixo fluxo de pessoas, uma folha fixa e duas móveis com vidro liso temperado e caixilho de alumínio, para vão de 2200 x 3000 mm;;Porta automática social, telescópica, para baixo fluxo de pessoas, uma folha fixa e duas móveis com vidro liso temperado e caixilho de alumínio, para vão de 2200 x 3000 mm;un;1,00;1,00;;1,00;1,00;;Produção horária da equipe:;;1,00;;;- ;- ;- ;1,00;1,00;0,89;1,89
;01.013.000002;12.005.000009.SER;Porta automática social, telescópica, para baixo fluxo de pessoas, uma folha fixa e duas móveis com vidro liso temperado e caixilho de alumínio, para vão de 2200 x 3000 mm;SET;Porta automática social, com abertura por sensor de microondas, uma fotocélula, uma folha fixa e duas móveis com vidro liso temperado, caixilho de alumínio com acabamento anodizado fosco (altura: 2200 mm / espessura do vidro: 10 mm / fluxo de pessoas: bai;UN;;1,00;1,00;1,00;1,00;1,00;;;;1,000000;1,00;;;;1,00;;;
;12.005.000010.SER;12.005.000010.SER;Porta automática social, telescópica, para alto fluxo de pessoas, duas folhas fixas e quatro móveis com vidro liso temperado e caixilho de alumínio, para vão de 2200 x 4000 mm;;Porta automática social, telescópica, para alto fluxo de pessoas, duas folhas fixas e quatro móveis com vidro liso temperado e caixilho de alumínio, para vão de 2200 x 4000 mm;un;1,00;1,00;;1,00;1,00;;Produção horária da equipe:;;1,00;;;- ;- ;- ;1,00;1,00;0,89;1,89
;01.013.000003;12.005.000010.SER;Porta automática social, telescópica, para alto fluxo de pessoas, duas folhas fixas e quatro móveis com vidro liso temperado e caixilho de alumínio, para vão de 2200 x 4000 mm;SET;Porta automática social, com abertura por sensor de microondas, uma fotocélula, duas folhas fixas e quatro móveis com vidro liso temperado, caixilho de alumínio com acabamento anodizado fosco (altura: 2200 mm / espessura do vidro: 10 mm / fluxo de pessoas;UN;;1,00;1,00;1,00;1,00;1,00;;;;1,000000;1,00;;;;1,00;;;
;12.005.000011.SER;12.005.000011.SER;Porta automática social, telescópica, para baixo fluxo de pessoas, duas folhas fixas e quatro móveis com vidro liso temperado e caixilho de alumínio, para vão de 2200 x 4000 mm;;Porta automática social, telescópica, para baixo fluxo de pessoas, duas folhas fixas e quatro móveis com vidro liso temperado e caixilho de alumínio, para vão de 2200 x 4000 mm;un;1,00;1,00;;1,00;1,00;;Produção horária da equipe:;;1,00;;;- ;- ;- ;1,00;1,00;0,89;1,89
;01.013.000004;12.005.000011.SER;Porta automática social, telescópica, para baixo fluxo de pessoas, duas folhas fixas e quatro móveis com vidro liso temperado e caixilho de alumínio, para vão de 2200 x 4000 mm;SET;Porta automática social, com abertura por sensor de microondas, uma fotocélula, duas folhas fixas e quatro móveis com vidro liso temperado, caixilho de alumínio com acabamento anodizado fosco (altura: 2200 mm / espessura do vidro: 10 mm / fluxo de pessoas;UN;;1,00;1,00;1,00;1,00;1,00;;;;1,000000;1,00;;;;1,00;;;
;12.005.000012.SER;12.005.000012.SER;Porta automática social, deslizante, para baixo fluxo de pessoas, uma folha fixa e uma móvel com vidro liso temperado e caixilho de alumínio, para vão de 2200 x 2500 mm;;Porta automática social, deslizante, para baixo fluxo de pessoas, uma folha fixa e uma móvel com vidro liso temperado e caixilho de alumínio, para vão de 2200 x 2500 mm;un;1,00;1,00;;1,00;1,00;;Produção horária da equipe:;;1,00;;;- ;- ;- ;1,00;1,00;0,89;1,89
;01.013.000005;12.005.000012.SER;Porta automática social, deslizante, para baixo fluxo de pessoas, uma folha fixa e uma móvel com vidro liso temperado e caixilho de alumínio, para vão de 2200 x 2500 mm;SET;Porta automática social, com abertura por sensor de microondas, uma fotocélula, uma folha fixa e uma móvel com vidro liso temperado, caixilho de alumínio com acabamento anodizado fosco (altura: 2200 mm / espessura do vidro: 10 mm / fluxo de pessoas: baixo;UN;;1,00;1,00;1,00;1,00;1,00;;;;1,000000;1,00;;;;1,00;;;
;12.005.000013.SER;12.005.000013.SER;Porta automática social, deslizante, para alto fluxo de pessoas, uma folha fixa e uma móvel com vidro liso temperado, para vão de 2200 x 2500 mm;;Porta automática social, deslizante, para alto fluxo de pessoas, uma folha fixa e uma móvel com vidro liso temperado, para vão de 2200 x 2500 mm;un;1,00;1,00;;1,00;1,00;;Produção horária da equipe:;;1,00;;;- ;- ;- ;1,00;1,00;0,89;1,89
;01.013.000006;12.005.000013.SER;Porta automática social, deslizante, para alto fluxo de pessoas, uma folha fixa e uma móvel com vidro liso temperado, para vão de 2200 x 2500 mm;SET;Porta automática social, com abertura por sensor de microondas, uma fotocélula, uma folha fixa e uma móvel com vidro liso temperado (altura: 2200 mm / espessura do vidro: 10 mm / fluxo de pessoas: alto / largura: 2500 mm / sistema de automação: deslizant;UN;;1,00;1,00;1,00;1,00;1,00;;;;1,000000;1,00;;;;1,00;;;
;12.005.000014.SER;12.005.000014.SER;Porta automática social, deslizante, para baixo fluxo de pessoas, uma folha fixa e uma móvel com vidro liso temperado, para vão de 2200 x 2500 mm;;Porta automática social, deslizante, para baixo fluxo de pessoas, uma folha fixa e uma móvel com vidro liso temperado, para vão de 2200 x 2500 mm;un;1,00;1,00;;1,00;1,00;;Produção horária da equipe:;;1,00;;;- ;- ;- ;1,00;1,00;0,89;1,89
;01.013.000007;12.005.000014.SER;Porta automática social, deslizante, para baixo fluxo de pessoas, uma folha fixa e uma móvel com vidro liso temperado, para vão de 2200 x 2500 mm;SET;Porta automática social, com abertura por sensor de microondas, uma fotocélula, uma folha fixa e uma móvel com vidro liso temperado (altura: 2200 mm / espessura do vidro: 10 mm / fluxo de pessoas: baixo / largura: 2500 mm / sistema de automação: deslizan;UN;;1,00;1,00;1,00;1,00;1,00;;;;1,000000;1,00;;;;1,00;;;
;12.005.000015.SER;12.005.000015.SER;Porta automática social, deslizante, para alto fluxo de pessoas, duas folhas fixas e duas móveis com vidro liso temperado e caixilho de alumínio, para vão de 2200 x 3500 mm;;Porta automática social, deslizante, para alto fluxo de pessoas, duas folhas fixas e duas móveis com vidro liso temperado e caixilho de alumínio, para vão de 2200 x 3500 mm;un;1,00;1,00;;1,00;1,00;;Produção horária da equipe:;;1,00;;;- ;- ;- ;1,00;1,00;0,89;1,89
;01.013.000008;12.005.000015.SER;Porta automática social, deslizante, para alto fluxo de pessoas, duas folhas fixas e duas móveis com vidro liso temperado e caixilho de alumínio, para vão de 2200 x 3500 mm;SET;Porta automática social, com abertura por sensor de microondas, uma fotocélula, duas folhas fixas e duas móveis com vidro liso temperado, caixilho de alumínio com acabamento anodizado fosco (altura: 2200 mm / espessura do vidro: 10 mm / fluxo de pessoas: ;UN;;1,00;1,00;1,00;1,00;1,00;;;;1,000000;1,00;;;;1,00;;;
;12.005.000016.SER;12.005.000016.SER;Porta automática social, deslizante, para baixo fluxo de pessoas, duas folhas fixas e duas móveis com vidro liso temperado e caixilho de alumínio, para vão de 2200 x 3500 mm;;Porta automática social, deslizante, para baixo fluxo de pessoas, duas folhas fixas e duas móveis com vidro liso temperado e caixilho de alumínio, para vão de 2200 x 3500 mm;un;1,00;1,00;;1,00;1,00;;Produção horária da equipe:;;1,00;;;- ;- ;- ;1,00;1,00;0,89;1,89
;01.013.000009;12.005.000016.SER;Porta automática social, deslizante, para baixo fluxo de pessoas, duas folhas fixas e duas móveis com vidro liso temperado e caixilho de alumínio, para vão de 2200 x 3500 mm;SET;Porta automática social, com abertura por sensor de microondas, uma fotocélula, duas folhas fixas e duas móveis com vidro liso temperado, caixilho de alumínio com acabamento anodizado fosco (altura: 2200 mm / espessura do vidro: 10 mm / fluxo de pessoas: ;UN;;1,00;1,00;1,00;1,00;1,00;;;;1,000000;1,00;;;;1,00;;;
;12.005.000017.SER;12.005.000017.SER;Porta automática social, deslizante, para baixo fluxo de pessoas, duas folhas fixas e duas móveis com vidro liso temperado, para vão de 2200 x 3500 mm;;Porta automática social, deslizante, para baixo fluxo de pessoas, duas folhas fixas e duas móveis com vidro liso temperado, para vão de 2200 x 3500 mm;un;1,00;1,00;;1,00;1,00;;Produção horária da equipe:;;1,00;;;- ;- ;- ;1,00;1,00;0,89;1,89
;01.013.000010;12.005.000017.SER;Porta automática social, deslizante, para baixo fluxo de pessoas, duas folhas fixas e duas móveis com vidro liso temperado, para vão de 2200 x 3500 mm;SET;Porta automática social, com abertura por sensor de microondas, uma fotocélula, duas folhas fixas e duas móveis com vidro liso temperado (fluxo de pessoas: baixo / espessura do vidro: 10 mm / altura: 2200 mm / largura: 3500 mm / sistema de automação: des;UN;;1,00;1,00;1,00;1,00;1,00;;;;1,000000;1,00;;;;1,00;;;
;12.005.000018.SER;12.005.000018.SER;Porta automática social, deslizante, para alto fluxo de pessoas, duas folhas fixa e duas móveis com vidro liso temperado, para vão de 2200 x 3500 mm;;Porta automática social, deslizante, para alto fluxo de pessoas, duas folhas fixa e duas móveis com vidro liso temperado, para vão de 2200 x 3500 mm;un;1,00;1,00;;1,00;1,00;;Produção horária da equipe:;;1,00;;;- ;- ;- ;1,00;1,00;0,89;1,89
;01.013.000011;12.005.000018.SER;Porta automática social, deslizante, para alto fluxo de pessoas, duas folhas fixa e duas móveis com vidro liso temperado, para vão de 2200 x 3500 mm;SET;Porta automática social, com abertura por sensor de microondas, uma fotocélula, duas folhas fixas e duas móveis com vidro liso temperado (altura: 2200 mm / espessura do vidro: 10 mm / fluxo de pessoas: alto / largura: 3500 mm / sistema de automação: desl;UN;;1,00;1,00;1,00;1,00;1,00;;;;1,000000;1,00;;;;1,00;;;
;12.005.000019.SER;12.005.000019.SER;Porta automática social, telescópica, para alto fluxo de pessoas, uma folha fixa e duas móveis com vidro liso temperado e caixilho de alumínio, para vão de 2200 x 3000 mm;;Porta automática social, telescópica, para alto fluxo de pessoas, uma folha fixa e duas móveis com vidro liso temperado e caixilho de alumínio, para vão de 2200 x 3000 mm;un;1,00;1,00;;1,00;1,00;;Produção horária da equipe:;;1,00;;;- ;- ;- ;1,00;1,00;0,89;1,89
;01.013.000012;12.005.000019.SER;Porta automática social, telescópica, para alto fluxo de pessoas, uma folha fixa e duas móveis com vidro liso temperado e caixilho de alumínio, para vão de 2200 x 3000 mm;SET;Porta automática social, com abertura por sensor de microondas, uma fotocélula, uma folha fixa e duas móveis com vidro liso temperado, caixilho de alumínio com acabamento anodizado fosco (altura: 2200 mm / espessura do vidro: 10 mm / fluxo de pessoas: alt;UN;;1,00;1,00;1,00;1,00;1,00;;;;1,000000;1,00;;;;1,00;;;
;12.005.000020.SER;12.005.000020.SER;Porta de madeira 0,80 x 2,10 m, externa, com batente, guarnição e ferragem,;;Porta de madeira 0,80 x 2,10 m, externa, com batente, guarnição e ferragem,;un;1,00;1,00;;1,00;1,00;;Produção horária da equipe:;;1,00;;;77,10;69,73;- ;- ;146,83;130,94;277,77
;13.017.000012;12.005.000020.SER;Porta de madeira 0,80 x 2,10 m, externa, com batente, guarnição e ferragem,;MAT;Fechadura em latão completa tipo cilindro com extremidade testa e contra testa reta com guarnição tipo espelho e maçaneta tipo alavanca para porta externa (encaixe: 40 mm);UN;;1,00;1,00;1,00;1,00;3,00;1,000000;;;;3,00;3,00;;;;;;
;13.008.000009;12.005.000020.SER;Porta de madeira 0,80 x 2,10 m, externa, com batente, guarnição e ferragem,;MAT;Batente de madeira tipo Peróba com vão de ate 0,90 x 2,10m para porta de 1 folha (espessura: 35 mm / largura: 140 mm / perímetro: 5,40 m);UN;;1,00;1,00;1,00;1,00;3,00;1,000000;;;;3,00;3,00;;;;;;
;04.002.000002;12.005.000020.SER;Porta de madeira 0,80 x 2,10 m, externa, com batente, guarnição e ferragem,;MAT;Cimento Portland CP II-E-32 (resistência: 32,00 MPa);KG;;1,00;1,72;1,00;1,00;5,16;1,720000;;;;3,00;5,16;;;;;;
;01.007.000001;12.005.000020.SER;Porta de madeira 0,80 x 2,10 m, externa, com batente, guarnição e ferragem,;MOD;Carpinteiro;H;;1,00;3,75;1,00;1,00;25,39;;3,750000;;;6,77;;25,39;;;;;
;04.001.000001;12.005.000020.SER;Porta de madeira 0,80 x 2,10 m, externa, com batente, guarnição e ferragem,;MAT;Cal hidratada CH III;KG;;1,00;1,72;1,00;1,00;5,16;1,720000;;;;3,00;5,16;;;;;;
;13.017.000004;12.005.000020.SER;Porta de madeira 0,80 x 2,10 m, externa, com batente, guarnição e ferragem,;MAT;Dobradiça de ferro tipo leve com pino solto para porta (altura: 3 " / largura: 2 1/2 ");UN;;1,00;3,00;1,00;1,00;9,00;3,000000;;;;3,00;9,00;;;;;;
;01.026.000001;12.005.000020.SER;Porta de madeira 0,80 x 2,10 m, externa, com batente, guarnição e ferragem,;MOD;Servente;H;;1,00;1,40;1,00;1,00;9,48;;1,400000;;;6,77;;9,48;;;;;
;13.008.000024;12.005.000020.SER;Porta de madeira 0,80 x 2,10 m, externa, com batente, guarnição e ferragem,;MAT;Porta de madeira almofadada trabalhada com 2 faces com madeira Angelim (espessura: 35 mm / largura: 0,80 m / altura: 2,10 m);UN;;1,00;1,00;1,00;1,00;3,00;1,000000;;;;3,00;3,00;;;;;;
;25.002.000014;12.005.000020.SER;Porta de madeira 0,80 x 2,10 m, externa, com batente, guarnição e ferragem,;MAT;Parafuso cabeça chata fenda simples zincado branco para madeira (comprimento: 90 mm / diâmetro: 6,1 mm);UN;;1,00;8,00;1,00;1,00;24,00;8,000000;;;;3,00;24,00;;;;;;
;18.003.000006;12.005.000020.SER;Porta de madeira 0,80 x 2,10 m, externa, com batente, guarnição e ferragem,;MAT;Taco de peróba para instalação de portas e janelas (altura: 60 mm / largura: 50 mm / espessura: 15 mm);UN;;1,00;6,00;1,00;1,00;18,00;6,000000;;;;3,00;18,00;;;;;;
;13.008.000006;12.005.000020.SER;Porta de madeira 0,80 x 2,10 m, externa, com batente, guarnição e ferragem,;MAT;Guarnição de madeira tipo Peróba com vão de até 0,90 x 2,10 m para porta 1 folha (espessura: 10 mm / largura: 50 mm);UN;;1,00;2,00;1,00;1,00;6,00;2,000000;;;;3,00;6,00;;;;;;
;25.007.000007;12.005.000020.SER;Porta de madeira 0,80 x 2,10 m, externa, com batente, guarnição e ferragem,;MAT;Prego com cabeça 16 x 24 (comprimento: 55 mm / diâmetro: 2,70 mm);KG;;1,00;0,25;1,00;1,00;0,75;0,250000;;;;3,00;0,75;;;;;;
;01.001.000003;12.005.000020.SER;Porta de madeira 0,80 x 2,10 m, externa, com batente, guarnição e ferragem,;MOD;Ajudante de carpinteiro;H;;1,00;3,75;1,00;1,00;25,39;;3,750000;;;6,77;;25,39;;;;;
;01.021.000001;12.005.000020.SER;Porta de madeira 0,80 x 2,10 m, externa, com batente, guarnição e ferragem,;MOD;Pedreiro;H;;1,00;1,40;1,00;1,00;9,48;;1,400000;;;6,77;;9,48;;;;;
;03.001.000008;12.005.000020.SER;Porta de madeira 0,80 x 2,10 m, externa, com batente, guarnição e ferragem,;MAT;Areia lavada tipo média;M³;;1,00;0,01;1,00;1,00;0,03;0,010600;;;;3,00;0,03;;;;;;
;12.005.000021.SER;12.005.000021.SER;Porta de madeira 0,90 x 2,10 m, externa, com batente, guarnição e ferragem;;Porta de madeira 0,90 x 2,10 m, externa, com batente, guarnição e ferragem;un;1,00;1,00;;1,00;1,00;;Produção horária da equipe:;;1,00;;;77,10;69,73;- ;- ;146,83;130,94;277,77
;01.021.000001;12.005.000021.SER;Porta de madeira 0,90 x 2,10 m, externa, com batente, guarnição e ferragem;MOD;Pedreiro;H;;1,00;1,40;1,00;1,00;9,48;;1,400000;;;6,77;;9,48;;;;;
;04.001.000001;12.005.000021.SER;Porta de madeira 0,90 x 2,10 m, externa, com batente, guarnição e ferragem;MAT;Cal hidratada CH III;KG;;1,00;1,72;1,00;1,00;5,16;1,720000;;;;3,00;5,16;;;;;;
;03.001.000008;12.005.000021.SER;Porta de madeira 0,90 x 2,10 m, externa, com batente, guarnição e ferragem;MAT;Areia lavada tipo média;M³;;1,00;0,01;1,00;1,00;0,03;0,010600;;;;3,00;0,03;;;;;;
;01.001.000003;12.005.000021.SER;Porta de madeira 0,90 x 2,10 m, externa, com batente, guarnição e ferragem;MOD;Ajudante de carpinteiro;H;;1,00;3,75;1,00;1,00;25,39;;3,750000;;;6,77;;25,39;;;;;
;13.008.000006;12.005.000021.SER;Porta de madeira 0,90 x 2,10 m, externa, com batente, guarnição e ferragem;MAT;Guarnição de madeira tipo Peróba com vão de até 0,90 x 2,10 m para porta 1 folha (espessura: 10 mm / largura: 50 mm);UN;;1,00;2,00;1,00;1,00;6,00;2,000000;;;;3,00;6,00;;;;;;
;01.007.000001;12.005.000021.SER;Porta de madeira 0,90 x 2,10 m, externa, com batente, guarnição e ferragem;MOD;Carpinteiro;H;;1,00;3,75;1,00;1,00;25,39;;3,750000;;;6,77;;25,39;;;;;
;18.003.000006;12.005.000021.SER;Porta de madeira 0,90 x 2,10 m, externa, com batente, guarnição e ferragem;MAT;Taco de peróba para instalação de portas e janelas (altura: 60 mm / largura: 50 mm / espessura: 15 mm);UN;;1,00;6,00;1,00;1,00;18,00;6,000000;;;;3,00;18,00;;;;;;
;13.017.000004;12.005.000021.SER;Porta de madeira 0,90 x 2,10 m, externa, com batente, guarnição e ferragem;MAT;Dobradiça de ferro tipo leve com pino solto para porta (altura: 3 " / largura: 2 1/2 ");UN;;1,00;3,00;1,00;1,00;9,00;3,000000;;;;3,00;9,00;;;;;;
;25.007.000007;12.005.000021.SER;Porta de madeira 0,90 x 2,10 m, externa, com batente, guarnição e ferragem;MAT;Prego com cabeça 16 x 24 (comprimento: 55 mm / diâmetro: 2,70 mm);KG;;1,00;0,25;1,00;1,00;0,75;0,250000;;;;3,00;0,75;;;;;;
;25.002.000014;12.005.000021.SER;Porta de madeira 0,90 x 2,10 m, externa, com batente, guarnição e ferragem;MAT;Parafuso cabeça chata fenda simples zincado branco para madeira (comprimento: 90 mm / diâmetro: 6,1 mm);UN;;1,00;8,00;1,00;1,00;24,00;8,000000;;;;3,00;24,00;;;;;;
;01.026.000001;12.005.000021.SER;Porta de madeira 0,90 x 2,10 m, externa, com batente, guarnição e ferragem;MOD;Servente;H;;1,00;1,40;1,00;1,00;9,48;;1,400000;;;6,77;;9,48;;;;;
;13.008.000014;12.005.000021.SER;Porta de madeira 0,90 x 2,10 m, externa, com batente, guarnição e ferragem;MAT;Porta de madeira almofadada trabalhada com 2 faces com madeira Angelim (espessura: 35 mm / largura: 0,90 m / altura: 2,10 m);UN;;1,00;1,00;1,00;1,00;3,00;1,000000;;;;3,00;3,00;;;;;;
;13.017.000012;12.005.000021.SER;Porta de madeira 0,90 x 2,10 m, externa, com batente, guarnição e ferragem;MAT;Fechadura em latão completa tipo cilindro com extremidade testa e contra testa reta com guarnição tipo espelho e maçaneta tipo alavanca para porta externa (encaixe: 40 mm);UN;;1,00;1,00;1,00;1,00;3,00;1,000000;;;;3,00;3,00;;;;;;
;13.008.000009;12.005.000021.SER;Porta de madeira 0,90 x 2,10 m, externa, com batente, guarnição e ferragem;MAT;Batente de madeira tipo Peróba com vão de ate 0,90 x 2,10m para porta de 1 folha (espessura: 35 mm / largura: 140 mm / perímetro: 5,40 m);UN;;1,00;1,00;1,00;1,00;3,00;1,000000;;;;3,00;3,00;;;;;;
;04.002.000002;12.005.000021.SER;Porta de madeira 0,90 x 2,10 m, externa, com batente, guarnição e ferragem;MAT;Cimento Portland CP II-E-32 (resistência: 32,00 MPa);KG;;1,00;1,72;1,00;1,00;5,16;1,720000;;;;3,00;5,16;;;;;;
;12.005.000022.SER;12.005.000022.SER;Porta de madeira 1,29 x 2,14 m, externa, duas folhas, com batente, guarnição e ferragem,;;Porta de madeira 1,29 x 2,14 m, externa, duas folhas, com batente, guarnição e ferragem,;un;1,00;1,00;;1,00;1,00;;Produção horária da equipe:;;1,00;;;95,85;108,32;- ;- ;204,17;182,07;386,25
;01.007.000001;12.005.000022.SER;Porta de madeira 1,29 x 2,14 m, externa, duas folhas, com batente, guarnição e ferragem,;MOD;Carpinteiro;H;;1,00;6,00;1,00;1,00;40,62;;6,000000;;;6,77;;40,62;;;;;
;13.008.000034;12.005.000022.SER;Porta de madeira 1,29 x 2,14 m, externa, duas folhas, com batente, guarnição e ferragem,;MAT;Porta de madeira externa com 2 folhas com madeira Cedro Arana (espessura: 35 mm / largura: 1,29 m / altura: 2,14 m);UN;;1,00;1,00;1,00;1,00;3,00;1,000000;;;;3,00;3,00;;;;;;
;25.007.000007;12.005.000022.SER;Porta de madeira 1,29 x 2,14 m, externa, duas folhas, com batente, guarnição e ferragem,;MAT;Prego com cabeça 16 x 24 (comprimento: 55 mm / diâmetro: 2,70 mm);KG;;1,00;0,50;1,00;1,00;1,50;0,500000;;;;3,00;1,50;;;;;;
;13.008.000002;12.005.000022.SER;Porta de madeira 1,29 x 2,14 m, externa, duas folhas, com batente, guarnição e ferragem,;MAT;Batente de madeira tipo Peróba com vão de ate 1,8 x 2,10 m para porta de 2 folhas (espessura: 35 mm / largura: 140 mm);UN;;1,00;1,00;1,00;1,00;3,00;1,000000;;;;3,00;3,00;;;;;;
;18.003.000006;12.005.000022.SER;Porta de madeira 1,29 x 2,14 m, externa, duas folhas, com batente, guarnição e ferragem,;MAT;Taco de peróba para instalação de portas e janelas (altura: 60 mm / largura: 50 mm / espessura: 15 mm);UN;;1,00;8,00;1,00;1,00;24,00;8,000000;;;;3,00;24,00;;;;;;
;25.002.000014;12.005.000022.SER;Porta de madeira 1,29 x 2,14 m, externa, duas folhas, com batente, guarnição e ferragem,;MAT;Parafuso cabeça chata fenda simples zincado branco para madeira (comprimento: 90 mm / diâmetro: 6,1 mm);UN;;1,00;8,00;1,00;1,00;24,00;8,000000;;;;3,00;24,00;;;;;;
;03.001.000008;12.005.000022.SER;Porta de madeira 1,29 x 2,14 m, externa, duas folhas, com batente, guarnição e ferragem,;MAT;Areia lavada tipo média;M³;;1,00;0,01;1,00;1,00;0,03;0,010600;;;;3,00;0,03;;;;;;
;13.017.000017;12.005.000022.SER;Porta de madeira 1,29 x 2,14 m, externa, duas folhas, com batente, guarnição e ferragem,;MAT;Fecho em latão de alavanca (comprimento: 200,00 mm / largura: 3/4 ");UN;;1,00;2,00;1,00;1,00;6,00;2,000000;;;;3,00;6,00;;;;;;
;04.002.000002;12.005.000022.SER;Porta de madeira 1,29 x 2,14 m, externa, duas folhas, com batente, guarnição e ferragem,;MAT;Cimento Portland CP II-E-32 (resistência: 32,00 MPa);KG;;1,00;1,72;1,00;1,00;5,16;1,720000;;;;3,00;5,16;;;;;;
;01.001.000003;12.005.000022.SER;Porta de madeira 1,29 x 2,14 m, externa, duas folhas, com batente, guarnição e ferragem,;MOD;Ajudante de carpinteiro;H;;1,00;6,00;1,00;1,00;40,62;;6,000000;;;6,77;;40,62;;;;;
;04.001.000001;12.005.000022.SER;Porta de madeira 1,29 x 2,14 m, externa, duas folhas, com batente, guarnição e ferragem,;MAT;Cal hidratada CH III;KG;;1,00;1,72;1,00;1,00;5,16;1,720000;;;;3,00;5,16;;;;;;
;13.017.000012;12.005.000022.SER;Porta de madeira 1,29 x 2,14 m, externa, duas folhas, com batente, guarnição e ferragem,;MAT;Fechadura em latão completa tipo cilindro com extremidade testa e contra testa reta com guarnição tipo espelho e maçaneta tipo alavanca para porta externa (encaixe: 40 mm);UN;;1,00;1,00;1,00;1,00;3,00;1,000000;;;;3,00;3,00;;;;;;
;13.008.000011;12.005.000022.SER;Porta de madeira 1,29 x 2,14 m, externa, duas folhas, com batente, guarnição e ferragem,;MAT;Guarnição de madeira tipo Peróba com vão de até 1,80 x 2,10 m para porta 2 folhas (espessura: 10 mm / largura: 50 mm);UN;;1,00;1,00;1,00;1,00;3,00;1,000000;;;;3,00;3,00;;;;;;
;01.026.000001;12.005.000022.SER;Porta de madeira 1,29 x 2,14 m, externa, duas folhas, com batente, guarnição e ferragem,;MOD;Servente;H;;1,00;2,00;1,00;1,00;13,54;;2,000000;;;6,77;;13,54;;;;;
;13.017.000005;12.005.000022.SER;Porta de madeira 1,29 x 2,14 m, externa, duas folhas, com batente, guarnição e ferragem,;MAT;Dobradiça de ferro tipo média com pino solto com bola para porta (largura: 3 " / altura: 3 1/2 ");UN;;1,00;6,00;1,00;1,00;18,00;6,000000;;;;3,00;18,00;;;;;;
;01.021.000001;12.005.000022.SER;Porta de madeira 1,29 x 2,14 m, externa, duas folhas, com batente, guarnição e ferragem,;MOD;Pedreiro;H;;1,00;2,00;1,00;1,00;13,54;;2,000000;;;6,77;;13,54;;;;;
;12.005.000023.SER;12.005.000023.SER;Porta de madeira 1,69 x 2,14 m, externa, duas folhas, com batente, guarnição e ferragem;;Porta de madeira 1,69 x 2,14 m, externa, duas folhas, com batente, guarnição e ferragem;un;1,00;1,00;;1,00;1,00;;Produção horária da equipe:;;1,00;;;95,85;108,32;- ;- ;204,17;182,07;386,25
;13.017.000012;12.005.000023.SER;Porta de madeira 1,69 x 2,14 m, externa, duas folhas, com batente, guarnição e ferragem;MAT;Fechadura em latão completa tipo cilindro com extremidade testa e contra testa reta com guarnição tipo espelho e maçaneta tipo alavanca para porta externa (encaixe: 40 mm);UN;;1,00;1,00;1,00;1,00;3,00;1,000000;;;;3,00;3,00;;;;;;
;25.002.000014;12.005.000023.SER;Porta de madeira 1,69 x 2,14 m, externa, duas folhas, com batente, guarnição e ferragem;MAT;Parafuso cabeça chata fenda simples zincado branco para madeira (comprimento: 90 mm / diâmetro: 6,1 mm);UN;;1,00;8,00;1,00;1,00;24,00;8,000000;;;;3,00;24,00;;;;;;
;03.001.000008;12.005.000023.SER;Porta de madeira 1,69 x 2,14 m, externa, duas folhas, com batente, guarnição e ferragem;MAT;Areia lavada tipo média;M³;;1,00;0,01;1,00;1,00;0,03;0,010600;;;;3,00;0,03;;;;;;
;04.001.000001;12.005.000023.SER;Porta de madeira 1,69 x 2,14 m, externa, duas folhas, com batente, guarnição e ferragem;MAT;Cal hidratada CH III;KG;;1,00;1,72;1,00;1,00;5,16;1,720000;;;;3,00;5,16;;;;;;
;01.021.000001;12.005.000023.SER;Porta de madeira 1,69 x 2,14 m, externa, duas folhas, com batente, guarnição e ferragem;MOD;Pedreiro;H;;1,00;2,00;1,00;1,00;13,54;;2,000000;;;6,77;;13,54;;;;;
;04.002.000002;12.005.000023.SER;Porta de madeira 1,69 x 2,14 m, externa, duas folhas, com batente, guarnição e ferragem;MAT;Cimento Portland CP II-E-32 (resistência: 32,00 MPa);KG;;1,00;1,72;1,00;1,00;5,16;1,720000;;;;3,00;5,16;;;;;;
;18.003.000006;12.005.000023.SER;Porta de madeira 1,69 x 2,14 m, externa, duas folhas, com batente, guarnição e ferragem;MAT;Taco de peróba para instalação de portas e janelas (altura: 60 mm / largura: 50 mm / espessura: 15 mm);UN;;1,00;8,00;1,00;1,00;24,00;8,000000;;;;3,00;24,00;;;;;;
;13.017.000017;12.005.000023.SER;Porta de madeira 1,69 x 2,14 m, externa, duas folhas, com batente, guarnição e ferragem;MAT;Fecho em latão de alavanca (comprimento: 200,00 mm / largura: 3/4 ");UN;;1,00;2,00;1,00;1,00;6,00;2,000000;;;;3,00;6,00;;;;;;
;13.008.000011;12.005.000023.SER;Porta de madeira 1,69 x 2,14 m, externa, duas folhas, com batente, guarnição e ferragem;MAT;Guarnição de madeira tipo Peróba com vão de até 1,80 x 2,10 m para porta 2 folhas (espessura: 10 mm / largura: 50 mm);UN;;1,00;1,00;1,00;1,00;3,00;1,000000;;;;3,00;3,00;;;;;;
;13.008.000002;12.005.000023.SER;Porta de madeira 1,69 x 2,14 m, externa, duas folhas, com batente, guarnição e ferragem;MAT;Batente de madeira tipo Peróba com vão de ate 1,8 x 2,10 m para porta de 2 folhas (espessura: 35 mm / largura: 140 mm);UN;;1,00;1,00;1,00;1,00;3,00;1,000000;;;;3,00;3,00;;;;;;
;13.017.000005;12.005.000023.SER;Porta de madeira 1,69 x 2,14 m, externa, duas folhas, com batente, guarnição e ferragem;MAT;Dobradiça de ferro tipo média com pino solto com bola para porta (largura: 3 " / altura: 3 1/2 ");UN;;1,00;6,00;1,00;1,00;18,00;6,000000;;;;3,00;18,00;;;;;;
;01.026.000001;12.005.000023.SER;Porta de madeira 1,69 x 2,14 m, externa, duas folhas, com batente, guarnição e ferragem;MOD;Servente;H;;1,00;2,00;1,00;1,00;13,54;;2,000000;;;6,77;;13,54;;;;;
;01.001.000003;12.005.000023.SER;Porta de madeira 1,69 x 2,14 m, externa, duas folhas, com batente, guarnição e ferragem;MOD;Ajudante de carpinteiro;H;;1,00;6,00;1,00;1,00;40,62;;6,000000;;;6,77;;40,62;;;;;
;25.007.000007;12.005.000023.SER;Porta de madeira 1,69 x 2,14 m, externa, duas folhas, com batente, guarnição e ferragem;MAT;Prego com cabeça 16 x 24 (comprimento: 55 mm / diâmetro: 2,70 mm);KG;;1,00;0,50;1,00;1,00;1,50;0,500000;;;;3,00;1,50;;;;;;
;01.007.000001;12.005.000023.SER;Porta de madeira 1,69 x 2,14 m, externa, duas folhas, com batente, guarnição e ferragem;MOD;Carpinteiro;H;;1,00;6,00;1,00;1,00;40,62;;6,000000;;;6,77;;40,62;;;;;
;13.008.000031;12.005.000023.SER;Porta de madeira 1,69 x 2,14 m, externa, duas folhas, com batente, guarnição e ferragem;MAT;Porta de madeira externa com 2 folhas com madeira Cedro Arana (espessura: 35 mm / largura: 1,69 m / altura: 2,14 m);UN;;1,00;1,00;1,00;1,00;3,00;1,000000;;;;3,00;3,00;;;;;;
;12.005.000024.SER;12.005.000024.SER;Porta de compensado 0,60 x 1,50 m, interna, para sanitário e vestiário, com batente e ferragens;;Porta de compensado 0,60 x 1,50 m, interna, para sanitário e vestiário, com batente e ferragens;un;1,00;1,00;;1,00;1,00;;Produção horária da equipe:;;1,00;;;18,00;68,38;- ;- ;86,38;77,03;163,41
;13.008.000020;12.005.000024.SER;Porta de compensado 0,60 x 1,50 m, interna, para sanitário e vestiário, com batente e ferragens;MAT;Porta de madeira lisa para receber pintura para sanitário (espessura: 35,00 mm / largura: 0,60 m / altura: 1,50 m);UN;;1,00;1,00;1,00;1,00;3,00;1,000000;;;;3,00;3,00;;;;;;
;13.002.000011;12.005.000024.SER;Porta de compensado 0,60 x 1,50 m, interna, para sanitário e vestiário, com batente e ferragens;MAT;Batente de ferro (perímetro: 5,40 m);CJ;;1,00;1,00;1,00;1,00;3,00;1,000000;;;;3,00;3,00;;;;;;
;01.021.000001;12.005.000024.SER;Porta de compensado 0,60 x 1,50 m, interna, para sanitário e vestiário, com batente e ferragens;MOD;Pedreiro;H;;1,00;1,30;1,00;1,00;8,80;;1,300000;;;6,77;;8,80;;;;;
;13.017.000002;12.005.000024.SER;Porta de compensado 0,60 x 1,50 m, interna, para sanitário e vestiário, com batente e ferragens;MAT;Fechadura em latão tipo tarjeta livre-ocupado com acabamento cromado (altura: 60 mm / largura: 65 mm);UN;;1,00;1,00;1,00;1,00;3,00;1,000000;;;;3,00;3,00;;;;;;
;01.007.000001;12.005.000024.SER;Porta de compensado 0,60 x 1,50 m, interna, para sanitário e vestiário, com batente e ferragens;MOD;Carpinteiro;H;;1,00;3,75;1,00;1,00;25,39;;3,750000;;;6,77;;25,39;;;;;
;13.017.000007;12.005.000024.SER;Porta de compensado 0,60 x 1,50 m, interna, para sanitário e vestiário, com batente e ferragens;MAT;Dobradiça de latão tipo média com pino solto com bola para porta (altura: 3 1/2 " / largura: 3 ");UN;;1,00;3,00;1,00;1,00;9,00;3,000000;;;;3,00;9,00;;;;;;
;01.001.000003;12.005.000024.SER;Porta de compensado 0,60 x 1,50 m, interna, para sanitário e vestiário, com batente e ferragens;MOD;Ajudante de carpinteiro;H;;1,00;3,75;1,00;1,00;25,39;;3,750000;;;6,77;;25,39;;;;;
;01.026.000001;12.005.000024.SER;Porta de compensado 0,60 x 1,50 m, interna, para sanitário e vestiário, com batente e ferragens;MOD;Servente;H;;1,00;1,30;1,00;1,00;8,80;;1,300000;;;6,77;;8,80;;;;;
;12.005.000026.SER;12.005.000026.SER;Porta de madeira 0,60 x 2,10 m, interna, com batente, guarnição e ferragem;;Porta de madeira 0,60 x 2,10 m, interna, com batente, guarnição e ferragem;un;1,00;1,00;;1,00;1,00;;Produção horária da equipe:;;1,00;;;76,95;69,73;- ;- ;146,68;130,81;277,49
;13.017.000001;12.005.000026.SER;Porta de madeira 0,60 x 2,10 m, interna, com batente, guarnição e ferragem;MAT;Fechadura em latão completa tipo gorge com extremidade testa e contra testa reta com guarnição tipo espelho e maçaneta tipo alavanca para porta interna (encaixe: 40 mm);UN;;1,00;1,00;1,00;1,00;3,00;1,000000;;;;3,00;3,00;;;;;;
;04.002.000002;12.005.000026.SER;Porta de madeira 0,60 x 2,10 m, interna, com batente, guarnição e ferragem;MAT;Cimento Portland CP II-E-32 (resistência: 32,00 MPa);KG;;1,00;1,72;1,00;1,00;5,16;1,720000;;;;3,00;5,16;;;;;;
;01.007.000001;12.005.000026.SER;Porta de madeira 0,60 x 2,10 m, interna, com batente, guarnição e ferragem;MOD;Carpinteiro;H;;1,00;3,75;1,00;1,00;25,39;;3,750000;;;6,77;;25,39;;;;;
;25.002.000014;12.005.000026.SER;Porta de madeira 0,60 x 2,10 m, interna, com batente, guarnição e ferragem;MAT;Parafuso cabeça chata fenda simples zincado branco para madeira (comprimento: 90 mm / diâmetro: 6,1 mm);UN;;1,00;8,00;1,00;1,00;24,00;8,000000;;;;3,00;24,00;;;;;;
;04.001.000001;12.005.000026.SER;Porta de madeira 0,60 x 2,10 m, interna, com batente, guarnição e ferragem;MAT;Cal hidratada CH III;KG;;1,00;1,72;1,00;1,00;5,16;1,720000;;;;3,00;5,16;;;;;;
;18.003.000006;12.005.000026.SER;Porta de madeira 0,60 x 2,10 m, interna, com batente, guarnição e ferragem;MAT;Taco de peróba para instalação de portas e janelas (altura: 60 mm / largura: 50 mm / espessura: 15 mm);UN;;1,00;6,00;1,00;1,00;18,00;6,000000;;;;3,00;18,00;;;;;;
;13.008.000009;12.005.000026.SER;Porta de madeira 0,60 x 2,10 m, interna, com batente, guarnição e ferragem;MAT;Batente de madeira tipo Peróba com vão de ate 0,90 x 2,10m para porta de 1 folha (espessura: 35 mm / largura: 140 mm / perímetro: 5,40 m);UN;;1,00;1,00;1,00;1,00;3,00;1,000000;;;;3,00;3,00;;;;;;
;01.021.000001;12.005.000026.SER;Porta de madeira 0,60 x 2,10 m, interna, com batente, guarnição e ferragem;MOD;Pedreiro;H;;1,00;1,40;1,00;1,00;9,48;;1,400000;;;6,77;;9,48;;;;;
;13.008.000006;12.005.000026.SER;Porta de madeira 0,60 x 2,10 m, interna, com batente, guarnição e ferragem;MAT;Guarnição de madeira tipo Peróba com vão de até 0,90 x 2,10 m para porta 1 folha (espessura: 10 mm / largura: 50 mm);UN;;1,00;2,00;1,00;1,00;6,00;2,000000;;;;3,00;6,00;;;;;;
;01.001.000003;12.005.000026.SER;Porta de madeira 0,60 x 2,10 m, interna, com batente, guarnição e ferragem;MOD;Ajudante de carpinteiro;H;;1,00;3,75;1,00;1,00;25,39;;3,750000;;;6,77;;25,39;;;;;
;03.001.000008;12.005.000026.SER;Porta de madeira 0,60 x 2,10 m, interna, com batente, guarnição e ferragem;MAT;Areia lavada tipo média;M³;;1,00;0,01;1,00;1,00;0,03;0,010600;;;;3,00;0,03;;;;;;
;13.008.000022;12.005.000026.SER;Porta de madeira 0,60 x 2,10 m, interna, com batente, guarnição e ferragem;MAT;Porta de madeira lisa encabeçada com madeira Imbuia (espessura: 35 mm / largura: 0,60 m / altura: 2,10 m);UN;;1,00;1,00;1,00;1,00;3,00;1,000000;;;;3,00;3,00;;;;;;
;13.017.000004;12.005.000026.SER;Porta de madeira 0,60 x 2,10 m, interna, com batente, guarnição e ferragem;MAT;Dobradiça de ferro tipo leve com pino solto para porta (altura: 3 " / largura: 2 1/2 ");UN;;1,00;3,00;1,00;1,00;9,00;3,000000;;;;3,00;9,00;;;;;;
;01.026.000001;12.005.000026.SER;Porta de madeira 0,60 x 2,10 m, interna, com batente, guarnição e ferragem;MOD;Servente;H;;1,00;1,40;1,00;1,00;9,48;;1,400000;;;6,77;;9,48;;;;;
;25.007.000007;12.005.000026.SER;Porta de madeira 0,60 x 2,10 m, interna, com batente, guarnição e ferragem;MAT;Prego com cabeça 16 x 24 (comprimento: 55 mm / diâmetro: 2,70 mm);KG;;1,00;0,20;1,00;1,00;0,60;0,200000;;;;3,00;0,60;;;;;;
;12.005.000027.SER;12.005.000027.SER;Porta de madeira 0,70 x 2,10 m, interna, com batente, guarnição e ferragem;;Porta de madeira 0,70 x 2,10 m, interna, com batente, guarnição e ferragem;un;1,00;1,00;;1,00;1,00;;Produção horária da equipe:;;1,00;;;77,10;69,73;- ;- ;146,83;130,94;277,77
;13.008.000006;12.005.000027.SER;Porta de madeira 0,70 x 2,10 m, interna, com batente, guarnição e ferragem;MAT;Guarnição de madeira tipo Peróba com vão de até 0,90 x 2,10 m para porta 1 folha (espessura: 10 mm / largura: 50 mm);UN;;1,00;2,00;1,00;1,00;6,00;2,000000;;;;3,00;6,00;;;;;;
;01.001.000003;12.005.000027.SER;Porta de madeira 0,70 x 2,10 m, interna, com batente, guarnição e ferragem;MOD;Ajudante de carpinteiro;H;;1,00;3,75;1,00;1,00;25,39;;3,750000;;;6,77;;25,39;;;;;
;13.017.000004;12.005.000027.SER;Porta de madeira 0,70 x 2,10 m, interna, com batente, guarnição e ferragem;MAT;Dobradiça de ferro tipo leve com pino solto para porta (altura: 3 " / largura: 2 1/2 ");UN;;1,00;3,00;1,00;1,00;9,00;3,000000;;;;3,00;9,00;;;;;;
;13.008.000010;12.005.000027.SER;Porta de madeira 0,70 x 2,10 m, interna, com batente, guarnição e ferragem;MAT;Porta de madeira lisa encabeçada com madeira Imbuia (espessura: 35 mm / largura: 0,70 m / altura: 2,10 m);UN;;1,00;1,00;1,00;1,00;3,00;1,000000;;;;3,00;3,00;;;;;;
;13.017.000001;12.005.000027.SER;Porta de madeira 0,70 x 2,10 m, interna, com batente, guarnição e ferragem;MAT;Fechadura em latão completa tipo gorge com extremidade testa e contra testa reta com guarnição tipo espelho e maçaneta tipo alavanca para porta interna (encaixe: 40 mm);UN;;1,00;1,00;1,00;1,00;3,00;1,000000;;;;3,00;3,00;;;;;;
;04.002.000002;12.005.000027.SER;Porta de madeira 0,70 x 2,10 m, interna, com batente, guarnição e ferragem;MAT;Cimento Portland CP II-E-32 (resistência: 32,00 MPa);KG;;1,00;1,72;1,00;1,00;5,16;1,720000;;;;3,00;5,16;;;;;;
;01.026.000001;12.005.000027.SER;Porta de madeira 0,70 x 2,10 m, interna, com batente, guarnição e ferragem;MOD;Servente;H;;1,00;1,40;1,00;1,00;9,48;;1,400000;;;6,77;;9,48;;;;;
;25.007.000007;12.005.000027.SER;Porta de madeira 0,70 x 2,10 m, interna, com batente, guarnição e ferragem;MAT;Prego com cabeça 16 x 24 (comprimento: 55 mm / diâmetro: 2,70 mm);KG;;1,00;0,25;1,00;1,00;0,75;0,250000;;;;3,00;0,75;;;;;;
;25.002.000014;12.005.000027.SER;Porta de madeira 0,70 x 2,10 m, interna, com batente, guarnição e ferragem;MAT;Parafuso cabeça chata fenda simples zincado branco para madeira (comprimento: 90 mm / diâmetro: 6,1 mm);UN;;1,00;8,00;1,00;1,00;24,00;8,000000;;;;3,00;24,00;;;;;;
;01.021.000001;12.005.000027.SER;Porta de madeira 0,70 x 2,10 m, interna, com batente, guarnição e ferragem;MOD;Pedreiro;H;;1,00;1,40;1,00;1,00;9,48;;1,400000;;;6,77;;9,48;;;;;
;18.003.000006;12.005.000027.SER;Porta de madeira 0,70 x 2,10 m, interna, com batente, guarnição e ferragem;MAT;Taco de peróba para instalação de portas e janelas (altura: 60 mm / largura: 50 mm / espessura: 15 mm);UN;;1,00;6,00;1,00;1,00;18,00;6,000000;;;;3,00;18,00;;;;;;
;03.001.000008;12.005.000027.SER;Porta de madeira 0,70 x 2,10 m, interna, com batente, guarnição e ferragem;MAT;Areia lavada tipo média;M³;;1,00;0,01;1,00;1,00;0,03;0,010600;;;;3,00;0,03;;;;;;
;01.007.000001;12.005.000027.SER;Porta de madeira 0,70 x 2,10 m, interna, com batente, guarnição e ferragem;MOD;Carpinteiro;H;;1,00;3,75;1,00;1,00;25,39;;3,750000;;;6,77;;25,39;;;;;
;04.001.000001;12.005.000027.SER;Porta de madeira 0,70 x 2,10 m, interna, com batente, guarnição e ferragem;MAT;Cal hidratada CH III;KG;;1,00;1,72;1,00;1,00;5,16;1,720000;;;;3,00;5,16;;;;;;
;13.008.000009;12.005.000027.SER;Porta de madeira 0,70 x 2,10 m, interna, com batente, guarnição e ferragem;MAT;Batente de madeira tipo Peróba com vão de ate 0,90 x 2,10m para porta de 1 folha (espessura: 35 mm / largura: 140 mm / perímetro: 5,40 m);UN;;1,00;1,00;1,00;1,00;3,00;1,000000;;;;3,00;3,00;;;;;;
;12.005.000028.SER;12.005.000028.SER;Porta de madeira 0,80 x 2,10 m, interna, com batente, guarnição e ferragem;;Porta de madeira 0,80 x 2,10 m, interna, com batente, guarnição e ferragem;un;1,00;1,00;;1,00;1,00;;Produção horária da equipe:;;1,00;;;77,10;69,73;- ;- ;146,83;130,94;277,77
;04.002.000002;12.005.000028.SER;Porta de madeira 0,80 x 2,10 m, interna, com batente, guarnição e ferragem;MAT;Cimento Portland CP II-E-32 (resistência: 32,00 MPa);KG;;1,00;1,72;1,00;1,00;5,16;1,720000;;;;3,00;5,16;;;;;;
;25.002.000014;12.005.000028.SER;Porta de madeira 0,80 x 2,10 m, interna, com batente, guarnição e ferragem;MAT;Parafuso cabeça chata fenda simples zincado branco para madeira (comprimento: 90 mm / diâmetro: 6,1 mm);UN;;1,00;8,00;1,00;1,00;24,00;8,000000;;;;3,00;24,00;;;;;;
;13.008.000009;12.005.000028.SER;Porta de madeira 0,80 x 2,10 m, interna, com batente, guarnição e ferragem;MAT;Batente de madeira tipo Peróba com vão de ate 0,90 x 2,10m para porta de 1 folha (espessura: 35 mm / largura: 140 mm / perímetro: 5,40 m);UN;;1,00;1,00;1,00;1,00;3,00;1,000000;;;;3,00;3,00;;;;;;
;13.017.000001;12.005.000028.SER;Porta de madeira 0,80 x 2,10 m, interna, com batente, guarnição e ferragem;MAT;Fechadura em latão completa tipo gorge com extremidade testa e contra testa reta com guarnição tipo espelho e maçaneta tipo alavanca para porta interna (encaixe: 40 mm);UN;;1,00;1,00;1,00;1,00;3,00;1,000000;;;;3,00;3,00;;;;;;
;18.003.000006;12.005.000028.SER;Porta de madeira 0,80 x 2,10 m, interna, com batente, guarnição e ferragem;MAT;Taco de peróba para instalação de portas e janelas (altura: 60 mm / largura: 50 mm / espessura: 15 mm);UN;;1,00;6,00;1,00;1,00;18,00;6,000000;;;;3,00;18,00;;;;;;
;01.026.000001;12.005.000028.SER;Porta de madeira 0,80 x 2,10 m, interna, com batente, guarnição e ferragem;MOD;Servente;H;;1,00;1,40;1,00;1,00;9,48;;1,400000;;;6,77;;9,48;;;;;
;01.007.000001;12.005.000028.SER;Porta de madeira 0,80 x 2,10 m, interna, com batente, guarnição e ferragem;MOD;Carpinteiro;H;;1,00;3,75;1,00;1,00;25,39;;3,750000;;;6,77;;25,39;;;;;
;01.021.000001;12.005.000028.SER;Porta de madeira 0,80 x 2,10 m, interna, com batente, guarnição e ferragem;MOD;Pedreiro;H;;1,00;1,40;1,00;1,00;9,48;;1,400000;;;6,77;;9,48;;;;;
;13.008.000006;12.005.000028.SER;Porta de madeira 0,80 x 2,10 m, interna, com batente, guarnição e ferragem;MAT;Guarnição de madeira tipo Peróba com vão de até 0,90 x 2,10 m para porta 1 folha (espessura: 10 mm / largura: 50 mm);UN;;1,00;2,00;1,00;1,00;6,00;2,000000;;;;3,00;6,00;;;;;;
;03.001.000008;12.005.000028.SER;Porta de madeira 0,80 x 2,10 m, interna, com batente, guarnição e ferragem;MAT;Areia lavada tipo média;M³;;1,00;0,01;1,00;1,00;0,03;0,010600;;;;3,00;0,03;;;;;;
;04.001.000001;12.005.000028.SER;Porta de madeira 0,80 x 2,10 m, interna, com batente, guarnição e ferragem;MAT;Cal hidratada CH III;KG;;1,00;1,72;1,00;1,00;5,16;1,720000;;;;3,00;5,16;;;;;;
;25.007.000007;12.005.000028.SER;Porta de madeira 0,80 x 2,10 m, interna, com batente, guarnição e ferragem;MAT;Prego com cabeça 16 x 24 (comprimento: 55 mm / diâmetro: 2,70 mm);KG;;1,00;0,25;1,00;1,00;0,75;0,250000;;;;3,00;0,75;;;;;;
;13.017.000004;12.005.000028.SER;Porta de madeira 0,80 x 2,10 m, interna, com batente, guarnição e ferragem;MAT;Dobradiça de ferro tipo leve com pino solto para porta (altura: 3 " / largura: 2 1/2 ");UN;;1,00;3,00;1,00;1,00;9,00;3,000000;;;;3,00;9,00;;;;;;
;13.008.000017;12.005.000028.SER;Porta de madeira 0,80 x 2,10 m, interna, com batente, guarnição e ferragem;MAT;Porta de madeira lisa encabeçada com madeira Imbuia (altura: 2,10 m / espessura: 35 mm / largura: 0,80 m);UN;;1,00;1,00;1,00;1,00;3,00;1,000000;;;;3,00;3,00;;;;;;
;01.001.000003;12.005.000028.SER;Porta de madeira 0,80 x 2,10 m, interna, com batente, guarnição e ferragem;MOD;Ajudante de carpinteiro;H;;1,00;3,75;1,00;1,00;25,39;;3,750000;;;6,77;;25,39;;;;;
;12.005.000029.SER;12.005.000029.SER;Porta de madeira 0,90 x 2,10 m, interna, com batente, guarnição e ferragem;;Porta de madeira 0,90 x 2,10 m, interna, com batente, guarnição e ferragem;un;1,00;1,00;;1,00;1,00;;Produção horária da equipe:;;1,00;;;77,10;69,73;- ;- ;146,83;130,94;277,77
;13.008.000006;12.005.000029.SER;Porta de madeira 0,90 x 2,10 m, interna, com batente, guarnição e ferragem;MAT;Guarnição de madeira tipo Peróba com vão de até 0,90 x 2,10 m para porta 1 folha (espessura: 10 mm / largura: 50 mm);UN;;1,00;2,00;1,00;1,00;6,00;2,000000;;;;3,00;6,00;;;;;;
;03.001.000008;12.005.000029.SER;Porta de madeira 0,90 x 2,10 m, interna, com batente, guarnição e ferragem;MAT;Areia lavada tipo média;M³;;1,00;0,01;1,00;1,00;0,03;0,010600;;;;3,00;0,03;;;;;;
;13.017.000004;12.005.000029.SER;Porta de madeira 0,90 x 2,10 m, interna, com batente, guarnição e ferragem;MAT;Dobradiça de ferro tipo leve com pino solto para porta (altura: 3 " / largura: 2 1/2 ");UN;;1,00;3,00;1,00;1,00;9,00;3,000000;;;;3,00;9,00;;;;;;
;25.002.000014;12.005.000029.SER;Porta de madeira 0,90 x 2,10 m, interna, com batente, guarnição e ferragem;MAT;Parafuso cabeça chata fenda simples zincado branco para madeira (comprimento: 90 mm / diâmetro: 6,1 mm);UN;;1,00;8,00;1,00;1,00;24,00;8,000000;;;;3,00;24,00;;;;;;
;01.001.000003;12.005.000029.SER;Porta de madeira 0,90 x 2,10 m, interna, com batente, guarnição e ferragem;MOD;Ajudante de carpinteiro;H;;1,00;3,75;1,00;1,00;25,39;;3,750000;;;6,77;;25,39;;;;;
;13.017.000001;12.005.000029.SER;Porta de madeira 0,90 x 2,10 m, interna, com batente, guarnição e ferragem;MAT;Fechadura em latão completa tipo gorge com extremidade testa e contra testa reta com guarnição tipo espelho e maçaneta tipo alavanca para porta interna (encaixe: 40 mm);UN;;1,00;1,00;1,00;1,00;3,00;1,000000;;;;3,00;3,00;;;;;;
;01.026.000001;12.005.000029.SER;Porta de madeira 0,90 x 2,10 m, interna, com batente, guarnição e ferragem;MOD;Servente;H;;1,00;1,40;1,00;1,00;9,48;;1,400000;;;6,77;;9,48;;;;;
;25.007.000007;12.005.000029.SER;Porta de madeira 0,90 x 2,10 m, interna, com batente, guarnição e ferragem;MAT;Prego com cabeça 16 x 24 (comprimento: 55 mm / diâmetro: 2,70 mm);KG;;1,00;0,25;1,00;1,00;0,75;0,250000;;;;3,00;0,75;;;;;;
;01.021.000001;12.005.000029.SER;Porta de madeira 0,90 x 2,10 m, interna, com batente, guarnição e ferragem;MOD;Pedreiro;H;;1,00;1,40;1,00;1,00;9,48;;1,400000;;;6,77;;9,48;;;;;
;01.007.000001;12.005.000029.SER;Porta de madeira 0,90 x 2,10 m, interna, com batente, guarnição e ferragem;MOD;Carpinteiro;H;;1,00;3,75;1,00;1,00;25,39;;3,750000;;;6,77;;25,39;;;;;
;04.002.000002;12.005.000029.SER;Porta de madeira 0,90 x 2,10 m, interna, com batente, guarnição e ferragem;MAT;Cimento Portland CP II-E-32 (resistência: 32,00 MPa);KG;;1,00;1,72;1,00;1,00;5,16;1,720000;;;;3,00;5,16;;;;;;
;13.008.000012;12.005.000029.SER;Porta de madeira 0,90 x 2,10 m, interna, com batente, guarnição e ferragem;MAT;Porta de madeira lisa encabeçada com madeira Imbuia (espessura: 35 mm / largura: 0,90 m / altura: 2,10 m);UN;;1,00;1,00;1,00;1,00;3,00;1,000000;;;;3,00;3,00;;;;;;
;13.008.000009;12.005.000029.SER;Porta de madeira 0,90 x 2,10 m, interna, com batente, guarnição e ferragem;MAT;Batente de madeira tipo Peróba com vão de ate 0,90 x 2,10m para porta de 1 folha (espessura: 35 mm / largura: 140 mm / perímetro: 5,40 m);UN;;1,00;1,00;1,00;1,00;3,00;1,000000;;;;3,00;3,00;;;;;;
;04.001.000001;12.005.000029.SER;Porta de madeira 0,90 x 2,10 m, interna, com batente, guarnição e ferragem;MAT;Cal hidratada CH III;KG;;1,00;1,72;1,00;1,00;5,16;1,720000;;;;3,00;5,16;;;;;;
;18.003.000006;12.005.000029.SER;Porta de madeira 0,90 x 2,10 m, interna, com batente, guarnição e ferragem;MAT;Taco de peróba para instalação de portas e janelas (altura: 60 mm / largura: 50 mm / espessura: 15 mm);UN;;1,00;6,00;1,00;1,00;18,00;6,000000;;;;3,00;18,00;;;;;;
;12.005.000031.SER;12.005.000031.SER;Porta de PVC 0,70 x 2,10 m, com ferragens;;Porta de PVC 0,70 x 2,10 m, com ferragens;un;1,00;1,00;;1,00;1,00;;Produção horária da equipe:;;1,00;;;69,75;40,62;- ;- ;110,37;98,42;208,79
;12.005.000005;12.005.000031.SER;Porta de PVC 0,70 x 2,10 m, com ferragens;MAT;Espuma de poliuretano expansiva (densidade: 20 kg/m³);L;;1,00;0,25;1,00;1,00;0,75;0,250000;;;;3,00;0,75;;;;;;
;25.011.000002;12.005.000031.SER;Porta de PVC 0,70 x 2,10 m, com ferragens;MAT;Bucha de nylon com parafuso auto-atarraxante cabeça panela fenda simples (comprimento: 50,00 mm / diâmetro nominal da bucha: 8,00 mm / diâmetro nominal do parafuso: 4,80 mm);UN;;1,00;10,00;1,00;1,00;30,00;10,000000;;;;3,00;30,00;;;;;;
;13.009.000004;12.005.000031.SER;Porta de PVC 0,70 x 2,10 m, com ferragens;MAT;Porta de PVC de abrir com 1 folha veneziana com travessa e trava com chave pelos lados interno e externo (largura: 0,70 m / altura: 2,10 m);UN;;1,00;1,00;1,00;1,00;3,00;1,000000;;;;3,00;3,00;;;;;;
;25.008.000002;12.005.000031.SER;Porta de PVC 0,70 x 2,10 m, com ferragens;MAT;Rebite de alumínio (comprimento: 21,60 mm / diâmetro da seção: 1/8 " / diâmetro nominal: 4,00 mm);UN;;1,00;12,00;1,00;1,00;36,00;12,000000;;;;3,00;36,00;;;;;;
;01.021.000001;12.005.000031.SER;Porta de PVC 0,70 x 2,10 m, com ferragens;MOD;Pedreiro;H;;1,00;3,00;1,00;1,00;20,31;;3,000000;;;6,77;;20,31;;;;;
;01.026.000001;12.005.000031.SER;Porta de PVC 0,70 x 2,10 m, com ferragens;MOD;Servente;H;;1,00;3,00;1,00;1,00;20,31;;3,000000;;;6,77;;20,31;;;;;
;12.006.000001.SER;12.006.000001.SER;Portão automático em chapa de aço galvanizada, pivotante, para alto fluxo de veículos, para vão de 1800 x 3500 mm;;Portão automático em chapa de aço galvanizada, pivotante, para alto fluxo de veículos, para vão de 1800 x 3500 mm;un;1,00;1,00;;1,00;1,00;;Produção horária da equipe:;;1,00;;;- ;- ;- ;1,00;1,00;0,89;1,89
;01.012.000013;12.006.000001.SER;Portão automático em chapa de aço galvanizada, pivotante, para alto fluxo de veículos, para vão de 1800 x 3500 mm;SET;Portão automático em chapa de aço galvanizada, duas folhas, com chapas de aço tipo deck em posição vertical (fluxo de veículos: alto / altura: 1800 mm / sistema de automação: pivotante / largura: 3500 mm);UN;;1,00;1,00;1,00;1,00;1,00;;;;1,000000;1,00;;;;1,00;;;
;12.006.000002.SER;12.006.000002.SER;Portão automático em chapa de aço galvanizada, pivotante, para baixo fluxo de veículos, para vão de 2100 x 4000 mm;;Portão automático em chapa de aço galvanizada, pivotante, para baixo fluxo de veículos, para vão de 2100 x 4000 mm;un;1,00;1,00;;1,00;1,00;;Produção horária da equipe:;;1,00;;;- ;- ;- ;1,00;1,00;0,89;1,89
;01.012.000014;12.006.000002.SER;Portão automático em chapa de aço galvanizada, pivotante, para baixo fluxo de veículos, para vão de 2100 x 4000 mm;SET;Portão automático em chapa de aço galvanizada, duas folhas, com chapas de aço tipo deck em posição vertical (fluxo de veículos: baixo / altura: 2100 mm / largura: 4000 mm / sistema de automação: pivotante );UN;;1,00;1,00;1,00;1,00;1,00;;;;1,000000;1,00;;;;1,00;;;
;12.006.000003.SER;12.006.000003.SER;Portão automático em chapa de aço galvanizada, pivotante, para alto fluxo de veículos, para vão de 2100 x 4000 mm;;Portão automático em chapa de aço galvanizada, pivotante, para alto fluxo de veículos, para vão de 2100 x 4000 mm;un;1,00;1,00;;1,00;1,00;;Produção horária da equipe:;;1,00;;;- ;- ;- ;1,00;1,00;0,89;1,89
;01.012.000050;12.006.000003.SER;Portão automático em chapa de aço galvanizada, pivotante, para alto fluxo de veículos, para vão de 2100 x 4000 mm;SET;Portão automático em chapa de aço galvanizada, duas folhas, com chapas de aço tipo deck em posição vertical (largura: 4000 mm / fluxo de veículos: alto / altura: 2100 mm / sistema de automação: pivotante );UN;;1,00;1,00;1,00;1,00;1,00;;;;1,000000;1,00;;;;1,00;;;
;12.006.000004.SER;12.006.000004.SER;Portão automático em chapa de aço galvanizada, pivotante, para baixo fluxo de veículos, para vão de 3000 x 5000 mm;;Portão automático em chapa de aço galvanizada, pivotante, para baixo fluxo de veículos, para vão de 3000 x 5000 mm;un;1,00;1,00;;1,00;1,00;;Produção horária da equipe:;;1,00;;;- ;- ;- ;1,00;1,00;0,89;1,89
;01.012.000015;12.006.000004.SER;Portão automático em chapa de aço galvanizada, pivotante, para baixo fluxo de veículos, para vão de 3000 x 5000 mm;SET;Portão automático em chapa de aço galvanizada, duas folhas, com chapas de aço tipo deck em posição vertical (fluxo de veículos: baixo / altura: 3000 mm / largura: 5000 mm / sistema de automação: pivotante );UN;;1,00;1,00;1,00;1,00;1,00;;;;1,000000;1,00;;;;1,00;;;
;12.006.000005.SER;12.006.000005.SER;Portão automático em chapa de aço galvanizada, pivotante, para alto fluxo de veículos, para vão de 3000 x 5000 mm;;Portão automático em chapa de aço galvanizada, pivotante, para alto fluxo de veículos, para vão de 3000 x 5000 mm;un;1,00;1,00;;1,00;1,00;;Produção horária da equipe:;;1,00;;;- ;- ;- ;1,00;1,00;0,89;1,89
;01.012.000016;12.006.000005.SER;Portão automático em chapa de aço galvanizada, pivotante, para alto fluxo de veículos, para vão de 3000 x 5000 mm;SET;Portão automático em chapa de aço galvanizada, duas folhas, com chapas de aço tipo deck em posição vertical (largura: 5000 mm / fluxo de veículos: alto / altura: 3000 mm / sistema de automação: pivotante );UN;;1,00;1,00;1,00;1,00;1,00;;;;1,000000;1,00;;;;1,00;;;
;12.006.000006.SER;12.006.000006.SER;Portão automático em chapa de aço galvanizada, basculante, para alto fluxo de veículos, para vão de 1800 x 3500 mm;;Portão automático em chapa de aço galvanizada, basculante, para alto fluxo de veículos, para vão de 1800 x 3500 mm;un;1,00;1,00;;1,00;1,00;;Produção horária da equipe:;;1,00;;;- ;- ;- ;1,00;1,00;0,89;1,89
;01.012.000017;12.006.000006.SER;Portão automático em chapa de aço galvanizada, basculante, para alto fluxo de veículos, para vão de 1800 x 3500 mm;SET;Portão automático em chapa de aço galvanizada, com chapas de aço tipo deck em posição vertical (largura: 3500 mm / fluxo de veículos: alto / altura: 1800 mm / sistema de automação: basculante );UN;;1,00;1,00;1,00;1,00;1,00;;;;1,000000;1,00;;;;1,00;;;
;12.006.000007.SER;12.006.000007.SER;Portão automático em chapa de aço galvanizada, basculante, para baixo fluxo de veículos, para vão de 1800 x 3500 mm;;Portão automático em chapa de aço galvanizada, basculante, para baixo fluxo de veículos, para vão de 1800 x 3500 mm;un;1,00;1,00;;1,00;1,00;;Produção horária da equipe:;;1,00;;;- ;- ;- ;1,00;1,00;0,89;1,89
;01.012.000018;12.006.000007.SER;Portão automático em chapa de aço galvanizada, basculante, para baixo fluxo de veículos, para vão de 1800 x 3500 mm;SET;Portão automático em chapa de aço galvanizada, com chapas de aço tipo deck em posição vertical (fluxo de veículos: baixo / altura: 1800 mm / largura: 3500 mm / sistema de automação: basculante );UN;;1,00;1,00;1,00;1,00;1,00;;;;1,000000;1,00;;;;1,00;;;
;12.006.000008.SER;12.006.000008.SER;Portão automático em chapa de aço galvanizada, basculante, para alto fluxo de veículos, para vão de 2100 x 4000 mm;;Portão automático em chapa de aço galvanizada, basculante, para alto fluxo de veículos, para vão de 2100 x 4000 mm;un;1,00;1,00;;1,00;1,00;;Produção horária da equipe:;;1,00;;;- ;- ;- ;1,00;1,00;0,89;1,89
;01.012.000019;12.006.000008.SER;Portão automático em chapa de aço galvanizada, basculante, para alto fluxo de veículos, para vão de 2100 x 4000 mm;SET;Portão automático em chapa de aço galvanizada, com chapas de aço tipo deck em posição vertical (largura: 2100 mm / fluxo de veículos: alto / altura: 4000 mm / sistema de automação: basculante );UN;;1,00;1,00;1,00;1,00;1,00;;;;1,000000;1,00;;;;1,00;;;
;12.006.000009.SER;12.006.000009.SER;Portão automático em chapa de aço galvanizada, basculante, para baixo fluxo de veículos, para vão de 2100 x 4000 mm;;Portão automático em chapa de aço galvanizada, basculante, para baixo fluxo de veículos, para vão de 2100 x 4000 mm;un;1,00;1,00;;1,00;1,00;;Produção horária da equipe:;;1,00;;;- ;- ;- ;1,00;1,00;0,89;1,89
;01.012.000020;12.006.000009.SER;Portão automático em chapa de aço galvanizada, basculante, para baixo fluxo de veículos, para vão de 2100 x 4000 mm;SET;Portão automático em chapa de aço galvanizada, com chapas de aço tipo deck em posição vertical (fluxo de veículos: baixo / altura: 2100 mm / sistema de automação: basculante / largura: 4000 mm);UN;;1,00;1,00;1,00;1,00;1,00;;;;1,000000;1,00;;;;1,00;;;
;12.006.000010.SER;12.006.000010.SER;Portão automático em chapa de aço galvanizada, basculante, para alto fluxo de veículos, para vão de 3000 x 5000 mm;;Portão automático em chapa de aço galvanizada, basculante, para alto fluxo de veículos, para vão de 3000 x 5000 mm;un;1,00;1,00;;1,00;1,00;;Produção horária da equipe:;;1,00;;;- ;- ;- ;1,00;1,00;0,89;1,89
;01.012.000021;12.006.000010.SER;Portão automático em chapa de aço galvanizada, basculante, para alto fluxo de veículos, para vão de 3000 x 5000 mm;SET;Portão automático em chapa de aço galvanizada, com chapas de aço tipo deck em posição vertical (fluxo de veículos: alto / altura: 3000 mm / largura: 5000 mm / sistema de automação: basculante );UN;;1,00;1,00;1,00;1,00;1,00;;;;1,000000;1,00;;;;1,00;;;
;12.006.000011.SER;12.006.000011.SER;Portão automático em chapa de aço galvanizada, basculante, para baixo fluxo de veículos, para vão de 3000 x 5000 mm;;Portão automático em chapa de aço galvanizada, basculante, para baixo fluxo de veículos, para vão de 3000 x 5000 mm;un;1,00;1,00;;1,00;1,00;;Produção horária da equipe:;;1,00;;;- ;- ;- ;1,00;1,00;0,89;1,89
;01.012.000022;12.006.000011.SER;Portão automático em chapa de aço galvanizada, basculante, para baixo fluxo de veículos, para vão de 3000 x 5000 mm;SET;Portão automático em chapa de aço galvanizada, com chapas de aço tipo deck em posição vertical (fluxo de veículos: baixo / altura: 3000 mm / largura: 5000 mm / sistema de automação: basculante );UN;;1,00;1,00;1,00;1,00;1,00;;;;1,000000;1,00;;;;1,00;;;
;12.006.000012.SER;12.006.000012.SER;Portão automático em chapa de aço galvanizada, deslizante, para baixo fluxo de veículos, para vão de 1800 x 3500 mm;;Portão automático em chapa de aço galvanizada, deslizante, para baixo fluxo de veículos, para vão de 1800 x 3500 mm;un;1,00;1,00;;1,00;1,00;;Produção horária da equipe:;;1,00;;;- ;- ;- ;1,00;1,00;0,89;1,89
;01.012.000024;12.006.000012.SER;Portão automático em chapa de aço galvanizada, deslizante, para baixo fluxo de veículos, para vão de 1800 x 3500 mm;SET;Portão automático em chapa de aço galvanizada, com chapas de aço tipo deck em posição vertical (largura: 3500 mm / fluxo de veículos: baixo / altura: 1800 mm / sistema de automação: deslizante );UN;;1,00;1,00;1,00;1,00;1,00;;;;1,000000;1,00;;;;1,00;;;
;12.006.000013.SER;12.006.000013.SER;Portão automático em chapa de aço galvanizada, deslizante, para alto fluxo de veículos, para vão de 1800 x 3500 mm;;Portão automático em chapa de aço galvanizada, deslizante, para alto fluxo de veículos, para vão de 1800 x 3500 mm;un;1,00;1,00;;1,00;1,00;;Produção horária da equipe:;;1,00;;;- ;- ;- ;1,00;1,00;0,89;1,89
;01.012.000025;12.006.000013.SER;Portão automático em chapa de aço galvanizada, deslizante, para alto fluxo de veículos, para vão de 1800 x 3500 mm;SET;Portão automático em chapa de aço galvanizada, com chapas de aço tipo deck em posição vertical (fluxo de veículos: alto / altura: 1800 mm / largura: 3500 mm / sistema de automação: deslizante );UN;;1,00;1,00;1,00;1,00;1,00;;;;1,000000;1,00;;;;1,00;;;
;12.006.000014.SER;12.006.000014.SER;Portão automático em chapa de aço galvanizada, deslizante, para baixo fluxo de veículos, para vão de 2100 x 4000 mm;;Portão automático em chapa de aço galvanizada, deslizante, para baixo fluxo de veículos, para vão de 2100 x 4000 mm;un;1,00;1,00;;1,00;1,00;;Produção horária da equipe:;;1,00;;;- ;- ;- ;1,00;1,00;0,89;1,89
;01.012.000026;12.006.000014.SER;Portão automático em chapa de aço galvanizada, deslizante, para baixo fluxo de veículos, para vão de 2100 x 4000 mm;SET;Portão automático em chapa de aço galvanizada, com chapas de aço tipo deck em posição vertical (largura: 4000 mm / fluxo de veículos: baixo / altura: 2100 mm / sistema de automação: deslizante );UN;;1,00;1,00;1,00;1,00;1,00;;;;1,000000;1,00;;;;1,00;;;
;12.006.000015.SER;12.006.000015.SER;Portão automático em chapa de aço galvanizada, deslizante, para alto fluxo de veículos, para vão de 2100 x 4000 mm;;Portão automático em chapa de aço galvanizada, deslizante, para alto fluxo de veículos, para vão de 2100 x 4000 mm;un;1,00;1,00;;1,00;1,00;;Produção horária da equipe:;;1,00;;;- ;- ;- ;1,00;1,00;0,89;1,89
;01.012.000027;12.006.000015.SER;Portão automático em chapa de aço galvanizada, deslizante, para alto fluxo de veículos, para vão de 2100 x 4000 mm;SET;Portão automático em chapa de aço galvanizada, com chapas de aço tipo deck em posição vertical (fluxo de veículos: alto / altura: 2100 mm / largura: 4000 mm / sistema de automação: deslizante );UN;;1,00;1,00;1,00;1,00;1,00;;;;1,000000;1,00;;;;1,00;;;
;12.006.000016.SER;12.006.000016.SER;Portão automático em chapa de aço galvanizada, deslizante, para baixo fluxo de veículos, para vão de 3000 x 5000 mm;;Portão automático em chapa de aço galvanizada, deslizante, para baixo fluxo de veículos, para vão de 3000 x 5000 mm;un;1,00;1,00;;1,00;1,00;;Produção horária da equipe:;;1,00;;;- ;- ;- ;1,00;1,00;0,89;1,89
;01.012.000028;12.006.000016.SER;Portão automático em chapa de aço galvanizada, deslizante, para baixo fluxo de veículos, para vão de 3000 x 5000 mm;SET;Portão automático em chapa de aço galvanizada, com chapas de aço tipo deck em posição vertical (largura: 5000 mm / fluxo de veículos: baixo / altura: 3000 mm / sistema de automação: deslizante );UN;;1,00;1,00;1,00;1,00;1,00;;;;1,000000;1,00;;;;1,00;;;
;12.006.000017.SER;12.006.000017.SER;Portão automático em chapa de aço galvanizada, deslizante, para alto fluxo de veículos, para vão de 3000 x 5000 mm;;Portão automático em chapa de aço galvanizada, deslizante, para alto fluxo de veículos, para vão de 3000 x 5000 mm;un;1,00;1,00;;1,00;1,00;;Produção horária da equipe:;;1,00;;;- ;- ;- ;1,00;1,00;0,89;1,89
;01.012.000029;12.006.000017.SER;Portão automático em chapa de aço galvanizada, deslizante, para alto fluxo de veículos, para vão de 3000 x 5000 mm;SET;Portão automático em chapa de aço galvanizada, com chapas de aço tipo deck em posição vertical (fluxo de veículos: alto / altura: 3000 mm / sistema de automação: deslizante / largura: 5000 mm);UN;;1,00;1,00;1,00;1,00;1,00;;;;1,000000;1,00;;;;1,00;;;
;12.006.000018.SER;12.006.000018.SER;Portão automático em chapa de alumínio, pivotante, para baixo fluxo de veículos, para vão de 1800 x 3500 mm;;Portão automático em chapa de alumínio, pivotante, para baixo fluxo de veículos, para vão de 1800 x 3500 mm;un;1,00;1,00;;1,00;1,00;;Produção horária da equipe:;;1,00;;;- ;- ;- ;1,00;1,00;0,89;1,89
;01.012.000030;12.006.000018.SER;Portão automático em chapa de alumínio, pivotante, para baixo fluxo de veículos, para vão de 1800 x 3500 mm;SET;Portão automático em chapa de alumínio, duas folhas, com chapas de alumínio tipo lambril em posição vertical (fluxo de veículos: baixo / altura: 1800 mm / largura: 3500 mm / sistema de automação: pivotante );UN;;1,00;1,00;1,00;1,00;1,00;;;;1,000000;1,00;;;;1,00;;;
;12.006.000019.SER;12.006.000019.SER;Portão automático em chapa de alumínio, pivotante, para alto fluxo de veículos, para vão de 1800 x 3500 mm;;Portão automático em chapa de alumínio, pivotante, para alto fluxo de veículos, para vão de 1800 x 3500 mm;un;1,00;1,00;;1,00;1,00;;Produção horária da equipe:;;1,00;;;- ;- ;- ;1,00;1,00;0,89;1,89
;01.012.000031;12.006.000019.SER;Portão automático em chapa de alumínio, pivotante, para alto fluxo de veículos, para vão de 1800 x 3500 mm;SET;Portão automático em chapa de alumínio, duas folhas, com chapas de alumínio tipo lambril em posição vertical (largura: 3500 mm / fluxo de veículos: alto / altura: 1800 mm / sistema de automação: pivotante );UN;;1,00;1,00;1,00;1,00;1,00;;;;1,000000;1,00;;;;1,00;;;
;12.006.000020.SER;12.006.000020.SER;Portão automático em chapa de alumínio, pivotante, para baixo fluxo de veículos, para vão de 2100 x 4000 mm;;Portão automático em chapa de alumínio, pivotante, para baixo fluxo de veículos, para vão de 2100 x 4000 mm;un;1,00;1,00;;1,00;1,00;;Produção horária da equipe:;;1,00;;;- ;- ;- ;1,00;1,00;0,89;1,89
;01.012.000032;12.006.000020.SER;Portão automático em chapa de alumínio, pivotante, para baixo fluxo de veículos, para vão de 2100 x 4000 mm;SET;Portão automático em chapa de alumínio, duas folhas, com chapas de alumínio tipo lambril em posição vertical (largura: 4000 mm / fluxo de veículos: baixo / altura: 2100 mm / sistema de automação: pivotante );UN;;1,00;1,00;1,00;1,00;1,00;;;;1,000000;1,00;;;;1,00;;;
;12.006.000021.SER;12.006.000021.SER;Portão automático em chapa de alumínio, pivotante, para alto fluxo de veículos, para vão de 2100 x 4000 mm;;Portão automático em chapa de alumínio, pivotante, para alto fluxo de veículos, para vão de 2100 x 4000 mm;un;1,00;1,00;;1,00;1,00;;Produção horária da equipe:;;1,00;;;- ;- ;- ;1,00;1,00;0,89;1,89
;01.012.000033;12.006.000021.SER;Portão automático em chapa de alumínio, pivotante, para alto fluxo de veículos, para vão de 2100 x 4000 mm;SET;Portão automático em chapa de alumínio, duas folhas, com chapas de alumínio tipo lambril em posição vertical (fluxo de veículos: alto / altura: 2100 mm / largura: 4000 mm / sistema de automação: pivotante );UN;;1,00;1,00;1,00;1,00;1,00;;;;1,000000;1,00;;;;1,00;;;
;12.006.000022.SER;12.006.000022.SER;Portão automático em chapa de alumínio, pivotante, para baixo fluxo de veículos, para vão de 3000 x 5000 mm;;Portão automático em chapa de alumínio, pivotante, para baixo fluxo de veículos, para vão de 3000 x 5000 mm;un;1,00;1,00;;1,00;1,00;;Produção horária da equipe:;;1,00;;;- ;- ;- ;1,00;1,00;0,89;1,89
;01.012.000035;12.006.000022.SER;Portão automático em chapa de alumínio, pivotante, para baixo fluxo de veículos, para vão de 3000 x 5000 mm;SET;Portão automático em chapa de alumínio, duas folhas, com chapas de alumínio tipo lambril em posição vertical (largura: 5000 mm / fluxo de veículos: baixo / sistema de automação: pivotante / altura: 3000 mm);UN;;1,00;1,00;1,00;1,00;1,00;;;;1,000000;1,00;;;;1,00;;;
;12.006.000023.SER;12.006.000023.SER;Portão automático em chapa de alumínio, pivotante, para alto fluxo de veículos, para vão de 3000 x 5000 mm;;Portão automático em chapa de alumínio, pivotante, para alto fluxo de veículos, para vão de 3000 x 5000 mm;un;1,00;1,00;;1,00;1,00;;Produção horária da equipe:;;1,00;;;- ;- ;- ;1,00;1,00;0,89;1,89
;01.012.000036;12.006.000023.SER;Portão automático em chapa de alumínio, pivotante, para alto fluxo de veículos, para vão de 3000 x 5000 mm;SET;Portão automático em chapa de alumínio, duas folhas, com chapas de alumínio tipo lambril em posição vertical (largura: 5000 mm / fluxo de veículos: alto / altura: 3000 mm / sistema de automação: pivotante );UN;;1,00;1,00;1,00;1,00;1,00;;;;1,000000;1,00;;;;1,00;;;
;12.006.000024.SER;12.006.000024.SER;Portão automático em chapa de alumínio, basculante, para alto fluxo de veículos, para vão de 1800 x 3500 mm;;Portão automático em chapa de alumínio, basculante, para alto fluxo de veículos, para vão de 1800 x 3500 mm;un;1,00;1,00;;1,00;1,00;;Produção horária da equipe:;;1,00;;;- ;- ;- ;1,00;1,00;0,89;1,89
;01.012.000037;12.006.000024.SER;Portão automático em chapa de alumínio, basculante, para alto fluxo de veículos, para vão de 1800 x 3500 mm;SET;Portão automático em chapa de alumínio, com chapas de alumínio tipo lambril em posição vertical (altura: 1800 mm / fluxo de veículos: alto / sistema de automação: basculante / largura: 3500 mm);UN;;1,00;1,00;1,00;1,00;1,00;;;;1,000000;1,00;;;;1,00;;;
;12.006.000025.SER;12.006.000025.SER;Portão automático em chapa de alumínio, basculante, para baixo fluxo de veículos, para vão de 1800 x 3500 mm;;Portão automático em chapa de alumínio, basculante, para baixo fluxo de veículos, para vão de 1800 x 3500 mm;un;1,00;1,00;;1,00;1,00;;Produção horária da equipe:;;1,00;;;- ;- ;- ;1,00;1,00;0,89;1,89
;01.012.000038;12.006.000025.SER;Portão automático em chapa de alumínio, basculante, para baixo fluxo de veículos, para vão de 1800 x 3500 mm;SET;Portão automático em chapa de alumínio, com chapas de alumínio tipo lambril em posição vertical (largura: 3500 mm / fluxo de veículos: baixo / altura: 1800 mm / sistema de automação: basculante );UN;;1,00;1,00;1,00;1,00;1,00;;;;1,000000;1,00;;;;1,00;;;
;12.006.000026.SER;12.006.000026.SER;Portão automático em chapa de alumínio, basculante, para alto fluxo de veículos, para vão de 2100 x 4000 mm;;Portão automático em chapa de alumínio, basculante, para alto fluxo de veículos, para vão de 2100 x 4000 mm;un;1,00;1,00;;1,00;1,00;;Produção horária da equipe:;;1,00;;;- ;- ;- ;1,00;1,00;0,89;1,89
;01.012.000039;12.006.000026.SER;Portão automático em chapa de alumínio, basculante, para alto fluxo de veículos, para vão de 2100 x 4000 mm;SET;Portão automático em chapa de alumínio, com chapas de alumínio tipo lambril em posição vertical (fluxo de veículos: alto / altura: 2100 mm / sistema de automação: basculante / largura: 4000 mm);UN;;1,00;1,00;1,00;1,00;1,00;;;;1,000000;1,00;;;;1,00;;;
;12.006.000027.SER;12.006.000027.SER;Portão automático em chapa de alumínio, basculante, para baixo fluxo de veículos, para vão de 2100 x 4000 mm;;Portão automático em chapa de alumínio, basculante, para baixo fluxo de veículos, para vão de 2100 x 4000 mm;un;1,00;1,00;;1,00;1,00;;Produção horária da equipe:;;1,00;;;- ;- ;- ;1,00;1,00;0,89;1,89
;01.012.000040;12.006.000027.SER;Portão automático em chapa de alumínio, basculante, para baixo fluxo de veículos, para vão de 2100 x 4000 mm;SET;Portão automático em chapa de alumínio, com chapas de alumínio tipo lambril em posição vertical (fluxo de veículos: baixo / altura: 2100 mm / largura: 4000 mm / sistema de automação: basculante );UN;;1,00;1,00;1,00;1,00;1,00;;;;1,000000;1,00;;;;1,00;;;
;12.006.000028.SER;12.006.000028.SER;Portão automático em chapa de alumínio, basculante, para alto fluxo de veículos, para vão de 3000 x 5000 mm;;Portão automático em chapa de alumínio, basculante, para alto fluxo de veículos, para vão de 3000 x 5000 mm;un;1,00;1,00;;1,00;1,00;;Produção horária da equipe:;;1,00;;;- ;- ;- ;1,00;1,00;0,89;1,89
;01.012.000041;12.006.000028.SER;Portão automático em chapa de alumínio, basculante, para alto fluxo de veículos, para vão de 3000 x 5000 mm;SET;Portão automático em chapa de alumínio, com chapas de alumínio tipo lambril em posição vertical (largura: 5000 mm / fluxo de veículos: alto / altura: 3000 mm / sistema de automação: basculante );UN;;1,00;1,00;1,00;1,00;1,00;;;;1,000000;1,00;;;;1,00;;;
;12.006.000029.SER;12.006.000029.SER;Portão automático em chapa de alumínio, basculante, para baixo fluxo de veículos, para vão de 3000 x 5000 mm;;Portão automático em chapa de alumínio, basculante, para baixo fluxo de veículos, para vão de 3000 x 5000 mm;un;1,00;1,00;;1,00;1,00;;Produção horária da equipe:;;1,00;;;- ;- ;- ;1,00;1,00;0,89;1,89
;01.012.000042;12.006.000029.SER;Portão automático em chapa de alumínio, basculante, para baixo fluxo de veículos, para vão de 3000 x 5000 mm;SET;Portão automático em chapa de alumínio, com chapas de alumínio tipo lambril em posição vertical (largura: 5000 mm / fluxo de veículos: baixo / altura: 3000 mm / sistema de automação: basculante );UN;;1,00;1,00;1,00;1,00;1,00;;;;1,000000;1,00;;;;1,00;;;
;12.006.000030.SER;12.006.000030.SER;Portão automático em chapa de alumínio, deslizante, para baixo fluxo de veículos, para vão de 1800 x 3500 mm;;Portão automático em chapa de alumínio, deslizante, para baixo fluxo de veículos, para vão de 1800 x 3500 mm;un;1,00;1,00;;1,00;1,00;;Produção horária da equipe:;;1,00;;;- ;- ;- ;1,00;1,00;0,89;1,89
;01.012.000043;12.006.000030.SER;Portão automático em chapa de alumínio, deslizante, para baixo fluxo de veículos, para vão de 1800 x 3500 mm;SET;Portão automático em chapa de alumínio, com chapas de alumínio tipo lambril em posição vertical (largura: 3500 mm / fluxo de veículos: baixo / altura: 1800 mm / sistema de automação: deslizante );UN;;1,00;1,00;1,00;1,00;1,00;;;;1,000000;1,00;;;;1,00;;;
;12.006.000031.SER;12.006.000031.SER;Portão automático em chapa de alumínio, deslizante, para alto fluxo de veículos, para vão de 1800 x 3500 mm;;Portão automático em chapa de alumínio, deslizante, para alto fluxo de veículos, para vão de 1800 x 3500 mm;un;1,00;1,00;;1,00;1,00;;Produção horária da equipe:;;1,00;;;- ;- ;- ;1,00;1,00;0,89;1,89
;01.012.000044;12.006.000031.SER;Portão automático em chapa de alumínio, deslizante, para alto fluxo de veículos, para vão de 1800 x 3500 mm;SET;Portão automático em chapa de alumínio, com chapas de alumínio tipo lambril em posição vertical (largura: 3500 mm / fluxo de veículos: alto / altura: 1800 mm / sistema de automação: deslizante );UN;;1,00;1,00;1,00;1,00;1,00;;;;1,000000;1,00;;;;1,00;;;
;12.006.000032.SER;12.006.000032.SER;Portão automático em chapa de alumínio, deslizante, para baixo fluxo de veículos, para vão de 2100 x 4000 mm;;Portão automático em chapa de alumínio, deslizante, para baixo fluxo de veículos, para vão de 2100 x 4000 mm;un;1,00;1,00;;1,00;1,00;;Produção horária da equipe:;;1,00;;;- ;- ;- ;1,00;1,00;0,89;1,89
;01.012.000046;12.006.000032.SER;Portão automático em chapa de alumínio, deslizante, para baixo fluxo de veículos, para vão de 2100 x 4000 mm;SET;Portão automático em chapa de alumínio, com chapas de alumínio tipo lambril em posição vertical (largura: 4000 mm / fluxo de veículos: baixo / altura: 2100 mm / sistema de automação: deslizante );UN;;1,00;1,00;1,00;1,00;1,00;;;;1,000000;1,00;;;;1,00;;;
;12.006.000033.SER;12.006.000033.SER;Portão automático em chapa de alumínio, deslizante, para alto fluxo de veículos, para vão de 2100 x 4000 mm;;Portão automático em chapa de alumínio, deslizante, para alto fluxo de veículos, para vão de 2100 x 4000 mm;un;1,00;1,00;;1,00;1,00;;Produção horária da equipe:;;1,00;;;- ;- ;- ;1,00;1,00;0,89;1,89
;01.012.000047;12.006.000033.SER;Portão automático em chapa de alumínio, deslizante, para alto fluxo de veículos, para vão de 2100 x 4000 mm;SET;Portão automático em chapa de alumínio, com chapas de alumínio tipo lambril em posição vertical (largura: 4000 mm / fluxo de veículos: alto / altura: 2100 mm / sistema de automação: deslizante );UN;;1,00;1,00;1,00;1,00;1,00;;;;1,000000;1,00;;;;1,00;;;
;12.006.000034.SER;12.006.000034.SER;Portão automático em chapa de alumínio, deslizante, para baixo fluxo de veículos, para vão de 3000 x 5000 mm;;Portão automático em chapa de alumínio, deslizante, para baixo fluxo de veículos, para vão de 3000 x 5000 mm;un;1,00;1,00;;1,00;1,00;;Produção horária da equipe:;;1,00;;;- ;- ;- ;1,00;1,00;0,89;1,89
;01.012.000048;12.006.000034.SER;Portão automático em chapa de alumínio, deslizante, para baixo fluxo de veículos, para vão de 3000 x 5000 mm;SET;Portão automático em chapa de alumínio, com chapas de alumínio tipo lambril em posição vertical (largura: 5000 mm / fluxo de veículos: baixo / altura: 3000 mm / sistema de automação: deslizante );UN;;1,00;1,00;1,00;1,00;1,00;;;;1,000000;1,00;;;;1,00;;;
;12.006.000035.SER;12.006.000035.SER;Portão automático em chapa de alumínio, deslizante, para alto fluxo de veículos, para vão de 3000 x 5000 mm;;Portão automático em chapa de alumínio, deslizante, para alto fluxo de veículos, para vão de 3000 x 5000 mm;un;1,00;1,00;;1,00;1,00;;Produção horária da equipe:;;1,00;;;- ;- ;- ;1,00;1,00;0,89;1,89
;01.012.000049;12.006.000035.SER;Portão automático em chapa de alumínio, deslizante, para alto fluxo de veículos, para vão de 3000 x 5000 mm;SET;Portão automático em chapa de alumínio, com chapas de alumínio tipo lambril em posição vertical (fluxo de veículos: alto / largura: 5000 mm / altura: 3000 mm / sistema de automação: deslizante );UN;;1,00;1,00;1,00;1,00;1,00;;;;1,000000;1,00;;;;1,00;;;
;12.006.000036.SER;12.006.000036.SER;Portão automático de madeira, pivotante, para baixo fluxo de veículos, para vão de 1800 x 3500 mm;;Portão automático de madeira, pivotante, para baixo fluxo de veículos, para vão de 1800 x 3500 mm;un;1,00;1,00;;1,00;1,00;;Produção horária da equipe:;;1,00;;;- ;- ;- ;1,00;1,00;0,89;1,89
;01.012.000057;12.006.000036.SER;Portão automático de madeira, pivotante, para baixo fluxo de veículos, para vão de 1800 x 3500 mm;SET;Portão automático de madeira, duas folhas, com lâminas de madeira tipo assoalho em posição vertical (fluxo de veículos: baixo / altura: 1800 mm / largura: 3500 mm / sistema de automação: pivotante );UN;;1,00;1,00;1,00;1,00;1,00;;;;1,000000;1,00;;;;1,00;;;
;12.006.000037.SER;12.006.000037.SER;Portão automático de madeira, basculante, para alto fluxo de veículos, para vão de 3000 x 5000 mm;;Portão automático de madeira, basculante, para alto fluxo de veículos, para vão de 3000 x 5000 mm;un;1,00;1,00;;1,00;1,00;;Produção horária da equipe:;;1,00;;;- ;- ;- ;1,00;1,00;0,89;1,89
;01.012.000056;12.006.000037.SER;Portão automático de madeira, basculante, para alto fluxo de veículos, para vão de 3000 x 5000 mm;SET;Portão automático de madeira, com lâminas de madeira tipo assoalho em posição vertical (fluxo de veículos: alto / largura: 5000 mm / sistema de automação: basculante / altura: 3000 mm);UN;;1,00;1,00;1,00;1,00;1,00;;;;1,000000;1,00;;;;1,00;;;
;12.006.000038.SER;12.006.000038.SER;Portão automático de madeira, basculante, para baixo fluxo de veículos, para vão de 3000 x 5000 mm;;Portão automático de madeira, basculante, para baixo fluxo de veículos, para vão de 3000 x 5000 mm;un;1,00;1,00;;1,00;1,00;;Produção horária da equipe:;;1,00;;;- ;- ;- ;1,00;1,00;0,89;1,89
;01.012.000004;12.006.000038.SER;Portão automático de madeira, basculante, para baixo fluxo de veículos, para vão de 3000 x 5000 mm;SET;Portão automático de madeira, com lâminas de madeira tipo assoalho em posição vertical (altura: 3000 mm / sistema de automação: basculante / fluxo de veículos: baixo / largura: 5000 mm);UN;;1,00;1,00;1,00;1,00;1,00;;;;1,000000;1,00;;;;1,00;;;
;12.006.000039.SER;12.006.000039.SER;Portão automático de madeira, deslizante, para baixo fluxo de veículos, para vão de 1800 x 3500 mm;;Portão automático de madeira, deslizante, para baixo fluxo de veículos, para vão de 1800 x 3500 mm;un;1,00;1,00;;1,00;1,00;;Produção horária da equipe:;;1,00;;;- ;- ;- ;1,00;1,00;0,89;1,89
;01.012.000005;12.006.000039.SER;Portão automático de madeira, deslizante, para baixo fluxo de veículos, para vão de 1800 x 3500 mm;SET;Portão automático de madeira, com lâminas de madeira tipo assoalho em posição vertical (largura: 3500 mm / altura: 1800 mm / sistema de automação: deslizante / fluxo de veículos: baixo );UN;;1,00;1,00;1,00;1,00;1,00;;;;1,000000;1,00;;;;1,00;;;
;12.006.000040.SER;12.006.000040.SER;Portão automático de madeira, deslizante, para alto fluxo de veículos, para vão de 1800 x 3500 mm;;Portão automático de madeira, deslizante, para alto fluxo de veículos, para vão de 1800 x 3500 mm;un;1,00;1,00;;1,00;1,00;;Produção horária da equipe:;;1,00;;;- ;- ;- ;1,00;1,00;0,89;1,89
;01.012.000006;12.006.000040.SER;Portão automático de madeira, deslizante, para alto fluxo de veículos, para vão de 1800 x 3500 mm;SET;Portão automático de madeira, com lâminas de madeira tipo assoalho em posição vertical (altura: 1800 mm / fluxo de veículos: alto / largura: 3500 mm / sistema de automação: deslizante);UN;;1,00;1,00;1,00;1,00;1,00;;;;1,000000;1,00;;;;1,00;;;
;12.006.000041.SER;12.006.000041.SER;Portão automático de madeira, deslizante, para baixo fluxo de veículos, para vão de 2100 x 4000 mm;;Portão automático de madeira, deslizante, para baixo fluxo de veículos, para vão de 2100 x 4000 mm;un;1,00;1,00;;1,00;1,00;;Produção horária da equipe:;;1,00;;;- ;- ;- ;1,00;1,00;0,89;1,89
;01.012.000007;12.006.000041.SER;Portão automático de madeira, deslizante, para baixo fluxo de veículos, para vão de 2100 x 4000 mm;SET;Portão automático de madeira, com lâminas de madeira tipo assoalho em posição vertical (fluxo de veículos: baixo / largura: 4000 mm / altura: 2100 mm / sistema de automação: deslizante );UN;;1,00;1,00;1,00;1,00;1,00;;;;1,000000;1,00;;;;1,00;;;
;12.006.000042.SER;12.006.000042.SER;Portão automático de madeira, basculante, para alto fluxo de veículos, para vão de 2100 x 4000 mm;;Portão automático de madeira, basculante, para alto fluxo de veículos, para vão de 2100 x 4000 mm;un;1,00;1,00;;1,00;1,00;;Produção horária da equipe:;;1,00;;;- ;- ;- ;1,00;1,00;0,89;1,89
;01.012.000059;12.006.000042.SER;Portão automático de madeira, basculante, para alto fluxo de veículos, para vão de 2100 x 4000 mm;SET;Portão automático de madeira, com lâminas de madeira tipo assoalho em posição vertical (largura: 4000 mm / altura: 2100 mm / sistema de automação: basculante / fluxo de veículos: alto );UN;;1,00;1,00;1,00;1,00;1,00;;;;1,000000;1,00;;;;1,00;;;
;12.006.000043.SER;12.006.000043.SER;Portão automático de madeira, deslizante, para alto fluxo de veículos, para vão de 2100 x 4000 mm;;Portão automático de madeira, deslizante, para alto fluxo de veículos, para vão de 2100 x 4000 mm;un;1,00;1,00;;1,00;1,00;;Produção horária da equipe:;;1,00;;;- ;- ;- ;1,00;1,00;0,89;1,89
;01.012.000008;12.006.000043.SER;Portão automático de madeira, deslizante, para alto fluxo de veículos, para vão de 2100 x 4000 mm;SET;Portão automático de madeira, com lâminas de madeira tipo assoalho em posição vertical (largura: 4000 mm / altura: 2100 mm / sistema de automação: deslizante / fluxo de veículos: alto );UN;;1,00;1,00;1,00;1,00;1,00;;;;1,000000;1,00;;;;1,00;;;
;12.006.000044.SER;12.006.000044.SER;Portão automático de madeira, deslizante, para baixo fluxo de veículos, para vão de 3000 x 5000 mm;;Portão automático de madeira, deslizante, para baixo fluxo de veículos, para vão de 3000 x 5000 mm;un;1,00;1,00;;1,00;1,00;;Produção horária da equipe:;;1,00;;;- ;- ;- ;1,00;1,00;0,89;1,89
;01.012.000009;12.006.000044.SER;Portão automático de madeira, deslizante, para baixo fluxo de veículos, para vão de 3000 x 5000 mm;SET;Portão automático de madeira, com lâminas de madeira tipo assoalho em posição vertical (largura: 5000 mm / altura: 3000 mm / sistema de automação: deslizante / fluxo de veículos: baixo );UN;;1,00;1,00;1,00;1,00;1,00;;;;1,000000;1,00;;;;1,00;;;
;12.006.000045.SER;12.006.000045.SER;Portão automático de madeira, deslizante, para alto fluxo de veículos, para vão de 3000 x 5000 mm;;Portão automático de madeira, deslizante, para alto fluxo de veículos, para vão de 3000 x 5000 mm;un;1,00;1,00;;1,00;1,00;;Produção horária da equipe:;;1,00;;;- ;- ;- ;1,00;1,00;0,89;1,89
;01.012.000010;12.006.000045.SER;Portão automático de madeira, deslizante, para alto fluxo de veículos, para vão de 3000 x 5000 mm;SET;Portão automático de madeira, com lâminas de madeira tipo assoalho em posição vertical (largura: 5000 mm / fluxo de veículos: alto / sistema de automação: deslizante / altura: 3000 mm);UN;;1,00;1,00;1,00;1,00;1,00;;;;1,000000;1,00;;;;1,00;;;
;12.006.000046.SER;12.006.000046.SER;Portão automático de madeira, pivotante, para alto fluxo de veículos, para vão de 1800 x 3500 mm;;Portão automático de madeira, pivotante, para alto fluxo de veículos, para vão de 1800 x 3500 mm;un;1,00;1,00;;1,00;1,00;;Produção horária da equipe:;;1,00;;;- ;- ;- ;1,00;1,00;0,89;1,89
;01.012.000012;12.006.000046.SER;Portão automático de madeira, pivotante, para alto fluxo de veículos, para vão de 1800 x 3500 mm;SET;Portão automático de madeira, duas folhas, com lâminas de madeira tipo assoalho em posição vertical (fluxo de veículos: alto / largura: 3500 mm / sistema de automação: pivotante / altura: 1800 mm);UN;;1,00;1,00;1,00;1,00;1,00;;;;1,000000;1,00;;;;1,00;;;
;12.006.000047.SER;12.006.000047.SER;Portão automático de madeira, pivotante, para baixo fluxo de veículos, para vão de 2100 x 4000 mm;;Portão automático de madeira, pivotante, para baixo fluxo de veículos, para vão de 2100 x 4000 mm;un;1,00;1,00;;1,00;1,00;;Produção horária da equipe:;;1,00;;;- ;- ;- ;1,00;1,00;0,89;1,89
;01.012.000023;12.006.000047.SER;Portão automático de madeira, pivotante, para baixo fluxo de veículos, para vão de 2100 x 4000 mm;SET;Portão automático de madeira, duas folhas, com lâminas de madeira tipo assoalho em posição vertical (altura: 2100 mm / fluxo de veículos: baixo / largura: 4000 mm / sistema de automação: pivotante );UN;;1,00;1,00;1,00;1,00;1,00;;;;1,000000;1,00;;;;1,00;;;
;12.006.000048.SER;12.006.000048.SER;Portão automático de madeira, pivotante, para alto fluxo de veículos, para vão de 2100 x 4000 mm;;Portão automático de madeira, pivotante, para alto fluxo de veículos, para vão de 2100 x 4000 mm;un;1,00;1,00;;1,00;1,00;;Produção horária da equipe:;;1,00;;;- ;- ;- ;1,00;1,00;0,89;1,89
;01.012.000034;12.006.000048.SER;Portão automático de madeira, pivotante, para alto fluxo de veículos, para vão de 2100 x 4000 mm;SET;Portão automático de madeira, duas folhas, com lâminas de madeira tipo assoalho em posição vertical (altura: 2100 mm / fluxo de veículos: alto / largura: 4000 mm / sistema de automação: pivotante );UN;;1,00;1,00;1,00;1,00;1,00;;;;1,000000;1,00;;;;1,00;;;
;12.006.000049.SER;12.006.000049.SER;Portão automático de madeira, pivotante, para baixo fluxo de veículos, para vão de 3000 x 5000 mm;;Portão automático de madeira, pivotante, para baixo fluxo de veículos, para vão de 3000 x 5000 mm;un;1,00;1,00;;1,00;1,00;;Produção horária da equipe:;;1,00;;;- ;- ;- ;1,00;1,00;0,89;1,89
;01.012.000045;12.006.000049.SER;Portão automático de madeira, pivotante, para baixo fluxo de veículos, para vão de 3000 x 5000 mm;SET;Portão automático de madeira, duas folhas, com lâminas de madeira tipo assoalho em posição vertical (altura: 3000 mm / fluxo de veículos: baixo / largura: 5000 mm / sistema de automação: pivotante );UN;;1,00;1,00;1,00;1,00;1,00;;;;1,000000;1,00;;;;1,00;;;
;12.006.000050.SER;12.006.000050.SER;Portão automático de madeira, pivotante, para alto fluxo de veículos, para vão de 3000 x 5000 mm;;Portão automático de madeira, pivotante, para alto fluxo de veículos, para vão de 3000 x 5000 mm;un;1,00;1,00;;1,00;1,00;;Produção horária da equipe:;;1,00;;;- ;- ;- ;1,00;1,00;0,89;1,89
;01.012.000051;12.006.000050.SER;Portão automático de madeira, pivotante, para alto fluxo de veículos, para vão de 3000 x 5000 mm;SET;Portão automático de madeira, duas folhas, com lâminas de madeira tipo assoalho em posição vertical (altura: 3000 mm / fluxo de veículos: alto / largura: 5000 mm / sistema de automação: pivotante );UN;;1,00;1,00;1,00;1,00;1,00;;;;1,000000;1,00;;;;1,00;;;
;12.006.000051.SER;12.006.000051.SER;Portão automático de madeira, basculante, para alto fluxo de veículos, para vão de 1800 x 3500 mm;;Portão automático de madeira, basculante, para alto fluxo de veículos, para vão de 1800 x 3500 mm;un;1,00;1,00;;1,00;1,00;;Produção horária da equipe:;;1,00;;;- ;- ;- ;1,00;1,00;0,89;1,89
;01.012.000052;12.006.000051.SER;Portão automático de madeira, basculante, para alto fluxo de veículos, para vão de 1800 x 3500 mm;SET;Portão automático de madeira, com lâminas de madeira tipo assoalho em posição vertical (fluxo de veículos: alto / largura: 3500 mm / altura: 1800 mm / sistema de automação: basculante );UN;;1,00;1,00;1,00;1,00;1,00;;;;1,000000;1,00;;;;1,00;;;
;12.006.000052.SER;12.006.000052.SER;Portão automático de madeira, basculante, para baixo fluxo de veículos, para vão de 1800 x 3500 mm;;Portão automático de madeira, basculante, para baixo fluxo de veículos, para vão de 1800 x 3500 mm;un;1,00;1,00;;1,00;1,00;;Produção horária da equipe:;;1,00;;;- ;- ;- ;1,00;1,00;0,89;1,89
;01.012.000053;12.006.000052.SER;Portão automático de madeira, basculante, para baixo fluxo de veículos, para vão de 1800 x 3500 mm;SET;Portão automático de madeira, com lâminas de madeira tipo assoalho em posição vertical (altura: 1800 mm / fluxo de veículos: baixo / largura: 3500 mm / sistema de automação: basculante);UN;;1,00;1,00;1,00;1,00;1,00;;;;1,000000;1,00;;;;1,00;;;
;12.006.000053.SER;12.006.000053.SER;Portão automático de madeira, basculante, para baixo fluxo de veículos, para vão de 2100 x 4000 mm;;Portão automático de madeira, basculante, para baixo fluxo de veículos, para vão de 2100 x 4000 mm;un;1,00;1,00;;1,00;1,00;;Produção horária da equipe:;;1,00;;;- ;- ;- ;1,00;1,00;0,89;1,89
;01.012.000054;12.006.000053.SER;Portão automático de madeira, basculante, para baixo fluxo de veículos, para vão de 2100 x 4000 mm;SET;Portão automático de madeira, com lâminas de madeira tipo assoalho em posição vertical (largura: 4000 mm / altura: 2100 mm / fluxo de veículos: baixo / sistema de automação: basculante );UN;;1,00;1,00;1,00;1,00;1,00;;;;1,000000;1,00;;;;1,00;;;
;13.001.000001.SER;13.001.000001.SER;Aquecedor de acumulação, a gás;;Aquecedor de acumulação, a gás;un;1,00;1,00;;1,00;1,00;;Produção horária da equipe:;;1,00;;;3,00;54,16;- ;- ;57,16;50,97;108,13
;14.004.000024;13.001.000001.SER;Aquecedor de acumulação, a gás;MAT;Aquecedor à gás de acumulação para aquecimento de água vitrificado (capacidade: 150,00 l);UN;;1,00;1,00;1,00;1,00;3,00;1,000000;;;;3,00;3,00;;;;;;
;01.001.000005;13.001.000001.SER;Aquecedor de acumulação, a gás;MOD;Ajudante de encanador;H;;1,00;4,00;1,00;1,00;27,08;;4,000000;;;6,77;;27,08;;;;;
;01.010.000001;13.001.000001.SER;Aquecedor de acumulação, a gás;MOD;Encanador;H;;1,00;4,00;1,00;1,00;27,08;;4,000000;;;6,77;;27,08;;;;;
;13.001.000002.SER;13.001.000002.SER;Aquecedor de passagem, a gás, acendimento eletrônico, vazão 13,5 l/min;;Aquecedor de passagem, a gás, acendimento eletrônico, vazão 13,5 l/min;un;1,00;1,00;;1,00;1,00;;Produção horária da equipe:;;1,00;;;5,70;27,08;- ;- ;32,78;29,23;62,01
;14.004.000011;13.001.000002.SER;Aquecedor de passagem, a gás, acendimento eletrônico, vazão 13,5 l/min;MAT;Aquecedor à gás de passagem acendimento eletrônico (vazão: 13,5 l/min);UN;;1,00;1,00;1,00;1,00;3,00;1,000000;;;;3,00;3,00;;;;;;
;14.001.000668;13.001.000002.SER;Aquecedor de passagem, a gás, acendimento eletrônico, vazão 13,5 l/min;MAT;Fita de vedação para tubos e conexões roscáveis (comprimento: 50 m / largura: 18 mm);M;;1,00;0,90;1,00;1,00;2,70;0,900000;;;;3,00;2,70;;;;;;
;01.010.000001;13.001.000002.SER;Aquecedor de passagem, a gás, acendimento eletrônico, vazão 13,5 l/min;MOD;Encanador;H;;1,00;2,00;1,00;1,00;13,54;;2,000000;;;6,77;;13,54;;;;;
;01.001.000005;13.001.000002.SER;Aquecedor de passagem, a gás, acendimento eletrônico, vazão 13,5 l/min;MOD;Ajudante de encanador;H;;1,00;2,00;1,00;1,00;13,54;;2,000000;;;6,77;;13,54;;;;;
;13.001.000003.SER;13.001.000003.SER;Aquecedor de passagem, a gás, com misturador e acendimento eletrônico, vazão 7 l/min;;Aquecedor de passagem, a gás, com misturador e acendimento eletrônico, vazão 7 l/min;un;1,00;1,00;;1,00;1,00;;Produção horária da equipe:;;1,00;;;5,70;27,08;- ;- ;32,78;29,23;62,01
;01.010.000001;13.001.000003.SER;Aquecedor de passagem, a gás, com misturador e acendimento eletrônico, vazão 7 l/min;MOD;Encanador;H;;1,00;2,00;1,00;1,00;13,54;;2,000000;;;6,77;;13,54;;;;;
;14.004.000012;13.001.000003.SER;Aquecedor de passagem, a gás, com misturador e acendimento eletrônico, vazão 7 l/min;MAT;Aquecedor à gás de passagem acendimento eletrônico com misturador (vazão: 6 a 7 l/min);UN;;1,00;1,00;1,00;1,00;3,00;1,000000;;;;3,00;3,00;;;;;;
;01.001.000005;13.001.000003.SER;Aquecedor de passagem, a gás, com misturador e acendimento eletrônico, vazão 7 l/min;MOD;Ajudante de encanador;H;;1,00;2,00;1,00;1,00;13,54;;2,000000;;;6,77;;13,54;;;;;
;14.001.000668;13.001.000003.SER;Aquecedor de passagem, a gás, com misturador e acendimento eletrônico, vazão 7 l/min;MAT;Fita de vedação para tubos e conexões roscáveis (comprimento: 50 m / largura: 18 mm);M;;1,00;0,90;1,00;1,00;2,70;0,900000;;;;3,00;2,70;;;;;;
;13.001.000004.SER;13.001.000004.SER;Aquecedor de passagem, a gás, com misturador e acendimento eletrônico, vazão 15 l/min;;Aquecedor de passagem, a gás, com misturador e acendimento eletrônico, vazão 15 l/min;un;1,00;1,00;;1,00;1,00;;Produção horária da equipe:;;1,00;;;5,70;33,85;- ;- ;39,55;35,27;74,82
;14.004.000010;13.001.000004.SER;Aquecedor de passagem, a gás, com misturador e acendimento eletrônico, vazão 15 l/min;MAT;Aquecedor à gás de passagem acendimento eletrônico com misturador (vazão: 15 l/min);UN;;1,00;1,00;1,00;1,00;3,00;1,000000;;;;3,00;3,00;;;;;;
;01.001.000005;13.001.000004.SER;Aquecedor de passagem, a gás, com misturador e acendimento eletrônico, vazão 15 l/min;MOD;Ajudante de encanador;H;;1,00;2,50;1,00;1,00;16,93;;2,500000;;;6,77;;16,93;;;;;
;01.010.000001;13.001.000004.SER;Aquecedor de passagem, a gás, com misturador e acendimento eletrônico, vazão 15 l/min;MOD;Encanador;H;;1,00;2,50;1,00;1,00;16,93;;2,500000;;;6,77;;16,93;;;;;
;14.001.000668;13.001.000004.SER;Aquecedor de passagem, a gás, com misturador e acendimento eletrônico, vazão 15 l/min;MAT;Fita de vedação para tubos e conexões roscáveis (comprimento: 50 m / largura: 18 mm);M;;1,00;0,90;1,00;1,00;2,70;0,900000;;;;3,00;2,70;;;;;;
;13.001.000005.SER;13.001.000005.SER;Aquecedor de passagem, a gás, com painel digital tensão 220 V, vazão 18 l/min;;Aquecedor de passagem, a gás, com painel digital tensão 220 V, vazão 18 l/min;un;1,00;1,00;;1,00;1,00;;Produção horária da equipe:;;1,00;;;5,70;33,85;- ;- ;39,55;35,27;74,82
;01.010.000001;13.001.000005.SER;Aquecedor de passagem, a gás, com painel digital tensão 220 V, vazão 18 l/min;MOD;Encanador;H;;1,00;2,50;1,00;1,00;16,93;;2,500000;;;6,77;;16,93;;;;;
;14.004.000009;13.001.000005.SER;Aquecedor de passagem, a gás, com painel digital tensão 220 V, vazão 18 l/min;MAT;Aquecedor à gás de passagem com painel digital (tensão: 220 V/vazão: 18 l/min);UN;;1,00;1,00;1,00;1,00;3,00;1,000000;;;;3,00;3,00;;;;;;
;14.001.000668;13.001.000005.SER;Aquecedor de passagem, a gás, com painel digital tensão 220 V, vazão 18 l/min;MAT;Fita de vedação para tubos e conexões roscáveis (comprimento: 50 m / largura: 18 mm);M;;1,00;0,90;1,00;1,00;2,70;0,900000;;;;3,00;2,70;;;;;;
;01.001.000005;13.001.000005.SER;Aquecedor de passagem, a gás, com painel digital tensão 220 V, vazão 18 l/min;MOD;Ajudante de encanador;H;;1,00;2,50;1,00;1,00;16,93;;2,500000;;;6,77;;16,93;;;;;
;13.001.000006.SER;13.001.000006.SER;Aquecedor de passagem à gás, tensão 127/220 v, com painel digital, vazão 25 l/min;;Aquecedor de passagem à gás, tensão 127/220 v, com painel digital, vazão 25 l/min;un;1,00;1,00;;1,00;1,00;;Produção horária da equipe:;;1,00;;;5,70;37,91;- ;- ;43,61;38,89;82,50
;14.004.000008;13.001.000006.SER;Aquecedor de passagem à gás, tensão 127/220 v, com painel digital, vazão 25 l/min;MAT;Aquecedor à gás de passagem com painel digital (tensão: 127/220 V / vazão: 24 l/min);UN;;1,00;1,00;1,00;1,00;3,00;1,000000;;;;3,00;3,00;;;;;;
;01.010.000001;13.001.000006.SER;Aquecedor de passagem à gás, tensão 127/220 v, com painel digital, vazão 25 l/min;MOD;Encanador;H;;1,00;2,80;1,00;1,00;18,96;;2,800000;;;6,77;;18,96;;;;;
;14.001.000668;13.001.000006.SER;Aquecedor de passagem à gás, tensão 127/220 v, com painel digital, vazão 25 l/min;MAT;Fita de vedação para tubos e conexões roscáveis (comprimento: 50 m / largura: 18 mm);M;;1,00;0,90;1,00;1,00;2,70;0,900000;;;;3,00;2,70;;;;;;
;01.001.000005;13.001.000006.SER;Aquecedor de passagem à gás, tensão 127/220 v, com painel digital, vazão 25 l/min;MOD;Ajudante de encanador;H;;1,00;2,80;1,00;1,00;18,96;;2,800000;;;6,77;;18,96;;;;;
;13.001.000007.SER;13.001.000007.SER;Aquecedor de acumulação, a gás, capacidade de 75 litros;;Aquecedor de acumulação, a gás, capacidade de 75 litros;un;1,00;1,00;;1,00;1,00;;Produção horária da equipe:;;1,00;;;6,60;54,16;- ;- ;60,76;54,18;114,94
;14.004.000007;13.001.000007.SER;Aquecedor de acumulação, a gás, capacidade de 75 litros;MAT;Aquecedor à gás de acumulação tipo boiler (capacidade: 75 l);UN;;1,00;1,00;1,00;1,00;3,00;1,000000;;;;3,00;3,00;;;;;;
;01.010.000001;13.001.000007.SER;Aquecedor de acumulação, a gás, capacidade de 75 litros;MOD;Encanador;H;;1,00;4,00;1,00;1,00;27,08;;4,000000;;;6,77;;27,08;;;;;
;14.001.000668;13.001.000007.SER;Aquecedor de acumulação, a gás, capacidade de 75 litros;MAT;Fita de vedação para tubos e conexões roscáveis (comprimento: 50 m / largura: 18 mm);M;;1,00;1,20;1,00;1,00;3,60;1,200000;;;;3,00;3,60;;;;;;
;01.001.000005;13.001.000007.SER;Aquecedor de acumulação, a gás, capacidade de 75 litros;MOD;Ajudante de encanador;H;;1,00;4,00;1,00;1,00;27,08;;4,000000;;;6,77;;27,08;;;;;
;13.001.000008.SER;13.001.000008.SER;Aquecedor de acumulação, a gás, capacidade de 110 litros;;Aquecedor de acumulação, a gás, capacidade de 110 litros;un;1,00;1,00;;1,00;1,00;;Produção horária da equipe:;;1,00;;;6,60;54,16;- ;- ;60,76;54,18;114,94
;01.001.000005;13.001.000008.SER;Aquecedor de acumulação, a gás, capacidade de 110 litros;MOD;Ajudante de encanador;H;;1,00;4,00;1,00;1,00;27,08;;4,000000;;;6,77;;27,08;;;;;
;01.010.000001;13.001.000008.SER;Aquecedor de acumulação, a gás, capacidade de 110 litros;MOD;Encanador;H;;1,00;4,00;1,00;1,00;27,08;;4,000000;;;6,77;;27,08;;;;;
;14.004.000006;13.001.000008.SER;Aquecedor de acumulação, a gás, capacidade de 110 litros;MAT;Aquecedor à gás de acumulação tipo boiler (capacidade: 110 l);UN;;1,00;1,00;1,00;1,00;3,00;1,000000;;;;3,00;3,00;;;;;;
;14.001.000668;13.001.000008.SER;Aquecedor de acumulação, a gás, capacidade de 110 litros;MAT;Fita de vedação para tubos e conexões roscáveis (comprimento: 50 m / largura: 18 mm);M;;1,00;1,20;1,00;1,00;3,60;1,200000;;;;3,00;3,60;;;;;;
;13.001.000009.SER;13.001.000009.SER;Aquecedor de acumulação, a gás, capacidade de 150 litros;;Aquecedor de acumulação, a gás, capacidade de 150 litros;un;1,00;1,00;;1,00;1,00;;Produção horária da equipe:;;1,00;;;6,60;56,87;- ;- ;63,47;56,60;120,07
;01.010.000001;13.001.000009.SER;Aquecedor de acumulação, a gás, capacidade de 150 litros;MOD;Encanador;H;;1,00;4,20;1,00;1,00;28,43;;4,200000;;;6,77;;28,43;;;;;
;01.001.000005;13.001.000009.SER;Aquecedor de acumulação, a gás, capacidade de 150 litros;MOD;Ajudante de encanador;H;;1,00;4,20;1,00;1,00;28,43;;4,200000;;;6,77;;28,43;;;;;
;14.001.000668;13.001.000009.SER;Aquecedor de acumulação, a gás, capacidade de 150 litros;MAT;Fita de vedação para tubos e conexões roscáveis (comprimento: 50 m / largura: 18 mm);M;;1,00;1,20;1,00;1,00;3,60;1,200000;;;;3,00;3,60;;;;;;
;14.004.000005;13.001.000009.SER;Aquecedor de acumulação, a gás, capacidade de 150 litros;MAT;Aquecedor à gás de acumulação tipo boiler (capacidade: 150 l);UN;;1,00;1,00;1,00;1,00;3,00;1,000000;;;;3,00;3,00;;;;;;
;13.001.000010.SER;13.001.000010.SER;Aquecedor de acumulação, a gás, capacidade de 200 litros;;Aquecedor de acumulação, a gás, capacidade de 200 litros;un;1,00;1,00;;1,00;1,00;;Produção horária da equipe:;;1,00;;;6,60;67,70;- ;- ;74,30;66,26;140,56
;01.010.000001;13.001.000010.SER;Aquecedor de acumulação, a gás, capacidade de 200 litros;MOD;Encanador;H;;1,00;5,00;1,00;1,00;33,85;;5,000000;;;6,77;;33,85;;;;;
;01.001.000005;13.001.000010.SER;Aquecedor de acumulação, a gás, capacidade de 200 litros;MOD;Ajudante de encanador;H;;1,00;5,00;1,00;1,00;33,85;;5,000000;;;6,77;;33,85;;;;;
;14.001.000668;13.001.000010.SER;Aquecedor de acumulação, a gás, capacidade de 200 litros;MAT;Fita de vedação para tubos e conexões roscáveis (comprimento: 50 m / largura: 18 mm);M;;1,00;1,20;1,00;1,00;3,60;1,200000;;;;3,00;3,60;;;;;;
;14.004.000004;13.001.000010.SER;Aquecedor de acumulação, a gás, capacidade de 200 litros;MAT;Aquecedor à gás de acumulação tipo boiler (capacidade: 200 l);UN;;1,00;1,00;1,00;1,00;3,00;1,000000;;;;3,00;3,00;;;;;;
;13.001.000011.SER;13.001.000011.SER;Aquecedor de acumulação, a gás, capacidade de 250 litros;;Aquecedor de acumulação, a gás, capacidade de 250 litros;un;1,00;1,00;;1,00;1,00;;Produção horária da equipe:;;1,00;;;6,60;67,70;- ;- ;74,30;66,26;140,56
;01.010.000001;13.001.000011.SER;Aquecedor de acumulação, a gás, capacidade de 250 litros;MOD;Encanador;H;;1,00;5,00;1,00;1,00;33,85;;5,000000;;;6,77;;33,85;;;;;
;01.001.000005;13.001.000011.SER;Aquecedor de acumulação, a gás, capacidade de 250 litros;MOD;Ajudante de encanador;H;;1,00;5,00;1,00;1,00;33,85;;5,000000;;;6,77;;33,85;;;;;
;14.001.000668;13.001.000011.SER;Aquecedor de acumulação, a gás, capacidade de 250 litros;MAT;Fita de vedação para tubos e conexões roscáveis (comprimento: 50 m / largura: 18 mm);M;;1,00;1,20;1,00;1,00;3,60;1,200000;;;;3,00;3,60;;;;;;
;14.004.000003;13.001.000011.SER;Aquecedor de acumulação, a gás, capacidade de 250 litros;MAT;Aquecedor à gás de acumulação tipo boiler (capacidade: 250 l);UN;;1,00;1,00;1,00;1,00;3,00;1,000000;;;;3,00;3,00;;;;;;
;13.001.000012.SER;13.001.000012.SER;Aquecedor de acumulação, a gás, capacidade de 400 litros;;Aquecedor de acumulação, a gás, capacidade de 400 litros;un;1,00;1,00;;1,00;1,00;;Produção horária da equipe:;;1,00;;;6,60;81,24;- ;- ;87,84;78,33;166,17
;01.001.000005;13.001.000012.SER;Aquecedor de acumulação, a gás, capacidade de 400 litros;MOD;Ajudante de encanador;H;;1,00;6,00;1,00;1,00;40,62;;6,000000;;;6,77;;40,62;;;;;
;14.001.000668;13.001.000012.SER;Aquecedor de acumulação, a gás, capacidade de 400 litros;MAT;Fita de vedação para tubos e conexões roscáveis (comprimento: 50 m / largura: 18 mm);M;;1,00;1,20;1,00;1,00;3,60;1,200000;;;;3,00;3,60;;;;;;
;14.004.000026;13.001.000012.SER;Aquecedor de acumulação, a gás, capacidade de 400 litros;MAT;Aquecedor à gás de acumulação tipo boiler (capacidade: 400 l);UN;;1,00;1,00;1,00;1,00;3,00;1,000000;;;;3,00;3,00;;;;;;
;01.010.000001;13.001.000012.SER;Aquecedor de acumulação, a gás, capacidade de 400 litros;MOD;Encanador;H;;1,00;6,00;1,00;1,00;40,62;;6,000000;;;6,77;;40,62;;;;;
;13.001.000014.SER;13.001.000014.SER;Aquecedor eletro-automático individual, 220 v - 5200 w;;Aquecedor eletro-automático individual, 220 v - 5200 w;un;1,00;1,00;;1,00;1,00;;Produção horária da equipe:;;1,00;;;4,41;6,77;- ;- ;11,18;9,97;21,15
;14.004.000022;13.001.000014.SER;Aquecedor eletro-automático individual, 220 v - 5200 w;MAT;Aquecedor eletro-automático individual de baixa pressão (potência: 5200,00 W);UN;;1,00;1,00;1,00;1,00;3,00;1,000000;;;;3,00;3,00;;;;;;
;01.001.000005;13.001.000014.SER;Aquecedor eletro-automático individual, 220 v - 5200 w;MOD;Ajudante de encanador;H;;1,00;0,50;1,00;1,00;3,39;;0,500000;;;6,77;;3,39;;;;;
;01.010.000001;13.001.000014.SER;Aquecedor eletro-automático individual, 220 v - 5200 w;MOD;Encanador;H;;1,00;0,50;1,00;1,00;3,39;;0,500000;;;6,77;;3,39;;;;;
;14.001.000668;13.001.000014.SER;Aquecedor eletro-automático individual, 220 v - 5200 w;MAT;Fita de vedação para tubos e conexões roscáveis (comprimento: 50 m / largura: 18 mm);M;;1,00;0,47;1,00;1,00;1,41;0,470000;;;;3,00;1,41;;;;;;
;13.001.000015.SER;13.001.000015.SER;Aquecedor eletro-automático central, 220 V- 5200 W;;Aquecedor eletro-automático central, 220 V- 5200 W;un;1,00;1,00;;1,00;1,00;;Produção horária da equipe:;;1,00;;;5,82;24,37;- ;- ;30,19;26,92;57,12
;01.009.000001;13.001.000015.SER;Aquecedor eletro-automático central, 220 V- 5200 W;MOD;Eletricista;H;;1,00;0,50;1,00;1,00;3,39;;0,500000;;;6,77;;3,39;;;;;
;01.001.000005;13.001.000015.SER;Aquecedor eletro-automático central, 220 V- 5200 W;MOD;Ajudante de encanador;H;;1,00;1,30;1,00;1,00;8,80;;1,300000;;;6,77;;8,80;;;;;
;01.010.000001;13.001.000015.SER;Aquecedor eletro-automático central, 220 V- 5200 W;MOD;Encanador;H;;1,00;1,30;1,00;1,00;8,80;;1,300000;;;6,77;;8,80;;;;;
;14.004.000013;13.001.000015.SER;Aquecedor eletro-automático central, 220 V- 5200 W;MAT;Aquecedor eletro-automático central funcional (potência: 5200,00 W);UN;;1,00;1,00;1,00;1,00;3,00;1,000000;;;;3,00;3,00;;;;;;
;01.001.000004;13.001.000015.SER;Aquecedor eletro-automático central, 220 V- 5200 W;MOD;Ajudante de eletricista;H;;1,00;0,50;1,00;1,00;3,39;;0,500000;;;6,77;;3,39;;;;;
;14.001.000668;13.001.000015.SER;Aquecedor eletro-automático central, 220 V- 5200 W;MAT;Fita de vedação para tubos e conexões roscáveis (comprimento: 50 m / largura: 18 mm);M;;1,00;0,94;1,00;1,00;2,82;0,940000;;;;3,00;2,82;;;;;;
;13.001.000016.SER;13.001.000016.SER;Chuveiro elétrico automático, 220 V- 5400 W;;Chuveiro elétrico automático, 220 V- 5400 W;un;1,00;1,00;;1,00;1,00;;Produção horária da equipe:;;1,00;;;6,00;7,79;- ;- ;13,79;12,29;26,08
;15.017.000003;13.001.000016.SER;Chuveiro elétrico automático, 220 V- 5400 W;MAT;Chuveiro elétrico (potência: 5400 W / tensão: 220 V);UN;;1,00;1,00;1,00;1,00;3,00;1,000000;;;;3,00;3,00;;;;;;
;01.001.000005;13.001.000016.SER;Chuveiro elétrico automático, 220 V- 5400 W;MOD;Ajudante de encanador;H;;1,00;0,50;1,00;1,00;3,39;;0,500000;;;6,77;;3,39;;;;;
;01.010.000001;13.001.000016.SER;Chuveiro elétrico automático, 220 V- 5400 W;MOD;Encanador;H;;1,00;0,50;1,00;1,00;3,39;;0,500000;;;6,77;;3,39;;;;;
;15.009.000004;13.001.000016.SER;Chuveiro elétrico automático, 220 V- 5400 W;MAT;Tubo de latão de ligação com canopla acabamento cromado para chuveiro com água fria e quente (comprimento: 230 mm / diâmetro da seção: 1/2 ");UN;;1,00;1,00;1,00;1,00;3,00;1,000000;;;;3,00;3,00;;;;;;
;01.009.000001;13.001.000016.SER;Chuveiro elétrico automático, 220 V- 5400 W;MOD;Eletricista;H;;1,00;0,15;1,00;1,00;1,02;;0,150000;;;6,77;;1,02;;;;;
;13.001.000017.SER;13.001.000017.SER;Torneira elétrica automática, 220 v- 5400 w;;Torneira elétrica automática, 220 v- 5400 w;un;1,00;1,00;;1,00;1,00;;Produção horária da equipe:;;1,00;;;3,00;6,77;- ;- ;9,77;8,71;18,48
;15.039.000001;13.001.000017.SER;Torneira elétrica automática, 220 v- 5400 w;MAT;Torneira elétrica (potência: 5400 W / tensão: 220 V);UN;;1,00;1,00;1,00;1,00;3,00;1,000000;;;;3,00;3,00;;;;;;
;01.001.000005;13.001.000017.SER;Torneira elétrica automática, 220 v- 5400 w;MOD;Ajudante de encanador;H;;1,00;0,50;1,00;1,00;3,39;;0,500000;;;6,77;;3,39;;;;;
;01.010.000001;13.001.000017.SER;Torneira elétrica automática, 220 v- 5400 w;MOD;Encanador;H;;1,00;0,50;1,00;1,00;3,39;;0,500000;;;6,77;;3,39;;;;;
;13.001.000018.SER;13.001.000018.SER;Aquecedor de acumulação, elétrico, potência 2000 W, volume 200 litros;;Aquecedor de acumulação, elétrico, potência 2000 W, volume 200 litros;un;1,00;1,00;;1,00;1,00;;Produção horária da equipe:;;1,00;;;6,60;94,78;- ;- ;101,38;90,41;191,79
;14.001.000668;13.001.000018.SER;Aquecedor de acumulação, elétrico, potência 2000 W, volume 200 litros;MAT;Fita de vedação para tubos e conexões roscáveis (comprimento: 50 m / largura: 18 mm);M;;1,00;1,20;1,00;1,00;3,60;1,200000;;;;3,00;3,60;;;;;;
;01.009.000001;13.001.000018.SER;Aquecedor de acumulação, elétrico, potência 2000 W, volume 200 litros;MOD;Eletricista;H;;1,00;2,50;1,00;1,00;16,93;;2,500000;;;6,77;;16,93;;;;;
;01.001.000005;13.001.000018.SER;Aquecedor de acumulação, elétrico, potência 2000 W, volume 200 litros;MOD;Ajudante de encanador;H;;1,00;4,50;1,00;1,00;30,47;;4,500000;;;6,77;;30,47;;;;;
;01.010.000001;13.001.000018.SER;Aquecedor de acumulação, elétrico, potência 2000 W, volume 200 litros;MOD;Encanador;H;;1,00;4,50;1,00;1,00;30,47;;4,500000;;;6,77;;30,47;;;;;
;14.004.000018;13.001.000018.SER;Aquecedor de acumulação, elétrico, potência 2000 W, volume 200 litros;MAT;Aquecedor elétrico por acumulação - boiler apoio vertical Monofásico (potência: 2000 W / volume: 200,00 l);UN;;1,00;1,00;1,00;1,00;3,00;1,000000;;;;3,00;3,00;;;;;;
;01.001.000004;13.001.000018.SER;Aquecedor de acumulação, elétrico, potência 2000 W, volume 200 litros;MOD;Ajudante de eletricista;H;;1,00;2,50;1,00;1,00;16,93;;2,500000;;;6,77;;16,93;;;;;
;13.001.000019.SER;13.001.000019.SER;Aquecedor de acumulação, elétrico, potência 2000 W, volume 250 litros;;Aquecedor de acumulação, elétrico, potência 2000 W, volume 250 litros;un;1,00;1,00;;1,00;1,00;;Produção horária da equipe:;;1,00;;;6,60;94,78;- ;- ;101,38;90,41;191,79
;01.001.000005;13.001.000019.SER;Aquecedor de acumulação, elétrico, potência 2000 W, volume 250 litros;MOD;Ajudante de encanador;H;;1,00;4,50;1,00;1,00;30,47;;4,500000;;;6,77;;30,47;;;;;
;14.004.000019;13.001.000019.SER;Aquecedor de acumulação, elétrico, potência 2000 W, volume 250 litros;MAT;Aquecedor elétrico por acumulação - boiler apoio vertical Monofásico (potência: 2000 W / volume: 250 l);UN;;1,00;1,00;1,00;1,00;3,00;1,000000;;;;3,00;3,00;;;;;;
;01.010.000001;13.001.000019.SER;Aquecedor de acumulação, elétrico, potência 2000 W, volume 250 litros;MOD;Encanador;H;;1,00;4,50;1,00;1,00;30,47;;4,500000;;;6,77;;30,47;;;;;
;14.001.000668;13.001.000019.SER;Aquecedor de acumulação, elétrico, potência 2000 W, volume 250 litros;MAT;Fita de vedação para tubos e conexões roscáveis (comprimento: 50 m / largura: 18 mm);M;;1,00;1,20;1,00;1,00;3,60;1,200000;;;;3,00;3,60;;;;;;
;01.001.000004;13.001.000019.SER;Aquecedor de acumulação, elétrico, potência 2000 W, volume 250 litros;MOD;Ajudante de eletricista;H;;1,00;2,50;1,00;1,00;16,93;;2,500000;;;6,77;;16,93;;;;;
;01.009.000001;13.001.000019.SER;Aquecedor de acumulação, elétrico, potência 2000 W, volume 250 litros;MOD;Eletricista;H;;1,00;2,50;1,00;1,00;16,93;;2,500000;;;6,77;;16,93;;;;;
;13.001.000020.SER;13.001.000020.SER;Aquecedor de acumulação, elétrico, potência 4500 w, volume 300 litros;;Aquecedor de acumulação, elétrico, potência 4500 w, volume 300 litros;un;1,00;1,00;;1,00;1,00;;Produção horária da equipe:;;1,00;;;6,60;115,09;- ;- ;121,69;108,52;230,21
;14.001.000668;13.001.000020.SER;Aquecedor de acumulação, elétrico, potência 4500 w, volume 300 litros;MAT;Fita de vedação para tubos e conexões roscáveis (comprimento: 50 m / largura: 18 mm);M;;1,00;1,20;1,00;1,00;3,60;1,200000;;;;3,00;3,60;;;;;;
;14.004.000020;13.001.000020.SER;Aquecedor de acumulação, elétrico, potência 4500 w, volume 300 litros;MAT;Aquecedor elétrico por acumulação - boiler apoio vertical trifásico (potência: 4500 W / volume: 300 l);UN;;1,00;1,00;1,00;1,00;3,00;1,000000;;;;3,00;3,00;;;;;;
;01.001.000004;13.001.000020.SER;Aquecedor de acumulação, elétrico, potência 4500 w, volume 300 litros;MOD;Ajudante de eletricista;H;;1,00;4,00;1,00;1,00;27,08;;4,000000;;;6,77;;27,08;;;;;
;01.009.000001;13.001.000020.SER;Aquecedor de acumulação, elétrico, potência 4500 w, volume 300 litros;MOD;Eletricista;H;;1,00;4,00;1,00;1,00;27,08;;4,000000;;;6,77;;27,08;;;;;
;01.001.000005;13.001.000020.SER;Aquecedor de acumulação, elétrico, potência 4500 w, volume 300 litros;MOD;Ajudante de encanador;H;;1,00;4,50;1,00;1,00;30,47;;4,500000;;;6,77;;30,47;;;;;
;01.010.000001;13.001.000020.SER;Aquecedor de acumulação, elétrico, potência 4500 w, volume 300 litros;MOD;Encanador;H;;1,00;4,50;1,00;1,00;30,47;;4,500000;;;6,77;;30,47;;;;;
;13.001.000021.SER;13.001.000021.SER;Aquecedor de acumulação, elétrico, potência 7500 w, volume 500 litros;;Aquecedor de acumulação, elétrico, potência 7500 w, volume 500 litros;un;1,00;1,00;;1,00;1,00;;Produção horária da equipe:;;1,00;;;6,60;115,09;- ;- ;121,69;108,52;230,21
;01.009.000001;13.001.000021.SER;Aquecedor de acumulação, elétrico, potência 7500 w, volume 500 litros;MOD;Eletricista;H;;1,00;4,00;1,00;1,00;27,08;;4,000000;;;6,77;;27,08;;;;;
;01.001.000005;13.001.000021.SER;Aquecedor de acumulação, elétrico, potência 7500 w, volume 500 litros;MOD;Ajudante de encanador;H;;1,00;4,50;1,00;1,00;30,47;;4,500000;;;6,77;;30,47;;;;;
;14.004.000021;13.001.000021.SER;Aquecedor de acumulação, elétrico, potência 7500 w, volume 500 litros;MAT;Aquecedor elétrico por acumulação - boiler apoio vertical trifásico (potência: 7500 W / volume: 500 l);UN;;1,00;1,00;1,00;1,00;3,00;1,000000;;;;3,00;3,00;;;;;;
;01.010.000001;13.001.000021.SER;Aquecedor de acumulação, elétrico, potência 7500 w, volume 500 litros;MOD;Encanador;H;;1,00;4,50;1,00;1,00;30,47;;4,500000;;;6,77;;30,47;;;;;
;14.001.000668;13.001.000021.SER;Aquecedor de acumulação, elétrico, potência 7500 w, volume 500 litros;MAT;Fita de vedação para tubos e conexões roscáveis (comprimento: 50 m / largura: 18 mm);M;;1,00;1,20;1,00;1,00;3,60;1,200000;;;;3,00;3,60;;;;;;
;01.001.000004;13.001.000021.SER;Aquecedor de acumulação, elétrico, potência 7500 w, volume 500 litros;MOD;Ajudante de eletricista;H;;1,00;4,00;1,00;1,00;27,08;;4,000000;;;6,77;;27,08;;;;;
;13.001.000022.SER;13.001.000022.SER;Aquecedor de acumulação, elétrico, potência 1500 W, volume 75 litros;;Aquecedor de acumulação, elétrico, potência 1500 W, volume 75 litros;un;1,00;1,00;;1,00;1,00;;Produção horária da equipe:;;1,00;;;6,60;81,24;- ;- ;87,84;78,33;166,17
;01.010.000001;13.001.000022.SER;Aquecedor de acumulação, elétrico, potência 1500 W, volume 75 litros;MOD;Encanador;H;;1,00;4,00;1,00;1,00;27,08;;4,000000;;;6,77;;27,08;;;;;
;14.001.000668;13.001.000022.SER;Aquecedor de acumulação, elétrico, potência 1500 W, volume 75 litros;MAT;Fita de vedação para tubos e conexões roscáveis (comprimento: 50 m / largura: 18 mm);M;;1,00;1,20;1,00;1,00;3,60;1,200000;;;;3,00;3,60;;;;;;
;14.004.000015;13.001.000022.SER;Aquecedor de acumulação, elétrico, potência 1500 W, volume 75 litros;MAT;Aquecedor elétrico por acumulação - boiler apoio vertical trifásico (potência: 1500 W / volume: 75 l);UN;;1,00;1,00;1,00;1,00;3,00;1,000000;;;;3,00;3,00;;;;;;
;01.001.000005;13.001.000022.SER;Aquecedor de acumulação, elétrico, potência 1500 W, volume 75 litros;MOD;Ajudante de encanador;H;;1,00;4,00;1,00;1,00;27,08;;4,000000;;;6,77;;27,08;;;;;
;01.009.000001;13.001.000022.SER;Aquecedor de acumulação, elétrico, potência 1500 W, volume 75 litros;MOD;Eletricista;H;;1,00;2,00;1,00;1,00;13,54;;2,000000;;;6,77;;13,54;;;;;
;01.001.000004;13.001.000022.SER;Aquecedor de acumulação, elétrico, potência 1500 W, volume 75 litros;MOD;Ajudante de eletricista;H;;1,00;2,00;1,00;1,00;13,54;;2,000000;;;6,77;;13,54;;;;;
;13.001.000023.SER;13.001.000023.SER;Aquecedor de acumulação, elétrico, potência 1500 W, volume 100 litros;;Aquecedor de acumulação, elétrico, potência 1500 W, volume 100 litros;un;1,00;1,00;;1,00;1,00;;Produção horária da equipe:;;1,00;;;6,60;81,24;- ;- ;87,84;78,33;166,17
;14.004.000016;13.001.000023.SER;Aquecedor de acumulação, elétrico, potência 1500 W, volume 100 litros;MAT;Aquecedor elétrico por acumulação - boiler apoio vertical trifásico (potência: 1500 W / volume: 100 l);UN;;1,00;1,00;1,00;1,00;3,00;1,000000;;;;3,00;3,00;;;;;;
;01.009.000001;13.001.000023.SER;Aquecedor de acumulação, elétrico, potência 1500 W, volume 100 litros;MOD;Eletricista;H;;1,00;2,00;1,00;1,00;13,54;;2,000000;;;6,77;;13,54;;;;;
;01.010.000001;13.001.000023.SER;Aquecedor de acumulação, elétrico, potência 1500 W, volume 100 litros;MOD;Encanador;H;;1,00;4,00;1,00;1,00;27,08;;4,000000;;;6,77;;27,08;;;;;
;01.001.000004;13.001.000023.SER;Aquecedor de acumulação, elétrico, potência 1500 W, volume 100 litros;MOD;Ajudante de eletricista;H;;1,00;2,00;1,00;1,00;13,54;;2,000000;;;6,77;;13,54;;;;;
;01.001.000005;13.001.000023.SER;Aquecedor de acumulação, elétrico, potência 1500 W, volume 100 litros;MOD;Ajudante de encanador;H;;1,00;4,00;1,00;1,00;27,08;;4,000000;;;6,77;;27,08;;;;;
;14.001.000668;13.001.000023.SER;Aquecedor de acumulação, elétrico, potência 1500 W, volume 100 litros;MAT;Fita de vedação para tubos e conexões roscáveis (comprimento: 50 m / largura: 18 mm);M;;1,00;1,20;1,00;1,00;3,60;1,200000;;;;3,00;3,60;;;;;;
;13.001.000024.SER;13.001.000024.SER;Aquecedor de acumulação, elétrico, potência 1500 W, volume 150 litros;;Aquecedor de acumulação, elétrico, potência 1500 W, volume 150 litros;un;1,00;1,00;;1,00;1,00;;Produção horária da equipe:;;1,00;;;6,60;94,78;- ;- ;101,38;90,41;191,79
;14.001.000668;13.001.000024.SER;Aquecedor de acumulação, elétrico, potência 1500 W, volume 150 litros;MAT;Fita de vedação para tubos e conexões roscáveis (comprimento: 50 m / largura: 18 mm);M;;1,00;1,20;1,00;1,00;3,60;1,200000;;;;3,00;3,60;;;;;;
;14.004.000017;13.001.000024.SER;Aquecedor de acumulação, elétrico, potência 1500 W, volume 150 litros;MAT;Aquecedor elétrico por acumulação - boiler apoio vertical trifásico (potência: 1500 W / volume: 150 l);UN;;1,00;1,00;1,00;1,00;3,00;1,000000;;;;3,00;3,00;;;;;;
;01.009.000001;13.001.000024.SER;Aquecedor de acumulação, elétrico, potência 1500 W, volume 150 litros;MOD;Eletricista;H;;1,00;2,50;1,00;1,00;16,93;;2,500000;;;6,77;;16,93;;;;;
;01.001.000005;13.001.000024.SER;Aquecedor de acumulação, elétrico, potência 1500 W, volume 150 litros;MOD;Ajudante de encanador;H;;1,00;4,50;1,00;1,00;30,47;;4,500000;;;6,77;;30,47;;;;;
;01.001.000004;13.001.000024.SER;Aquecedor de acumulação, elétrico, potência 1500 W, volume 150 litros;MOD;Ajudante de eletricista;H;;1,00;2,50;1,00;1,00;16,93;;2,500000;;;6,77;;16,93;;;;;
;01.010.000001;13.001.000024.SER;Aquecedor de acumulação, elétrico, potência 1500 W, volume 150 litros;MOD;Encanador;H;;1,00;4,50;1,00;1,00;30,47;;4,500000;;;6,77;;30,47;;;;;
;13.001.000025.SER;13.001.000025.SER;Aquecedor solar capacidade 400 litros com 4 coletores solares ;;Aquecedor solar capacidade 400 litros com 4 coletores solares ;cj;1,00;1,00;;1,00;1,00;;Produção horária da equipe:;;1,00;;;385,80;94,78;- ;- ;480,58;428,56;909,14
;14.006.000007;13.001.000025.SER;Aquecedor solar capacidade 400 litros com 4 coletores solares ;MAT;Registro de gaveta acabamento bruto (diâmetro da seção: 3/4 ");UN;;1,00;2,00;1,00;1,00;6,00;2,000000;;;;3,00;6,00;;;;;;
;14.001.001094;13.001.000025.SER;Aquecedor solar capacidade 400 litros com 4 coletores solares ;MAT;Tubo de polietileno reticulado para isolamento térmico (diâmetro: 3/4 " / espessura: 10 mm);M;;1,00;16,50;1,00;1,00;49,50;16,500000;;;;3,00;49,50;;;;;;
;14.001.000689;13.001.000025.SER;Aquecedor solar capacidade 400 litros com 4 coletores solares ;MAT;Bucha de cobre e bronze de redução sem anel (diâmetro de entrada: 28 mm / diâmetro de saída: 22 mm);UN;;1,00;2,00;1,00;1,00;6,00;2,000000;;;;3,00;6,00;;;;;;
;14.001.000786;13.001.000025.SER;Aquecedor solar capacidade 400 litros com 4 coletores solares ;MAT;Conector de bronze soldável BP sem anel (diâmetro da parte soldável: 22,00 mm / diâmetro da parte roscável: 3/4 " / diâmetro nominal: 22,00 mm);UN;;1,00;4,00;1,00;1,00;12,00;4,000000;;;;3,00;12,00;;;;;;
;14.006.000009;13.001.000025.SER;Aquecedor solar capacidade 400 litros com 4 coletores solares ;MAT;Registro de gaveta acabamento bruto (diâmetro da seção: 1 ");UN;;1,00;1,00;1,00;1,00;3,00;1,000000;;;;3,00;3,00;;;;;;
;14.001.000801;13.001.000025.SER;Aquecedor solar capacidade 400 litros com 4 coletores solares ;MAT;Cotovelo de cobre soldável BB sem anel (diâmetro nominal: 22,00 mm);UN;;1,00;8,00;1,00;1,00;24,00;8,000000;;;;3,00;24,00;;;;;;
;14.001.001100;13.001.000025.SER;Aquecedor solar capacidade 400 litros com 4 coletores solares ;MAT;Tubo de polietileno reticulado para isolamento térmico (diâmetro: 1 " / espessura: 10 mm);M;;1,00;5,50;1,00;1,00;16,50;5,500000;;;;3,00;16,50;;;;;;
;14.001.000711;13.001.000025.SER;Aquecedor solar capacidade 400 litros com 4 coletores solares ;MAT;Pasta para soldar cobre e bronze;KG;;1,00;0,10;1,00;1,00;0,30;0,100000;;;;3,00;0,30;;;;;;
;01.001.000005;13.001.000025.SER;Aquecedor solar capacidade 400 litros com 4 coletores solares ;MOD;Ajudante de encanador;H;;1,00;6,00;1,00;1,00;40,62;;6,000000;;;6,77;;40,62;;;;;
;14.001.000760;13.001.000025.SER;Aquecedor solar capacidade 400 litros com 4 coletores solares ;MAT;Tubo de cobre soldável Classe E (diâmetro nominal: 28 mm);M;;1,00;5,00;1,00;1,00;15,00;5,000000;;;;3,00;15,00;;;;;;
;01.009.000001;13.001.000025.SER;Aquecedor solar capacidade 400 litros com 4 coletores solares ;MOD;Eletricista;H;;1,00;2,00;1,00;1,00;13,54;;2,000000;;;6,77;;13,54;;;;;
;14.004.000023;13.001.000025.SER;Aquecedor solar capacidade 400 litros com 4 coletores solares ;MAT;Placa coletora de energia solar (área - intervalo: 1,00 m²);UN;;1,00;4,00;1,00;1,00;12,00;4,000000;;;;3,00;12,00;;;;;;
;14.001.000717;13.001.000025.SER;Aquecedor solar capacidade 400 litros com 4 coletores solares ;MAT;Cap (tampão) de cobre soldável bolsa (diâmetro nominal: 22,00 mm);UN;;1,00;1,00;1,00;1,00;3,00;1,000000;;;;3,00;3,00;;;;;;
;25.012.000003;13.001.000025.SER;Aquecedor solar capacidade 400 litros com 4 coletores solares ;MAT;Estanho 50x50 para solda;KG;;1,00;0,50;1,00;1,00;1,50;0,500000;;;;3,00;1,50;;;;;;
;14.001.000816;13.001.000025.SER;Aquecedor solar capacidade 400 litros com 4 coletores solares ;MAT;Curva 45º de cobre soldável BB sem anel (diâmetro nominal: 28,00 mm);UN;;1,00;4,00;1,00;1,00;12,00;4,000000;;;;3,00;12,00;;;;;;
;14.001.000802;13.001.000025.SER;Aquecedor solar capacidade 400 litros com 4 coletores solares ;MAT;Cotovelo de cobre soldável BB sem anel (diâmetro nominal: 28,00 mm);UN;;1,00;6,00;1,00;1,00;18,00;6,000000;;;;3,00;18,00;;;;;;
;14.001.000668;13.001.000025.SER;Aquecedor solar capacidade 400 litros com 4 coletores solares ;MAT;Fita de vedação para tubos e conexões roscáveis (comprimento: 50 m / largura: 18 mm);M;;1,00;27,00;1,00;1,00;81,00;27,000000;;;;3,00;81,00;;;;;;
;14.004.000025;13.001.000025.SER;Aquecedor solar capacidade 400 litros com 4 coletores solares ;MAT;Reservatório térmico tipo boiler para aquecedor (capacidade: 400 l);UN;;1,00;1,00;1,00;1,00;3,00;1,000000;;;;3,00;3,00;;;;;;
;14.001.000774;13.001.000025.SER;Aquecedor solar capacidade 400 litros com 4 coletores solares ;MAT;União de cobre soldável BB (diâmetro nominal: 22 mm);UN;;1,00;13,00;1,00;1,00;39,00;13,000000;;;;3,00;39,00;;;;;;
;14.001.000775;13.001.000025.SER;Aquecedor solar capacidade 400 litros com 4 coletores solares ;MAT;União de cobre soldável BB (diâmetro nominal: 28 mm);UN;;1,00;2,00;1,00;1,00;6,00;2,000000;;;;3,00;6,00;;;;;;
;14.001.000739;13.001.000025.SER;Aquecedor solar capacidade 400 litros com 4 coletores solares ;MAT;Conector de bronze soldável BB sem anel (diâmetro da parte soldável: 22,00 mm / diâmetro da parte roscável: 3/4 " / diâmetro nominal: 22,00 mm);UN;;1,00;1,00;1,00;1,00;3,00;1,000000;;;;3,00;3,00;;;;;;
;14.001.000787;13.001.000025.SER;Aquecedor solar capacidade 400 litros com 4 coletores solares ;MAT;Conector de bronze soldável BP sem anel (diâmetro da parte soldável: 28,00 mm / diâmetro da parte roscável: 1 " / diâmetro nominal: 28,00 mm);UN;;1,00;3,00;1,00;1,00;9,00;3,000000;;;;3,00;9,00;;;;;;
;14.001.000718;13.001.000025.SER;Aquecedor solar capacidade 400 litros com 4 coletores solares ;MAT;Cap (tampão) de cobre soldável bolsa (diâmetro nominal: 28,00 mm);UN;;1,00;1,00;1,00;1,00;3,00;1,000000;;;;3,00;3,00;;;;;;
;14.001.000815;13.001.000025.SER;Aquecedor solar capacidade 400 litros com 4 coletores solares ;MAT;Curva 45º de cobre soldável BB sem anel (diâmetro nominal: 22,00 mm);UN;;1,00;6,00;1,00;1,00;18,00;6,000000;;;;3,00;18,00;;;;;;
;14.001.000759;13.001.000025.SER;Aquecedor solar capacidade 400 litros com 4 coletores solares ;MAT;Tubo de cobre soldável Classe E (diâmetro nominal: 22 mm);M;;1,00;15,00;1,00;1,00;45,00;15,000000;;;;3,00;45,00;;;;;;
;01.010.000001;13.001.000025.SER;Aquecedor solar capacidade 400 litros com 4 coletores solares ;MOD;Encanador;H;;1,00;6,00;1,00;1,00;40,62;;6,000000;;;6,77;;40,62;;;;;
;13.002.000001.SER;13.002.000001.SER;Conjunto elevatório motor-bomba (centrífuga) de 1/3 hp;;Conjunto elevatório motor-bomba (centrífuga) de 1/3 hp;un;1,00;1,00;;1,00;1,00;;Produção horária da equipe:;;1,00;;;- ;108,32;1,00;- ;109,32;97,49;206,81
;01.010.000001;13.002.000001.SER;Conjunto elevatório motor-bomba (centrífuga) de 1/3 hp;MOD;Encanador;H;;1,00;8,00;1,00;1,00;54,16;;8,000000;;;6,77;;54,16;;;;;
;01.001.000005;13.002.000001.SER;Conjunto elevatório motor-bomba (centrífuga) de 1/3 hp;MOD;Ajudante de encanador;H;;1,00;8,00;1,00;1,00;54,16;;8,000000;;;6,77;;54,16;;;;;
;01.002.000002;13.002.000001.SER;Conjunto elevatório motor-bomba (centrífuga) de 1/3 hp;EQA;Conjunto motor-bomba - centrífuga trifásico para recalque de água (potência: 1/3 HP / altura manométrica: 12 m / vazão: 6,8 m³/h);UN;;1,00;1,00;1,00;1,00;1,00;;;1,000000;;1,00;;;1,00;;;;
;13.002.000002.SER;13.002.000002.SER;Conjunto elevatório motor-bomba (centrífuga) de 1/2 hp;;Conjunto elevatório motor-bomba (centrífuga) de 1/2 hp;un;1,00;1,00;;1,00;1,00;;Produção horária da equipe:;;1,00;;;- ;108,32;1,00;- ;109,32;97,49;206,81
;01.010.000001;13.002.000002.SER;Conjunto elevatório motor-bomba (centrífuga) de 1/2 hp;MOD;Encanador;H;;1,00;8,00;1,00;1,00;54,16;;8,000000;;;6,77;;54,16;;;;;
;01.002.000009;13.002.000002.SER;Conjunto elevatório motor-bomba (centrífuga) de 1/2 hp;EQA;Conjunto motor-bomba - centrífuga trifásico para recalque de água (potência: 1/2 HP / altura manométrica: 16 m / vazão: 8,3 m³/h);UN;;1,00;1,00;1,00;1,00;1,00;;;1,000000;;1,00;;;1,00;;;;
;01.001.000005;13.002.000002.SER;Conjunto elevatório motor-bomba (centrífuga) de 1/2 hp;MOD;Ajudante de encanador;H;;1,00;8,00;1,00;1,00;54,16;;8,000000;;;6,77;;54,16;;;;;
;13.002.000003.SER;13.002.000003.SER;Conjunto elevatório motor-bomba (centrífuga) de 3/4 hp;;Conjunto elevatório motor-bomba (centrífuga) de 3/4 hp;un;1,00;1,00;;1,00;1,00;;Produção horária da equipe:;;1,00;;;- ;108,32;1,00;- ;109,32;97,49;206,81
;01.001.000005;13.002.000003.SER;Conjunto elevatório motor-bomba (centrífuga) de 3/4 hp;MOD;Ajudante de encanador;H;;1,00;8,00;1,00;1,00;54,16;;8,000000;;;6,77;;54,16;;;;;
;01.010.000001;13.002.000003.SER;Conjunto elevatório motor-bomba (centrífuga) de 3/4 hp;MOD;Encanador;H;;1,00;8,00;1,00;1,00;54,16;;8,000000;;;6,77;;54,16;;;;;
;01.002.000008;13.002.000003.SER;Conjunto elevatório motor-bomba (centrífuga) de 3/4 hp;EQA;Conjunto motor-bomba - centrífuga trifásico para recalque de água (potência: 3/4 HP / altura manométrica: 20 m / vazão: 10,8 m³/h);UN;;1,00;1,00;1,00;1,00;1,00;;;1,000000;;1,00;;;1,00;;;;
;13.002.000004.SER;13.002.000004.SER;Conjunto elevatório motor-bomba (centrífuga) de 2 hp;;Conjunto elevatório motor-bomba (centrífuga) de 2 hp;un;1,00;1,00;;1,00;1,00;;Produção horária da equipe:;;1,00;;;- ;108,32;1,00;- ;109,32;97,49;206,81
;01.010.000001;13.002.000004.SER;Conjunto elevatório motor-bomba (centrífuga) de 2 hp;MOD;Encanador;H;;1,00;8,00;1,00;1,00;54,16;;8,000000;;;6,77;;54,16;;;;;
;01.001.000005;13.002.000004.SER;Conjunto elevatório motor-bomba (centrífuga) de 2 hp;MOD;Ajudante de encanador;H;;1,00;8,00;1,00;1,00;54,16;;8,000000;;;6,77;;54,16;;;;;
;01.002.000011;13.002.000004.SER;Conjunto elevatório motor-bomba (centrífuga) de 2 hp;EQA;Conjunto motor-bomba - centrífuga trifásico para recalque de água (potência: 2,00 HP / altura manométrica: 28 m / vazão: 11,9 m³/h);UN;;1,00;1,00;1,00;1,00;1,00;;;1,000000;;1,00;;;1,00;;;;
;13.002.000005.SER;13.002.000005.SER;Conjunto elevatório motor-bomba (centrífuga) de 3 hp;;Conjunto elevatório motor-bomba (centrífuga) de 3 hp;un;1,00;1,00;;1,00;1,00;;Produção horária da equipe:;;1,00;;;- ;108,32;1,00;- ;109,32;97,49;206,81
;01.010.000001;13.002.000005.SER;Conjunto elevatório motor-bomba (centrífuga) de 3 hp;MOD;Encanador;H;;1,00;8,00;1,00;1,00;54,16;;8,000000;;;6,77;;54,16;;;;;
;01.001.000005;13.002.000005.SER;Conjunto elevatório motor-bomba (centrífuga) de 3 hp;MOD;Ajudante de encanador;H;;1,00;8,00;1,00;1,00;54,16;;8,000000;;;6,77;;54,16;;;;;
;01.002.000004;13.002.000005.SER;Conjunto elevatório motor-bomba (centrífuga) de 3 hp;EQA;Conjunto motor-bomba - centrífuga trifásico para recalque de água (potência: 3 HP / altura manométrica: 33 m / vazão: 13,5 m³/h);UN;;1,00;1,00;1,00;1,00;1,00;;;1,000000;;1,00;;;1,00;;;;
;13.002.000006.SER;13.002.000006.SER;Conjunto elevatório motor-bomba (centrífuga) de 5 hp;;Conjunto elevatório motor-bomba (centrífuga) de 5 hp;un;1,00;1,00;;1,00;1,00;;Produção horária da equipe:;;1,00;;;- ;108,32;1,00;- ;109,32;97,49;206,81
;01.001.000005;13.002.000006.SER;Conjunto elevatório motor-bomba (centrífuga) de 5 hp;MOD;Ajudante de encanador;H;;1,00;8,00;1,00;1,00;54,16;;8,000000;;;6,77;;54,16;;;;;
;01.010.000001;13.002.000006.SER;Conjunto elevatório motor-bomba (centrífuga) de 5 hp;MOD;Encanador;H;;1,00;8,00;1,00;1,00;54,16;;8,000000;;;6,77;;54,16;;;;;
;01.002.000013;13.002.000006.SER;Conjunto elevatório motor-bomba (centrífuga) de 5 hp;EQA;Conjunto motor-bomba - centrífuga trifásico para recalque de água (potência: 5,00 HP / altura manométrica: 39 m / vazão: 19 m³/h);UN;;1,00;1,00;1,00;1,00;1,00;;;1,000000;;1,00;;;1,00;;;;
;13.002.000007.SER;13.002.000007.SER;Conjunto elevatório motor-bomba (centrífuga) de 7,5 hp;;Conjunto elevatório motor-bomba (centrífuga) de 7,5 hp;un;1,00;1,00;;1,00;1,00;;Produção horária da equipe:;;1,00;;;- ;108,32;1,00;- ;109,32;97,49;206,81
;01.010.000001;13.002.000007.SER;Conjunto elevatório motor-bomba (centrífuga) de 7,5 hp;MOD;Encanador;H;;1,00;8,00;1,00;1,00;54,16;;8,000000;;;6,77;;54,16;;;;;
;01.001.000005;13.002.000007.SER;Conjunto elevatório motor-bomba (centrífuga) de 7,5 hp;MOD;Ajudante de encanador;H;;1,00;8,00;1,00;1,00;54,16;;8,000000;;;6,77;;54,16;;;;;
;01.002.000015;13.002.000007.SER;Conjunto elevatório motor-bomba (centrífuga) de 7,5 hp;EQA;Conjunto motor-bomba - centrífuga trifásico para recalque de água (vazão: 25,4 m³/h / potência: 7,50 HP / altura manométrica: 45 m);UN;;1,00;1,00;1,00;1,00;1,00;;;1,000000;;1,00;;;1,00;;;;
;13.002.000008.SER;13.002.000008.SER;Conjunto elevatório motor-bomba (centrífuga) de 10 hp;;Conjunto elevatório motor-bomba (centrífuga) de 10 hp;un;1,00;1,00;;1,00;1,00;;Produção horária da equipe:;;1,00;;;- ;108,32;1,00;- ;109,32;97,49;206,81
;01.002.000007;13.002.000008.SER;Conjunto elevatório motor-bomba (centrífuga) de 10 hp;EQA;Conjunto motor-bomba - centrífuga trifásico para recalque de água (potência: 10,00 HP / altura manométrica: 60 m / vazão: 30,6 m³/h);UN;;1,00;1,00;1,00;1,00;1,00;;;1,000000;;1,00;;;1,00;;;;
;01.010.000001;13.002.000008.SER;Conjunto elevatório motor-bomba (centrífuga) de 10 hp;MOD;Encanador;H;;1,00;8,00;1,00;1,00;54,16;;8,000000;;;6,77;;54,16;;;;;
;01.001.000005;13.002.000008.SER;Conjunto elevatório motor-bomba (centrífuga) de 10 hp;MOD;Ajudante de encanador;H;;1,00;8,00;1,00;1,00;54,16;;8,000000;;;6,77;;54,16;;;;;
;13.003.000001.SER;13.003.000001.SER;Conector soldável de bronze bolsa x bolsa, ø 15 mm x 1/2";;Conector soldável de bronze bolsa x bolsa, ø 15 mm x 1/2";un;1,00;1,00;;1,00;1,00;;Produção horária da equipe:;;1,00;;;3,05;2,03;- ;- ;5,08;4,53;9,61
;25.012.000003;13.003.000001.SER;Conector soldável de bronze bolsa x bolsa, ø 15 mm x 1/2";MAT;Estanho 50x50 para solda;KG;;1,00;0,00;1,00;1,00;0,00;0,001400;;;;3,00;0,00;;;;;;
;01.010.000001;13.003.000001.SER;Conector soldável de bronze bolsa x bolsa, ø 15 mm x 1/2";MOD;Encanador;H;;1,00;0,15;1,00;1,00;1,02;;0,150000;;;6,77;;1,02;;;;;
;14.001.000711;13.003.000001.SER;Conector soldável de bronze bolsa x bolsa, ø 15 mm x 1/2";MAT;Pasta para soldar cobre e bronze;KG;;1,00;0,00;1,00;1,00;0,00;0,000200;;;;3,00;0,00;;;;;;
;14.001.000738;13.003.000001.SER;Conector soldável de bronze bolsa x bolsa, ø 15 mm x 1/2";MAT;Conector de bronze soldável BB sem anel (diâmetro da parte roscável: 1/2 " / diâmetro nominal: 15,00 mm / diâmetro da parte soldável: 15,00 mm);UN;;1,00;1,02;1,00;1,00;3,05;1,015000;;;;3,00;3,05;;;;;;
;01.001.000005;13.003.000001.SER;Conector soldável de bronze bolsa x bolsa, ø 15 mm x 1/2";MOD;Ajudante de encanador;H;;1,00;0,15;1,00;1,00;1,02;;0,150000;;;6,77;;1,02;;;;;
;13.003.000002.SER;13.003.000002.SER;Conector soldável de bronze bolsa x ponta, ø 28 mm x 1";;Conector soldável de bronze bolsa x ponta, ø 28 mm x 1";un;1,00;1,00;;1,00;1,00;;Produção horária da equipe:;;1,00;;;3,06;2,03;- ;- ;5,09;4,54;9,62
;14.001.000711;13.003.000002.SER;Conector soldável de bronze bolsa x ponta, ø 28 mm x 1";MAT;Pasta para soldar cobre e bronze;KG;;1,00;0,00;1,00;1,00;0,00;0,000400;;;;3,00;0,00;;;;;;
;25.012.000003;13.003.000002.SER;Conector soldável de bronze bolsa x ponta, ø 28 mm x 1";MAT;Estanho 50x50 para solda;KG;;1,00;0,00;1,00;1,00;0,01;0,003200;;;;3,00;0,01;;;;;;
;01.010.000001;13.003.000002.SER;Conector soldável de bronze bolsa x ponta, ø 28 mm x 1";MOD;Encanador;H;;1,00;0,15;1,00;1,00;1,02;;0,150000;;;6,77;;1,02;;;;;
;14.001.000787;13.003.000002.SER;Conector soldável de bronze bolsa x ponta, ø 28 mm x 1";MAT;Conector de bronze soldável BP sem anel (diâmetro da parte soldável: 28,00 mm / diâmetro da parte roscável: 1 " / diâmetro nominal: 28,00 mm);UN;;1,00;1,02;1,00;1,00;3,05;1,015000;;;;3,00;3,05;;;;;;
;01.001.000005;13.003.000002.SER;Conector soldável de bronze bolsa x ponta, ø 28 mm x 1";MOD;Ajudante de encanador;H;;1,00;0,15;1,00;1,00;1,02;;0,150000;;;6,77;;1,02;;;;;
;13.003.000003.SER;13.003.000003.SER;Conector soldável de bronze bolsa x ponta, ø 35 mm x 1 1/4";;Conector soldável de bronze bolsa x ponta, ø 35 mm x 1 1/4";un;1,00;1,00;;1,00;1,00;;Produção horária da equipe:;;1,00;;;3,06;3,25;- ;- ;6,31;5,63;11,93
;01.001.000005;13.003.000003.SER;Conector soldável de bronze bolsa x ponta, ø 35 mm x 1 1/4";MOD;Ajudante de encanador;H;;1,00;0,24;1,00;1,00;1,62;;0,240000;;;6,77;;1,62;;;;;
;14.001.000711;13.003.000003.SER;Conector soldável de bronze bolsa x ponta, ø 35 mm x 1 1/4";MAT;Pasta para soldar cobre e bronze;KG;;1,00;0,00;1,00;1,00;0,00;0,000500;;;;3,00;0,00;;;;;;
;14.001.000788;13.003.000003.SER;Conector soldável de bronze bolsa x ponta, ø 35 mm x 1 1/4";MAT;Conector de bronze soldável BP sem anel (diâmetro da parte soldável: 35,00 mm / diâmetro da parte roscável: 1 1/4 " / diâmetro nominal: 35,00 mm);UN;;1,00;1,02;1,00;1,00;3,05;1,015000;;;;3,00;3,05;;;;;;
;25.012.000003;13.003.000003.SER;Conector soldável de bronze bolsa x ponta, ø 35 mm x 1 1/4";MAT;Estanho 50x50 para solda;KG;;1,00;0,00;1,00;1,00;0,01;0,004200;;;;3,00;0,01;;;;;;
;01.010.000001;13.003.000003.SER;Conector soldável de bronze bolsa x ponta, ø 35 mm x 1 1/4";MOD;Encanador;H;;1,00;0,24;1,00;1,00;1,62;;0,240000;;;6,77;;1,62;;;;;
;13.003.000004.SER;13.003.000004.SER;Conector soldável de bronze bolsa x ponta, ø 42 mm x 1 1/2";;Conector soldável de bronze bolsa x ponta, ø 42 mm x 1 1/2";un;1,00;1,00;;1,00;1,00;;Produção horária da equipe:;;1,00;;;3,07;3,25;- ;- ;6,32;5,64;11,96
;01.010.000001;13.003.000004.SER;Conector soldável de bronze bolsa x ponta, ø 42 mm x 1 1/2";MOD;Encanador;H;;1,00;0,24;1,00;1,00;1,62;;0,240000;;;6,77;;1,62;;;;;
;25.012.000003;13.003.000004.SER;Conector soldável de bronze bolsa x ponta, ø 42 mm x 1 1/2";MAT;Estanho 50x50 para solda;KG;;1,00;0,01;1,00;1,00;0,03;0,008800;;;;3,00;0,03;;;;;;
;01.001.000005;13.003.000004.SER;Conector soldável de bronze bolsa x ponta, ø 42 mm x 1 1/2";MOD;Ajudante de encanador;H;;1,00;0,24;1,00;1,00;1,62;;0,240000;;;6,77;;1,62;;;;;
;14.001.000711;13.003.000004.SER;Conector soldável de bronze bolsa x ponta, ø 42 mm x 1 1/2";MAT;Pasta para soldar cobre e bronze;KG;;1,00;0,00;1,00;1,00;0,00;0,001100;;;;3,00;0,00;;;;;;
;14.001.000789;13.003.000004.SER;Conector soldável de bronze bolsa x ponta, ø 42 mm x 1 1/2";MAT;Conector de bronze soldável BP sem anel (diâmetro da parte roscável: 1 1/2 " / diâmetro da parte soldável: 42,00 mm / diâmetro nominal: 42,00 mm);UN;;1,00;1,02;1,00;1,00;3,05;1,015000;;;;3,00;3,05;;;;;;
;13.003.000005.SER;13.003.000005.SER;Conector soldável de bronze bolsa x ponta, ø 54 mm x 2";;Conector soldável de bronze bolsa x ponta, ø 54 mm x 2";un;1,00;1,00;;1,00;1,00;;Produção horária da equipe:;;1,00;;;3,09;3,25;- ;- ;6,34;5,65;11,98
;01.001.000005;13.003.000005.SER;Conector soldável de bronze bolsa x ponta, ø 54 mm x 2";MOD;Ajudante de encanador;H;;1,00;0,24;1,00;1,00;1,62;;0,240000;;;6,77;;1,62;;;;;
;01.010.000001;13.003.000005.SER;Conector soldável de bronze bolsa x ponta, ø 54 mm x 2";MOD;Encanador;H;;1,00;0,24;1,00;1,00;1,62;;0,240000;;;6,77;;1,62;;;;;
;25.012.000003;13.003.000005.SER;Conector soldável de bronze bolsa x ponta, ø 54 mm x 2";MAT;Estanho 50x50 para solda;KG;;1,00;0,01;1,00;1,00;0,04;0,012000;;;;3,00;0,04;;;;;;
;14.001.000790;13.003.000005.SER;Conector soldável de bronze bolsa x ponta, ø 54 mm x 2";MAT;Conector de bronze soldável BP sem anel (diâmetro da parte soldável: 54,00 mm / diâmetro da parte roscável: 2 " / diâmetro nominal: 54,00 mm);UN;;1,00;1,02;1,00;1,00;3,05;1,015000;;;;3,00;3,05;;;;;;
;14.001.000711;13.003.000005.SER;Conector soldável de bronze bolsa x ponta, ø 54 mm x 2";MAT;Pasta para soldar cobre e bronze;KG;;1,00;0,00;1,00;1,00;0,00;0,001500;;;;3,00;0,00;;;;;;
;13.003.000006.SER;13.003.000006.SER;Conector soldável de bronze bolsa x ponta, ø 66 mm x 2 1/2";;Conector soldável de bronze bolsa x ponta, ø 66 mm x 2 1/2";un;1,00;1,00;;1,00;1,00;;Produção horária da equipe:;;1,00;;;3,09;3,79;- ;- ;6,89;6,14;13,03
;14.001.000791;13.003.000006.SER;Conector soldável de bronze bolsa x ponta, ø 66 mm x 2 1/2";MAT;Conector de bronze soldável BP sem anel (diâmetro da parte soldável: 66,00 mm / diâmetro da parte roscável: 2 1/2 " / diâmetro nominal: 66,00 mm);UN;;1,00;1,02;1,00;1,00;3,05;1,015000;;;;3,00;3,05;;;;;;
;01.010.000001;13.003.000006.SER;Conector soldável de bronze bolsa x ponta, ø 66 mm x 2 1/2";MOD;Encanador;H;;1,00;0,28;1,00;1,00;1,90;;0,280000;;;6,77;;1,90;;;;;
;01.001.000005;13.003.000006.SER;Conector soldável de bronze bolsa x ponta, ø 66 mm x 2 1/2";MOD;Ajudante de encanador;H;;1,00;0,28;1,00;1,00;1,90;;0,280000;;;6,77;;1,90;;;;;
;14.001.000711;13.003.000006.SER;Conector soldável de bronze bolsa x ponta, ø 66 mm x 2 1/2";MAT;Pasta para soldar cobre e bronze;KG;;1,00;0,00;1,00;1,00;0,01;0,001800;;;;3,00;0,01;;;;;;
;25.012.000003;13.003.000006.SER;Conector soldável de bronze bolsa x ponta, ø 66 mm x 2 1/2";MAT;Estanho 50x50 para solda;KG;;1,00;0,01;1,00;1,00;0,04;0,014700;;;;3,00;0,04;;;;;;
;13.003.000007.SER;13.003.000007.SER;Conector soldável de bronze bolsa x ponta, ø 79 mm x 3";;Conector soldável de bronze bolsa x ponta, ø 79 mm x 3";un;1,00;1,00;;1,00;1,00;;Produção horária da equipe:;;1,00;;;3,10;3,79;- ;- ;6,90;6,15;13,04
;25.012.000003;13.003.000007.SER;Conector soldável de bronze bolsa x ponta, ø 79 mm x 3";MAT;Estanho 50x50 para solda;KG;;1,00;0,02;1,00;1,00;0,05;0,017600;;;;3,00;0,05;;;;;;
;01.010.000001;13.003.000007.SER;Conector soldável de bronze bolsa x ponta, ø 79 mm x 3";MOD;Encanador;H;;1,00;0,28;1,00;1,00;1,90;;0,280000;;;6,77;;1,90;;;;;
;01.001.000005;13.003.000007.SER;Conector soldável de bronze bolsa x ponta, ø 79 mm x 3";MOD;Ajudante de encanador;H;;1,00;0,28;1,00;1,00;1,90;;0,280000;;;6,77;;1,90;;;;;
;14.001.000711;13.003.000007.SER;Conector soldável de bronze bolsa x ponta, ø 79 mm x 3";MAT;Pasta para soldar cobre e bronze;KG;;1,00;0,00;1,00;1,00;0,01;0,002200;;;;3,00;0,01;;;;;;
;14.001.000792;13.003.000007.SER;Conector soldável de bronze bolsa x ponta, ø 79 mm x 3";MAT;Conector de bronze soldável BP sem anel (diâmetro da parte soldável: 79,00 mm / diâmetro da parte roscável: 3 " / diâmetro nominal: 79,00 mm);UN;;1,00;1,02;1,00;1,00;3,05;1,015000;;;;3,00;3,05;;;;;;
;13.003.000008.SER;13.003.000008.SER;Conector soldável de bronze bolsa x ponta, ø 104 mm x 4";;Conector soldável de bronze bolsa x ponta, ø 104 mm x 4";un;1,00;1,00;;1,00;1,00;;Produção horária da equipe:;;1,00;;;3,12;4,74;- ;- ;7,86;7,01;14,87
;25.012.000003;13.003.000008.SER;Conector soldável de bronze bolsa x ponta, ø 104 mm x 4";MAT;Estanho 50x50 para solda;KG;;1,00;0,02;1,00;1,00;0,07;0,023100;;;;3,00;0,07;;;;;;
;01.010.000001;13.003.000008.SER;Conector soldável de bronze bolsa x ponta, ø 104 mm x 4";MOD;Encanador;H;;1,00;0,35;1,00;1,00;2,37;;0,350000;;;6,77;;2,37;;;;;
;14.001.000793;13.003.000008.SER;Conector soldável de bronze bolsa x ponta, ø 104 mm x 4";MAT;Conector de bronze soldável BP sem anel (diâmetro da parte soldável: 104,00 mm / diâmetro da parte roscável: 4 " / diâmetro nominal: 104,00 mm);UN;;1,00;1,02;1,00;1,00;3,05;1,015000;;;;3,00;3,05;;;;;;
;01.001.000005;13.003.000008.SER;Conector soldável de bronze bolsa x ponta, ø 104 mm x 4";MOD;Ajudante de encanador;H;;1,00;0,35;1,00;1,00;2,37;;0,350000;;;6,77;;2,37;;;;;
;14.001.000711;13.003.000008.SER;Conector soldável de bronze bolsa x ponta, ø 104 mm x 4";MAT;Pasta para soldar cobre e bronze;KG;;1,00;0,00;1,00;1,00;0,01;0,002900;;;;3,00;0,01;;;;;;
;13.003.000009.SER;13.003.000009.SER;Conector soldável de bronze bolsa x bolsa, ø 22 mm x 3/4";;Conector soldável de bronze bolsa x bolsa, ø 22 mm x 3/4";un;1,00;1,00;;1,00;1,00;;Produção horária da equipe:;;1,00;;;3,05;2,03;- ;- ;5,08;4,53;9,62
;25.012.000003;13.003.000009.SER;Conector soldável de bronze bolsa x bolsa, ø 22 mm x 3/4";MAT;Estanho 50x50 para solda;KG;;1,00;0,00;1,00;1,00;0,01;0,002400;;;;3,00;0,01;;;;;;
;14.001.000739;13.003.000009.SER;Conector soldável de bronze bolsa x bolsa, ø 22 mm x 3/4";MAT;Conector de bronze soldável BB sem anel (diâmetro da parte soldável: 22,00 mm / diâmetro da parte roscável: 3/4 " / diâmetro nominal: 22,00 mm);UN;;1,00;1,02;1,00;1,00;3,05;1,015000;;;;3,00;3,05;;;;;;
;14.001.000711;13.003.000009.SER;Conector soldável de bronze bolsa x bolsa, ø 22 mm x 3/4";MAT;Pasta para soldar cobre e bronze;KG;;1,00;0,00;1,00;1,00;0,00;0,000300;;;;3,00;0,00;;;;;;
;01.001.000005;13.003.000009.SER;Conector soldável de bronze bolsa x bolsa, ø 22 mm x 3/4";MOD;Ajudante de encanador;H;;1,00;0,15;1,00;1,00;1,02;;0,150000;;;6,77;;1,02;;;;;
;01.010.000001;13.003.000009.SER;Conector soldável de bronze bolsa x bolsa, ø 22 mm x 3/4";MOD;Encanador;H;;1,00;0,15;1,00;1,00;1,02;;0,150000;;;6,77;;1,02;;;;;
;13.003.000010.SER;13.003.000010.SER;Conector soldável de bronze bolsa x bolsa, ø 28 mm x 1";;Conector soldável de bronze bolsa x bolsa, ø 28 mm x 1";un;1,00;1,00;;1,00;1,00;;Produção horária da equipe:;;1,00;;;3,06;2,03;- ;- ;5,09;4,54;9,62
;14.001.000711;13.003.000010.SER;Conector soldável de bronze bolsa x bolsa, ø 28 mm x 1";MAT;Pasta para soldar cobre e bronze;KG;;1,00;0,00;1,00;1,00;0,00;0,000400;;;;3,00;0,00;;;;;;
;01.001.000005;13.003.000010.SER;Conector soldável de bronze bolsa x bolsa, ø 28 mm x 1";MOD;Ajudante de encanador;H;;1,00;0,15;1,00;1,00;1,02;;0,150000;;;6,77;;1,02;;;;;
;01.010.000001;13.003.000010.SER;Conector soldável de bronze bolsa x bolsa, ø 28 mm x 1";MOD;Encanador;H;;1,00;0,15;1,00;1,00;1,02;;0,150000;;;6,77;;1,02;;;;;
;14.001.000740;13.003.000010.SER;Conector soldável de bronze bolsa x bolsa, ø 28 mm x 1";MAT;Conector de bronze soldável BB sem anel (diâmetro da parte soldável: 28,00 mm / diâmetro da parte roscável: 1 " / diâmetro nominal: 28,00 mm);UN;;1,00;1,02;1,00;1,00;3,05;1,015000;;;;3,00;3,05;;;;;;
;25.012.000003;13.003.000010.SER;Conector soldável de bronze bolsa x bolsa, ø 28 mm x 1";MAT;Estanho 50x50 para solda;KG;;1,00;0,00;1,00;1,00;0,01;0,003200;;;;3,00;0,01;;;;;;
;13.003.000011.SER;13.003.000011.SER;Conector soldável de bronze bolsa x bolsa, ø 35 mm x 1 1/4";;Conector soldável de bronze bolsa x bolsa, ø 35 mm x 1 1/4";un;1,00;1,00;;1,00;1,00;;Produção horária da equipe:;;1,00;;;3,06;3,25;- ;- ;6,31;5,63;11,93
;14.001.000741;13.003.000011.SER;Conector soldável de bronze bolsa x bolsa, ø 35 mm x 1 1/4";MAT;Conector de bronze soldável BB sem anel (diâmetro da parte soldável: 35,00 mm / diâmetro da parte roscável: 1 1/4 " / diâmetro nominal: 35,00 mm);UN;;1,00;1,02;1,00;1,00;3,05;1,015000;;;;3,00;3,05;;;;;;
;01.001.000005;13.003.000011.SER;Conector soldável de bronze bolsa x bolsa, ø 35 mm x 1 1/4";MOD;Ajudante de encanador;H;;1,00;0,24;1,00;1,00;1,62;;0,240000;;;6,77;;1,62;;;;;
;25.012.000003;13.003.000011.SER;Conector soldável de bronze bolsa x bolsa, ø 35 mm x 1 1/4";MAT;Estanho 50x50 para solda;KG;;1,00;0,00;1,00;1,00;0,01;0,004200;;;;3,00;0,01;;;;;;
;01.010.000001;13.003.000011.SER;Conector soldável de bronze bolsa x bolsa, ø 35 mm x 1 1/4";MOD;Encanador;H;;1,00;0,24;1,00;1,00;1,62;;0,240000;;;6,77;;1,62;;;;;
;14.001.000711;13.003.000011.SER;Conector soldável de bronze bolsa x bolsa, ø 35 mm x 1 1/4";MAT;Pasta para soldar cobre e bronze;KG;;1,00;0,00;1,00;1,00;0,00;0,000500;;;;3,00;0,00;;;;;;
;13.003.000012.SER;13.003.000012.SER;Conector soldável de bronze bolsa x bolsa, ø 42 mm x 1 1/2";;Conector soldável de bronze bolsa x bolsa, ø 42 mm x 1 1/2";un;1,00;1,00;;1,00;1,00;;Produção horária da equipe:;;1,00;;;3,07;3,25;- ;- ;6,32;5,64;11,96
;14.001.000742;13.003.000012.SER;Conector soldável de bronze bolsa x bolsa, ø 42 mm x 1 1/2";MAT;Conector de bronze soldável BB sem anel (diâmetro da parte soldável: 42,00 mm / diâmetro da parte roscável: 1 1/2 " / diâmetro nominal: 42,00 mm);UN;;1,00;1,02;1,00;1,00;3,05;1,015000;;;;3,00;3,05;;;;;;
;25.012.000003;13.003.000012.SER;Conector soldável de bronze bolsa x bolsa, ø 42 mm x 1 1/2";MAT;Estanho 50x50 para solda;KG;;1,00;0,01;1,00;1,00;0,03;0,008800;;;;3,00;0,03;;;;;;
;14.001.000711;13.003.000012.SER;Conector soldável de bronze bolsa x bolsa, ø 42 mm x 1 1/2";MAT;Pasta para soldar cobre e bronze;KG;;1,00;0,00;1,00;1,00;0,00;0,001100;;;;3,00;0,00;;;;;;
;01.010.000001;13.003.000012.SER;Conector soldável de bronze bolsa x bolsa, ø 42 mm x 1 1/2";MOD;Encanador;H;;1,00;0,24;1,00;1,00;1,62;;0,240000;;;6,77;;1,62;;;;;
;01.001.000005;13.003.000012.SER;Conector soldável de bronze bolsa x bolsa, ø 42 mm x 1 1/2";MOD;Ajudante de encanador;H;;1,00;0,24;1,00;1,00;1,62;;0,240000;;;6,77;;1,62;;;;;
;13.003.000013.SER;13.003.000013.SER;Conector soldável de bronze bolsa x bolsa, ø 54 mm x 2";;Conector soldável de bronze bolsa x bolsa, ø 54 mm x 2";un;1,00;1,00;;1,00;1,00;;Produção horária da equipe:;;1,00;;;3,09;3,25;- ;- ;6,34;5,65;11,98
;01.010.000001;13.003.000013.SER;Conector soldável de bronze bolsa x bolsa, ø 54 mm x 2";MOD;Encanador;H;;1,00;0,24;1,00;1,00;1,62;;0,240000;;;6,77;;1,62;;;;;
;01.001.000005;13.003.000013.SER;Conector soldável de bronze bolsa x bolsa, ø 54 mm x 2";MOD;Ajudante de encanador;H;;1,00;0,24;1,00;1,00;1,62;;0,240000;;;6,77;;1,62;;;;;
;14.001.000743;13.003.000013.SER;Conector soldável de bronze bolsa x bolsa, ø 54 mm x 2";MAT;Conector de bronze soldável BB sem anel (diâmetro da parte soldável: 54,00 mm / diâmetro da parte roscável: 2 " / diâmetro nominal: 54,00 mm);UN;;1,00;1,02;1,00;1,00;3,05;1,015000;;;;3,00;3,05;;;;;;
;14.001.000711;13.003.000013.SER;Conector soldável de bronze bolsa x bolsa, ø 54 mm x 2";MAT;Pasta para soldar cobre e bronze;KG;;1,00;0,00;1,00;1,00;0,00;0,001500;;;;3,00;0,00;;;;;;
;25.012.000003;13.003.000013.SER;Conector soldável de bronze bolsa x bolsa, ø 54 mm x 2";MAT;Estanho 50x50 para solda;KG;;1,00;0,01;1,00;1,00;0,04;0,012000;;;;3,00;0,04;;;;;;
;13.003.000014.SER;13.003.000014.SER;Conector soldável de bronze bolsa x bolsa, ø 66 mm x 2 1/2";;Conector soldável de bronze bolsa x bolsa, ø 66 mm x 2 1/2";un;1,00;1,00;;1,00;1,00;;Produção horária da equipe:;;1,00;;;3,09;3,79;- ;- ;6,89;6,14;13,03
;01.010.000001;13.003.000014.SER;Conector soldável de bronze bolsa x bolsa, ø 66 mm x 2 1/2";MOD;Encanador;H;;1,00;0,28;1,00;1,00;1,90;;0,280000;;;6,77;;1,90;;;;;
;14.001.000711;13.003.000014.SER;Conector soldável de bronze bolsa x bolsa, ø 66 mm x 2 1/2";MAT;Pasta para soldar cobre e bronze;KG;;1,00;0,00;1,00;1,00;0,01;0,001800;;;;3,00;0,01;;;;;;
;14.001.000744;13.003.000014.SER;Conector soldável de bronze bolsa x bolsa, ø 66 mm x 2 1/2";MAT;Conector de bronze soldável BB sem anel (diâmetro da parte soldável: 66,00 mm / diâmetro da parte roscável: 2 1/2 " / diâmetro nominal: 66,00 mm);UN;;1,00;1,02;1,00;1,00;3,05;1,015000;;;;3,00;3,05;;;;;;
;25.012.000003;13.003.000014.SER;Conector soldável de bronze bolsa x bolsa, ø 66 mm x 2 1/2";MAT;Estanho 50x50 para solda;KG;;1,00;0,01;1,00;1,00;0,04;0,014700;;;;3,00;0,04;;;;;;
;01.001.000005;13.003.000014.SER;Conector soldável de bronze bolsa x bolsa, ø 66 mm x 2 1/2";MOD;Ajudante de encanador;H;;1,00;0,28;1,00;1,00;1,90;;0,280000;;;6,77;;1,90;;;;;
;13.003.000015.SER;13.003.000015.SER;Conector soldável de bronze bolsa x ponta, ø 15 mm x 1/2";;Conector soldável de bronze bolsa x ponta, ø 15 mm x 1/2";un;1,00;1,00;;1,00;1,00;;Produção horária da equipe:;;1,00;;;3,05;2,03;- ;- ;5,08;4,53;9,61
;01.010.000001;13.003.000015.SER;Conector soldável de bronze bolsa x ponta, ø 15 mm x 1/2";MOD;Encanador;H;;1,00;0,15;1,00;1,00;1,02;;0,150000;;;6,77;;1,02;;;;;
;25.012.000003;13.003.000015.SER;Conector soldável de bronze bolsa x ponta, ø 15 mm x 1/2";MAT;Estanho 50x50 para solda;KG;;1,00;0,00;1,00;1,00;0,00;0,001400;;;;3,00;0,00;;;;;;
;14.001.000711;13.003.000015.SER;Conector soldável de bronze bolsa x ponta, ø 15 mm x 1/2";MAT;Pasta para soldar cobre e bronze;KG;;1,00;0,00;1,00;1,00;0,00;0,000200;;;;3,00;0,00;;;;;;
;01.001.000005;13.003.000015.SER;Conector soldável de bronze bolsa x ponta, ø 15 mm x 1/2";MOD;Ajudante de encanador;H;;1,00;0,15;1,00;1,00;1,02;;0,150000;;;6,77;;1,02;;;;;
;14.001.000785;13.003.000015.SER;Conector soldável de bronze bolsa x ponta, ø 15 mm x 1/2";MAT;Conector de bronze soldável BP sem anel (diâmetro da parte soldável: 15,00 mm / diâmetro da parte roscável: 1/2 " / diâmetro nominal: 15,00 mm);UN;;1,00;1,02;1,00;1,00;3,05;1,015000;;;;3,00;3,05;;;;;;
;13.003.000016.SER;13.003.000016.SER;Conector soldável de bronze bolsa x ponta, ø 22 mm x 3/4";;Conector soldável de bronze bolsa x ponta, ø 22 mm x 3/4";un;1,00;1,00;;1,00;1,00;;Produção horária da equipe:;;1,00;;;3,05;2,03;- ;- ;5,08;4,53;9,62
;25.012.000003;13.003.000016.SER;Conector soldável de bronze bolsa x ponta, ø 22 mm x 3/4";MAT;Estanho 50x50 para solda;KG;;1,00;0,00;1,00;1,00;0,01;0,002400;;;;3,00;0,01;;;;;;
;14.001.000711;13.003.000016.SER;Conector soldável de bronze bolsa x ponta, ø 22 mm x 3/4";MAT;Pasta para soldar cobre e bronze;KG;;1,00;0,00;1,00;1,00;0,00;0,000300;;;;3,00;0,00;;;;;;
;14.001.000786;13.003.000016.SER;Conector soldável de bronze bolsa x ponta, ø 22 mm x 3/4";MAT;Conector de bronze soldável BP sem anel (diâmetro da parte soldável: 22,00 mm / diâmetro da parte roscável: 3/4 " / diâmetro nominal: 22,00 mm);UN;;1,00;1,02;1,00;1,00;3,05;1,015000;;;;3,00;3,05;;;;;;
;01.001.000005;13.003.000016.SER;Conector soldável de bronze bolsa x ponta, ø 22 mm x 3/4";MOD;Ajudante de encanador;H;;1,00;0,15;1,00;1,00;1,02;;0,150000;;;6,77;;1,02;;;;;
;01.010.000001;13.003.000016.SER;Conector soldável de bronze bolsa x ponta, ø 22 mm x 3/4";MOD;Encanador;H;;1,00;0,15;1,00;1,00;1,02;;0,150000;;;6,77;;1,02;;;;;
;13.003.000017.SER;13.003.000017.SER;Cotovelo soldável de bronze bolsa x bolsa, ø 35 mm (1 1/4");;Cotovelo soldável de bronze bolsa x bolsa, ø 35 mm (1 1/4");un;1,00;1,00;;1,00;1,00;;Produção horária da equipe:;;1,00;;;3,06;3,93;- ;- ;6,99;6,23;13,22
;01.010.000001;13.003.000017.SER;Cotovelo soldável de bronze bolsa x bolsa, ø 35 mm (1 1/4");MOD;Encanador;H;;1,00;0,29;1,00;1,00;1,96;;0,290000;;;6,77;;1,96;;;;;
;01.001.000005;13.003.000017.SER;Cotovelo soldável de bronze bolsa x bolsa, ø 35 mm (1 1/4");MOD;Ajudante de encanador;H;;1,00;0,29;1,00;1,00;1,96;;0,290000;;;6,77;;1,96;;;;;
;25.012.000003;13.003.000017.SER;Cotovelo soldável de bronze bolsa x bolsa, ø 35 mm (1 1/4");MAT;Estanho 50x50 para solda;KG;;1,00;0,00;1,00;1,00;0,01;0,004200;;;;3,00;0,01;;;;;;
;14.001.000794;13.003.000017.SER;Cotovelo soldável de bronze bolsa x bolsa, ø 35 mm (1 1/4");MAT;Cotovelo de bronze soldável BB sem anel (diâmetro nominal: 35,00 mm);UN;;1,00;1,02;1,00;1,00;3,05;1,015000;;;;3,00;3,05;;;;;;
;14.001.000711;13.003.000017.SER;Cotovelo soldável de bronze bolsa x bolsa, ø 35 mm (1 1/4");MAT;Pasta para soldar cobre e bronze;KG;;1,00;0,00;1,00;1,00;0,00;0,000500;;;;3,00;0,00;;;;;;
;13.003.000018.SER;13.003.000018.SER;Cotovelo soldável de bronze bolsa x bolsa, ø 42 mm (1 1/2");;Cotovelo soldável de bronze bolsa x bolsa, ø 42 mm (1 1/2");un;1,00;1,00;;1,00;1,00;;Produção horária da equipe:;;1,00;;;3,07;3,93;- ;- ;7,00;6,24;13,24
;14.001.000711;13.003.000018.SER;Cotovelo soldável de bronze bolsa x bolsa, ø 42 mm (1 1/2");MAT;Pasta para soldar cobre e bronze;KG;;1,00;0,00;1,00;1,00;0,00;0,001100;;;;3,00;0,00;;;;;;
;25.012.000003;13.003.000018.SER;Cotovelo soldável de bronze bolsa x bolsa, ø 42 mm (1 1/2");MAT;Estanho 50x50 para solda;KG;;1,00;0,01;1,00;1,00;0,03;0,008800;;;;3,00;0,03;;;;;;
;01.001.000005;13.003.000018.SER;Cotovelo soldável de bronze bolsa x bolsa, ø 42 mm (1 1/2");MOD;Ajudante de encanador;H;;1,00;0,29;1,00;1,00;1,96;;0,290000;;;6,77;;1,96;;;;;
;14.001.000795;13.003.000018.SER;Cotovelo soldável de bronze bolsa x bolsa, ø 42 mm (1 1/2");MAT;Cotovelo de bronze soldável BB sem anel (diâmetro nominal: 42,00 mm);UN;;1,00;1,02;1,00;1,00;3,05;1,015000;;;;3,00;3,05;;;;;;
;01.010.000001;13.003.000018.SER;Cotovelo soldável de bronze bolsa x bolsa, ø 42 mm (1 1/2");MOD;Encanador;H;;1,00;0,29;1,00;1,00;1,96;;0,290000;;;6,77;;1,96;;;;;
;13.003.000019.SER;13.003.000019.SER;Cotovelo soldável de bronze bolsa x bolsa, ø 54 mm (2");;Cotovelo soldável de bronze bolsa x bolsa, ø 54 mm (2");un;1,00;1,00;;1,00;1,00;;Produção horária da equipe:;;1,00;;;3,09;3,93;- ;- ;7,01;6,25;13,27
;14.001.000796;13.003.000019.SER;Cotovelo soldável de bronze bolsa x bolsa, ø 54 mm (2");MAT;Cotovelo de bronze soldável BB sem anel (diâmetro nominal: 54,00 mm);UN;;1,00;1,02;1,00;1,00;3,05;1,015000;;;;3,00;3,05;;;;;;
;01.010.000001;13.003.000019.SER;Cotovelo soldável de bronze bolsa x bolsa, ø 54 mm (2");MOD;Encanador;H;;1,00;0,29;1,00;1,00;1,96;;0,290000;;;6,77;;1,96;;;;;
;25.012.000003;13.003.000019.SER;Cotovelo soldável de bronze bolsa x bolsa, ø 54 mm (2");MAT;Estanho 50x50 para solda;KG;;1,00;0,01;1,00;1,00;0,04;0,012000;;;;3,00;0,04;;;;;;
;14.001.000711;13.003.000019.SER;Cotovelo soldável de bronze bolsa x bolsa, ø 54 mm (2");MAT;Pasta para soldar cobre e bronze;KG;;1,00;0,00;1,00;1,00;0,00;0,001500;;;;3,00;0,00;;;;;;
;01.001.000005;13.003.000019.SER;Cotovelo soldável de bronze bolsa x bolsa, ø 54 mm (2");MOD;Ajudante de encanador;H;;1,00;0,29;1,00;1,00;1,96;;0,290000;;;6,77;;1,96;;;;;
;13.003.000020.SER;13.003.000020.SER;Cotovelo soldável de bronze bolsa x bolsa, ø 66 mm (2 1/2");;Cotovelo soldável de bronze bolsa x bolsa, ø 66 mm (2 1/2");un;1,00;1,00;;1,00;1,00;;Produção horária da equipe:;;1,00;;;3,10;4,60;- ;- ;7,70;6,87;14,56
;01.010.000001;13.003.000020.SER;Cotovelo soldável de bronze bolsa x bolsa, ø 66 mm (2 1/2");MOD;Encanador;H;;1,00;0,34;1,00;1,00;2,30;;0,340000;;;6,77;;2,30;;;;;
;01.001.000005;13.003.000020.SER;Cotovelo soldável de bronze bolsa x bolsa, ø 66 mm (2 1/2");MOD;Ajudante de encanador;H;;1,00;0,34;1,00;1,00;2,30;;0,340000;;;6,77;;2,30;;;;;
;14.001.000711;13.003.000020.SER;Cotovelo soldável de bronze bolsa x bolsa, ø 66 mm (2 1/2");MAT;Pasta para soldar cobre e bronze;KG;;1,00;0,00;1,00;1,00;0,01;0,001700;;;;3,00;0,01;;;;;;
;14.001.000797;13.003.000020.SER;Cotovelo soldável de bronze bolsa x bolsa, ø 66 mm (2 1/2");MAT;Cotovelo de bronze soldável BB sem anel (diâmetro nominal: 66,00 mm);UN;;1,00;1,02;1,00;1,00;3,05;1,015000;;;;3,00;3,05;;;;;;
;25.012.000003;13.003.000020.SER;Cotovelo soldável de bronze bolsa x bolsa, ø 66 mm (2 1/2");MAT;Estanho 50x50 para solda;KG;;1,00;0,02;1,00;1,00;0,05;0,015000;;;;3,00;0,05;;;;;;
;13.003.000021.SER;13.003.000021.SER;Cotovelo soldável de bronze bolsa x bolsa, ø 79 mm (3");;Cotovelo soldável de bronze bolsa x bolsa, ø 79 mm (3");un;1,00;1,00;;1,00;1,00;;Produção horária da equipe:;;1,00;;;3,10;4,60;- ;- ;7,71;6,87;14,58
;14.001.000711;13.003.000021.SER;Cotovelo soldável de bronze bolsa x bolsa, ø 79 mm (3");MAT;Pasta para soldar cobre e bronze;KG;;1,00;0,00;1,00;1,00;0,01;0,001900;;;;3,00;0,01;;;;;;
;25.012.000003;13.003.000021.SER;Cotovelo soldável de bronze bolsa x bolsa, ø 79 mm (3");MAT;Estanho 50x50 para solda;KG;;1,00;0,02;1,00;1,00;0,05;0,018000;;;;3,00;0,05;;;;;;
;14.001.000798;13.003.000021.SER;Cotovelo soldável de bronze bolsa x bolsa, ø 79 mm (3");MAT;Cotovelo de bronze soldável BB sem anel (diâmetro nominal: 79,00 mm);UN;;1,00;1,02;1,00;1,00;3,05;1,015000;;;;3,00;3,05;;;;;;
;01.001.000005;13.003.000021.SER;Cotovelo soldável de bronze bolsa x bolsa, ø 79 mm (3");MOD;Ajudante de encanador;H;;1,00;0,34;1,00;1,00;2,30;;0,340000;;;6,77;;2,30;;;;;
;01.010.000001;13.003.000021.SER;Cotovelo soldável de bronze bolsa x bolsa, ø 79 mm (3");MOD;Encanador;H;;1,00;0,34;1,00;1,00;2,30;;0,340000;;;6,77;;2,30;;;;;
;13.003.000022.SER;13.003.000022.SER;Cotovelo soldável de bronze bolsa x bolsa, ø 104 mm (4") ;;Cotovelo soldável de bronze bolsa x bolsa, ø 104 mm (4") ;un;1,00;1,00;;1,00;1,00;;Produção horária da equipe:;;1,00;;;3,12;5,69;- ;- ;8,81;7,85;16,66
;01.010.000001;13.003.000022.SER;Cotovelo soldável de bronze bolsa x bolsa, ø 104 mm (4") ;MOD;Encanador;H;;1,00;0,42;1,00;1,00;2,84;;0,420000;;;6,77;;2,84;;;;;
;14.001.000799;13.003.000022.SER;Cotovelo soldável de bronze bolsa x bolsa, ø 104 mm (4") ;MAT;Cotovelo de bronze soldável BB sem anel (diâmetro nominal: 104,00 mm);UN;;1,00;1,02;1,00;1,00;3,05;1,015000;;;;3,00;3,05;;;;;;
;01.001.000005;13.003.000022.SER;Cotovelo soldável de bronze bolsa x bolsa, ø 104 mm (4") ;MOD;Ajudante de encanador;H;;1,00;0,42;1,00;1,00;2,84;;0,420000;;;6,77;;2,84;;;;;
;14.001.000711;13.003.000022.SER;Cotovelo soldável de bronze bolsa x bolsa, ø 104 mm (4") ;MAT;Pasta para soldar cobre e bronze;KG;;1,00;0,00;1,00;1,00;0,01;0,002100;;;;3,00;0,01;;;;;;
;25.012.000003;13.003.000022.SER;Cotovelo soldável de bronze bolsa x bolsa, ø 104 mm (4") ;MAT;Estanho 50x50 para solda;KG;;1,00;0,02;1,00;1,00;0,07;0,022600;;;;3,00;0,07;;;;;;
;13.003.000023.SER;13.003.000023.SER;Cotovelo soldável de bronze bolsa x ponta, ø 35 mm x 1 1/4";;Cotovelo soldável de bronze bolsa x ponta, ø 35 mm x 1 1/4";un;1,00;1,00;;1,00;1,00;;Produção horária da equipe:;;1,00;;;3,06;6,50;- ;- ;9,56;8,52;18,08
;01.001.000005;13.003.000023.SER;Cotovelo soldável de bronze bolsa x ponta, ø 35 mm x 1 1/4";MOD;Ajudante de encanador;H;;1,00;0,48;1,00;1,00;3,25;;0,480000;;;6,77;;3,25;;;;;
;25.012.000003;13.003.000023.SER;Cotovelo soldável de bronze bolsa x ponta, ø 35 mm x 1 1/4";MAT;Estanho 50x50 para solda;KG;;1,00;0,00;1,00;1,00;0,01;0,004200;;;;3,00;0,01;;;;;;
;14.001.000711;13.003.000023.SER;Cotovelo soldável de bronze bolsa x ponta, ø 35 mm x 1 1/4";MAT;Pasta para soldar cobre e bronze;KG;;1,00;0,00;1,00;1,00;0,00;0,000500;;;;3,00;0,00;;;;;;
;01.010.000001;13.003.000023.SER;Cotovelo soldável de bronze bolsa x ponta, ø 35 mm x 1 1/4";MOD;Encanador;H;;1,00;0,48;1,00;1,00;3,25;;0,480000;;;6,77;;3,25;;;;;
;14.001.000803;13.003.000023.SER;Cotovelo soldável de bronze bolsa x ponta, ø 35 mm x 1 1/4";MAT;Cotovelo de bronze soldável BP rosca BSP (diâmetro da parte roscável: 1 1/4 " / diâmetro da parte soldável: 35,00 mm);UN;;1,00;1,02;1,00;1,00;3,05;1,015000;;;;3,00;3,05;;;;;;
;13.003.000024.SER;13.003.000024.SER;Cotovelo soldável de bronze bolsa x ponta, ø 42 mm x 1 1/2";;Cotovelo soldável de bronze bolsa x ponta, ø 42 mm x 1 1/2";un;1,00;1,00;;1,00;1,00;;Produção horária da equipe:;;1,00;;;3,07;6,50;- ;- ;9,57;8,54;18,11
;14.001.000804;13.003.000024.SER;Cotovelo soldável de bronze bolsa x ponta, ø 42 mm x 1 1/2";MAT;Cotovelo de bronze soldável BP rosca BSP (diâmetro da parte soldável: 42,00 mm / diâmetro da parte roscável: 1 1/2 ");UN;;1,00;1,02;1,00;1,00;3,05;1,015000;;;;3,00;3,05;;;;;;
;14.001.000711;13.003.000024.SER;Cotovelo soldável de bronze bolsa x ponta, ø 42 mm x 1 1/2";MAT;Pasta para soldar cobre e bronze;KG;;1,00;0,00;1,00;1,00;0,00;0,001100;;;;3,00;0,00;;;;;;
;01.001.000005;13.003.000024.SER;Cotovelo soldável de bronze bolsa x ponta, ø 42 mm x 1 1/2";MOD;Ajudante de encanador;H;;1,00;0,48;1,00;1,00;3,25;;0,480000;;;6,77;;3,25;;;;;
;01.010.000001;13.003.000024.SER;Cotovelo soldável de bronze bolsa x ponta, ø 42 mm x 1 1/2";MOD;Encanador;H;;1,00;0,48;1,00;1,00;3,25;;0,480000;;;6,77;;3,25;;;;;
;25.012.000003;13.003.000024.SER;Cotovelo soldável de bronze bolsa x ponta, ø 42 mm x 1 1/2";MAT;Estanho 50x50 para solda;KG;;1,00;0,01;1,00;1,00;0,03;0,008800;;;;3,00;0,03;;;;;;
;13.003.000025.SER;13.003.000025.SER;Cotovelo de bronze bolsa x ponta, ø 15 mm x 1/2";;Cotovelo de bronze bolsa x ponta, ø 15 mm x 1/2";un;1,00;1,00;;1,00;1,00;;Produção horária da equipe:;;1,00;;;3,05;4,06;- ;- ;7,11;6,34;13,45
;01.001.000005;13.003.000025.SER;Cotovelo de bronze bolsa x ponta, ø 15 mm x 1/2";MOD;Ajudante de encanador;H;;1,00;0,30;1,00;1,00;2,03;;0,300000;;;6,77;;2,03;;;;;
;14.001.000711;13.003.000025.SER;Cotovelo de bronze bolsa x ponta, ø 15 mm x 1/2";MAT;Pasta para soldar cobre e bronze;KG;;1,00;0,00;1,00;1,00;0,00;0,000200;;;;3,00;0,00;;;;;;
;01.010.000001;13.003.000025.SER;Cotovelo de bronze bolsa x ponta, ø 15 mm x 1/2";MOD;Encanador;H;;1,00;0,30;1,00;1,00;2,03;;0,300000;;;6,77;;2,03;;;;;
;14.001.000776;13.003.000025.SER;Cotovelo de bronze bolsa x ponta, ø 15 mm x 1/2";MAT;Cotovelo de bronze soldável BP rosca BSP (diâmetro da parte roscável: 1/2 " / diâmetro da parte soldável: 15,00 mm);UN;;1,00;1,02;1,00;1,00;3,05;1,015000;;;;3,00;3,05;;;;;;
;25.012.000003;13.003.000025.SER;Cotovelo de bronze bolsa x ponta, ø 15 mm x 1/2";MAT;Estanho 50x50 para solda;KG;;1,00;0,00;1,00;1,00;0,00;0,001400;;;;3,00;0,00;;;;;;
;13.003.000026.SER;13.003.000026.SER;Cotovelo de bronze bolsa x ponta, ø 22 mm x 3/4";;Cotovelo de bronze bolsa x ponta, ø 22 mm x 3/4";un;1,00;1,00;;1,00;1,00;;Produção horária da equipe:;;1,00;;;3,05;4,06;- ;- ;7,12;6,34;13,46
;01.001.000005;13.003.000026.SER;Cotovelo de bronze bolsa x ponta, ø 22 mm x 3/4";MOD;Ajudante de encanador;H;;1,00;0,30;1,00;1,00;2,03;;0,300000;;;6,77;;2,03;;;;;
;14.001.000777;13.003.000026.SER;Cotovelo de bronze bolsa x ponta, ø 22 mm x 3/4";MAT;Cotovelo de bronze soldável BP rosca BSP (diâmetro da parte roscável: 3/4 " / diâmetro da parte soldável: 22,00 mm);UN;;1,00;1,02;1,00;1,00;3,05;1,015000;;;;3,00;3,05;;;;;;
;25.012.000003;13.003.000026.SER;Cotovelo de bronze bolsa x ponta, ø 22 mm x 3/4";MAT;Estanho 50x50 para solda;KG;;1,00;0,00;1,00;1,00;0,01;0,002400;;;;3,00;0,01;;;;;;
;01.010.000001;13.003.000026.SER;Cotovelo de bronze bolsa x ponta, ø 22 mm x 3/4";MOD;Encanador;H;;1,00;0,30;1,00;1,00;2,03;;0,300000;;;6,77;;2,03;;;;;
;14.001.000711;13.003.000026.SER;Cotovelo de bronze bolsa x ponta, ø 22 mm x 3/4";MAT;Pasta para soldar cobre e bronze;KG;;1,00;0,00;1,00;1,00;0,00;0,000300;;;;3,00;0,00;;;;;;
;13.003.000027.SER;13.003.000027.SER;Cotovelo de bronze bolsa x ponta, ø 28 mm x 1";;Cotovelo de bronze bolsa x ponta, ø 28 mm x 1";un;1,00;1,00;;1,00;1,00;;Produção horária da equipe:;;1,00;;;3,06;4,06;- ;- ;7,12;6,35;13,47
;14.001.000778;13.003.000027.SER;Cotovelo de bronze bolsa x ponta, ø 28 mm x 1";MAT;Cotovelo de bronze soldável BP rosca BSP (diâmetro da parte soldável: 28,00 mm / diâmetro da parte roscável: 1 ");UN;;1,00;1,02;1,00;1,00;3,05;1,015000;;;;3,00;3,05;;;;;;
;01.001.000005;13.003.000027.SER;Cotovelo de bronze bolsa x ponta, ø 28 mm x 1";MOD;Ajudante de encanador;H;;1,00;0,30;1,00;1,00;2,03;;0,300000;;;6,77;;2,03;;;;;
;14.001.000711;13.003.000027.SER;Cotovelo de bronze bolsa x ponta, ø 28 mm x 1";MAT;Pasta para soldar cobre e bronze;KG;;1,00;0,00;1,00;1,00;0,00;0,000400;;;;3,00;0,00;;;;;;
;25.012.000003;13.003.000027.SER;Cotovelo de bronze bolsa x ponta, ø 28 mm x 1";MAT;Estanho 50x50 para solda;KG;;1,00;0,00;1,00;1,00;0,01;0,003200;;;;3,00;0,01;;;;;;
;01.010.000001;13.003.000027.SER;Cotovelo de bronze bolsa x ponta, ø 28 mm x 1";MOD;Encanador;H;;1,00;0,30;1,00;1,00;2,03;;0,300000;;;6,77;;2,03;;;;;
;13.003.000028.SER;13.003.000028.SER;Cotovelo soldável de cobre bolsa x bolsa, ø 15 mm (1/2");;Cotovelo soldável de cobre bolsa x bolsa, ø 15 mm (1/2");un;1,00;1,00;;1,00;1,00;;Produção horária da equipe:;;1,00;;;3,05;2,44;- ;- ;5,49;4,89;10,38
;14.001.000800;13.003.000028.SER;Cotovelo soldável de cobre bolsa x bolsa, ø 15 mm (1/2");MAT;Cotovelo de cobre soldável BB sem anel (diâmetro nominal: 15,00 mm);UN;;1,00;1,02;1,00;1,00;3,05;1,015000;;;;3,00;3,05;;;;;;
;25.012.000003;13.003.000028.SER;Cotovelo soldável de cobre bolsa x bolsa, ø 15 mm (1/2");MAT;Estanho 50x50 para solda;KG;;1,00;0,00;1,00;1,00;0,00;0,001400;;;;3,00;0,00;;;;;;
;01.010.000001;13.003.000028.SER;Cotovelo soldável de cobre bolsa x bolsa, ø 15 mm (1/2");MOD;Encanador;H;;1,00;0,18;1,00;1,00;1,22;;0,180000;;;6,77;;1,22;;;;;
;14.001.000711;13.003.000028.SER;Cotovelo soldável de cobre bolsa x bolsa, ø 15 mm (1/2");MAT;Pasta para soldar cobre e bronze;KG;;1,00;0,00;1,00;1,00;0,00;0,000200;;;;3,00;0,00;;;;;;
;01.001.000005;13.003.000028.SER;Cotovelo soldável de cobre bolsa x bolsa, ø 15 mm (1/2");MOD;Ajudante de encanador;H;;1,00;0,18;1,00;1,00;1,22;;0,180000;;;6,77;;1,22;;;;;
;13.003.000029.SER;13.003.000029.SER;Cotovelo soldável de cobre bolsa x bolsa, ø 22 mm (3/4");;Cotovelo soldável de cobre bolsa x bolsa, ø 22 mm (3/4");un;1,00;1,00;;1,00;1,00;;Produção horária da equipe:;;1,00;;;3,05;2,44;- ;- ;5,49;4,90;10,39
;25.012.000003;13.003.000029.SER;Cotovelo soldável de cobre bolsa x bolsa, ø 22 mm (3/4");MAT;Estanho 50x50 para solda;KG;;1,00;0,00;1,00;1,00;0,01;0,002400;;;;3,00;0,01;;;;;;
;14.001.000711;13.003.000029.SER;Cotovelo soldável de cobre bolsa x bolsa, ø 22 mm (3/4");MAT;Pasta para soldar cobre e bronze;KG;;1,00;0,00;1,00;1,00;0,00;0,000300;;;;3,00;0,00;;;;;;
;14.001.000801;13.003.000029.SER;Cotovelo soldável de cobre bolsa x bolsa, ø 22 mm (3/4");MAT;Cotovelo de cobre soldável BB sem anel (diâmetro nominal: 22,00 mm);UN;;1,00;1,02;1,00;1,00;3,05;1,015000;;;;3,00;3,05;;;;;;
;01.001.000005;13.003.000029.SER;Cotovelo soldável de cobre bolsa x bolsa, ø 22 mm (3/4");MOD;Ajudante de encanador;H;;1,00;0,18;1,00;1,00;1,22;;0,180000;;;6,77;;1,22;;;;;
;01.010.000001;13.003.000029.SER;Cotovelo soldável de cobre bolsa x bolsa, ø 22 mm (3/4");MOD;Encanador;H;;1,00;0,18;1,00;1,00;1,22;;0,180000;;;6,77;;1,22;;;;;
;13.003.000030.SER;13.003.000030.SER;Cotovelo soldável de cobre bolsa x bolsa, ø 28 mm (1");;Cotovelo soldável de cobre bolsa x bolsa, ø 28 mm (1");un;1,00;1,00;;1,00;1,00;;Produção horária da equipe:;;1,00;;;3,06;2,44;- ;- ;5,49;4,90;10,39
;14.001.000711;13.003.000030.SER;Cotovelo soldável de cobre bolsa x bolsa, ø 28 mm (1");MAT;Pasta para soldar cobre e bronze;KG;;1,00;0,00;1,00;1,00;0,00;0,000400;;;;3,00;0,00;;;;;;
;25.012.000003;13.003.000030.SER;Cotovelo soldável de cobre bolsa x bolsa, ø 28 mm (1");MAT;Estanho 50x50 para solda;KG;;1,00;0,00;1,00;1,00;0,01;0,003200;;;;3,00;0,01;;;;;;
;01.001.000005;13.003.000030.SER;Cotovelo soldável de cobre bolsa x bolsa, ø 28 mm (1");MOD;Ajudante de encanador;H;;1,00;0,18;1,00;1,00;1,22;;0,180000;;;6,77;;1,22;;;;;
;14.001.000802;13.003.000030.SER;Cotovelo soldável de cobre bolsa x bolsa, ø 28 mm (1");MAT;Cotovelo de cobre soldável BB sem anel (diâmetro nominal: 28,00 mm);UN;;1,00;1,02;1,00;1,00;3,05;1,015000;;;;3,00;3,05;;;;;;
;01.010.000001;13.003.000030.SER;Cotovelo soldável de cobre bolsa x bolsa, ø 28 mm (1");MOD;Encanador;H;;1,00;0,18;1,00;1,00;1,22;;0,180000;;;6,77;;1,22;;;;;
;13.003.000031.SER;13.003.000031.SER;Curva 45° soldável de bronze bolsa x bolsa, ø 35 mm (1 1/4") ;;Curva 45° soldável de bronze bolsa x bolsa, ø 35 mm (1 1/4") ;un;1,00;1,00;;1,00;1,00;;Produção horária da equipe:;;1,00;;;3,06;3,93;- ;- ;6,99;6,23;13,22
;14.001.000808;13.003.000031.SER;Curva 45° soldável de bronze bolsa x bolsa, ø 35 mm (1 1/4") ;MAT;Curva 45º de bronze soldável BB sem anel (diâmetro nominal: 35,00 mm);UN;;1,00;1,02;1,00;1,00;3,05;1,015000;;;;3,00;3,05;;;;;;
;01.010.000001;13.003.000031.SER;Curva 45° soldável de bronze bolsa x bolsa, ø 35 mm (1 1/4") ;MOD;Encanador;H;;1,00;0,29;1,00;1,00;1,96;;0,290000;;;6,77;;1,96;;;;;
;25.012.000003;13.003.000031.SER;Curva 45° soldável de bronze bolsa x bolsa, ø 35 mm (1 1/4") ;MAT;Estanho 50x50 para solda;KG;;1,00;0,00;1,00;1,00;0,01;0,004200;;;;3,00;0,01;;;;;;
;01.001.000005;13.003.000031.SER;Curva 45° soldável de bronze bolsa x bolsa, ø 35 mm (1 1/4") ;MOD;Ajudante de encanador;H;;1,00;0,29;1,00;1,00;1,96;;0,290000;;;6,77;;1,96;;;;;
;14.001.000711;13.003.000031.SER;Curva 45° soldável de bronze bolsa x bolsa, ø 35 mm (1 1/4") ;MAT;Pasta para soldar cobre e bronze;KG;;1,00;0,00;1,00;1,00;0,00;0,000500;;;;3,00;0,00;;;;;;
;13.003.000032.SER;13.003.000032.SER;Curva 45° soldável de bronze bolsa x bolsa, ø 42 mm (1 1/2") ;;Curva 45° soldável de bronze bolsa x bolsa, ø 42 mm (1 1/2") ;un;1,00;1,00;;1,00;1,00;;Produção horária da equipe:;;1,00;;;3,07;3,93;- ;- ;7,00;6,24;13,24
;14.001.000809;13.003.000032.SER;Curva 45° soldável de bronze bolsa x bolsa, ø 42 mm (1 1/2") ;MAT;Curva 45º de bronze soldável BB sem anel (diâmetro nominal: 42,00 mm);UN;;1,00;1,02;1,00;1,00;3,05;1,015000;;;;3,00;3,05;;;;;;
;25.012.000003;13.003.000032.SER;Curva 45° soldável de bronze bolsa x bolsa, ø 42 mm (1 1/2") ;MAT;Estanho 50x50 para solda;KG;;1,00;0,01;1,00;1,00;0,03;0,008800;;;;3,00;0,03;;;;;;
;14.001.000711;13.003.000032.SER;Curva 45° soldável de bronze bolsa x bolsa, ø 42 mm (1 1/2") ;MAT;Pasta para soldar cobre e bronze;KG;;1,00;0,00;1,00;1,00;0,00;0,001100;;;;3,00;0,00;;;;;;
;01.010.000001;13.003.000032.SER;Curva 45° soldável de bronze bolsa x bolsa, ø 42 mm (1 1/2") ;MOD;Encanador;H;;1,00;0,29;1,00;1,00;1,96;;0,290000;;;6,77;;1,96;;;;;
;01.001.000005;13.003.000032.SER;Curva 45° soldável de bronze bolsa x bolsa, ø 42 mm (1 1/2") ;MOD;Ajudante de encanador;H;;1,00;0,29;1,00;1,00;1,96;;0,290000;;;6,77;;1,96;;;;;
;13.003.000033.SER;13.003.000033.SER;Curva 45° soldável de bronze bolsa x bolsa, ø 54 mm (2") ;;Curva 45° soldável de bronze bolsa x bolsa, ø 54 mm (2") ;un;1,00;1,00;;1,00;1,00;;Produção horária da equipe:;;1,00;;;3,09;3,93;- ;- ;7,01;6,25;13,27
;01.001.000005;13.003.000033.SER;Curva 45° soldável de bronze bolsa x bolsa, ø 54 mm (2") ;MOD;Ajudante de encanador;H;;1,00;0,29;1,00;1,00;1,96;;0,290000;;;6,77;;1,96;;;;;
;14.001.000810;13.003.000033.SER;Curva 45° soldável de bronze bolsa x bolsa, ø 54 mm (2") ;MAT;Curva 45º de bronze soldável BB sem anel (diâmetro nominal: 54,00 mm);UN;;1,00;1,02;1,00;1,00;3,05;1,015000;;;;3,00;3,05;;;;;;
;25.012.000003;13.003.000033.SER;Curva 45° soldável de bronze bolsa x bolsa, ø 54 mm (2") ;MAT;Estanho 50x50 para solda;KG;;1,00;0,01;1,00;1,00;0,04;0,012000;;;;3,00;0,04;;;;;;
;01.010.000001;13.003.000033.SER;Curva 45° soldável de bronze bolsa x bolsa, ø 54 mm (2") ;MOD;Encanador;H;;1,00;0,29;1,00;1,00;1,96;;0,290000;;;6,77;;1,96;;;;;
;14.001.000711;13.003.000033.SER;Curva 45° soldável de bronze bolsa x bolsa, ø 54 mm (2") ;MAT;Pasta para soldar cobre e bronze;KG;;1,00;0,00;1,00;1,00;0,00;0,001500;;;;3,00;0,00;;;;;;
;13.003.000034.SER;13.003.000034.SER;Curva 45° soldável de bronze bolsa x bolsa, ø 66 mm (2 1/2") ;;Curva 45° soldável de bronze bolsa x bolsa, ø 66 mm (2 1/2") ;un;1,00;1,00;;1,00;1,00;;Produção horária da equipe:;;1,00;;;3,10;4,60;- ;- ;7,70;6,87;14,56
;25.012.000003;13.003.000034.SER;Curva 45° soldável de bronze bolsa x bolsa, ø 66 mm (2 1/2") ;MAT;Estanho 50x50 para solda;KG;;1,00;0,02;1,00;1,00;0,05;0,015000;;;;3,00;0,05;;;;;;
;01.001.000005;13.003.000034.SER;Curva 45° soldável de bronze bolsa x bolsa, ø 66 mm (2 1/2") ;MOD;Ajudante de encanador;H;;1,00;0,34;1,00;1,00;2,30;;0,340000;;;6,77;;2,30;;;;;
;14.001.000711;13.003.000034.SER;Curva 45° soldável de bronze bolsa x bolsa, ø 66 mm (2 1/2") ;MAT;Pasta para soldar cobre e bronze;KG;;1,00;0,00;1,00;1,00;0,01;0,001700;;;;3,00;0,01;;;;;;
;14.001.000811;13.003.000034.SER;Curva 45° soldável de bronze bolsa x bolsa, ø 66 mm (2 1/2") ;MAT;Curva 45º de bronze soldável BB sem anel (diâmetro nominal: 66,00 mm);UN;;1,00;1,02;1,00;1,00;3,05;1,015000;;;;3,00;3,05;;;;;;
;01.010.000001;13.003.000034.SER;Curva 45° soldável de bronze bolsa x bolsa, ø 66 mm (2 1/2") ;MOD;Encanador;H;;1,00;0,34;1,00;1,00;2,30;;0,340000;;;6,77;;2,30;;;;;
;13.003.000035.SER;13.003.000035.SER;Curva 45° soldável de bronze bolsa x bolsa, ø 79 mm (3") ;;Curva 45° soldável de bronze bolsa x bolsa, ø 79 mm (3") ;un;1,00;1,00;;1,00;1,00;;Produção horária da equipe:;;1,00;;;3,10;4,60;- ;- ;7,71;6,87;14,58
;14.001.000711;13.003.000035.SER;Curva 45° soldável de bronze bolsa x bolsa, ø 79 mm (3") ;MAT;Pasta para soldar cobre e bronze;KG;;1,00;0,00;1,00;1,00;0,01;0,001900;;;;3,00;0,01;;;;;;
;01.001.000005;13.003.000035.SER;Curva 45° soldável de bronze bolsa x bolsa, ø 79 mm (3") ;MOD;Ajudante de encanador;H;;1,00;0,34;1,00;1,00;2,30;;0,340000;;;6,77;;2,30;;;;;
;25.012.000003;13.003.000035.SER;Curva 45° soldável de bronze bolsa x bolsa, ø 79 mm (3") ;MAT;Estanho 50x50 para solda;KG;;1,00;0,02;1,00;1,00;0,05;0,018000;;;;3,00;0,05;;;;;;
;01.010.000001;13.003.000035.SER;Curva 45° soldável de bronze bolsa x bolsa, ø 79 mm (3") ;MOD;Encanador;H;;1,00;0,34;1,00;1,00;2,30;;0,340000;;;6,77;;2,30;;;;;
;14.001.000812;13.003.000035.SER;Curva 45° soldável de bronze bolsa x bolsa, ø 79 mm (3") ;MAT;Curva 45º de bronze soldável BB sem anel (diâmetro nominal: 79,00 mm);UN;;1,00;1,02;1,00;1,00;3,05;1,015000;;;;3,00;3,05;;;;;;
;13.003.000036.SER;13.003.000036.SER;Curva 45° soldável de bronze bolsa x bolsa, ø 104 mm (4") ;;Curva 45° soldável de bronze bolsa x bolsa, ø 104 mm (4") ;un;1,00;1,00;;1,00;1,00;;Produção horária da equipe:;;1,00;;;3,12;5,69;- ;- ;8,81;7,85;16,66
;25.012.000003;13.003.000036.SER;Curva 45° soldável de bronze bolsa x bolsa, ø 104 mm (4") ;MAT;Estanho 50x50 para solda;KG;;1,00;0,02;1,00;1,00;0,07;0,022600;;;;3,00;0,07;;;;;;
;01.001.000005;13.003.000036.SER;Curva 45° soldável de bronze bolsa x bolsa, ø 104 mm (4") ;MOD;Ajudante de encanador;H;;1,00;0,42;1,00;1,00;2,84;;0,420000;;;6,77;;2,84;;;;;
;01.010.000001;13.003.000036.SER;Curva 45° soldável de bronze bolsa x bolsa, ø 104 mm (4") ;MOD;Encanador;H;;1,00;0,42;1,00;1,00;2,84;;0,420000;;;6,77;;2,84;;;;;
;14.001.000711;13.003.000036.SER;Curva 45° soldável de bronze bolsa x bolsa, ø 104 mm (4") ;MAT;Pasta para soldar cobre e bronze;KG;;1,00;0,00;1,00;1,00;0,01;0,002100;;;;3,00;0,01;;;;;;
;14.001.000813;13.003.000036.SER;Curva 45° soldável de bronze bolsa x bolsa, ø 104 mm (4") ;MAT;Curva 45º de bronze soldável BB sem anel (diâmetro nominal: 104,00 mm);UN;;1,00;1,02;1,00;1,00;3,05;1,015000;;;;3,00;3,05;;;;;;
;13.003.000037.SER;13.003.000037.SER;Curva 45° soldável de cobre bolsa x bolsa, ø 15 mm (1/2");;Curva 45° soldável de cobre bolsa x bolsa, ø 15 mm (1/2");un;1,00;1,00;;1,00;1,00;;Produção horária da equipe:;;1,00;;;3,05;2,44;- ;- ;5,49;4,89;10,38
;01.001.000005;13.003.000037.SER;Curva 45° soldável de cobre bolsa x bolsa, ø 15 mm (1/2");MOD;Ajudante de encanador;H;;1,00;0,18;1,00;1,00;1,22;;0,180000;;;6,77;;1,22;;;;;
;25.012.000003;13.003.000037.SER;Curva 45° soldável de cobre bolsa x bolsa, ø 15 mm (1/2");MAT;Estanho 50x50 para solda;KG;;1,00;0,00;1,00;1,00;0,00;0,001400;;;;3,00;0,00;;;;;;
;14.001.000814;13.003.000037.SER;Curva 45° soldável de cobre bolsa x bolsa, ø 15 mm (1/2");MAT;Curva 45º de cobre soldável BB sem anel (diâmetro nominal: 15,00 mm);UN;;1,00;1,02;1,00;1,00;3,05;1,015000;;;;3,00;3,05;;;;;;
;01.010.000001;13.003.000037.SER;Curva 45° soldável de cobre bolsa x bolsa, ø 15 mm (1/2");MOD;Encanador;H;;1,00;0,18;1,00;1,00;1,22;;0,180000;;;6,77;;1,22;;;;;
;14.001.000711;13.003.000037.SER;Curva 45° soldável de cobre bolsa x bolsa, ø 15 mm (1/2");MAT;Pasta para soldar cobre e bronze;KG;;1,00;0,00;1,00;1,00;0,00;0,000200;;;;3,00;0,00;;;;;;
;13.003.000038.SER;13.003.000038.SER;Curva 45° soldável de cobre bolsa x bolsa, ø 22 mm (3/4");;Curva 45° soldável de cobre bolsa x bolsa, ø 22 mm (3/4");un;1,00;1,00;;1,00;1,00;;Produção horária da equipe:;;1,00;;;3,05;2,44;- ;- ;5,49;4,90;10,39
;25.012.000003;13.003.000038.SER;Curva 45° soldável de cobre bolsa x bolsa, ø 22 mm (3/4");MAT;Estanho 50x50 para solda;KG;;1,00;0,00;1,00;1,00;0,01;0,002400;;;;3,00;0,01;;;;;;
;01.010.000001;13.003.000038.SER;Curva 45° soldável de cobre bolsa x bolsa, ø 22 mm (3/4");MOD;Encanador;H;;1,00;0,18;1,00;1,00;1,22;;0,180000;;;6,77;;1,22;;;;;
;01.001.000005;13.003.000038.SER;Curva 45° soldável de cobre bolsa x bolsa, ø 22 mm (3/4");MOD;Ajudante de encanador;H;;1,00;0,18;1,00;1,00;1,22;;0,180000;;;6,77;;1,22;;;;;
;14.001.000711;13.003.000038.SER;Curva 45° soldável de cobre bolsa x bolsa, ø 22 mm (3/4");MAT;Pasta para soldar cobre e bronze;KG;;1,00;0,00;1,00;1,00;0,00;0,000300;;;;3,00;0,00;;;;;;
;14.001.000815;13.003.000038.SER;Curva 45° soldável de cobre bolsa x bolsa, ø 22 mm (3/4");MAT;Curva 45º de cobre soldável BB sem anel (diâmetro nominal: 22,00 mm);UN;;1,00;1,02;1,00;1,00;3,05;1,015000;;;;3,00;3,05;;;;;;
;13.003.000039.SER;13.003.000039.SER;Curva 45° soldável de cobre bolsa x bolsa, ø 28 mm (1");;Curva 45° soldável de cobre bolsa x bolsa, ø 28 mm (1");un;1,00;1,00;;1,00;1,00;;Produção horária da equipe:;;1,00;;;3,06;2,44;- ;- ;5,49;4,90;10,39
;25.012.000003;13.003.000039.SER;Curva 45° soldável de cobre bolsa x bolsa, ø 28 mm (1");MAT;Estanho 50x50 para solda;KG;;1,00;0,00;1,00;1,00;0,01;0,003200;;;;3,00;0,01;;;;;;
;01.001.000005;13.003.000039.SER;Curva 45° soldável de cobre bolsa x bolsa, ø 28 mm (1");MOD;Ajudante de encanador;H;;1,00;0,18;1,00;1,00;1,22;;0,180000;;;6,77;;1,22;;;;;
;01.010.000001;13.003.000039.SER;Curva 45° soldável de cobre bolsa x bolsa, ø 28 mm (1");MOD;Encanador;H;;1,00;0,18;1,00;1,00;1,22;;0,180000;;;6,77;;1,22;;;;;
;14.001.000816;13.003.000039.SER;Curva 45° soldável de cobre bolsa x bolsa, ø 28 mm (1");MAT;Curva 45º de cobre soldável BB sem anel (diâmetro nominal: 28,00 mm);UN;;1,00;1,02;1,00;1,00;3,05;1,015000;;;;3,00;3,05;;;;;;
;14.001.000711;13.003.000039.SER;Curva 45° soldável de cobre bolsa x bolsa, ø 28 mm (1");MAT;Pasta para soldar cobre e bronze;KG;;1,00;0,00;1,00;1,00;0,00;0,000400;;;;3,00;0,00;;;;;;
;13.003.000040.SER;13.003.000040.SER;Curva de transposição soldável de cobre bolsa x bolsa, ø 15 mm (1/2") ;;Curva de transposição soldável de cobre bolsa x bolsa, ø 15 mm (1/2") ;un;1,00;1,00;;1,00;1,00;;Produção horária da equipe:;;1,00;;;3,05;4,06;- ;- ;7,11;6,34;13,45
;01.001.000005;13.003.000040.SER;Curva de transposição soldável de cobre bolsa x bolsa, ø 15 mm (1/2") ;MOD;Ajudante de encanador;H;;1,00;0,30;1,00;1,00;2,03;;0,300000;;;6,77;;2,03;;;;;
;25.012.000003;13.003.000040.SER;Curva de transposição soldável de cobre bolsa x bolsa, ø 15 mm (1/2") ;MAT;Estanho 50x50 para solda;KG;;1,00;0,00;1,00;1,00;0,00;0,001400;;;;3,00;0,00;;;;;;
;01.010.000001;13.003.000040.SER;Curva de transposição soldável de cobre bolsa x bolsa, ø 15 mm (1/2") ;MOD;Encanador;H;;1,00;0,30;1,00;1,00;2,03;;0,300000;;;6,77;;2,03;;;;;
;14.001.000805;13.003.000040.SER;Curva de transposição soldável de cobre bolsa x bolsa, ø 15 mm (1/2") ;MAT;Curva de cobre soldável de transposição (diâmetro nominal: 15,00 mm);UN;;1,00;1,02;1,00;1,00;3,05;1,015000;;;;3,00;3,05;;;;;;
;14.001.000711;13.003.000040.SER;Curva de transposição soldável de cobre bolsa x bolsa, ø 15 mm (1/2") ;MAT;Pasta para soldar cobre e bronze;KG;;1,00;0,00;1,00;1,00;0,00;0,000200;;;;3,00;0,00;;;;;;
;13.003.000041.SER;13.003.000041.SER;Curva de transposição soldável de cobre bolsa x bolsa, ø 22 mm (3/4") ;;Curva de transposição soldável de cobre bolsa x bolsa, ø 22 mm (3/4") ;un;1,00;1,00;;1,00;1,00;;Produção horária da equipe:;;1,00;;;3,05;4,06;- ;- ;7,12;6,34;13,46
;14.001.000806;13.003.000041.SER;Curva de transposição soldável de cobre bolsa x bolsa, ø 22 mm (3/4") ;MAT;Curva de cobre soldável de transposição (diâmetro nominal: 22,00 mm);UN;;1,00;1,02;1,00;1,00;3,05;1,015000;;;;3,00;3,05;;;;;;
;25.012.000003;13.003.000041.SER;Curva de transposição soldável de cobre bolsa x bolsa, ø 22 mm (3/4") ;MAT;Estanho 50x50 para solda;KG;;1,00;0,00;1,00;1,00;0,01;0,002400;;;;3,00;0,01;;;;;;
;14.001.000711;13.003.000041.SER;Curva de transposição soldável de cobre bolsa x bolsa, ø 22 mm (3/4") ;MAT;Pasta para soldar cobre e bronze;KG;;1,00;0,00;1,00;1,00;0,00;0,000300;;;;3,00;0,00;;;;;;
;01.001.000005;13.003.000041.SER;Curva de transposição soldável de cobre bolsa x bolsa, ø 22 mm (3/4") ;MOD;Ajudante de encanador;H;;1,00;0,30;1,00;1,00;2,03;;0,300000;;;6,77;;2,03;;;;;
;01.010.000001;13.003.000041.SER;Curva de transposição soldável de cobre bolsa x bolsa, ø 22 mm (3/4") ;MOD;Encanador;H;;1,00;0,30;1,00;1,00;2,03;;0,300000;;;6,77;;2,03;;;;;
;13.003.000042.SER;13.003.000042.SER;Curva de transposição soldável de cobre bolsa x bolsa, ø 28 mm (1") ;;Curva de transposição soldável de cobre bolsa x bolsa, ø 28 mm (1") ;un;1,00;1,00;;1,00;1,00;;Produção horária da equipe:;;1,00;;;3,01;4,06;- ;- ;7,07;6,31;13,38
;25.012.000003;13.003.000042.SER;Curva de transposição soldável de cobre bolsa x bolsa, ø 28 mm (1") ;MAT;Estanho 50x50 para solda;KG;;1,00;0,00;1,00;1,00;0,01;0,003200;;;;3,00;0,01;;;;;;
;01.010.000001;13.003.000042.SER;Curva de transposição soldável de cobre bolsa x bolsa, ø 28 mm (1") ;MOD;Encanador;H;;1,00;0,30;1,00;1,00;2,03;;0,300000;;;6,77;;2,03;;;;;
;01.001.000005;13.003.000042.SER;Curva de transposição soldável de cobre bolsa x bolsa, ø 28 mm (1") ;MOD;Ajudante de encanador;H;;1,00;0,30;1,00;1,00;2,03;;0,300000;;;6,77;;2,03;;;;;
;14.001.000807;13.003.000042.SER;Curva de transposição soldável de cobre bolsa x bolsa, ø 28 mm (1") ;MAT;Curva de cobre soldável de transposição (diâmetro nominal: 28,00 mm);UN;;1,00;1,00;1,00;1,00;3,00;1,000000;;;;3,00;3,00;;;;;;
;14.001.000711;13.003.000042.SER;Curva de transposição soldável de cobre bolsa x bolsa, ø 28 mm (1") ;MAT;Pasta para soldar cobre e bronze;KG;;1,00;0,00;1,00;1,00;0,00;0,000400;;;;3,00;0,00;;;;;;
;13.003.000043.SER;13.003.000043.SER;Flange de cobre e bronze para saída de caixa d'água ø 15 mm (1/2") ;;Flange de cobre e bronze para saída de caixa d'água ø 15 mm (1/2") ;un;1,00;1,00;;1,00;1,00;;Produção horária da equipe:;;1,00;;;3,05;1,02;- ;- ;4,06;3,62;7,69
;25.012.000003;13.003.000043.SER;Flange de cobre e bronze para saída de caixa d'água ø 15 mm (1/2") ;MAT;Estanho 50x50 para solda;KG;;1,00;0,00;1,00;1,00;0,00;0,000700;;;;3,00;0,00;;;;;;
;14.001.000711;13.003.000043.SER;Flange de cobre e bronze para saída de caixa d'água ø 15 mm (1/2") ;MAT;Pasta para soldar cobre e bronze;KG;;1,00;0,00;1,00;1,00;0,00;0,000100;;;;3,00;0,00;;;;;;
;14.001.000690;13.003.000043.SER;Flange de cobre e bronze para saída de caixa d'água ø 15 mm (1/2") ;MAT;Flange de cobre e bronze soldável para caixa d''água (diâmetro nominal: 15,00 mm);UN;;1,00;1,02;1,00;1,00;3,05;1,015000;;;;3,00;3,05;;;;;;
;01.010.000001;13.003.000043.SER;Flange de cobre e bronze para saída de caixa d'água ø 15 mm (1/2") ;MOD;Encanador;H;;1,00;0,08;1,00;1,00;0,51;;0,075000;;;6,77;;0,51;;;;;
;01.001.000005;13.003.000043.SER;Flange de cobre e bronze para saída de caixa d'água ø 15 mm (1/2") ;MOD;Ajudante de encanador;H;;1,00;0,08;1,00;1,00;0,51;;0,075000;;;6,77;;0,51;;;;;
;13.003.000044.SER;13.003.000044.SER;Flange de cobre e bronze para saída de caixa d'água ø 22 mm (3/4") ;;Flange de cobre e bronze para saída de caixa d'água ø 22 mm (3/4") ;un;1,00;1,00;;1,00;1,00;;Produção horária da equipe:;;1,00;;;3,05;1,02;- ;- ;4,06;3,62;7,69
;14.001.000711;13.003.000044.SER;Flange de cobre e bronze para saída de caixa d'água ø 22 mm (3/4") ;MAT;Pasta para soldar cobre e bronze;KG;;1,00;0,00;1,00;1,00;0,00;0,000100;;;;3,00;0,00;;;;;;
;01.001.000005;13.003.000044.SER;Flange de cobre e bronze para saída de caixa d'água ø 22 mm (3/4") ;MOD;Ajudante de encanador;H;;1,00;0,08;1,00;1,00;0,51;;0,075000;;;6,77;;0,51;;;;;
;25.012.000003;13.003.000044.SER;Flange de cobre e bronze para saída de caixa d'água ø 22 mm (3/4") ;MAT;Estanho 50x50 para solda;KG;;1,00;0,00;1,00;1,00;0,00;0,001200;;;;3,00;0,00;;;;;;
;01.010.000001;13.003.000044.SER;Flange de cobre e bronze para saída de caixa d'água ø 22 mm (3/4") ;MOD;Encanador;H;;1,00;0,08;1,00;1,00;0,51;;0,075000;;;6,77;;0,51;;;;;
;14.001.000691;13.003.000044.SER;Flange de cobre e bronze para saída de caixa d'água ø 22 mm (3/4") ;MAT;Flange de cobre e bronze soldável para caixa d''água (diâmetro nominal: 22,00 mm);UN;;1,00;1,02;1,00;1,00;3,05;1,015000;;;;3,00;3,05;;;;;;
;13.003.000045.SER;13.003.000045.SER;Flange de cobre e bronze para saída de caixa d'água ø 28 mm (1") ;;Flange de cobre e bronze para saída de caixa d'água ø 28 mm (1") ;un;1,00;1,00;;1,00;1,00;;Produção horária da equipe:;;1,00;;;3,05;1,02;- ;- ;4,07;3,63;7,69
;01.001.000005;13.003.000045.SER;Flange de cobre e bronze para saída de caixa d'água ø 28 mm (1") ;MOD;Ajudante de encanador;H;;1,00;0,08;1,00;1,00;0,51;;0,075000;;;6,77;;0,51;;;;;
;14.001.000692;13.003.000045.SER;Flange de cobre e bronze para saída de caixa d'água ø 28 mm (1") ;MAT;Flange de cobre e bronze soldável para caixa d''água (diâmetro nominal: 28,00 mm);UN;;1,00;1,02;1,00;1,00;3,05;1,015000;;;;3,00;3,05;;;;;;
;01.010.000001;13.003.000045.SER;Flange de cobre e bronze para saída de caixa d'água ø 28 mm (1") ;MOD;Encanador;H;;1,00;0,08;1,00;1,00;0,51;;0,075000;;;6,77;;0,51;;;;;
;14.001.000711;13.003.000045.SER;Flange de cobre e bronze para saída de caixa d'água ø 28 mm (1") ;MAT;Pasta para soldar cobre e bronze;KG;;1,00;0,00;1,00;1,00;0,00;0,000200;;;;3,00;0,00;;;;;;
;25.012.000003;13.003.000045.SER;Flange de cobre e bronze para saída de caixa d'água ø 28 mm (1") ;MAT;Estanho 50x50 para solda;KG;;1,00;0,00;1,00;1,00;0,00;0,001600;;;;3,00;0,00;;;;;;
;13.003.000046.SER;13.003.000046.SER;Flange de cobre e bronze para saída de caixa d'água ø 35 mm (1 1/4") ;;Flange de cobre e bronze para saída de caixa d'água ø 35 mm (1 1/4") ;un;1,00;1,00;;1,00;1,00;;Produção horária da equipe:;;1,00;;;3,05;1,62;- ;- ;4,68;4,17;8,85
;01.010.000001;13.003.000046.SER;Flange de cobre e bronze para saída de caixa d'água ø 35 mm (1 1/4") ;MOD;Encanador;H;;1,00;0,12;1,00;1,00;0,81;;0,120000;;;6,77;;0,81;;;;;
;25.012.000003;13.003.000046.SER;Flange de cobre e bronze para saída de caixa d'água ø 35 mm (1 1/4") ;MAT;Estanho 50x50 para solda;KG;;1,00;0,00;1,00;1,00;0,01;0,002100;;;;3,00;0,01;;;;;;
;14.001.000693;13.003.000046.SER;Flange de cobre e bronze para saída de caixa d'água ø 35 mm (1 1/4") ;MAT;Flange de cobre e bronze soldável para caixa d''água (diâmetro nominal: 35,00 mm);UN;;1,00;1,02;1,00;1,00;3,05;1,015000;;;;3,00;3,05;;;;;;
;14.001.000711;13.003.000046.SER;Flange de cobre e bronze para saída de caixa d'água ø 35 mm (1 1/4") ;MAT;Pasta para soldar cobre e bronze;KG;;1,00;0,00;1,00;1,00;0,00;0,000300;;;;3,00;0,00;;;;;;
;01.001.000005;13.003.000046.SER;Flange de cobre e bronze para saída de caixa d'água ø 35 mm (1 1/4") ;MOD;Ajudante de encanador;H;;1,00;0,12;1,00;1,00;0,81;;0,120000;;;6,77;;0,81;;;;;
;13.003.000047.SER;13.003.000047.SER;Flange de cobre e bronze para saída de caixa d'água ø 42 mm (1 1/2") ;;Flange de cobre e bronze para saída de caixa d'água ø 42 mm (1 1/2") ;un;1,00;1,00;;1,00;1,00;;Produção horária da equipe:;;1,00;;;3,06;1,62;- ;- ;4,68;4,18;8,86
;14.001.000694;13.003.000047.SER;Flange de cobre e bronze para saída de caixa d'água ø 42 mm (1 1/2") ;MAT;Flange de cobre e bronze soldável para caixa d''água (diâmetro nominal: 42,00 mm);UN;;1,00;1,02;1,00;1,00;3,05;1,015000;;;;3,00;3,05;;;;;;
;25.012.000003;13.003.000047.SER;Flange de cobre e bronze para saída de caixa d'água ø 42 mm (1 1/2") ;MAT;Estanho 50x50 para solda;KG;;1,00;0,00;1,00;1,00;0,01;0,004400;;;;3,00;0,01;;;;;;
;14.001.000711;13.003.000047.SER;Flange de cobre e bronze para saída de caixa d'água ø 42 mm (1 1/2") ;MAT;Pasta para soldar cobre e bronze;KG;;1,00;0,00;1,00;1,00;0,00;0,000500;;;;3,00;0,00;;;;;;
;01.001.000005;13.003.000047.SER;Flange de cobre e bronze para saída de caixa d'água ø 42 mm (1 1/2") ;MOD;Ajudante de encanador;H;;1,00;0,12;1,00;1,00;0,81;;0,120000;;;6,77;;0,81;;;;;
;01.010.000001;13.003.000047.SER;Flange de cobre e bronze para saída de caixa d'água ø 42 mm (1 1/2") ;MOD;Encanador;H;;1,00;0,12;1,00;1,00;0,81;;0,120000;;;6,77;;0,81;;;;;
;13.003.000048.SER;13.003.000048.SER;Flange de cobre e bronze para saída de caixa d'água ø 54 mm (2") ;;Flange de cobre e bronze para saída de caixa d'água ø 54 mm (2") ;un;1,00;1,00;;1,00;1,00;;Produção horária da equipe:;;1,00;;;3,07;1,62;- ;- ;4,69;4,18;8,87
;14.001.000695;13.003.000048.SER;Flange de cobre e bronze para saída de caixa d'água ø 54 mm (2") ;MAT;Flange de cobre e bronze soldável para caixa d''água (diâmetro nominal: 54,00 mm);UN;;1,00;1,02;1,00;1,00;3,05;1,015000;;;;3,00;3,05;;;;;;
;01.010.000001;13.003.000048.SER;Flange de cobre e bronze para saída de caixa d'água ø 54 mm (2") ;MOD;Encanador;H;;1,00;0,12;1,00;1,00;0,81;;0,120000;;;6,77;;0,81;;;;;
;01.001.000005;13.003.000048.SER;Flange de cobre e bronze para saída de caixa d'água ø 54 mm (2") ;MOD;Ajudante de encanador;H;;1,00;0,12;1,00;1,00;0,81;;0,120000;;;6,77;;0,81;;;;;
;25.012.000003;13.003.000048.SER;Flange de cobre e bronze para saída de caixa d'água ø 54 mm (2") ;MAT;Estanho 50x50 para solda;KG;;1,00;0,01;1,00;1,00;0,02;0,006000;;;;3,00;0,02;;;;;;
;14.001.000711;13.003.000048.SER;Flange de cobre e bronze para saída de caixa d'água ø 54 mm (2") ;MAT;Pasta para soldar cobre e bronze;KG;;1,00;0,00;1,00;1,00;0,00;0,000700;;;;3,00;0,00;;;;;;
;13.003.000049.SER;13.003.000049.SER;Flange de cobre e bronze para saída de caixa d'água ø 66 mm (2 1/2") ;;Flange de cobre e bronze para saída de caixa d'água ø 66 mm (2 1/2") ;un;1,00;1,00;;1,00;1,00;;Produção horária da equipe:;;1,00;;;3,07;1,90;- ;- ;4,97;4,43;9,39
;14.001.000711;13.003.000049.SER;Flange de cobre e bronze para saída de caixa d'água ø 66 mm (2 1/2") ;MAT;Pasta para soldar cobre e bronze;KG;;1,00;0,00;1,00;1,00;0,00;0,000900;;;;3,00;0,00;;;;;;
;01.010.000001;13.003.000049.SER;Flange de cobre e bronze para saída de caixa d'água ø 66 mm (2 1/2") ;MOD;Encanador;H;;1,00;0,14;1,00;1,00;0,95;;0,140000;;;6,77;;0,95;;;;;
;01.001.000005;13.003.000049.SER;Flange de cobre e bronze para saída de caixa d'água ø 66 mm (2 1/2") ;MOD;Ajudante de encanador;H;;1,00;0,14;1,00;1,00;0,95;;0,140000;;;6,77;;0,95;;;;;
;25.012.000003;13.003.000049.SER;Flange de cobre e bronze para saída de caixa d'água ø 66 mm (2 1/2") ;MAT;Estanho 50x50 para solda;KG;;1,00;0,01;1,00;1,00;0,02;0,007300;;;;3,00;0,02;;;;;;
;14.001.000696;13.003.000049.SER;Flange de cobre e bronze para saída de caixa d'água ø 66 mm (2 1/2") ;MAT;Flange de cobre e bronze soldável para caixa d''água (diâmetro nominal: 66,00 mm);UN;;1,00;1,02;1,00;1,00;3,05;1,015000;;;;3,00;3,05;;;;;;
;13.003.000050.SER;13.003.000050.SER;Flange de cobre e bronze para saída de caixa d'água ø 79 mm (3") ;;Flange de cobre e bronze para saída de caixa d'água ø 79 mm (3") ;un;1,00;1,00;;1,00;1,00;;Produção horária da equipe:;;1,00;;;3,07;1,90;- ;- ;4,97;4,43;9,40
;14.001.000711;13.003.000050.SER;Flange de cobre e bronze para saída de caixa d'água ø 79 mm (3") ;MAT;Pasta para soldar cobre e bronze;KG;;1,00;0,00;1,00;1,00;0,00;0,001100;;;;3,00;0,00;;;;;;
;01.001.000005;13.003.000050.SER;Flange de cobre e bronze para saída de caixa d'água ø 79 mm (3") ;MOD;Ajudante de encanador;H;;1,00;0,14;1,00;1,00;0,95;;0,140000;;;6,77;;0,95;;;;;
;01.010.000001;13.003.000050.SER;Flange de cobre e bronze para saída de caixa d'água ø 79 mm (3") ;MOD;Encanador;H;;1,00;0,14;1,00;1,00;0,95;;0,140000;;;6,77;;0,95;;;;;
;25.012.000003;13.003.000050.SER;Flange de cobre e bronze para saída de caixa d'água ø 79 mm (3") ;MAT;Estanho 50x50 para solda;KG;;1,00;0,01;1,00;1,00;0,03;0,008500;;;;3,00;0,03;;;;;;
;14.001.000697;13.003.000050.SER;Flange de cobre e bronze para saída de caixa d'água ø 79 mm (3") ;MAT;Flange de cobre e bronze soldável para caixa d''água (diâmetro nominal: 79,00 mm);UN;;1,00;1,02;1,00;1,00;3,05;1,015000;;;;3,00;3,05;;;;;;
;13.003.000051.SER;13.003.000051.SER;Flange de cobre e bronze para saída de caixa d'água ø 104 mm (4") ;;Flange de cobre e bronze para saída de caixa d'água ø 104 mm (4") ;un;1,00;1,00;;1,00;1,00;;Produção horária da equipe:;;1,00;;;3,09;2,44;- ;- ;5,52;4,92;10,45
;14.001.000711;13.003.000051.SER;Flange de cobre e bronze para saída de caixa d'água ø 104 mm (4") ;MAT;Pasta para soldar cobre e bronze;KG;;1,00;0,00;1,00;1,00;0,00;0,001500;;;;3,00;0,00;;;;;;
;01.010.000001;13.003.000051.SER;Flange de cobre e bronze para saída de caixa d'água ø 104 mm (4") ;MOD;Encanador;H;;1,00;0,18;1,00;1,00;1,22;;0,180000;;;6,77;;1,22;;;;;
;25.012.000003;13.003.000051.SER;Flange de cobre e bronze para saída de caixa d'água ø 104 mm (4") ;MAT;Estanho 50x50 para solda;KG;;1,00;0,01;1,00;1,00;0,04;0,012000;;;;3,00;0,04;;;;;;
;14.001.000698;13.003.000051.SER;Flange de cobre e bronze para saída de caixa d'água ø 104 mm (4") ;MAT;Flange de cobre e bronze soldável para caixa d''água (diâmetro nominal: 104,00 mm);UN;;1,00;1,02;1,00;1,00;3,05;1,015000;;;;3,00;3,05;;;;;;
;01.001.000005;13.003.000051.SER;Flange de cobre e bronze para saída de caixa d'água ø 104 mm (4") ;MOD;Ajudante de encanador;H;;1,00;0,18;1,00;1,00;1,22;;0,180000;;;6,77;;1,22;;;;;
;13.003.000052.SER;13.003.000052.SER;Junta de expansão soldável de cobre ponta x ponta ø 15 mm (1/2") ;;Junta de expansão soldável de cobre ponta x ponta ø 15 mm (1/2") ;un;1,00;1,00;;1,00;1,00;;Produção horária da equipe:;;1,00;;;3,05;2,03;- ;- ;5,08;4,53;9,61
;14.001.000699;13.003.000052.SER;Junta de expansão soldável de cobre ponta x ponta ø 15 mm (1/2") ;MAT;Junta de cobre e bronze soldável de expansão PP (diâmetro nominal: 15,00 mm);UN;;1,00;1,02;1,00;1,00;3,05;1,015000;;;;3,00;3,05;;;;;;
;01.001.000005;13.003.000052.SER;Junta de expansão soldável de cobre ponta x ponta ø 15 mm (1/2") ;MOD;Ajudante de encanador;H;;1,00;0,15;1,00;1,00;1,02;;0,150000;;;6,77;;1,02;;;;;
;14.001.000711;13.003.000052.SER;Junta de expansão soldável de cobre ponta x ponta ø 15 mm (1/2") ;MAT;Pasta para soldar cobre e bronze;KG;;1,00;0,00;1,00;1,00;0,00;0,000200;;;;3,00;0,00;;;;;;
;25.012.000003;13.003.000052.SER;Junta de expansão soldável de cobre ponta x ponta ø 15 mm (1/2") ;MAT;Estanho 50x50 para solda;KG;;1,00;0,00;1,00;1,00;0,00;0,001400;;;;3,00;0,00;;;;;;
;01.010.000001;13.003.000052.SER;Junta de expansão soldável de cobre ponta x ponta ø 15 mm (1/2") ;MOD;Encanador;H;;1,00;0,15;1,00;1,00;1,02;;0,150000;;;6,77;;1,02;;;;;
;13.003.000053.SER;13.003.000053.SER;Junta de expansão soldável de cobre ponta x ponta ø 22 mm (3/4") ;;Junta de expansão soldável de cobre ponta x ponta ø 22 mm (3/4") ;un;1,00;1,00;;1,00;1,00;;Produção horária da equipe:;;1,00;;;3,05;2,03;- ;- ;5,08;4,53;9,62
;14.001.000700;13.003.000053.SER;Junta de expansão soldável de cobre ponta x ponta ø 22 mm (3/4") ;MAT;Junta de cobre e bronze soldável de expansão PP (diâmetro nominal: 22,00 mm);UN;;1,00;1,02;1,00;1,00;3,05;1,015000;;;;3,00;3,05;;;;;;
;25.012.000003;13.003.000053.SER;Junta de expansão soldável de cobre ponta x ponta ø 22 mm (3/4") ;MAT;Estanho 50x50 para solda;KG;;1,00;0,00;1,00;1,00;0,01;0,002400;;;;3,00;0,01;;;;;;
;14.001.000711;13.003.000053.SER;Junta de expansão soldável de cobre ponta x ponta ø 22 mm (3/4") ;MAT;Pasta para soldar cobre e bronze;KG;;1,00;0,00;1,00;1,00;0,00;0,000300;;;;3,00;0,00;;;;;;
;01.001.000005;13.003.000053.SER;Junta de expansão soldável de cobre ponta x ponta ø 22 mm (3/4") ;MOD;Ajudante de encanador;H;;1,00;0,15;1,00;1,00;1,02;;0,150000;;;6,77;;1,02;;;;;
;01.010.000001;13.003.000053.SER;Junta de expansão soldável de cobre ponta x ponta ø 22 mm (3/4") ;MOD;Encanador;H;;1,00;0,15;1,00;1,00;1,02;;0,150000;;;6,77;;1,02;;;;;
;13.003.000054.SER;13.003.000054.SER;Junta de expansão soldável de cobre ponta x ponta ø 28 mm (1") ;;Junta de expansão soldável de cobre ponta x ponta ø 28 mm (1") ;un;1,00;1,00;;1,00;1,00;;Produção horária da equipe:;;1,00;;;3,06;2,03;- ;- ;5,09;4,54;9,62
;01.001.000005;13.003.000054.SER;Junta de expansão soldável de cobre ponta x ponta ø 28 mm (1") ;MOD;Ajudante de encanador;H;;1,00;0,15;1,00;1,00;1,02;;0,150000;;;6,77;;1,02;;;;;
;25.012.000003;13.003.000054.SER;Junta de expansão soldável de cobre ponta x ponta ø 28 mm (1") ;MAT;Estanho 50x50 para solda;KG;;1,00;0,00;1,00;1,00;0,01;0,003200;;;;3,00;0,01;;;;;;
;14.001.000711;13.003.000054.SER;Junta de expansão soldável de cobre ponta x ponta ø 28 mm (1") ;MAT;Pasta para soldar cobre e bronze;KG;;1,00;0,00;1,00;1,00;0,00;0,000400;;;;3,00;0,00;;;;;;
;01.010.000001;13.003.000054.SER;Junta de expansão soldável de cobre ponta x ponta ø 28 mm (1") ;MOD;Encanador;H;;1,00;0,15;1,00;1,00;1,02;;0,150000;;;6,77;;1,02;;;;;
;14.001.000701;13.003.000054.SER;Junta de expansão soldável de cobre ponta x ponta ø 28 mm (1") ;MAT;Junta de cobre e bronze soldável de expansão PP (diâmetro nominal: 28,00 mm);UN;;1,00;1,02;1,00;1,00;3,05;1,015000;;;;3,00;3,05;;;;;;
;13.003.000055.SER;13.003.000055.SER;Junta de bronze de expansão ponta x ponta, ø 35 mm (1 1/4") ;;Junta de bronze de expansão ponta x ponta, ø 35 mm (1 1/4") ;un;1,00;1,00;;1,00;1,00;;Produção horária da equipe:;;1,00;;;3,06;3,25;- ;- ;6,31;5,63;11,93
;14.001.000779;13.003.000055.SER;Junta de bronze de expansão ponta x ponta, ø 35 mm (1 1/4") ;MAT;Junta de bronze soldável de expansão PP (diâmetro nominal: 35,00 mm);UN;;1,00;1,02;1,00;1,00;3,05;1,015000;;;;3,00;3,05;;;;;;
;14.001.000711;13.003.000055.SER;Junta de bronze de expansão ponta x ponta, ø 35 mm (1 1/4") ;MAT;Pasta para soldar cobre e bronze;KG;;1,00;0,00;1,00;1,00;0,00;0,000500;;;;3,00;0,00;;;;;;
;01.010.000001;13.003.000055.SER;Junta de bronze de expansão ponta x ponta, ø 35 mm (1 1/4") ;MOD;Encanador;H;;1,00;0,24;1,00;1,00;1,62;;0,240000;;;6,77;;1,62;;;;;
;25.012.000003;13.003.000055.SER;Junta de bronze de expansão ponta x ponta, ø 35 mm (1 1/4") ;MAT;Estanho 50x50 para solda;KG;;1,00;0,00;1,00;1,00;0,01;0,004200;;;;3,00;0,01;;;;;;
;01.001.000005;13.003.000055.SER;Junta de bronze de expansão ponta x ponta, ø 35 mm (1 1/4") ;MOD;Ajudante de encanador;H;;1,00;0,24;1,00;1,00;1,62;;0,240000;;;6,77;;1,62;;;;;
;13.003.000056.SER;13.003.000056.SER;Junta de bronze de expansão ponta x ponta, ø 42 mm (1 1/2") ;;Junta de bronze de expansão ponta x ponta, ø 42 mm (1 1/2") ;un;1,00;1,00;;1,00;1,00;;Produção horária da equipe:;;1,00;;;3,07;3,25;- ;- ;6,32;5,64;11,96
;01.001.000005;13.003.000056.SER;Junta de bronze de expansão ponta x ponta, ø 42 mm (1 1/2") ;MOD;Ajudante de encanador;H;;1,00;0,24;1,00;1,00;1,62;;0,240000;;;6,77;;1,62;;;;;
;14.001.000711;13.003.000056.SER;Junta de bronze de expansão ponta x ponta, ø 42 mm (1 1/2") ;MAT;Pasta para soldar cobre e bronze;KG;;1,00;0,00;1,00;1,00;0,00;0,001100;;;;3,00;0,00;;;;;;
;25.012.000003;13.003.000056.SER;Junta de bronze de expansão ponta x ponta, ø 42 mm (1 1/2") ;MAT;Estanho 50x50 para solda;KG;;1,00;0,01;1,00;1,00;0,03;0,008800;;;;3,00;0,03;;;;;;
;14.001.000780;13.003.000056.SER;Junta de bronze de expansão ponta x ponta, ø 42 mm (1 1/2") ;MAT;Junta de bronze soldável de expansão PP (diâmetro nominal: 42,00 mm);UN;;1,00;1,02;1,00;1,00;3,05;1,015000;;;;3,00;3,05;;;;;;
;01.010.000001;13.003.000056.SER;Junta de bronze de expansão ponta x ponta, ø 42 mm (1 1/2") ;MOD;Encanador;H;;1,00;0,24;1,00;1,00;1,62;;0,240000;;;6,77;;1,62;;;;;
;13.003.000057.SER;13.003.000057.SER;Junta de bronze de expansão ponta x ponta, ø 54 mm (2") ;;Junta de bronze de expansão ponta x ponta, ø 54 mm (2") ;un;1,00;1,00;;1,00;1,00;;Produção horária da equipe:;;1,00;;;3,09;3,25;- ;- ;6,34;5,65;11,98
;14.001.000781;13.003.000057.SER;Junta de bronze de expansão ponta x ponta, ø 54 mm (2") ;MAT;Junta de bronze soldável de expansão PP (diâmetro nominal: 54,00 mm);UN;;1,00;1,02;1,00;1,00;3,05;1,015000;;;;3,00;3,05;;;;;;
;14.001.000711;13.003.000057.SER;Junta de bronze de expansão ponta x ponta, ø 54 mm (2") ;MAT;Pasta para soldar cobre e bronze;KG;;1,00;0,00;1,00;1,00;0,00;0,001500;;;;3,00;0,00;;;;;;
;25.012.000003;13.003.000057.SER;Junta de bronze de expansão ponta x ponta, ø 54 mm (2") ;MAT;Estanho 50x50 para solda;KG;;1,00;0,01;1,00;1,00;0,04;0,012000;;;;3,00;0,04;;;;;;
;01.010.000001;13.003.000057.SER;Junta de bronze de expansão ponta x ponta, ø 54 mm (2") ;MOD;Encanador;H;;1,00;0,24;1,00;1,00;1,62;;0,240000;;;6,77;;1,62;;;;;
;01.001.000005;13.003.000057.SER;Junta de bronze de expansão ponta x ponta, ø 54 mm (2") ;MOD;Ajudante de encanador;H;;1,00;0,24;1,00;1,00;1,62;;0,240000;;;6,77;;1,62;;;;;
;13.003.000058.SER;13.003.000058.SER;Junta de bronze de expansão ponta x ponta, ø 66 mm (2 1/2") ;;Junta de bronze de expansão ponta x ponta, ø 66 mm (2 1/2") ;un;1,00;1,00;;1,00;1,00;;Produção horária da equipe:;;1,00;;;3,09;3,79;- ;- ;6,89;6,14;13,03
;01.010.000001;13.003.000058.SER;Junta de bronze de expansão ponta x ponta, ø 66 mm (2 1/2") ;MOD;Encanador;H;;1,00;0,28;1,00;1,00;1,90;;0,280000;;;6,77;;1,90;;;;;
;14.001.000711;13.003.000058.SER;Junta de bronze de expansão ponta x ponta, ø 66 mm (2 1/2") ;MAT;Pasta para soldar cobre e bronze;KG;;1,00;0,00;1,00;1,00;0,01;0,001800;;;;3,00;0,01;;;;;;
;01.001.000005;13.003.000058.SER;Junta de bronze de expansão ponta x ponta, ø 66 mm (2 1/2") ;MOD;Ajudante de encanador;H;;1,00;0,28;1,00;1,00;1,90;;0,280000;;;6,77;;1,90;;;;;
;14.001.000782;13.003.000058.SER;Junta de bronze de expansão ponta x ponta, ø 66 mm (2 1/2") ;MAT;Junta de bronze soldável de expansão PP (diâmetro nominal: 66,00 mm);UN;;1,00;1,02;1,00;1,00;3,05;1,015000;;;;3,00;3,05;;;;;;
;25.012.000003;13.003.000058.SER;Junta de bronze de expansão ponta x ponta, ø 66 mm (2 1/2") ;MAT;Estanho 50x50 para solda;KG;;1,00;0,01;1,00;1,00;0,04;0,014700;;;;3,00;0,04;;;;;;
;13.003.000059.SER;13.003.000059.SER;Junta de bronze de expansão ponta x ponta, ø 79 mm (3");;Junta de bronze de expansão ponta x ponta, ø 79 mm (3");un;1,00;1,00;;1,00;1,00;;Produção horária da equipe:;;1,00;;;3,10;3,79;- ;- ;6,90;6,15;13,04
;14.001.000783;13.003.000059.SER;Junta de bronze de expansão ponta x ponta, ø 79 mm (3");MAT;Junta de bronze soldável de expansão PP (diâmetro nominal: 79,00 mm);UN;;1,00;1,02;1,00;1,00;3,05;1,015000;;;;3,00;3,05;;;;;;
;25.012.000003;13.003.000059.SER;Junta de bronze de expansão ponta x ponta, ø 79 mm (3");MAT;Estanho 50x50 para solda;KG;;1,00;0,02;1,00;1,00;0,05;0,017600;;;;3,00;0,05;;;;;;
;01.001.000005;13.003.000059.SER;Junta de bronze de expansão ponta x ponta, ø 79 mm (3");MOD;Ajudante de encanador;H;;1,00;0,28;1,00;1,00;1,90;;0,280000;;;6,77;;1,90;;;;;
;14.001.000711;13.003.000059.SER;Junta de bronze de expansão ponta x ponta, ø 79 mm (3");MAT;Pasta para soldar cobre e bronze;KG;;1,00;0,00;1,00;1,00;0,01;0,002200;;;;3,00;0,01;;;;;;
;01.010.000001;13.003.000059.SER;Junta de bronze de expansão ponta x ponta, ø 79 mm (3");MOD;Encanador;H;;1,00;0,28;1,00;1,00;1,90;;0,280000;;;6,77;;1,90;;;;;
;13.003.000060.SER;13.003.000060.SER;Junta de bronze de expansão ponta x ponta, ø 104 mm (4") ;;Junta de bronze de expansão ponta x ponta, ø 104 mm (4") ;un;1,00;1,00;;1,00;1,00;;Produção horária da equipe:;;1,00;;;3,12;4,74;- ;- ;7,86;7,01;14,87
;01.001.000005;13.003.000060.SER;Junta de bronze de expansão ponta x ponta, ø 104 mm (4") ;MOD;Ajudante de encanador;H;;1,00;0,35;1,00;1,00;2,37;;0,350000;;;6,77;;2,37;;;;;
;14.001.000784;13.003.000060.SER;Junta de bronze de expansão ponta x ponta, ø 104 mm (4") ;MAT;Junta de bronze soldável de expansão PP (diâmetro nominal: 104,00 mm);UN;;1,00;1,02;1,00;1,00;3,05;1,015000;;;;3,00;3,05;;;;;;
;14.001.000711;13.003.000060.SER;Junta de bronze de expansão ponta x ponta, ø 104 mm (4") ;MAT;Pasta para soldar cobre e bronze;KG;;1,00;0,00;1,00;1,00;0,01;0,002900;;;;3,00;0,01;;;;;;
;25.012.000003;13.003.000060.SER;Junta de bronze de expansão ponta x ponta, ø 104 mm (4") ;MAT;Estanho 50x50 para solda;KG;;1,00;0,02;1,00;1,00;0,07;0,023100;;;;3,00;0,07;;;;;;
;01.010.000001;13.003.000060.SER;Junta de bronze de expansão ponta x ponta, ø 104 mm (4") ;MOD;Encanador;H;;1,00;0,35;1,00;1,00;2,37;;0,350000;;;6,77;;2,37;;;;;
;13.003.000061.SER;13.003.000061.SER;Luva de bronze bolsa x bolsa ø 35 mm (1 1/4") ;;Luva de bronze bolsa x bolsa ø 35 mm (1 1/4") ;un;1,00;1,00;;1,00;1,00;;Produção horária da equipe:;;1,00;;;3,06;3,93;- ;- ;6,99;6,23;13,22
;25.012.000003;13.003.000061.SER;Luva de bronze bolsa x bolsa ø 35 mm (1 1/4") ;MAT;Estanho 50x50 para solda;KG;;1,00;0,00;1,00;1,00;0,01;0,004200;;;;3,00;0,01;;;;;;
;14.001.000702;13.003.000061.SER;Luva de bronze bolsa x bolsa ø 35 mm (1 1/4") ;MAT;Luva de bronze soldável BB (diâmetro nominal: 35,00 mm);UN;;1,00;1,02;1,00;1,00;3,05;1,015000;;;;3,00;3,05;;;;;;
;01.001.000005;13.003.000061.SER;Luva de bronze bolsa x bolsa ø 35 mm (1 1/4") ;MOD;Ajudante de encanador;H;;1,00;0,29;1,00;1,00;1,96;;0,290000;;;6,77;;1,96;;;;;
;14.001.000711;13.003.000061.SER;Luva de bronze bolsa x bolsa ø 35 mm (1 1/4") ;MAT;Pasta para soldar cobre e bronze;KG;;1,00;0,00;1,00;1,00;0,00;0,000500;;;;3,00;0,00;;;;;;
;01.010.000001;13.003.000061.SER;Luva de bronze bolsa x bolsa ø 35 mm (1 1/4") ;MOD;Encanador;H;;1,00;0,29;1,00;1,00;1,96;;0,290000;;;6,77;;1,96;;;;;
;13.003.000062.SER;13.003.000062.SER;Luva de bronze bolsa x bolsa ø 42 mm (1 1/2");;Luva de bronze bolsa x bolsa ø 42 mm (1 1/2");un;1,00;1,00;;1,00;1,00;;Produção horária da equipe:;;1,00;;;3,07;3,93;- ;- ;7,00;6,24;13,24
;14.001.000711;13.003.000062.SER;Luva de bronze bolsa x bolsa ø 42 mm (1 1/2");MAT;Pasta para soldar cobre e bronze;KG;;1,00;0,00;1,00;1,00;0,00;0,001100;;;;3,00;0,00;;;;;;
;25.012.000003;13.003.000062.SER;Luva de bronze bolsa x bolsa ø 42 mm (1 1/2");MAT;Estanho 50x50 para solda;KG;;1,00;0,01;1,00;1,00;0,03;0,008800;;;;3,00;0,03;;;;;;
;01.010.000001;13.003.000062.SER;Luva de bronze bolsa x bolsa ø 42 mm (1 1/2");MOD;Encanador;H;;1,00;0,29;1,00;1,00;1,96;;0,290000;;;6,77;;1,96;;;;;
;14.001.000703;13.003.000062.SER;Luva de bronze bolsa x bolsa ø 42 mm (1 1/2");MAT;Luva de bronze soldável BB (diâmetro nominal: 42 mm);UN;;1,00;1,02;1,00;1,00;3,05;1,015000;;;;3,00;3,05;;;;;;
;01.001.000005;13.003.000062.SER;Luva de bronze bolsa x bolsa ø 42 mm (1 1/2");MOD;Ajudante de encanador;H;;1,00;0,29;1,00;1,00;1,96;;0,290000;;;6,77;;1,96;;;;;
;13.003.000063.SER;13.003.000063.SER;Luva de bronze bolsa x bolsa ø 54 mm (2");;Luva de bronze bolsa x bolsa ø 54 mm (2");un;1,00;1,00;;1,00;1,00;;Produção horária da equipe:;;1,00;;;3,09;3,93;- ;- ;7,01;6,25;13,27
;01.010.000001;13.003.000063.SER;Luva de bronze bolsa x bolsa ø 54 mm (2");MOD;Encanador;H;;1,00;0,29;1,00;1,00;1,96;;0,290000;;;6,77;;1,96;;;;;
;25.012.000003;13.003.000063.SER;Luva de bronze bolsa x bolsa ø 54 mm (2");MAT;Estanho 50x50 para solda;KG;;1,00;0,01;1,00;1,00;0,04;0,012000;;;;3,00;0,04;;;;;;
;01.001.000005;13.003.000063.SER;Luva de bronze bolsa x bolsa ø 54 mm (2");MOD;Ajudante de encanador;H;;1,00;0,29;1,00;1,00;1,96;;0,290000;;;6,77;;1,96;;;;;
;14.001.000704;13.003.000063.SER;Luva de bronze bolsa x bolsa ø 54 mm (2");MAT;Luva de bronze soldável BB (diâmetro nominal: 54 mm);UN;;1,00;1,02;1,00;1,00;3,05;1,015000;;;;3,00;3,05;;;;;;
;14.001.000711;13.003.000063.SER;Luva de bronze bolsa x bolsa ø 54 mm (2");MAT;Pasta para soldar cobre e bronze;KG;;1,00;0,00;1,00;1,00;0,00;0,001500;;;;3,00;0,00;;;;;;
;13.003.000064.SER;13.003.000064.SER;Luva de bronze bolsa x bolsa ø 66 mm (2 1/2") ;;Luva de bronze bolsa x bolsa ø 66 mm (2 1/2") ;un;1,00;1,00;;1,00;1,00;;Produção horária da equipe:;;1,00;;;3,10;4,60;- ;- ;7,70;6,87;14,56
;14.001.000705;13.003.000064.SER;Luva de bronze bolsa x bolsa ø 66 mm (2 1/2") ;MAT;Luva de bronze soldável BB (diâmetro nominal: 66 mm);UN;;1,00;1,02;1,00;1,00;3,05;1,015000;;;;3,00;3,05;;;;;;
;25.012.000003;13.003.000064.SER;Luva de bronze bolsa x bolsa ø 66 mm (2 1/2") ;MAT;Estanho 50x50 para solda;KG;;1,00;0,02;1,00;1,00;0,05;0,015000;;;;3,00;0,05;;;;;;
;14.001.000711;13.003.000064.SER;Luva de bronze bolsa x bolsa ø 66 mm (2 1/2") ;MAT;Pasta para soldar cobre e bronze;KG;;1,00;0,00;1,00;1,00;0,01;0,001700;;;;3,00;0,01;;;;;;
;01.001.000005;13.003.000064.SER;Luva de bronze bolsa x bolsa ø 66 mm (2 1/2") ;MOD;Ajudante de encanador;H;;1,00;0,34;1,00;1,00;2,30;;0,340000;;;6,77;;2,30;;;;;
;01.010.000001;13.003.000064.SER;Luva de bronze bolsa x bolsa ø 66 mm (2 1/2") ;MOD;Encanador;H;;1,00;0,34;1,00;1,00;2,30;;0,340000;;;6,77;;2,30;;;;;
;13.003.000065.SER;13.003.000065.SER;Luva de bronze bolsa x bolsa ø 79 mm (3") ;;Luva de bronze bolsa x bolsa ø 79 mm (3") ;un;1,00;1,00;;1,00;1,00;;Produção horária da equipe:;;1,00;;;3,10;4,60;- ;- ;7,71;6,87;14,58
;01.010.000001;13.003.000065.SER;Luva de bronze bolsa x bolsa ø 79 mm (3") ;MOD;Encanador;H;;1,00;0,34;1,00;1,00;2,30;;0,340000;;;6,77;;2,30;;;;;
;14.001.000711;13.003.000065.SER;Luva de bronze bolsa x bolsa ø 79 mm (3") ;MAT;Pasta para soldar cobre e bronze;KG;;1,00;0,00;1,00;1,00;0,01;0,001900;;;;3,00;0,01;;;;;;
;01.001.000005;13.003.000065.SER;Luva de bronze bolsa x bolsa ø 79 mm (3") ;MOD;Ajudante de encanador;H;;1,00;0,34;1,00;1,00;2,30;;0,340000;;;6,77;;2,30;;;;;
;25.012.000003;13.003.000065.SER;Luva de bronze bolsa x bolsa ø 79 mm (3") ;MAT;Estanho 50x50 para solda;KG;;1,00;0,02;1,00;1,00;0,05;0,018000;;;;3,00;0,05;;;;;;
;14.001.000706;13.003.000065.SER;Luva de bronze bolsa x bolsa ø 79 mm (3") ;MAT;Luva de bronze soldável BB (diâmetro nominal: 79,00 mm);UN;;1,00;1,02;1,00;1,00;3,05;1,015000;;;;3,00;3,05;;;;;;
;13.003.000066.SER;13.003.000066.SER;Luva de bronze bolsa x bolsa ø 104 mm (4") ;;Luva de bronze bolsa x bolsa ø 104 mm (4") ;un;1,00;1,00;;1,00;1,00;;Produção horária da equipe:;;1,00;;;3,12;5,69;- ;- ;8,81;7,85;16,66
;01.010.000001;13.003.000066.SER;Luva de bronze bolsa x bolsa ø 104 mm (4") ;MOD;Encanador;H;;1,00;0,42;1,00;1,00;2,84;;0,420000;;;6,77;;2,84;;;;;
;01.001.000005;13.003.000066.SER;Luva de bronze bolsa x bolsa ø 104 mm (4") ;MOD;Ajudante de encanador;H;;1,00;0,42;1,00;1,00;2,84;;0,420000;;;6,77;;2,84;;;;;
;25.012.000003;13.003.000066.SER;Luva de bronze bolsa x bolsa ø 104 mm (4") ;MAT;Estanho 50x50 para solda;KG;;1,00;0,02;1,00;1,00;0,07;0,022600;;;;3,00;0,07;;;;;;
;14.001.000707;13.003.000066.SER;Luva de bronze bolsa x bolsa ø 104 mm (4") ;MAT;Luva de bronze soldável BB (diâmetro nominal: 104,00 mm);UN;;1,00;1,02;1,00;1,00;3,05;1,015000;;;;3,00;3,05;;;;;;
;14.001.000711;13.003.000066.SER;Luva de bronze bolsa x bolsa ø 104 mm (4") ;MAT;Pasta para soldar cobre e bronze;KG;;1,00;0,00;1,00;1,00;0,01;0,002100;;;;3,00;0,01;;;;;;
;13.003.000067.SER;13.003.000067.SER;Luva de cobre bolsa x bolsa ø 15 mm (1/2") ;;Luva de cobre bolsa x bolsa ø 15 mm (1/2") ;un;1,00;1,00;;1,00;1,00;;Produção horária da equipe:;;1,00;;;3,05;2,44;- ;- ;5,49;4,89;10,38
;14.001.000711;13.003.000067.SER;Luva de cobre bolsa x bolsa ø 15 mm (1/2") ;MAT;Pasta para soldar cobre e bronze;KG;;1,00;0,00;1,00;1,00;0,00;0,000200;;;;3,00;0,00;;;;;;
;14.001.000708;13.003.000067.SER;Luva de cobre bolsa x bolsa ø 15 mm (1/2") ;MAT;Luva de cobre soldável BB (diâmetro nominal: 15,00 mm);UN;;1,00;1,02;1,00;1,00;3,05;1,015000;;;;3,00;3,05;;;;;;
;01.001.000005;13.003.000067.SER;Luva de cobre bolsa x bolsa ø 15 mm (1/2") ;MOD;Ajudante de encanador;H;;1,00;0,18;1,00;1,00;1,22;;0,180000;;;6,77;;1,22;;;;;
;25.012.000003;13.003.000067.SER;Luva de cobre bolsa x bolsa ø 15 mm (1/2") ;MAT;Estanho 50x50 para solda;KG;;1,00;0,00;1,00;1,00;0,00;0,001400;;;;3,00;0,00;;;;;;
;01.010.000001;13.003.000067.SER;Luva de cobre bolsa x bolsa ø 15 mm (1/2") ;MOD;Encanador;H;;1,00;0,18;1,00;1,00;1,22;;0,180000;;;6,77;;1,22;;;;;
;13.003.000068.SER;13.003.000068.SER;Luva de cobre bolsa x bolsa ø 22 mm (3/4") ;;Luva de cobre bolsa x bolsa ø 22 mm (3/4") ;un;1,00;1,00;;1,00;1,00;;Produção horária da equipe:;;1,00;;;3,05;2,44;- ;- ;5,49;4,90;10,39
;01.001.000005;13.003.000068.SER;Luva de cobre bolsa x bolsa ø 22 mm (3/4") ;MOD;Ajudante de encanador;H;;1,00;0,18;1,00;1,00;1,22;;0,180000;;;6,77;;1,22;;;;;
;01.010.000001;13.003.000068.SER;Luva de cobre bolsa x bolsa ø 22 mm (3/4") ;MOD;Encanador;H;;1,00;0,18;1,00;1,00;1,22;;0,180000;;;6,77;;1,22;;;;;
;14.001.000711;13.003.000068.SER;Luva de cobre bolsa x bolsa ø 22 mm (3/4") ;MAT;Pasta para soldar cobre e bronze;KG;;1,00;0,00;1,00;1,00;0,00;0,000300;;;;3,00;0,00;;;;;;
;25.012.000003;13.003.000068.SER;Luva de cobre bolsa x bolsa ø 22 mm (3/4") ;MAT;Estanho 50x50 para solda;KG;;1,00;0,00;1,00;1,00;0,01;0,002400;;;;3,00;0,01;;;;;;
;14.001.000709;13.003.000068.SER;Luva de cobre bolsa x bolsa ø 22 mm (3/4") ;MAT;Luva de cobre soldável BB (diâmetro nominal: 22,00 mm);UN;;1,00;1,02;1,00;1,00;3,05;1,015000;;;;3,00;3,05;;;;;;
;13.003.000069.SER;13.003.000069.SER;Luva de cobre bolsa x bolsa ø 28 mm (1") ;;Luva de cobre bolsa x bolsa ø 28 mm (1") ;un;1,00;1,00;;1,00;1,00;;Produção horária da equipe:;;1,00;;;3,06;2,44;- ;- ;5,49;4,90;10,39
;25.012.000003;13.003.000069.SER;Luva de cobre bolsa x bolsa ø 28 mm (1") ;MAT;Estanho 50x50 para solda;KG;;1,00;0,00;1,00;1,00;0,01;0,003200;;;;3,00;0,01;;;;;;
;14.001.000711;13.003.000069.SER;Luva de cobre bolsa x bolsa ø 28 mm (1") ;MAT;Pasta para soldar cobre e bronze;KG;;1,00;0,00;1,00;1,00;0,00;0,000400;;;;3,00;0,00;;;;;;
;14.001.000710;13.003.000069.SER;Luva de cobre bolsa x bolsa ø 28 mm (1") ;MAT;Luva de cobre soldável BB (diâmetro nominal: 28,00 mm);UN;;1,00;1,02;1,00;1,00;3,05;1,015000;;;;3,00;3,05;;;;;;
;01.010.000001;13.003.000069.SER;Luva de cobre bolsa x bolsa ø 28 mm (1") ;MOD;Encanador;H;;1,00;0,18;1,00;1,00;1,22;;0,180000;;;6,77;;1,22;;;;;
;01.001.000005;13.003.000069.SER;Luva de cobre bolsa x bolsa ø 28 mm (1") ;MOD;Ajudante de encanador;H;;1,00;0,18;1,00;1,00;1,22;;0,180000;;;6,77;;1,22;;;;;
;13.003.000070.SER;13.003.000070.SER;Tampão de bronze bolsa ø 35 mm (1 1/4") ;;Tampão de bronze bolsa ø 35 mm (1 1/4") ;un;1,00;1,00;;1,00;1,00;;Produção horária da equipe:;;1,00;;;3,05;1,62;- ;- ;4,68;4,17;8,85
;14.001.000712;13.003.000070.SER;Tampão de bronze bolsa ø 35 mm (1 1/4") ;MAT;Cap (tampão) de bronze soldável bolsa (diâmetro nominal: 35,00 mm);UN;;1,00;1,02;1,00;1,00;3,05;1,015000;;;;3,00;3,05;;;;;;
;01.010.000001;13.003.000070.SER;Tampão de bronze bolsa ø 35 mm (1 1/4") ;MOD;Encanador;H;;1,00;0,12;1,00;1,00;0,81;;0,120000;;;6,77;;0,81;;;;;
;14.001.000711;13.003.000070.SER;Tampão de bronze bolsa ø 35 mm (1 1/4") ;MAT;Pasta para soldar cobre e bronze;KG;;1,00;0,00;1,00;1,00;0,00;0,000300;;;;3,00;0,00;;;;;;
;25.012.000003;13.003.000070.SER;Tampão de bronze bolsa ø 35 mm (1 1/4") ;MAT;Estanho 50x50 para solda;KG;;1,00;0,00;1,00;1,00;0,01;0,002100;;;;3,00;0,01;;;;;;
;01.001.000005;13.003.000070.SER;Tampão de bronze bolsa ø 35 mm (1 1/4") ;MOD;Ajudante de encanador;H;;1,00;0,12;1,00;1,00;0,81;;0,120000;;;6,77;;0,81;;;;;
;13.003.000071.SER;13.003.000071.SER;Tampão de bronze bolsa ø 42 mm (1 1/2") ;;Tampão de bronze bolsa ø 42 mm (1 1/2") ;un;1,00;1,00;;1,00;1,00;;Produção horária da equipe:;;1,00;;;3,06;1,62;- ;- ;4,68;4,18;8,86
;14.001.000713;13.003.000071.SER;Tampão de bronze bolsa ø 42 mm (1 1/2") ;MAT;Cap (tampão) de bronze soldável bolsa (diâmetro nominal: 42,00 mm);UN;;1,00;1,02;1,00;1,00;3,05;1,015000;;;;3,00;3,05;;;;;;
;01.001.000005;13.003.000071.SER;Tampão de bronze bolsa ø 42 mm (1 1/2") ;MOD;Ajudante de encanador;H;;1,00;0,12;1,00;1,00;0,81;;0,120000;;;6,77;;0,81;;;;;
;25.012.000003;13.003.000071.SER;Tampão de bronze bolsa ø 42 mm (1 1/2") ;MAT;Estanho 50x50 para solda;KG;;1,00;0,00;1,00;1,00;0,01;0,004400;;;;3,00;0,01;;;;;;
;01.010.000001;13.003.000071.SER;Tampão de bronze bolsa ø 42 mm (1 1/2") ;MOD;Encanador;H;;1,00;0,12;1,00;1,00;0,81;;0,120000;;;6,77;;0,81;;;;;
;14.001.000711;13.003.000071.SER;Tampão de bronze bolsa ø 42 mm (1 1/2") ;MAT;Pasta para soldar cobre e bronze;KG;;1,00;0,00;1,00;1,00;0,00;0,000500;;;;3,00;0,00;;;;;;
;13.003.000072.SER;13.003.000072.SER;Tampão de bronze bolsa ø 54 mm (2") ;;Tampão de bronze bolsa ø 54 mm (2") ;un;1,00;1,00;;1,00;1,00;;Produção horária da equipe:;;1,00;;;3,07;1,62;- ;- ;4,69;4,18;8,87
;14.001.000711;13.003.000072.SER;Tampão de bronze bolsa ø 54 mm (2") ;MAT;Pasta para soldar cobre e bronze;KG;;1,00;0,00;1,00;1,00;0,00;0,000700;;;;3,00;0,00;;;;;;
;01.010.000001;13.003.000072.SER;Tampão de bronze bolsa ø 54 mm (2") ;MOD;Encanador;H;;1,00;0,12;1,00;1,00;0,81;;0,120000;;;6,77;;0,81;;;;;
;01.001.000005;13.003.000072.SER;Tampão de bronze bolsa ø 54 mm (2") ;MOD;Ajudante de encanador;H;;1,00;0,12;1,00;1,00;0,81;;0,120000;;;6,77;;0,81;;;;;
;25.012.000003;13.003.000072.SER;Tampão de bronze bolsa ø 54 mm (2") ;MAT;Estanho 50x50 para solda;KG;;1,00;0,01;1,00;1,00;0,02;0,006000;;;;3,00;0,02;;;;;;
;14.001.000714;13.003.000072.SER;Tampão de bronze bolsa ø 54 mm (2") ;MAT;Cap (tampão) de bronze soldável bolsa (diâmetro nominal: 54,00 mm);UN;;1,00;1,02;1,00;1,00;3,05;1,015000;;;;3,00;3,05;;;;;;
;13.003.000073.SER;13.003.000073.SER;Tampão de bronze bolsa ø 66 mm (2 1/2") ;;Tampão de bronze bolsa ø 66 mm (2 1/2") ;un;1,00;1,00;;1,00;1,00;;Produção horária da equipe:;;1,00;;;3,07;1,90;- ;- ;4,97;4,43;9,39
;01.001.000005;13.003.000073.SER;Tampão de bronze bolsa ø 66 mm (2 1/2") ;MOD;Ajudante de encanador;H;;1,00;0,14;1,00;1,00;0,95;;0,140000;;;6,77;;0,95;;;;;
;01.010.000001;13.003.000073.SER;Tampão de bronze bolsa ø 66 mm (2 1/2") ;MOD;Encanador;H;;1,00;0,14;1,00;1,00;0,95;;0,140000;;;6,77;;0,95;;;;;
;25.012.000003;13.003.000073.SER;Tampão de bronze bolsa ø 66 mm (2 1/2") ;MAT;Estanho 50x50 para solda;KG;;1,00;0,01;1,00;1,00;0,02;0,007300;;;;3,00;0,02;;;;;;
;14.001.000711;13.003.000073.SER;Tampão de bronze bolsa ø 66 mm (2 1/2") ;MAT;Pasta para soldar cobre e bronze;KG;;1,00;0,00;1,00;1,00;0,00;0,000900;;;;3,00;0,00;;;;;;
;14.001.000715;13.003.000073.SER;Tampão de bronze bolsa ø 66 mm (2 1/2") ;MAT;Cap (tampão) de bronze soldável bolsa (diâmetro nominal: 66,00 mm);UN;;1,00;1,02;1,00;1,00;3,05;1,015000;;;;3,00;3,05;;;;;;
;13.003.000074.SER;13.003.000074.SER;Tampão de cobre bolsa, ø 15 mm (1/2") ;;Tampão de cobre bolsa, ø 15 mm (1/2") ;un;1,00;1,00;;1,00;1,00;;Produção horária da equipe:;;1,00;;;3,05;1,02;- ;- ;4,06;3,62;7,69
;14.001.000711;13.003.000074.SER;Tampão de cobre bolsa, ø 15 mm (1/2") ;MAT;Pasta para soldar cobre e bronze;KG;;1,00;0,00;1,00;1,00;0,00;0,000100;;;;3,00;0,00;;;;;;
;25.012.000003;13.003.000074.SER;Tampão de cobre bolsa, ø 15 mm (1/2") ;MAT;Estanho 50x50 para solda;KG;;1,00;0,00;1,00;1,00;0,00;0,000700;;;;3,00;0,00;;;;;;
;01.010.000001;13.003.000074.SER;Tampão de cobre bolsa, ø 15 mm (1/2") ;MOD;Encanador;H;;1,00;0,08;1,00;1,00;0,51;;0,075000;;;6,77;;0,51;;;;;
;01.001.000005;13.003.000074.SER;Tampão de cobre bolsa, ø 15 mm (1/2") ;MOD;Ajudante de encanador;H;;1,00;0,08;1,00;1,00;0,51;;0,075000;;;6,77;;0,51;;;;;
;14.001.000716;13.003.000074.SER;Tampão de cobre bolsa, ø 15 mm (1/2") ;MAT;Cap (tampão) de cobre soldável bolsa (diâmetro nominal: 15,00 mm);UN;;1,00;1,02;1,00;1,00;3,05;1,015000;;;;3,00;3,05;;;;;;
;13.003.000075.SER;13.003.000075.SER;Tampão de cobre bolsa, ø 22 mm (3/4") ;;Tampão de cobre bolsa, ø 22 mm (3/4") ;un;1,00;1,00;;1,00;1,00;;Produção horária da equipe:;;1,00;;;3,05;1,02;- ;- ;4,06;3,62;7,69
;14.001.000711;13.003.000075.SER;Tampão de cobre bolsa, ø 22 mm (3/4") ;MAT;Pasta para soldar cobre e bronze;KG;;1,00;0,00;1,00;1,00;0,00;0,000100;;;;3,00;0,00;;;;;;
;25.012.000003;13.003.000075.SER;Tampão de cobre bolsa, ø 22 mm (3/4") ;MAT;Estanho 50x50 para solda;KG;;1,00;0,00;1,00;1,00;0,00;0,001200;;;;3,00;0,00;;;;;;
;14.001.000717;13.003.000075.SER;Tampão de cobre bolsa, ø 22 mm (3/4") ;MAT;Cap (tampão) de cobre soldável bolsa (diâmetro nominal: 22,00 mm);UN;;1,00;1,02;1,00;1,00;3,05;1,015000;;;;3,00;3,05;;;;;;
;01.010.000001;13.003.000075.SER;Tampão de cobre bolsa, ø 22 mm (3/4") ;MOD;Encanador;H;;1,00;0,08;1,00;1,00;0,51;;0,075000;;;6,77;;0,51;;;;;
;01.001.000005;13.003.000075.SER;Tampão de cobre bolsa, ø 22 mm (3/4") ;MOD;Ajudante de encanador;H;;1,00;0,08;1,00;1,00;0,51;;0,075000;;;6,77;;0,51;;;;;
;13.003.000076.SER;13.003.000076.SER;Tampão de cobre bolsa, ø 28 mm (1") ;;Tampão de cobre bolsa, ø 28 mm (1") ;un;1,00;1,00;;1,00;1,00;;Produção horária da equipe:;;1,00;;;3,05;1,02;- ;- ;4,07;3,63;7,69
;25.012.000003;13.003.000076.SER;Tampão de cobre bolsa, ø 28 mm (1") ;MAT;Estanho 50x50 para solda;KG;;1,00;0,00;1,00;1,00;0,00;0,001600;;;;3,00;0,00;;;;;;
;01.001.000005;13.003.000076.SER;Tampão de cobre bolsa, ø 28 mm (1") ;MOD;Ajudante de encanador;H;;1,00;0,08;1,00;1,00;0,51;;0,075000;;;6,77;;0,51;;;;;
;14.001.000718;13.003.000076.SER;Tampão de cobre bolsa, ø 28 mm (1") ;MAT;Cap (tampão) de cobre soldável bolsa (diâmetro nominal: 28,00 mm);UN;;1,00;1,02;1,00;1,00;3,05;1,015000;;;;3,00;3,05;;;;;;
;01.010.000001;13.003.000076.SER;Tampão de cobre bolsa, ø 28 mm (1") ;MOD;Encanador;H;;1,00;0,08;1,00;1,00;0,51;;0,075000;;;6,77;;0,51;;;;;
;14.001.000711;13.003.000076.SER;Tampão de cobre bolsa, ø 28 mm (1") ;MAT;Pasta para soldar cobre e bronze;KG;;1,00;0,00;1,00;1,00;0,00;0,000200;;;;3,00;0,00;;;;;;
;13.003.000077.SER;13.003.000077.SER;Tê de bronze com rosca fêmea central bolsa x bolsa, ø 15 x 1/2" x 15 mm;;Tê de bronze com rosca fêmea central bolsa x bolsa, ø 15 x 1/2" x 15 mm;un;1,00;1,00;;1,00;1,00;;Produção horária da equipe:;;1,00;;;3,05;4,60;- ;- ;7,66;6,83;14,48
;01.001.000005;13.003.000077.SER;Tê de bronze com rosca fêmea central bolsa x bolsa, ø 15 x 1/2" x 15 mm;MOD;Ajudante de encanador;H;;1,00;0,34;1,00;1,00;2,30;;0,340000;;;6,77;;2,30;;;;;
;14.001.000711;13.003.000077.SER;Tê de bronze com rosca fêmea central bolsa x bolsa, ø 15 x 1/2" x 15 mm;MAT;Pasta para soldar cobre e bronze;KG;;1,00;0,00;1,00;1,00;0,00;0,000300;;;;3,00;0,00;;;;;;
;25.012.000003;13.003.000077.SER;Tê de bronze com rosca fêmea central bolsa x bolsa, ø 15 x 1/2" x 15 mm;MAT;Estanho 50x50 para solda;KG;;1,00;0,00;1,00;1,00;0,01;0,002100;;;;3,00;0,01;;;;;;
;01.010.000001;13.003.000077.SER;Tê de bronze com rosca fêmea central bolsa x bolsa, ø 15 x 1/2" x 15 mm;MOD;Encanador;H;;1,00;0,34;1,00;1,00;2,30;;0,340000;;;6,77;;2,30;;;;;
;14.001.000721;13.003.000077.SER;Tê de bronze com rosca fêmea central bolsa x bolsa, ø 15 x 1/2" x 15 mm;MAT;Tê de bronze soldável com rosca fêmea central BB (diâmetro principal: 15 mm / diâmetro da derivação: 1/2 ");UN;;1,00;1,02;1,00;1,00;3,05;1,015000;;;;3,00;3,05;;;;;;
;13.003.000078.SER;13.003.000078.SER;Tê de bronze com rosca fêmea central bolsa x bolsa, ø 22 x 3/4" x 22 mm;;Tê de bronze com rosca fêmea central bolsa x bolsa, ø 22 x 3/4" x 22 mm;un;1,00;1,00;;1,00;1,00;;Produção horária da equipe:;;1,00;;;3,06;4,60;- ;- ;7,66;6,83;14,49
;14.001.000711;13.003.000078.SER;Tê de bronze com rosca fêmea central bolsa x bolsa, ø 22 x 3/4" x 22 mm;MAT;Pasta para soldar cobre e bronze;KG;;1,00;0,00;1,00;1,00;0,00;0,000500;;;;3,00;0,00;;;;;;
;01.001.000005;13.003.000078.SER;Tê de bronze com rosca fêmea central bolsa x bolsa, ø 22 x 3/4" x 22 mm;MOD;Ajudante de encanador;H;;1,00;0,34;1,00;1,00;2,30;;0,340000;;;6,77;;2,30;;;;;
;14.001.000722;13.003.000078.SER;Tê de bronze com rosca fêmea central bolsa x bolsa, ø 22 x 3/4" x 22 mm;MAT;Tê de bronze soldável com rosca fêmea central BB (diâmetro principal: 22 mm / diâmetro da derivação: 3/4 ");UN;;1,00;1,02;1,00;1,00;3,05;1,015000;;;;3,00;3,05;;;;;;
;01.010.000001;13.003.000078.SER;Tê de bronze com rosca fêmea central bolsa x bolsa, ø 22 x 3/4" x 22 mm;MOD;Encanador;H;;1,00;0,34;1,00;1,00;2,30;;0,340000;;;6,77;;2,30;;;;;
;25.012.000003;13.003.000078.SER;Tê de bronze com rosca fêmea central bolsa x bolsa, ø 22 x 3/4" x 22 mm;MAT;Estanho 50x50 para solda;KG;;1,00;0,00;1,00;1,00;0,01;0,003600;;;;3,00;0,01;;;;;;
;13.003.000079.SER;13.003.000079.SER;Tê de cobre e bronze de redução central bolsa x bolsa, ø 22 x 15 x 22 mm ;;Tê de cobre e bronze de redução central bolsa x bolsa, ø 22 x 15 x 22 mm ;un;1,00;1,00;;1,00;1,00;;Produção horária da equipe:;;1,00;;;3,06;4,60;- ;- ;7,66;6,83;14,49
;25.012.000003;13.003.000079.SER;Tê de cobre e bronze de redução central bolsa x bolsa, ø 22 x 15 x 22 mm ;MAT;Estanho 50x50 para solda;KG;;1,00;0,00;1,00;1,00;0,01;0,003600;;;;3,00;0,01;;;;;;
;01.001.000005;13.003.000079.SER;Tê de cobre e bronze de redução central bolsa x bolsa, ø 22 x 15 x 22 mm ;MOD;Ajudante de encanador;H;;1,00;0,34;1,00;1,00;2,30;;0,340000;;;6,77;;2,30;;;;;
;14.001.000711;13.003.000079.SER;Tê de cobre e bronze de redução central bolsa x bolsa, ø 22 x 15 x 22 mm ;MAT;Pasta para soldar cobre e bronze;KG;;1,00;0,00;1,00;1,00;0,00;0,000500;;;;3,00;0,00;;;;;;
;01.010.000001;13.003.000079.SER;Tê de cobre e bronze de redução central bolsa x bolsa, ø 22 x 15 x 22 mm ;MOD;Encanador;H;;1,00;0,34;1,00;1,00;2,30;;0,340000;;;6,77;;2,30;;;;;
;14.001.000727;13.003.000079.SER;Tê de cobre e bronze de redução central bolsa x bolsa, ø 22 x 15 x 22 mm ;MAT;Tê de cobre e bronze soldável de redução central BB (diâmetro principal: 22,00 mm / diâmetro da derivação: 15,00 mm);UN;;1,00;1,02;1,00;1,00;3,05;1,015000;;;;3,00;3,05;;;;;;
;13.003.000080.SER;13.003.000080.SER;Tê de cobre e bronze de redução central bolsa x bolsa, ø 42 x 35 x 42 mm ;;Tê de cobre e bronze de redução central bolsa x bolsa, ø 42 x 35 x 42 mm ;un;1,00;1,00;;1,00;1,00;;Produção horária da equipe:;;1,00;;;3,09;7,58;- ;- ;10,67;9,52;20,19
;25.012.000003;13.003.000080.SER;Tê de cobre e bronze de redução central bolsa x bolsa, ø 42 x 35 x 42 mm ;MAT;Estanho 50x50 para solda;KG;;1,00;0,01;1,00;1,00;0,04;0,013200;;;;3,00;0,04;;;;;;
;01.010.000001;13.003.000080.SER;Tê de cobre e bronze de redução central bolsa x bolsa, ø 42 x 35 x 42 mm ;MOD;Encanador;H;;1,00;0,56;1,00;1,00;3,79;;0,560000;;;6,77;;3,79;;;;;
;14.001.000711;13.003.000080.SER;Tê de cobre e bronze de redução central bolsa x bolsa, ø 42 x 35 x 42 mm ;MAT;Pasta para soldar cobre e bronze;KG;;1,00;0,00;1,00;1,00;0,01;0,001700;;;;3,00;0,01;;;;;;
;01.001.000005;13.003.000080.SER;Tê de cobre e bronze de redução central bolsa x bolsa, ø 42 x 35 x 42 mm ;MOD;Ajudante de encanador;H;;1,00;0,56;1,00;1,00;3,79;;0,560000;;;6,77;;3,79;;;;;
;14.001.000735;13.003.000080.SER;Tê de cobre e bronze de redução central bolsa x bolsa, ø 42 x 35 x 42 mm ;MAT;Tê de cobre e bronze soldável de redução central BB (diâmetro da derivação: 35,00 mm / diâmetro principal: 42,00 mm);UN;;1,00;1,02;1,00;1,00;3,05;1,015000;;;;3,00;3,05;;;;;;
;13.003.000081.SER;13.003.000081.SER;Tê de cobre e bronze de redução central bolsa x bolsa, ø 54 x 15 x 54 mm ;;Tê de cobre e bronze de redução central bolsa x bolsa, ø 54 x 15 x 54 mm ;un;1,00;1,00;;1,00;1,00;;Produção horária da equipe:;;1,00;;;3,11;7,58;- ;- ;10,69;9,53;20,22
;01.001.000005;13.003.000081.SER;Tê de cobre e bronze de redução central bolsa x bolsa, ø 54 x 15 x 54 mm ;MOD;Ajudante de encanador;H;;1,00;0,56;1,00;1,00;3,79;;0,560000;;;6,77;;3,79;;;;;
;14.001.000736;13.003.000081.SER;Tê de cobre e bronze de redução central bolsa x bolsa, ø 54 x 15 x 54 mm ;MAT;Tê de cobre e bronze soldável de redução central BB (diâmetro da derivação: 15,00 mm / diâmetro principal: 54,00 mm);UN;;1,00;1,02;1,00;1,00;3,05;1,015000;;;;3,00;3,05;;;;;;
;14.001.000711;13.003.000081.SER;Tê de cobre e bronze de redução central bolsa x bolsa, ø 54 x 15 x 54 mm ;MAT;Pasta para soldar cobre e bronze;KG;;1,00;0,00;1,00;1,00;0,01;0,002300;;;;3,00;0,01;;;;;;
;01.010.000001;13.003.000081.SER;Tê de cobre e bronze de redução central bolsa x bolsa, ø 54 x 15 x 54 mm ;MOD;Encanador;H;;1,00;0,56;1,00;1,00;3,79;;0,560000;;;6,77;;3,79;;;;;
;25.012.000003;13.003.000081.SER;Tê de cobre e bronze de redução central bolsa x bolsa, ø 54 x 15 x 54 mm ;MAT;Estanho 50x50 para solda;KG;;1,00;0,02;1,00;1,00;0,05;0,018000;;;;3,00;0,05;;;;;;
;13.003.000082.SER;13.003.000082.SER;Tê de cobre e bronze de redução central bolsa x bolsa, ø 54 x 22 x 54 mm ;;Tê de cobre e bronze de redução central bolsa x bolsa, ø 54 x 22 x 54 mm ;un;1,00;1,00;;1,00;1,00;;Produção horária da equipe:;;1,00;;;3,11;7,58;- ;- ;10,69;9,53;20,22
;14.001.000711;13.003.000082.SER;Tê de cobre e bronze de redução central bolsa x bolsa, ø 54 x 22 x 54 mm ;MAT;Pasta para soldar cobre e bronze;KG;;1,00;0,00;1,00;1,00;0,01;0,002300;;;;3,00;0,01;;;;;;
;25.012.000003;13.003.000082.SER;Tê de cobre e bronze de redução central bolsa x bolsa, ø 54 x 22 x 54 mm ;MAT;Estanho 50x50 para solda;KG;;1,00;0,02;1,00;1,00;0,05;0,018000;;;;3,00;0,05;;;;;;
;01.001.000005;13.003.000082.SER;Tê de cobre e bronze de redução central bolsa x bolsa, ø 54 x 22 x 54 mm ;MOD;Ajudante de encanador;H;;1,00;0,56;1,00;1,00;3,79;;0,560000;;;6,77;;3,79;;;;;
;01.010.000001;13.003.000082.SER;Tê de cobre e bronze de redução central bolsa x bolsa, ø 54 x 22 x 54 mm ;MOD;Encanador;H;;1,00;0,56;1,00;1,00;3,79;;0,560000;;;6,77;;3,79;;;;;
;14.001.000737;13.003.000082.SER;Tê de cobre e bronze de redução central bolsa x bolsa, ø 54 x 22 x 54 mm ;MAT;Tê de cobre e bronze soldável de redução central BB (diâmetro da derivação: 22,00 mm / diâmetro principal: 54,00 mm);UN;;1,00;1,02;1,00;1,00;3,05;1,015000;;;;3,00;3,05;;;;;;
;13.003.000083.SER;13.003.000083.SER;Tê de cobre e bronze de redução central bolsa x bolsa, ø 54 x 28 x 54 mm ;;Tê de cobre e bronze de redução central bolsa x bolsa, ø 54 x 28 x 54 mm ;un;1,00;1,00;;1,00;1,00;;Produção horária da equipe:;;1,00;;;3,11;7,58;- ;- ;10,69;9,53;20,22
;01.001.000005;13.003.000083.SER;Tê de cobre e bronze de redução central bolsa x bolsa, ø 54 x 28 x 54 mm ;MOD;Ajudante de encanador;H;;1,00;0,56;1,00;1,00;3,79;;0,560000;;;6,77;;3,79;;;;;
;25.012.000003;13.003.000083.SER;Tê de cobre e bronze de redução central bolsa x bolsa, ø 54 x 28 x 54 mm ;MAT;Estanho 50x50 para solda;KG;;1,00;0,02;1,00;1,00;0,05;0,018000;;;;3,00;0,05;;;;;;
;14.001.000724;13.003.000083.SER;Tê de cobre e bronze de redução central bolsa x bolsa, ø 54 x 28 x 54 mm ;MAT;Tê de cobre e bronze soldável de redução central BB (diâmetro principal: 54,00 mm / diâmetro da derivação: 28,00 mm);UN;;1,00;1,02;1,00;1,00;3,05;1,015000;;;;3,00;3,05;;;;;;
;14.001.000711;13.003.000083.SER;Tê de cobre e bronze de redução central bolsa x bolsa, ø 54 x 28 x 54 mm ;MAT;Pasta para soldar cobre e bronze;KG;;1,00;0,00;1,00;1,00;0,01;0,002300;;;;3,00;0,01;;;;;;
;01.010.000001;13.003.000083.SER;Tê de cobre e bronze de redução central bolsa x bolsa, ø 54 x 28 x 54 mm ;MOD;Encanador;H;;1,00;0,56;1,00;1,00;3,79;;0,560000;;;6,77;;3,79;;;;;
;13.003.000084.SER;13.003.000084.SER;Tê de cobre e bronze de redução central bolsa x bolsa, ø 54 x 35 x 54 mm ;;Tê de cobre e bronze de redução central bolsa x bolsa, ø 54 x 35 x 54 mm ;un;1,00;1,00;;1,00;1,00;;Produção horária da equipe:;;1,00;;;3,11;7,58;- ;- ;10,69;9,53;20,22
;01.001.000005;13.003.000084.SER;Tê de cobre e bronze de redução central bolsa x bolsa, ø 54 x 35 x 54 mm ;MOD;Ajudante de encanador;H;;1,00;0,56;1,00;1,00;3,79;;0,560000;;;6,77;;3,79;;;;;
;14.001.000711;13.003.000084.SER;Tê de cobre e bronze de redução central bolsa x bolsa, ø 54 x 35 x 54 mm ;MAT;Pasta para soldar cobre e bronze;KG;;1,00;0,00;1,00;1,00;0,01;0,002300;;;;3,00;0,01;;;;;;
;01.010.000001;13.003.000084.SER;Tê de cobre e bronze de redução central bolsa x bolsa, ø 54 x 35 x 54 mm ;MOD;Encanador;H;;1,00;0,56;1,00;1,00;3,79;;0,560000;;;6,77;;3,79;;;;;
;25.012.000003;13.003.000084.SER;Tê de cobre e bronze de redução central bolsa x bolsa, ø 54 x 35 x 54 mm ;MAT;Estanho 50x50 para solda;KG;;1,00;0,02;1,00;1,00;0,05;0,018000;;;;3,00;0,05;;;;;;
;14.001.000725;13.003.000084.SER;Tê de cobre e bronze de redução central bolsa x bolsa, ø 54 x 35 x 54 mm ;MAT;Tê de cobre e bronze soldável de redução central BB (diâmetro da derivação: 35,00 mm / diâmetro principal: 54,00 mm);UN;;1,00;1,02;1,00;1,00;3,05;1,015000;;;;3,00;3,05;;;;;;
;13.003.000085.SER;13.003.000085.SER;Tê de cobre e bronze de redução central bolsa x bolsa, ø 54 x 42 x 54 mm ;;Tê de cobre e bronze de redução central bolsa x bolsa, ø 54 x 42 x 54 mm ;un;1,00;1,00;;1,00;1,00;;Produção horária da equipe:;;1,00;;;3,11;7,58;- ;- ;10,69;9,53;20,22
;01.010.000001;13.003.000085.SER;Tê de cobre e bronze de redução central bolsa x bolsa, ø 54 x 42 x 54 mm ;MOD;Encanador;H;;1,00;0,56;1,00;1,00;3,79;;0,560000;;;6,77;;3,79;;;;;
;14.001.000726;13.003.000085.SER;Tê de cobre e bronze de redução central bolsa x bolsa, ø 54 x 42 x 54 mm ;MAT;Tê de cobre e bronze soldável de redução central BB (diâmetro principal: 54,00 mm / diâmetro da derivação: 42,00 mm);UN;;1,00;1,02;1,00;1,00;3,05;1,015000;;;;3,00;3,05;;;;;;
;14.001.000711;13.003.000085.SER;Tê de cobre e bronze de redução central bolsa x bolsa, ø 54 x 42 x 54 mm ;MAT;Pasta para soldar cobre e bronze;KG;;1,00;0,00;1,00;1,00;0,01;0,002300;;;;3,00;0,01;;;;;;
;01.001.000005;13.003.000085.SER;Tê de cobre e bronze de redução central bolsa x bolsa, ø 54 x 42 x 54 mm ;MOD;Ajudante de encanador;H;;1,00;0,56;1,00;1,00;3,79;;0,560000;;;6,77;;3,79;;;;;
;25.012.000003;13.003.000085.SER;Tê de cobre e bronze de redução central bolsa x bolsa, ø 54 x 42 x 54 mm ;MAT;Estanho 50x50 para solda;KG;;1,00;0,02;1,00;1,00;0,05;0,018000;;;;3,00;0,05;;;;;;
;13.003.000086.SER;13.003.000086.SER;Tê de cobre e bronze de redução central bolsa x bolsa, ø 28 x 15 x 28 mm ;;Tê de cobre e bronze de redução central bolsa x bolsa, ø 28 x 15 x 28 mm ;un;1,00;1,00;;1,00;1,00;;Produção horária da equipe:;;1,00;;;3,06;4,60;- ;- ;7,66;6,84;14,50
;01.010.000001;13.003.000086.SER;Tê de cobre e bronze de redução central bolsa x bolsa, ø 28 x 15 x 28 mm ;MOD;Encanador;H;;1,00;0,34;1,00;1,00;2,30;;0,340000;;;6,77;;2,30;;;;;
;14.001.000711;13.003.000086.SER;Tê de cobre e bronze de redução central bolsa x bolsa, ø 28 x 15 x 28 mm ;MAT;Pasta para soldar cobre e bronze;KG;;1,00;0,00;1,00;1,00;0,00;0,000600;;;;3,00;0,00;;;;;;
;01.001.000005;13.003.000086.SER;Tê de cobre e bronze de redução central bolsa x bolsa, ø 28 x 15 x 28 mm ;MOD;Ajudante de encanador;H;;1,00;0,34;1,00;1,00;2,30;;0,340000;;;6,77;;2,30;;;;;
;14.001.000728;13.003.000086.SER;Tê de cobre e bronze de redução central bolsa x bolsa, ø 28 x 15 x 28 mm ;MAT;Tê de cobre e bronze soldável de redução central BB (diâmetro principal: 28,00 mm / diâmetro da derivação: 15,00 mm);UN;;1,00;1,02;1,00;1,00;3,05;1,015000;;;;3,00;3,05;;;;;;
;25.012.000003;13.003.000086.SER;Tê de cobre e bronze de redução central bolsa x bolsa, ø 28 x 15 x 28 mm ;MAT;Estanho 50x50 para solda;KG;;1,00;0,00;1,00;1,00;0,01;0,004800;;;;3,00;0,01;;;;;;
;13.003.000087.SER;13.003.000087.SER;Tê de cobre e bronze de redução central bolsa x bolsa, ø 28 x 22 x 28 mm ;;Tê de cobre e bronze de redução central bolsa x bolsa, ø 28 x 22 x 28 mm ;un;1,00;1,00;;1,00;1,00;;Produção horária da equipe:;;1,00;;;3,06;4,60;- ;- ;7,66;6,84;14,50
;14.001.000711;13.003.000087.SER;Tê de cobre e bronze de redução central bolsa x bolsa, ø 28 x 22 x 28 mm ;MAT;Pasta para soldar cobre e bronze;KG;;1,00;0,00;1,00;1,00;0,00;0,000600;;;;3,00;0,00;;;;;;
;01.001.000005;13.003.000087.SER;Tê de cobre e bronze de redução central bolsa x bolsa, ø 28 x 22 x 28 mm ;MOD;Ajudante de encanador;H;;1,00;0,34;1,00;1,00;2,30;;0,340000;;;6,77;;2,30;;;;;
;25.012.000003;13.003.000087.SER;Tê de cobre e bronze de redução central bolsa x bolsa, ø 28 x 22 x 28 mm ;MAT;Estanho 50x50 para solda;KG;;1,00;0,00;1,00;1,00;0,01;0,004800;;;;3,00;0,01;;;;;;
;01.010.000001;13.003.000087.SER;Tê de cobre e bronze de redução central bolsa x bolsa, ø 28 x 22 x 28 mm ;MOD;Encanador;H;;1,00;0,34;1,00;1,00;2,30;;0,340000;;;6,77;;2,30;;;;;
;14.001.000729;13.003.000087.SER;Tê de cobre e bronze de redução central bolsa x bolsa, ø 28 x 22 x 28 mm ;MAT;Tê de cobre e bronze soldável de redução central BB (diâmetro da derivação: 22,00 mm / diâmetro principal: 28,00 mm);UN;;1,00;1,02;1,00;1,00;3,05;1,015000;;;;3,00;3,05;;;;;;
;13.003.000088.SER;13.003.000088.SER;Tê de cobre e bronze de redução central bolsa x bolsa, ø 35 x 15 x 35 mm ;;Tê de cobre e bronze de redução central bolsa x bolsa, ø 35 x 15 x 35 mm ;un;1,00;1,00;;1,00;1,00;;Produção horária da equipe:;;1,00;;;3,07;7,58;- ;- ;10,65;9,50;20,14
;14.001.000723;13.003.000088.SER;Tê de cobre e bronze de redução central bolsa x bolsa, ø 35 x 15 x 35 mm ;MAT;Tê de cobre e bronze soldável de redução central BB (diâmetro da derivação: 15,00 mm / diâmetro principal: 35,00 mm);UN;;1,00;1,02;1,00;1,00;3,05;1,015000;;;;3,00;3,05;;;;;;
;14.001.000711;13.003.000088.SER;Tê de cobre e bronze de redução central bolsa x bolsa, ø 35 x 15 x 35 mm ;MAT;Pasta para soldar cobre e bronze;KG;;1,00;0,00;1,00;1,00;0,00;0,000800;;;;3,00;0,00;;;;;;
;25.012.000003;13.003.000088.SER;Tê de cobre e bronze de redução central bolsa x bolsa, ø 35 x 15 x 35 mm ;MAT;Estanho 50x50 para solda;KG;;1,00;0,01;1,00;1,00;0,02;0,006300;;;;3,00;0,02;;;;;;
;01.010.000001;13.003.000088.SER;Tê de cobre e bronze de redução central bolsa x bolsa, ø 35 x 15 x 35 mm ;MOD;Encanador;H;;1,00;0,56;1,00;1,00;3,79;;0,560000;;;6,77;;3,79;;;;;
;01.001.000005;13.003.000088.SER;Tê de cobre e bronze de redução central bolsa x bolsa, ø 35 x 15 x 35 mm ;MOD;Ajudante de encanador;H;;1,00;0,56;1,00;1,00;3,79;;0,560000;;;6,77;;3,79;;;;;
;13.003.000089.SER;13.003.000089.SER;Tê de cobre e bronze de redução central bolsa x bolsa, ø 35 x 22 x 35 mm ;;Tê de cobre e bronze de redução central bolsa x bolsa, ø 35 x 22 x 35 mm ;un;1,00;1,00;;1,00;1,00;;Produção horária da equipe:;;1,00;;;3,07;7,58;- ;- ;10,65;9,50;20,14
;14.001.000711;13.003.000089.SER;Tê de cobre e bronze de redução central bolsa x bolsa, ø 35 x 22 x 35 mm ;MAT;Pasta para soldar cobre e bronze;KG;;1,00;0,00;1,00;1,00;0,00;0,000800;;;;3,00;0,00;;;;;;
;14.001.000730;13.003.000089.SER;Tê de cobre e bronze de redução central bolsa x bolsa, ø 35 x 22 x 35 mm ;MAT;Tê de cobre e bronze soldável de redução central BB (diâmetro da derivação: 22,00 mm / diâmetro principal: 35,00 mm);UN;;1,00;1,02;1,00;1,00;3,05;1,015000;;;;3,00;3,05;;;;;;
;01.001.000005;13.003.000089.SER;Tê de cobre e bronze de redução central bolsa x bolsa, ø 35 x 22 x 35 mm ;MOD;Ajudante de encanador;H;;1,00;0,56;1,00;1,00;3,79;;0,560000;;;6,77;;3,79;;;;;
;01.010.000001;13.003.000089.SER;Tê de cobre e bronze de redução central bolsa x bolsa, ø 35 x 22 x 35 mm ;MOD;Encanador;H;;1,00;0,56;1,00;1,00;3,79;;0,560000;;;6,77;;3,79;;;;;
;25.012.000003;13.003.000089.SER;Tê de cobre e bronze de redução central bolsa x bolsa, ø 35 x 22 x 35 mm ;MAT;Estanho 50x50 para solda;KG;;1,00;0,01;1,00;1,00;0,02;0,006300;;;;3,00;0,02;;;;;;
;13.003.000090.SER;13.003.000090.SER;Tê de cobre e bronze de redução central bolsa x bolsa, ø 35 x 28 x 35 mm ;;Tê de cobre e bronze de redução central bolsa x bolsa, ø 35 x 28 x 35 mm ;un;1,00;1,00;;1,00;1,00;;Produção horária da equipe:;;1,00;;;3,07;7,58;- ;- ;10,65;9,50;20,14
;01.001.000005;13.003.000090.SER;Tê de cobre e bronze de redução central bolsa x bolsa, ø 35 x 28 x 35 mm ;MOD;Ajudante de encanador;H;;1,00;0,56;1,00;1,00;3,79;;0,560000;;;6,77;;3,79;;;;;
;01.010.000001;13.003.000090.SER;Tê de cobre e bronze de redução central bolsa x bolsa, ø 35 x 28 x 35 mm ;MOD;Encanador;H;;1,00;0,56;1,00;1,00;3,79;;0,560000;;;6,77;;3,79;;;;;
;25.012.000003;13.003.000090.SER;Tê de cobre e bronze de redução central bolsa x bolsa, ø 35 x 28 x 35 mm ;MAT;Estanho 50x50 para solda;KG;;1,00;0,01;1,00;1,00;0,02;0,006300;;;;3,00;0,02;;;;;;
;14.001.000711;13.003.000090.SER;Tê de cobre e bronze de redução central bolsa x bolsa, ø 35 x 28 x 35 mm ;MAT;Pasta para soldar cobre e bronze;KG;;1,00;0,00;1,00;1,00;0,00;0,000800;;;;3,00;0,00;;;;;;
;14.001.000731;13.003.000090.SER;Tê de cobre e bronze de redução central bolsa x bolsa, ø 35 x 28 x 35 mm ;MAT;Tê de cobre e bronze soldável de redução central BB (diâmetro principal: 35,00 mm / diâmetro da derivação: 28,00 mm);UN;;1,00;1,02;1,00;1,00;3,05;1,015000;;;;3,00;3,05;;;;;;
;13.003.000091.SER;13.003.000091.SER;Tê de cobre e bronze de redução central bolsa x bolsa, ø 42 x 15 x 42 mm ;;Tê de cobre e bronze de redução central bolsa x bolsa, ø 42 x 15 x 42 mm ;un;1,00;1,00;;1,00;1,00;;Produção horária da equipe:;;1,00;;;3,09;7,58;- ;- ;10,67;9,52;20,19
;25.012.000003;13.003.000091.SER;Tê de cobre e bronze de redução central bolsa x bolsa, ø 42 x 15 x 42 mm ;MAT;Estanho 50x50 para solda;KG;;1,00;0,01;1,00;1,00;0,04;0,013200;;;;3,00;0,04;;;;;;
;01.010.000001;13.003.000091.SER;Tê de cobre e bronze de redução central bolsa x bolsa, ø 42 x 15 x 42 mm ;MOD;Encanador;H;;1,00;0,56;1,00;1,00;3,79;;0,560000;;;6,77;;3,79;;;;;
;14.001.000711;13.003.000091.SER;Tê de cobre e bronze de redução central bolsa x bolsa, ø 42 x 15 x 42 mm ;MAT;Pasta para soldar cobre e bronze;KG;;1,00;0,00;1,00;1,00;0,01;0,001700;;;;3,00;0,01;;;;;;
;01.001.000005;13.003.000091.SER;Tê de cobre e bronze de redução central bolsa x bolsa, ø 42 x 15 x 42 mm ;MOD;Ajudante de encanador;H;;1,00;0,56;1,00;1,00;3,79;;0,560000;;;6,77;;3,79;;;;;
;14.001.000732;13.003.000091.SER;Tê de cobre e bronze de redução central bolsa x bolsa, ø 42 x 15 x 42 mm ;MAT;Tê de cobre e bronze soldável de redução central BB (diâmetro da derivação: 15,00 mm / diâmetro principal: 42,00 mm);UN;;1,00;1,02;1,00;1,00;3,05;1,015000;;;;3,00;3,05;;;;;;
;13.003.000092.SER;13.003.000092.SER;Tê de cobre e bronze de redução central bolsa x bolsa, ø 42 x 22 x 42 mm;;Tê de cobre e bronze de redução central bolsa x bolsa, ø 42 x 22 x 42 mm;un;1,00;1,00;;1,00;1,00;;Produção horária da equipe:;;1,00;;;3,09;7,58;- ;- ;10,67;9,52;20,19
;14.001.000711;13.003.000092.SER;Tê de cobre e bronze de redução central bolsa x bolsa, ø 42 x 22 x 42 mm;MAT;Pasta para soldar cobre e bronze;KG;;1,00;0,00;1,00;1,00;0,01;0,001700;;;;3,00;0,01;;;;;;
;01.010.000001;13.003.000092.SER;Tê de cobre e bronze de redução central bolsa x bolsa, ø 42 x 22 x 42 mm;MOD;Encanador;H;;1,00;0,56;1,00;1,00;3,79;;0,560000;;;6,77;;3,79;;;;;
;01.001.000005;13.003.000092.SER;Tê de cobre e bronze de redução central bolsa x bolsa, ø 42 x 22 x 42 mm;MOD;Ajudante de encanador;H;;1,00;0,56;1,00;1,00;3,79;;0,560000;;;6,77;;3,79;;;;;
;25.012.000003;13.003.000092.SER;Tê de cobre e bronze de redução central bolsa x bolsa, ø 42 x 22 x 42 mm;MAT;Estanho 50x50 para solda;KG;;1,00;0,01;1,00;1,00;0,04;0,013200;;;;3,00;0,04;;;;;;
;14.001.000733;13.003.000092.SER;Tê de cobre e bronze de redução central bolsa x bolsa, ø 42 x 22 x 42 mm;MAT;Tê de cobre e bronze soldável de redução central BB (diâmetro principal: 42,00 mm / diâmetro da derivação: 22,00 mm);UN;;1,00;1,02;1,00;1,00;3,05;1,015000;;;;3,00;3,05;;;;;;
;13.003.000093.SER;13.003.000093.SER;Tê de cobre e bronze de redução central bolsa x bolsa, ø 42 x 28 x 42 mm ;;Tê de cobre e bronze de redução central bolsa x bolsa, ø 42 x 28 x 42 mm ;un;1,00;1,00;;1,00;1,00;;Produção horária da equipe:;;1,00;;;3,09;7,58;- ;- ;10,67;9,52;20,19
;14.001.000734;13.003.000093.SER;Tê de cobre e bronze de redução central bolsa x bolsa, ø 42 x 28 x 42 mm ;MAT;Tê de cobre e bronze soldável de redução central BB (diâmetro principal: 42,00 mm / diâmetro da derivação: 28,00 mm);UN;;1,00;1,02;1,00;1,00;3,05;1,015000;;;;3,00;3,05;;;;;;
;01.001.000005;13.003.000093.SER;Tê de cobre e bronze de redução central bolsa x bolsa, ø 42 x 28 x 42 mm ;MOD;Ajudante de encanador;H;;1,00;0,56;1,00;1,00;3,79;;0,560000;;;6,77;;3,79;;;;;
;25.012.000003;13.003.000093.SER;Tê de cobre e bronze de redução central bolsa x bolsa, ø 42 x 28 x 42 mm ;MAT;Estanho 50x50 para solda;KG;;1,00;0,01;1,00;1,00;0,04;0,013200;;;;3,00;0,04;;;;;;
;01.010.000001;13.003.000093.SER;Tê de cobre e bronze de redução central bolsa x bolsa, ø 42 x 28 x 42 mm ;MOD;Encanador;H;;1,00;0,56;1,00;1,00;3,79;;0,560000;;;6,77;;3,79;;;;;
;14.001.000711;13.003.000093.SER;Tê de cobre e bronze de redução central bolsa x bolsa, ø 42 x 28 x 42 mm ;MAT;Pasta para soldar cobre e bronze;KG;;1,00;0,00;1,00;1,00;0,01;0,001700;;;;3,00;0,01;;;;;;
;13.003.000094.SER;13.003.000094.SER;Tê de bronze de redução com rosca fêmea central bolsa x bolsa, ø 22 x 1/2" x 22 mm ;;Tê de bronze de redução com rosca fêmea central bolsa x bolsa, ø 22 x 1/2" x 22 mm ;un;1,00;1,00;;1,00;1,00;;Produção horária da equipe:;;1,00;;;3,06;4,60;- ;- ;7,66;6,83;14,49
;01.010.000001;13.003.000094.SER;Tê de bronze de redução com rosca fêmea central bolsa x bolsa, ø 22 x 1/2" x 22 mm ;MOD;Encanador;H;;1,00;0,34;1,00;1,00;2,30;;0,340000;;;6,77;;2,30;;;;;
;01.001.000005;13.003.000094.SER;Tê de bronze de redução com rosca fêmea central bolsa x bolsa, ø 22 x 1/2" x 22 mm ;MOD;Ajudante de encanador;H;;1,00;0,34;1,00;1,00;2,30;;0,340000;;;6,77;;2,30;;;;;
;14.001.000711;13.003.000094.SER;Tê de bronze de redução com rosca fêmea central bolsa x bolsa, ø 22 x 1/2" x 22 mm ;MAT;Pasta para soldar cobre e bronze;KG;;1,00;0,00;1,00;1,00;0,00;0,000600;;;;3,00;0,00;;;;;;
;14.001.000719;13.003.000094.SER;Tê de bronze de redução com rosca fêmea central bolsa x bolsa, ø 22 x 1/2" x 22 mm ;MAT;Tê de bronze soldável de redução com rosca fêmea central BB (diâmetro principal: 22,00 mm / diâmetro da derivação: 1/2 ");UN;;1,00;1,02;1,00;1,00;3,05;1,015000;;;;3,00;3,05;;;;;;
;25.012.000003;13.003.000094.SER;Tê de bronze de redução com rosca fêmea central bolsa x bolsa, ø 22 x 1/2" x 22 mm ;MAT;Estanho 50x50 para solda;KG;;1,00;0,00;1,00;1,00;0,01;0,003600;;;;3,00;0,01;;;;;;
;13.003.000095.SER;13.003.000095.SER;Tê de bronze de redução com rosca fêmea central bolsa x bolsa, ø 54 x 1" x 54 mm;;Tê de bronze de redução com rosca fêmea central bolsa x bolsa, ø 54 x 1" x 54 mm;un;1,00;1,00;;1,00;1,00;;Produção horária da equipe:;;1,00;;;3,11;7,58;- ;- ;10,69;9,53;20,22
;14.001.000711;13.003.000095.SER;Tê de bronze de redução com rosca fêmea central bolsa x bolsa, ø 54 x 1" x 54 mm;MAT;Pasta para soldar cobre e bronze;KG;;1,00;0,00;1,00;1,00;0,01;0,002300;;;;3,00;0,01;;;;;;
;14.001.000720;13.003.000095.SER;Tê de bronze de redução com rosca fêmea central bolsa x bolsa, ø 54 x 1" x 54 mm;MAT;Tê de bronze soldável de redução com rosca fêmea central BB (diâmetro principal: 54,00 mm / diâmetro da derivação: 1 ");UN;;1,00;1,02;1,00;1,00;3,05;1,015000;;;;3,00;3,05;;;;;;
;25.012.000003;13.003.000095.SER;Tê de bronze de redução com rosca fêmea central bolsa x bolsa, ø 54 x 1" x 54 mm;MAT;Estanho 50x50 para solda;KG;;1,00;0,02;1,00;1,00;0,05;0,018000;;;;3,00;0,05;;;;;;
;01.001.000005;13.003.000095.SER;Tê de bronze de redução com rosca fêmea central bolsa x bolsa, ø 54 x 1" x 54 mm;MOD;Ajudante de encanador;H;;1,00;0,56;1,00;1,00;3,79;;0,560000;;;6,77;;3,79;;;;;
;01.010.000001;13.003.000095.SER;Tê de bronze de redução com rosca fêmea central bolsa x bolsa, ø 54 x 1" x 54 mm;MOD;Encanador;H;;1,00;0,56;1,00;1,00;3,79;;0,560000;;;6,77;;3,79;;;;;
;13.003.000096.SER;13.003.000096.SER;Tê de cobre e bronze redução lateral bolsa x bolsa, ø 22 x 15 x 15 mm ;;Tê de cobre e bronze redução lateral bolsa x bolsa, ø 22 x 15 x 15 mm ;un;1,00;1,00;;1,00;1,00;;Produção horária da equipe:;;1,00;;;3,06;4,60;- ;- ;7,66;6,83;14,49
;14.001.000745;13.003.000096.SER;Tê de cobre e bronze redução lateral bolsa x bolsa, ø 22 x 15 x 15 mm ;MAT;Tê de cobre soldável de redução lateral BB (diâmetro de entrada: 22,00 mm / diâmetro de saída: 15,00 mm / diâmetro da derivação: 15,00 mm);UN;;1,00;1,02;1,00;1,00;3,05;1,015000;;;;3,00;3,05;;;;;;
;01.010.000001;13.003.000096.SER;Tê de cobre e bronze redução lateral bolsa x bolsa, ø 22 x 15 x 15 mm ;MOD;Encanador;H;;1,00;0,34;1,00;1,00;2,30;;0,340000;;;6,77;;2,30;;;;;
;01.001.000005;13.003.000096.SER;Tê de cobre e bronze redução lateral bolsa x bolsa, ø 22 x 15 x 15 mm ;MOD;Ajudante de encanador;H;;1,00;0,34;1,00;1,00;2,30;;0,340000;;;6,77;;2,30;;;;;
;14.001.000711;13.003.000096.SER;Tê de cobre e bronze redução lateral bolsa x bolsa, ø 22 x 15 x 15 mm ;MAT;Pasta para soldar cobre e bronze;KG;;1,00;0,00;1,00;1,00;0,00;0,000500;;;;3,00;0,00;;;;;;
;25.012.000003;13.003.000096.SER;Tê de cobre e bronze redução lateral bolsa x bolsa, ø 22 x 15 x 15 mm ;MAT;Estanho 50x50 para solda;KG;;1,00;0,00;1,00;1,00;0,01;0,003600;;;;3,00;0,01;;;;;;
;13.003.000097.SER;13.003.000097.SER;Tê de cobre e bronze redução lateral bolsa x bolsa, ø 22 x 15 x 15 mm ;;Tê de cobre e bronze redução lateral bolsa x bolsa, ø 22 x 15 x 15 mm ;un;1,00;1,00;;1,00;1,00;;Produção horária da equipe:;;1,00;;;3,06;4,60;- ;- ;7,66;6,83;14,49
;14.001.000746;13.003.000097.SER;Tê de cobre e bronze redução lateral bolsa x bolsa, ø 22 x 15 x 15 mm ;MAT;Tê de cobre soldável de redução lateral BB (diâmetro de saída: 15,00 mm / diâmetro de entrada: 22,00 mm / diâmetro da derivação: 22,00 mm);UN;;1,00;1,02;1,00;1,00;3,05;1,015000;;;;3,00;3,05;;;;;;
;01.001.000005;13.003.000097.SER;Tê de cobre e bronze redução lateral bolsa x bolsa, ø 22 x 15 x 15 mm ;MOD;Ajudante de encanador;H;;1,00;0,34;1,00;1,00;2,30;;0,340000;;;6,77;;2,30;;;;;
;14.001.000711;13.003.000097.SER;Tê de cobre e bronze redução lateral bolsa x bolsa, ø 22 x 15 x 15 mm ;MAT;Pasta para soldar cobre e bronze;KG;;1,00;0,00;1,00;1,00;0,00;0,000500;;;;3,00;0,00;;;;;;
;25.012.000003;13.003.000097.SER;Tê de cobre e bronze redução lateral bolsa x bolsa, ø 22 x 15 x 15 mm ;MAT;Estanho 50x50 para solda;KG;;1,00;0,00;1,00;1,00;0,01;0,003600;;;;3,00;0,01;;;;;;
;01.010.000001;13.003.000097.SER;Tê de cobre e bronze redução lateral bolsa x bolsa, ø 22 x 15 x 15 mm ;MOD;Encanador;H;;1,00;0,34;1,00;1,00;2,30;;0,340000;;;6,77;;2,30;;;;;
;13.003.000098.SER;13.003.000098.SER;Tê de cobre e bronze redução lateral bolsa x bolsa, ø 28 x 22 x 28 mm ;;Tê de cobre e bronze redução lateral bolsa x bolsa, ø 28 x 22 x 28 mm ;un;1,00;1,00;;1,00;1,00;;Produção horária da equipe:;;1,00;;;3,06;4,60;- ;- ;7,66;6,84;14,50
;25.012.000003;13.003.000098.SER;Tê de cobre e bronze redução lateral bolsa x bolsa, ø 28 x 22 x 28 mm ;MAT;Estanho 50x50 para solda;KG;;1,00;0,00;1,00;1,00;0,01;0,004800;;;;3,00;0,01;;;;;;
;01.010.000001;13.003.000098.SER;Tê de cobre e bronze redução lateral bolsa x bolsa, ø 28 x 22 x 28 mm ;MOD;Encanador;H;;1,00;0,34;1,00;1,00;2,30;;0,340000;;;6,77;;2,30;;;;;
;01.001.000005;13.003.000098.SER;Tê de cobre e bronze redução lateral bolsa x bolsa, ø 28 x 22 x 28 mm ;MOD;Ajudante de encanador;H;;1,00;0,34;1,00;1,00;2,30;;0,340000;;;6,77;;2,30;;;;;
;14.001.000711;13.003.000098.SER;Tê de cobre e bronze redução lateral bolsa x bolsa, ø 28 x 22 x 28 mm ;MAT;Pasta para soldar cobre e bronze;KG;;1,00;0,00;1,00;1,00;0,00;0,000600;;;;3,00;0,00;;;;;;
;14.001.000747;13.003.000098.SER;Tê de cobre e bronze redução lateral bolsa x bolsa, ø 28 x 22 x 28 mm ;MAT;Tê de cobre soldável de redução lateral BB (diâmetro de saída: 22 mm / diâmetro da derivação: 22 mm / diâmetro de entrada: 28 mm);UN;;1,00;1,02;1,00;1,00;3,05;1,015000;;;;3,00;3,05;;;;;;
;13.003.000099.SER;13.003.000099.SER;Tê de cobre e bronze redução lateral bolsa x bolsa, ø 28 x 22 x 28 mm ;;Tê de cobre e bronze redução lateral bolsa x bolsa, ø 28 x 22 x 28 mm ;un;1,00;1,00;;1,00;1,00;;Produção horária da equipe:;;1,00;;;3,06;4,60;- ;- ;7,66;6,84;14,50
;25.012.000003;13.003.000099.SER;Tê de cobre e bronze redução lateral bolsa x bolsa, ø 28 x 22 x 28 mm ;MAT;Estanho 50x50 para solda;KG;;1,00;0,00;1,00;1,00;0,01;0,004800;;;;3,00;0,01;;;;;;
;14.001.000711;13.003.000099.SER;Tê de cobre e bronze redução lateral bolsa x bolsa, ø 28 x 22 x 28 mm ;MAT;Pasta para soldar cobre e bronze;KG;;1,00;0,00;1,00;1,00;0,00;0,000600;;;;3,00;0,00;;;;;;
;01.010.000001;13.003.000099.SER;Tê de cobre e bronze redução lateral bolsa x bolsa, ø 28 x 22 x 28 mm ;MOD;Encanador;H;;1,00;0,34;1,00;1,00;2,30;;0,340000;;;6,77;;2,30;;;;;
;14.001.000748;13.003.000099.SER;Tê de cobre e bronze redução lateral bolsa x bolsa, ø 28 x 22 x 28 mm ;MAT;Tê de cobre soldável de redução lateral BB (diâmetro de entrada: 28,00 mm / diâmetro da derivação: 28,00 mm / diâmetro de saída: 22,00 mm);UN;;1,00;1,02;1,00;1,00;3,05;1,015000;;;;3,00;3,05;;;;;;
;01.001.000005;13.003.000099.SER;Tê de cobre e bronze redução lateral bolsa x bolsa, ø 28 x 22 x 28 mm ;MOD;Ajudante de encanador;H;;1,00;0,34;1,00;1,00;2,30;;0,340000;;;6,77;;2,30;;;;;
;13.003.000100.SER;13.003.000100.SER;Tê de bronze bolsa x bolsa, ø 35 mm (1 1/4");;Tê de bronze bolsa x bolsa, ø 35 mm (1 1/4");un;1,00;1,00;;1,00;1,00;;Produção horária da equipe:;;1,00;;;3,07;4,60;- ;- ;7,67;6,84;14,51
;25.012.000003;13.003.000100.SER;Tê de bronze bolsa x bolsa, ø 35 mm (1 1/4");MAT;Estanho 50x50 para solda;KG;;1,00;0,01;1,00;1,00;0,02;0,006000;;;;3,00;0,02;;;;;;
;14.001.000711;13.003.000100.SER;Tê de bronze bolsa x bolsa, ø 35 mm (1 1/4");MAT;Pasta para soldar cobre e bronze;KG;;1,00;0,00;1,00;1,00;0,00;0,000800;;;;3,00;0,00;;;;;;
;14.001.000749;13.003.000100.SER;Tê de bronze bolsa x bolsa, ø 35 mm (1 1/4");MAT;Tê de bronze soldável BB (diâmetro nominal: 35,00 mm);UN;;1,00;1,02;1,00;1,00;3,05;1,015000;;;;3,00;3,05;;;;;;
;01.010.000001;13.003.000100.SER;Tê de bronze bolsa x bolsa, ø 35 mm (1 1/4");MOD;Encanador;H;;1,00;0,34;1,00;1,00;2,30;;0,340000;;;6,77;;2,30;;;;;
;01.001.000005;13.003.000100.SER;Tê de bronze bolsa x bolsa, ø 35 mm (1 1/4");MOD;Ajudante de encanador;H;;1,00;0,34;1,00;1,00;2,30;;0,340000;;;6,77;;2,30;;;;;
;13.003.000101.SER;13.003.000101.SER;Tê de bronze bolsa x bolsa, ø 42 mm (1 1/2");;Tê de bronze bolsa x bolsa, ø 42 mm (1 1/2");un;1,00;1,00;;1,00;1,00;;Produção horária da equipe:;;1,00;;;3,09;4,60;- ;- ;7,69;6,86;14,55
;14.001.000750;13.003.000101.SER;Tê de bronze bolsa x bolsa, ø 42 mm (1 1/2");MAT;Tê de bronze soldável BB (diâmetro nominal: 42,00 mm);UN;;1,00;1,02;1,00;1,00;3,05;1,015000;;;;3,00;3,05;;;;;;
;14.001.000711;13.003.000101.SER;Tê de bronze bolsa x bolsa, ø 42 mm (1 1/2");MAT;Pasta para soldar cobre e bronze;KG;;1,00;0,00;1,00;1,00;0,00;0,001600;;;;3,00;0,00;;;;;;
;01.001.000005;13.003.000101.SER;Tê de bronze bolsa x bolsa, ø 42 mm (1 1/2");MOD;Ajudante de encanador;H;;1,00;0,34;1,00;1,00;2,30;;0,340000;;;6,77;;2,30;;;;;
;25.012.000003;13.003.000101.SER;Tê de bronze bolsa x bolsa, ø 42 mm (1 1/2");MAT;Estanho 50x50 para solda;KG;;1,00;0,01;1,00;1,00;0,04;0,013000;;;;3,00;0,04;;;;;;
;01.010.000001;13.003.000101.SER;Tê de bronze bolsa x bolsa, ø 42 mm (1 1/2");MOD;Encanador;H;;1,00;0,34;1,00;1,00;2,30;;0,340000;;;6,77;;2,30;;;;;
;13.003.000102.SER;13.003.000102.SER;Tê de bronze bolsa x bolsa, ø 54 mm (2");;Tê de bronze bolsa x bolsa, ø 54 mm (2");un;1,00;1,00;;1,00;1,00;;Produção horária da equipe:;;1,00;;;3,11;4,60;- ;- ;7,71;6,88;14,58
;01.001.000005;13.003.000102.SER;Tê de bronze bolsa x bolsa, ø 54 mm (2");MOD;Ajudante de encanador;H;;1,00;0,34;1,00;1,00;2,30;;0,340000;;;6,77;;2,30;;;;;
;25.012.000003;13.003.000102.SER;Tê de bronze bolsa x bolsa, ø 54 mm (2");MAT;Estanho 50x50 para solda;KG;;1,00;0,02;1,00;1,00;0,05;0,018000;;;;3,00;0,05;;;;;;
;14.001.000711;13.003.000102.SER;Tê de bronze bolsa x bolsa, ø 54 mm (2");MAT;Pasta para soldar cobre e bronze;KG;;1,00;0,00;1,00;1,00;0,01;0,002300;;;;3,00;0,01;;;;;;
;14.001.000751;13.003.000102.SER;Tê de bronze bolsa x bolsa, ø 54 mm (2");MAT;Tê de bronze soldável BB (diâmetro nominal: 54,00 mm);UN;;1,00;1,02;1,00;1,00;3,05;1,015000;;;;3,00;3,05;;;;;;
;01.010.000001;13.003.000102.SER;Tê de bronze bolsa x bolsa, ø 54 mm (2");MOD;Encanador;H;;1,00;0,34;1,00;1,00;2,30;;0,340000;;;6,77;;2,30;;;;;
;13.003.000103.SER;13.003.000103.SER;Tê de bronze bolsa x bolsa, ø 66 mm (2 1/2");;Tê de bronze bolsa x bolsa, ø 66 mm (2 1/2");un;1,00;1,00;;1,00;1,00;;Produção horária da equipe:;;1,00;;;3,12;5,55;- ;- ;8,67;7,73;16,41
;25.012.000003;13.003.000103.SER;Tê de bronze bolsa x bolsa, ø 66 mm (2 1/2");MAT;Estanho 50x50 para solda;KG;;1,00;0,02;1,00;1,00;0,07;0,023000;;;;3,00;0,07;;;;;;
;14.001.000711;13.003.000103.SER;Tê de bronze bolsa x bolsa, ø 66 mm (2 1/2");MAT;Pasta para soldar cobre e bronze;KG;;1,00;0,00;1,00;1,00;0,01;0,002600;;;;3,00;0,01;;;;;;
;01.010.000001;13.003.000103.SER;Tê de bronze bolsa x bolsa, ø 66 mm (2 1/2");MOD;Encanador;H;;1,00;0,41;1,00;1,00;2,78;;0,410000;;;6,77;;2,78;;;;;
;01.001.000005;13.003.000103.SER;Tê de bronze bolsa x bolsa, ø 66 mm (2 1/2");MOD;Ajudante de encanador;H;;1,00;0,41;1,00;1,00;2,78;;0,410000;;;6,77;;2,78;;;;;
;14.001.000752;13.003.000103.SER;Tê de bronze bolsa x bolsa, ø 66 mm (2 1/2");MAT;Tê de bronze soldável BB (diâmetro nominal: 66,00 mm);UN;;1,00;1,02;1,00;1,00;3,05;1,015000;;;;3,00;3,05;;;;;;
;13.003.000104.SER;13.003.000104.SER;Tê de bronze bolsa x bolsa, ø 79 mm (3");;Tê de bronze bolsa x bolsa, ø 79 mm (3");un;1,00;1,00;;1,00;1,00;;Produção horária da equipe:;;1,00;;;3,13;5,55;- ;- ;8,69;7,75;16,43
;14.001.000711;13.003.000104.SER;Tê de bronze bolsa x bolsa, ø 79 mm (3");MAT;Pasta para soldar cobre e bronze;KG;;1,00;0,00;1,00;1,00;0,01;0,002900;;;;3,00;0,01;;;;;;
;14.001.000753;13.003.000104.SER;Tê de bronze bolsa x bolsa, ø 79 mm (3");MAT;Tê de bronze soldável BB (diâmetro nominal: 79,00 mm);UN;;1,00;1,02;1,00;1,00;3,05;1,015000;;;;3,00;3,05;;;;;;
;01.001.000005;13.003.000104.SER;Tê de bronze bolsa x bolsa, ø 79 mm (3");MOD;Ajudante de encanador;H;;1,00;0,41;1,00;1,00;2,78;;0,410000;;;6,77;;2,78;;;;;
;01.010.000001;13.003.000104.SER;Tê de bronze bolsa x bolsa, ø 79 mm (3");MOD;Encanador;H;;1,00;0,41;1,00;1,00;2,78;;0,410000;;;6,77;;2,78;;;;;
;25.012.000003;13.003.000104.SER;Tê de bronze bolsa x bolsa, ø 79 mm (3");MAT;Estanho 50x50 para solda;KG;;1,00;0,03;1,00;1,00;0,08;0,027000;;;;3,00;0,08;;;;;;
;13.003.000105.SER;13.003.000105.SER;Tê de bronze bolsa x bolsa, ø 104 mm (4");;Tê de bronze bolsa x bolsa, ø 104 mm (4");un;1,00;1,00;;1,00;1,00;;Produção horária da equipe:;;1,00;;;3,16;6,91;- ;- ;10,06;8,97;19,03
;14.001.000754;13.003.000105.SER;Tê de bronze bolsa x bolsa, ø 104 mm (4");MAT;Tê de bronze soldável BB (diâmetro nominal: 104,00 mm);UN;;1,00;1,02;1,00;1,00;3,05;1,015000;;;;3,00;3,05;;;;;;
;01.010.000001;13.003.000105.SER;Tê de bronze bolsa x bolsa, ø 104 mm (4");MOD;Encanador;H;;1,00;0,51;1,00;1,00;3,45;;0,510000;;;6,77;;3,45;;;;;
;01.001.000005;13.003.000105.SER;Tê de bronze bolsa x bolsa, ø 104 mm (4");MOD;Ajudante de encanador;H;;1,00;0,51;1,00;1,00;3,45;;0,510000;;;6,77;;3,45;;;;;
;25.012.000003;13.003.000105.SER;Tê de bronze bolsa x bolsa, ø 104 mm (4");MAT;Estanho 50x50 para solda;KG;;1,00;0,03;1,00;1,00;0,10;0,034000;;;;3,00;0,10;;;;;;
;14.001.000711;13.003.000105.SER;Tê de bronze bolsa x bolsa, ø 104 mm (4");MAT;Pasta para soldar cobre e bronze;KG;;1,00;0,00;1,00;1,00;0,01;0,003100;;;;3,00;0,01;;;;;;
;13.003.000106.SER;13.003.000106.SER;Tê de cobre bolsa x bolsa, ø 15 mm (1/2") ;;Tê de cobre bolsa x bolsa, ø 15 mm (1/2") ;un;1,00;1,00;;1,00;1,00;;Produção horária da equipe:;;1,00;;;3,06;2,71;- ;- ;5,77;5,14;10,91
;01.001.000005;13.003.000106.SER;Tê de cobre bolsa x bolsa, ø 15 mm (1/2") ;MOD;Ajudante de encanador;H;;1,00;0,20;1,00;1,00;1,35;;0,200000;;;6,77;;1,35;;;;;
;01.010.000001;13.003.000106.SER;Tê de cobre bolsa x bolsa, ø 15 mm (1/2") ;MOD;Encanador;H;;1,00;0,20;1,00;1,00;1,35;;0,200000;;;6,77;;1,35;;;;;
;14.001.000711;13.003.000106.SER;Tê de cobre bolsa x bolsa, ø 15 mm (1/2") ;MAT;Pasta para soldar cobre e bronze;KG;;1,00;0,00;1,00;1,00;0,01;0,003000;;;;3,00;0,01;;;;;;
;25.012.000003;13.003.000106.SER;Tê de cobre bolsa x bolsa, ø 15 mm (1/2") ;MAT;Estanho 50x50 para solda;KG;;1,00;0,00;1,00;1,00;0,01;0,002100;;;;3,00;0,01;;;;;;
;14.001.000755;13.003.000106.SER;Tê de cobre bolsa x bolsa, ø 15 mm (1/2") ;MAT;Tê de cobre soldável BB (diâmetro nominal: 15,00 mm);UN;;1,00;1,02;1,00;1,00;3,05;1,015000;;;;3,00;3,05;;;;;;
;13.003.000107.SER;13.003.000107.SER;Tê de cobre bolsa x bolsa, ø 22 mm (3/4");;Tê de cobre bolsa x bolsa, ø 22 mm (3/4");un;1,00;1,00;;1,00;1,00;;Produção horária da equipe:;;1,00;;;3,06;2,71;- ;- ;5,77;5,14;10,91
;14.001.000711;13.003.000107.SER;Tê de cobre bolsa x bolsa, ø 22 mm (3/4");MAT;Pasta para soldar cobre e bronze;KG;;1,00;0,00;1,00;1,00;0,00;0,000500;;;;3,00;0,00;;;;;;
;25.012.000003;13.003.000107.SER;Tê de cobre bolsa x bolsa, ø 22 mm (3/4");MAT;Estanho 50x50 para solda;KG;;1,00;0,00;1,00;1,00;0,01;0,004000;;;;3,00;0,01;;;;;;
;14.001.000756;13.003.000107.SER;Tê de cobre bolsa x bolsa, ø 22 mm (3/4");MAT;Tê de cobre soldável BB (diâmetro nominal: 22,00 mm);UN;;1,00;1,02;1,00;1,00;3,05;1,015000;;;;3,00;3,05;;;;;;
;01.001.000005;13.003.000107.SER;Tê de cobre bolsa x bolsa, ø 22 mm (3/4");MOD;Ajudante de encanador;H;;1,00;0,20;1,00;1,00;1,35;;0,200000;;;6,77;;1,35;;;;;
;01.010.000001;13.003.000107.SER;Tê de cobre bolsa x bolsa, ø 22 mm (3/4");MOD;Encanador;H;;1,00;0,20;1,00;1,00;1,35;;0,200000;;;6,77;;1,35;;;;;
;13.003.000108.SER;13.003.000108.SER;Tê de cobre bolsa x bolsa, ø 28 mm (1") ;;Tê de cobre bolsa x bolsa, ø 28 mm (1") ;un;1,00;1,00;;1,00;1,00;;Produção horária da equipe:;;1,00;;;3,06;2,71;- ;- ;5,77;5,15;10,92
;14.001.000757;13.003.000108.SER;Tê de cobre bolsa x bolsa, ø 28 mm (1") ;MAT;Tê de cobre soldável BB (diâmetro nominal: 28,00 mm);UN;;1,00;1,02;1,00;1,00;3,05;1,015000;;;;3,00;3,05;;;;;;
;25.012.000003;13.003.000108.SER;Tê de cobre bolsa x bolsa, ø 28 mm (1") ;MAT;Estanho 50x50 para solda;KG;;1,00;0,01;1,00;1,00;0,02;0,005000;;;;3,00;0,02;;;;;;
;14.001.000711;13.003.000108.SER;Tê de cobre bolsa x bolsa, ø 28 mm (1") ;MAT;Pasta para soldar cobre e bronze;KG;;1,00;0,00;1,00;1,00;0,00;0,000600;;;;3,00;0,00;;;;;;
;01.001.000005;13.003.000108.SER;Tê de cobre bolsa x bolsa, ø 28 mm (1") ;MOD;Ajudante de encanador;H;;1,00;0,20;1,00;1,00;1,35;;0,200000;;;6,77;;1,35;;;;;
;01.010.000001;13.003.000108.SER;Tê de cobre bolsa x bolsa, ø 28 mm (1") ;MOD;Encanador;H;;1,00;0,20;1,00;1,00;1,35;;0,200000;;;6,77;;1,35;;;;;
;13.003.000109.SER;13.003.000109.SER;União de bronze bolsa x bolsa, ø 35 mm (1 1/4");;União de bronze bolsa x bolsa, ø 35 mm (1 1/4");un;1,00;1,00;;1,00;1,00;;Produção horária da equipe:;;1,00;;;3,06;3,25;- ;- ;6,31;5,63;11,93
;01.010.000001;13.003.000109.SER;União de bronze bolsa x bolsa, ø 35 mm (1 1/4");MOD;Encanador;H;;1,00;0,24;1,00;1,00;1,62;;0,240000;;;6,77;;1,62;;;;;
;01.001.000005;13.003.000109.SER;União de bronze bolsa x bolsa, ø 35 mm (1 1/4");MOD;Ajudante de encanador;H;;1,00;0,24;1,00;1,00;1,62;;0,240000;;;6,77;;1,62;;;;;
;14.001.000711;13.003.000109.SER;União de bronze bolsa x bolsa, ø 35 mm (1 1/4");MAT;Pasta para soldar cobre e bronze;KG;;1,00;0,00;1,00;1,00;0,00;0,000500;;;;3,00;0,00;;;;;;
;14.001.000767;13.003.000109.SER;União de bronze bolsa x bolsa, ø 35 mm (1 1/4");MAT;União de bronze soldável BB (diâmetro nominal: 35 mm);UN;;1,00;1,02;1,00;1,00;3,05;1,015000;;;;3,00;3,05;;;;;;
;25.012.000003;13.003.000109.SER;União de bronze bolsa x bolsa, ø 35 mm (1 1/4");MAT;Estanho 50x50 para solda;KG;;1,00;0,00;1,00;1,00;0,01;0,004200;;;;3,00;0,01;;;;;;
;13.003.000110.SER;13.003.000110.SER;União de bronze bolsa x bolsa, ø 42 mm (1 1/2");;União de bronze bolsa x bolsa, ø 42 mm (1 1/2");un;1,00;1,00;;1,00;1,00;;Produção horária da equipe:;;1,00;;;3,07;3,25;- ;- ;6,32;5,64;11,96
;14.001.000711;13.003.000110.SER;União de bronze bolsa x bolsa, ø 42 mm (1 1/2");MAT;Pasta para soldar cobre e bronze;KG;;1,00;0,00;1,00;1,00;0,00;0,001100;;;;3,00;0,00;;;;;;
;01.010.000001;13.003.000110.SER;União de bronze bolsa x bolsa, ø 42 mm (1 1/2");MOD;Encanador;H;;1,00;0,24;1,00;1,00;1,62;;0,240000;;;6,77;;1,62;;;;;
;01.001.000005;13.003.000110.SER;União de bronze bolsa x bolsa, ø 42 mm (1 1/2");MOD;Ajudante de encanador;H;;1,00;0,24;1,00;1,00;1,62;;0,240000;;;6,77;;1,62;;;;;
;25.012.000003;13.003.000110.SER;União de bronze bolsa x bolsa, ø 42 mm (1 1/2");MAT;Estanho 50x50 para solda;KG;;1,00;0,01;1,00;1,00;0,03;0,008800;;;;3,00;0,03;;;;;;
;14.001.000768;13.003.000110.SER;União de bronze bolsa x bolsa, ø 42 mm (1 1/2");MAT;União de bronze soldável BB (diâmetro nominal: 42 mm);UN;;1,00;1,02;1,00;1,00;3,05;1,015000;;;;3,00;3,05;;;;;;
;13.003.000111.SER;13.003.000111.SER;União de bronze bolsa x bolsa, ø 54 mm (2");;União de bronze bolsa x bolsa, ø 54 mm (2");un;1,00;1,00;;1,00;1,00;;Produção horária da equipe:;;1,00;;;3,09;3,25;- ;- ;6,34;5,65;11,98
;14.001.000769;13.003.000111.SER;União de bronze bolsa x bolsa, ø 54 mm (2");MAT;União de bronze soldável BB (diâmetro nominal: 54 mm);UN;;1,00;1,02;1,00;1,00;3,05;1,015000;;;;3,00;3,05;;;;;;
;25.012.000003;13.003.000111.SER;União de bronze bolsa x bolsa, ø 54 mm (2");MAT;Estanho 50x50 para solda;KG;;1,00;0,01;1,00;1,00;0,04;0,012000;;;;3,00;0,04;;;;;;
;01.010.000001;13.003.000111.SER;União de bronze bolsa x bolsa, ø 54 mm (2");MOD;Encanador;H;;1,00;0,24;1,00;1,00;1,62;;0,240000;;;6,77;;1,62;;;;;
;14.001.000711;13.003.000111.SER;União de bronze bolsa x bolsa, ø 54 mm (2");MAT;Pasta para soldar cobre e bronze;KG;;1,00;0,00;1,00;1,00;0,00;0,001500;;;;3,00;0,00;;;;;;
;01.001.000005;13.003.000111.SER;União de bronze bolsa x bolsa, ø 54 mm (2");MOD;Ajudante de encanador;H;;1,00;0,24;1,00;1,00;1,62;;0,240000;;;6,77;;1,62;;;;;
;13.003.000112.SER;13.003.000112.SER;União de bronze bolsa x bolsa, ø 66 mm (2 1/2");;União de bronze bolsa x bolsa, ø 66 mm (2 1/2");un;1,00;1,00;;1,00;1,00;;Produção horária da equipe:;;1,00;;;3,09;3,79;- ;- ;6,89;6,14;13,03
;01.001.000005;13.003.000112.SER;União de bronze bolsa x bolsa, ø 66 mm (2 1/2");MOD;Ajudante de encanador;H;;1,00;0,28;1,00;1,00;1,90;;0,280000;;;6,77;;1,90;;;;;
;25.012.000003;13.003.000112.SER;União de bronze bolsa x bolsa, ø 66 mm (2 1/2");MAT;Estanho 50x50 para solda;KG;;1,00;0,01;1,00;1,00;0,04;0,014700;;;;3,00;0,04;;;;;;
;14.001.000770;13.003.000112.SER;União de bronze bolsa x bolsa, ø 66 mm (2 1/2");MAT;União de bronze soldável BB (diâmetro nominal: 66 mm);UN;;1,00;1,02;1,00;1,00;3,05;1,015000;;;;3,00;3,05;;;;;;
;01.010.000001;13.003.000112.SER;União de bronze bolsa x bolsa, ø 66 mm (2 1/2");MOD;Encanador;H;;1,00;0,28;1,00;1,00;1,90;;0,280000;;;6,77;;1,90;;;;;
;14.001.000711;13.003.000112.SER;União de bronze bolsa x bolsa, ø 66 mm (2 1/2");MAT;Pasta para soldar cobre e bronze;KG;;1,00;0,00;1,00;1,00;0,01;0,001800;;;;3,00;0,01;;;;;;
;13.003.000113.SER;13.003.000113.SER;União de bronze bolsa x bolsa, ø 79 mm (3");;União de bronze bolsa x bolsa, ø 79 mm (3");un;1,00;1,00;;1,00;1,00;;Produção horária da equipe:;;1,00;;;3,10;3,79;- ;- ;6,90;6,15;13,04
;25.012.000003;13.003.000113.SER;União de bronze bolsa x bolsa, ø 79 mm (3");MAT;Estanho 50x50 para solda;KG;;1,00;0,02;1,00;1,00;0,05;0,017600;;;;3,00;0,05;;;;;;
;14.001.000711;13.003.000113.SER;União de bronze bolsa x bolsa, ø 79 mm (3");MAT;Pasta para soldar cobre e bronze;KG;;1,00;0,00;1,00;1,00;0,01;0,002200;;;;3,00;0,01;;;;;;
;01.001.000005;13.003.000113.SER;União de bronze bolsa x bolsa, ø 79 mm (3");MOD;Ajudante de encanador;H;;1,00;0,28;1,00;1,00;1,90;;0,280000;;;6,77;;1,90;;;;;
;01.010.000001;13.003.000113.SER;União de bronze bolsa x bolsa, ø 79 mm (3");MOD;Encanador;H;;1,00;0,28;1,00;1,00;1,90;;0,280000;;;6,77;;1,90;;;;;
;14.001.000771;13.003.000113.SER;União de bronze bolsa x bolsa, ø 79 mm (3");MAT;União de bronze soldável BB (diâmetro nominal: 79 mm);UN;;1,00;1,02;1,00;1,00;3,05;1,015000;;;;3,00;3,05;;;;;;
;13.003.000114.SER;13.003.000114.SER;União de bronze bolsa x bolsa, ø 104 mm (4");;União de bronze bolsa x bolsa, ø 104 mm (4");un;1,00;1,00;;1,00;1,00;;Produção horária da equipe:;;1,00;;;3,11;3,79;- ;- ;6,91;6,16;13,06
;01.001.000005;13.003.000114.SER;União de bronze bolsa x bolsa, ø 104 mm (4");MOD;Ajudante de encanador;H;;1,00;0,28;1,00;1,00;1,90;;0,280000;;;6,77;;1,90;;;;;
;14.001.000772;13.003.000114.SER;União de bronze bolsa x bolsa, ø 104 mm (4");MAT;União de bronze soldável BB (diâmetro nominal: 104 mm);UN;;1,00;1,02;1,00;1,00;3,05;1,015000;;;;3,00;3,05;;;;;;
;25.012.000003;13.003.000114.SER;União de bronze bolsa x bolsa, ø 104 mm (4");MAT;Estanho 50x50 para solda;KG;;1,00;0,02;1,00;1,00;0,06;0,020500;;;;3,00;0,06;;;;;;
;14.001.000711;13.003.000114.SER;União de bronze bolsa x bolsa, ø 104 mm (4");MAT;Pasta para soldar cobre e bronze;KG;;1,00;0,00;1,00;1,00;0,01;0,002600;;;;3,00;0,01;;;;;;
;01.010.000001;13.003.000114.SER;União de bronze bolsa x bolsa, ø 104 mm (4");MOD;Encanador;H;;1,00;0,28;1,00;1,00;1,90;;0,280000;;;6,77;;1,90;;;;;
;13.003.000115.SER;13.003.000115.SER;União de cobre bolsa x bolsa, ø 15 mm (1/2");;União de cobre bolsa x bolsa, ø 15 mm (1/2");un;1,00;1,00;;1,00;1,00;;Produção horária da equipe:;;1,00;;;3,05;2,03;- ;- ;5,08;4,53;9,61
;14.001.000773;13.003.000115.SER;União de cobre bolsa x bolsa, ø 15 mm (1/2");MAT;União de cobre soldável BB (diâmetro nominal: 15 mm);UN;;1,00;1,02;1,00;1,00;3,05;1,015000;;;;3,00;3,05;;;;;;
;25.012.000003;13.003.000115.SER;União de cobre bolsa x bolsa, ø 15 mm (1/2");MAT;Estanho 50x50 para solda;KG;;1,00;0,00;1,00;1,00;0,00;0,001400;;;;3,00;0,00;;;;;;
;14.001.000711;13.003.000115.SER;União de cobre bolsa x bolsa, ø 15 mm (1/2");MAT;Pasta para soldar cobre e bronze;KG;;1,00;0,00;1,00;1,00;0,00;0,000200;;;;3,00;0,00;;;;;;
;01.001.000005;13.003.000115.SER;União de cobre bolsa x bolsa, ø 15 mm (1/2");MOD;Ajudante de encanador;H;;1,00;0,15;1,00;1,00;1,02;;0,150000;;;6,77;;1,02;;;;;
;01.010.000001;13.003.000115.SER;União de cobre bolsa x bolsa, ø 15 mm (1/2");MOD;Encanador;H;;1,00;0,15;1,00;1,00;1,02;;0,150000;;;6,77;;1,02;;;;;
;13.003.000116.SER;13.003.000116.SER;União de cobre bolsa x bolsa, ø 22 mm (3/4");;União de cobre bolsa x bolsa, ø 22 mm (3/4");un;1,00;1,00;;1,00;1,00;;Produção horária da equipe:;;1,00;;;3,05;2,03;- ;- ;5,08;4,53;9,62
;14.001.000774;13.003.000116.SER;União de cobre bolsa x bolsa, ø 22 mm (3/4");MAT;União de cobre soldável BB (diâmetro nominal: 22 mm);UN;;1,00;1,02;1,00;1,00;3,05;1,015000;;;;3,00;3,05;;;;;;
;14.001.000711;13.003.000116.SER;União de cobre bolsa x bolsa, ø 22 mm (3/4");MAT;Pasta para soldar cobre e bronze;KG;;1,00;0,00;1,00;1,00;0,00;0,000300;;;;3,00;0,00;;;;;;
;25.012.000003;13.003.000116.SER;União de cobre bolsa x bolsa, ø 22 mm (3/4");MAT;Estanho 50x50 para solda;KG;;1,00;0,00;1,00;1,00;0,01;0,002400;;;;3,00;0,01;;;;;;
;01.001.000005;13.003.000116.SER;União de cobre bolsa x bolsa, ø 22 mm (3/4");MOD;Ajudante de encanador;H;;1,00;0,15;1,00;1,00;1,02;;0,150000;;;6,77;;1,02;;;;;
;01.010.000001;13.003.000116.SER;União de cobre bolsa x bolsa, ø 22 mm (3/4");MOD;Encanador;H;;1,00;0,15;1,00;1,00;1,02;;0,150000;;;6,77;;1,02;;;;;
;13.003.000117.SER;13.003.000117.SER;União de cobre bolsa x bolsa, ø 28 mm (1");;União de cobre bolsa x bolsa, ø 28 mm (1");un;1,00;1,00;;1,00;1,00;;Produção horária da equipe:;;1,00;;;3,06;2,03;- ;- ;5,09;4,54;9,62
;01.010.000001;13.003.000117.SER;União de cobre bolsa x bolsa, ø 28 mm (1");MOD;Encanador;H;;1,00;0,15;1,00;1,00;1,02;;0,150000;;;6,77;;1,02;;;;;
;14.001.000775;13.003.000117.SER;União de cobre bolsa x bolsa, ø 28 mm (1");MAT;União de cobre soldável BB (diâmetro nominal: 28 mm);UN;;1,00;1,02;1,00;1,00;3,05;1,015000;;;;3,00;3,05;;;;;;
;14.001.000711;13.003.000117.SER;União de cobre bolsa x bolsa, ø 28 mm (1");MAT;Pasta para soldar cobre e bronze;KG;;1,00;0,00;1,00;1,00;0,00;0,000400;;;;3,00;0,00;;;;;;
;25.012.000003;13.003.000117.SER;União de cobre bolsa x bolsa, ø 28 mm (1");MAT;Estanho 50x50 para solda;KG;;1,00;0,00;1,00;1,00;0,01;0,003200;;;;3,00;0,01;;;;;;
;01.001.000005;13.003.000117.SER;União de cobre bolsa x bolsa, ø 28 mm (1");MOD;Ajudante de encanador;H;;1,00;0,15;1,00;1,00;1,02;;0,150000;;;6,77;;1,02;;;;;
;13.003.000118.SER;13.003.000118.SER;Adaptador de CPVC ø 15 mm;;Adaptador de CPVC ø 15 mm;un;1,00;1,00;;1,00;1,00;;Produção horária da equipe:;;1,00;;;3,05;1,22;- ;- ;4,27;3,81;8,07
;14.001.000817;13.003.000118.SER;Adaptador de CPVC ø 15 mm;MAT;Adaptador CPVC bege claro soldável (diâmetro da seção: 15,00 mm);UN;;1,00;1,02;1,00;1,00;3,05;1,015000;;;;3,00;3,05;;;;;;
;14.001.000835;13.003.000118.SER;Adaptador de CPVC ø 15 mm;MAT;Adesivo para CPVC;KG;;1,00;0,00;1,00;1,00;0,00;0,001320;;;;3,00;0,00;;;;;;
;01.001.000005;13.003.000118.SER;Adaptador de CPVC ø 15 mm;MOD;Ajudante de encanador;H;;1,00;0,09;1,00;1,00;0,61;;0,090000;;;6,77;;0,61;;;;;
;01.010.000001;13.003.000118.SER;Adaptador de CPVC ø 15 mm;MOD;Encanador;H;;1,00;0,09;1,00;1,00;0,61;;0,090000;;;6,77;;0,61;;;;;
;13.003.000119.SER;13.003.000119.SER;Adaptador de CPVC ø 22 mm;;Adaptador de CPVC ø 22 mm;un;1,00;1,00;;1,00;1,00;;Produção horária da equipe:;;1,00;;;3,05;1,22;- ;- ;4,27;3,81;8,08
;01.010.000001;13.003.000119.SER;Adaptador de CPVC ø 22 mm;MOD;Encanador;H;;1,00;0,09;1,00;1,00;0,61;;0,090000;;;6,77;;0,61;;;;;
;14.001.000835;13.003.000119.SER;Adaptador de CPVC ø 22 mm;MAT;Adesivo para CPVC;KG;;1,00;0,00;1,00;1,00;0,01;0,002200;;;;3,00;0,01;;;;;;
;14.001.000818;13.003.000119.SER;Adaptador de CPVC ø 22 mm;MAT;Adaptador CPVC bege claro soldável (diâmetro da seção: 22,00 mm);UN;;1,00;1,02;1,00;1,00;3,05;1,015000;;;;3,00;3,05;;;;;;
;01.001.000005;13.003.000119.SER;Adaptador de CPVC ø 22 mm;MOD;Ajudante de encanador;H;;1,00;0,09;1,00;1,00;0,61;;0,090000;;;6,77;;0,61;;;;;
;13.003.000120.SER;13.003.000120.SER;Bucha de redução de CPVC ø 22 mm x 15 mm ;;Bucha de redução de CPVC ø 22 mm x 15 mm ;un;1,00;1,00;;1,00;1,00;;Produção horária da equipe:;;1,00;;;3,06;1,22;- ;- ;4,28;3,81;8,09
;14.001.000835;13.003.000120.SER;Bucha de redução de CPVC ø 22 mm x 15 mm ;MAT;Adesivo para CPVC;KG;;1,00;0,00;1,00;1,00;0,01;0,004400;;;;3,00;0,01;;;;;;
;14.001.000836;13.003.000120.SER;Bucha de redução de CPVC ø 22 mm x 15 mm ;MAT;Bucha CPVC bege claro soldável de redução (diâmetro de entrada: 22,00 mm / diâmetro de saída: 15,00 mm);UN;;1,00;1,02;1,00;1,00;3,05;1,015000;;;;3,00;3,05;;;;;;
;01.001.000005;13.003.000120.SER;Bucha de redução de CPVC ø 22 mm x 15 mm ;MOD;Ajudante de encanador;H;;1,00;0,09;1,00;1,00;0,61;;0,090000;;;6,77;;0,61;;;;;
;01.010.000001;13.003.000120.SER;Bucha de redução de CPVC ø 22 mm x 15 mm ;MOD;Encanador;H;;1,00;0,09;1,00;1,00;0,61;;0,090000;;;6,77;;0,61;;;;;
;13.003.000121.SER;13.003.000121.SER;Bucha de redução de CPVC ø 28 mm x 22 mm ;;Bucha de redução de CPVC ø 28 mm x 22 mm ;un;1,00;1,00;;1,00;1,00;;Produção horária da equipe:;;1,00;;;3,06;1,22;- ;- ;4,28;3,82;8,10
;01.001.000005;13.003.000121.SER;Bucha de redução de CPVC ø 28 mm x 22 mm ;MOD;Ajudante de encanador;H;;1,00;0,09;1,00;1,00;0,61;;0,090000;;;6,77;;0,61;;;;;
;01.010.000001;13.003.000121.SER;Bucha de redução de CPVC ø 28 mm x 22 mm ;MOD;Encanador;H;;1,00;0,09;1,00;1,00;0,61;;0,090000;;;6,77;;0,61;;;;;
;14.001.000837;13.003.000121.SER;Bucha de redução de CPVC ø 28 mm x 22 mm ;MAT;Bucha CPVC bege claro soldável de redução (diâmetro de entrada: 28,00 mm / diâmetro de saída: 22,00 mm);UN;;1,00;1,02;1,00;1,00;3,05;1,015000;;;;3,00;3,05;;;;;;
;14.001.000835;13.003.000121.SER;Bucha de redução de CPVC ø 28 mm x 22 mm ;MAT;Adesivo para CPVC;KG;;1,00;0,01;1,00;1,00;0,02;0,006160;;;;3,00;0,02;;;;;;
;13.003.000122.SER;13.003.000122.SER;Bucha de redução de CPVC ø 35 mm x 28 mm ;;Bucha de redução de CPVC ø 35 mm x 28 mm ;un;1,00;1,00;;1,00;1,00;;Produção horária da equipe:;;1,00;;;3,07;1,90;- ;- ;4,97;4,43;9,40
;14.001.000838;13.003.000122.SER;Bucha de redução de CPVC ø 35 mm x 28 mm ;MAT;Bucha CPVC bege claro soldável de redução (diâmetro de saída: 28,00 mm / diâmetro de entrada: 35,00 mm);UN;;1,00;1,02;1,00;1,00;3,05;1,015000;;;;3,00;3,05;;;;;;
;01.010.000001;13.003.000122.SER;Bucha de redução de CPVC ø 35 mm x 28 mm ;MOD;Encanador;H;;1,00;0,14;1,00;1,00;0,95;;0,140000;;;6,77;;0,95;;;;;
;14.001.000835;13.003.000122.SER;Bucha de redução de CPVC ø 35 mm x 28 mm ;MAT;Adesivo para CPVC;KG;;1,00;0,01;1,00;1,00;0,03;0,009000;;;;3,00;0,03;;;;;;
;01.001.000005;13.003.000122.SER;Bucha de redução de CPVC ø 35 mm x 28 mm ;MOD;Ajudante de encanador;H;;1,00;0,14;1,00;1,00;0,95;;0,140000;;;6,77;;0,95;;;;;
;13.003.000123.SER;13.003.000123.SER;Bucha de redução de CPVC ø 42 mm x 35 mm ;;Bucha de redução de CPVC ø 42 mm x 35 mm ;un;1,00;1,00;;1,00;1,00;;Produção horária da equipe:;;1,00;;;3,08;1,90;- ;- ;4,97;4,43;9,40
;14.001.000839;13.003.000123.SER;Bucha de redução de CPVC ø 42 mm x 35 mm ;MAT;Bucha CPVC bege claro soldável de redução (diâmetro de entrada: 42,00 mm / diâmetro de saída: 35,00 mm);UN;;1,00;1,02;1,00;1,00;3,05;1,015000;;;;3,00;3,05;;;;;;
;14.001.000835;13.003.000123.SER;Bucha de redução de CPVC ø 42 mm x 35 mm ;MAT;Adesivo para CPVC;KG;;1,00;0,01;1,00;1,00;0,03;0,010000;;;;3,00;0,03;;;;;;
;01.001.000005;13.003.000123.SER;Bucha de redução de CPVC ø 42 mm x 35 mm ;MOD;Ajudante de encanador;H;;1,00;0,14;1,00;1,00;0,95;;0,140000;;;6,77;;0,95;;;;;
;01.010.000001;13.003.000123.SER;Bucha de redução de CPVC ø 42 mm x 35 mm ;MOD;Encanador;H;;1,00;0,14;1,00;1,00;0,95;;0,140000;;;6,77;;0,95;;;;;
;13.003.000124.SER;13.003.000124.SER;Bucha de redução de CPVC ø 54 mm x 42 mm ;;Bucha de redução de CPVC ø 54 mm x 42 mm ;un;1,00;1,00;;1,00;1,00;;Produção horária da equipe:;;1,00;;;3,08;1,90;- ;- ;4,98;4,44;9,41
;14.001.000840;13.003.000124.SER;Bucha de redução de CPVC ø 54 mm x 42 mm ;MAT;Bucha CPVC bege claro soldável de redução (diâmetro de entrada: 54,00 mm / diâmetro de saída: 42,00 mm);UN;;1,00;1,02;1,00;1,00;3,05;1,015000;;;;3,00;3,05;;;;;;
;01.010.000001;13.003.000124.SER;Bucha de redução de CPVC ø 54 mm x 42 mm ;MOD;Encanador;H;;1,00;0,14;1,00;1,00;0,95;;0,140000;;;6,77;;0,95;;;;;
;01.001.000005;13.003.000124.SER;Bucha de redução de CPVC ø 54 mm x 42 mm ;MOD;Ajudante de encanador;H;;1,00;0,14;1,00;1,00;0,95;;0,140000;;;6,77;;0,95;;;;;
;14.001.000835;13.003.000124.SER;Bucha de redução de CPVC ø 54 mm x 42 mm ;MAT;Adesivo para CPVC;KG;;1,00;0,01;1,00;1,00;0,04;0,012000;;;;3,00;0,04;;;;;;
;13.003.000125.SER;13.003.000125.SER;Cap (tampão) de CPVC ø 15 mm ;;Cap (tampão) de CPVC ø 15 mm ;un;1,00;1,00;;1,00;1,00;;Produção horária da equipe:;;1,00;;;3,05;0,61;- ;- ;3,66;3,26;6,92
;01.001.000005;13.003.000125.SER;Cap (tampão) de CPVC ø 15 mm ;MOD;Ajudante de encanador;H;;1,00;0,05;1,00;1,00;0,30;;0,045000;;;6,77;;0,30;;;;;
;01.010.000001;13.003.000125.SER;Cap (tampão) de CPVC ø 15 mm ;MOD;Encanador;H;;1,00;0,05;1,00;1,00;0,30;;0,045000;;;6,77;;0,30;;;;;
;14.001.000835;13.003.000125.SER;Cap (tampão) de CPVC ø 15 mm ;MAT;Adesivo para CPVC;KG;;1,00;0,00;1,00;1,00;0,00;0,001320;;;;3,00;0,00;;;;;;
;14.001.000841;13.003.000125.SER;Cap (tampão) de CPVC ø 15 mm ;MAT;Cap (tampão) CPVC bege claro soldável (diâmetro da seção: 15,00 mm);UN;;1,00;1,02;1,00;1,00;3,05;1,015000;;;;3,00;3,05;;;;;;
;13.003.000126.SER;13.003.000126.SER;Cap (tampão) de CPVC ø 22 mm;;Cap (tampão) de CPVC ø 22 mm;un;1,00;1,00;;1,00;1,00;;Produção horária da equipe:;;1,00;;;3,05;0,61;- ;- ;3,66;3,26;6,93
;01.001.000005;13.003.000126.SER;Cap (tampão) de CPVC ø 22 mm;MOD;Ajudante de encanador;H;;1,00;0,05;1,00;1,00;0,30;;0,045000;;;6,77;;0,30;;;;;
;14.001.000835;13.003.000126.SER;Cap (tampão) de CPVC ø 22 mm;MAT;Adesivo para CPVC;KG;;1,00;0,00;1,00;1,00;0,01;0,002200;;;;3,00;0,01;;;;;;
;01.010.000001;13.003.000126.SER;Cap (tampão) de CPVC ø 22 mm;MOD;Encanador;H;;1,00;0,05;1,00;1,00;0,30;;0,045000;;;6,77;;0,30;;;;;
;14.001.000842;13.003.000126.SER;Cap (tampão) de CPVC ø 22 mm;MAT;Cap (tampão) CPVC bege claro soldável (diâmetro da seção: 22,00 mm);UN;;1,00;1,02;1,00;1,00;3,05;1,015000;;;;3,00;3,05;;;;;;
;13.003.000127.SER;13.003.000127.SER;Cap (tampão) de CPVC ø 28 mm;;Cap (tampão) de CPVC ø 28 mm;un;1,00;1,00;;1,00;1,00;;Produção horária da equipe:;;1,00;;;3,05;0,61;- ;- ;3,66;3,27;6,93
;01.001.000005;13.003.000127.SER;Cap (tampão) de CPVC ø 28 mm;MOD;Ajudante de encanador;H;;1,00;0,05;1,00;1,00;0,30;;0,045000;;;6,77;;0,30;;;;;
;14.001.000835;13.003.000127.SER;Cap (tampão) de CPVC ø 28 mm;MAT;Adesivo para CPVC;KG;;1,00;0,00;1,00;1,00;0,01;0,003080;;;;3,00;0,01;;;;;;
;01.010.000001;13.003.000127.SER;Cap (tampão) de CPVC ø 28 mm;MOD;Encanador;H;;1,00;0,05;1,00;1,00;0,30;;0,045000;;;6,77;;0,30;;;;;
;14.001.000843;13.003.000127.SER;Cap (tampão) de CPVC ø 28 mm;MAT;Cap (tampão) CPVC bege claro soldável (diâmetro da seção: 28,00 mm);UN;;1,00;1,02;1,00;1,00;3,05;1,015000;;;;3,00;3,05;;;;;;
;13.003.000128.SER;13.003.000128.SER;Cap (tampão) de CPVC ø 35 mm;;Cap (tampão) de CPVC ø 35 mm;un;1,00;1,00;;1,00;1,00;;Produção horária da equipe:;;1,00;;;3,06;0,95;- ;- ;4,01;3,57;7,58
;01.001.000005;13.003.000128.SER;Cap (tampão) de CPVC ø 35 mm;MOD;Ajudante de encanador;H;;1,00;0,07;1,00;1,00;0,47;;0,070000;;;6,77;;0,47;;;;;
;14.001.000844;13.003.000128.SER;Cap (tampão) de CPVC ø 35 mm;MAT;Cap (tampão) CPVC bege claro soldável (diâmetro da seção: 35,00 mm);UN;;1,00;1,02;1,00;1,00;3,05;1,015000;;;;3,00;3,05;;;;;;
;14.001.000835;13.003.000128.SER;Cap (tampão) de CPVC ø 35 mm;MAT;Adesivo para CPVC;KG;;1,00;0,00;1,00;1,00;0,01;0,004400;;;;3,00;0,01;;;;;;
;01.010.000001;13.003.000128.SER;Cap (tampão) de CPVC ø 35 mm;MOD;Encanador;H;;1,00;0,07;1,00;1,00;0,47;;0,070000;;;6,77;;0,47;;;;;
;13.003.000129.SER;13.003.000129.SER;Cap (tampão) de CPVC ø 42 mm;;Cap (tampão) de CPVC ø 42 mm;un;1,00;1,00;;1,00;1,00;;Produção horária da equipe:;;1,00;;;3,06;0,95;- ;- ;4,01;3,57;7,58
;01.001.000005;13.003.000129.SER;Cap (tampão) de CPVC ø 42 mm;MOD;Ajudante de encanador;H;;1,00;0,07;1,00;1,00;0,47;;0,070000;;;6,77;;0,47;;;;;
;14.001.000845;13.003.000129.SER;Cap (tampão) de CPVC ø 42 mm;MAT;Cap (tampão) CPVC bege claro soldável (diâmetro da seção: 42,00 mm);UN;;1,00;1,02;1,00;1,00;3,05;1,015000;;;;3,00;3,05;;;;;;
;01.010.000001;13.003.000129.SER;Cap (tampão) de CPVC ø 42 mm;MOD;Encanador;H;;1,00;0,07;1,00;1,00;0,47;;0,070000;;;6,77;;0,47;;;;;
;14.001.000835;13.003.000129.SER;Cap (tampão) de CPVC ø 42 mm;MAT;Adesivo para CPVC;KG;;1,00;0,01;1,00;1,00;0,02;0,005300;;;;3,00;0,02;;;;;;
;13.003.000130.SER;13.003.000130.SER;Cap (tampão) de CPVC ø 54 mm;;Cap (tampão) de CPVC ø 54 mm;un;1,00;1,00;;1,00;1,00;;Produção horária da equipe:;;1,00;;;3,07;0,95;- ;- ;4,01;3,58;7,59
;14.001.000846;13.003.000130.SER;Cap (tampão) de CPVC ø 54 mm;MAT;Cap (tampão) CPVC bege claro soldável (diâmetro da seção: 54,00 mm);UN;;1,00;1,02;1,00;1,00;3,05;1,015000;;;;3,00;3,05;;;;;;
;01.001.000005;13.003.000130.SER;Cap (tampão) de CPVC ø 54 mm;MOD;Ajudante de encanador;H;;1,00;0,07;1,00;1,00;0,47;;0,070000;;;6,77;;0,47;;;;;
;01.010.000001;13.003.000130.SER;Cap (tampão) de CPVC ø 54 mm;MOD;Encanador;H;;1,00;0,07;1,00;1,00;0,47;;0,070000;;;6,77;;0,47;;;;;
;14.001.000835;13.003.000130.SER;Cap (tampão) de CPVC ø 54 mm;MAT;Adesivo para CPVC;KG;;1,00;0,01;1,00;1,00;0,02;0,006700;;;;3,00;0,02;;;;;;
;13.003.000131.SER;13.003.000131.SER;Conector de CPVC ø 22 mm x 3/4" ;;Conector de CPVC ø 22 mm x 3/4" ;un;1,00;1,00;;1,00;1,00;;Produção horária da equipe:;;1,00;;;4,40;1,22;- ;- ;5,62;5,01;10,64
;01.001.000005;13.003.000131.SER;Conector de CPVC ø 22 mm x 3/4" ;MOD;Ajudante de encanador;H;;1,00;0,09;1,00;1,00;0,61;;0,090000;;;6,77;;0,61;;;;;
;14.001.000835;13.003.000131.SER;Conector de CPVC ø 22 mm x 3/4" ;MAT;Adesivo para CPVC;KG;;1,00;0,00;1,00;1,00;0,01;0,003000;;;;3,00;0,01;;;;;;
;14.001.000831;13.003.000131.SER;Conector de CPVC ø 22 mm x 3/4" ;MAT;Conector CPVC bege claro soldável (diâmetro da parte roscável: 3/4 " / diâmetro da parte soldável: 22 mm);UN;;1,00;1,02;1,00;1,00;3,05;1,015000;;;;3,00;3,05;;;;;;
;14.001.000668;13.003.000131.SER;Conector de CPVC ø 22 mm x 3/4" ;MAT;Fita de vedação para tubos e conexões roscáveis (comprimento: 50 m / largura: 18 mm);M;;1,00;0,45;1,00;1,00;1,35;0,450000;;;;3,00;1,35;;;;;;
;01.010.000001;13.003.000131.SER;Conector de CPVC ø 22 mm x 3/4" ;MOD;Encanador;H;;1,00;0,09;1,00;1,00;0,61;;0,090000;;;6,77;;0,61;;;;;
;13.003.000132.SER;13.003.000132.SER;Conector de CPVC ø 28 mm x 1";;Conector de CPVC ø 28 mm x 1";un;1,00;1,00;;1,00;1,00;;Produção horária da equipe:;;1,00;;;4,71;1,22;- ;- ;5,93;5,28;11,21
;14.001.000668;13.003.000132.SER;Conector de CPVC ø 28 mm x 1";MAT;Fita de vedação para tubos e conexões roscáveis (comprimento: 50 m / largura: 18 mm);M;;1,00;0,55;1,00;1,00;1,65;0,550000;;;;3,00;1,65;;;;;;
;14.001.000832;13.003.000132.SER;Conector de CPVC ø 28 mm x 1";MAT;Conector CPVC bege claro soldável (diâmetro da parte soldável: 28 mm / diâmetro da parte roscável: 1 ");UN;;1,00;1,02;1,00;1,00;3,05;1,015000;;;;3,00;3,05;;;;;;
;01.001.000005;13.003.000132.SER;Conector de CPVC ø 28 mm x 1";MOD;Ajudante de encanador;H;;1,00;0,09;1,00;1,00;0,61;;0,090000;;;6,77;;0,61;;;;;
;01.010.000001;13.003.000132.SER;Conector de CPVC ø 28 mm x 1";MOD;Encanador;H;;1,00;0,09;1,00;1,00;0,61;;0,090000;;;6,77;;0,61;;;;;
;14.001.000835;13.003.000132.SER;Conector de CPVC ø 28 mm x 1";MAT;Adesivo para CPVC;KG;;1,00;0,00;1,00;1,00;0,01;0,004000;;;;3,00;0,01;;;;;;
;13.003.000133.SER;13.003.000133.SER;Joelho de transição de CPVC ø 15 mm x 1/2" ;;Joelho de transição de CPVC ø 15 mm x 1/2" ;un;1,00;1,00;;1,00;1,00;;Produção horária da equipe:;;1,00;;;4,10;1,62;- ;- ;5,73;5,11;10,83
;01.010.000001;13.003.000133.SER;Joelho de transição de CPVC ø 15 mm x 1/2" ;MOD;Encanador;H;;1,00;0,12;1,00;1,00;0,81;;0,120000;;;6,77;;0,81;;;;;
;14.001.000835;13.003.000133.SER;Joelho de transição de CPVC ø 15 mm x 1/2" ;MAT;Adesivo para CPVC;KG;;1,00;0,00;1,00;1,00;0,01;0,002000;;;;3,00;0,01;;;;;;
;01.001.000005;13.003.000133.SER;Joelho de transição de CPVC ø 15 mm x 1/2" ;MOD;Ajudante de encanador;H;;1,00;0,12;1,00;1,00;0,81;;0,120000;;;6,77;;0,81;;;;;
;14.001.000668;13.003.000133.SER;Joelho de transição de CPVC ø 15 mm x 1/2" ;MAT;Fita de vedação para tubos e conexões roscáveis (comprimento: 50 m / largura: 18 mm);M;;1,00;0,35;1,00;1,00;1,05;0,350000;;;;3,00;1,05;;;;;;
;14.001.000828;13.003.000133.SER;Joelho de transição de CPVC ø 15 mm x 1/2" ;MAT;Joelho CPVC bege claro soldável de transição (diâmetro da parte roscável: 1/2 " / diâmetro da parte soldável: 15 mm);UN;;1,00;1,02;1,00;1,00;3,05;1,015000;;;;3,00;3,05;;;;;;
;13.003.000134.SER;13.003.000134.SER;Joelho de transição de CPVC ø 22 mm x 3/4" ;;Joelho de transição de CPVC ø 22 mm x 3/4" ;un;1,00;1,00;;1,00;1,00;;Produção horária da equipe:;;1,00;;;4,40;1,62;- ;- ;6,03;5,38;11,41
;01.001.000005;13.003.000134.SER;Joelho de transição de CPVC ø 22 mm x 3/4" ;MOD;Ajudante de encanador;H;;1,00;0,12;1,00;1,00;0,81;;0,120000;;;6,77;;0,81;;;;;
;14.001.000668;13.003.000134.SER;Joelho de transição de CPVC ø 22 mm x 3/4" ;MAT;Fita de vedação para tubos e conexões roscáveis (comprimento: 50 m / largura: 18 mm);M;;1,00;0,45;1,00;1,00;1,35;0,450000;;;;3,00;1,35;;;;;;
;01.010.000001;13.003.000134.SER;Joelho de transição de CPVC ø 22 mm x 3/4" ;MOD;Encanador;H;;1,00;0,12;1,00;1,00;0,81;;0,120000;;;6,77;;0,81;;;;;
;14.001.000829;13.003.000134.SER;Joelho de transição de CPVC ø 22 mm x 3/4" ;MAT;Joelho CPVC bege claro soldável de transição (diâmetro da parte soldável: 22 mm / diâmetro da parte roscável: 3/4 ");UN;;1,00;1,02;1,00;1,00;3,05;1,015000;;;;3,00;3,05;;;;;;
;14.001.000835;13.003.000134.SER;Joelho de transição de CPVC ø 22 mm x 3/4" ;MAT;Adesivo para CPVC;KG;;1,00;0,00;1,00;1,00;0,01;0,003000;;;;3,00;0,01;;;;;;
;13.003.000135.SER;13.003.000135.SER;Joelho 45° de CPVC ø 15 mm;;Joelho 45° de CPVC ø 15 mm;un;1,00;1,00;;1,00;1,00;;Produção horária da equipe:;;1,00;;;3,06;1,22;- ;- ;4,28;3,81;8,09
;01.010.000001;13.003.000135.SER;Joelho 45° de CPVC ø 15 mm;MOD;Encanador;H;;1,00;0,09;1,00;1,00;0,61;;0,090000;;;6,77;;0,61;;;;;
;01.001.000005;13.003.000135.SER;Joelho 45° de CPVC ø 15 mm;MOD;Ajudante de encanador;H;;1,00;0,09;1,00;1,00;0,61;;0,090000;;;6,77;;0,61;;;;;
;14.001.000847;13.003.000135.SER;Joelho 45° de CPVC ø 15 mm;MAT;Joelho 45º CPVC bege claro soldável (diâmetro da seção: 15 mm);UN;;1,00;1,02;1,00;1,00;3,05;1,015000;;;;3,00;3,05;;;;;;
;14.001.000835;13.003.000135.SER;Joelho 45° de CPVC ø 15 mm;MAT;Adesivo para CPVC;KG;;1,00;0,00;1,00;1,00;0,01;0,004400;;;;3,00;0,01;;;;;;
;13.003.000136.SER;13.003.000136.SER;Joelho 45° de CPVC ø 22 mm;;Joelho 45° de CPVC ø 22 mm;un;1,00;1,00;;1,00;1,00;;Produção horária da equipe:;;1,00;;;3,06;1,22;- ;- ;4,28;3,82;8,10
;01.001.000005;13.003.000136.SER;Joelho 45° de CPVC ø 22 mm;MOD;Ajudante de encanador;H;;1,00;0,09;1,00;1,00;0,61;;0,090000;;;6,77;;0,61;;;;;
;14.001.000835;13.003.000136.SER;Joelho 45° de CPVC ø 22 mm;MAT;Adesivo para CPVC;KG;;1,00;0,01;1,00;1,00;0,02;0,005280;;;;3,00;0,02;;;;;;
;01.010.000001;13.003.000136.SER;Joelho 45° de CPVC ø 22 mm;MOD;Encanador;H;;1,00;0,09;1,00;1,00;0,61;;0,090000;;;6,77;;0,61;;;;;
;14.001.000848;13.003.000136.SER;Joelho 45° de CPVC ø 22 mm;MAT;Joelho 45º CPVC bege claro soldável (diâmetro da seção: 22 mm);UN;;1,00;1,02;1,00;1,00;3,05;1,015000;;;;3,00;3,05;;;;;;
;13.003.000137.SER;13.003.000137.SER;Joelho 45° de CPVC ø 28 mm;;Joelho 45° de CPVC ø 28 mm;un;1,00;1,00;;1,00;1,00;;Produção horária da equipe:;;1,00;;;3,07;1,22;- ;- ;4,28;3,82;8,11
;14.001.000835;13.003.000137.SER;Joelho 45° de CPVC ø 28 mm;MAT;Adesivo para CPVC;KG;;1,00;0,01;1,00;1,00;0,02;0,007040;;;;3,00;0,02;;;;;;
;01.001.000005;13.003.000137.SER;Joelho 45° de CPVC ø 28 mm;MOD;Ajudante de encanador;H;;1,00;0,09;1,00;1,00;0,61;;0,090000;;;6,77;;0,61;;;;;
;14.001.000849;13.003.000137.SER;Joelho 45° de CPVC ø 28 mm;MAT;Joelho 45º CPVC bege claro soldável (diâmetro da seção: 28 mm);UN;;1,00;1,02;1,00;1,00;3,05;1,015000;;;;3,00;3,05;;;;;;
;01.010.000001;13.003.000137.SER;Joelho 45° de CPVC ø 28 mm;MOD;Encanador;H;;1,00;0,09;1,00;1,00;0,61;;0,090000;;;6,77;;0,61;;;;;
;13.003.000138.SER;13.003.000138.SER;Joelho 45° de CPVC ø 35 mm;;Joelho 45° de CPVC ø 35 mm;un;1,00;1,00;;1,00;1,00;;Produção horária da equipe:;;1,00;;;3,08;1,90;- ;- ;4,97;4,43;9,40
;01.001.000005;13.003.000138.SER;Joelho 45° de CPVC ø 35 mm;MOD;Ajudante de encanador;H;;1,00;0,14;1,00;1,00;0,95;;0,140000;;;6,77;;0,95;;;;;
;14.001.000850;13.003.000138.SER;Joelho 45° de CPVC ø 35 mm;MAT;Joelho 45º CPVC bege claro soldável (diâmetro da seção: 35 mm);UN;;1,00;1,02;1,00;1,00;3,05;1,015000;;;;3,00;3,05;;;;;;
;01.010.000001;13.003.000138.SER;Joelho 45° de CPVC ø 35 mm;MOD;Encanador;H;;1,00;0,14;1,00;1,00;0,95;;0,140000;;;6,77;;0,95;;;;;
;14.001.000835;13.003.000138.SER;Joelho 45° de CPVC ø 35 mm;MAT;Adesivo para CPVC;KG;;1,00;0,01;1,00;1,00;0,03;0,010000;;;;3,00;0,03;;;;;;
;13.003.000139.SER;13.003.000139.SER;Joelho 45° de CPVC ø 42 mm;;Joelho 45° de CPVC ø 42 mm;un;1,00;1,00;;1,00;1,00;;Produção horária da equipe:;;1,00;;;3,08;1,90;- ;- ;4,98;4,44;9,41
;01.001.000005;13.003.000139.SER;Joelho 45° de CPVC ø 42 mm;MOD;Ajudante de encanador;H;;1,00;0,14;1,00;1,00;0,95;;0,140000;;;6,77;;0,95;;;;;
;14.001.000835;13.003.000139.SER;Joelho 45° de CPVC ø 42 mm;MAT;Adesivo para CPVC;KG;;1,00;0,01;1,00;1,00;0,04;0,012000;;;;3,00;0,04;;;;;;
;01.010.000001;13.003.000139.SER;Joelho 45° de CPVC ø 42 mm;MOD;Encanador;H;;1,00;0,14;1,00;1,00;0,95;;0,140000;;;6,77;;0,95;;;;;
;14.001.000851;13.003.000139.SER;Joelho 45° de CPVC ø 42 mm;MAT;Joelho 45º CPVC bege claro soldável (diâmetro da seção: 42 mm);UN;;1,00;1,02;1,00;1,00;3,05;1,015000;;;;3,00;3,05;;;;;;
;13.003.000140.SER;13.003.000140.SER;Joelho 45° de CPVC ø 54 mm;;Joelho 45° de CPVC ø 54 mm;un;1,00;1,00;;1,00;1,00;;Produção horária da equipe:;;1,00;;;3,09;1,90;- ;- ;4,99;4,45;9,43
;01.010.000001;13.003.000140.SER;Joelho 45° de CPVC ø 54 mm;MOD;Encanador;H;;1,00;0,14;1,00;1,00;0,95;;0,140000;;;6,77;;0,95;;;;;
;14.001.000852;13.003.000140.SER;Joelho 45° de CPVC ø 54 mm;MAT;Joelho 45º CPVC bege claro soldável (diâmetro da seção: 54 mm);UN;;1,00;1,02;1,00;1,00;3,05;1,015000;;;;3,00;3,05;;;;;;
;14.001.000835;13.003.000140.SER;Joelho 45° de CPVC ø 54 mm;MAT;Adesivo para CPVC;KG;;1,00;0,02;1,00;1,00;0,05;0,015000;;;;3,00;0,05;;;;;;
;01.001.000005;13.003.000140.SER;Joelho 45° de CPVC ø 54 mm;MOD;Ajudante de encanador;H;;1,00;0,14;1,00;1,00;0,95;;0,140000;;;6,77;;0,95;;;;;
;13.003.000141.SER;13.003.000141.SER;Joelho 90° de CPVC ø 15 mm;;Joelho 90° de CPVC ø 15 mm;un;1,00;1,00;;1,00;1,00;;Produção horária da equipe:;;1,00;;;3,06;1,22;- ;- ;4,28;3,81;8,09
;01.001.000005;13.003.000141.SER;Joelho 90° de CPVC ø 15 mm;MOD;Ajudante de encanador;H;;1,00;0,09;1,00;1,00;0,61;;0,090000;;;6,77;;0,61;;;;;
;01.010.000001;13.003.000141.SER;Joelho 90° de CPVC ø 15 mm;MOD;Encanador;H;;1,00;0,09;1,00;1,00;0,61;;0,090000;;;6,77;;0,61;;;;;
;14.001.000853;13.003.000141.SER;Joelho 90° de CPVC ø 15 mm;MAT;Joelho 90º CPVC bege claro soldável (diâmetro da seção: 15,00 mm);UN;;1,00;1,02;1,00;1,00;3,05;1,015000;;;;3,00;3,05;;;;;;
;14.001.000835;13.003.000141.SER;Joelho 90° de CPVC ø 15 mm;MAT;Adesivo para CPVC;KG;;1,00;0,00;1,00;1,00;0,01;0,004400;;;;3,00;0,01;;;;;;
;13.003.000142.SER;13.003.000142.SER;Joelho 90° de CPVC ø 22 mm;;Joelho 90° de CPVC ø 22 mm;un;1,00;1,00;;1,00;1,00;;Produção horária da equipe:;;1,00;;;3,06;1,22;- ;- ;4,28;3,82;8,10
;14.001.000854;13.003.000142.SER;Joelho 90° de CPVC ø 22 mm;MAT;Joelho 90º CPVC bege claro soldável (diâmetro da seção: 22,00 mm);UN;;1,00;1,02;1,00;1,00;3,05;1,015000;;;;3,00;3,05;;;;;;
;01.001.000005;13.003.000142.SER;Joelho 90° de CPVC ø 22 mm;MOD;Ajudante de encanador;H;;1,00;0,09;1,00;1,00;0,61;;0,090000;;;6,77;;0,61;;;;;
;14.001.000835;13.003.000142.SER;Joelho 90° de CPVC ø 22 mm;MAT;Adesivo para CPVC;KG;;1,00;0,01;1,00;1,00;0,02;0,005280;;;;3,00;0,02;;;;;;
;01.010.000001;13.003.000142.SER;Joelho 90° de CPVC ø 22 mm;MOD;Encanador;H;;1,00;0,09;1,00;1,00;0,61;;0,090000;;;6,77;;0,61;;;;;
;13.003.000143.SER;13.003.000143.SER;Joelho 90° de CPVC ø 28 mm;;Joelho 90° de CPVC ø 28 mm;un;1,00;1,00;;1,00;1,00;;Produção horária da equipe:;;1,00;;;3,07;1,22;- ;- ;4,28;3,82;8,11
;14.001.000835;13.003.000143.SER;Joelho 90° de CPVC ø 28 mm;MAT;Adesivo para CPVC;KG;;1,00;0,01;1,00;1,00;0,02;0,007040;;;;3,00;0,02;;;;;;
;01.010.000001;13.003.000143.SER;Joelho 90° de CPVC ø 28 mm;MOD;Encanador;H;;1,00;0,09;1,00;1,00;0,61;;0,090000;;;6,77;;0,61;;;;;
;01.001.000005;13.003.000143.SER;Joelho 90° de CPVC ø 28 mm;MOD;Ajudante de encanador;H;;1,00;0,09;1,00;1,00;0,61;;0,090000;;;6,77;;0,61;;;;;
;14.001.000855;13.003.000143.SER;Joelho 90° de CPVC ø 28 mm;MAT;Joelho 90º CPVC bege claro soldável (diâmetro da seção: 28,00 mm);UN;;1,00;1,02;1,00;1,00;3,05;1,015000;;;;3,00;3,05;;;;;;
;13.003.000144.SER;13.003.000144.SER;Joelho 90° de CPVC ø 35 mm;;Joelho 90° de CPVC ø 35 mm;un;1,00;1,00;;1,00;1,00;;Produção horária da equipe:;;1,00;;;3,08;1,90;- ;- ;4,97;4,43;9,40
;14.001.000835;13.003.000144.SER;Joelho 90° de CPVC ø 35 mm;MAT;Adesivo para CPVC;KG;;1,00;0,01;1,00;1,00;0,03;0,010000;;;;3,00;0,03;;;;;;
;01.001.000005;13.003.000144.SER;Joelho 90° de CPVC ø 35 mm;MOD;Ajudante de encanador;H;;1,00;0,14;1,00;1,00;0,95;;0,140000;;;6,77;;0,95;;;;;
;01.010.000001;13.003.000144.SER;Joelho 90° de CPVC ø 35 mm;MOD;Encanador;H;;1,00;0,14;1,00;1,00;0,95;;0,140000;;;6,77;;0,95;;;;;
;14.001.000856;13.003.000144.SER;Joelho 90° de CPVC ø 35 mm;MAT;Joelho 90º CPVC bege claro soldável (diâmetro da seção: 35,00 mm);UN;;1,00;1,02;1,00;1,00;3,05;1,015000;;;;3,00;3,05;;;;;;
;13.003.000145.SER;13.003.000145.SER;Joelho 90° de CPVC ø 42 mm;;Joelho 90° de CPVC ø 42 mm;un;1,00;1,00;;1,00;1,00;;Produção horária da equipe:;;1,00;;;3,08;1,90;- ;- ;4,98;4,44;9,41
;14.001.000857;13.003.000145.SER;Joelho 90° de CPVC ø 42 mm;MAT;Joelho 90º CPVC bege claro soldável (diâmetro da seção: 42,00 mm);UN;;1,00;1,02;1,00;1,00;3,05;1,015000;;;;3,00;3,05;;;;;;
;01.001.000005;13.003.000145.SER;Joelho 90° de CPVC ø 42 mm;MOD;Ajudante de encanador;H;;1,00;0,14;1,00;1,00;0,95;;0,140000;;;6,77;;0,95;;;;;
;01.010.000001;13.003.000145.SER;Joelho 90° de CPVC ø 42 mm;MOD;Encanador;H;;1,00;0,14;1,00;1,00;0,95;;0,140000;;;6,77;;0,95;;;;;
;14.001.000835;13.003.000145.SER;Joelho 90° de CPVC ø 42 mm;MAT;Adesivo para CPVC;KG;;1,00;0,01;1,00;1,00;0,04;0,012000;;;;3,00;0,04;;;;;;
;13.003.000146.SER;13.003.000146.SER;Joelho 90° de CPVC ø 54 mm;;Joelho 90° de CPVC ø 54 mm;un;1,00;1,00;;1,00;1,00;;Produção horária da equipe:;;1,00;;;3,09;1,90;- ;- ;4,99;4,45;9,43
;14.001.000858;13.003.000146.SER;Joelho 90° de CPVC ø 54 mm;MAT;Joelho 90º CPVC bege claro soldável (diâmetro da seção: 54,00 mm);UN;;1,00;1,02;1,00;1,00;3,05;1,015000;;;;3,00;3,05;;;;;;
;14.001.000835;13.003.000146.SER;Joelho 90° de CPVC ø 54 mm;MAT;Adesivo para CPVC;KG;;1,00;0,02;1,00;1,00;0,05;0,015000;;;;3,00;0,05;;;;;;
;01.010.000001;13.003.000146.SER;Joelho 90° de CPVC ø 54 mm;MOD;Encanador;H;;1,00;0,14;1,00;1,00;0,95;;0,140000;;;6,77;;0,95;;;;;
;01.001.000005;13.003.000146.SER;Joelho 90° de CPVC ø 54 mm;MOD;Ajudante de encanador;H;;1,00;0,14;1,00;1,00;0,95;;0,140000;;;6,77;;0,95;;;;;
;13.003.000147.SER;13.003.000147.SER;Luva de transição de CPVC ø 15 mm x 1/2" ;;Luva de transição de CPVC ø 15 mm x 1/2" ;un;1,00;1,00;;1,00;1,00;;Produção horária da equipe:;;1,00;;;4,11;1,22;- ;- ;5,33;4,75;10,07
;14.001.000835;13.003.000147.SER;Luva de transição de CPVC ø 15 mm x 1/2" ;MAT;Adesivo para CPVC;KG;;1,00;0,00;1,00;1,00;0,01;0,004000;;;;3,00;0,01;;;;;;
;01.010.000001;13.003.000147.SER;Luva de transição de CPVC ø 15 mm x 1/2" ;MOD;Encanador;H;;1,00;0,09;1,00;1,00;0,61;;0,090000;;;6,77;;0,61;;;;;
;01.001.000005;13.003.000147.SER;Luva de transição de CPVC ø 15 mm x 1/2" ;MOD;Ajudante de encanador;H;;1,00;0,09;1,00;1,00;0,61;;0,090000;;;6,77;;0,61;;;;;
;14.001.000668;13.003.000147.SER;Luva de transição de CPVC ø 15 mm x 1/2" ;MAT;Fita de vedação para tubos e conexões roscáveis (comprimento: 50 m / largura: 18 mm);M;;1,00;0,35;1,00;1,00;1,05;0,350000;;;;3,00;1,05;;;;;;
;14.001.000822;13.003.000147.SER;Luva de transição de CPVC ø 15 mm x 1/2" ;MAT;Luva CPVC bege claro soldável de transição (diâmetro da parte roscável: 1/2 " / diâmetro da parte soldável: 15 mm);UN;;1,00;1,02;1,00;1,00;3,05;1,015000;;;;3,00;3,05;;;;;;
;13.003.000148.SER;13.003.000148.SER;Luva de transição de CPVC ø 22 mm x 3/4" ;;Luva de transição de CPVC ø 22 mm x 3/4" ;un;1,00;1,00;;1,00;1,00;;Produção horária da equipe:;;1,00;;;4,41;1,22;- ;- ;5,63;5,02;10,65
;14.001.000835;13.003.000148.SER;Luva de transição de CPVC ø 22 mm x 3/4" ;MAT;Adesivo para CPVC;KG;;1,00;0,01;1,00;1,00;0,02;0,006000;;;;3,00;0,02;;;;;;
;14.001.000823;13.003.000148.SER;Luva de transição de CPVC ø 22 mm x 3/4" ;MAT;Luva CPVC bege claro soldável de transição (diâmetro da parte soldável: 22 mm / diâmetro da parte roscável: 3/4 ");UN;;1,00;1,02;1,00;1,00;3,05;1,015000;;;;3,00;3,05;;;;;;
;01.010.000001;13.003.000148.SER;Luva de transição de CPVC ø 22 mm x 3/4" ;MOD;Encanador;H;;1,00;0,09;1,00;1,00;0,61;;0,090000;;;6,77;;0,61;;;;;
;01.001.000005;13.003.000148.SER;Luva de transição de CPVC ø 22 mm x 3/4" ;MOD;Ajudante de encanador;H;;1,00;0,09;1,00;1,00;0,61;;0,090000;;;6,77;;0,61;;;;;
;14.001.000668;13.003.000148.SER;Luva de transição de CPVC ø 22 mm x 3/4" ;MAT;Fita de vedação para tubos e conexões roscáveis (comprimento: 50 m / largura: 18 mm);M;;1,00;0,45;1,00;1,00;1,35;0,450000;;;;3,00;1,35;;;;;;
;13.003.000149.SER;13.003.000149.SER;Luva de transição de CPVC ø 28 mm x 1" ;;Luva de transição de CPVC ø 28 mm x 1" ;un;1,00;1,00;;1,00;1,00;;Produção horária da equipe:;;1,00;;;4,72;1,22;- ;- ;5,94;5,29;11,23
;01.001.000005;13.003.000149.SER;Luva de transição de CPVC ø 28 mm x 1" ;MOD;Ajudante de encanador;H;;1,00;0,09;1,00;1,00;0,61;;0,090000;;;6,77;;0,61;;;;;
;01.010.000001;13.003.000149.SER;Luva de transição de CPVC ø 28 mm x 1" ;MOD;Encanador;H;;1,00;0,09;1,00;1,00;0,61;;0,090000;;;6,77;;0,61;;;;;
;14.001.000824;13.003.000149.SER;Luva de transição de CPVC ø 28 mm x 1" ;MAT;Luva CPVC bege claro soldável de transição (diâmetro da parte soldável: 28 mm / diâmetro da parte roscável: 1 ");UN;;1,00;1,02;1,00;1,00;3,05;1,015000;;;;3,00;3,05;;;;;;
;14.001.000668;13.003.000149.SER;Luva de transição de CPVC ø 28 mm x 1" ;MAT;Fita de vedação para tubos e conexões roscáveis (comprimento: 50 m / largura: 18 mm);M;;1,00;0,55;1,00;1,00;1,65;0,550000;;;;3,00;1,65;;;;;;
;14.001.000835;13.003.000149.SER;Luva de transição de CPVC ø 28 mm x 1" ;MAT;Adesivo para CPVC;KG;;1,00;0,01;1,00;1,00;0,02;0,008000;;;;3,00;0,02;;;;;;
;13.003.000150.SER;13.003.000150.SER;Luva de transição de CPVC ø 35 mm x 1 1/4" ;;Luva de transição de CPVC ø 35 mm x 1 1/4" ;un;1,00;1,00;;1,00;1,00;;Produção horária da equipe:;;1,00;;;5,03;1,90;- ;- ;6,92;6,17;13,09
;14.001.000835;13.003.000150.SER;Luva de transição de CPVC ø 35 mm x 1 1/4" ;MAT;Adesivo para CPVC;KG;;1,00;0,01;1,00;1,00;0,03;0,010000;;;;3,00;0,03;;;;;;
;01.010.000001;13.003.000150.SER;Luva de transição de CPVC ø 35 mm x 1 1/4" ;MOD;Encanador;H;;1,00;0,14;1,00;1,00;0,95;;0,140000;;;6,77;;0,95;;;;;
;14.001.000668;13.003.000150.SER;Luva de transição de CPVC ø 35 mm x 1 1/4" ;MAT;Fita de vedação para tubos e conexões roscáveis (comprimento: 50 m / largura: 18 mm);M;;1,00;0,65;1,00;1,00;1,95;0,650000;;;;3,00;1,95;;;;;;
;01.001.000005;13.003.000150.SER;Luva de transição de CPVC ø 35 mm x 1 1/4" ;MOD;Ajudante de encanador;H;;1,00;0,14;1,00;1,00;0,95;;0,140000;;;6,77;;0,95;;;;;
;14.001.000825;13.003.000150.SER;Luva de transição de CPVC ø 35 mm x 1 1/4" ;MAT;Luva CPVC bege claro soldável de transição (diâmetro da parte soldável: 35 mm / diâmetro da parte roscável: 1 1/4 ");UN;;1,00;1,02;1,00;1,00;3,05;1,015000;;;;3,00;3,05;;;;;;
;13.003.000151.SER;13.003.000151.SER;Luva de transição de CPVC ø 42 mm x 1 1/2" ;;Luva de transição de CPVC ø 42 mm x 1 1/2" ;un;1,00;1,00;;1,00;1,00;;Produção horária da equipe:;;1,00;;;5,48;1,90;- ;- ;7,38;6,58;13,95
;14.001.000826;13.003.000151.SER;Luva de transição de CPVC ø 42 mm x 1 1/2" ;MAT;Luva CPVC bege claro soldável de transição (diâmetro da parte soldável: 42 mm / diâmetro da parte roscável: 1 1/2 ");UN;;1,00;1,02;1,00;1,00;3,05;1,015000;;;;3,00;3,05;;;;;;
;01.001.000005;13.003.000151.SER;Luva de transição de CPVC ø 42 mm x 1 1/2" ;MOD;Ajudante de encanador;H;;1,00;0,14;1,00;1,00;0,95;;0,140000;;;6,77;;0,95;;;;;
;14.001.000835;13.003.000151.SER;Luva de transição de CPVC ø 42 mm x 1 1/2" ;MAT;Adesivo para CPVC;KG;;1,00;0,01;1,00;1,00;0,04;0,012000;;;;3,00;0,04;;;;;;
;14.001.000668;13.003.000151.SER;Luva de transição de CPVC ø 42 mm x 1 1/2" ;MAT;Fita de vedação para tubos e conexões roscáveis (comprimento: 50 m / largura: 18 mm);M;;1,00;0,80;1,00;1,00;2,40;0,800000;;;;3,00;2,40;;;;;;
;01.010.000001;13.003.000151.SER;Luva de transição de CPVC ø 42 mm x 1 1/2" ;MOD;Encanador;H;;1,00;0,14;1,00;1,00;0,95;;0,140000;;;6,77;;0,95;;;;;
;13.003.000152.SER;13.003.000152.SER;Luva de transição de CPVC ø 54 mm x 2" ;;Luva de transição de CPVC ø 54 mm x 2" ;un;1,00;1,00;;1,00;1,00;;Produção horária da equipe:;;1,00;;;5,79;1,90;- ;- ;7,68;6,85;14,53
;01.001.000005;13.003.000152.SER;Luva de transição de CPVC ø 54 mm x 2" ;MOD;Ajudante de encanador;H;;1,00;0,14;1,00;1,00;0,95;;0,140000;;;6,77;;0,95;;;;;
;14.001.000668;13.003.000152.SER;Luva de transição de CPVC ø 54 mm x 2" ;MAT;Fita de vedação para tubos e conexões roscáveis (comprimento: 50 m / largura: 18 mm);M;;1,00;0,90;1,00;1,00;2,70;0,900000;;;;3,00;2,70;;;;;;
;14.001.000835;13.003.000152.SER;Luva de transição de CPVC ø 54 mm x 2" ;MAT;Adesivo para CPVC;KG;;1,00;0,01;1,00;1,00;0,04;0,014000;;;;3,00;0,04;;;;;;
;01.010.000001;13.003.000152.SER;Luva de transição de CPVC ø 54 mm x 2" ;MOD;Encanador;H;;1,00;0,14;1,00;1,00;0,95;;0,140000;;;6,77;;0,95;;;;;
;14.001.000827;13.003.000152.SER;Luva de transição de CPVC ø 54 mm x 2" ;MAT;Luva CPVC bege claro soldável de transição (diâmetro da parte roscável: 2 " / diâmetro da parte soldável: 54 mm);UN;;1,00;1,02;1,00;1,00;3,05;1,015000;;;;3,00;3,05;;;;;;
;13.003.000153.SER;13.003.000153.SER;Luva de transição de CPVC com bucha de latão e flange para gesso acartonado, ø roscável 1/2 " e ø soldável 22 mm;;Luva de transição de CPVC com bucha de latão e flange para gesso acartonado, ø roscável 1/2 " e ø soldável 22 mm;un;1,00;1,00;;1,00;1,00;;Produção horária da equipe:;;1,00;;;3,05;4,47;- ;- ;7,52;6,71;14,23
;01.010.000001;13.003.000153.SER;Luva de transição de CPVC com bucha de latão e flange para gesso acartonado, ø roscável 1/2 " e ø soldável 22 mm;MOD;Encanador;H;;1,00;0,33;1,00;1,00;2,23;;0,330000;;;6,77;;2,23;;;;;
;01.001.000005;13.003.000153.SER;Luva de transição de CPVC com bucha de latão e flange para gesso acartonado, ø roscável 1/2 " e ø soldável 22 mm;MOD;Ajudante de encanador;H;;1,00;0,33;1,00;1,00;2,23;;0,330000;;;6,77;;2,23;;;;;
;14.001.000835;13.003.000153.SER;Luva de transição de CPVC com bucha de latão e flange para gesso acartonado, ø roscável 1/2 " e ø soldável 22 mm;MAT;Adesivo para CPVC;KG;;1,00;0,00;1,00;1,00;0,01;0,003000;;;;3,00;0,01;;;;;;
;14.001.000833;13.003.000153.SER;Luva de transição de CPVC com bucha de latão e flange para gesso acartonado, ø roscável 1/2 " e ø soldável 22 mm;MAT;Luva CPVC verde musgo soldável de transição com bucha de latão e flange para gesso acartonado (diâmetro da parte soldável: 22 mm / diâmetro da parte roscável: 1/2 ");UN;;1,00;1,02;1,00;1,00;3,05;1,015000;;;;3,00;3,05;;;;;;
;13.003.000154.SER;13.003.000154.SER;Luva de transição de CPVC com bucha de latão e flange para gesso acartonado, ø roscável 3/4 " e ø soldável 22 mm;;Luva de transição de CPVC com bucha de latão e flange para gesso acartonado, ø roscável 3/4 " e ø soldável 22 mm;un;1,00;1,00;;1,00;1,00;;Produção horária da equipe:;;1,00;;;3,05;4,47;- ;- ;7,52;6,71;14,23
;01.010.000001;13.003.000154.SER;Luva de transição de CPVC com bucha de latão e flange para gesso acartonado, ø roscável 3/4 " e ø soldável 22 mm;MOD;Encanador;H;;1,00;0,33;1,00;1,00;2,23;;0,330000;;;6,77;;2,23;;;;;
;14.001.000835;13.003.000154.SER;Luva de transição de CPVC com bucha de latão e flange para gesso acartonado, ø roscável 3/4 " e ø soldável 22 mm;MAT;Adesivo para CPVC;KG;;1,00;0,00;1,00;1,00;0,01;0,003000;;;;3,00;0,01;;;;;;
;14.001.000834;13.003.000154.SER;Luva de transição de CPVC com bucha de latão e flange para gesso acartonado, ø roscável 3/4 " e ø soldável 22 mm;MAT;Luva CPVC verde musgo soldável de transição com bucha de latão e flange para gesso acartonado (diâmetro da parte roscável: 3/4 " / diâmetro da parte soldável: 22 mm);UN;;1,00;1,02;1,00;1,00;3,05;1,015000;;;;3,00;3,05;;;;;;
;01.001.000005;13.003.000154.SER;Luva de transição de CPVC com bucha de latão e flange para gesso acartonado, ø roscável 3/4 " e ø soldável 22 mm;MOD;Ajudante de encanador;H;;1,00;0,33;1,00;1,00;2,23;;0,330000;;;6,77;;2,23;;;;;
;13.003.000155.SER;13.003.000155.SER;Luva de CPVC ø 15 mm;;Luva de CPVC ø 15 mm;un;1,00;1,00;;1,00;1,00;;Produção horária da equipe:;;1,00;;;3,05;1,22;- ;- ;4,27;3,81;8,08
;01.010.000001;13.003.000155.SER;Luva de CPVC ø 15 mm;MOD;Encanador;H;;1,00;0,09;1,00;1,00;0,61;;0,090000;;;6,77;;0,61;;;;;
;01.001.000005;13.003.000155.SER;Luva de CPVC ø 15 mm;MOD;Ajudante de encanador;H;;1,00;0,09;1,00;1,00;0,61;;0,090000;;;6,77;;0,61;;;;;
;14.001.000859;13.003.000155.SER;Luva de CPVC ø 15 mm;MAT;Luva CPVC bege claro soldável (diâmetro da seção: 15,00 mm);UN;;1,00;1,02;1,00;1,00;3,05;1,015000;;;;3,00;3,05;;;;;;
;14.001.000835;13.003.000155.SER;Luva de CPVC ø 15 mm;MAT;Adesivo para CPVC;KG;;1,00;0,00;1,00;1,00;0,01;0,002640;;;;3,00;0,01;;;;;;
;13.003.000156.SER;13.003.000156.SER;Luva de CPVC ø 22 mm;;Luva de CPVC ø 22 mm;un;1,00;1,00;;1,00;1,00;;Produção horária da equipe:;;1,00;;;3,06;1,22;- ;- ;4,28;3,81;8,09
;14.001.000835;13.003.000156.SER;Luva de CPVC ø 22 mm;MAT;Adesivo para CPVC;KG;;1,00;0,00;1,00;1,00;0,01;0,004400;;;;3,00;0,01;;;;;;
;01.001.000005;13.003.000156.SER;Luva de CPVC ø 22 mm;MOD;Ajudante de encanador;H;;1,00;0,09;1,00;1,00;0,61;;0,090000;;;6,77;;0,61;;;;;
;14.001.000860;13.003.000156.SER;Luva de CPVC ø 22 mm;MAT;Luva CPVC bege claro soldável (diâmetro da seção: 22,00 mm);UN;;1,00;1,02;1,00;1,00;3,05;1,015000;;;;3,00;3,05;;;;;;
;01.010.000001;13.003.000156.SER;Luva de CPVC ø 22 mm;MOD;Encanador;H;;1,00;0,09;1,00;1,00;0,61;;0,090000;;;6,77;;0,61;;;;;
;13.003.000157.SER;13.003.000157.SER;Luva de CPVC ø 28 mm;;Luva de CPVC ø 28 mm;un;1,00;1,00;;1,00;1,00;;Produção horária da equipe:;;1,00;;;3,06;1,22;- ;- ;4,28;3,82;8,10
;01.001.000005;13.003.000157.SER;Luva de CPVC ø 28 mm;MOD;Ajudante de encanador;H;;1,00;0,09;1,00;1,00;0,61;;0,090000;;;6,77;;0,61;;;;;
;14.001.000835;13.003.000157.SER;Luva de CPVC ø 28 mm;MAT;Adesivo para CPVC;KG;;1,00;0,01;1,00;1,00;0,02;0,006160;;;;3,00;0,02;;;;;;
;14.001.000861;13.003.000157.SER;Luva de CPVC ø 28 mm;MAT;Luva CPVC bege claro soldável (diâmetro da seção: 28,00 mm);UN;;1,00;1,02;1,00;1,00;3,05;1,015000;;;;3,00;3,05;;;;;;
;01.010.000001;13.003.000157.SER;Luva de CPVC ø 28 mm;MOD;Encanador;H;;1,00;0,09;1,00;1,00;0,61;;0,090000;;;6,77;;0,61;;;;;
;13.003.000158.SER;13.003.000158.SER;Luva de CPVC ø 35 mm;;Luva de CPVC ø 35 mm;un;1,00;1,00;;1,00;1,00;;Produção horária da equipe:;;1,00;;;3,07;1,90;- ;- ;4,97;4,43;9,40
;14.001.000835;13.003.000158.SER;Luva de CPVC ø 35 mm;MAT;Adesivo para CPVC;KG;;1,00;0,01;1,00;1,00;0,03;0,009000;;;;3,00;0,03;;;;;;
;14.001.000862;13.003.000158.SER;Luva de CPVC ø 35 mm;MAT;Luva CPVC bege claro soldável (diâmetro da seção: 35,00 mm);UN;;1,00;1,02;1,00;1,00;3,05;1,015000;;;;3,00;3,05;;;;;;
;01.010.000001;13.003.000158.SER;Luva de CPVC ø 35 mm;MOD;Encanador;H;;1,00;0,14;1,00;1,00;0,95;;0,140000;;;6,77;;0,95;;;;;
;01.001.000005;13.003.000158.SER;Luva de CPVC ø 35 mm;MOD;Ajudante de encanador;H;;1,00;0,14;1,00;1,00;0,95;;0,140000;;;6,77;;0,95;;;;;
;13.003.000159.SER;13.003.000159.SER;Luva de CPVC ø 42 mm;;Luva de CPVC ø 42 mm;un;1,00;1,00;;1,00;1,00;;Produção horária da equipe:;;1,00;;;3,08;1,90;- ;- ;4,97;4,43;9,40
;14.001.000863;13.003.000159.SER;Luva de CPVC ø 42 mm;MAT;Luva CPVC bege claro soldável (diâmetro da seção: 42,00 mm);UN;;1,00;1,02;1,00;1,00;3,05;1,015000;;;;3,00;3,05;;;;;;
;14.001.000835;13.003.000159.SER;Luva de CPVC ø 42 mm;MAT;Adesivo para CPVC;KG;;1,00;0,01;1,00;1,00;0,03;0,010000;;;;3,00;0,03;;;;;;
;01.010.000001;13.003.000159.SER;Luva de CPVC ø 42 mm;MOD;Encanador;H;;1,00;0,14;1,00;1,00;0,95;;0,140000;;;6,77;;0,95;;;;;
;01.001.000005;13.003.000159.SER;Luva de CPVC ø 42 mm;MOD;Ajudante de encanador;H;;1,00;0,14;1,00;1,00;0,95;;0,140000;;;6,77;;0,95;;;;;
;13.003.000160.SER;13.003.000160.SER;Luva de CPVC ø 54 mm;;Luva de CPVC ø 54 mm;un;1,00;1,00;;1,00;1,00;;Produção horária da equipe:;;1,00;;;3,08;1,90;- ;- ;4,98;4,44;9,42
;01.010.000001;13.003.000160.SER;Luva de CPVC ø 54 mm;MOD;Encanador;H;;1,00;0,14;1,00;1,00;0,95;;0,140000;;;6,77;;0,95;;;;;
;14.001.000864;13.003.000160.SER;Luva de CPVC ø 54 mm;MAT;Luva CPVC bege claro soldável (diâmetro da seção: 54,00 mm);UN;;1,00;1,02;1,00;1,00;3,05;1,015000;;;;3,00;3,05;;;;;;
;01.001.000005;13.003.000160.SER;Luva de CPVC ø 54 mm;MOD;Ajudante de encanador;H;;1,00;0,14;1,00;1,00;0,95;;0,140000;;;6,77;;0,95;;;;;
;14.001.000835;13.003.000160.SER;Luva de CPVC ø 54 mm;MAT;Adesivo para CPVC;KG;;1,00;0,01;1,00;1,00;0,04;0,013000;;;;3,00;0,04;;;;;;
;13.003.000161.SER;13.003.000161.SER;Tê misturador de CPVC ø 22 mm x 3/4" ;;Tê misturador de CPVC ø 22 mm x 3/4" ;un;1,00;1,00;;1,00;1,00;;Produção horária da equipe:;;1,00;;;4,41;5,42;- ;- ;9,83;8,77;18,59
;01.010.000001;13.003.000161.SER;Tê misturador de CPVC ø 22 mm x 3/4" ;MOD;Encanador;H;;1,00;0,40;1,00;1,00;2,71;;0,400000;;;6,77;;2,71;;;;;
;01.001.000005;13.003.000161.SER;Tê misturador de CPVC ø 22 mm x 3/4" ;MOD;Ajudante de encanador;H;;1,00;0,40;1,00;1,00;2,71;;0,400000;;;6,77;;2,71;;;;;
;14.001.000835;13.003.000161.SER;Tê misturador de CPVC ø 22 mm x 3/4" ;MAT;Adesivo para CPVC;KG;;1,00;0,01;1,00;1,00;0,02;0,006000;;;;3,00;0,02;;;;;;
;14.001.000830;13.003.000161.SER;Tê misturador de CPVC ø 22 mm x 3/4" ;MAT;Tê CPVC bege claro soldável misturador (diâmetro da parte roscável: 3/4 " / diâmetro da parte soldável: 22 mm);UN;;1,00;1,02;1,00;1,00;3,05;1,015000;;;;3,00;3,05;;;;;;
;14.001.000668;13.003.000161.SER;Tê misturador de CPVC ø 22 mm x 3/4" ;MAT;Fita de vedação para tubos e conexões roscáveis (comprimento: 50 m / largura: 18 mm);M;;1,00;0,45;1,00;1,00;1,35;0,450000;;;;3,00;1,35;;;;;;
;13.003.000162.SER;13.003.000162.SER;Tê 90° de CPVC ø 15 mm;;Tê 90° de CPVC ø 15 mm;un;1,00;1,00;;1,00;1,00;;Produção horária da equipe:;;1,00;;;3,06;1,83;- ;- ;4,89;4,36;9,26
;14.001.000835;13.003.000162.SER;Tê 90° de CPVC ø 15 mm;MAT;Adesivo para CPVC;KG;;1,00;0,01;1,00;1,00;0,02;0,006600;;;;3,00;0,02;;;;;;
;01.001.000005;13.003.000162.SER;Tê 90° de CPVC ø 15 mm;MOD;Ajudante de encanador;H;;1,00;0,14;1,00;1,00;0,91;;0,135000;;;6,77;;0,91;;;;;
;01.010.000001;13.003.000162.SER;Tê 90° de CPVC ø 15 mm;MOD;Encanador;H;;1,00;0,14;1,00;1,00;0,91;;0,135000;;;6,77;;0,91;;;;;
;14.001.000865;13.003.000162.SER;Tê 90° de CPVC ø 15 mm;MAT;Tê 90º CPVC bege claro soldável (diâmetro da seção: 15 mm);UN;;1,00;1,02;1,00;1,00;3,05;1,015000;;;;3,00;3,05;;;;;;
;13.003.000163.SER;13.003.000163.SER;Tê 90° de CPVC ø 22 mm;;Tê 90° de CPVC ø 22 mm;un;1,00;1,00;;1,00;1,00;;Produção horária da equipe:;;1,00;;;3,07;1,83;- ;- ;4,90;4,37;9,26
;01.001.000005;13.003.000163.SER;Tê 90° de CPVC ø 22 mm;MOD;Ajudante de encanador;H;;1,00;0,14;1,00;1,00;0,91;;0,135000;;;6,77;;0,91;;;;;
;14.001.000866;13.003.000163.SER;Tê 90° de CPVC ø 22 mm;MAT;Tê 90º CPVC bege claro soldável (diâmetro da seção: 22 mm);UN;;1,00;1,02;1,00;1,00;3,05;1,015000;;;;3,00;3,05;;;;;;
;14.001.000835;13.003.000163.SER;Tê 90° de CPVC ø 22 mm;MAT;Adesivo para CPVC;KG;;1,00;0,01;1,00;1,00;0,02;0,007920;;;;3,00;0,02;;;;;;
;01.010.000001;13.003.000163.SER;Tê 90° de CPVC ø 22 mm;MOD;Encanador;H;;1,00;0,14;1,00;1,00;0,91;;0,135000;;;6,77;;0,91;;;;;
;13.003.000164.SER;13.003.000164.SER;Tê 90° de CPVC ø 28 mm;;Tê 90° de CPVC ø 28 mm;un;1,00;1,00;;1,00;1,00;;Produção horária da equipe:;;1,00;;;3,08;1,83;- ;- ;4,90;4,37;9,28
;14.001.000867;13.003.000164.SER;Tê 90° de CPVC ø 28 mm;MAT;Tê 90º CPVC bege claro soldável (diâmetro da seção: 28 mm);UN;;1,00;1,02;1,00;1,00;3,05;1,015000;;;;3,00;3,05;;;;;;
;01.001.000005;13.003.000164.SER;Tê 90° de CPVC ø 28 mm;MOD;Ajudante de encanador;H;;1,00;0,14;1,00;1,00;0,91;;0,135000;;;6,77;;0,91;;;;;
;14.001.000835;13.003.000164.SER;Tê 90° de CPVC ø 28 mm;MAT;Adesivo para CPVC;KG;;1,00;0,01;1,00;1,00;0,03;0,010600;;;;3,00;0,03;;;;;;
;01.010.000001;13.003.000164.SER;Tê 90° de CPVC ø 28 mm;MOD;Encanador;H;;1,00;0,14;1,00;1,00;0,91;;0,135000;;;6,77;;0,91;;;;;
;13.003.000165.SER;13.003.000165.SER;Tê 90° de CPVC ø 35 mm;;Tê 90° de CPVC ø 35 mm;un;1,00;1,00;;1,00;1,00;;Produção horária da equipe:;;1,00;;;3,09;2,84;- ;- ;5,93;5,29;11,22
;01.010.000001;13.003.000165.SER;Tê 90° de CPVC ø 35 mm;MOD;Encanador;H;;1,00;0,21;1,00;1,00;1,42;;0,210000;;;6,77;;1,42;;;;;
;01.001.000005;13.003.000165.SER;Tê 90° de CPVC ø 35 mm;MOD;Ajudante de encanador;H;;1,00;0,21;1,00;1,00;1,42;;0,210000;;;6,77;;1,42;;;;;
;14.001.000868;13.003.000165.SER;Tê 90° de CPVC ø 35 mm;MAT;Tê 90º CPVC bege claro soldável (diâmetro da seção: 35 mm);UN;;1,00;1,02;1,00;1,00;3,05;1,015000;;;;3,00;3,05;;;;;;
;14.001.000835;13.003.000165.SER;Tê 90° de CPVC ø 35 mm;MAT;Adesivo para CPVC;KG;;1,00;0,02;1,00;1,00;0,05;0,015000;;;;3,00;0,05;;;;;;
;13.003.000166.SER;13.003.000166.SER;Tê 90° de CPVC ø 42 mm;;Tê 90° de CPVC ø 42 mm;un;1,00;1,00;;1,00;1,00;;Produção horária da equipe:;;1,00;;;3,10;2,84;- ;- ;5,94;5,30;11,24
;14.001.000869;13.003.000166.SER;Tê 90° de CPVC ø 42 mm;MAT;Tê 90º CPVC bege claro soldável (diâmetro da seção: 42 mm);UN;;1,00;1,02;1,00;1,00;3,05;1,015000;;;;3,00;3,05;;;;;;
;14.001.000835;13.003.000166.SER;Tê 90° de CPVC ø 42 mm;MAT;Adesivo para CPVC;KG;;1,00;0,02;1,00;1,00;0,05;0,018000;;;;3,00;0,05;;;;;;
;01.001.000005;13.003.000166.SER;Tê 90° de CPVC ø 42 mm;MOD;Ajudante de encanador;H;;1,00;0,21;1,00;1,00;1,42;;0,210000;;;6,77;;1,42;;;;;
;01.010.000001;13.003.000166.SER;Tê 90° de CPVC ø 42 mm;MOD;Encanador;H;;1,00;0,21;1,00;1,00;1,42;;0,210000;;;6,77;;1,42;;;;;
;13.003.000167.SER;13.003.000167.SER;Tê 90° de CPVC ø 54 mm;;Tê 90° de CPVC ø 54 mm;un;1,00;1,00;;1,00;1,00;;Produção horária da equipe:;;1,00;;;3,11;2,84;- ;- ;5,96;5,31;11,27
;14.001.000870;13.003.000167.SER;Tê 90° de CPVC ø 54 mm;MAT;Tê 90º CPVC bege claro soldável (diâmetro da seção: 54 mm);UN;;1,00;1,02;1,00;1,00;3,05;1,015000;;;;3,00;3,05;;;;;;
;01.010.000001;13.003.000167.SER;Tê 90° de CPVC ø 54 mm;MOD;Encanador;H;;1,00;0,21;1,00;1,00;1,42;;0,210000;;;6,77;;1,42;;;;;
;01.001.000005;13.003.000167.SER;Tê 90° de CPVC ø 54 mm;MOD;Ajudante de encanador;H;;1,00;0,21;1,00;1,00;1,42;;0,210000;;;6,77;;1,42;;;;;
;14.001.000835;13.003.000167.SER;Tê 90° de CPVC ø 54 mm;MAT;Adesivo para CPVC;KG;;1,00;0,02;1,00;1,00;0,07;0,023000;;;;3,00;0,07;;;;;;
;13.003.000168.SER;13.003.000168.SER;União de CPVC ø 15 mm;;União de CPVC ø 15 mm;un;1,00;1,00;;1,00;1,00;;Produção horária da equipe:;;1,00;;;3,05;1,22;- ;- ;4,27;3,81;8,08
;14.001.000835;13.003.000168.SER;União de CPVC ø 15 mm;MAT;Adesivo para CPVC;KG;;1,00;0,00;1,00;1,00;0,01;0,002640;;;;3,00;0,01;;;;;;
;01.010.000001;13.003.000168.SER;União de CPVC ø 15 mm;MOD;Encanador;H;;1,00;0,09;1,00;1,00;0,61;;0,090000;;;6,77;;0,61;;;;;
;01.001.000005;13.003.000168.SER;União de CPVC ø 15 mm;MOD;Ajudante de encanador;H;;1,00;0,09;1,00;1,00;0,61;;0,090000;;;6,77;;0,61;;;;;
;14.001.000819;13.003.000168.SER;União de CPVC ø 15 mm;MAT;União CPVC bege claro soldável (diâmetro da seção: 15 mm);UN;;1,00;1,02;1,00;1,00;3,05;1,015000;;;;3,00;3,05;;;;;;
;13.003.000169.SER;13.003.000169.SER;União de CPVC ø 22 mm;;União de CPVC ø 22 mm;un;1,00;1,00;;1,00;1,00;;Produção horária da equipe:;;1,00;;;3,06;1,22;- ;- ;4,28;3,81;8,09
;01.010.000001;13.003.000169.SER;União de CPVC ø 22 mm;MOD;Encanador;H;;1,00;0,09;1,00;1,00;0,61;;0,090000;;;6,77;;0,61;;;;;
;01.001.000005;13.003.000169.SER;União de CPVC ø 22 mm;MOD;Ajudante de encanador;H;;1,00;0,09;1,00;1,00;0,61;;0,090000;;;6,77;;0,61;;;;;
;14.001.000820;13.003.000169.SER;União de CPVC ø 22 mm;MAT;União CPVC bege claro soldável (diâmetro da seção: 22 mm);UN;;1,00;1,02;1,00;1,00;3,05;1,015000;;;;3,00;3,05;;;;;;
;14.001.000835;13.003.000169.SER;União de CPVC ø 22 mm;MAT;Adesivo para CPVC;KG;;1,00;0,00;1,00;1,00;0,01;0,004400;;;;3,00;0,01;;;;;;
;13.003.000170.SER;13.003.000170.SER;União de CPVC ø 28 mm;;União de CPVC ø 28 mm;un;1,00;1,00;;1,00;1,00;;Produção horária da equipe:;;1,00;;;3,06;1,22;- ;- ;4,28;3,82;8,10
;14.001.000835;13.003.000170.SER;União de CPVC ø 28 mm;MAT;Adesivo para CPVC;KG;;1,00;0,01;1,00;1,00;0,02;0,006160;;;;3,00;0,02;;;;;;
;14.001.000821;13.003.000170.SER;União de CPVC ø 28 mm;MAT;União CPVC bege claro soldável (diâmetro da seção: 28 mm);UN;;1,00;1,02;1,00;1,00;3,05;1,015000;;;;3,00;3,05;;;;;;
;01.001.000005;13.003.000170.SER;União de CPVC ø 28 mm;MOD;Ajudante de encanador;H;;1,00;0,09;1,00;1,00;0,61;;0,090000;;;6,77;;0,61;;;;;
;01.010.000001;13.003.000170.SER;União de CPVC ø 28 mm;MOD;Encanador;H;;1,00;0,09;1,00;1,00;0,61;;0,090000;;;6,77;;0,61;;;;;
;13.003.000171.SER;13.003.000171.SER;Bucha de redução de ferro galvanizado ø 20 x 15 mm (3/4 x 1/2");;Bucha de redução de ferro galvanizado ø 20 x 15 mm (3/4 x 1/2");un;1,00;1,00;;1,00;1,00;;Produção horária da equipe:;;1,00;;;3,05;2,71;- ;- ;5,75;5,13;10,88
;01.001.000005;13.003.000171.SER;Bucha de redução de ferro galvanizado ø 20 x 15 mm (3/4 x 1/2");MOD;Ajudante de encanador;H;;1,00;0,20;1,00;1,00;1,35;;0,200000;;;6,77;;1,35;;;;;
;01.010.000001;13.003.000171.SER;Bucha de redução de ferro galvanizado ø 20 x 15 mm (3/4 x 1/2");MOD;Encanador;H;;1,00;0,20;1,00;1,00;1,35;;0,200000;;;6,77;;1,35;;;;;
;14.001.000125;13.003.000171.SER;Bucha de redução de ferro galvanizado ø 20 x 15 mm (3/4 x 1/2");MAT;Bucha de ferro maleável galvanizado de redução para líquidos, gases e vapores (diâmetro de entrada: 3/4 " / diâmetro de saída: 1/2 ");UN;;1,00;1,02;1,00;1,00;3,05;1,015000;;;;3,00;3,05;;;;;;
;13.003.000172.SER;13.003.000172.SER;Bucha de redução de ferro galvanizado ø 40 x 32 mm (1 1/2 x 1 1/4");;Bucha de redução de ferro galvanizado ø 40 x 32 mm (1 1/2 x 1 1/4");un;1,00;1,00;;1,00;1,00;;Produção horária da equipe:;;1,00;;;3,05;4,74;- ;- ;7,78;6,94;14,73
;01.010.000001;13.003.000172.SER;Bucha de redução de ferro galvanizado ø 40 x 32 mm (1 1/2 x 1 1/4");MOD;Encanador;H;;1,00;0,35;1,00;1,00;2,37;;0,350000;;;6,77;;2,37;;;;;
;14.001.000126;13.003.000172.SER;Bucha de redução de ferro galvanizado ø 40 x 32 mm (1 1/2 x 1 1/4");MAT;Bucha de ferro maleável galvanizado de redução para líquidos, gases e vapores (diâmetro de saída: 1 1/4 " / diâmetro de entrada: 1 1/2 ");UN;;1,00;1,02;1,00;1,00;3,05;1,015000;;;;3,00;3,05;;;;;;
;01.001.000005;13.003.000172.SER;Bucha de redução de ferro galvanizado ø 40 x 32 mm (1 1/2 x 1 1/4");MOD;Ajudante de encanador;H;;1,00;0,35;1,00;1,00;2,37;;0,350000;;;6,77;;2,37;;;;;
;13.003.000173.SER;13.003.000173.SER;Bucha de redução de ferro galvanizado ø 50 x 25 mm (2 x 1");;Bucha de redução de ferro galvanizado ø 50 x 25 mm (2 x 1");un;1,00;1,00;;1,00;1,00;;Produção horária da equipe:;;1,00;;;3,05;4,74;- ;- ;7,78;6,94;14,73
;01.010.000001;13.003.000173.SER;Bucha de redução de ferro galvanizado ø 50 x 25 mm (2 x 1");MOD;Encanador;H;;1,00;0,35;1,00;1,00;2,37;;0,350000;;;6,77;;2,37;;;;;
;14.001.000127;13.003.000173.SER;Bucha de redução de ferro galvanizado ø 50 x 25 mm (2 x 1");MAT;Bucha de ferro maleável galvanizado de redução para líquidos, gases e vapores (diâmetro de entrada: 2 " / diâmetro de saída: 1 ");UN;;1,00;1,02;1,00;1,00;3,05;1,015000;;;;3,00;3,05;;;;;;
;01.001.000005;13.003.000173.SER;Bucha de redução de ferro galvanizado ø 50 x 25 mm (2 x 1");MOD;Ajudante de encanador;H;;1,00;0,35;1,00;1,00;2,37;;0,350000;;;6,77;;2,37;;;;;
;13.003.000174.SER;13.003.000174.SER;Bucha de redução de ferro galvanizado ø 50 x 32 mm (2 x 1 1/4");;Bucha de redução de ferro galvanizado ø 50 x 32 mm (2 x 1 1/4");un;1,00;1,00;;1,00;1,00;;Produção horária da equipe:;;1,00;;;3,05;4,74;- ;- ;7,78;6,94;14,73
;14.001.000128;13.003.000174.SER;Bucha de redução de ferro galvanizado ø 50 x 32 mm (2 x 1 1/4");MAT;Bucha de ferro maleável galvanizado de redução para líquidos, gases e vapores (diâmetro de entrada: 2 " / diâmetro de saída: 1 1/4 ");UN;;1,00;1,02;1,00;1,00;3,05;1,015000;;;;3,00;3,05;;;;;;
;01.010.000001;13.003.000174.SER;Bucha de redução de ferro galvanizado ø 50 x 32 mm (2 x 1 1/4");MOD;Encanador;H;;1,00;0,35;1,00;1,00;2,37;;0,350000;;;6,77;;2,37;;;;;
;01.001.000005;13.003.000174.SER;Bucha de redução de ferro galvanizado ø 50 x 32 mm (2 x 1 1/4");MOD;Ajudante de encanador;H;;1,00;0,35;1,00;1,00;2,37;;0,350000;;;6,77;;2,37;;;;;
;13.003.000175.SER;13.003.000175.SER;Bucha de redução de ferro galvanizado ø 50 x 40 mm (2 x 1 1/2");;Bucha de redução de ferro galvanizado ø 50 x 40 mm (2 x 1 1/2");un;1,00;1,00;;1,00;1,00;;Produção horária da equipe:;;1,00;;;3,05;4,74;- ;- ;7,78;6,94;14,73
;14.001.000129;13.003.000175.SER;Bucha de redução de ferro galvanizado ø 50 x 40 mm (2 x 1 1/2");MAT;Bucha de ferro maleável galvanizado de redução para líquidos, gases e vapores (diâmetro de saída: 1 1/2 " / diâmetro de entrada: 2 ");UN;;1,00;1,02;1,00;1,00;3,05;1,015000;;;;3,00;3,05;;;;;;
;01.010.000001;13.003.000175.SER;Bucha de redução de ferro galvanizado ø 50 x 40 mm (2 x 1 1/2");MOD;Encanador;H;;1,00;0,35;1,00;1,00;2,37;;0,350000;;;6,77;;2,37;;;;;
;01.001.000005;13.003.000175.SER;Bucha de redução de ferro galvanizado ø 50 x 40 mm (2 x 1 1/2");MOD;Ajudante de encanador;H;;1,00;0,35;1,00;1,00;2,37;;0,350000;;;6,77;;2,37;;;;;
;13.003.000176.SER;13.003.000176.SER;Bucha de redução de ferro galvanizado ø 65 x 25 mm (2 1/2 x 1");;Bucha de redução de ferro galvanizado ø 65 x 25 mm (2 1/2 x 1");un;1,00;1,00;;1,00;1,00;;Produção horária da equipe:;;1,00;;;3,05;5,42;- ;- ;8,46;7,55;16,01
;14.001.000130;13.003.000176.SER;Bucha de redução de ferro galvanizado ø 65 x 25 mm (2 1/2 x 1");MAT;Bucha de ferro maleável galvanizado de redução para líquidos, gases e vapores (diâmetro de entrada: 2 1/2 " / diâmetro de saída: 1 ");UN;;1,00;1,02;1,00;1,00;3,05;1,015000;;;;3,00;3,05;;;;;;
;01.001.000005;13.003.000176.SER;Bucha de redução de ferro galvanizado ø 65 x 25 mm (2 1/2 x 1");MOD;Ajudante de encanador;H;;1,00;0,40;1,00;1,00;2,71;;0,400000;;;6,77;;2,71;;;;;
;01.010.000001;13.003.000176.SER;Bucha de redução de ferro galvanizado ø 65 x 25 mm (2 1/2 x 1");MOD;Encanador;H;;1,00;0,40;1,00;1,00;2,71;;0,400000;;;6,77;;2,71;;;;;
;13.003.000177.SER;13.003.000177.SER;Bucha de redução de ferro galvanizado ø 65 x 32 mm (2 1/2 x 1 1/4");;Bucha de redução de ferro galvanizado ø 65 x 32 mm (2 1/2 x 1 1/4");un;1,00;1,00;;1,00;1,00;;Produção horária da equipe:;;1,00;;;3,05;5,42;- ;- ;8,46;7,55;16,01
;01.001.000005;13.003.000177.SER;Bucha de redução de ferro galvanizado ø 65 x 32 mm (2 1/2 x 1 1/4");MOD;Ajudante de encanador;H;;1,00;0,40;1,00;1,00;2,71;;0,400000;;;6,77;;2,71;;;;;
;01.010.000001;13.003.000177.SER;Bucha de redução de ferro galvanizado ø 65 x 32 mm (2 1/2 x 1 1/4");MOD;Encanador;H;;1,00;0,40;1,00;1,00;2,71;;0,400000;;;6,77;;2,71;;;;;
;14.001.000131;13.003.000177.SER;Bucha de redução de ferro galvanizado ø 65 x 32 mm (2 1/2 x 1 1/4");MAT;Bucha de ferro maleável galvanizado de redução para líquidos, gases e vapores (diâmetro de saída: 1 1/4 " / diâmetro de entrada: 2 1/2 ");UN;;1,00;1,02;1,00;1,00;3,05;1,015000;;;;3,00;3,05;;;;;;
;13.003.000178.SER;13.003.000178.SER;Bucha de redução de ferro galvanizado ø 65 x 40 mm (2 1/2 x 1 1/2");;Bucha de redução de ferro galvanizado ø 65 x 40 mm (2 1/2 x 1 1/2");un;1,00;1,00;;1,00;1,00;;Produção horária da equipe:;;1,00;;;3,05;5,42;- ;- ;8,46;7,55;16,01
;14.001.000132;13.003.000178.SER;Bucha de redução de ferro galvanizado ø 65 x 40 mm (2 1/2 x 1 1/2");MAT;Bucha de ferro maleável galvanizado de redução para líquidos, gases e vapores (diâmetro de entrada: 2 1/2 " / diâmetro de saída: 1 1/2 ");UN;;1,00;1,02;1,00;1,00;3,05;1,015000;;;;3,00;3,05;;;;;;
;01.010.000001;13.003.000178.SER;Bucha de redução de ferro galvanizado ø 65 x 40 mm (2 1/2 x 1 1/2");MOD;Encanador;H;;1,00;0,40;1,00;1,00;2,71;;0,400000;;;6,77;;2,71;;;;;
;01.001.000005;13.003.000178.SER;Bucha de redução de ferro galvanizado ø 65 x 40 mm (2 1/2 x 1 1/2");MOD;Ajudante de encanador;H;;1,00;0,40;1,00;1,00;2,71;;0,400000;;;6,77;;2,71;;;;;
;13.003.000179.SER;13.003.000179.SER;Bucha de redução de ferro galvanizado ø 65 x 50 mm (2 1/2 x 2");;Bucha de redução de ferro galvanizado ø 65 x 50 mm (2 1/2 x 2");un;1,00;1,00;;1,00;1,00;;Produção horária da equipe:;;1,00;;;3,05;5,42;- ;- ;8,46;7,55;16,01
;01.001.000005;13.003.000179.SER;Bucha de redução de ferro galvanizado ø 65 x 50 mm (2 1/2 x 2");MOD;Ajudante de encanador;H;;1,00;0,40;1,00;1,00;2,71;;0,400000;;;6,77;;2,71;;;;;
;14.001.000133;13.003.000179.SER;Bucha de redução de ferro galvanizado ø 65 x 50 mm (2 1/2 x 2");MAT;Bucha de ferro maleável galvanizado de redução para líquidos, gases e vapores (diâmetro de entrada: 2 1/2 " / diâmetro de saída: 2 ");UN;;1,00;1,02;1,00;1,00;3,05;1,015000;;;;3,00;3,05;;;;;;
;01.010.000001;13.003.000179.SER;Bucha de redução de ferro galvanizado ø 65 x 50 mm (2 1/2 x 2");MOD;Encanador;H;;1,00;0,40;1,00;1,00;2,71;;0,400000;;;6,77;;2,71;;;;;
;13.003.000180.SER;13.003.000180.SER;Bucha de redução de ferro galvanizado ø 80 x 40 mm (3 x 1 1/2");;Bucha de redução de ferro galvanizado ø 80 x 40 mm (3 x 1 1/2");un;1,00;1,00;;1,00;1,00;;Produção horária da equipe:;;1,00;;;3,05;5,42;- ;- ;8,46;7,55;16,01
;14.001.000134;13.003.000180.SER;Bucha de redução de ferro galvanizado ø 80 x 40 mm (3 x 1 1/2");MAT;Bucha de ferro maleável galvanizado de redução para líquidos, gases e vapores (diâmetro de entrada: 3 " / diâmetro de saída: 1 1/2 ");UN;;1,00;1,02;1,00;1,00;3,05;1,015000;;;;3,00;3,05;;;;;;
;01.001.000005;13.003.000180.SER;Bucha de redução de ferro galvanizado ø 80 x 40 mm (3 x 1 1/2");MOD;Ajudante de encanador;H;;1,00;0,40;1,00;1,00;2,71;;0,400000;;;6,77;;2,71;;;;;
;01.010.000001;13.003.000180.SER;Bucha de redução de ferro galvanizado ø 80 x 40 mm (3 x 1 1/2");MOD;Encanador;H;;1,00;0,40;1,00;1,00;2,71;;0,400000;;;6,77;;2,71;;;;;
;13.003.000181.SER;13.003.000181.SER;Bucha de redução de ferro galvanizado ø 80 x 50 mm (3 x 2");;Bucha de redução de ferro galvanizado ø 80 x 50 mm (3 x 2");un;1,00;1,00;;1,00;1,00;;Produção horária da equipe:;;1,00;;;3,05;5,42;- ;- ;8,46;7,55;16,01
;01.001.000005;13.003.000181.SER;Bucha de redução de ferro galvanizado ø 80 x 50 mm (3 x 2");MOD;Ajudante de encanador;H;;1,00;0,40;1,00;1,00;2,71;;0,400000;;;6,77;;2,71;;;;;
;01.010.000001;13.003.000181.SER;Bucha de redução de ferro galvanizado ø 80 x 50 mm (3 x 2");MOD;Encanador;H;;1,00;0,40;1,00;1,00;2,71;;0,400000;;;6,77;;2,71;;;;;
;14.001.000135;13.003.000181.SER;Bucha de redução de ferro galvanizado ø 80 x 50 mm (3 x 2");MAT;Bucha de ferro maleável galvanizado de redução para líquidos, gases e vapores (diâmetro de entrada: 3 " / diâmetro de saída: 2 ");UN;;1,00;1,02;1,00;1,00;3,05;1,015000;;;;3,00;3,05;;;;;;
;13.003.000182.SER;13.003.000182.SER;Bucha de redução de ferro galvanizado ø 25 x 15 mm (1 x 1/2");;Bucha de redução de ferro galvanizado ø 25 x 15 mm (1 x 1/2");un;1,00;1,00;;1,00;1,00;;Produção horária da equipe:;;1,00;;;3,05;2,71;- ;- ;5,75;5,13;10,88
;01.010.000001;13.003.000182.SER;Bucha de redução de ferro galvanizado ø 25 x 15 mm (1 x 1/2");MOD;Encanador;H;;1,00;0,20;1,00;1,00;1,35;;0,200000;;;6,77;;1,35;;;;;
;14.001.000136;13.003.000182.SER;Bucha de redução de ferro galvanizado ø 25 x 15 mm (1 x 1/2");MAT;Bucha de ferro maleável galvanizado de redução para líquidos, gases e vapores (diâmetro de entrada: 1 " / diâmetro de saída: 1/2 ");UN;;1,00;1,02;1,00;1,00;3,05;1,015000;;;;3,00;3,05;;;;;;
;01.001.000005;13.003.000182.SER;Bucha de redução de ferro galvanizado ø 25 x 15 mm (1 x 1/2");MOD;Ajudante de encanador;H;;1,00;0,20;1,00;1,00;1,35;;0,200000;;;6,77;;1,35;;;;;
;13.003.000183.SER;13.003.000183.SER;Bucha de redução de ferro galvanizado ø 80 x 65 mm (3 x 2 1/2");;Bucha de redução de ferro galvanizado ø 80 x 65 mm (3 x 2 1/2");un;1,00;1,00;;1,00;1,00;;Produção horária da equipe:;;1,00;;;3,05;5,42;- ;- ;8,46;7,55;16,01
;14.001.000137;13.003.000183.SER;Bucha de redução de ferro galvanizado ø 80 x 65 mm (3 x 2 1/2");MAT;Bucha de ferro maleável galvanizado de redução para líquidos, gases e vapores (diâmetro de entrada: 3 " / diâmetro de saída: 2 1/2 ");UN;;1,00;1,02;1,00;1,00;3,05;1,015000;;;;3,00;3,05;;;;;;
;01.010.000001;13.003.000183.SER;Bucha de redução de ferro galvanizado ø 80 x 65 mm (3 x 2 1/2");MOD;Encanador;H;;1,00;0,40;1,00;1,00;2,71;;0,400000;;;6,77;;2,71;;;;;
;01.001.000005;13.003.000183.SER;Bucha de redução de ferro galvanizado ø 80 x 65 mm (3 x 2 1/2");MOD;Ajudante de encanador;H;;1,00;0,40;1,00;1,00;2,71;;0,400000;;;6,77;;2,71;;;;;
;13.003.000184.SER;13.003.000184.SER;Bucha de redução de ferro galvanizado ø 100 x 50 mm (4 x 2");;Bucha de redução de ferro galvanizado ø 100 x 50 mm (4 x 2");un;1,00;1,00;;1,00;1,00;;Produção horária da equipe:;;1,00;;;3,05;6,77;- ;- ;9,82;8,75;18,57
;01.001.000005;13.003.000184.SER;Bucha de redução de ferro galvanizado ø 100 x 50 mm (4 x 2");MOD;Ajudante de encanador;H;;1,00;0,50;1,00;1,00;3,39;;0,500000;;;6,77;;3,39;;;;;
;01.010.000001;13.003.000184.SER;Bucha de redução de ferro galvanizado ø 100 x 50 mm (4 x 2");MOD;Encanador;H;;1,00;0,50;1,00;1,00;3,39;;0,500000;;;6,77;;3,39;;;;;
;14.001.000138;13.003.000184.SER;Bucha de redução de ferro galvanizado ø 100 x 50 mm (4 x 2");MAT;Bucha de ferro maleável galvanizado de redução para líquidos, gases e vapores (diâmetro de entrada: 4 " / diâmetro de saída: 2 ");UN;;1,00;1,02;1,00;1,00;3,05;1,015000;;;;3,00;3,05;;;;;;
;13.003.000185.SER;13.003.000185.SER;Bucha de redução de ferro galvanizado ø 100 x 65 mm (4 x 2 1/2");;Bucha de redução de ferro galvanizado ø 100 x 65 mm (4 x 2 1/2");un;1,00;1,00;;1,00;1,00;;Produção horária da equipe:;;1,00;;;3,05;6,77;- ;- ;9,82;8,75;18,57
;01.010.000001;13.003.000185.SER;Bucha de redução de ferro galvanizado ø 100 x 65 mm (4 x 2 1/2");MOD;Encanador;H;;1,00;0,50;1,00;1,00;3,39;;0,500000;;;6,77;;3,39;;;;;
;01.001.000005;13.003.000185.SER;Bucha de redução de ferro galvanizado ø 100 x 65 mm (4 x 2 1/2");MOD;Ajudante de encanador;H;;1,00;0,50;1,00;1,00;3,39;;0,500000;;;6,77;;3,39;;;;;
;14.001.000139;13.003.000185.SER;Bucha de redução de ferro galvanizado ø 100 x 65 mm (4 x 2 1/2");MAT;Bucha de ferro maleável galvanizado de redução para líquidos, gases e vapores (diâmetro de entrada: 4 " / diâmetro de saída: 2 1/2 ");UN;;1,00;1,02;1,00;1,00;3,05;1,015000;;;;3,00;3,05;;;;;;
;13.003.000186.SER;13.003.000186.SER;Bucha de redução de ferro galvanizado ø 100 x 80 mm (4 x 3");;Bucha de redução de ferro galvanizado ø 100 x 80 mm (4 x 3");un;1,00;1,00;;1,00;1,00;;Produção horária da equipe:;;1,00;;;3,05;6,77;- ;- ;9,82;8,75;18,57
;01.010.000001;13.003.000186.SER;Bucha de redução de ferro galvanizado ø 100 x 80 mm (4 x 3");MOD;Encanador;H;;1,00;0,50;1,00;1,00;3,39;;0,500000;;;6,77;;3,39;;;;;
;14.001.000140;13.003.000186.SER;Bucha de redução de ferro galvanizado ø 100 x 80 mm (4 x 3");MAT;Bucha de ferro maleável galvanizado de redução para líquidos, gases e vapores (diâmetro de entrada: 4 " / diâmetro de saída: 3 ");UN;;1,00;1,02;1,00;1,00;3,05;1,015000;;;;3,00;3,05;;;;;;
;01.001.000005;13.003.000186.SER;Bucha de redução de ferro galvanizado ø 100 x 80 mm (4 x 3");MOD;Ajudante de encanador;H;;1,00;0,50;1,00;1,00;3,39;;0,500000;;;6,77;;3,39;;;;;
;13.003.000187.SER;13.003.000187.SER;Bucha de redução de ferro galvanizado ø 25 x 20 mm (1 x 3/4");;Bucha de redução de ferro galvanizado ø 25 x 20 mm (1 x 3/4");un;1,00;1,00;;1,00;1,00;;Produção horária da equipe:;;1,00;;;3,05;2,71;- ;- ;5,75;5,13;10,88
;01.010.000001;13.003.000187.SER;Bucha de redução de ferro galvanizado ø 25 x 20 mm (1 x 3/4");MOD;Encanador;H;;1,00;0,20;1,00;1,00;1,35;;0,200000;;;6,77;;1,35;;;;;
;01.001.000005;13.003.000187.SER;Bucha de redução de ferro galvanizado ø 25 x 20 mm (1 x 3/4");MOD;Ajudante de encanador;H;;1,00;0,20;1,00;1,00;1,35;;0,200000;;;6,77;;1,35;;;;;
;14.001.000141;13.003.000187.SER;Bucha de redução de ferro galvanizado ø 25 x 20 mm (1 x 3/4");MAT;Bucha de ferro maleável galvanizado de redução para líquidos, gases e vapores (diâmetro de entrada: 1 " / diâmetro de saída: 3/4 ");UN;;1,00;1,02;1,00;1,00;3,05;1,015000;;;;3,00;3,05;;;;;;
;13.003.000188.SER;13.003.000188.SER;Bucha de redução de ferro galvanizado ø 32 x 15 mm (1 1/4 x 1/2");;Bucha de redução de ferro galvanizado ø 32 x 15 mm (1 1/4 x 1/2");un;1,00;1,00;;1,00;1,00;;Produção horária da equipe:;;1,00;;;3,05;4,74;- ;- ;7,78;6,94;14,73
;14.001.000142;13.003.000188.SER;Bucha de redução de ferro galvanizado ø 32 x 15 mm (1 1/4 x 1/2");MAT;Bucha de ferro maleável galvanizado de redução para líquidos, gases e vapores (diâmetro de entrada: 1 1/4 " / diâmetro de saída: 1/2 ");UN;;1,00;1,02;1,00;1,00;3,05;1,015000;;;;3,00;3,05;;;;;;
;01.001.000005;13.003.000188.SER;Bucha de redução de ferro galvanizado ø 32 x 15 mm (1 1/4 x 1/2");MOD;Ajudante de encanador;H;;1,00;0,35;1,00;1,00;2,37;;0,350000;;;6,77;;2,37;;;;;
;01.010.000001;13.003.000188.SER;Bucha de redução de ferro galvanizado ø 32 x 15 mm (1 1/4 x 1/2");MOD;Encanador;H;;1,00;0,35;1,00;1,00;2,37;;0,350000;;;6,77;;2,37;;;;;
;13.003.000189.SER;13.003.000189.SER;Bucha de redução de ferro galvanizado ø 32 x 20 mm (1 1/4 x 3/4");;Bucha de redução de ferro galvanizado ø 32 x 20 mm (1 1/4 x 3/4");un;1,00;1,00;;1,00;1,00;;Produção horária da equipe:;;1,00;;;3,05;4,74;- ;- ;7,78;6,94;14,73
;14.001.000143;13.003.000189.SER;Bucha de redução de ferro galvanizado ø 32 x 20 mm (1 1/4 x 3/4");MAT;Bucha de ferro maleável galvanizado de redução para líquidos, gases e vapores (diâmetro de entrada: 1 1/4 " / diâmetro de saída: 3/4 ");UN;;1,00;1,02;1,00;1,00;3,05;1,015000;;;;3,00;3,05;;;;;;
;01.010.000001;13.003.000189.SER;Bucha de redução de ferro galvanizado ø 32 x 20 mm (1 1/4 x 3/4");MOD;Encanador;H;;1,00;0,35;1,00;1,00;2,37;;0,350000;;;6,77;;2,37;;;;;
;01.001.000005;13.003.000189.SER;Bucha de redução de ferro galvanizado ø 32 x 20 mm (1 1/4 x 3/4");MOD;Ajudante de encanador;H;;1,00;0,35;1,00;1,00;2,37;;0,350000;;;6,77;;2,37;;;;;
;13.003.000190.SER;13.003.000190.SER;Bucha de redução de ferro galvanizado ø 32 x 25 mm (1 1/4 x 1");;Bucha de redução de ferro galvanizado ø 32 x 25 mm (1 1/4 x 1");un;1,00;1,00;;1,00;1,00;;Produção horária da equipe:;;1,00;;;3,05;4,74;- ;- ;7,78;6,94;14,73
;14.001.000144;13.003.000190.SER;Bucha de redução de ferro galvanizado ø 32 x 25 mm (1 1/4 x 1");MAT;Bucha de ferro maleável galvanizado de redução para líquidos, gases e vapores (diâmetro de entrada: 1 1/4 " / diâmetro de saída: 1 ");UN;;1,00;1,02;1,00;1,00;3,05;1,015000;;;;3,00;3,05;;;;;;
;01.001.000005;13.003.000190.SER;Bucha de redução de ferro galvanizado ø 32 x 25 mm (1 1/4 x 1");MOD;Ajudante de encanador;H;;1,00;0,35;1,00;1,00;2,37;;0,350000;;;6,77;;2,37;;;;;
;01.010.000001;13.003.000190.SER;Bucha de redução de ferro galvanizado ø 32 x 25 mm (1 1/4 x 1");MOD;Encanador;H;;1,00;0,35;1,00;1,00;2,37;;0,350000;;;6,77;;2,37;;;;;
;13.003.000191.SER;13.003.000191.SER;Bucha de redução de ferro galvanizado ø 40 x 15 mm (1 1/2 x 1/2");;Bucha de redução de ferro galvanizado ø 40 x 15 mm (1 1/2 x 1/2");un;1,00;1,00;;1,00;1,00;;Produção horária da equipe:;;1,00;;;3,05;4,74;- ;- ;7,78;6,94;14,73
;14.001.000145;13.003.000191.SER;Bucha de redução de ferro galvanizado ø 40 x 15 mm (1 1/2 x 1/2");MAT;Bucha de ferro maleável galvanizado de redução para líquidos, gases e vapores (diâmetro de saída: 1/2 " / diâmetro de entrada: 1 1/2 ");UN;;1,00;1,02;1,00;1,00;3,05;1,015000;;;;3,00;3,05;;;;;;
;01.010.000001;13.003.000191.SER;Bucha de redução de ferro galvanizado ø 40 x 15 mm (1 1/2 x 1/2");MOD;Encanador;H;;1,00;0,35;1,00;1,00;2,37;;0,350000;;;6,77;;2,37;;;;;
;01.001.000005;13.003.000191.SER;Bucha de redução de ferro galvanizado ø 40 x 15 mm (1 1/2 x 1/2");MOD;Ajudante de encanador;H;;1,00;0,35;1,00;1,00;2,37;;0,350000;;;6,77;;2,37;;;;;
;13.003.000192.SER;13.003.000192.SER;Bucha de redução de ferro galvanizado ø 40 x 20 mm (1 1/2 x 3/4");;Bucha de redução de ferro galvanizado ø 40 x 20 mm (1 1/2 x 3/4");un;1,00;1,00;;1,00;1,00;;Produção horária da equipe:;;1,00;;;3,05;4,74;- ;- ;7,78;6,94;14,73
;14.001.000146;13.003.000192.SER;Bucha de redução de ferro galvanizado ø 40 x 20 mm (1 1/2 x 3/4");MAT;Bucha de ferro maleável galvanizado de redução para líquidos, gases e vapores (diâmetro de entrada: 1 1/2 " / diâmetro de saída: 3/4 ");UN;;1,00;1,02;1,00;1,00;3,05;1,015000;;;;3,00;3,05;;;;;;
;01.010.000001;13.003.000192.SER;Bucha de redução de ferro galvanizado ø 40 x 20 mm (1 1/2 x 3/4");MOD;Encanador;H;;1,00;0,35;1,00;1,00;2,37;;0,350000;;;6,77;;2,37;;;;;
;01.001.000005;13.003.000192.SER;Bucha de redução de ferro galvanizado ø 40 x 20 mm (1 1/2 x 3/4");MOD;Ajudante de encanador;H;;1,00;0,35;1,00;1,00;2,37;;0,350000;;;6,77;;2,37;;;;;
;13.003.000193.SER;13.003.000193.SER;Bucha de redução de ferro galvanizado ø 40 x 25 mm (1 1/2 x 1");;Bucha de redução de ferro galvanizado ø 40 x 25 mm (1 1/2 x 1");un;1,00;1,00;;1,00;1,00;;Produção horária da equipe:;;1,00;;;3,05;4,74;- ;- ;7,78;6,94;14,73
;01.001.000005;13.003.000193.SER;Bucha de redução de ferro galvanizado ø 40 x 25 mm (1 1/2 x 1");MOD;Ajudante de encanador;H;;1,00;0,35;1,00;1,00;2,37;;0,350000;;;6,77;;2,37;;;;;
;01.010.000001;13.003.000193.SER;Bucha de redução de ferro galvanizado ø 40 x 25 mm (1 1/2 x 1");MOD;Encanador;H;;1,00;0,35;1,00;1,00;2,37;;0,350000;;;6,77;;2,37;;;;;
;14.001.000147;13.003.000193.SER;Bucha de redução de ferro galvanizado ø 40 x 25 mm (1 1/2 x 1");MAT;Bucha de ferro maleável galvanizado de redução para líquidos, gases e vapores (diâmetro de entrada: 1 1/2 " / diâmetro de saída: 1 ");UN;;1,00;1,02;1,00;1,00;3,05;1,015000;;;;3,00;3,05;;;;;;
;13.003.000194.SER;13.003.000194.SER;Bujão (plug) de ferro galvanizado ø 15 mm (1/2") ;;Bujão (plug) de ferro galvanizado ø 15 mm (1/2") ;un;1,00;1,00;;1,00;1,00;;Produção horária da equipe:;;1,00;;;3,05;1,35;- ;- ;4,40;3,92;8,32
;01.010.000001;13.003.000194.SER;Bujão (plug) de ferro galvanizado ø 15 mm (1/2") ;MOD;Encanador;H;;1,00;0,10;1,00;1,00;0,68;;0,100000;;;6,77;;0,68;;;;;
;14.001.000244;13.003.000194.SER;Bujão (plug) de ferro galvanizado ø 15 mm (1/2") ;MAT;Bujão de ferro maleável galvanizado rosca BSP para líquidos, gases e vapores (diâmetro da seção: 1/2 ");UN;;1,00;1,02;1,00;1,00;3,05;1,015000;;;;3,00;3,05;;;;;;
;01.001.000005;13.003.000194.SER;Bujão (plug) de ferro galvanizado ø 15 mm (1/2") ;MOD;Ajudante de encanador;H;;1,00;0,10;1,00;1,00;0,68;;0,100000;;;6,77;;0,68;;;;;
;13.003.000195.SER;13.003.000195.SER;Bujão (plug) de ferro galvanizado ø 20 mm (3/4") ;;Bujão (plug) de ferro galvanizado ø 20 mm (3/4") ;un;1,00;1,00;;1,00;1,00;;Produção horária da equipe:;;1,00;;;3,05;1,35;- ;- ;4,40;3,92;8,32
;14.001.000245;13.003.000195.SER;Bujão (plug) de ferro galvanizado ø 20 mm (3/4") ;MAT;Bujão de ferro maleável galvanizado rosca BSP para líquidos, gases e vapores (diâmetro da seção: 3/4 ");UN;;1,00;1,02;1,00;1,00;3,05;1,015000;;;;3,00;3,05;;;;;;
;01.001.000005;13.003.000195.SER;Bujão (plug) de ferro galvanizado ø 20 mm (3/4") ;MOD;Ajudante de encanador;H;;1,00;0,10;1,00;1,00;0,68;;0,100000;;;6,77;;0,68;;;;;
;01.010.000001;13.003.000195.SER;Bujão (plug) de ferro galvanizado ø 20 mm (3/4") ;MOD;Encanador;H;;1,00;0,10;1,00;1,00;0,68;;0,100000;;;6,77;;0,68;;;;;
;13.003.000196.SER;13.003.000196.SER;Bujão (plug) de ferro galvanizado ø 25 mm (1") ;;Bujão (plug) de ferro galvanizado ø 25 mm (1") ;un;1,00;1,00;;1,00;1,00;;Produção horária da equipe:;;1,00;;;3,05;1,35;- ;- ;4,40;3,92;8,32
;14.001.000246;13.003.000196.SER;Bujão (plug) de ferro galvanizado ø 25 mm (1") ;MAT;Bujão de ferro maleável galvanizado rosca BSP para líquidos, gases e vapores (diâmetro da seção: 1 ");UN;;1,00;1,02;1,00;1,00;3,05;1,015000;;;;3,00;3,05;;;;;;
;01.010.000001;13.003.000196.SER;Bujão (plug) de ferro galvanizado ø 25 mm (1") ;MOD;Encanador;H;;1,00;0,10;1,00;1,00;0,68;;0,100000;;;6,77;;0,68;;;;;
;01.001.000005;13.003.000196.SER;Bujão (plug) de ferro galvanizado ø 25 mm (1") ;MOD;Ajudante de encanador;H;;1,00;0,10;1,00;1,00;0,68;;0,100000;;;6,77;;0,68;;;;;
;13.003.000197.SER;13.003.000197.SER;Bujão (plug) de ferro galvanizado ø 32 mm (1 1/4") ;;Bujão (plug) de ferro galvanizado ø 32 mm (1 1/4") ;un;1,00;1,00;;1,00;1,00;;Produção horária da equipe:;;1,00;;;3,05;2,44;- ;- ;5,48;4,89;10,37
;01.010.000001;13.003.000197.SER;Bujão (plug) de ferro galvanizado ø 32 mm (1 1/4") ;MOD;Encanador;H;;1,00;0,18;1,00;1,00;1,22;;0,180000;;;6,77;;1,22;;;;;
;01.001.000005;13.003.000197.SER;Bujão (plug) de ferro galvanizado ø 32 mm (1 1/4") ;MOD;Ajudante de encanador;H;;1,00;0,18;1,00;1,00;1,22;;0,180000;;;6,77;;1,22;;;;;
;14.001.000247;13.003.000197.SER;Bujão (plug) de ferro galvanizado ø 32 mm (1 1/4") ;MAT;Bujão de ferro maleável galvanizado rosca BSP para líquidos, gases e vapores (diâmetro da seção: 1 1/4 ");UN;;1,00;1,02;1,00;1,00;3,05;1,015000;;;;3,00;3,05;;;;;;
;13.003.000198.SER;13.003.000198.SER;Bujão (plug) de ferro galvanizado ø 40 mm (1 1/2") ;;Bujão (plug) de ferro galvanizado ø 40 mm (1 1/2") ;un;1,00;1,00;;1,00;1,00;;Produção horária da equipe:;;1,00;;;3,05;2,44;- ;- ;5,48;4,89;10,37
;14.001.000248;13.003.000198.SER;Bujão (plug) de ferro galvanizado ø 40 mm (1 1/2") ;MAT;Bujão de ferro maleável galvanizado rosca BSP para líquidos, gases e vapores (diâmetro da seção: 1 1/2 ");UN;;1,00;1,02;1,00;1,00;3,05;1,015000;;;;3,00;3,05;;;;;;
;01.001.000005;13.003.000198.SER;Bujão (plug) de ferro galvanizado ø 40 mm (1 1/2") ;MOD;Ajudante de encanador;H;;1,00;0,18;1,00;1,00;1,22;;0,180000;;;6,77;;1,22;;;;;
;01.010.000001;13.003.000198.SER;Bujão (plug) de ferro galvanizado ø 40 mm (1 1/2") ;MOD;Encanador;H;;1,00;0,18;1,00;1,00;1,22;;0,180000;;;6,77;;1,22;;;;;
;13.003.000199.SER;13.003.000199.SER;Bujão (plug) de ferro galvanizado ø 50 mm (2") ;;Bujão (plug) de ferro galvanizado ø 50 mm (2") ;un;1,00;1,00;;1,00;1,00;;Produção horária da equipe:;;1,00;;;3,05;2,44;- ;- ;5,48;4,89;10,37
;01.001.000005;13.003.000199.SER;Bujão (plug) de ferro galvanizado ø 50 mm (2") ;MOD;Ajudante de encanador;H;;1,00;0,18;1,00;1,00;1,22;;0,180000;;;6,77;;1,22;;;;;
;14.001.000249;13.003.000199.SER;Bujão (plug) de ferro galvanizado ø 50 mm (2") ;MAT;Bujão de ferro maleável galvanizado rosca BSP para líquidos, gases e vapores (diâmetro da seção: 2 ");UN;;1,00;1,02;1,00;1,00;3,05;1,015000;;;;3,00;3,05;;;;;;
;01.010.000001;13.003.000199.SER;Bujão (plug) de ferro galvanizado ø 50 mm (2") ;MOD;Encanador;H;;1,00;0,18;1,00;1,00;1,22;;0,180000;;;6,77;;1,22;;;;;
;13.003.000200.SER;13.003.000200.SER;Bujão (plug) de ferro galvanizado ø 65 mm (2 1/2") ;;Bujão (plug) de ferro galvanizado ø 65 mm (2 1/2") ;un;1,00;1,00;;1,00;1,00;;Produção horária da equipe:;;1,00;;;3,05;2,71;- ;- ;5,75;5,13;10,88
;14.001.000250;13.003.000200.SER;Bujão (plug) de ferro galvanizado ø 65 mm (2 1/2") ;MAT;Bujão de ferro maleável galvanizado rosca BSP para líquidos, gases e vapores (diâmetro da seção: 2 1/2 ");UN;;1,00;1,02;1,00;1,00;3,05;1,015000;;;;3,00;3,05;;;;;;
;01.010.000001;13.003.000200.SER;Bujão (plug) de ferro galvanizado ø 65 mm (2 1/2") ;MOD;Encanador;H;;1,00;0,20;1,00;1,00;1,35;;0,200000;;;6,77;;1,35;;;;;
;01.001.000005;13.003.000200.SER;Bujão (plug) de ferro galvanizado ø 65 mm (2 1/2") ;MOD;Ajudante de encanador;H;;1,00;0,20;1,00;1,00;1,35;;0,200000;;;6,77;;1,35;;;;;
;13.003.000201.SER;13.003.000201.SER;Bujão (plug) de ferro galvanizado ø 80 mm (3") ;;Bujão (plug) de ferro galvanizado ø 80 mm (3") ;un;1,00;1,00;;1,00;1,00;;Produção horária da equipe:;;1,00;;;3,05;2,71;- ;- ;5,75;5,13;10,88
;01.001.000005;13.003.000201.SER;Bujão (plug) de ferro galvanizado ø 80 mm (3") ;MOD;Ajudante de encanador;H;;1,00;0,20;1,00;1,00;1,35;;0,200000;;;6,77;;1,35;;;;;
;01.010.000001;13.003.000201.SER;Bujão (plug) de ferro galvanizado ø 80 mm (3") ;MOD;Encanador;H;;1,00;0,20;1,00;1,00;1,35;;0,200000;;;6,77;;1,35;;;;;
;14.001.000251;13.003.000201.SER;Bujão (plug) de ferro galvanizado ø 80 mm (3") ;MAT;Bujão de ferro maleável galvanizado rosca BSP para líquidos, gases e vapores (diâmetro da seção: 3 ");UN;;1,00;1,02;1,00;1,00;3,05;1,015000;;;;3,00;3,05;;;;;;
;13.003.000202.SER;13.003.000202.SER;Bujão (plug) de ferro galvanizado ø 100 mm (4") ;;Bujão (plug) de ferro galvanizado ø 100 mm (4") ;un;1,00;1,00;;1,00;1,00;;Produção horária da equipe:;;1,00;;;3,05;3,39;- ;- ;6,43;5,73;12,16
;01.001.000005;13.003.000202.SER;Bujão (plug) de ferro galvanizado ø 100 mm (4") ;MOD;Ajudante de encanador;H;;1,00;0,25;1,00;1,00;1,69;;0,250000;;;6,77;;1,69;;;;;
;01.010.000001;13.003.000202.SER;Bujão (plug) de ferro galvanizado ø 100 mm (4") ;MOD;Encanador;H;;1,00;0,25;1,00;1,00;1,69;;0,250000;;;6,77;;1,69;;;;;
;14.001.000252;13.003.000202.SER;Bujão (plug) de ferro galvanizado ø 100 mm (4") ;MAT;Bujão de ferro maleável galvanizado rosca BSP para líquidos, gases e vapores (diâmetro da seção: 4 ");UN;;1,00;1,02;1,00;1,00;3,05;1,015000;;;;3,00;3,05;;;;;;
;13.003.000203.SER;13.003.000203.SER;Tampão (cap) de ferro galvanizado ø 15 mm (1/2") ;;Tampão (cap) de ferro galvanizado ø 15 mm (1/2") ;un;1,00;1,00;;1,00;1,00;;Produção horária da equipe:;;1,00;;;3,05;1,35;- ;- ;4,40;3,92;8,32
;01.001.000005;13.003.000203.SER;Tampão (cap) de ferro galvanizado ø 15 mm (1/2") ;MOD;Ajudante de encanador;H;;1,00;0,10;1,00;1,00;0,68;;0,100000;;;6,77;;0,68;;;;;
;01.010.000001;13.003.000203.SER;Tampão (cap) de ferro galvanizado ø 15 mm (1/2") ;MOD;Encanador;H;;1,00;0,10;1,00;1,00;0,68;;0,100000;;;6,77;;0,68;;;;;
;14.001.000276;13.003.000203.SER;Tampão (cap) de ferro galvanizado ø 15 mm (1/2") ;MAT;Tampão de ferro maleável galvanizado para líquidos, gases e vapores (diâmetro da seção: 1/2 ");UN;;1,00;1,02;1,00;1,00;3,05;1,015000;;;;3,00;3,05;;;;;;
;13.003.000204.SER;13.003.000204.SER;Tampão (cap) de ferro galvanizado ø 20 mm (3/4") ;;Tampão (cap) de ferro galvanizado ø 20 mm (3/4") ;un;1,00;1,00;;1,00;1,00;;Produção horária da equipe:;;1,00;;;3,05;1,35;- ;- ;4,40;3,92;8,32
;01.001.000005;13.003.000204.SER;Tampão (cap) de ferro galvanizado ø 20 mm (3/4") ;MOD;Ajudante de encanador;H;;1,00;0,10;1,00;1,00;0,68;;0,100000;;;6,77;;0,68;;;;;
;01.010.000001;13.003.000204.SER;Tampão (cap) de ferro galvanizado ø 20 mm (3/4") ;MOD;Encanador;H;;1,00;0,10;1,00;1,00;0,68;;0,100000;;;6,77;;0,68;;;;;
;14.001.000277;13.003.000204.SER;Tampão (cap) de ferro galvanizado ø 20 mm (3/4") ;MAT;Tampão de ferro maleável galvanizado para líquidos, gases e vapores (diâmetro da seção: 3/4 ");UN;;1,00;1,02;1,00;1,00;3,05;1,015000;;;;3,00;3,05;;;;;;
;13.003.000205.SER;13.003.000205.SER;Tampão (cap) de ferro galvanizado ø 25 mm (1") ;;Tampão (cap) de ferro galvanizado ø 25 mm (1") ;un;1,00;1,00;;1,00;1,00;;Produção horária da equipe:;;1,00;;;3,05;1,35;- ;- ;4,40;3,92;8,32
;01.010.000001;13.003.000205.SER;Tampão (cap) de ferro galvanizado ø 25 mm (1") ;MOD;Encanador;H;;1,00;0,10;1,00;1,00;0,68;;0,100000;;;6,77;;0,68;;;;;
;14.001.000278;13.003.000205.SER;Tampão (cap) de ferro galvanizado ø 25 mm (1") ;MAT;Tampão de ferro maleável galvanizado para líquidos, gases e vapores (diâmetro da seção: 1 ");UN;;1,00;1,02;1,00;1,00;3,05;1,015000;;;;3,00;3,05;;;;;;
;01.001.000005;13.003.000205.SER;Tampão (cap) de ferro galvanizado ø 25 mm (1") ;MOD;Ajudante de encanador;H;;1,00;0,10;1,00;1,00;0,68;;0,100000;;;6,77;;0,68;;;;;
;13.003.000206.SER;13.003.000206.SER;Tampão (cap) de ferro galvanizado ø 32 mm (1 1/4") ;;Tampão (cap) de ferro galvanizado ø 32 mm (1 1/4") ;un;1,00;1,00;;1,00;1,00;;Produção horária da equipe:;;1,00;;;3,05;2,44;- ;- ;5,48;4,89;10,37
;14.001.000279;13.003.000206.SER;Tampão (cap) de ferro galvanizado ø 32 mm (1 1/4") ;MAT;Tampão de ferro maleável galvanizado para líquidos, gases e vapores (diâmetro da seção: 1 1/4 ");UN;;1,00;1,02;1,00;1,00;3,05;1,015000;;;;3,00;3,05;;;;;;
;01.010.000001;13.003.000206.SER;Tampão (cap) de ferro galvanizado ø 32 mm (1 1/4") ;MOD;Encanador;H;;1,00;0,18;1,00;1,00;1,22;;0,180000;;;6,77;;1,22;;;;;
;01.001.000005;13.003.000206.SER;Tampão (cap) de ferro galvanizado ø 32 mm (1 1/4") ;MOD;Ajudante de encanador;H;;1,00;0,18;1,00;1,00;1,22;;0,180000;;;6,77;;1,22;;;;;
;13.003.000207.SER;13.003.000207.SER;Tampão (cap) de ferro galvanizado ø 40 mm (1 1/2") ;;Tampão (cap) de ferro galvanizado ø 40 mm (1 1/2") ;un;1,00;1,00;;1,00;1,00;;Produção horária da equipe:;;1,00;;;3,05;2,44;- ;- ;5,48;4,89;10,37
;01.001.000005;13.003.000207.SER;Tampão (cap) de ferro galvanizado ø 40 mm (1 1/2") ;MOD;Ajudante de encanador;H;;1,00;0,18;1,00;1,00;1,22;;0,180000;;;6,77;;1,22;;;;;
;01.010.000001;13.003.000207.SER;Tampão (cap) de ferro galvanizado ø 40 mm (1 1/2") ;MOD;Encanador;H;;1,00;0,18;1,00;1,00;1,22;;0,180000;;;6,77;;1,22;;;;;
;14.001.000280;13.003.000207.SER;Tampão (cap) de ferro galvanizado ø 40 mm (1 1/2") ;MAT;Tampão de ferro maleável galvanizado para líquidos, gases e vapores (diâmetro da seção: 1 1/2 ");UN;;1,00;1,02;1,00;1,00;3,05;1,015000;;;;3,00;3,05;;;;;;
;13.003.000208.SER;13.003.000208.SER;Tampão (cap) de ferro galvanizado ø 50 mm (2");;Tampão (cap) de ferro galvanizado ø 50 mm (2");un;1,00;1,00;;1,00;1,00;;Produção horária da equipe:;;1,00;;;3,05;2,44;- ;- ;5,48;4,89;10,37
;01.001.000005;13.003.000208.SER;Tampão (cap) de ferro galvanizado ø 50 mm (2");MOD;Ajudante de encanador;H;;1,00;0,18;1,00;1,00;1,22;;0,180000;;;6,77;;1,22;;;;;
;14.001.000281;13.003.000208.SER;Tampão (cap) de ferro galvanizado ø 50 mm (2");MAT;Tampão de ferro maleável galvanizado para líquidos, gases e vapores (diâmetro da seção: 2 ");UN;;1,00;1,02;1,00;1,00;3,05;1,015000;;;;3,00;3,05;;;;;;
;01.010.000001;13.003.000208.SER;Tampão (cap) de ferro galvanizado ø 50 mm (2");MOD;Encanador;H;;1,00;0,18;1,00;1,00;1,22;;0,180000;;;6,77;;1,22;;;;;
;13.003.000209.SER;13.003.000209.SER;Tampão (cap) de ferro galvanizado ø 65 mm (2 1/2") ;;Tampão (cap) de ferro galvanizado ø 65 mm (2 1/2") ;un;1,00;1,00;;1,00;1,00;;Produção horária da equipe:;;1,00;;;3,05;2,71;- ;- ;5,75;5,13;10,88
;01.010.000001;13.003.000209.SER;Tampão (cap) de ferro galvanizado ø 65 mm (2 1/2") ;MOD;Encanador;H;;1,00;0,20;1,00;1,00;1,35;;0,200000;;;6,77;;1,35;;;;;
;01.001.000005;13.003.000209.SER;Tampão (cap) de ferro galvanizado ø 65 mm (2 1/2") ;MOD;Ajudante de encanador;H;;1,00;0,20;1,00;1,00;1,35;;0,200000;;;6,77;;1,35;;;;;
;14.001.000282;13.003.000209.SER;Tampão (cap) de ferro galvanizado ø 65 mm (2 1/2") ;MAT;Tampão de ferro maleável galvanizado para líquidos, gases e vapores (diâmetro da seção: 2 1/2 ");UN;;1,00;1,02;1,00;1,00;3,05;1,015000;;;;3,00;3,05;;;;;;
;13.003.000210.SER;13.003.000210.SER;Tampão (cap) de ferro galvanizado ø 80 mm (3");;Tampão (cap) de ferro galvanizado ø 80 mm (3");un;1,00;1,00;;1,00;1,00;;Produção horária da equipe:;;1,00;;;3,05;2,71;- ;- ;5,75;5,13;10,88
;01.010.000001;13.003.000210.SER;Tampão (cap) de ferro galvanizado ø 80 mm (3");MOD;Encanador;H;;1,00;0,20;1,00;1,00;1,35;;0,200000;;;6,77;;1,35;;;;;
;01.001.000005;13.003.000210.SER;Tampão (cap) de ferro galvanizado ø 80 mm (3");MOD;Ajudante de encanador;H;;1,00;0,20;1,00;1,00;1,35;;0,200000;;;6,77;;1,35;;;;;
;14.001.000283;13.003.000210.SER;Tampão (cap) de ferro galvanizado ø 80 mm (3");MAT;Tampão de ferro maleável galvanizado para líquidos, gases e vapores (diâmetro da seção: 3 ");UN;;1,00;1,02;1,00;1,00;3,05;1,015000;;;;3,00;3,05;;;;;;
;13.003.000211.SER;13.003.000211.SER;Tampão (cap) de ferro galvanizado ø 100 mm (4") ;;Tampão (cap) de ferro galvanizado ø 100 mm (4") ;un;1,00;1,00;;1,00;1,00;;Produção horária da equipe:;;1,00;;;3,05;3,39;- ;- ;6,43;5,73;12,16
;14.001.000284;13.003.000211.SER;Tampão (cap) de ferro galvanizado ø 100 mm (4") ;MAT;Tampão de ferro maleável galvanizado para líquidos, gases e vapores (diâmetro da seção: 4 ");UN;;1,00;1,02;1,00;1,00;3,05;1,015000;;;;3,00;3,05;;;;;;
;01.001.000005;13.003.000211.SER;Tampão (cap) de ferro galvanizado ø 100 mm (4") ;MOD;Ajudante de encanador;H;;1,00;0,25;1,00;1,00;1,69;;0,250000;;;6,77;;1,69;;;;;
;01.010.000001;13.003.000211.SER;Tampão (cap) de ferro galvanizado ø 100 mm (4") ;MOD;Encanador;H;;1,00;0,25;1,00;1,00;1,69;;0,250000;;;6,77;;1,69;;;;;
;13.003.000212.SER;13.003.000212.SER;Cotovelo 45° de ferro galvanizado ø 15 mm (1/2");;Cotovelo 45° de ferro galvanizado ø 15 mm (1/2");un;1,00;1,00;;1,00;1,00;;Produção horária da equipe:;;1,00;;;3,05;5,42;- ;- ;8,46;7,55;16,01
;01.010.000001;13.003.000212.SER;Cotovelo 45° de ferro galvanizado ø 15 mm (1/2");MOD;Encanador;H;;1,00;0,40;1,00;1,00;2,71;;0,400000;;;6,77;;2,71;;;;;
;14.001.000357;13.003.000212.SER;Cotovelo 45° de ferro galvanizado ø 15 mm (1/2");MAT;Cotovelo 45º de ferro maleável galvanizado rosca BSP rosca BSP para líquidos, gases e vapores (diâmetro da seção: 1/2 ");UN;;1,00;1,02;1,00;1,00;3,05;1,015000;;;;3,00;3,05;;;;;;
;01.001.000005;13.003.000212.SER;Cotovelo 45° de ferro galvanizado ø 15 mm (1/2");MOD;Ajudante de encanador;H;;1,00;0,40;1,00;1,00;2,71;;0,400000;;;6,77;;2,71;;;;;
;13.003.000213.SER;13.003.000213.SER;Cotovelo 45° de ferro galvanizado ø 150 mm (6");;Cotovelo 45° de ferro galvanizado ø 150 mm (6");un;1,00;1,00;;1,00;1,00;;Produção horária da equipe:;;1,00;;;3,05;17,60;- ;- ;20,65;18,41;39,06
;01.010.000001;13.003.000213.SER;Cotovelo 45° de ferro galvanizado ø 150 mm (6");MOD;Encanador;H;;1,00;1,30;1,00;1,00;8,80;;1,300000;;;6,77;;8,80;;;;;
;14.001.000358;13.003.000213.SER;Cotovelo 45° de ferro galvanizado ø 150 mm (6");MAT;Cotovelo 45º de ferro maleável galvanizado rosca BSP para líquidos, gases e vapores (diâmetro da seção: 6 ");UN;;1,00;1,02;1,00;1,00;3,05;1,015000;;;;3,00;3,05;;;;;;
;01.001.000005;13.003.000213.SER;Cotovelo 45° de ferro galvanizado ø 150 mm (6");MOD;Ajudante de encanador;H;;1,00;1,30;1,00;1,00;8,80;;1,300000;;;6,77;;8,80;;;;;
;13.003.000214.SER;13.003.000214.SER;Cotovelo 45° de ferro galvanizado ø 20 mm (3/4");;Cotovelo 45° de ferro galvanizado ø 20 mm (3/4");un;1,00;1,00;;1,00;1,00;;Produção horária da equipe:;;1,00;;;3,05;5,42;- ;- ;8,46;7,55;16,01
;01.010.000001;13.003.000214.SER;Cotovelo 45° de ferro galvanizado ø 20 mm (3/4");MOD;Encanador;H;;1,00;0,40;1,00;1,00;2,71;;0,400000;;;6,77;;2,71;;;;;
;14.001.000359;13.003.000214.SER;Cotovelo 45° de ferro galvanizado ø 20 mm (3/4");MAT;Cotovelo 45º de ferro maleável galvanizado rosca BSP para líquidos, gases e vapores (diâmetro da seção: 3/4 ");UN;;1,00;1,02;1,00;1,00;3,05;1,015000;;;;3,00;3,05;;;;;;
;01.001.000005;13.003.000214.SER;Cotovelo 45° de ferro galvanizado ø 20 mm (3/4");MOD;Ajudante de encanador;H;;1,00;0,40;1,00;1,00;2,71;;0,400000;;;6,77;;2,71;;;;;
;13.003.000215.SER;13.003.000215.SER;Cotovelo 45° de ferro galvanizado ø 25 mm (1");;Cotovelo 45° de ferro galvanizado ø 25 mm (1");un;1,00;1,00;;1,00;1,00;;Produção horária da equipe:;;1,00;;;3,05;5,42;- ;- ;8,46;7,55;16,01
;01.010.000001;13.003.000215.SER;Cotovelo 45° de ferro galvanizado ø 25 mm (1");MOD;Encanador;H;;1,00;0,40;1,00;1,00;2,71;;0,400000;;;6,77;;2,71;;;;;
;14.001.000360;13.003.000215.SER;Cotovelo 45° de ferro galvanizado ø 25 mm (1");MAT;Cotovelo 45º de ferro maleável galvanizado rosca BSP para líquidos, gases e vapores (diâmetro da seção: 1 ");UN;;1,00;1,02;1,00;1,00;3,05;1,015000;;;;3,00;3,05;;;;;;
;01.001.000005;13.003.000215.SER;Cotovelo 45° de ferro galvanizado ø 25 mm (1");MOD;Ajudante de encanador;H;;1,00;0,40;1,00;1,00;2,71;;0,400000;;;6,77;;2,71;;;;;
;13.003.000216.SER;13.003.000216.SER;Cotovelo 45° de ferro galvanizado ø 32 mm (1 1/4");;Cotovelo 45° de ferro galvanizado ø 32 mm (1 1/4");un;1,00;1,00;;1,00;1,00;;Produção horária da equipe:;;1,00;;;3,05;9,48;- ;- ;12,52;11,17;23,69
;14.001.000361;13.003.000216.SER;Cotovelo 45° de ferro galvanizado ø 32 mm (1 1/4");MAT;Cotovelo 45º de ferro maleável galvanizado rosca BSP para líquidos, gases e vapores (diâmetro da seção: 1 1/4 ");UN;;1,00;1,02;1,00;1,00;3,05;1,015000;;;;3,00;3,05;;;;;;
;01.001.000005;13.003.000216.SER;Cotovelo 45° de ferro galvanizado ø 32 mm (1 1/4");MOD;Ajudante de encanador;H;;1,00;0,70;1,00;1,00;4,74;;0,700000;;;6,77;;4,74;;;;;
;01.010.000001;13.003.000216.SER;Cotovelo 45° de ferro galvanizado ø 32 mm (1 1/4");MOD;Encanador;H;;1,00;0,70;1,00;1,00;4,74;;0,700000;;;6,77;;4,74;;;;;
;13.003.000217.SER;13.003.000217.SER;Cotovelo 45° de ferro galvanizado ø 40 mm (1 1/2");;Cotovelo 45° de ferro galvanizado ø 40 mm (1 1/2");un;1,00;1,00;;1,00;1,00;;Produção horária da equipe:;;1,00;;;3,05;9,48;- ;- ;12,52;11,17;23,69
;01.010.000001;13.003.000217.SER;Cotovelo 45° de ferro galvanizado ø 40 mm (1 1/2");MOD;Encanador;H;;1,00;0,70;1,00;1,00;4,74;;0,700000;;;6,77;;4,74;;;;;
;01.001.000005;13.003.000217.SER;Cotovelo 45° de ferro galvanizado ø 40 mm (1 1/2");MOD;Ajudante de encanador;H;;1,00;0,70;1,00;1,00;4,74;;0,700000;;;6,77;;4,74;;;;;
;14.001.000362;13.003.000217.SER;Cotovelo 45° de ferro galvanizado ø 40 mm (1 1/2");MAT;Cotovelo 45º de ferro maleável galvanizado rosca BSP para líquidos, gases e vapores (diâmetro da seção: 1 1/2 ");UN;;1,00;1,02;1,00;1,00;3,05;1,015000;;;;3,00;3,05;;;;;;
;13.003.000218.SER;13.003.000218.SER;Cotovelo 45° de ferro galvanizado ø 50 mm (2");;Cotovelo 45° de ferro galvanizado ø 50 mm (2");un;1,00;1,00;;1,00;1,00;;Produção horária da equipe:;;1,00;;;3,05;9,48;- ;- ;12,52;11,17;23,69
;14.001.000363;13.003.000218.SER;Cotovelo 45° de ferro galvanizado ø 50 mm (2");MAT;Cotovelo 45º de ferro maleável galvanizado rosca BSP para líquidos, gases e vapores (diâmetro da seção: 2 ");UN;;1,00;1,02;1,00;1,00;3,05;1,015000;;;;3,00;3,05;;;;;;
;01.010.000001;13.003.000218.SER;Cotovelo 45° de ferro galvanizado ø 50 mm (2");MOD;Encanador;H;;1,00;0,70;1,00;1,00;4,74;;0,700000;;;6,77;;4,74;;;;;
;01.001.000005;13.003.000218.SER;Cotovelo 45° de ferro galvanizado ø 50 mm (2");MOD;Ajudante de encanador;H;;1,00;0,70;1,00;1,00;4,74;;0,700000;;;6,77;;4,74;;;;;
;13.003.000219.SER;13.003.000219.SER;Cotovelo 45° de ferro galvanizado ø 65 mm (2 1/2");;Cotovelo 45° de ferro galvanizado ø 65 mm (2 1/2");un;1,00;1,00;;1,00;1,00;;Produção horária da equipe:;;1,00;;;3,05;10,83;- ;- ;13,88;12,37;26,25
;01.001.000005;13.003.000219.SER;Cotovelo 45° de ferro galvanizado ø 65 mm (2 1/2");MOD;Ajudante de encanador;H;;1,00;0,80;1,00;1,00;5,42;;0,800000;;;6,77;;5,42;;;;;
;14.001.000364;13.003.000219.SER;Cotovelo 45° de ferro galvanizado ø 65 mm (2 1/2");MAT;Cotovelo 45º de ferro maleável galvanizado rosca BSP para líquidos, gases e vapores (diâmetro da seção: 2 12 ");UN;;1,00;1,02;1,00;1,00;3,05;1,015000;;;;3,00;3,05;;;;;;
;01.010.000001;13.003.000219.SER;Cotovelo 45° de ferro galvanizado ø 65 mm (2 1/2");MOD;Encanador;H;;1,00;0,80;1,00;1,00;5,42;;0,800000;;;6,77;;5,42;;;;;
;13.003.000220.SER;13.003.000220.SER;Cotovelo 45° de ferro galvanizado ø 80 mm (3");;Cotovelo 45° de ferro galvanizado ø 80 mm (3");un;1,00;1,00;;1,00;1,00;;Produção horária da equipe:;;1,00;;;3,05;10,83;- ;- ;13,88;12,37;26,25
;01.010.000001;13.003.000220.SER;Cotovelo 45° de ferro galvanizado ø 80 mm (3");MOD;Encanador;H;;1,00;0,80;1,00;1,00;5,42;;0,800000;;;6,77;;5,42;;;;;
;14.001.000365;13.003.000220.SER;Cotovelo 45° de ferro galvanizado ø 80 mm (3");MAT;Cotovelo 45º de ferro maleável galvanizado rosca BSP para líquidos, gases e vapores (diâmetro da seção: 3 ");UN;;1,00;1,02;1,00;1,00;3,05;1,015000;;;;3,00;3,05;;;;;;
;01.001.000005;13.003.000220.SER;Cotovelo 45° de ferro galvanizado ø 80 mm (3");MOD;Ajudante de encanador;H;;1,00;0,80;1,00;1,00;5,42;;0,800000;;;6,77;;5,42;;;;;
;13.003.000221.SER;13.003.000221.SER;Cotovelo 45° de ferro galvanizado ø 100 mm (4");;Cotovelo 45° de ferro galvanizado ø 100 mm (4");un;1,00;1,00;;1,00;1,00;;Produção horária da equipe:;;1,00;;;3,05;13,54;- ;- ;16,59;14,79;31,38
;14.001.000366;13.003.000221.SER;Cotovelo 45° de ferro galvanizado ø 100 mm (4");MAT;Cotovelo 45º de ferro maleável galvanizado rosca BSP para líquidos, gases e vapores (diâmetro da seção: 4 ");UN;;1,00;1,02;1,00;1,00;3,05;1,015000;;;;3,00;3,05;;;;;;
;01.001.000005;13.003.000221.SER;Cotovelo 45° de ferro galvanizado ø 100 mm (4");MOD;Ajudante de encanador;H;;1,00;1,00;1,00;1,00;6,77;;1,000000;;;6,77;;6,77;;;;;
;01.010.000001;13.003.000221.SER;Cotovelo 45° de ferro galvanizado ø 100 mm (4");MOD;Encanador;H;;1,00;1,00;1,00;1,00;6,77;;1,000000;;;6,77;;6,77;;;;;
;13.003.000222.SER;13.003.000222.SER;Cotovelo 90° de ferro galvanizado ø 15 mm (1/2");;Cotovelo 90° de ferro galvanizado ø 15 mm (1/2");un;1,00;1,00;;1,00;1,00;;Produção horária da equipe:;;1,00;;;3,05;5,42;- ;- ;8,46;7,55;16,01
;01.001.000005;13.003.000222.SER;Cotovelo 90° de ferro galvanizado ø 15 mm (1/2");MOD;Ajudante de encanador;H;;1,00;0,40;1,00;1,00;2,71;;0,400000;;;6,77;;2,71;;;;;
;01.010.000001;13.003.000222.SER;Cotovelo 90° de ferro galvanizado ø 15 mm (1/2");MOD;Encanador;H;;1,00;0,40;1,00;1,00;2,71;;0,400000;;;6,77;;2,71;;;;;
;14.001.000367;13.003.000222.SER;Cotovelo 90° de ferro galvanizado ø 15 mm (1/2");MAT;Cotovelo 90º de ferro maleável galvanizado rosca BSP para líquidos, gases e vapores (diâmetro da seção: 1/2 ");UN;;1,00;1,02;1,00;1,00;3,05;1,015000;;;;3,00;3,05;;;;;;
;13.003.000223.SER;13.003.000223.SER;Cotovelo 90° de ferro galvanizado ø 150 mm (6");;Cotovelo 90° de ferro galvanizado ø 150 mm (6");un;1,00;1,00;;1,00;1,00;;Produção horária da equipe:;;1,00;;;3,05;17,60;- ;- ;20,65;18,41;39,06
;14.001.000368;13.003.000223.SER;Cotovelo 90° de ferro galvanizado ø 150 mm (6");MAT;Cotovelo 90º de ferro maleável galvanizado rosca BSP para líquidos, gases e vapores (diâmetro da seção: 6 ");UN;;1,00;1,02;1,00;1,00;3,05;1,015000;;;;3,00;3,05;;;;;;
;01.010.000001;13.003.000223.SER;Cotovelo 90° de ferro galvanizado ø 150 mm (6");MOD;Encanador;H;;1,00;1,30;1,00;1,00;8,80;;1,300000;;;6,77;;8,80;;;;;
;01.001.000005;13.003.000223.SER;Cotovelo 90° de ferro galvanizado ø 150 mm (6");MOD;Ajudante de encanador;H;;1,00;1,30;1,00;1,00;8,80;;1,300000;;;6,77;;8,80;;;;;
;13.003.000224.SER;13.003.000224.SER;Cotovelo 90° de ferro galvanizado ø 20 mm (3/4");;Cotovelo 90° de ferro galvanizado ø 20 mm (3/4");un;1,00;1,00;;1,00;1,00;;Produção horária da equipe:;;1,00;;;3,05;5,42;- ;- ;8,46;7,55;16,01
;01.010.000001;13.003.000224.SER;Cotovelo 90° de ferro galvanizado ø 20 mm (3/4");MOD;Encanador;H;;1,00;0,40;1,00;1,00;2,71;;0,400000;;;6,77;;2,71;;;;;
;14.001.000369;13.003.000224.SER;Cotovelo 90° de ferro galvanizado ø 20 mm (3/4");MAT;Cotovelo 90º de ferro maleável galvanizado rosca BSP para líquidos, gases e vapores (diâmetro da seção: 3/4 ");UN;;1,00;1,02;1,00;1,00;3,05;1,015000;;;;3,00;3,05;;;;;;
;01.001.000005;13.003.000224.SER;Cotovelo 90° de ferro galvanizado ø 20 mm (3/4");MOD;Ajudante de encanador;H;;1,00;0,40;1,00;1,00;2,71;;0,400000;;;6,77;;2,71;;;;;
;13.003.000225.SER;13.003.000225.SER;Cotovelo 90° de ferro galvanizado ø 25 mm (1");;Cotovelo 90° de ferro galvanizado ø 25 mm (1");un;1,00;1,00;;1,00;1,00;;Produção horária da equipe:;;1,00;;;3,05;5,42;- ;- ;8,46;7,55;16,01
;14.001.000370;13.003.000225.SER;Cotovelo 90° de ferro galvanizado ø 25 mm (1");MAT;Cotovelo 90º de ferro maleável galvanizado rosca BSP para líquidos, gases e vapores (diâmetro da seção: 1 ");UN;;1,00;1,02;1,00;1,00;3,05;1,015000;;;;3,00;3,05;;;;;;
;01.001.000005;13.003.000225.SER;Cotovelo 90° de ferro galvanizado ø 25 mm (1");MOD;Ajudante de encanador;H;;1,00;0,40;1,00;1,00;2,71;;0,400000;;;6,77;;2,71;;;;;
;01.010.000001;13.003.000225.SER;Cotovelo 90° de ferro galvanizado ø 25 mm (1");MOD;Encanador;H;;1,00;0,40;1,00;1,00;2,71;;0,400000;;;6,77;;2,71;;;;;
;13.003.000226.SER;13.003.000226.SER;Cotovelo 90° de ferro galvanizado ø 32 mm (1 1/4");;Cotovelo 90° de ferro galvanizado ø 32 mm (1 1/4");un;1,00;1,00;;1,00;1,00;;Produção horária da equipe:;;1,00;;;3,05;9,48;- ;- ;12,52;11,17;23,69
;01.010.000001;13.003.000226.SER;Cotovelo 90° de ferro galvanizado ø 32 mm (1 1/4");MOD;Encanador;H;;1,00;0,70;1,00;1,00;4,74;;0,700000;;;6,77;;4,74;;;;;
;14.001.000371;13.003.000226.SER;Cotovelo 90° de ferro galvanizado ø 32 mm (1 1/4");MAT;Cotovelo 90º de ferro maleável galvanizado rosca BSP para líquidos, gases e vapores (diâmetro da seção: 1 1/4 ");UN;;1,00;1,02;1,00;1,00;3,05;1,015000;;;;3,00;3,05;;;;;;
;01.001.000005;13.003.000226.SER;Cotovelo 90° de ferro galvanizado ø 32 mm (1 1/4");MOD;Ajudante de encanador;H;;1,00;0,70;1,00;1,00;4,74;;0,700000;;;6,77;;4,74;;;;;
;13.003.000227.SER;13.003.000227.SER;Cotovelo 90° de ferro galvanizado ø 40 mm (1 1/2");;Cotovelo 90° de ferro galvanizado ø 40 mm (1 1/2");un;1,00;1,00;;1,00;1,00;;Produção horária da equipe:;;1,00;;;3,05;9,48;- ;- ;12,52;11,17;23,69
;14.001.000372;13.003.000227.SER;Cotovelo 90° de ferro galvanizado ø 40 mm (1 1/2");MAT;Cotovelo 90º de ferro maleável galvanizado rosca BSP para líquidos, gases e vapores (diâmetro da seção: 1 1/2 ");UN;;1,00;1,02;1,00;1,00;3,05;1,015000;;;;3,00;3,05;;;;;;
;01.001.000005;13.003.000227.SER;Cotovelo 90° de ferro galvanizado ø 40 mm (1 1/2");MOD;Ajudante de encanador;H;;1,00;0,70;1,00;1,00;4,74;;0,700000;;;6,77;;4,74;;;;;
;01.010.000001;13.003.000227.SER;Cotovelo 90° de ferro galvanizado ø 40 mm (1 1/2");MOD;Encanador;H;;1,00;0,70;1,00;1,00;4,74;;0,700000;;;6,77;;4,74;;;;;
;13.003.000228.SER;13.003.000228.SER;Cotovelo 90° de ferro galvanizado ø 50 mm (2");;Cotovelo 90° de ferro galvanizado ø 50 mm (2");un;1,00;1,00;;1,00;1,00;;Produção horária da equipe:;;1,00;;;3,05;9,48;- ;- ;12,52;11,17;23,69
;01.001.000005;13.003.000228.SER;Cotovelo 90° de ferro galvanizado ø 50 mm (2");MOD;Ajudante de encanador;H;;1,00;0,70;1,00;1,00;4,74;;0,700000;;;6,77;;4,74;;;;;
;14.001.000373;13.003.000228.SER;Cotovelo 90° de ferro galvanizado ø 50 mm (2");MAT;Cotovelo 90º de ferro maleável galvanizado rosca BSP para líquidos, gases e vapores (diâmetro da seção: 2 ");UN;;1,00;1,02;1,00;1,00;3,05;1,015000;;;;3,00;3,05;;;;;;
;01.010.000001;13.003.000228.SER;Cotovelo 90° de ferro galvanizado ø 50 mm (2");MOD;Encanador;H;;1,00;0,70;1,00;1,00;4,74;;0,700000;;;6,77;;4,74;;;;;
;13.003.000229.SER;13.003.000229.SER;Cotovelo 90° de ferro galvanizado ø 65 mm (2 1/2");;Cotovelo 90° de ferro galvanizado ø 65 mm (2 1/2");un;1,00;1,00;;1,00;1,00;;Produção horária da equipe:;;1,00;;;3,05;10,83;- ;- ;13,88;12,37;26,25
;01.010.000001;13.003.000229.SER;Cotovelo 90° de ferro galvanizado ø 65 mm (2 1/2");MOD;Encanador;H;;1,00;0,80;1,00;1,00;5,42;;0,800000;;;6,77;;5,42;;;;;
;14.001.000374;13.003.000229.SER;Cotovelo 90° de ferro galvanizado ø 65 mm (2 1/2");MAT;Cotovelo 90º de ferro maleável galvanizado rosca BSP para líquidos, gases e vapores (diâmetro da seção: 2 1/2 ");UN;;1,00;1,02;1,00;1,00;3,05;1,015000;;;;3,00;3,05;;;;;;
;01.001.000005;13.003.000229.SER;Cotovelo 90° de ferro galvanizado ø 65 mm (2 1/2");MOD;Ajudante de encanador;H;;1,00;0,80;1,00;1,00;5,42;;0,800000;;;6,77;;5,42;;;;;
;13.003.000230.SER;13.003.000230.SER;Cotovelo 90° de ferro galvanizado ø 80 mm (3");;Cotovelo 90° de ferro galvanizado ø 80 mm (3");un;1,00;1,00;;1,00;1,00;;Produção horária da equipe:;;1,00;;;3,05;10,83;- ;- ;13,88;12,37;26,25
;14.001.000375;13.003.000230.SER;Cotovelo 90° de ferro galvanizado ø 80 mm (3");MAT;Cotovelo 90º de ferro maleável galvanizado rosca BSP para líquidos, gases e vapores (diâmetro da seção: 3 ");UN;;1,00;1,02;1,00;1,00;3,05;1,015000;;;;3,00;3,05;;;;;;
;01.001.000005;13.003.000230.SER;Cotovelo 90° de ferro galvanizado ø 80 mm (3");MOD;Ajudante de encanador;H;;1,00;0,80;1,00;1,00;5,42;;0,800000;;;6,77;;5,42;;;;;
;01.010.000001;13.003.000230.SER;Cotovelo 90° de ferro galvanizado ø 80 mm (3");MOD;Encanador;H;;1,00;0,80;1,00;1,00;5,42;;0,800000;;;6,77;;5,42;;;;;
;13.003.000231.SER;13.003.000231.SER;Cotovelo 90° de ferro galvanizado ø 100 mm (4");;Cotovelo 90° de ferro galvanizado ø 100 mm (4");un;1,00;1,00;;1,00;1,00;;Produção horária da equipe:;;1,00;;;3,05;13,54;- ;- ;16,59;14,79;31,38
;14.001.000376;13.003.000231.SER;Cotovelo 90° de ferro galvanizado ø 100 mm (4");MAT;Cotovelo 90º de ferro maleável galvanizado rosca BSP para líquidos, gases e vapores (diâmetro da seção: 4 ");UN;;1,00;1,02;1,00;1,00;3,05;1,015000;;;;3,00;3,05;;;;;;
;01.001.000005;13.003.000231.SER;Cotovelo 90° de ferro galvanizado ø 100 mm (4");MOD;Ajudante de encanador;H;;1,00;1,00;1,00;1,00;6,77;;1,000000;;;6,77;;6,77;;;;;
;01.010.000001;13.003.000231.SER;Cotovelo 90° de ferro galvanizado ø 100 mm (4");MOD;Encanador;H;;1,00;1,00;1,00;1,00;6,77;;1,000000;;;6,77;;6,77;;;;;
;13.003.000232.SER;13.003.000232.SER;Cotovelo com saída lateral de ferro galvanizado ø 15 mm (1/2");;Cotovelo com saída lateral de ferro galvanizado ø 15 mm (1/2");un;1,00;1,00;;1,00;1,00;;Produção horária da equipe:;;1,00;;;3,05;5,42;- ;- ;8,46;7,55;16,01
;01.001.000005;13.003.000232.SER;Cotovelo com saída lateral de ferro galvanizado ø 15 mm (1/2");MOD;Ajudante de encanador;H;;1,00;0,40;1,00;1,00;2,71;;0,400000;;;6,77;;2,71;;;;;
;14.001.000377;13.003.000232.SER;Cotovelo com saída lateral de ferro galvanizado ø 15 mm (1/2");MAT;Cotovelo de ferro maleável galvanizado com saída lateral rosca BSP para líquidos, gases e vapores (diâmetro da seção: 1/2 ");UN;;1,00;1,02;1,00;1,00;3,05;1,015000;;;;3,00;3,05;;;;;;
;01.010.000001;13.003.000232.SER;Cotovelo com saída lateral de ferro galvanizado ø 15 mm (1/2");MOD;Encanador;H;;1,00;0,40;1,00;1,00;2,71;;0,400000;;;6,77;;2,71;;;;;
;13.003.000233.SER;13.003.000233.SER;Cotovelo com saída lateral de ferro galvanizado ø 20 mm (3/4");;Cotovelo com saída lateral de ferro galvanizado ø 20 mm (3/4");un;1,00;1,00;;1,00;1,00;;Produção horária da equipe:;;1,00;;;3,05;5,42;- ;- ;8,46;7,55;16,01
;01.001.000005;13.003.000233.SER;Cotovelo com saída lateral de ferro galvanizado ø 20 mm (3/4");MOD;Ajudante de encanador;H;;1,00;0,40;1,00;1,00;2,71;;0,400000;;;6,77;;2,71;;;;;
;01.010.000001;13.003.000233.SER;Cotovelo com saída lateral de ferro galvanizado ø 20 mm (3/4");MOD;Encanador;H;;1,00;0,40;1,00;1,00;2,71;;0,400000;;;6,77;;2,71;;;;;
;14.001.000378;13.003.000233.SER;Cotovelo com saída lateral de ferro galvanizado ø 20 mm (3/4");MAT;Cotovelo de ferro maleável galvanizado com saída lateral rosca BSP para líquidos, gases e vapores (diâmetro da seção: 3/4 ");UN;;1,00;1,02;1,00;1,00;3,05;1,015000;;;;3,00;3,05;;;;;;
;13.003.000234.SER;13.003.000234.SER;Cotovelo com saída lateral de ferro galvanizado ø 25 mm (1");;Cotovelo com saída lateral de ferro galvanizado ø 25 mm (1");un;1,00;1,00;;1,00;1,00;;Produção horária da equipe:;;1,00;;;3,05;5,42;- ;- ;8,46;7,55;16,01
;01.001.000005;13.003.000234.SER;Cotovelo com saída lateral de ferro galvanizado ø 25 mm (1");MOD;Ajudante de encanador;H;;1,00;0,40;1,00;1,00;2,71;;0,400000;;;6,77;;2,71;;;;;
;14.001.000379;13.003.000234.SER;Cotovelo com saída lateral de ferro galvanizado ø 25 mm (1");MAT;Cotovelo de ferro maleável galvanizado com saída lateral rosca BSP para líquidos, gases e vapores (diâmetro da seção: 1 ");UN;;1,00;1,02;1,00;1,00;3,05;1,015000;;;;3,00;3,05;;;;;;
;01.010.000001;13.003.000234.SER;Cotovelo com saída lateral de ferro galvanizado ø 25 mm (1");MOD;Encanador;H;;1,00;0,40;1,00;1,00;2,71;;0,400000;;;6,77;;2,71;;;;;
;13.003.000235.SER;13.003.000235.SER;Cotovelo com saída lateral de ferro galvanizado ø 32 mm (1 1/4");;Cotovelo com saída lateral de ferro galvanizado ø 32 mm (1 1/4");un;1,00;1,00;;1,00;1,00;;Produção horária da equipe:;;1,00;;;3,05;9,48;- ;- ;12,52;11,17;23,69
;14.001.000380;13.003.000235.SER;Cotovelo com saída lateral de ferro galvanizado ø 32 mm (1 1/4");MAT;Cotovelo de ferro maleável galvanizado com saída lateral rosca BSP para líquidos, gases e vapores (diâmetro da seção: 1 1/4 ");UN;;1,00;1,02;1,00;1,00;3,05;1,015000;;;;3,00;3,05;;;;;;
;01.010.000001;13.003.000235.SER;Cotovelo com saída lateral de ferro galvanizado ø 32 mm (1 1/4");MOD;Encanador;H;;1,00;0,70;1,00;1,00;4,74;;0,700000;;;6,77;;4,74;;;;;
;01.001.000005;13.003.000235.SER;Cotovelo com saída lateral de ferro galvanizado ø 32 mm (1 1/4");MOD;Ajudante de encanador;H;;1,00;0,70;1,00;1,00;4,74;;0,700000;;;6,77;;4,74;;;;;
;13.003.000236.SER;13.003.000236.SER;Cotovelo com saída lateral de ferro galvanizado ø 40 mm (1 1/2");;Cotovelo com saída lateral de ferro galvanizado ø 40 mm (1 1/2");un;1,00;1,00;;1,00;1,00;;Produção horária da equipe:;;1,00;;;3,05;9,48;- ;- ;12,52;11,17;23,69
;14.001.000381;13.003.000236.SER;Cotovelo com saída lateral de ferro galvanizado ø 40 mm (1 1/2");MAT;Cotovelo de ferro maleável galvanizado com saída lateral rosca BSP para líquidos, gases e vapores (diâmetro da seção: 1 1/2 ");UN;;1,00;1,02;1,00;1,00;3,05;1,015000;;;;3,00;3,05;;;;;;
;01.010.000001;13.003.000236.SER;Cotovelo com saída lateral de ferro galvanizado ø 40 mm (1 1/2");MOD;Encanador;H;;1,00;0,70;1,00;1,00;4,74;;0,700000;;;6,77;;4,74;;;;;
;01.001.000005;13.003.000236.SER;Cotovelo com saída lateral de ferro galvanizado ø 40 mm (1 1/2");MOD;Ajudante de encanador;H;;1,00;0,70;1,00;1,00;4,74;;0,700000;;;6,77;;4,74;;;;;
;13.003.000237.SER;13.003.000237.SER;Cotovelo com saída lateral de ferro galvanizado ø 50 mm (2");;Cotovelo com saída lateral de ferro galvanizado ø 50 mm (2");un;1,00;1,00;;1,00;1,00;;Produção horária da equipe:;;1,00;;;3,05;9,48;- ;- ;12,52;11,17;23,69
;01.010.000001;13.003.000237.SER;Cotovelo com saída lateral de ferro galvanizado ø 50 mm (2");MOD;Encanador;H;;1,00;0,70;1,00;1,00;4,74;;0,700000;;;6,77;;4,74;;;;;
;01.001.000005;13.003.000237.SER;Cotovelo com saída lateral de ferro galvanizado ø 50 mm (2");MOD;Ajudante de encanador;H;;1,00;0,70;1,00;1,00;4,74;;0,700000;;;6,77;;4,74;;;;;
;14.001.000382;13.003.000237.SER;Cotovelo com saída lateral de ferro galvanizado ø 50 mm (2");MAT;Cotovelo de ferro maleável galvanizado com saída lateral rosca BSP para líquidos, gases e vapores (diâmetro da seção: 2 ");UN;;1,00;1,02;1,00;1,00;3,05;1,015000;;;;3,00;3,05;;;;;;
;13.003.000238.SER;13.003.000238.SER;Cotovelo de redução de ferro galvanizado ø 20 x 15 mm (3/4 x 1/2");;Cotovelo de redução de ferro galvanizado ø 20 x 15 mm (3/4 x 1/2");un;1,00;1,00;;1,00;1,00;;Produção horária da equipe:;;1,00;;;3,00;5,42;- ;- ;8,42;7,51;15,92
;01.010.000001;13.003.000238.SER;Cotovelo de redução de ferro galvanizado ø 20 x 15 mm (3/4 x 1/2");MOD;Encanador;H;;1,00;0,40;1,00;1,00;2,71;;0,400000;;;6,77;;2,71;;;;;
;14.001.000391;13.003.000238.SER;Cotovelo de redução de ferro galvanizado ø 20 x 15 mm (3/4 x 1/2");MAT;Cotovelo de ferro maleável galvanizado de redução rosca BSP para líquidos, gases e vapores (diâmetro de entrada: 3/4 " / diâmetro de saída: 1/2 ");UN;;1,00;1,00;1,00;1,00;3,00;1,000000;;;;3,00;3,00;;;;;;
;01.001.000005;13.003.000238.SER;Cotovelo de redução de ferro galvanizado ø 20 x 15 mm (3/4 x 1/2");MOD;Ajudante de encanador;H;;1,00;0,40;1,00;1,00;2,71;;0,400000;;;6,77;;2,71;;;;;
;13.003.000239.SER;13.003.000239.SER;Cotovelo de redução de ferro galvanizado ø 65 x 50 mm (2 1/2 x 2");;Cotovelo de redução de ferro galvanizado ø 65 x 50 mm (2 1/2 x 2");un;1,00;1,00;;1,00;1,00;;Produção horária da equipe:;;1,00;;;3,05;10,83;- ;- ;13,88;12,37;26,25
;01.010.000001;13.003.000239.SER;Cotovelo de redução de ferro galvanizado ø 65 x 50 mm (2 1/2 x 2");MOD;Encanador;H;;1,00;0,80;1,00;1,00;5,42;;0,800000;;;6,77;;5,42;;;;;
;01.001.000005;13.003.000239.SER;Cotovelo de redução de ferro galvanizado ø 65 x 50 mm (2 1/2 x 2");MOD;Ajudante de encanador;H;;1,00;0,80;1,00;1,00;5,42;;0,800000;;;6,77;;5,42;;;;;
;14.001.000392;13.003.000239.SER;Cotovelo de redução de ferro galvanizado ø 65 x 50 mm (2 1/2 x 2");MAT;Cotovelo de ferro maleável galvanizado de redução rosca BSP para líquidos, gases e vapores (diâmetro de entrada: 2 1/2 " / diâmetro de saída: 2 ");UN;;1,00;1,02;1,00;1,00;3,05;1,015000;;;;3,00;3,05;;;;;;
;13.003.000240.SER;13.003.000240.SER;Cotovelo de redução de ferro galvanizado ø 25 x 15 mm (1 x 1/2");;Cotovelo de redução de ferro galvanizado ø 25 x 15 mm (1 x 1/2");un;1,00;1,00;;1,00;1,00;;Produção horária da equipe:;;1,00;;;3,05;5,42;- ;- ;8,46;7,55;16,01
;14.001.000393;13.003.000240.SER;Cotovelo de redução de ferro galvanizado ø 25 x 15 mm (1 x 1/2");MAT;Cotovelo de ferro maleável galvanizado de redução rosca BSP para líquidos, gases e vapores (diâmetro de entrada: 1 " / diâmetro de saída: 1/2 ");UN;;1,00;1,02;1,00;1,00;3,05;1,015000;;;;3,00;3,05;;;;;;
;01.001.000005;13.003.000240.SER;Cotovelo de redução de ferro galvanizado ø 25 x 15 mm (1 x 1/2");MOD;Ajudante de encanador;H;;1,00;0,40;1,00;1,00;2,71;;0,400000;;;6,77;;2,71;;;;;
;01.010.000001;13.003.000240.SER;Cotovelo de redução de ferro galvanizado ø 25 x 15 mm (1 x 1/2");MOD;Encanador;H;;1,00;0,40;1,00;1,00;2,71;;0,400000;;;6,77;;2,71;;;;;
;13.003.000241.SER;13.003.000241.SER;Cotovelo de redução de ferro galvanizado ø 25 x 20 mm (1 x 3/4");;Cotovelo de redução de ferro galvanizado ø 25 x 20 mm (1 x 3/4");un;1,00;1,00;;1,00;1,00;;Produção horária da equipe:;;1,00;;;3,05;5,42;- ;- ;8,46;7,55;16,01
;01.010.000001;13.003.000241.SER;Cotovelo de redução de ferro galvanizado ø 25 x 20 mm (1 x 3/4");MOD;Encanador;H;;1,00;0,40;1,00;1,00;2,71;;0,400000;;;6,77;;2,71;;;;;
;01.001.000005;13.003.000241.SER;Cotovelo de redução de ferro galvanizado ø 25 x 20 mm (1 x 3/4");MOD;Ajudante de encanador;H;;1,00;0,40;1,00;1,00;2,71;;0,400000;;;6,77;;2,71;;;;;
;14.001.000394;13.003.000241.SER;Cotovelo de redução de ferro galvanizado ø 25 x 20 mm (1 x 3/4");MAT;Cotovelo de ferro maleável galvanizado de redução rosca BSP para líquidos, gases e vapores (diâmetro de entrada: 1 " / diâmetro de saída: 3/4 ");UN;;1,00;1,02;1,00;1,00;3,05;1,015000;;;;3,00;3,05;;;;;;
;13.003.000242.SER;13.003.000242.SER;Cotovelo de redução de ferro galvanizado ø 32 x 20 mm (1 1/4 x 3/4");;Cotovelo de redução de ferro galvanizado ø 32 x 20 mm (1 1/4 x 3/4");un;1,00;1,00;;1,00;1,00;;Produção horária da equipe:;;1,00;;;3,05;9,48;- ;- ;12,52;11,17;23,69
;14.001.000395;13.003.000242.SER;Cotovelo de redução de ferro galvanizado ø 32 x 20 mm (1 1/4 x 3/4");MAT;Cotovelo de ferro maleável galvanizado de redução rosca BSP para líquidos, gases e vapores (diâmetro de entrada: 1 1/4 " / diâmetro de saída: 3/4 ");UN;;1,00;1,02;1,00;1,00;3,05;1,015000;;;;3,00;3,05;;;;;;
;01.001.000005;13.003.000242.SER;Cotovelo de redução de ferro galvanizado ø 32 x 20 mm (1 1/4 x 3/4");MOD;Ajudante de encanador;H;;1,00;0,70;1,00;1,00;4,74;;0,700000;;;6,77;;4,74;;;;;
;01.010.000001;13.003.000242.SER;Cotovelo de redução de ferro galvanizado ø 32 x 20 mm (1 1/4 x 3/4");MOD;Encanador;H;;1,00;0,70;1,00;1,00;4,74;;0,700000;;;6,77;;4,74;;;;;
;13.003.000243.SER;13.003.000243.SER;Cotovelo de redução de ferro galvanizado ø 32 x 25 mm (1 1/4 x 1");;Cotovelo de redução de ferro galvanizado ø 32 x 25 mm (1 1/4 x 1");un;1,00;1,00;;1,00;1,00;;Produção horária da equipe:;;1,00;;;3,05;9,48;- ;- ;12,52;11,17;23,69
;14.001.000396;13.003.000243.SER;Cotovelo de redução de ferro galvanizado ø 32 x 25 mm (1 1/4 x 1");MAT;Cotovelo de ferro maleável galvanizado de redução rosca BSP para líquidos, gases e vapores (diâmetro de saída: 1 " / diâmetro de entrada: 1 1/4 ");UN;;1,00;1,02;1,00;1,00;3,05;1,015000;;;;3,00;3,05;;;;;;
;01.001.000005;13.003.000243.SER;Cotovelo de redução de ferro galvanizado ø 32 x 25 mm (1 1/4 x 1");MOD;Ajudante de encanador;H;;1,00;0,70;1,00;1,00;4,74;;0,700000;;;6,77;;4,74;;;;;
;01.010.000001;13.003.000243.SER;Cotovelo de redução de ferro galvanizado ø 32 x 25 mm (1 1/4 x 1");MOD;Encanador;H;;1,00;0,70;1,00;1,00;4,74;;0,700000;;;6,77;;4,74;;;;;
;13.003.000244.SER;13.003.000244.SER;Cotovelo de redução de ferro galvanizado ø 40 x 20 mm (1 1/2 x 3/4");;Cotovelo de redução de ferro galvanizado ø 40 x 20 mm (1 1/2 x 3/4");un;1,00;1,00;;1,00;1,00;;Produção horária da equipe:;;1,00;;;3,05;9,48;- ;- ;12,52;11,17;23,69
;01.001.000005;13.003.000244.SER;Cotovelo de redução de ferro galvanizado ø 40 x 20 mm (1 1/2 x 3/4");MOD;Ajudante de encanador;H;;1,00;0,70;1,00;1,00;4,74;;0,700000;;;6,77;;4,74;;;;;
;01.010.000001;13.003.000244.SER;Cotovelo de redução de ferro galvanizado ø 40 x 20 mm (1 1/2 x 3/4");MOD;Encanador;H;;1,00;0,70;1,00;1,00;4,74;;0,700000;;;6,77;;4,74;;;;;
;14.001.000397;13.003.000244.SER;Cotovelo de redução de ferro galvanizado ø 40 x 20 mm (1 1/2 x 3/4");MAT;Cotovelo de ferro maleável galvanizado de redução rosca BSP para líquidos, gases e vapores (diâmetro de entrada: 1 1/2 " / diâmetro de saída: 3/4 ");UN;;1,00;1,02;1,00;1,00;3,05;1,015000;;;;3,00;3,05;;;;;;
;13.003.000245.SER;13.003.000245.SER;Cotovelo de redução de ferro galvanizado ø 40 x 25 mm (1 1/2 x 1");;Cotovelo de redução de ferro galvanizado ø 40 x 25 mm (1 1/2 x 1");un;1,00;1,00;;1,00;1,00;;Produção horária da equipe:;;1,00;;;3,05;9,48;- ;- ;12,52;11,17;23,69
;01.001.000005;13.003.000245.SER;Cotovelo de redução de ferro galvanizado ø 40 x 25 mm (1 1/2 x 1");MOD;Ajudante de encanador;H;;1,00;0,70;1,00;1,00;4,74;;0,700000;;;6,77;;4,74;;;;;
;14.001.000398;13.003.000245.SER;Cotovelo de redução de ferro galvanizado ø 40 x 25 mm (1 1/2 x 1");MAT;Cotovelo de ferro maleável galvanizado de redução rosca BSP para líquidos, gases e vapores (diâmetro de entrada: 1 1/2 " / diâmetro de saída: 1 ");UN;;1,00;1,02;1,00;1,00;3,05;1,015000;;;;3,00;3,05;;;;;;
;01.010.000001;13.003.000245.SER;Cotovelo de redução de ferro galvanizado ø 40 x 25 mm (1 1/2 x 1");MOD;Encanador;H;;1,00;0,70;1,00;1,00;4,74;;0,700000;;;6,77;;4,74;;;;;
;13.003.000246.SER;13.003.000246.SER;Cotovelo de redução de ferro galvanizado ø 40 x 32 mm (1 1/2 x 1 1/4");;Cotovelo de redução de ferro galvanizado ø 40 x 32 mm (1 1/2 x 1 1/4");un;1,00;1,00;;1,00;1,00;;Produção horária da equipe:;;1,00;;;3,05;9,48;- ;- ;12,52;11,17;23,69
;14.001.000399;13.003.000246.SER;Cotovelo de redução de ferro galvanizado ø 40 x 32 mm (1 1/2 x 1 1/4");MAT;Cotovelo de ferro maleável galvanizado de redução rosca BSP para líquidos, gases e vapores (diâmetro de entrada: 1 1/2 " / diâmetro de saída: 1 1/4 ");UN;;1,00;1,02;1,00;1,00;3,05;1,015000;;;;3,00;3,05;;;;;;
;01.001.000005;13.003.000246.SER;Cotovelo de redução de ferro galvanizado ø 40 x 32 mm (1 1/2 x 1 1/4");MOD;Ajudante de encanador;H;;1,00;0,70;1,00;1,00;4,74;;0,700000;;;6,77;;4,74;;;;;
;01.010.000001;13.003.000246.SER;Cotovelo de redução de ferro galvanizado ø 40 x 32 mm (1 1/2 x 1 1/4");MOD;Encanador;H;;1,00;0,70;1,00;1,00;4,74;;0,700000;;;6,77;;4,74;;;;;
;13.003.000247.SER;13.003.000247.SER;Cotovelo de redução de ferro galvanizado ø 50 x 40 mm (2 x 1 1/2");;Cotovelo de redução de ferro galvanizado ø 50 x 40 mm (2 x 1 1/2");un;1,00;1,00;;1,00;1,00;;Produção horária da equipe:;;1,00;;;3,05;9,48;- ;- ;12,52;11,17;23,69
;01.010.000001;13.003.000247.SER;Cotovelo de redução de ferro galvanizado ø 50 x 40 mm (2 x 1 1/2");MOD;Encanador;H;;1,00;0,70;1,00;1,00;4,74;;0,700000;;;6,77;;4,74;;;;;
;01.001.000005;13.003.000247.SER;Cotovelo de redução de ferro galvanizado ø 50 x 40 mm (2 x 1 1/2");MOD;Ajudante de encanador;H;;1,00;0,70;1,00;1,00;4,74;;0,700000;;;6,77;;4,74;;;;;
;14.001.000400;13.003.000247.SER;Cotovelo de redução de ferro galvanizado ø 50 x 40 mm (2 x 1 1/2");MAT;Cotovelo de ferro maleável galvanizado de redução rosca BSP para líquidos, gases e vapores (diâmetro de saída: 1 1/2 " / diâmetro de entrada: 2 ");UN;;1,00;1,02;1,00;1,00;3,05;1,015000;;;;3,00;3,05;;;;;;
;13.003.000248.SER;13.003.000248.SER;Cotovelo macho-fêmea de ferro galvanizado ø 15 mm (1/2");;Cotovelo macho-fêmea de ferro galvanizado ø 15 mm (1/2");un;1,00;1,00;;1,00;1,00;;Produção horária da equipe:;;1,00;;;3,05;5,42;- ;- ;8,46;7,55;16,01
;01.010.000001;13.003.000248.SER;Cotovelo macho-fêmea de ferro galvanizado ø 15 mm (1/2");MOD;Encanador;H;;1,00;0,40;1,00;1,00;2,71;;0,400000;;;6,77;;2,71;;;;;
;14.001.000383;13.003.000248.SER;Cotovelo macho-fêmea de ferro galvanizado ø 15 mm (1/2");MAT;Cotovelo de ferro maleável galvanizado macho fêmea rosca BSP para líquidos, gases e vapores (diâmetro da seção: 1/2 ");UN;;1,00;1,02;1,00;1,00;3,05;1,015000;;;;3,00;3,05;;;;;;
;01.001.000005;13.003.000248.SER;Cotovelo macho-fêmea de ferro galvanizado ø 15 mm (1/2");MOD;Ajudante de encanador;H;;1,00;0,40;1,00;1,00;2,71;;0,400000;;;6,77;;2,71;;;;;
;13.003.000249.SER;13.003.000249.SER;Cotovelo macho-fêmea de ferro galvanizado ø 20 mm (3/4");;Cotovelo macho-fêmea de ferro galvanizado ø 20 mm (3/4");un;1,00;1,00;;1,00;1,00;;Produção horária da equipe:;;1,00;;;3,05;5,42;- ;- ;8,46;7,55;16,01
;01.001.000005;13.003.000249.SER;Cotovelo macho-fêmea de ferro galvanizado ø 20 mm (3/4");MOD;Ajudante de encanador;H;;1,00;0,40;1,00;1,00;2,71;;0,400000;;;6,77;;2,71;;;;;
;14.001.000384;13.003.000249.SER;Cotovelo macho-fêmea de ferro galvanizado ø 20 mm (3/4");MAT;Cotovelo de ferro maleável galvanizado macho fêmea rosca BSP para líquidos, gases e vapores (diâmetro da seção: 3/4 ");UN;;1,00;1,02;1,00;1,00;3,05;1,015000;;;;3,00;3,05;;;;;;
;01.010.000001;13.003.000249.SER;Cotovelo macho-fêmea de ferro galvanizado ø 20 mm (3/4");MOD;Encanador;H;;1,00;0,40;1,00;1,00;2,71;;0,400000;;;6,77;;2,71;;;;;
;13.003.000250.SER;13.003.000250.SER;Cotovelo macho-fêmea de ferro galvanizado ø 25 mm (1");;Cotovelo macho-fêmea de ferro galvanizado ø 25 mm (1");un;1,00;1,00;;1,00;1,00;;Produção horária da equipe:;;1,00;;;3,05;5,42;- ;- ;8,46;7,55;16,01
;01.001.000005;13.003.000250.SER;Cotovelo macho-fêmea de ferro galvanizado ø 25 mm (1");MOD;Ajudante de encanador;H;;1,00;0,40;1,00;1,00;2,71;;0,400000;;;6,77;;2,71;;;;;
;01.010.000001;13.003.000250.SER;Cotovelo macho-fêmea de ferro galvanizado ø 25 mm (1");MOD;Encanador;H;;1,00;0,40;1,00;1,00;2,71;;0,400000;;;6,77;;2,71;;;;;
;14.001.000385;13.003.000250.SER;Cotovelo macho-fêmea de ferro galvanizado ø 25 mm (1");MAT;Cotovelo de ferro maleável galvanizado macho fêmea rosca BSP para líquidos, gases e vapores (diâmetro da seção: 1 ");UN;;1,00;1,02;1,00;1,00;3,05;1,015000;;;;3,00;3,05;;;;;;
;13.003.000251.SER;13.003.000251.SER;Cotovelo macho-fêmea de ferro galvanizado ø 32 mm (1 1/4");;Cotovelo macho-fêmea de ferro galvanizado ø 32 mm (1 1/4");un;1,00;1,00;;1,00;1,00;;Produção horária da equipe:;;1,00;;;3,05;9,48;- ;- ;12,52;11,17;23,69
;01.010.000001;13.003.000251.SER;Cotovelo macho-fêmea de ferro galvanizado ø 32 mm (1 1/4");MOD;Encanador;H;;1,00;0,70;1,00;1,00;4,74;;0,700000;;;6,77;;4,74;;;;;
;14.001.000386;13.003.000251.SER;Cotovelo macho-fêmea de ferro galvanizado ø 32 mm (1 1/4");MAT;Cotovelo de ferro maleável galvanizado macho fêmea rosca BSP para líquidos, gases e vapores (diâmetro da seção: 1 1/4 ");UN;;1,00;1,02;1,00;1,00;3,05;1,015000;;;;3,00;3,05;;;;;;
;01.001.000005;13.003.000251.SER;Cotovelo macho-fêmea de ferro galvanizado ø 32 mm (1 1/4");MOD;Ajudante de encanador;H;;1,00;0,70;1,00;1,00;4,74;;0,700000;;;6,77;;4,74;;;;;
;13.003.000252.SER;13.003.000252.SER;Cotovelo macho-fêmea de ferro galvanizado ø 40 mm (1 1/2");;Cotovelo macho-fêmea de ferro galvanizado ø 40 mm (1 1/2");un;1,00;1,00;;1,00;1,00;;Produção horária da equipe:;;1,00;;;3,05;9,48;- ;- ;12,52;11,17;23,69
;01.010.000001;13.003.000252.SER;Cotovelo macho-fêmea de ferro galvanizado ø 40 mm (1 1/2");MOD;Encanador;H;;1,00;0,70;1,00;1,00;4,74;;0,700000;;;6,77;;4,74;;;;;
;14.001.000387;13.003.000252.SER;Cotovelo macho-fêmea de ferro galvanizado ø 40 mm (1 1/2");MAT;Cotovelo de ferro maleável galvanizado macho fêmea rosca BSP para líquidos, gases e vapores (diâmetro da seção: 1 1/2 ");UN;;1,00;1,02;1,00;1,00;3,05;1,015000;;;;3,00;3,05;;;;;;
;01.001.000005;13.003.000252.SER;Cotovelo macho-fêmea de ferro galvanizado ø 40 mm (1 1/2");MOD;Ajudante de encanador;H;;1,00;0,70;1,00;1,00;4,74;;0,700000;;;6,77;;4,74;;;;;
;13.003.000253.SER;13.003.000253.SER;Cotovelo macho-fêmea de ferro galvanizado ø 50 mm (2");;Cotovelo macho-fêmea de ferro galvanizado ø 50 mm (2");un;1,00;1,00;;1,00;1,00;;Produção horária da equipe:;;1,00;;;3,05;9,48;- ;- ;12,52;11,17;23,69
;01.010.000001;13.003.000253.SER;Cotovelo macho-fêmea de ferro galvanizado ø 50 mm (2");MOD;Encanador;H;;1,00;0,70;1,00;1,00;4,74;;0,700000;;;6,77;;4,74;;;;;
;14.001.000388;13.003.000253.SER;Cotovelo macho-fêmea de ferro galvanizado ø 50 mm (2");MAT;Cotovelo de ferro maleável galvanizado macho fêmea rosca BSP para líquidos, gases e vapores (diâmetro da seção: 2 ");UN;;1,00;1,02;1,00;1,00;3,05;1,015000;;;;3,00;3,05;;;;;;
;01.001.000005;13.003.000253.SER;Cotovelo macho-fêmea de ferro galvanizado ø 50 mm (2");MOD;Ajudante de encanador;H;;1,00;0,70;1,00;1,00;4,74;;0,700000;;;6,77;;4,74;;;;;
;13.003.000254.SER;13.003.000254.SER;Cotovelo macho-fêmea de ferro galvanizado ø 65 mm (2 1/2");;Cotovelo macho-fêmea de ferro galvanizado ø 65 mm (2 1/2");un;1,00;1,00;;1,00;1,00;;Produção horária da equipe:;;1,00;;;3,05;10,83;- ;- ;13,88;12,37;26,25
;01.010.000001;13.003.000254.SER;Cotovelo macho-fêmea de ferro galvanizado ø 65 mm (2 1/2");MOD;Encanador;H;;1,00;0,80;1,00;1,00;5,42;;0,800000;;;6,77;;5,42;;;;;
;14.001.000389;13.003.000254.SER;Cotovelo macho-fêmea de ferro galvanizado ø 65 mm (2 1/2");MAT;Cotovelo de ferro maleável galvanizado macho fêmea rosca BSP para líquidos, gases e vapores (diâmetro da seção: 2 1/2 ");UN;;1,00;1,02;1,00;1,00;3,05;1,015000;;;;3,00;3,05;;;;;;
;01.001.000005;13.003.000254.SER;Cotovelo macho-fêmea de ferro galvanizado ø 65 mm (2 1/2");MOD;Ajudante de encanador;H;;1,00;0,80;1,00;1,00;5,42;;0,800000;;;6,77;;5,42;;;;;
;13.003.000255.SER;13.003.000255.SER;Cotovelo macho-fêmea de ferro galvanizado ø 80 mm (3");;Cotovelo macho-fêmea de ferro galvanizado ø 80 mm (3");un;1,00;1,00;;1,00;1,00;;Produção horária da equipe:;;1,00;;;3,05;10,83;- ;- ;13,88;12,37;26,25
;14.001.000390;13.003.000255.SER;Cotovelo macho-fêmea de ferro galvanizado ø 80 mm (3");MAT;Cotovelo de ferro maleável galvanizado macho fêmea rosca BSP para líquidos, gases e vapores (diâmetro da seção: 3 ");UN;;1,00;1,02;1,00;1,00;3,05;1,015000;;;;3,00;3,05;;;;;;
;01.001.000005;13.003.000255.SER;Cotovelo macho-fêmea de ferro galvanizado ø 80 mm (3");MOD;Ajudante de encanador;H;;1,00;0,80;1,00;1,00;5,42;;0,800000;;;6,77;;5,42;;;;;
;01.010.000001;13.003.000255.SER;Cotovelo macho-fêmea de ferro galvanizado ø 80 mm (3");MOD;Encanador;H;;1,00;0,80;1,00;1,00;5,42;;0,800000;;;6,77;;5,42;;;;;
;13.003.000256.SER;13.003.000256.SER;Cruzeta de ferro galvanizado ø 15 mm (1/2");;Cruzeta de ferro galvanizado ø 15 mm (1/2");un;1,00;1,00;;1,00;1,00;;Produção horária da equipe:;;1,00;;;3,05;8,26;- ;- ;11,30;10,08;21,39
;14.001.000401;13.003.000256.SER;Cruzeta de ferro galvanizado ø 15 mm (1/2");MAT;Cruzeta de ferro maleável galvanizado rosca BSP para líquidos, gases e vapores (diâmetro da seção: 1/2 ");UN;;1,00;1,02;1,00;1,00;3,05;1,015000;;;;3,00;3,05;;;;;;
;01.001.000005;13.003.000256.SER;Cruzeta de ferro galvanizado ø 15 mm (1/2");MOD;Ajudante de encanador;H;;1,00;0,61;1,00;1,00;4,13;;0,610000;;;6,77;;4,13;;;;;
;01.010.000001;13.003.000256.SER;Cruzeta de ferro galvanizado ø 15 mm (1/2");MOD;Encanador;H;;1,00;0,61;1,00;1,00;4,13;;0,610000;;;6,77;;4,13;;;;;
;13.003.000257.SER;13.003.000257.SER;Cruzeta de ferro galvanizado ø 20 mm (3/4");;Cruzeta de ferro galvanizado ø 20 mm (3/4");un;1,00;1,00;;1,00;1,00;;Produção horária da equipe:;;1,00;;;3,05;8,26;- ;- ;11,30;10,08;21,39
;14.001.000402;13.003.000257.SER;Cruzeta de ferro galvanizado ø 20 mm (3/4");MAT;Cruzeta de ferro maleável galvanizado rosca BSP para líquidos, gases e vapores (diâmetro da seção: 3/4 ");UN;;1,00;1,02;1,00;1,00;3,05;1,015000;;;;3,00;3,05;;;;;;
;01.001.000005;13.003.000257.SER;Cruzeta de ferro galvanizado ø 20 mm (3/4");MOD;Ajudante de encanador;H;;1,00;0,61;1,00;1,00;4,13;;0,610000;;;6,77;;4,13;;;;;
;01.010.000001;13.003.000257.SER;Cruzeta de ferro galvanizado ø 20 mm (3/4");MOD;Encanador;H;;1,00;0,61;1,00;1,00;4,13;;0,610000;;;6,77;;4,13;;;;;
;13.003.000259.SER;13.003.000259.SER;Cruzeta de ferro galvanizado ø 32 mm (1 1/4");;Cruzeta de ferro galvanizado ø 32 mm (1 1/4");un;1,00;1,00;;1,00;1,00;;Produção horária da equipe:;;1,00;;;3,05;14,08;- ;- ;17,13;15,27;32,40
;14.001.000404;13.003.000259.SER;Cruzeta de ferro galvanizado ø 32 mm (1 1/4");MAT;Cruzeta de ferro maleável galvanizado rosca BSP para líquidos, gases e vapores (diâmetro da seção: 1 1/4 ");UN;;1,00;1,02;1,00;1,00;3,05;1,015000;;;;3,00;3,05;;;;;;
;01.001.000005;13.003.000259.SER;Cruzeta de ferro galvanizado ø 32 mm (1 1/4");MOD;Ajudante de encanador;H;;1,00;1,04;1,00;1,00;7,04;;1,040000;;;6,77;;7,04;;;;;
;01.010.000001;13.003.000259.SER;Cruzeta de ferro galvanizado ø 32 mm (1 1/4");MOD;Encanador;H;;1,00;1,04;1,00;1,00;7,04;;1,040000;;;6,77;;7,04;;;;;
;13.003.000260.SER;13.003.000260.SER;Cruzeta de ferro galvanizado ø 40 mm (1 1/2");;Cruzeta de ferro galvanizado ø 40 mm (1 1/2");un;1,00;1,00;;1,00;1,00;;Produção horária da equipe:;;1,00;;;3,05;14,08;- ;- ;17,13;15,27;32,40
;01.001.000005;13.003.000260.SER;Cruzeta de ferro galvanizado ø 40 mm (1 1/2");MOD;Ajudante de encanador;H;;1,00;1,04;1,00;1,00;7,04;;1,040000;;;6,77;;7,04;;;;;
;14.001.000405;13.003.000260.SER;Cruzeta de ferro galvanizado ø 40 mm (1 1/2");MAT;Cruzeta de ferro maleável galvanizado rosca BSP para líquidos, gases e vapores (diâmetro da seção: 1 1/2 ");UN;;1,00;1,02;1,00;1,00;3,05;1,015000;;;;3,00;3,05;;;;;;
;01.010.000001;13.003.000260.SER;Cruzeta de ferro galvanizado ø 40 mm (1 1/2");MOD;Encanador;H;;1,00;1,04;1,00;1,00;7,04;;1,040000;;;6,77;;7,04;;;;;
;13.003.000261.SER;13.003.000261.SER;Cruzeta de ferro galvanizado ø 50 mm (2");;Cruzeta de ferro galvanizado ø 50 mm (2");un;1,00;1,00;;1,00;1,00;;Produção horária da equipe:;;1,00;;;3,05;14,08;- ;- ;17,13;15,27;32,40
;14.001.000406;13.003.000261.SER;Cruzeta de ferro galvanizado ø 50 mm (2");MAT;Cruzeta de ferro maleável galvanizado rosca BSP para líquidos, gases e vapores (diâmetro da seção: 2 ");UN;;1,00;1,02;1,00;1,00;3,05;1,015000;;;;3,00;3,05;;;;;;
;01.001.000005;13.003.000261.SER;Cruzeta de ferro galvanizado ø 50 mm (2");MOD;Ajudante de encanador;H;;1,00;1,04;1,00;1,00;7,04;;1,040000;;;6,77;;7,04;;;;;
;01.010.000001;13.003.000261.SER;Cruzeta de ferro galvanizado ø 50 mm (2");MOD;Encanador;H;;1,00;1,04;1,00;1,00;7,04;;1,040000;;;6,77;;7,04;;;;;
;13.003.000262.SER;13.003.000262.SER;Cruzeta de ferro galvanizado ø 65 mm (2 1/2");;Cruzeta de ferro galvanizado ø 65 mm (2 1/2");un;1,00;1,00;;1,00;1,00;;Produção horária da equipe:;;1,00;;;3,05;16,79;- ;- ;19,83;17,69;37,52
;01.001.000005;13.003.000262.SER;Cruzeta de ferro galvanizado ø 65 mm (2 1/2");MOD;Ajudante de encanador;H;;1,00;1,24;1,00;1,00;8,39;;1,240000;;;6,77;;8,39;;;;;
;01.010.000001;13.003.000262.SER;Cruzeta de ferro galvanizado ø 65 mm (2 1/2");MOD;Encanador;H;;1,00;1,24;1,00;1,00;8,39;;1,240000;;;6,77;;8,39;;;;;
;14.001.000407;13.003.000262.SER;Cruzeta de ferro galvanizado ø 65 mm (2 1/2");MAT;Cruzeta de ferro maleável galvanizado rosca BSP para líquidos, gases e vapores (diâmetro da seção: 2 1/2 ");UN;;1,00;1,02;1,00;1,00;3,05;1,015000;;;;3,00;3,05;;;;;;
;13.003.000263.SER;13.003.000263.SER;Cruzeta de ferro galvanizado ø 80 mm (3");;Cruzeta de ferro galvanizado ø 80 mm (3");un;1,00;1,00;;1,00;1,00;;Produção horária da equipe:;;1,00;;;3,05;16,79;- ;- ;19,83;17,69;37,52
;01.001.000005;13.003.000263.SER;Cruzeta de ferro galvanizado ø 80 mm (3");MOD;Ajudante de encanador;H;;1,00;1,24;1,00;1,00;8,39;;1,240000;;;6,77;;8,39;;;;;
;14.001.000408;13.003.000263.SER;Cruzeta de ferro galvanizado ø 80 mm (3");MAT;Cruzeta de ferro maleável galvanizado rosca BSP para líquidos, gases e vapores (diâmetro da seção: 3 ");UN;;1,00;1,02;1,00;1,00;3,05;1,015000;;;;3,00;3,05;;;;;;
;01.010.000001;13.003.000263.SER;Cruzeta de ferro galvanizado ø 80 mm (3");MOD;Encanador;H;;1,00;1,24;1,00;1,00;8,39;;1,240000;;;6,77;;8,39;;;;;
;13.003.000264.SER;13.003.000264.SER;Curva 45° macho-fêmea de ferro galvanizado ø 15 mm (1/2") ;;Curva 45° macho-fêmea de ferro galvanizado ø 15 mm (1/2") ;un;1,00;1,00;;1,00;1,00;;Produção horária da equipe:;;1,00;;;3,05;5,42;- ;- ;8,46;7,55;16,01
;14.001.000148;13.003.000264.SER;Curva 45° macho-fêmea de ferro galvanizado ø 15 mm (1/2") ;MAT;Curva 45º de ferro maleável galvanizado macho fêmea rosca BSP para líquidos, gases e vapores (diâmetro da seção: 1/2 ");UN;;1,00;1,02;1,00;1,00;3,05;1,015000;;;;3,00;3,05;;;;;;
;01.010.000001;13.003.000264.SER;Curva 45° macho-fêmea de ferro galvanizado ø 15 mm (1/2") ;MOD;Encanador;H;;1,00;0,40;1,00;1,00;2,71;;0,400000;;;6,77;;2,71;;;;;
;01.001.000005;13.003.000264.SER;Curva 45° macho-fêmea de ferro galvanizado ø 15 mm (1/2") ;MOD;Ajudante de encanador;H;;1,00;0,40;1,00;1,00;2,71;;0,400000;;;6,77;;2,71;;;;;
;13.003.000265.SER;13.003.000265.SER;Curva 45° macho-fêmea de ferro galvanizado ø 20 mm (3/4") ;;Curva 45° macho-fêmea de ferro galvanizado ø 20 mm (3/4") ;un;1,00;1,00;;1,00;1,00;;Produção horária da equipe:;;1,00;;;3,05;5,42;- ;- ;8,46;7,55;16,01
;01.010.000001;13.003.000265.SER;Curva 45° macho-fêmea de ferro galvanizado ø 20 mm (3/4") ;MOD;Encanador;H;;1,00;0,40;1,00;1,00;2,71;;0,400000;;;6,77;;2,71;;;;;
;14.001.000149;13.003.000265.SER;Curva 45° macho-fêmea de ferro galvanizado ø 20 mm (3/4") ;MAT;Curva 45º de ferro maleável galvanizado macho fêmea rosca BSP para líquidos, gases e vapores (diâmetro da seção: 3/4 ");UN;;1,00;1,02;1,00;1,00;3,05;1,015000;;;;3,00;3,05;;;;;;
;01.001.000005;13.003.000265.SER;Curva 45° macho-fêmea de ferro galvanizado ø 20 mm (3/4") ;MOD;Ajudante de encanador;H;;1,00;0,40;1,00;1,00;2,71;;0,400000;;;6,77;;2,71;;;;;
;13.003.000266.SER;13.003.000266.SER;Curva 45° macho-fêmea de ferro galvanizado ø 25 mm (1") ;;Curva 45° macho-fêmea de ferro galvanizado ø 25 mm (1") ;un;1,00;1,00;;1,00;1,00;;Produção horária da equipe:;;1,00;;;3,05;5,42;- ;- ;8,46;7,55;16,01
;01.001.000005;13.003.000266.SER;Curva 45° macho-fêmea de ferro galvanizado ø 25 mm (1") ;MOD;Ajudante de encanador;H;;1,00;0,40;1,00;1,00;2,71;;0,400000;;;6,77;;2,71;;;;;
;14.001.000150;13.003.000266.SER;Curva 45° macho-fêmea de ferro galvanizado ø 25 mm (1") ;MAT;Curva 45º de ferro maleável galvanizado macho fêmea rosca BSP para líquidos, gases e vapores (diâmetro da seção: 1 ");UN;;1,00;1,02;1,00;1,00;3,05;1,015000;;;;3,00;3,05;;;;;;
;01.010.000001;13.003.000266.SER;Curva 45° macho-fêmea de ferro galvanizado ø 25 mm (1") ;MOD;Encanador;H;;1,00;0,40;1,00;1,00;2,71;;0,400000;;;6,77;;2,71;;;;;
;13.003.000267.SER;13.003.000267.SER;Curva 45° macho-fêmea de ferro galvanizado ø 32 mm (1 1/4") ;;Curva 45° macho-fêmea de ferro galvanizado ø 32 mm (1 1/4") ;un;1,00;1,00;;1,00;1,00;;Produção horária da equipe:;;1,00;;;3,05;9,48;- ;- ;12,52;11,17;23,69
;01.001.000005;13.003.000267.SER;Curva 45° macho-fêmea de ferro galvanizado ø 32 mm (1 1/4") ;MOD;Ajudante de encanador;H;;1,00;0,70;1,00;1,00;4,74;;0,700000;;;6,77;;4,74;;;;;
;14.001.000151;13.003.000267.SER;Curva 45° macho-fêmea de ferro galvanizado ø 32 mm (1 1/4") ;MAT;Curva 45º de ferro maleável galvanizado macho fêmea rosca BSP para líquidos, gases e vapores (diâmetro da seção: 1 1/4 ");UN;;1,00;1,02;1,00;1,00;3,05;1,015000;;;;3,00;3,05;;;;;;
;01.010.000001;13.003.000267.SER;Curva 45° macho-fêmea de ferro galvanizado ø 32 mm (1 1/4") ;MOD;Encanador;H;;1,00;0,70;1,00;1,00;4,74;;0,700000;;;6,77;;4,74;;;;;
;13.003.000268.SER;13.003.000268.SER;Curva 45° macho-fêmea de ferro galvanizado ø 40 mm (1 1/2") ;;Curva 45° macho-fêmea de ferro galvanizado ø 40 mm (1 1/2") ;un;1,00;1,00;;1,00;1,00;;Produção horária da equipe:;;1,00;;;3,05;9,48;- ;- ;12,52;11,17;23,69
;01.001.000005;13.003.000268.SER;Curva 45° macho-fêmea de ferro galvanizado ø 40 mm (1 1/2") ;MOD;Ajudante de encanador;H;;1,00;0,70;1,00;1,00;4,74;;0,700000;;;6,77;;4,74;;;;;
;01.010.000001;13.003.000268.SER;Curva 45° macho-fêmea de ferro galvanizado ø 40 mm (1 1/2") ;MOD;Encanador;H;;1,00;0,70;1,00;1,00;4,74;;0,700000;;;6,77;;4,74;;;;;
;14.001.000152;13.003.000268.SER;Curva 45° macho-fêmea de ferro galvanizado ø 40 mm (1 1/2") ;MAT;Curva 45º de ferro maleável galvanizado macho fêmea rosca BSP para líquidos, gases e vapores (diâmetro da seção: 1 1/2 ");UN;;1,00;1,02;1,00;1,00;3,05;1,015000;;;;3,00;3,05;;;;;;
;13.003.000269.SER;13.003.000269.SER;Curva 45° macho-fêmea de ferro galvanizado ø 50 mm (2");;Curva 45° macho-fêmea de ferro galvanizado ø 50 mm (2");un;1,00;1,00;;1,00;1,00;;Produção horária da equipe:;;1,00;;;3,05;9,48;- ;- ;12,52;11,17;23,69
;01.010.000001;13.003.000269.SER;Curva 45° macho-fêmea de ferro galvanizado ø 50 mm (2");MOD;Encanador;H;;1,00;0,70;1,00;1,00;4,74;;0,700000;;;6,77;;4,74;;;;;
;01.001.000005;13.003.000269.SER;Curva 45° macho-fêmea de ferro galvanizado ø 50 mm (2");MOD;Ajudante de encanador;H;;1,00;0,70;1,00;1,00;4,74;;0,700000;;;6,77;;4,74;;;;;
;14.001.000153;13.003.000269.SER;Curva 45° macho-fêmea de ferro galvanizado ø 50 mm (2");MAT;Curva 45º de ferro maleável galvanizado macho fêmea rosca BSP para líquidos, gases e vapores (diâmetro da seção: 2 ");UN;;1,00;1,02;1,00;1,00;3,05;1,015000;;;;3,00;3,05;;;;;;
;13.003.000270.SER;13.003.000270.SER;Curva 45° macho-fêmea de ferro galvanizado ø 65 mm (2 1/2") ;;Curva 45° macho-fêmea de ferro galvanizado ø 65 mm (2 1/2") ;un;1,00;1,00;;1,00;1,00;;Produção horária da equipe:;;1,00;;;3,05;10,83;- ;- ;13,88;12,37;26,25
;01.010.000001;13.003.000270.SER;Curva 45° macho-fêmea de ferro galvanizado ø 65 mm (2 1/2") ;MOD;Encanador;H;;1,00;0,80;1,00;1,00;5,42;;0,800000;;;6,77;;5,42;;;;;
;14.001.000154;13.003.000270.SER;Curva 45° macho-fêmea de ferro galvanizado ø 65 mm (2 1/2") ;MAT;Curva 45º de ferro maleável galvanizado macho fêmea rosca BSP para líquidos, gases e vapores (diâmetro da seção: 2 1/2 ");UN;;1,00;1,02;1,00;1,00;3,05;1,015000;;;;3,00;3,05;;;;;;
;01.001.000005;13.003.000270.SER;Curva 45° macho-fêmea de ferro galvanizado ø 65 mm (2 1/2") ;MOD;Ajudante de encanador;H;;1,00;0,80;1,00;1,00;5,42;;0,800000;;;6,77;;5,42;;;;;
;13.003.000271.SER;13.003.000271.SER;Curva 45° macho-fêmea de ferro galvanizado ø 80 mm (3") ;;Curva 45° macho-fêmea de ferro galvanizado ø 80 mm (3") ;un;1,00;1,00;;1,00;1,00;;Produção horária da equipe:;;1,00;;;3,05;10,83;- ;- ;13,88;12,37;26,25
;01.001.000005;13.003.000271.SER;Curva 45° macho-fêmea de ferro galvanizado ø 80 mm (3") ;MOD;Ajudante de encanador;H;;1,00;0,80;1,00;1,00;5,42;;0,800000;;;6,77;;5,42;;;;;
;14.001.000155;13.003.000271.SER;Curva 45° macho-fêmea de ferro galvanizado ø 80 mm (3") ;MAT;Curva 45º de ferro maleável galvanizado macho fêmea rosca BSP para líquidos, gases e vapores (diâmetro da seção: 3 ");UN;;1,00;1,02;1,00;1,00;3,05;1,015000;;;;3,00;3,05;;;;;;
;01.010.000001;13.003.000271.SER;Curva 45° macho-fêmea de ferro galvanizado ø 80 mm (3") ;MOD;Encanador;H;;1,00;0,80;1,00;1,00;5,42;;0,800000;;;6,77;;5,42;;;;;
;13.003.000272.SER;13.003.000272.SER;Curva 90° fêmea de ferro galvanizado ø 15 mm (1/2");;Curva 90° fêmea de ferro galvanizado ø 15 mm (1/2");un;1,00;1,00;;1,00;1,00;;Produção horária da equipe:;;1,00;;;3,05;5,42;- ;- ;8,46;7,55;16,01
;14.001.000156;13.003.000272.SER;Curva 90° fêmea de ferro galvanizado ø 15 mm (1/2");MAT;Curva 90º de ferro maleável galvanizado fêmea para líquidos, gases e vapores (diâmetro da seção: 1/2 ");UN;;1,00;1,02;1,00;1,00;3,05;1,015000;;;;3,00;3,05;;;;;;
;01.001.000005;13.003.000272.SER;Curva 90° fêmea de ferro galvanizado ø 15 mm (1/2");MOD;Ajudante de encanador;H;;1,00;0,40;1,00;1,00;2,71;;0,400000;;;6,77;;2,71;;;;;
;01.010.000001;13.003.000272.SER;Curva 90° fêmea de ferro galvanizado ø 15 mm (1/2");MOD;Encanador;H;;1,00;0,40;1,00;1,00;2,71;;0,400000;;;6,77;;2,71;;;;;
;13.003.000273.SER;13.003.000273.SER;Curva 90° fêmea de ferro galvanizado ø 20 mm (3/4");;Curva 90° fêmea de ferro galvanizado ø 20 mm (3/4");un;1,00;1,00;;1,00;1,00;;Produção horária da equipe:;;1,00;;;3,05;5,42;- ;- ;8,46;7,55;16,01
;01.010.000001;13.003.000273.SER;Curva 90° fêmea de ferro galvanizado ø 20 mm (3/4");MOD;Encanador;H;;1,00;0,40;1,00;1,00;2,71;;0,400000;;;6,77;;2,71;;;;;
;01.001.000005;13.003.000273.SER;Curva 90° fêmea de ferro galvanizado ø 20 mm (3/4");MOD;Ajudante de encanador;H;;1,00;0,40;1,00;1,00;2,71;;0,400000;;;6,77;;2,71;;;;;
;14.001.000157;13.003.000273.SER;Curva 90° fêmea de ferro galvanizado ø 20 mm (3/4");MAT;Curva 90º de ferro maleável galvanizado fêmea para líquidos, gases e vapores (diâmetro da seção: 3/4 ");UN;;1,00;1,02;1,00;1,00;3,05;1,015000;;;;3,00;3,05;;;;;;
;13.003.000274.SER;13.003.000274.SER;Curva 90° fêmea de ferro galvanizado ø 25 mm (1");;Curva 90° fêmea de ferro galvanizado ø 25 mm (1");un;1,00;1,00;;1,00;1,00;;Produção horária da equipe:;;1,00;;;3,05;5,42;- ;- ;8,46;7,55;16,01
;01.010.000001;13.003.000274.SER;Curva 90° fêmea de ferro galvanizado ø 25 mm (1");MOD;Encanador;H;;1,00;0,40;1,00;1,00;2,71;;0,400000;;;6,77;;2,71;;;;;
;01.001.000005;13.003.000274.SER;Curva 90° fêmea de ferro galvanizado ø 25 mm (1");MOD;Ajudante de encanador;H;;1,00;0,40;1,00;1,00;2,71;;0,400000;;;6,77;;2,71;;;;;
;14.001.000158;13.003.000274.SER;Curva 90° fêmea de ferro galvanizado ø 25 mm (1");MAT;Curva 90º de ferro maleável galvanizado fêmea para líquidos, gases e vapores (diâmetro da seção: 1 ");UN;;1,00;1,02;1,00;1,00;3,05;1,015000;;;;3,00;3,05;;;;;;
;13.003.000275.SER;13.003.000275.SER;Curva 90° fêmea de ferro galvanizado ø 32 mm (1 1/4");;Curva 90° fêmea de ferro galvanizado ø 32 mm (1 1/4");un;1,00;1,00;;1,00;1,00;;Produção horária da equipe:;;1,00;;;3,05;9,48;- ;- ;12,52;11,17;23,69
;01.001.000005;13.003.000275.SER;Curva 90° fêmea de ferro galvanizado ø 32 mm (1 1/4");MOD;Ajudante de encanador;H;;1,00;0,70;1,00;1,00;4,74;;0,700000;;;6,77;;4,74;;;;;
;14.001.000159;13.003.000275.SER;Curva 90° fêmea de ferro galvanizado ø 32 mm (1 1/4");MAT;Curva 90º de ferro maleável galvanizado fêmea para líquidos, gases e vapores (diâmetro da seção: 1 1/4 ");UN;;1,00;1,02;1,00;1,00;3,05;1,015000;;;;3,00;3,05;;;;;;
;01.010.000001;13.003.000275.SER;Curva 90° fêmea de ferro galvanizado ø 32 mm (1 1/4");MOD;Encanador;H;;1,00;0,70;1,00;1,00;4,74;;0,700000;;;6,77;;4,74;;;;;
;13.003.000276.SER;13.003.000276.SER;Curva 90° fêmea de ferro galvanizado ø 40 mm (1 1/2");;Curva 90° fêmea de ferro galvanizado ø 40 mm (1 1/2");un;1,00;1,00;;1,00;1,00;;Produção horária da equipe:;;1,00;;;3,05;9,48;- ;- ;12,52;11,17;23,69
;14.001.000160;13.003.000276.SER;Curva 90° fêmea de ferro galvanizado ø 40 mm (1 1/2");MAT;Curva 90º de ferro maleável galvanizado fêmea para líquidos, gases e vapores (diâmetro da seção: 1 1/2 ");UN;;1,00;1,02;1,00;1,00;3,05;1,015000;;;;3,00;3,05;;;;;;
;01.001.000005;13.003.000276.SER;Curva 90° fêmea de ferro galvanizado ø 40 mm (1 1/2");MOD;Ajudante de encanador;H;;1,00;0,70;1,00;1,00;4,74;;0,700000;;;6,77;;4,74;;;;;
;01.010.000001;13.003.000276.SER;Curva 90° fêmea de ferro galvanizado ø 40 mm (1 1/2");MOD;Encanador;H;;1,00;0,70;1,00;1,00;4,74;;0,700000;;;6,77;;4,74;;;;;
;13.003.000277.SER;13.003.000277.SER;Curva 90° fêmea de ferro galvanizado ø 50 mm (2");;Curva 90° fêmea de ferro galvanizado ø 50 mm (2");un;1,00;1,00;;1,00;1,00;;Produção horária da equipe:;;1,00;;;3,05;9,48;- ;- ;12,52;11,17;23,69
;01.001.000005;13.003.000277.SER;Curva 90° fêmea de ferro galvanizado ø 50 mm (2");MOD;Ajudante de encanador;H;;1,00;0,70;1,00;1,00;4,74;;0,700000;;;6,77;;4,74;;;;;
;01.010.000001;13.003.000277.SER;Curva 90° fêmea de ferro galvanizado ø 50 mm (2");MOD;Encanador;H;;1,00;0,70;1,00;1,00;4,74;;0,700000;;;6,77;;4,74;;;;;
;14.001.000161;13.003.000277.SER;Curva 90° fêmea de ferro galvanizado ø 50 mm (2");MAT;Curva 90º de ferro maleável galvanizado fêmea para líquidos, gases e vapores (diâmetro da seção: 2 ");UN;;1,00;1,02;1,00;1,00;3,05;1,015000;;;;3,00;3,05;;;;;;
;13.003.000278.SER;13.003.000278.SER;Curva 90° fêmea de ferro galvanizado ø 65 mm (2 1/2");;Curva 90° fêmea de ferro galvanizado ø 65 mm (2 1/2");un;1,00;1,00;;1,00;1,00;;Produção horária da equipe:;;1,00;;;3,05;10,83;- ;- ;13,88;12,37;26,25
;14.001.000162;13.003.000278.SER;Curva 90° fêmea de ferro galvanizado ø 65 mm (2 1/2");MAT;Curva 90º de ferro maleável galvanizado fêmea para líquidos, gases e vapores (diâmetro da seção: 2 1/2 ");UN;;1,00;1,02;1,00;1,00;3,05;1,015000;;;;3,00;3,05;;;;;;
;01.010.000001;13.003.000278.SER;Curva 90° fêmea de ferro galvanizado ø 65 mm (2 1/2");MOD;Encanador;H;;1,00;0,80;1,00;1,00;5,42;;0,800000;;;6,77;;5,42;;;;;
;01.001.000005;13.003.000278.SER;Curva 90° fêmea de ferro galvanizado ø 65 mm (2 1/2");MOD;Ajudante de encanador;H;;1,00;0,80;1,00;1,00;5,42;;0,800000;;;6,77;;5,42;;;;;
;13.003.000279.SER;13.003.000279.SER;Curva 90° fêmea de ferro galvanizado ø 80 mm (3");;Curva 90° fêmea de ferro galvanizado ø 80 mm (3");un;1,00;1,00;;1,00;1,00;;Produção horária da equipe:;;1,00;;;3,05;10,83;- ;- ;13,88;12,37;26,25
;01.001.000005;13.003.000279.SER;Curva 90° fêmea de ferro galvanizado ø 80 mm (3");MOD;Ajudante de encanador;H;;1,00;0,80;1,00;1,00;5,42;;0,800000;;;6,77;;5,42;;;;;
;14.001.000163;13.003.000279.SER;Curva 90° fêmea de ferro galvanizado ø 80 mm (3");MAT;Curva 90º de ferro maleável galvanizado fêmea para líquidos, gases e vapores (diâmetro da seção: 3 ");UN;;1,00;1,02;1,00;1,00;3,05;1,015000;;;;3,00;3,05;;;;;;
;01.010.000001;13.003.000279.SER;Curva 90° fêmea de ferro galvanizado ø 80 mm (3");MOD;Encanador;H;;1,00;0,80;1,00;1,00;5,42;;0,800000;;;6,77;;5,42;;;;;
;13.003.000280.SER;13.003.000280.SER;Curva 90° fêmea de ferro galvanizado ø 100 mm (4");;Curva 90° fêmea de ferro galvanizado ø 100 mm (4");un;1,00;1,00;;1,00;1,00;;Produção horária da equipe:;;1,00;;;3,05;13,54;- ;- ;16,59;14,79;31,38
;01.010.000001;13.003.000280.SER;Curva 90° fêmea de ferro galvanizado ø 100 mm (4");MOD;Encanador;H;;1,00;1,00;1,00;1,00;6,77;;1,000000;;;6,77;;6,77;;;;;
;01.001.000005;13.003.000280.SER;Curva 90° fêmea de ferro galvanizado ø 100 mm (4");MOD;Ajudante de encanador;H;;1,00;1,00;1,00;1,00;6,77;;1,000000;;;6,77;;6,77;;;;;
;14.001.000164;13.003.000280.SER;Curva 90° fêmea de ferro galvanizado ø 100 mm (4");MAT;Curva 90º de ferro maleável galvanizado fêmea para líquidos, gases e vapores (diâmetro da seção: 4 ");UN;;1,00;1,02;1,00;1,00;3,05;1,015000;;;;3,00;3,05;;;;;;
;13.003.000281.SER;13.003.000281.SER;Curva 90° macho de ferro galvanizado ø 15 mm (1/2");;Curva 90° macho de ferro galvanizado ø 15 mm (1/2");un;1,00;1,00;;1,00;1,00;;Produção horária da equipe:;;1,00;;;3,05;5,42;- ;- ;8,46;7,55;16,01
;01.001.000005;13.003.000281.SER;Curva 90° macho de ferro galvanizado ø 15 mm (1/2");MOD;Ajudante de encanador;H;;1,00;0,40;1,00;1,00;2,71;;0,400000;;;6,77;;2,71;;;;;
;01.010.000001;13.003.000281.SER;Curva 90° macho de ferro galvanizado ø 15 mm (1/2");MOD;Encanador;H;;1,00;0,40;1,00;1,00;2,71;;0,400000;;;6,77;;2,71;;;;;
;14.001.000165;13.003.000281.SER;Curva 90° macho de ferro galvanizado ø 15 mm (1/2");MAT;Curva 90º de ferro maleável galvanizado macho para líquidos, gases e vapores (diâmetro da seção: 1/2 ");UN;;1,00;1,02;1,00;1,00;3,05;1,015000;;;;3,00;3,05;;;;;;
;13.003.000282.SER;13.003.000282.SER;Curva 90° macho de ferro galvanizado ø 20 mm (3/4");;Curva 90° macho de ferro galvanizado ø 20 mm (3/4");un;1,00;1,00;;1,00;1,00;;Produção horária da equipe:;;1,00;;;3,05;5,42;- ;- ;8,46;7,55;16,01
;14.001.000166;13.003.000282.SER;Curva 90° macho de ferro galvanizado ø 20 mm (3/4");MAT;Curva 90º de ferro maleável galvanizado macho para líquidos, gases e vapores (diâmetro da seção: 3/4 ");UN;;1,00;1,02;1,00;1,00;3,05;1,015000;;;;3,00;3,05;;;;;;
;01.010.000001;13.003.000282.SER;Curva 90° macho de ferro galvanizado ø 20 mm (3/4");MOD;Encanador;H;;1,00;0,40;1,00;1,00;2,71;;0,400000;;;6,77;;2,71;;;;;
;01.001.000005;13.003.000282.SER;Curva 90° macho de ferro galvanizado ø 20 mm (3/4");MOD;Ajudante de encanador;H;;1,00;0,40;1,00;1,00;2,71;;0,400000;;;6,77;;2,71;;;;;
;13.003.000283.SER;13.003.000283.SER;Curva 90° macho de ferro galvanizado ø 25 mm (1");;Curva 90° macho de ferro galvanizado ø 25 mm (1");un;1,00;1,00;;1,00;1,00;;Produção horária da equipe:;;1,00;;;3,05;5,42;- ;- ;8,46;7,55;16,01
;01.001.000005;13.003.000283.SER;Curva 90° macho de ferro galvanizado ø 25 mm (1");MOD;Ajudante de encanador;H;;1,00;0,40;1,00;1,00;2,71;;0,400000;;;6,77;;2,71;;;;;
;14.001.000167;13.003.000283.SER;Curva 90° macho de ferro galvanizado ø 25 mm (1");MAT;Curva 90º de ferro maleável galvanizado macho para líquidos, gases e vapores (diâmetro da seção: 1 ");UN;;1,00;1,02;1,00;1,00;3,05;1,015000;;;;3,00;3,05;;;;;;
;01.010.000001;13.003.000283.SER;Curva 90° macho de ferro galvanizado ø 25 mm (1");MOD;Encanador;H;;1,00;0,40;1,00;1,00;2,71;;0,400000;;;6,77;;2,71;;;;;
;13.003.000284.SER;13.003.000284.SER;Curva 90° macho de ferro galvanizado ø 32 mm (1 1/4");;Curva 90° macho de ferro galvanizado ø 32 mm (1 1/4");un;1,00;1,00;;1,00;1,00;;Produção horária da equipe:;;1,00;;;3,05;9,48;- ;- ;12,52;11,17;23,69
;01.010.000001;13.003.000284.SER;Curva 90° macho de ferro galvanizado ø 32 mm (1 1/4");MOD;Encanador;H;;1,00;0,70;1,00;1,00;4,74;;0,700000;;;6,77;;4,74;;;;;
;14.001.000168;13.003.000284.SER;Curva 90° macho de ferro galvanizado ø 32 mm (1 1/4");MAT;Curva 90º de ferro maleável galvanizado macho para líquidos, gases e vapores (diâmetro da seção: 1 1/4 ");UN;;1,00;1,02;1,00;1,00;3,05;1,015000;;;;3,00;3,05;;;;;;
;01.001.000005;13.003.000284.SER;Curva 90° macho de ferro galvanizado ø 32 mm (1 1/4");MOD;Ajudante de encanador;H;;1,00;0,70;1,00;1,00;4,74;;0,700000;;;6,77;;4,74;;;;;
;13.003.000285.SER;13.003.000285.SER;Curva 90° macho de ferro galvanizado ø 40 mm (1 1/2");;Curva 90° macho de ferro galvanizado ø 40 mm (1 1/2");un;1,00;1,00;;1,00;1,00;;Produção horária da equipe:;;1,00;;;3,05;9,48;- ;- ;12,52;11,17;23,69
;01.001.000005;13.003.000285.SER;Curva 90° macho de ferro galvanizado ø 40 mm (1 1/2");MOD;Ajudante de encanador;H;;1,00;0,70;1,00;1,00;4,74;;0,700000;;;6,77;;4,74;;;;;
;14.001.000169;13.003.000285.SER;Curva 90° macho de ferro galvanizado ø 40 mm (1 1/2");MAT;Curva 90º de ferro maleável galvanizado macho para líquidos, gases e vapores (diâmetro da seção: 1 1/2 ");UN;;1,00;1,02;1,00;1,00;3,05;1,015000;;;;3,00;3,05;;;;;;
;01.010.000001;13.003.000285.SER;Curva 90° macho de ferro galvanizado ø 40 mm (1 1/2");MOD;Encanador;H;;1,00;0,70;1,00;1,00;4,74;;0,700000;;;6,77;;4,74;;;;;
;13.003.000286.SER;13.003.000286.SER;Curva 90° macho de ferro galvanizado ø 50 mm (2");;Curva 90° macho de ferro galvanizado ø 50 mm (2");un;1,00;1,00;;1,00;1,00;;Produção horária da equipe:;;1,00;;;3,05;9,48;- ;- ;12,52;11,17;23,69
;01.001.000005;13.003.000286.SER;Curva 90° macho de ferro galvanizado ø 50 mm (2");MOD;Ajudante de encanador;H;;1,00;0,70;1,00;1,00;4,74;;0,700000;;;6,77;;4,74;;;;;
;14.001.000170;13.003.000286.SER;Curva 90° macho de ferro galvanizado ø 50 mm (2");MAT;Curva 90º de ferro maleável galvanizado macho para líquidos, gases e vapores (diâmetro da seção: 2 ");UN;;1,00;1,02;1,00;1,00;3,05;1,015000;;;;3,00;3,05;;;;;;
;01.010.000001;13.003.000286.SER;Curva 90° macho de ferro galvanizado ø 50 mm (2");MOD;Encanador;H;;1,00;0,70;1,00;1,00;4,74;;0,700000;;;6,77;;4,74;;;;;
;13.003.000287.SER;13.003.000287.SER;Curva 90° macho de ferro galvanizado ø 65 mm (2 1/2");;Curva 90° macho de ferro galvanizado ø 65 mm (2 1/2");un;1,00;1,00;;1,00;1,00;;Produção horária da equipe:;;1,00;;;3,05;10,83;- ;- ;13,88;12,37;26,25
;01.001.000005;13.003.000287.SER;Curva 90° macho de ferro galvanizado ø 65 mm (2 1/2");MOD;Ajudante de encanador;H;;1,00;0,80;1,00;1,00;5,42;;0,800000;;;6,77;;5,42;;;;;
;14.001.000171;13.003.000287.SER;Curva 90° macho de ferro galvanizado ø 65 mm (2 1/2");MAT;Curva 90º de ferro maleável galvanizado macho para líquidos, gases e vapores (diâmetro da seção: 2 1/2 ");UN;;1,00;1,02;1,00;1,00;3,05;1,015000;;;;3,00;3,05;;;;;;
;01.010.000001;13.003.000287.SER;Curva 90° macho de ferro galvanizado ø 65 mm (2 1/2");MOD;Encanador;H;;1,00;0,80;1,00;1,00;5,42;;0,800000;;;6,77;;5,42;;;;;
;13.003.000288.SER;13.003.000288.SER;Curva 90° macho de ferro galvanizado ø 80 mm (3");;Curva 90° macho de ferro galvanizado ø 80 mm (3");un;1,00;1,00;;1,00;1,00;;Produção horária da equipe:;;1,00;;;3,05;10,83;- ;- ;13,88;12,37;26,25
;01.001.000005;13.003.000288.SER;Curva 90° macho de ferro galvanizado ø 80 mm (3");MOD;Ajudante de encanador;H;;1,00;0,80;1,00;1,00;5,42;;0,800000;;;6,77;;5,42;;;;;
;14.001.000172;13.003.000288.SER;Curva 90° macho de ferro galvanizado ø 80 mm (3");MAT;Curva 90º de ferro maleável galvanizado macho para líquidos, gases e vapores (diâmetro da seção: 3 ");UN;;1,00;1,02;1,00;1,00;3,05;1,015000;;;;3,00;3,05;;;;;;
;01.010.000001;13.003.000288.SER;Curva 90° macho de ferro galvanizado ø 80 mm (3");MOD;Encanador;H;;1,00;0,80;1,00;1,00;5,42;;0,800000;;;6,77;;5,42;;;;;
;13.003.000289.SER;13.003.000289.SER;Curva 90° macho de ferro galvanizado ø 100 mm (4");;Curva 90° macho de ferro galvanizado ø 100 mm (4");un;1,00;1,00;;1,00;1,00;;Produção horária da equipe:;;1,00;;;3,05;13,54;- ;- ;16,59;14,79;31,38
;01.010.000001;13.003.000289.SER;Curva 90° macho de ferro galvanizado ø 100 mm (4");MOD;Encanador;H;;1,00;1,00;1,00;1,00;6,77;;1,000000;;;6,77;;6,77;;;;;
;01.001.000005;13.003.000289.SER;Curva 90° macho de ferro galvanizado ø 100 mm (4");MOD;Ajudante de encanador;H;;1,00;1,00;1,00;1,00;6,77;;1,000000;;;6,77;;6,77;;;;;
;14.001.000173;13.003.000289.SER;Curva 90° macho de ferro galvanizado ø 100 mm (4");MAT;Curva 90º de ferro maleável galvanizado macho para líquidos, gases e vapores (diâmetro da seção: 4 ");UN;;1,00;1,02;1,00;1,00;3,05;1,015000;;;;3,00;3,05;;;;;;
;13.003.000290.SER;13.003.000290.SER;Curva 90° macho-fêmea de ferro galvanizado ø 15 mm (1/2");;Curva 90° macho-fêmea de ferro galvanizado ø 15 mm (1/2");un;1,00;1,00;;1,00;1,00;;Produção horária da equipe:;;1,00;;;3,05;5,42;- ;- ;8,46;7,55;16,01
;01.001.000005;13.003.000290.SER;Curva 90° macho-fêmea de ferro galvanizado ø 15 mm (1/2");MOD;Ajudante de encanador;H;;1,00;0,40;1,00;1,00;2,71;;0,400000;;;6,77;;2,71;;;;;
;14.001.000174;13.003.000290.SER;Curva 90° macho-fêmea de ferro galvanizado ø 15 mm (1/2");MAT;Curva 90º de ferro maleável galvanizado macho fêmea para líquidos, gases e vapores (diâmetro da seção: 1/2 ");UN;;1,00;1,02;1,00;1,00;3,05;1,015000;;;;3,00;3,05;;;;;;
;01.010.000001;13.003.000290.SER;Curva 90° macho-fêmea de ferro galvanizado ø 15 mm (1/2");MOD;Encanador;H;;1,00;0,40;1,00;1,00;2,71;;0,400000;;;6,77;;2,71;;;;;
;13.003.000291.SER;13.003.000291.SER;Curva 90° macho-fêmea de ferro galvanizado ø 20 mm (3/4");;Curva 90° macho-fêmea de ferro galvanizado ø 20 mm (3/4");un;1,00;1,00;;1,00;1,00;;Produção horária da equipe:;;1,00;;;3,05;5,42;- ;- ;8,46;7,55;16,01
;01.010.000001;13.003.000291.SER;Curva 90° macho-fêmea de ferro galvanizado ø 20 mm (3/4");MOD;Encanador;H;;1,00;0,40;1,00;1,00;2,71;;0,400000;;;6,77;;2,71;;;;;
;01.001.000005;13.003.000291.SER;Curva 90° macho-fêmea de ferro galvanizado ø 20 mm (3/4");MOD;Ajudante de encanador;H;;1,00;0,40;1,00;1,00;2,71;;0,400000;;;6,77;;2,71;;;;;
;14.001.000175;13.003.000291.SER;Curva 90° macho-fêmea de ferro galvanizado ø 20 mm (3/4");MAT;Curva 90º de ferro maleável galvanizado macho fêmea para líquidos, gases e vapores (diâmetro da seção: 3/4 ");UN;;1,00;1,02;1,00;1,00;3,05;1,015000;;;;3,00;3,05;;;;;;
;13.003.000292.SER;13.003.000292.SER;Curva 90° macho-fêmea de ferro galvanizado ø 25 mm (1");;Curva 90° macho-fêmea de ferro galvanizado ø 25 mm (1");un;1,00;1,00;;1,00;1,00;;Produção horária da equipe:;;1,00;;;3,05;5,42;- ;- ;8,46;7,55;16,01
;14.001.000176;13.003.000292.SER;Curva 90° macho-fêmea de ferro galvanizado ø 25 mm (1");MAT;Curva 90º de ferro maleável galvanizado macho fêmea para líquidos, gases e vapores (diâmetro da seção: 1 ");UN;;1,00;1,02;1,00;1,00;3,05;1,015000;;;;3,00;3,05;;;;;;
;01.001.000005;13.003.000292.SER;Curva 90° macho-fêmea de ferro galvanizado ø 25 mm (1");MOD;Ajudante de encanador;H;;1,00;0,40;1,00;1,00;2,71;;0,400000;;;6,77;;2,71;;;;;
;01.010.000001;13.003.000292.SER;Curva 90° macho-fêmea de ferro galvanizado ø 25 mm (1");MOD;Encanador;H;;1,00;0,40;1,00;1,00;2,71;;0,400000;;;6,77;;2,71;;;;;
;13.003.000293.SER;13.003.000293.SER;Curva 90° macho-fêmea de ferro galvanizado ø 32 mm (1 1/4");;Curva 90° macho-fêmea de ferro galvanizado ø 32 mm (1 1/4");un;1,00;1,00;;1,00;1,00;;Produção horária da equipe:;;1,00;;;3,05;9,48;- ;- ;12,52;11,17;23,69
;01.001.000005;13.003.000293.SER;Curva 90° macho-fêmea de ferro galvanizado ø 32 mm (1 1/4");MOD;Ajudante de encanador;H;;1,00;0,70;1,00;1,00;4,74;;0,700000;;;6,77;;4,74;;;;;
;14.001.000177;13.003.000293.SER;Curva 90° macho-fêmea de ferro galvanizado ø 32 mm (1 1/4");MAT;Curva 90º de ferro maleável galvanizado macho fêmea para líquidos, gases e vapores (diâmetro da seção: 1 1/4 ");UN;;1,00;1,02;1,00;1,00;3,05;1,015000;;;;3,00;3,05;;;;;;
;01.010.000001;13.003.000293.SER;Curva 90° macho-fêmea de ferro galvanizado ø 32 mm (1 1/4");MOD;Encanador;H;;1,00;0,70;1,00;1,00;4,74;;0,700000;;;6,77;;4,74;;;;;
;13.003.000294.SER;13.003.000294.SER;Curva 90° macho-fêmea de ferro galvanizado ø 40 mm (1 1/2");;Curva 90° macho-fêmea de ferro galvanizado ø 40 mm (1 1/2");un;1,00;1,00;;1,00;1,00;;Produção horária da equipe:;;1,00;;;3,05;9,48;- ;- ;12,52;11,17;23,69
;14.001.000178;13.003.000294.SER;Curva 90° macho-fêmea de ferro galvanizado ø 40 mm (1 1/2");MAT;Curva 90º de ferro maleável galvanizado macho fêmea para líquidos, gases e vapores (diâmetro da seção: 1 1/2 ");UN;;1,00;1,02;1,00;1,00;3,05;1,015000;;;;3,00;3,05;;;;;;
;01.010.000001;13.003.000294.SER;Curva 90° macho-fêmea de ferro galvanizado ø 40 mm (1 1/2");MOD;Encanador;H;;1,00;0,70;1,00;1,00;4,74;;0,700000;;;6,77;;4,74;;;;;
;01.001.000005;13.003.000294.SER;Curva 90° macho-fêmea de ferro galvanizado ø 40 mm (1 1/2");MOD;Ajudante de encanador;H;;1,00;0,70;1,00;1,00;4,74;;0,700000;;;6,77;;4,74;;;;;
;13.003.000295.SER;13.003.000295.SER;Curva 90° macho-fêmea de ferro galvanizado ø 50 mm (2");;Curva 90° macho-fêmea de ferro galvanizado ø 50 mm (2");un;1,00;1,00;;1,00;1,00;;Produção horária da equipe:;;1,00;;;3,05;9,48;- ;- ;12,52;11,17;23,69
;01.001.000005;13.003.000295.SER;Curva 90° macho-fêmea de ferro galvanizado ø 50 mm (2");MOD;Ajudante de encanador;H;;1,00;0,70;1,00;1,00;4,74;;0,700000;;;6,77;;4,74;;;;;
;01.010.000001;13.003.000295.SER;Curva 90° macho-fêmea de ferro galvanizado ø 50 mm (2");MOD;Encanador;H;;1,00;0,70;1,00;1,00;4,74;;0,700000;;;6,77;;4,74;;;;;
;14.001.000179;13.003.000295.SER;Curva 90° macho-fêmea de ferro galvanizado ø 50 mm (2");MAT;Curva 90º de ferro maleável galvanizado macho fêmea para líquidos, gases e vapores (diâmetro da seção: 2 ");UN;;1,00;1,02;1,00;1,00;3,05;1,015000;;;;3,00;3,05;;;;;;
;13.003.000296.SER;13.003.000296.SER;Curva 90° macho-fêmea de ferro galvanizado ø 65 mm (2 1/2");;Curva 90° macho-fêmea de ferro galvanizado ø 65 mm (2 1/2");un;1,00;1,00;;1,00;1,00;;Produção horária da equipe:;;1,00;;;3,05;10,83;- ;- ;13,88;12,37;26,25
;01.010.000001;13.003.000296.SER;Curva 90° macho-fêmea de ferro galvanizado ø 65 mm (2 1/2");MOD;Encanador;H;;1,00;0,80;1,00;1,00;5,42;;0,800000;;;6,77;;5,42;;;;;
;01.001.000005;13.003.000296.SER;Curva 90° macho-fêmea de ferro galvanizado ø 65 mm (2 1/2");MOD;Ajudante de encanador;H;;1,00;0,80;1,00;1,00;5,42;;0,800000;;;6,77;;5,42;;;;;
;14.001.000180;13.003.000296.SER;Curva 90° macho-fêmea de ferro galvanizado ø 65 mm (2 1/2");MAT;Curva 90º de ferro maleável galvanizado macho fêmea para líquidos, gases e vapores (diâmetro da seção: 2 1/2 ");UN;;1,00;1,02;1,00;1,00;3,05;1,015000;;;;3,00;3,05;;;;;;
;13.003.000297.SER;13.003.000297.SER;Curva 90° macho-fêmea de ferro galvanizado ø 80 mm (3");;Curva 90° macho-fêmea de ferro galvanizado ø 80 mm (3");un;1,00;1,00;;1,00;1,00;;Produção horária da equipe:;;1,00;;;3,05;10,83;- ;- ;13,88;12,37;26,25
;14.001.000181;13.003.000297.SER;Curva 90° macho-fêmea de ferro galvanizado ø 80 mm (3");MAT;Curva 90º de ferro maleável galvanizado macho fêmea para líquidos, gases e vapores (diâmetro da seção: 3 ");UN;;1,00;1,02;1,00;1,00;3,05;1,015000;;;;3,00;3,05;;;;;;
;01.010.000001;13.003.000297.SER;Curva 90° macho-fêmea de ferro galvanizado ø 80 mm (3");MOD;Encanador;H;;1,00;0,80;1,00;1,00;5,42;;0,800000;;;6,77;;5,42;;;;;
;01.001.000005;13.003.000297.SER;Curva 90° macho-fêmea de ferro galvanizado ø 80 mm (3");MOD;Ajudante de encanador;H;;1,00;0,80;1,00;1,00;5,42;;0,800000;;;6,77;;5,42;;;;;
;13.003.000298.SER;13.003.000298.SER;Curva 90° macho-fêmea de ferro galvanizado ø 100 mm (4");;Curva 90° macho-fêmea de ferro galvanizado ø 100 mm (4");un;1,00;1,00;;1,00;1,00;;Produção horária da equipe:;;1,00;;;3,05;13,54;- ;- ;16,59;14,79;31,38
;01.001.000005;13.003.000298.SER;Curva 90° macho-fêmea de ferro galvanizado ø 100 mm (4");MOD;Ajudante de encanador;H;;1,00;1,00;1,00;1,00;6,77;;1,000000;;;6,77;;6,77;;;;;
;01.010.000001;13.003.000298.SER;Curva 90° macho-fêmea de ferro galvanizado ø 100 mm (4");MOD;Encanador;H;;1,00;1,00;1,00;1,00;6,77;;1,000000;;;6,77;;6,77;;;;;
;14.001.000182;13.003.000298.SER;Curva 90° macho-fêmea de ferro galvanizado ø 100 mm (4");MAT;Curva 90º de ferro maleável galvanizado macho fêmea para líquidos, gases e vapores (diâmetro da seção: 4 ");UN;;1,00;1,02;1,00;1,00;3,05;1,015000;;;;3,00;3,05;;;;;;
;13.003.000299.SER;13.003.000299.SER;Curva de retorno de ferro galvanizado ø 15 mm (1/2");;Curva de retorno de ferro galvanizado ø 15 mm (1/2");un;1,00;1,00;;1,00;1,00;;Produção horária da equipe:;;1,00;;;3,05;5,42;- ;- ;8,46;7,55;16,01
;01.010.000001;13.003.000299.SER;Curva de retorno de ferro galvanizado ø 15 mm (1/2");MOD;Encanador;H;;1,00;0,40;1,00;1,00;2,71;;0,400000;;;6,77;;2,71;;;;;
;01.001.000005;13.003.000299.SER;Curva de retorno de ferro galvanizado ø 15 mm (1/2");MOD;Ajudante de encanador;H;;1,00;0,40;1,00;1,00;2,71;;0,400000;;;6,77;;2,71;;;;;
;14.001.000183;13.003.000299.SER;Curva de retorno de ferro galvanizado ø 15 mm (1/2");MAT;Curva de ferro maleável galvanizado de retorno para líquidos, gases e vapores (diâmetro da seção: 1/2 ");UN;;1,00;1,02;1,00;1,00;3,05;1,015000;;;;3,00;3,05;;;;;;
;13.003.000300.SER;13.003.000300.SER;Curva de retorno de ferro galvanizado ø 20 mm (3/4");;Curva de retorno de ferro galvanizado ø 20 mm (3/4");un;1,00;1,00;;1,00;1,00;;Produção horária da equipe:;;1,00;;;3,05;5,42;- ;- ;8,46;7,55;16,01
;01.001.000005;13.003.000300.SER;Curva de retorno de ferro galvanizado ø 20 mm (3/4");MOD;Ajudante de encanador;H;;1,00;0,40;1,00;1,00;2,71;;0,400000;;;6,77;;2,71;;;;;
;14.001.000184;13.003.000300.SER;Curva de retorno de ferro galvanizado ø 20 mm (3/4");MAT;Curva de ferro maleável galvanizado de retorno para líquidos, gases e vapores (diâmetro da seção: 3/4 ");UN;;1,00;1,02;1,00;1,00;3,05;1,015000;;;;3,00;3,05;;;;;;
;01.010.000001;13.003.000300.SER;Curva de retorno de ferro galvanizado ø 20 mm (3/4");MOD;Encanador;H;;1,00;0,40;1,00;1,00;2,71;;0,400000;;;6,77;;2,71;;;;;
;13.003.000301.SER;13.003.000301.SER;Curva de retorno de ferro galvanizado ø 25 mm (1");;Curva de retorno de ferro galvanizado ø 25 mm (1");un;1,00;1,00;;1,00;1,00;;Produção horária da equipe:;;1,00;;;3,05;5,42;- ;- ;8,46;7,55;16,01
;01.010.000001;13.003.000301.SER;Curva de retorno de ferro galvanizado ø 25 mm (1");MOD;Encanador;H;;1,00;0,40;1,00;1,00;2,71;;0,400000;;;6,77;;2,71;;;;;
;14.001.000185;13.003.000301.SER;Curva de retorno de ferro galvanizado ø 25 mm (1");MAT;Curva de ferro maleável galvanizado de retorno para líquidos, gases e vapores (diâmetro da seção: 1 ");UN;;1,00;1,02;1,00;1,00;3,05;1,015000;;;;3,00;3,05;;;;;;
;01.001.000005;13.003.000301.SER;Curva de retorno de ferro galvanizado ø 25 mm (1");MOD;Ajudante de encanador;H;;1,00;0,40;1,00;1,00;2,71;;0,400000;;;6,77;;2,71;;;;;
;13.003.000302.SER;13.003.000302.SER;Curva de retorno de ferro galvanizado ø 32 mm (1 1/4");;Curva de retorno de ferro galvanizado ø 32 mm (1 1/4");un;1,00;1,00;;1,00;1,00;;Produção horária da equipe:;;1,00;;;3,05;9,48;- ;- ;12,52;11,17;23,69
;01.010.000001;13.003.000302.SER;Curva de retorno de ferro galvanizado ø 32 mm (1 1/4");MOD;Encanador;H;;1,00;0,70;1,00;1,00;4,74;;0,700000;;;6,77;;4,74;;;;;
;01.001.000005;13.003.000302.SER;Curva de retorno de ferro galvanizado ø 32 mm (1 1/4");MOD;Ajudante de encanador;H;;1,00;0,70;1,00;1,00;4,74;;0,700000;;;6,77;;4,74;;;;;
;14.001.000186;13.003.000302.SER;Curva de retorno de ferro galvanizado ø 32 mm (1 1/4");MAT;Curva de ferro maleável galvanizado de retorno para líquidos, gases e vapores (diâmetro da seção: 1 1/4 ");UN;;1,00;1,02;1,00;1,00;3,05;1,015000;;;;3,00;3,05;;;;;;
;13.003.000303.SER;13.003.000303.SER;Curva de retorno de ferro galvanizado ø 40 mm (1 1/2");;Curva de retorno de ferro galvanizado ø 40 mm (1 1/2");un;1,00;1,00;;1,00;1,00;;Produção horária da equipe:;;1,00;;;3,05;9,48;- ;- ;12,52;11,17;23,69
;01.001.000005;13.003.000303.SER;Curva de retorno de ferro galvanizado ø 40 mm (1 1/2");MOD;Ajudante de encanador;H;;1,00;0,70;1,00;1,00;4,74;;0,700000;;;6,77;;4,74;;;;;
;14.001.000187;13.003.000303.SER;Curva de retorno de ferro galvanizado ø 40 mm (1 1/2");MAT;Curva de ferro maleável galvanizado de retorno para líquidos, gases e vapores (diâmetro da seção: 1 1/2 ");UN;;1,00;1,02;1,00;1,00;3,05;1,015000;;;;3,00;3,05;;;;;;
;01.010.000001;13.003.000303.SER;Curva de retorno de ferro galvanizado ø 40 mm (1 1/2");MOD;Encanador;H;;1,00;0,70;1,00;1,00;4,74;;0,700000;;;6,77;;4,74;;;;;
;13.003.000304.SER;13.003.000304.SER;Curva de retorno de ferro galvanizado ø 50 mm (2");;Curva de retorno de ferro galvanizado ø 50 mm (2");un;1,00;1,00;;1,00;1,00;;Produção horária da equipe:;;1,00;;;3,05;9,48;- ;- ;12,52;11,17;23,69
;01.010.000001;13.003.000304.SER;Curva de retorno de ferro galvanizado ø 50 mm (2");MOD;Encanador;H;;1,00;0,70;1,00;1,00;4,74;;0,700000;;;6,77;;4,74;;;;;
;14.001.000188;13.003.000304.SER;Curva de retorno de ferro galvanizado ø 50 mm (2");MAT;Curva de ferro maleável galvanizado de retorno para líquidos, gases e vapores (diâmetro da seção: 2 ");UN;;1,00;1,02;1,00;1,00;3,05;1,015000;;;;3,00;3,05;;;;;;
;01.001.000005;13.003.000304.SER;Curva de retorno de ferro galvanizado ø 50 mm (2");MOD;Ajudante de encanador;H;;1,00;0,70;1,00;1,00;4,74;;0,700000;;;6,77;;4,74;;;;;
;13.003.000305.SER;13.003.000305.SER;Curva de transposição de ferro galvanizado ø 15 x 15 mm (1/2 x 1/2") ;;Curva de transposição de ferro galvanizado ø 15 x 15 mm (1/2 x 1/2") ;un;1,00;1,00;;1,00;1,00;;Produção horária da equipe:;;1,00;;;3,05;5,42;- ;- ;8,46;7,55;16,01
;14.001.000189;13.003.000305.SER;Curva de transposição de ferro galvanizado ø 15 x 15 mm (1/2 x 1/2") ;MAT;Curva de ferro maleável galvanizado de transposição para líquidos, gases e vapores (diâmetro da seção: 1/2 " / diâmetro do tubo transposto: 1/2 ");UN;;1,00;1,02;1,00;1,00;3,05;1,015000;;;;3,00;3,05;;;;;;
;01.010.000001;13.003.000305.SER;Curva de transposição de ferro galvanizado ø 15 x 15 mm (1/2 x 1/2") ;MOD;Encanador;H;;1,00;0,40;1,00;1,00;2,71;;0,400000;;;6,77;;2,71;;;;;
;01.001.000005;13.003.000305.SER;Curva de transposição de ferro galvanizado ø 15 x 15 mm (1/2 x 1/2") ;MOD;Ajudante de encanador;H;;1,00;0,40;1,00;1,00;2,71;;0,400000;;;6,77;;2,71;;;;;
;13.003.000306.SER;13.003.000306.SER;Curva de transposição de ferro galvanizado ø 15 x 25 mm (1/2 x 1") ;;Curva de transposição de ferro galvanizado ø 15 x 25 mm (1/2 x 1") ;un;1,00;1,00;;1,00;1,00;;Produção horária da equipe:;;1,00;;;3,05;5,42;- ;- ;8,46;7,55;16,01
;01.010.000001;13.003.000306.SER;Curva de transposição de ferro galvanizado ø 15 x 25 mm (1/2 x 1") ;MOD;Encanador;H;;1,00;0,40;1,00;1,00;2,71;;0,400000;;;6,77;;2,71;;;;;
;01.001.000005;13.003.000306.SER;Curva de transposição de ferro galvanizado ø 15 x 25 mm (1/2 x 1") ;MOD;Ajudante de encanador;H;;1,00;0,40;1,00;1,00;2,71;;0,400000;;;6,77;;2,71;;;;;
;14.001.000190;13.003.000306.SER;Curva de transposição de ferro galvanizado ø 15 x 25 mm (1/2 x 1") ;MAT;Curva de ferro maleável galvanizado de transposição para líquidos, gases e vapores (diâmetro da seção: 1/2 " / diâmetro do tubo transposto: 1 ");UN;;1,00;1,02;1,00;1,00;3,05;1,015000;;;;3,00;3,05;;;;;;
;13.003.000307.SER;13.003.000307.SER;Curva de transposição de ferro galvanizado ø 20 x 20 mm (3/4 x 3/4") ;;Curva de transposição de ferro galvanizado ø 20 x 20 mm (3/4 x 3/4") ;un;1,00;1,00;;1,00;1,00;;Produção horária da equipe:;;1,00;;;3,05;5,42;- ;- ;8,46;7,55;16,01
;01.010.000001;13.003.000307.SER;Curva de transposição de ferro galvanizado ø 20 x 20 mm (3/4 x 3/4") ;MOD;Encanador;H;;1,00;0,40;1,00;1,00;2,71;;0,400000;;;6,77;;2,71;;;;;
;14.001.000191;13.003.000307.SER;Curva de transposição de ferro galvanizado ø 20 x 20 mm (3/4 x 3/4") ;MAT;Curva de ferro maleável galvanizado de transposição para líquidos, gases e vapores (diâmetro da seção: 3/4 " / diâmetro do tubo transposto: 3/4 ");UN;;1,00;1,02;1,00;1,00;3,05;1,015000;;;;3,00;3,05;;;;;;
;01.001.000005;13.003.000307.SER;Curva de transposição de ferro galvanizado ø 20 x 20 mm (3/4 x 3/4") ;MOD;Ajudante de encanador;H;;1,00;0,40;1,00;1,00;2,71;;0,400000;;;6,77;;2,71;;;;;
;13.003.000308.SER;13.003.000308.SER;Curva de transposição de ferro galvanizado ø 20 x 25 mm (3/4 x 1") ;;Curva de transposição de ferro galvanizado ø 20 x 25 mm (3/4 x 1") ;un;1,00;1,00;;1,00;1,00;;Produção horária da equipe:;;1,00;;;3,05;5,42;- ;- ;8,46;7,55;16,01
;01.010.000001;13.003.000308.SER;Curva de transposição de ferro galvanizado ø 20 x 25 mm (3/4 x 1") ;MOD;Encanador;H;;1,00;0,40;1,00;1,00;2,71;;0,400000;;;6,77;;2,71;;;;;
;14.001.000192;13.003.000308.SER;Curva de transposição de ferro galvanizado ø 20 x 25 mm (3/4 x 1") ;MAT;Curva de ferro maleável galvanizado de transposição para líquidos, gases e vapores (diâmetro da seção: 3/4 " / diâmetro do tubo transposto: 1 ");UN;;1,00;1,02;1,00;1,00;3,05;1,015000;;;;3,00;3,05;;;;;;
;01.001.000005;13.003.000308.SER;Curva de transposição de ferro galvanizado ø 20 x 25 mm (3/4 x 1") ;MOD;Ajudante de encanador;H;;1,00;0,40;1,00;1,00;2,71;;0,400000;;;6,77;;2,71;;;;;
;13.003.000309.SER;13.003.000309.SER;Curva 45° fêmea de ferro galvanizado ø 15 mm (1/2");;Curva 45° fêmea de ferro galvanizado ø 15 mm (1/2");un;1,00;1,00;;1,00;1,00;;Produção horária da equipe:;;1,00;;;3,05;5,42;- ;- ;8,46;7,55;16,01
;01.010.000001;13.003.000309.SER;Curva 45° fêmea de ferro galvanizado ø 15 mm (1/2");MOD;Encanador;H;;1,00;0,40;1,00;1,00;2,71;;0,400000;;;6,77;;2,71;;;;;
;14.001.000409;13.003.000309.SER;Curva 45° fêmea de ferro galvanizado ø 15 mm (1/2");MAT;Curva 45º de ferro maleável galvanizado fêmea rosca BSP para líquidos, gases e vapores (diâmetro da seção: 1/2 ");UN;;1,00;1,02;1,00;1,00;3,05;1,015000;;;;3,00;3,05;;;;;;
;01.001.000005;13.003.000309.SER;Curva 45° fêmea de ferro galvanizado ø 15 mm (1/2");MOD;Ajudante de encanador;H;;1,00;0,40;1,00;1,00;2,71;;0,400000;;;6,77;;2,71;;;;;
;13.003.000310.SER;13.003.000310.SER;Curva 45° fêmea de ferro galvanizado ø 20 mm (3/4");;Curva 45° fêmea de ferro galvanizado ø 20 mm (3/4");un;1,00;1,00;;1,00;1,00;;Produção horária da equipe:;;1,00;;;3,05;5,42;- ;- ;8,46;7,55;16,01
;14.001.000410;13.003.000310.SER;Curva 45° fêmea de ferro galvanizado ø 20 mm (3/4");MAT;Curva 45º de ferro maleável galvanizado fêmea rosca BSP para líquidos, gases e vapores (diâmetro da seção: 3/4 ");UN;;1,00;1,02;1,00;1,00;3,05;1,015000;;;;3,00;3,05;;;;;;
;01.001.000005;13.003.000310.SER;Curva 45° fêmea de ferro galvanizado ø 20 mm (3/4");MOD;Ajudante de encanador;H;;1,00;0,40;1,00;1,00;2,71;;0,400000;;;6,77;;2,71;;;;;
;01.010.000001;13.003.000310.SER;Curva 45° fêmea de ferro galvanizado ø 20 mm (3/4");MOD;Encanador;H;;1,00;0,40;1,00;1,00;2,71;;0,400000;;;6,77;;2,71;;;;;
;13.003.000311.SER;13.003.000311.SER;Curva 45° fêmea de ferro galvanizado ø 25 mm (1");;Curva 45° fêmea de ferro galvanizado ø 25 mm (1");un;1,00;1,00;;1,00;1,00;;Produção horária da equipe:;;1,00;;;3,05;5,42;- ;- ;8,46;7,55;16,01
;01.010.000001;13.003.000311.SER;Curva 45° fêmea de ferro galvanizado ø 25 mm (1");MOD;Encanador;H;;1,00;0,40;1,00;1,00;2,71;;0,400000;;;6,77;;2,71;;;;;
;01.001.000005;13.003.000311.SER;Curva 45° fêmea de ferro galvanizado ø 25 mm (1");MOD;Ajudante de encanador;H;;1,00;0,40;1,00;1,00;2,71;;0,400000;;;6,77;;2,71;;;;;
;14.001.000411;13.003.000311.SER;Curva 45° fêmea de ferro galvanizado ø 25 mm (1");MAT;Curva 45º de ferro maleável galvanizado fêmea rosca BSP para líquidos, gases e vapores (diâmetro da seção: 1 ");UN;;1,00;1,02;1,00;1,00;3,05;1,015000;;;;3,00;3,05;;;;;;
;13.003.000312.SER;13.003.000312.SER;Curva 45° fêmea de ferro galvanizado ø 32 mm (1 1/4");;Curva 45° fêmea de ferro galvanizado ø 32 mm (1 1/4");un;1,00;1,00;;1,00;1,00;;Produção horária da equipe:;;1,00;;;3,05;9,48;- ;- ;12,52;11,17;23,69
;01.010.000001;13.003.000312.SER;Curva 45° fêmea de ferro galvanizado ø 32 mm (1 1/4");MOD;Encanador;H;;1,00;0,70;1,00;1,00;4,74;;0,700000;;;6,77;;4,74;;;;;
;01.001.000005;13.003.000312.SER;Curva 45° fêmea de ferro galvanizado ø 32 mm (1 1/4");MOD;Ajudante de encanador;H;;1,00;0,70;1,00;1,00;4,74;;0,700000;;;6,77;;4,74;;;;;
;14.001.000412;13.003.000312.SER;Curva 45° fêmea de ferro galvanizado ø 32 mm (1 1/4");MAT;Curva 45º de ferro maleável galvanizado fêmea rosca BSP para líquidos, gases e vapores (diâmetro da seção: 1 1/4 ");UN;;1,00;1,02;1,00;1,00;3,05;1,015000;;;;3,00;3,05;;;;;;
;13.003.000313.SER;13.003.000313.SER;Curva 45° fêmea de ferro galvanizado ø 40 mm (1 1/2");;Curva 45° fêmea de ferro galvanizado ø 40 mm (1 1/2");un;1,00;1,00;;1,00;1,00;;Produção horária da equipe:;;1,00;;;3,05;9,48;- ;- ;12,52;11,17;23,69
;14.001.000413;13.003.000313.SER;Curva 45° fêmea de ferro galvanizado ø 40 mm (1 1/2");MAT;Curva 45º de ferro maleável galvanizado fêmea rosca BSP para líquidos, gases e vapores (diâmetro da seção: 1 1/2 ");UN;;1,00;1,02;1,00;1,00;3,05;1,015000;;;;3,00;3,05;;;;;;
;01.001.000005;13.003.000313.SER;Curva 45° fêmea de ferro galvanizado ø 40 mm (1 1/2");MOD;Ajudante de encanador;H;;1,00;0,70;1,00;1,00;4,74;;0,700000;;;6,77;;4,74;;;;;
;01.010.000001;13.003.000313.SER;Curva 45° fêmea de ferro galvanizado ø 40 mm (1 1/2");MOD;Encanador;H;;1,00;0,70;1,00;1,00;4,74;;0,700000;;;6,77;;4,74;;;;;
;13.003.000314.SER;13.003.000314.SER;Flange de ferro galvanizado para caixa d´água ø 15 mm (1/2");;Flange de ferro galvanizado para caixa d´água ø 15 mm (1/2");un;1,00;1,00;;1,00;1,00;;Produção horária da equipe:;;1,00;;;3,05;2,71;- ;- ;5,75;5,13;10,88
;14.001.000194;13.003.000314.SER;Flange de ferro galvanizado para caixa d´água ø 15 mm (1/2");MAT;Flange de ferro maleável galvanizado com sextavado para caixa d''água (diâmetro da seção: 1/2 ");UN;;1,00;1,02;1,00;1,00;3,05;1,015000;;;;3,00;3,05;;;;;;
;01.001.000005;13.003.000314.SER;Flange de ferro galvanizado para caixa d´água ø 15 mm (1/2");MOD;Ajudante de encanador;H;;1,00;0,20;1,00;1,00;1,35;;0,200000;;;6,77;;1,35;;;;;
;01.010.000001;13.003.000314.SER;Flange de ferro galvanizado para caixa d´água ø 15 mm (1/2");MOD;Encanador;H;;1,00;0,20;1,00;1,00;1,35;;0,200000;;;6,77;;1,35;;;;;
;13.003.000315.SER;13.003.000315.SER;Flange de ferro galvanizado sextavada ø 40 mm (1 1/2");;Flange de ferro galvanizado sextavada ø 40 mm (1 1/2");un;1,00;1,00;;1,00;1,00;;Produção horária da equipe:;;1,00;;;3,05;4,74;- ;- ;7,78;6,94;14,73
;14.001.000202;13.003.000315.SER;Flange de ferro galvanizado sextavada ø 40 mm (1 1/2");MAT;Flange de ferro maleável galvanizado com sextavado para líquidos, gases e vapores (diâmetro da seção: 1 1/2 ");UN;;1,00;1,02;1,00;1,00;3,05;1,015000;;;;3,00;3,05;;;;;;
;01.010.000001;13.003.000315.SER;Flange de ferro galvanizado sextavada ø 40 mm (1 1/2");MOD;Encanador;H;;1,00;0,35;1,00;1,00;2,37;;0,350000;;;6,77;;2,37;;;;;
;01.001.000005;13.003.000315.SER;Flange de ferro galvanizado sextavada ø 40 mm (1 1/2");MOD;Ajudante de encanador;H;;1,00;0,35;1,00;1,00;2,37;;0,350000;;;6,77;;2,37;;;;;
;13.003.000316.SER;13.003.000316.SER;Flange de ferro galvanizado sextavada ø 50 mm (2");;Flange de ferro galvanizado sextavada ø 50 mm (2");un;1,00;1,00;;1,00;1,00;;Produção horária da equipe:;;1,00;;;3,05;4,74;- ;- ;7,78;6,94;14,73
;01.001.000005;13.003.000316.SER;Flange de ferro galvanizado sextavada ø 50 mm (2");MOD;Ajudante de encanador;H;;1,00;0,35;1,00;1,00;2,37;;0,350000;;;6,77;;2,37;;;;;
;14.001.000203;13.003.000316.SER;Flange de ferro galvanizado sextavada ø 50 mm (2");MAT;Flange de ferro maleável galvanizado com sextavado para líquidos, gases e vapores (diâmetro da seção: 2 ");UN;;1,00;1,02;1,00;1,00;3,05;1,015000;;;;3,00;3,05;;;;;;
;01.010.000001;13.003.000316.SER;Flange de ferro galvanizado sextavada ø 50 mm (2");MOD;Encanador;H;;1,00;0,35;1,00;1,00;2,37;;0,350000;;;6,77;;2,37;;;;;
;13.003.000317.SER;13.003.000317.SER;Flange de ferro galvanizado sextavada ø 65 mm (2 1/2");;Flange de ferro galvanizado sextavada ø 65 mm (2 1/2");un;1,00;1,00;;1,00;1,00;;Produção horária da equipe:;;1,00;;;3,05;5,42;- ;- ;8,46;7,55;16,01
;01.001.000005;13.003.000317.SER;Flange de ferro galvanizado sextavada ø 65 mm (2 1/2");MOD;Ajudante de encanador;H;;1,00;0,40;1,00;1,00;2,71;;0,400000;;;6,77;;2,71;;;;;
;01.010.000001;13.003.000317.SER;Flange de ferro galvanizado sextavada ø 65 mm (2 1/2");MOD;Encanador;H;;1,00;0,40;1,00;1,00;2,71;;0,400000;;;6,77;;2,71;;;;;
;14.001.000204;13.003.000317.SER;Flange de ferro galvanizado sextavada ø 65 mm (2 1/2");MAT;Flange de ferro maleável galvanizado com sextavado para líquidos, gases e vapores (diâmetro da seção: 2 1/2 ");UN;;1,00;1,02;1,00;1,00;3,05;1,015000;;;;3,00;3,05;;;;;;
;13.003.000318.SER;13.003.000318.SER;Flange de ferro galvanizado sextavada ø 80 mm (3");;Flange de ferro galvanizado sextavada ø 80 mm (3");un;1,00;1,00;;1,00;1,00;;Produção horária da equipe:;;1,00;;;3,05;5,42;- ;- ;8,46;7,55;16,01
;01.010.000001;13.003.000318.SER;Flange de ferro galvanizado sextavada ø 80 mm (3");MOD;Encanador;H;;1,00;0,40;1,00;1,00;2,71;;0,400000;;;6,77;;2,71;;;;;
;14.001.000205;13.003.000318.SER;Flange de ferro galvanizado sextavada ø 80 mm (3");MAT;Flange de ferro maleável galvanizado com sextavado para líquidos, gases e vapores (diâmetro da seção: 3 ");UN;;1,00;1,02;1,00;1,00;3,05;1,015000;;;;3,00;3,05;;;;;;
;01.001.000005;13.003.000318.SER;Flange de ferro galvanizado sextavada ø 80 mm (3");MOD;Ajudante de encanador;H;;1,00;0,40;1,00;1,00;2,71;;0,400000;;;6,77;;2,71;;;;;
;13.003.000319.SER;13.003.000319.SER;Flange de ferro galvanizado sextavada ø 100 mm (4");;Flange de ferro galvanizado sextavada ø 100 mm (4");un;1,00;1,00;;1,00;1,00;;Produção horária da equipe:;;1,00;;;3,05;6,77;- ;- ;9,82;8,75;18,57
;01.010.000001;13.003.000319.SER;Flange de ferro galvanizado sextavada ø 100 mm (4");MOD;Encanador;H;;1,00;0,50;1,00;1,00;3,39;;0,500000;;;6,77;;3,39;;;;;
;01.001.000005;13.003.000319.SER;Flange de ferro galvanizado sextavada ø 100 mm (4");MOD;Ajudante de encanador;H;;1,00;0,50;1,00;1,00;3,39;;0,500000;;;6,77;;3,39;;;;;
;14.001.000206;13.003.000319.SER;Flange de ferro galvanizado sextavada ø 100 mm (4");MAT;Flange de ferro maleável galvanizado com sextavado para líquidos, gases e vapores (diâmetro da seção: 4 ");UN;;1,00;1,02;1,00;1,00;3,05;1,015000;;;;3,00;3,05;;;;;;
;13.003.000320.SER;13.003.000320.SER;Flange de ferro galvanizado para caixa d´água ø 20 mm (3/4");;Flange de ferro galvanizado para caixa d´água ø 20 mm (3/4");un;1,00;1,00;;1,00;1,00;;Produção horária da equipe:;;1,00;;;3,05;2,71;- ;- ;5,75;5,13;10,88
;01.010.000001;13.003.000320.SER;Flange de ferro galvanizado para caixa d´água ø 20 mm (3/4");MOD;Encanador;H;;1,00;0,20;1,00;1,00;1,35;;0,200000;;;6,77;;1,35;;;;;
;14.001.000195;13.003.000320.SER;Flange de ferro galvanizado para caixa d´água ø 20 mm (3/4");MAT;Flange de ferro maleável galvanizado com sextavado para caixa d''água (diâmetro da seção: 3/4 ");UN;;1,00;1,02;1,00;1,00;3,05;1,015000;;;;3,00;3,05;;;;;;
;01.001.000005;13.003.000320.SER;Flange de ferro galvanizado para caixa d´água ø 20 mm (3/4");MOD;Ajudante de encanador;H;;1,00;0,20;1,00;1,00;1,35;;0,200000;;;6,77;;1,35;;;;;
;13.003.000321.SER;13.003.000321.SER;Flange de ferro galvanizado para caixa d´água ø 25 mm (1");;Flange de ferro galvanizado para caixa d´água ø 25 mm (1");un;1,00;1,00;;1,00;1,00;;Produção horária da equipe:;;1,00;;;3,05;2,71;- ;- ;5,75;5,13;10,88
;14.001.000196;13.003.000321.SER;Flange de ferro galvanizado para caixa d´água ø 25 mm (1");MAT;Flange de ferro maleável galvanizado com sextavado para caixa d''água (diâmetro da seção: 1 ");UN;;1,00;1,02;1,00;1,00;3,05;1,015000;;;;3,00;3,05;;;;;;
;01.010.000001;13.003.000321.SER;Flange de ferro galvanizado para caixa d´água ø 25 mm (1");MOD;Encanador;H;;1,00;0,20;1,00;1,00;1,35;;0,200000;;;6,77;;1,35;;;;;
;01.001.000005;13.003.000321.SER;Flange de ferro galvanizado para caixa d´água ø 25 mm (1");MOD;Ajudante de encanador;H;;1,00;0,20;1,00;1,00;1,35;;0,200000;;;6,77;;1,35;;;;;
;13.003.000322.SER;13.003.000322.SER;Flange de ferro galvanizado para caixa d´água ø 32 mm (1 1/4");;Flange de ferro galvanizado para caixa d´água ø 32 mm (1 1/4");un;1,00;1,00;;1,00;1,00;;Produção horária da equipe:;;1,00;;;3,05;4,74;- ;- ;7,78;6,94;14,73
;01.001.000005;13.003.000322.SER;Flange de ferro galvanizado para caixa d´água ø 32 mm (1 1/4");MOD;Ajudante de encanador;H;;1,00;0,35;1,00;1,00;2,37;;0,350000;;;6,77;;2,37;;;;;
;14.001.000197;13.003.000322.SER;Flange de ferro galvanizado para caixa d´água ø 32 mm (1 1/4");MAT;Flange de ferro maleável galvanizado com sextavado para caixa d''água (diâmetro da seção: 1 1/4 ");UN;;1,00;1,02;1,00;1,00;3,05;1,015000;;;;3,00;3,05;;;;;;
;01.010.000001;13.003.000322.SER;Flange de ferro galvanizado para caixa d´água ø 32 mm (1 1/4");MOD;Encanador;H;;1,00;0,35;1,00;1,00;2,37;;0,350000;;;6,77;;2,37;;;;;
;13.003.000323.SER;13.003.000323.SER;Flange de ferro galvanizado para caixa d´água ø 40 mm (1 1/2");;Flange de ferro galvanizado para caixa d´água ø 40 mm (1 1/2");un;1,00;1,00;;1,00;1,00;;Produção horária da equipe:;;1,00;;;3,05;4,74;- ;- ;7,78;6,94;14,73
;14.001.000198;13.003.000323.SER;Flange de ferro galvanizado para caixa d´água ø 40 mm (1 1/2");MAT;Flange de ferro maleável galvanizado com sextavado para caixa d''água (diâmetro da seção: 1 1/2 ");UN;;1,00;1,02;1,00;1,00;3,05;1,015000;;;;3,00;3,05;;;;;;
;01.001.000005;13.003.000323.SER;Flange de ferro galvanizado para caixa d´água ø 40 mm (1 1/2");MOD;Ajudante de encanador;H;;1,00;0,35;1,00;1,00;2,37;;0,350000;;;6,77;;2,37;;;;;
;01.010.000001;13.003.000323.SER;Flange de ferro galvanizado para caixa d´água ø 40 mm (1 1/2");MOD;Encanador;H;;1,00;0,35;1,00;1,00;2,37;;0,350000;;;6,77;;2,37;;;;;
;13.003.000324.SER;13.003.000324.SER;Flange de ferro galvanizado sextavada ø 15 mm (1/2");;Flange de ferro galvanizado sextavada ø 15 mm (1/2");un;1,00;1,00;;1,00;1,00;;Produção horária da equipe:;;1,00;;;3,05;2,71;- ;- ;5,75;5,13;10,88
;01.001.000005;13.003.000324.SER;Flange de ferro galvanizado sextavada ø 15 mm (1/2");MOD;Ajudante de encanador;H;;1,00;0,20;1,00;1,00;1,35;;0,200000;;;6,77;;1,35;;;;;
;01.010.000001;13.003.000324.SER;Flange de ferro galvanizado sextavada ø 15 mm (1/2");MOD;Encanador;H;;1,00;0,20;1,00;1,00;1,35;;0,200000;;;6,77;;1,35;;;;;
;14.001.000193;13.003.000324.SER;Flange de ferro galvanizado sextavada ø 15 mm (1/2");MAT;Flange de ferro maleável galvanizado com sextavado para líquidos, gases e vapores (diâmetro da seção: 1/2 ");UN;;1,00;1,02;1,00;1,00;3,05;1,015000;;;;3,00;3,05;;;;;;
;13.003.000325.SER;13.003.000325.SER;Flange de ferro galvanizado sextavada ø 20 mm (3/4");;Flange de ferro galvanizado sextavada ø 20 mm (3/4");un;1,00;1,00;;1,00;1,00;;Produção horária da equipe:;;1,00;;;3,05;2,71;- ;- ;5,75;5,13;10,88
;01.001.000005;13.003.000325.SER;Flange de ferro galvanizado sextavada ø 20 mm (3/4");MOD;Ajudante de encanador;H;;1,00;0,20;1,00;1,00;1,35;;0,200000;;;6,77;;1,35;;;;;
;14.001.000199;13.003.000325.SER;Flange de ferro galvanizado sextavada ø 20 mm (3/4");MAT;Flange de ferro maleável galvanizado com sextavado para líquidos, gases e vapores (diâmetro da seção: 3/4 ");UN;;1,00;1,02;1,00;1,00;3,05;1,015000;;;;3,00;3,05;;;;;;
;01.010.000001;13.003.000325.SER;Flange de ferro galvanizado sextavada ø 20 mm (3/4");MOD;Encanador;H;;1,00;0,20;1,00;1,00;1,35;;0,200000;;;6,77;;1,35;;;;;
;13.003.000326.SER;13.003.000326.SER;Flange de ferro galvanizado sextavada ø 25 mm (1");;Flange de ferro galvanizado sextavada ø 25 mm (1");un;1,00;1,00;;1,00;1,00;;Produção horária da equipe:;;1,00;;;3,05;2,71;- ;- ;5,75;5,13;10,88
;01.001.000005;13.003.000326.SER;Flange de ferro galvanizado sextavada ø 25 mm (1");MOD;Ajudante de encanador;H;;1,00;0,20;1,00;1,00;1,35;;0,200000;;;6,77;;1,35;;;;;
;14.001.000200;13.003.000326.SER;Flange de ferro galvanizado sextavada ø 25 mm (1");MAT;Flange de ferro maleável galvanizado com sextavado para líquidos, gases e vapores (diâmetro da seção: 1 ");UN;;1,00;1,02;1,00;1,00;3,05;1,015000;;;;3,00;3,05;;;;;;
;01.010.000001;13.003.000326.SER;Flange de ferro galvanizado sextavada ø 25 mm (1");MOD;Encanador;H;;1,00;0,20;1,00;1,00;1,35;;0,200000;;;6,77;;1,35;;;;;
;13.003.000327.SER;13.003.000327.SER;Flange de ferro galvanizado sextavada ø 32 mm (1 1/4");;Flange de ferro galvanizado sextavada ø 32 mm (1 1/4");un;1,00;1,00;;1,00;1,00;;Produção horária da equipe:;;1,00;;;3,05;4,74;- ;- ;7,78;6,94;14,73
;01.001.000005;13.003.000327.SER;Flange de ferro galvanizado sextavada ø 32 mm (1 1/4");MOD;Ajudante de encanador;H;;1,00;0,35;1,00;1,00;2,37;;0,350000;;;6,77;;2,37;;;;;
;14.001.000201;13.003.000327.SER;Flange de ferro galvanizado sextavada ø 32 mm (1 1/4");MAT;Flange de ferro maleável galvanizado com sextavado para líquidos, gases e vapores (diâmetro da seção: 1 1/4 ");UN;;1,00;1,02;1,00;1,00;3,05;1,015000;;;;3,00;3,05;;;;;;
;01.010.000001;13.003.000327.SER;Flange de ferro galvanizado sextavada ø 32 mm (1 1/4");MOD;Encanador;H;;1,00;0,35;1,00;1,00;2,37;;0,350000;;;6,77;;2,37;;;;;
;13.003.000328.SER;13.003.000328.SER;Luva de ferro galvanizado ø 15 mm (1/2");;Luva de ferro galvanizado ø 15 mm (1/2");un;1,00;1,00;;1,00;1,00;;Produção horária da equipe:;;1,00;;;3,05;2,71;- ;- ;5,75;5,13;10,88
;01.001.000005;13.003.000328.SER;Luva de ferro galvanizado ø 15 mm (1/2");MOD;Ajudante de encanador;H;;1,00;0,20;1,00;1,00;1,35;;0,200000;;;6,77;;1,35;;;;;
;01.010.000001;13.003.000328.SER;Luva de ferro galvanizado ø 15 mm (1/2");MOD;Encanador;H;;1,00;0,20;1,00;1,00;1,35;;0,200000;;;6,77;;1,35;;;;;
;14.001.000207;13.003.000328.SER;Luva de ferro galvanizado ø 15 mm (1/2");MAT;Luva de ferro maleável galvanizado para líquidos, gases e vapores (diâmetro da seção: 1/2 ");UN;;1,00;1,02;1,00;1,00;3,05;1,015000;;;;3,00;3,05;;;;;;
;13.003.000329.SER;13.003.000329.SER;Luva de ferro galvanizado ø 20 mm (3/4");;Luva de ferro galvanizado ø 20 mm (3/4");un;1,00;1,00;;1,00;1,00;;Produção horária da equipe:;;1,00;;;3,05;2,71;- ;- ;5,75;5,13;10,88
;14.001.000208;13.003.000329.SER;Luva de ferro galvanizado ø 20 mm (3/4");MAT;Luva de ferro maleável galvanizado para líquidos, gases e vapores (diâmetro da seção: 3/4 ");UN;;1,00;1,02;1,00;1,00;3,05;1,015000;;;;3,00;3,05;;;;;;
;01.001.000005;13.003.000329.SER;Luva de ferro galvanizado ø 20 mm (3/4");MOD;Ajudante de encanador;H;;1,00;0,20;1,00;1,00;1,35;;0,200000;;;6,77;;1,35;;;;;
;01.010.000001;13.003.000329.SER;Luva de ferro galvanizado ø 20 mm (3/4");MOD;Encanador;H;;1,00;0,20;1,00;1,00;1,35;;0,200000;;;6,77;;1,35;;;;;
;13.003.000330.SER;13.003.000330.SER;Luva de ferro galvanizado ø 25 mm (1");;Luva de ferro galvanizado ø 25 mm (1");un;1,00;1,00;;1,00;1,00;;Produção horária da equipe:;;1,00;;;3,05;2,71;- ;- ;5,75;5,13;10,88
;01.001.000005;13.003.000330.SER;Luva de ferro galvanizado ø 25 mm (1");MOD;Ajudante de encanador;H;;1,00;0,20;1,00;1,00;1,35;;0,200000;;;6,77;;1,35;;;;;
;01.010.000001;13.003.000330.SER;Luva de ferro galvanizado ø 25 mm (1");MOD;Encanador;H;;1,00;0,20;1,00;1,00;1,35;;0,200000;;;6,77;;1,35;;;;;
;14.001.000209;13.003.000330.SER;Luva de ferro galvanizado ø 25 mm (1");MAT;Luva de ferro maleável galvanizado para líquidos, gases e vapores (diâmetro da seção: 1 ");UN;;1,00;1,02;1,00;1,00;3,05;1,015000;;;;3,00;3,05;;;;;;
;13.003.000331.SER;13.003.000331.SER;Luva de ferro galvanizado ø 32 mm (1 1/4");;Luva de ferro galvanizado ø 32 mm (1 1/4");un;1,00;1,00;;1,00;1,00;;Produção horária da equipe:;;1,00;;;3,05;4,74;- ;- ;7,78;6,94;14,73
;01.001.000005;13.003.000331.SER;Luva de ferro galvanizado ø 32 mm (1 1/4");MOD;Ajudante de encanador;H;;1,00;0,35;1,00;1,00;2,37;;0,350000;;;6,77;;2,37;;;;;
;01.010.000001;13.003.000331.SER;Luva de ferro galvanizado ø 32 mm (1 1/4");MOD;Encanador;H;;1,00;0,35;1,00;1,00;2,37;;0,350000;;;6,77;;2,37;;;;;
;14.001.000210;13.003.000331.SER;Luva de ferro galvanizado ø 32 mm (1 1/4");MAT;Luva de ferro maleável galvanizado para líquidos, gases e vapores (diâmetro da seção: 1 1/4 ");UN;;1,00;1,02;1,00;1,00;3,05;1,015000;;;;3,00;3,05;;;;;;
;13.003.000332.SER;13.003.000332.SER;Luva de ferro galvanizado ø 40 mm (1 1/2");;Luva de ferro galvanizado ø 40 mm (1 1/2");un;1,00;1,00;;1,00;1,00;;Produção horária da equipe:;;1,00;;;3,05;4,74;- ;- ;7,78;6,94;14,73
;01.010.000001;13.003.000332.SER;Luva de ferro galvanizado ø 40 mm (1 1/2");MOD;Encanador;H;;1,00;0,35;1,00;1,00;2,37;;0,350000;;;6,77;;2,37;;;;;
;01.001.000005;13.003.000332.SER;Luva de ferro galvanizado ø 40 mm (1 1/2");MOD;Ajudante de encanador;H;;1,00;0,35;1,00;1,00;2,37;;0,350000;;;6,77;;2,37;;;;;
;14.001.000211;13.003.000332.SER;Luva de ferro galvanizado ø 40 mm (1 1/2");MAT;Luva de ferro maleável galvanizado para líquidos, gases e vapores (diâmetro da seção: 1 1/2 ");UN;;1,00;1,02;1,00;1,00;3,05;1,015000;;;;3,00;3,05;;;;;;
;13.003.000333.SER;13.003.000333.SER;Luva de ferro galvanizado ø 50 mm (2");;Luva de ferro galvanizado ø 50 mm (2");un;1,00;1,00;;1,00;1,00;;Produção horária da equipe:;;1,00;;;3,05;4,74;- ;- ;7,78;6,94;14,73
;01.010.000001;13.003.000333.SER;Luva de ferro galvanizado ø 50 mm (2");MOD;Encanador;H;;1,00;0,35;1,00;1,00;2,37;;0,350000;;;6,77;;2,37;;;;;
;14.001.000212;13.003.000333.SER;Luva de ferro galvanizado ø 50 mm (2");MAT;Luva de ferro maleável galvanizado para líquidos, gases e vapores (diâmetro da seção: 2 ");UN;;1,00;1,02;1,00;1,00;3,05;1,015000;;;;3,00;3,05;;;;;;
;01.001.000005;13.003.000333.SER;Luva de ferro galvanizado ø 50 mm (2");MOD;Ajudante de encanador;H;;1,00;0,35;1,00;1,00;2,37;;0,350000;;;6,77;;2,37;;;;;
;13.003.000334.SER;13.003.000334.SER;Luva de ferro galvanizado ø 65 mm (2 1/2");;Luva de ferro galvanizado ø 65 mm (2 1/2");un;1,00;1,00;;1,00;1,00;;Produção horária da equipe:;;1,00;;;3,05;5,42;- ;- ;8,46;7,55;16,01
;01.001.000005;13.003.000334.SER;Luva de ferro galvanizado ø 65 mm (2 1/2");MOD;Ajudante de encanador;H;;1,00;0,40;1,00;1,00;2,71;;0,400000;;;6,77;;2,71;;;;;
;14.001.000213;13.003.000334.SER;Luva de ferro galvanizado ø 65 mm (2 1/2");MAT;Luva de ferro maleável galvanizado para líquidos, gases e vapores (diâmetro da seção: 2 1/2 ");UN;;1,00;1,02;1,00;1,00;3,05;1,015000;;;;3,00;3,05;;;;;;
;01.010.000001;13.003.000334.SER;Luva de ferro galvanizado ø 65 mm (2 1/2");MOD;Encanador;H;;1,00;0,40;1,00;1,00;2,71;;0,400000;;;6,77;;2,71;;;;;
;13.003.000335.SER;13.003.000335.SER;Luva de ferro galvanizado ø 80 mm (3");;Luva de ferro galvanizado ø 80 mm (3");un;1,00;1,00;;1,00;1,00;;Produção horária da equipe:;;1,00;;;3,05;5,42;- ;- ;8,46;7,55;16,01
;01.001.000005;13.003.000335.SER;Luva de ferro galvanizado ø 80 mm (3");MOD;Ajudante de encanador;H;;1,00;0,40;1,00;1,00;2,71;;0,400000;;;6,77;;2,71;;;;;
;14.001.000214;13.003.000335.SER;Luva de ferro galvanizado ø 80 mm (3");MAT;Luva de ferro maleável galvanizado para líquidos, gases e vapores (diâmetro da seção: 3 ");UN;;1,00;1,02;1,00;1,00;3,05;1,015000;;;;3,00;3,05;;;;;;
;01.010.000001;13.003.000335.SER;Luva de ferro galvanizado ø 80 mm (3");MOD;Encanador;H;;1,00;0,40;1,00;1,00;2,71;;0,400000;;;6,77;;2,71;;;;;
;13.003.000336.SER;13.003.000336.SER;Luva de ferro galvanizado ø 100 mm (4");;Luva de ferro galvanizado ø 100 mm (4");un;1,00;1,00;;1,00;1,00;;Produção horária da equipe:;;1,00;;;3,05;6,77;- ;- ;9,82;8,75;18,57
;01.001.000005;13.003.000336.SER;Luva de ferro galvanizado ø 100 mm (4");MOD;Ajudante de encanador;H;;1,00;0,50;1,00;1,00;3,39;;0,500000;;;6,77;;3,39;;;;;
;01.010.000001;13.003.000336.SER;Luva de ferro galvanizado ø 100 mm (4");MOD;Encanador;H;;1,00;0,50;1,00;1,00;3,39;;0,500000;;;6,77;;3,39;;;;;
;14.001.000215;13.003.000336.SER;Luva de ferro galvanizado ø 100 mm (4");MAT;Luva de ferro maleável galvanizado para líquidos, gases e vapores (diâmetro da seção: 4 ");UN;;1,00;1,02;1,00;1,00;3,05;1,015000;;;;3,00;3,05;;;;;;
;13.003.000337.SER;13.003.000337.SER;Luva de redução de ferro galvanizado ø 20 x 15 mm (3/4 x 1/2") ;;Luva de redução de ferro galvanizado ø 20 x 15 mm (3/4 x 1/2") ;un;1,00;1,00;;1,00;1,00;;Produção horária da equipe:;;1,00;;;3,05;2,71;- ;- ;5,75;5,13;10,88
;14.001.000216;13.003.000337.SER;Luva de redução de ferro galvanizado ø 20 x 15 mm (3/4 x 1/2") ;MAT;Luva de ferro maleável galvanizado de redução para líquidos, gases e vapores (diâmetro de entrada: 1/2 " / diâmetro de saída: 3/4 ");UN;;1,00;1,02;1,00;1,00;3,05;1,015000;;;;3,00;3,05;;;;;;
;01.010.000001;13.003.000337.SER;Luva de redução de ferro galvanizado ø 20 x 15 mm (3/4 x 1/2") ;MOD;Encanador;H;;1,00;0,20;1,00;1,00;1,35;;0,200000;;;6,77;;1,35;;;;;
;01.001.000005;13.003.000337.SER;Luva de redução de ferro galvanizado ø 20 x 15 mm (3/4 x 1/2") ;MOD;Ajudante de encanador;H;;1,00;0,20;1,00;1,00;1,35;;0,200000;;;6,77;;1,35;;;;;
;13.003.000338.SER;13.003.000338.SER;Luva de redução de ferro galvanizado ø 50 x 25 mm (2 x 1") ;;Luva de redução de ferro galvanizado ø 50 x 25 mm (2 x 1") ;un;1,00;1,00;;1,00;1,00;;Produção horária da equipe:;;1,00;;;3,05;4,74;- ;- ;7,78;6,94;14,73
;01.001.000005;13.003.000338.SER;Luva de redução de ferro galvanizado ø 50 x 25 mm (2 x 1") ;MOD;Ajudante de encanador;H;;1,00;0,35;1,00;1,00;2,37;;0,350000;;;6,77;;2,37;;;;;
;01.010.000001;13.003.000338.SER;Luva de redução de ferro galvanizado ø 50 x 25 mm (2 x 1") ;MOD;Encanador;H;;1,00;0,35;1,00;1,00;2,37;;0,350000;;;6,77;;2,37;;;;;
;14.001.000217;13.003.000338.SER;Luva de redução de ferro galvanizado ø 50 x 25 mm (2 x 1") ;MAT;Luva de ferro maleável galvanizado de redução para líquidos, gases e vapores (diâmetro de saída: 1 " / diâmetro de entrada: 2 ");UN;;1,00;1,02;1,00;1,00;3,05;1,015000;;;;3,00;3,05;;;;;;
;13.003.000339.SER;13.003.000339.SER;Luva de redução de ferro galvanizado ø 50 x 32 mm (2 x 1 1/4") ;;Luva de redução de ferro galvanizado ø 50 x 32 mm (2 x 1 1/4") ;un;1,00;1,00;;1,00;1,00;;Produção horária da equipe:;;1,00;;;3,05;4,74;- ;- ;7,78;6,94;14,73
;01.010.000001;13.003.000339.SER;Luva de redução de ferro galvanizado ø 50 x 32 mm (2 x 1 1/4") ;MOD;Encanador;H;;1,00;0,35;1,00;1,00;2,37;;0,350000;;;6,77;;2,37;;;;;
;14.001.000218;13.003.000339.SER;Luva de redução de ferro galvanizado ø 50 x 32 mm (2 x 1 1/4") ;MAT;Luva de ferro maleável galvanizado de redução para líquidos, gases e vapores (diâmetro de entrada: 2 " / diâmetro de saída: 1 1/4 ");UN;;1,00;1,02;1,00;1,00;3,05;1,015000;;;;3,00;3,05;;;;;;
;01.001.000005;13.003.000339.SER;Luva de redução de ferro galvanizado ø 50 x 32 mm (2 x 1 1/4") ;MOD;Ajudante de encanador;H;;1,00;0,35;1,00;1,00;2,37;;0,350000;;;6,77;;2,37;;;;;
;13.003.000340.SER;13.003.000340.SER;Luva de redução de ferro galvanizado ø 50 x 40 mm (2 x 1 1/2") ;;Luva de redução de ferro galvanizado ø 50 x 40 mm (2 x 1 1/2") ;un;1,00;1,00;;1,00;1,00;;Produção horária da equipe:;;1,00;;;3,05;4,74;- ;- ;7,78;6,94;14,73
;01.010.000001;13.003.000340.SER;Luva de redução de ferro galvanizado ø 50 x 40 mm (2 x 1 1/2") ;MOD;Encanador;H;;1,00;0,35;1,00;1,00;2,37;;0,350000;;;6,77;;2,37;;;;;
;01.001.000005;13.003.000340.SER;Luva de redução de ferro galvanizado ø 50 x 40 mm (2 x 1 1/2") ;MOD;Ajudante de encanador;H;;1,00;0,35;1,00;1,00;2,37;;0,350000;;;6,77;;2,37;;;;;
;14.001.000219;13.003.000340.SER;Luva de redução de ferro galvanizado ø 50 x 40 mm (2 x 1 1/2") ;MAT;Luva de ferro maleável galvanizado de redução para líquidos, gases e vapores (diâmetro de saída: 1 1/2 " / diâmetro de entrada: 2 ");UN;;1,00;1,02;1,00;1,00;3,05;1,015000;;;;3,00;3,05;;;;;;
;13.003.000341.SER;13.003.000341.SER;Luva de redução de ferro galvanizado ø 65 x 32 mm (2 1/2 x 1 1/4") ;;Luva de redução de ferro galvanizado ø 65 x 32 mm (2 1/2 x 1 1/4") ;un;1,00;1,00;;1,00;1,00;;Produção horária da equipe:;;1,00;;;3,05;5,42;- ;- ;8,46;7,55;16,01
;01.001.000005;13.003.000341.SER;Luva de redução de ferro galvanizado ø 65 x 32 mm (2 1/2 x 1 1/4") ;MOD;Ajudante de encanador;H;;1,00;0,40;1,00;1,00;2,71;;0,400000;;;6,77;;2,71;;;;;
;14.001.000220;13.003.000341.SER;Luva de redução de ferro galvanizado ø 65 x 32 mm (2 1/2 x 1 1/4") ;MAT;Luva de ferro maleável galvanizado de redução para líquidos, gases e vapores (diâmetro de entrada: 2 1/2 " / diâmetro de saída: 1 1/4 ");UN;;1,00;1,02;1,00;1,00;3,05;1,015000;;;;3,00;3,05;;;;;;
;01.010.000001;13.003.000341.SER;Luva de redução de ferro galvanizado ø 65 x 32 mm (2 1/2 x 1 1/4") ;MOD;Encanador;H;;1,00;0,40;1,00;1,00;2,71;;0,400000;;;6,77;;2,71;;;;;
;13.003.000342.SER;13.003.000342.SER;Luva de redução de ferro galvanizado ø 65 x 40mm (2 1/2 x 1 1/2") ;;Luva de redução de ferro galvanizado ø 65 x 40mm (2 1/2 x 1 1/2") ;un;1,00;1,00;;1,00;1,00;;Produção horária da equipe:;;1,00;;;3,05;5,42;- ;- ;8,46;7,55;16,01
;01.001.000005;13.003.000342.SER;Luva de redução de ferro galvanizado ø 65 x 40mm (2 1/2 x 1 1/2") ;MOD;Ajudante de encanador;H;;1,00;0,40;1,00;1,00;2,71;;0,400000;;;6,77;;2,71;;;;;
;01.010.000001;13.003.000342.SER;Luva de redução de ferro galvanizado ø 65 x 40mm (2 1/2 x 1 1/2") ;MOD;Encanador;H;;1,00;0,40;1,00;1,00;2,71;;0,400000;;;6,77;;2,71;;;;;
;14.001.000221;13.003.000342.SER;Luva de redução de ferro galvanizado ø 65 x 40mm (2 1/2 x 1 1/2") ;MAT;Luva de ferro maleável galvanizado de redução para líquidos, gases e vapores (diâmetro de saída: 1 1/2 " / diâmetro de entrada: 2 1/2 ");UN;;1,00;1,02;1,00;1,00;3,05;1,015000;;;;3,00;3,05;;;;;;
;13.003.000343.SER;13.003.000343.SER;Luva de redução de ferro galvanizado ø 65 x 50 mm (2 1/2 x 2") ;;Luva de redução de ferro galvanizado ø 65 x 50 mm (2 1/2 x 2") ;un;1,00;1,00;;1,00;1,00;;Produção horária da equipe:;;1,00;;;3,05;5,42;- ;- ;8,46;7,55;16,01
;14.001.000222;13.003.000343.SER;Luva de redução de ferro galvanizado ø 65 x 50 mm (2 1/2 x 2") ;MAT;Luva de ferro maleável galvanizado de redução para líquidos, gases e vapores (diâmetro de entrada: 2 1/2 " / diâmetro de saída: 2 ");UN;;1,00;1,02;1,00;1,00;3,05;1,015000;;;;3,00;3,05;;;;;;
;01.010.000001;13.003.000343.SER;Luva de redução de ferro galvanizado ø 65 x 50 mm (2 1/2 x 2") ;MOD;Encanador;H;;1,00;0,40;1,00;1,00;2,71;;0,400000;;;6,77;;2,71;;;;;
;01.001.000005;13.003.000343.SER;Luva de redução de ferro galvanizado ø 65 x 50 mm (2 1/2 x 2") ;MOD;Ajudante de encanador;H;;1,00;0,40;1,00;1,00;2,71;;0,400000;;;6,77;;2,71;;;;;
;13.003.000344.SER;13.003.000344.SER;Luva de redução de ferro galvanizado ø 80 x 40 mm (3 x 1 1/2") ;;Luva de redução de ferro galvanizado ø 80 x 40 mm (3 x 1 1/2") ;un;1,00;1,00;;1,00;1,00;;Produção horária da equipe:;;1,00;;;3,05;5,42;- ;- ;8,46;7,55;16,01
;01.010.000001;13.003.000344.SER;Luva de redução de ferro galvanizado ø 80 x 40 mm (3 x 1 1/2") ;MOD;Encanador;H;;1,00;0,40;1,00;1,00;2,71;;0,400000;;;6,77;;2,71;;;;;
;14.001.000223;13.003.000344.SER;Luva de redução de ferro galvanizado ø 80 x 40 mm (3 x 1 1/2") ;MAT;Luva de ferro maleável galvanizado de redução para líquidos, gases e vapores (diâmetro de saída: 1 1/2 " / diâmetro de entrada: 3 ");UN;;1,00;1,02;1,00;1,00;3,05;1,015000;;;;3,00;3,05;;;;;;
;01.001.000005;13.003.000344.SER;Luva de redução de ferro galvanizado ø 80 x 40 mm (3 x 1 1/2") ;MOD;Ajudante de encanador;H;;1,00;0,40;1,00;1,00;2,71;;0,400000;;;6,77;;2,71;;;;;
;13.003.000345.SER;13.003.000345.SER;Luva de redução de ferro galvanizado ø 80 x 50 mm (3 x 2") ;;Luva de redução de ferro galvanizado ø 80 x 50 mm (3 x 2") ;un;1,00;1,00;;1,00;1,00;;Produção horária da equipe:;;1,00;;;3,05;5,42;- ;- ;8,46;7,55;16,01
;14.001.000224;13.003.000345.SER;Luva de redução de ferro galvanizado ø 80 x 50 mm (3 x 2") ;MAT;Luva de ferro maleável galvanizado de redução para líquidos, gases e vapores (diâmetro de entrada: 3 " / diâmetro de saída: 2 ");UN;;1,00;1,02;1,00;1,00;3,05;1,015000;;;;3,00;3,05;;;;;;
;01.001.000005;13.003.000345.SER;Luva de redução de ferro galvanizado ø 80 x 50 mm (3 x 2") ;MOD;Ajudante de encanador;H;;1,00;0,40;1,00;1,00;2,71;;0,400000;;;6,77;;2,71;;;;;
;01.010.000001;13.003.000345.SER;Luva de redução de ferro galvanizado ø 80 x 50 mm (3 x 2") ;MOD;Encanador;H;;1,00;0,40;1,00;1,00;2,71;;0,400000;;;6,77;;2,71;;;;;
;13.003.000346.SER;13.003.000346.SER;Luva de redução de ferro galvanizado ø 80 x 65 mm (3 x 2 1/2") ;;Luva de redução de ferro galvanizado ø 80 x 65 mm (3 x 2 1/2") ;un;1,00;1,00;;1,00;1,00;;Produção horária da equipe:;;1,00;;;3,05;5,42;- ;- ;8,46;7,55;16,01
;01.010.000001;13.003.000346.SER;Luva de redução de ferro galvanizado ø 80 x 65 mm (3 x 2 1/2") ;MOD;Encanador;H;;1,00;0,40;1,00;1,00;2,71;;0,400000;;;6,77;;2,71;;;;;
;01.001.000005;13.003.000346.SER;Luva de redução de ferro galvanizado ø 80 x 65 mm (3 x 2 1/2") ;MOD;Ajudante de encanador;H;;1,00;0,40;1,00;1,00;2,71;;0,400000;;;6,77;;2,71;;;;;
;14.001.000225;13.003.000346.SER;Luva de redução de ferro galvanizado ø 80 x 65 mm (3 x 2 1/2") ;MAT;Luva de ferro maleável galvanizado de redução para líquidos, gases e vapores (diâmetro de entrada: 3 " / diâmetro de saída: 2 1/2 ");UN;;1,00;1,02;1,00;1,00;3,05;1,015000;;;;3,00;3,05;;;;;;
;13.003.000347.SER;13.003.000347.SER;Luva de redução de ferro galvanizado ø 100 x 50 mm (4 x 2") ;;Luva de redução de ferro galvanizado ø 100 x 50 mm (4 x 2") ;un;1,00;1,00;;1,00;1,00;;Produção horária da equipe:;;1,00;;;3,05;6,77;- ;- ;9,82;8,75;18,57
;01.010.000001;13.003.000347.SER;Luva de redução de ferro galvanizado ø 100 x 50 mm (4 x 2") ;MOD;Encanador;H;;1,00;0,50;1,00;1,00;3,39;;0,500000;;;6,77;;3,39;;;;;
;01.001.000005;13.003.000347.SER;Luva de redução de ferro galvanizado ø 100 x 50 mm (4 x 2") ;MOD;Ajudante de encanador;H;;1,00;0,50;1,00;1,00;3,39;;0,500000;;;6,77;;3,39;;;;;
;14.001.000226;13.003.000347.SER;Luva de redução de ferro galvanizado ø 100 x 50 mm (4 x 2") ;MAT;Luva de ferro maleável galvanizado de redução para líquidos, gases e vapores (diâmetro de saída: 2 " / diâmetro de entrada: 4 ");UN;;1,00;1,02;1,00;1,00;3,05;1,015000;;;;3,00;3,05;;;;;;
;13.003.000348.SER;13.003.000348.SER;Luva de redução de ferro galvanizado ø 25 x 15 mm (1 x 1/2") ;;Luva de redução de ferro galvanizado ø 25 x 15 mm (1 x 1/2") ;un;1,00;1,00;;1,00;1,00;;Produção horária da equipe:;;1,00;;;3,05;2,71;- ;- ;5,75;5,13;10,88
;01.001.000005;13.003.000348.SER;Luva de redução de ferro galvanizado ø 25 x 15 mm (1 x 1/2") ;MOD;Ajudante de encanador;H;;1,00;0,20;1,00;1,00;1,35;;0,200000;;;6,77;;1,35;;;;;
;14.001.000227;13.003.000348.SER;Luva de redução de ferro galvanizado ø 25 x 15 mm (1 x 1/2") ;MAT;Luva de ferro maleável galvanizado de redução para líquidos, gases e vapores (diâmetro de saída: 1/2 " / diâmetro de entrada: 1 ");UN;;1,00;1,02;1,00;1,00;3,05;1,015000;;;;3,00;3,05;;;;;;
;01.010.000001;13.003.000348.SER;Luva de redução de ferro galvanizado ø 25 x 15 mm (1 x 1/2") ;MOD;Encanador;H;;1,00;0,20;1,00;1,00;1,35;;0,200000;;;6,77;;1,35;;;;;
;13.003.000349.SER;13.003.000349.SER;Luva de redução de ferro galvanizado ø 100 x 65 mm (4 x 2 1/2") ;;Luva de redução de ferro galvanizado ø 100 x 65 mm (4 x 2 1/2") ;un;1,00;1,00;;1,00;1,00;;Produção horária da equipe:;;1,00;;;3,05;6,77;- ;- ;9,82;8,75;18,57
;14.001.000228;13.003.000349.SER;Luva de redução de ferro galvanizado ø 100 x 65 mm (4 x 2 1/2") ;MAT;Luva de ferro maleável galvanizado de redução para líquidos, gases e vapores (diâmetro de entrada: 4 " / diâmetro de saída: 2 1/2 ");UN;;1,00;1,02;1,00;1,00;3,05;1,015000;;;;3,00;3,05;;;;;;
;01.001.000005;13.003.000349.SER;Luva de redução de ferro galvanizado ø 100 x 65 mm (4 x 2 1/2") ;MOD;Ajudante de encanador;H;;1,00;0,50;1,00;1,00;3,39;;0,500000;;;6,77;;3,39;;;;;
;01.010.000001;13.003.000349.SER;Luva de redução de ferro galvanizado ø 100 x 65 mm (4 x 2 1/2") ;MOD;Encanador;H;;1,00;0,50;1,00;1,00;3,39;;0,500000;;;6,77;;3,39;;;;;
;13.003.000350.SER;13.003.000350.SER;Luva de redução de ferro galvanizado ø 100 x 80 mm (4 x 3") ;;Luva de redução de ferro galvanizado ø 100 x 80 mm (4 x 3") ;un;1,00;1,00;;1,00;1,00;;Produção horária da equipe:;;1,00;;;3,05;6,77;- ;- ;9,82;8,75;18,57
;01.010.000001;13.003.000350.SER;Luva de redução de ferro galvanizado ø 100 x 80 mm (4 x 3") ;MOD;Encanador;H;;1,00;0,50;1,00;1,00;3,39;;0,500000;;;6,77;;3,39;;;;;
;01.001.000005;13.003.000350.SER;Luva de redução de ferro galvanizado ø 100 x 80 mm (4 x 3") ;MOD;Ajudante de encanador;H;;1,00;0,50;1,00;1,00;3,39;;0,500000;;;6,77;;3,39;;;;;
;14.001.000229;13.003.000350.SER;Luva de redução de ferro galvanizado ø 100 x 80 mm (4 x 3") ;MAT;Luva de ferro maleável galvanizado de redução para líquidos, gases e vapores (diâmetro de entrada: 4 " / diâmetro de saída: 3 ");UN;;1,00;1,02;1,00;1,00;3,05;1,015000;;;;3,00;3,05;;;;;;
;13.003.000351.SER;13.003.000351.SER;Luva de redução de ferro galvanizado ø 25 x 20 mm (1 x 3/4") ;;Luva de redução de ferro galvanizado ø 25 x 20 mm (1 x 3/4") ;un;1,00;1,00;;1,00;1,00;;Produção horária da equipe:;;1,00;;;3,05;2,71;- ;- ;5,75;5,13;10,88
;01.010.000001;13.003.000351.SER;Luva de redução de ferro galvanizado ø 25 x 20 mm (1 x 3/4") ;MOD;Encanador;H;;1,00;0,20;1,00;1,00;1,35;;0,200000;;;6,77;;1,35;;;;;
;14.001.000230;13.003.000351.SER;Luva de redução de ferro galvanizado ø 25 x 20 mm (1 x 3/4") ;MAT;Luva de ferro maleável galvanizado de redução para líquidos, gases e vapores (diâmetro de entrada: 1 " / diâmetro de saída: 3/4 ");UN;;1,00;1,02;1,00;1,00;3,05;1,015000;;;;3,00;3,05;;;;;;
;01.001.000005;13.003.000351.SER;Luva de redução de ferro galvanizado ø 25 x 20 mm (1 x 3/4") ;MOD;Ajudante de encanador;H;;1,00;0,20;1,00;1,00;1,35;;0,200000;;;6,77;;1,35;;;;;
;13.003.000352.SER;13.003.000352.SER;Luva de redução de ferro galvanizado ø 32 x 15 mm (1 1/4 x 1/2") ;;Luva de redução de ferro galvanizado ø 32 x 15 mm (1 1/4 x 1/2") ;un;1,00;1,00;;1,00;1,00;;Produção horária da equipe:;;1,00;;;3,05;4,74;- ;- ;7,78;6,94;14,73
;01.010.000001;13.003.000352.SER;Luva de redução de ferro galvanizado ø 32 x 15 mm (1 1/4 x 1/2") ;MOD;Encanador;H;;1,00;0,35;1,00;1,00;2,37;;0,350000;;;6,77;;2,37;;;;;
;14.001.000231;13.003.000352.SER;Luva de redução de ferro galvanizado ø 32 x 15 mm (1 1/4 x 1/2") ;MAT;Luva de ferro maleável galvanizado de redução para líquidos, gases e vapores (diâmetro de entrada: 1 1/4 " / diâmetro de saída: 1/2 ");UN;;1,00;1,02;1,00;1,00;3,05;1,015000;;;;3,00;3,05;;;;;;
;01.001.000005;13.003.000352.SER;Luva de redução de ferro galvanizado ø 32 x 15 mm (1 1/4 x 1/2") ;MOD;Ajudante de encanador;H;;1,00;0,35;1,00;1,00;2,37;;0,350000;;;6,77;;2,37;;;;;
;13.003.000353.SER;13.003.000353.SER;Luva de redução de ferro galvanizado ø 32 x 20 mm (1 1/4 x 3/4") ;;Luva de redução de ferro galvanizado ø 32 x 20 mm (1 1/4 x 3/4") ;un;1,00;1,00;;1,00;1,00;;Produção horária da equipe:;;1,00;;;3,05;4,74;- ;- ;7,78;6,94;14,73
;01.010.000001;13.003.000353.SER;Luva de redução de ferro galvanizado ø 32 x 20 mm (1 1/4 x 3/4") ;MOD;Encanador;H;;1,00;0,35;1,00;1,00;2,37;;0,350000;;;6,77;;2,37;;;;;
;14.001.000232;13.003.000353.SER;Luva de redução de ferro galvanizado ø 32 x 20 mm (1 1/4 x 3/4") ;MAT;Luva de ferro maleável galvanizado de redução para líquidos, gases e vapores (diâmetro de entrada: 1 1/4 " / diâmetro de saída: 3/4 ");UN;;1,00;1,02;1,00;1,00;3,05;1,015000;;;;3,00;3,05;;;;;;
;01.001.000005;13.003.000353.SER;Luva de redução de ferro galvanizado ø 32 x 20 mm (1 1/4 x 3/4") ;MOD;Ajudante de encanador;H;;1,00;0,35;1,00;1,00;2,37;;0,350000;;;6,77;;2,37;;;;;
;13.003.000354.SER;13.003.000354.SER;Luva de redução de ferro galvanizado ø 32 x 25 mm (1 1/4 x 1") ;;Luva de redução de ferro galvanizado ø 32 x 25 mm (1 1/4 x 1") ;un;1,00;1,00;;1,00;1,00;;Produção horária da equipe:;;1,00;;;3,05;4,74;- ;- ;7,78;6,94;14,73
;01.001.000005;13.003.000354.SER;Luva de redução de ferro galvanizado ø 32 x 25 mm (1 1/4 x 1") ;MOD;Ajudante de encanador;H;;1,00;0,35;1,00;1,00;2,37;;0,350000;;;6,77;;2,37;;;;;
;01.010.000001;13.003.000354.SER;Luva de redução de ferro galvanizado ø 32 x 25 mm (1 1/4 x 1") ;MOD;Encanador;H;;1,00;0,35;1,00;1,00;2,37;;0,350000;;;6,77;;2,37;;;;;
;14.001.000233;13.003.000354.SER;Luva de redução de ferro galvanizado ø 32 x 25 mm (1 1/4 x 1") ;MAT;Luva de ferro maleável galvanizado de redução para líquidos, gases e vapores (diâmetro de entrada: 1 1/4 " / diâmetro de saída: 1 ");UN;;1,00;1,02;1,00;1,00;3,05;1,015000;;;;3,00;3,05;;;;;;
;13.003.000355.SER;13.003.000355.SER;Luva de redução de ferro galvanizado ø 40 x 20 mm (1 1/2 x 3/4") ;;Luva de redução de ferro galvanizado ø 40 x 20 mm (1 1/2 x 3/4") ;un;1,00;1,00;;1,00;1,00;;Produção horária da equipe:;;1,00;;;3,05;4,74;- ;- ;7,78;6,94;14,73
;01.001.000005;13.003.000355.SER;Luva de redução de ferro galvanizado ø 40 x 20 mm (1 1/2 x 3/4") ;MOD;Ajudante de encanador;H;;1,00;0,35;1,00;1,00;2,37;;0,350000;;;6,77;;2,37;;;;;
;14.001.000234;13.003.000355.SER;Luva de redução de ferro galvanizado ø 40 x 20 mm (1 1/2 x 3/4") ;MAT;Luva de ferro maleável galvanizado de redução para líquidos, gases e vapores (diâmetro de entrada: 1 1/2 " / diâmetro de saída: 3/4 ");UN;;1,00;1,02;1,00;1,00;3,05;1,015000;;;;3,00;3,05;;;;;;
;01.010.000001;13.003.000355.SER;Luva de redução de ferro galvanizado ø 40 x 20 mm (1 1/2 x 3/4") ;MOD;Encanador;H;;1,00;0,35;1,00;1,00;2,37;;0,350000;;;6,77;;2,37;;;;;
;13.003.000356.SER;13.003.000356.SER;Luva de redução de ferro galvanizado ø 40 x 25 mm (1 1/2 x 1") ;;Luva de redução de ferro galvanizado ø 40 x 25 mm (1 1/2 x 1") ;un;1,00;1,00;;1,00;1,00;;Produção horária da equipe:;;1,00;;;3,05;4,74;- ;- ;7,78;6,94;14,73
;01.010.000001;13.003.000356.SER;Luva de redução de ferro galvanizado ø 40 x 25 mm (1 1/2 x 1") ;MOD;Encanador;H;;1,00;0,35;1,00;1,00;2,37;;0,350000;;;6,77;;2,37;;;;;
;01.001.000005;13.003.000356.SER;Luva de redução de ferro galvanizado ø 40 x 25 mm (1 1/2 x 1") ;MOD;Ajudante de encanador;H;;1,00;0,35;1,00;1,00;2,37;;0,350000;;;6,77;;2,37;;;;;
;14.001.000235;13.003.000356.SER;Luva de redução de ferro galvanizado ø 40 x 25 mm (1 1/2 x 1") ;MAT;Luva de ferro maleável galvanizado de redução para líquidos, gases e vapores (diâmetro de entrada: 1 1/2 " / diâmetro de saída: 1 ");UN;;1,00;1,02;1,00;1,00;3,05;1,015000;;;;3,00;3,05;;;;;;
;13.003.000357.SER;13.003.000357.SER;Luva de redução de ferro galvanizado ø 40 x 32 mm (1 1/2 x 1 1/4") ;;Luva de redução de ferro galvanizado ø 40 x 32 mm (1 1/2 x 1 1/4") ;un;1,00;1,00;;1,00;1,00;;Produção horária da equipe:;;1,00;;;3,05;4,74;- ;- ;7,78;6,94;14,73
;01.001.000005;13.003.000357.SER;Luva de redução de ferro galvanizado ø 40 x 32 mm (1 1/2 x 1 1/4") ;MOD;Ajudante de encanador;H;;1,00;0,35;1,00;1,00;2,37;;0,350000;;;6,77;;2,37;;;;;
;14.001.000236;13.003.000357.SER;Luva de redução de ferro galvanizado ø 40 x 32 mm (1 1/2 x 1 1/4") ;MAT;Luva de ferro maleável galvanizado de redução para líquidos, gases e vapores (diâmetro de saída: 1 1/4 " / diâmetro de entrada: 1 1/2 ");UN;;1,00;1,02;1,00;1,00;3,05;1,015000;;;;3,00;3,05;;;;;;
;01.010.000001;13.003.000357.SER;Luva de redução de ferro galvanizado ø 40 x 32 mm (1 1/2 x 1 1/4") ;MOD;Encanador;H;;1,00;0,35;1,00;1,00;2,37;;0,350000;;;6,77;;2,37;;;;;
;13.003.000358.SER;13.003.000358.SER;Luva macho-fêmea de redução de ferro galvanizado ø 20 x 15mm (3/4 x 1/2") ;;Luva macho-fêmea de redução de ferro galvanizado ø 20 x 15mm (3/4 x 1/2") ;un;1,00;1,00;;1,00;1,00;;Produção horária da equipe:;;1,00;;;3,05;2,71;- ;- ;5,75;5,13;10,88
;01.010.000001;13.003.000358.SER;Luva macho-fêmea de redução de ferro galvanizado ø 20 x 15mm (3/4 x 1/2") ;MOD;Encanador;H;;1,00;0,20;1,00;1,00;1,35;;0,200000;;;6,77;;1,35;;;;;
;01.001.000005;13.003.000358.SER;Luva macho-fêmea de redução de ferro galvanizado ø 20 x 15mm (3/4 x 1/2") ;MOD;Ajudante de encanador;H;;1,00;0,20;1,00;1,00;1,35;;0,200000;;;6,77;;1,35;;;;;
;14.001.000237;13.003.000358.SER;Luva macho-fêmea de redução de ferro galvanizado ø 20 x 15mm (3/4 x 1/2") ;MAT;Luva de ferro maleável galvanizado de redução macho fêmea para líquidos, gases e vapores (diâmetro de saída: 1/2 " / diâmetro de entrada: 3/4 ");UN;;1,00;1,02;1,00;1,00;3,05;1,015000;;;;3,00;3,05;;;;;;
;13.003.000359.SER;13.003.000359.SER;Luva macho-fêmea de redução de ferro galvanizado ø 25 x 15 mm (1 x 1/2") ;;Luva macho-fêmea de redução de ferro galvanizado ø 25 x 15 mm (1 x 1/2") ;un;1,00;1,00;;1,00;1,00;;Produção horária da equipe:;;1,00;;;3,05;2,71;- ;- ;5,75;5,13;10,88
;01.001.000005;13.003.000359.SER;Luva macho-fêmea de redução de ferro galvanizado ø 25 x 15 mm (1 x 1/2") ;MOD;Ajudante de encanador;H;;1,00;0,20;1,00;1,00;1,35;;0,200000;;;6,77;;1,35;;;;;
;01.010.000001;13.003.000359.SER;Luva macho-fêmea de redução de ferro galvanizado ø 25 x 15 mm (1 x 1/2") ;MOD;Encanador;H;;1,00;0,20;1,00;1,00;1,35;;0,200000;;;6,77;;1,35;;;;;
;14.001.000238;13.003.000359.SER;Luva macho-fêmea de redução de ferro galvanizado ø 25 x 15 mm (1 x 1/2") ;MAT;Luva de ferro maleável galvanizado de redução macho fêmea para líquidos, gases e vapores (diâmetro de saída: 1/2 " / diâmetro de entrada: 1 ");UN;;1,00;1,02;1,00;1,00;3,05;1,015000;;;;3,00;3,05;;;;;;
;13.003.000360.SER;13.003.000360.SER;Luva macho-fêmea de redução de ferro galvanizado ø 25 x 20 mm (1 x 3/4") ;;Luva macho-fêmea de redução de ferro galvanizado ø 25 x 20 mm (1 x 3/4") ;un;1,00;1,00;;1,00;1,00;;Produção horária da equipe:;;1,00;;;3,05;2,71;- ;- ;5,75;5,13;10,88
;14.001.000239;13.003.000360.SER;Luva macho-fêmea de redução de ferro galvanizado ø 25 x 20 mm (1 x 3/4") ;MAT;Luva de ferro maleável galvanizado de redução macho fêmea para líquidos, gases e vapores (diâmetro de saída: 3/4 " / diâmetro de entrada: 1 ");UN;;1,00;1,02;1,00;1,00;3,05;1,015000;;;;3,00;3,05;;;;;;
;01.010.000001;13.003.000360.SER;Luva macho-fêmea de redução de ferro galvanizado ø 25 x 20 mm (1 x 3/4") ;MOD;Encanador;H;;1,00;0,20;1,00;1,00;1,35;;0,200000;;;6,77;;1,35;;;;;
;01.001.000005;13.003.000360.SER;Luva macho-fêmea de redução de ferro galvanizado ø 25 x 20 mm (1 x 3/4") ;MOD;Ajudante de encanador;H;;1,00;0,20;1,00;1,00;1,35;;0,200000;;;6,77;;1,35;;;;;
;13.003.000361.SER;13.003.000361.SER;Luva macho-fêmea de redução de ferro galvanizado ø 32 x 20 mm (1 1/4 x 3/4") ;;Luva macho-fêmea de redução de ferro galvanizado ø 32 x 20 mm (1 1/4 x 3/4") ;un;1,00;1,00;;1,00;1,00;;Produção horária da equipe:;;1,00;;;3,05;4,74;- ;- ;7,78;6,94;14,73
;14.001.000240;13.003.000361.SER;Luva macho-fêmea de redução de ferro galvanizado ø 32 x 20 mm (1 1/4 x 3/4") ;MAT;Luva de ferro maleável galvanizado de redução macho fêmea para líquidos, gases e vapores (diâmetro de saída: 3/4 " / diâmetro de entrada: 1 1/4 ");UN;;1,00;1,02;1,00;1,00;3,05;1,015000;;;;3,00;3,05;;;;;;
;01.001.000005;13.003.000361.SER;Luva macho-fêmea de redução de ferro galvanizado ø 32 x 20 mm (1 1/4 x 3/4") ;MOD;Ajudante de encanador;H;;1,00;0,35;1,00;1,00;2,37;;0,350000;;;6,77;;2,37;;;;;
;01.010.000001;13.003.000361.SER;Luva macho-fêmea de redução de ferro galvanizado ø 32 x 20 mm (1 1/4 x 3/4") ;MOD;Encanador;H;;1,00;0,35;1,00;1,00;2,37;;0,350000;;;6,77;;2,37;;;;;
;13.003.000362.SER;13.003.000362.SER;Luva macho-fêmea de redução de ferro galvanizado ø 32 x 25 mm (1 1/4 x 1") ;;Luva macho-fêmea de redução de ferro galvanizado ø 32 x 25 mm (1 1/4 x 1") ;un;1,00;1,00;;1,00;1,00;;Produção horária da equipe:;;1,00;;;3,05;4,74;- ;- ;7,78;6,94;14,73
;01.010.000001;13.003.000362.SER;Luva macho-fêmea de redução de ferro galvanizado ø 32 x 25 mm (1 1/4 x 1") ;MOD;Encanador;H;;1,00;0,35;1,00;1,00;2,37;;0,350000;;;6,77;;2,37;;;;;
;14.001.000241;13.003.000362.SER;Luva macho-fêmea de redução de ferro galvanizado ø 32 x 25 mm (1 1/4 x 1") ;MAT;Luva de ferro maleável galvanizado de redução macho fêmea para líquidos, gases e vapores (diâmetro de entrada: 1 1/4 " / diâmetro de saída: 1 ");UN;;1,00;1,02;1,00;1,00;3,05;1,015000;;;;3,00;3,05;;;;;;
;01.001.000005;13.003.000362.SER;Luva macho-fêmea de redução de ferro galvanizado ø 32 x 25 mm (1 1/4 x 1") ;MOD;Ajudante de encanador;H;;1,00;0,35;1,00;1,00;2,37;;0,350000;;;6,77;;2,37;;;;;
;13.003.000363.SER;13.003.000363.SER;Luva macho-fêmea de redução de ferro galvanizado ø 40 x 25 mm (1 1/2 x 1") ;;Luva macho-fêmea de redução de ferro galvanizado ø 40 x 25 mm (1 1/2 x 1") ;un;1,00;1,00;;1,00;1,00;;Produção horária da equipe:;;1,00;;;3,05;4,74;- ;- ;7,78;6,94;14,73
;01.001.000005;13.003.000363.SER;Luva macho-fêmea de redução de ferro galvanizado ø 40 x 25 mm (1 1/2 x 1") ;MOD;Ajudante de encanador;H;;1,00;0,35;1,00;1,00;2,37;;0,350000;;;6,77;;2,37;;;;;
;14.001.000242;13.003.000363.SER;Luva macho-fêmea de redução de ferro galvanizado ø 40 x 25 mm (1 1/2 x 1") ;MAT;Luva de ferro maleável galvanizado de redução macho fêmea para líquidos, gases e vapores (diâmetro de saída: 1 " / diâmetro de entrada: 1 1/2 ");UN;;1,00;1,02;1,00;1,00;3,05;1,015000;;;;3,00;3,05;;;;;;
;01.010.000001;13.003.000363.SER;Luva macho-fêmea de redução de ferro galvanizado ø 40 x 25 mm (1 1/2 x 1") ;MOD;Encanador;H;;1,00;0,35;1,00;1,00;2,37;;0,350000;;;6,77;;2,37;;;;;
;13.003.000364.SER;13.003.000364.SER;Luva macho-fêmea de redução de ferro galvanizado ø 40 x 32 mm (1 1/2 x 1 1/4") ;;Luva macho-fêmea de redução de ferro galvanizado ø 40 x 32 mm (1 1/2 x 1 1/4") ;un;1,00;1,00;;1,00;1,00;;Produção horária da equipe:;;1,00;;;3,05;4,74;- ;- ;7,78;6,94;14,73
;01.010.000001;13.003.000364.SER;Luva macho-fêmea de redução de ferro galvanizado ø 40 x 32 mm (1 1/2 x 1 1/4") ;MOD;Encanador;H;;1,00;0,35;1,00;1,00;2,37;;0,350000;;;6,77;;2,37;;;;;
;01.001.000005;13.003.000364.SER;Luva macho-fêmea de redução de ferro galvanizado ø 40 x 32 mm (1 1/2 x 1 1/4") ;MOD;Ajudante de encanador;H;;1,00;0,35;1,00;1,00;2,37;;0,350000;;;6,77;;2,37;;;;;
;14.001.000243;13.003.000364.SER;Luva macho-fêmea de redução de ferro galvanizado ø 40 x 32 mm (1 1/2 x 1 1/4") ;MAT;Luva de ferro maleável galvanizado de redução macho fêmea para líquidos, gases e vapores (diâmetro de entrada: 1 1/2 " / diâmetro de saída: 1 1/4 ");UN;;1,00;1,02;1,00;1,00;3,05;1,015000;;;;3,00;3,05;;;;;;
;13.003.000365.SER;13.003.000365.SER;Niple duplo de ferro galvanizado ø 15 mm (1/2") ;;Niple duplo de ferro galvanizado ø 15 mm (1/2") ;un;1,00;1,00;;1,00;1,00;;Produção horária da equipe:;;1,00;;;3,05;2,71;- ;- ;5,75;5,13;10,88
;14.001.000253;13.003.000365.SER;Niple duplo de ferro galvanizado ø 15 mm (1/2") ;MAT;Niple de ferro maleável galvanizado duplo para líquidos, gases e vapores (diâmetro da seção: 1/2 ");UN;;1,00;1,02;1,00;1,00;3,05;1,015000;;;;3,00;3,05;;;;;;
;01.010.000001;13.003.000365.SER;Niple duplo de ferro galvanizado ø 15 mm (1/2") ;MOD;Encanador;H;;1,00;0,20;1,00;1,00;1,35;;0,200000;;;6,77;;1,35;;;;;
;01.001.000005;13.003.000365.SER;Niple duplo de ferro galvanizado ø 15 mm (1/2") ;MOD;Ajudante de encanador;H;;1,00;0,20;1,00;1,00;1,35;;0,200000;;;6,77;;1,35;;;;;
;13.003.000366.SER;13.003.000366.SER;Niple duplo de ferro galvanizado ø 20 mm (3/4") ;;Niple duplo de ferro galvanizado ø 20 mm (3/4") ;un;1,00;1,00;;1,00;1,00;;Produção horária da equipe:;;1,00;;;3,05;2,71;- ;- ;5,75;5,13;10,88
;14.001.000254;13.003.000366.SER;Niple duplo de ferro galvanizado ø 20 mm (3/4") ;MAT;Niple de ferro maleável galvanizado duplo para líquidos, gases e vapores (diâmetro da seção: 3/4 ");UN;;1,00;1,02;1,00;1,00;3,05;1,015000;;;;3,00;3,05;;;;;;
;01.001.000005;13.003.000366.SER;Niple duplo de ferro galvanizado ø 20 mm (3/4") ;MOD;Ajudante de encanador;H;;1,00;0,20;1,00;1,00;1,35;;0,200000;;;6,77;;1,35;;;;;
;01.010.000001;13.003.000366.SER;Niple duplo de ferro galvanizado ø 20 mm (3/4") ;MOD;Encanador;H;;1,00;0,20;1,00;1,00;1,35;;0,200000;;;6,77;;1,35;;;;;
;13.003.000367.SER;13.003.000367.SER;Niple duplo de ferro galvanizado ø 25 mm (1") ;;Niple duplo de ferro galvanizado ø 25 mm (1") ;un;1,00;1,00;;1,00;1,00;;Produção horária da equipe:;;1,00;;;3,05;2,71;- ;- ;5,75;5,13;10,88
;01.001.000005;13.003.000367.SER;Niple duplo de ferro galvanizado ø 25 mm (1") ;MOD;Ajudante de encanador;H;;1,00;0,20;1,00;1,00;1,35;;0,200000;;;6,77;;1,35;;;;;
;01.010.000001;13.003.000367.SER;Niple duplo de ferro galvanizado ø 25 mm (1") ;MOD;Encanador;H;;1,00;0,20;1,00;1,00;1,35;;0,200000;;;6,77;;1,35;;;;;
;14.001.000255;13.003.000367.SER;Niple duplo de ferro galvanizado ø 25 mm (1") ;MAT;Niple de ferro maleável galvanizado duplo para líquidos, gases e vapores (diâmetro da seção: 1 ");UN;;1,00;1,02;1,00;1,00;3,05;1,015000;;;;3,00;3,05;;;;;;
;13.003.000368.SER;13.003.000368.SER;Niple duplo de ferro galvanizado ø 32 mm (1 1/4") ;;Niple duplo de ferro galvanizado ø 32 mm (1 1/4") ;un;1,00;1,00;;1,00;1,00;;Produção horária da equipe:;;1,00;;;3,05;4,74;- ;- ;7,78;6,94;14,73
;14.001.000256;13.003.000368.SER;Niple duplo de ferro galvanizado ø 32 mm (1 1/4") ;MAT;Niple de ferro maleável galvanizado duplo para líquidos, gases e vapores (diâmetro da seção: 1 1/4 ");UN;;1,00;1,02;1,00;1,00;3,05;1,015000;;;;3,00;3,05;;;;;;
;01.001.000005;13.003.000368.SER;Niple duplo de ferro galvanizado ø 32 mm (1 1/4") ;MOD;Ajudante de encanador;H;;1,00;0,35;1,00;1,00;2,37;;0,350000;;;6,77;;2,37;;;;;
;01.010.000001;13.003.000368.SER;Niple duplo de ferro galvanizado ø 32 mm (1 1/4") ;MOD;Encanador;H;;1,00;0,35;1,00;1,00;2,37;;0,350000;;;6,77;;2,37;;;;;
;13.003.000369.SER;13.003.000369.SER;Niple duplo de ferro galvanizado ø 40 mm (1 1/2") ;;Niple duplo de ferro galvanizado ø 40 mm (1 1/2") ;un;1,00;1,00;;1,00;1,00;;Produção horária da equipe:;;1,00;;;3,05;4,74;- ;- ;7,78;6,94;14,73
;14.001.000257;13.003.000369.SER;Niple duplo de ferro galvanizado ø 40 mm (1 1/2") ;MAT;Niple de ferro maleável galvanizado duplo para líquidos, gases e vapores (diâmetro da seção: 1 1/2 ");UN;;1,00;1,02;1,00;1,00;3,05;1,015000;;;;3,00;3,05;;;;;;
;01.010.000001;13.003.000369.SER;Niple duplo de ferro galvanizado ø 40 mm (1 1/2") ;MOD;Encanador;H;;1,00;0,35;1,00;1,00;2,37;;0,350000;;;6,77;;2,37;;;;;
;01.001.000005;13.003.000369.SER;Niple duplo de ferro galvanizado ø 40 mm (1 1/2") ;MOD;Ajudante de encanador;H;;1,00;0,35;1,00;1,00;2,37;;0,350000;;;6,77;;2,37;;;;;
;13.003.000370.SER;13.003.000370.SER;Niple duplo de ferro galvanizado ø 50 mm (2");;Niple duplo de ferro galvanizado ø 50 mm (2");un;1,00;1,00;;1,00;1,00;;Produção horária da equipe:;;1,00;;;3,05;4,74;- ;- ;7,78;6,94;14,73
;14.001.000258;13.003.000370.SER;Niple duplo de ferro galvanizado ø 50 mm (2");MAT;Niple de ferro maleável galvanizado duplo para líquidos, gases e vapores (diâmetro da seção: 2 ");UN;;1,00;1,02;1,00;1,00;3,05;1,015000;;;;3,00;3,05;;;;;;
;01.001.000005;13.003.000370.SER;Niple duplo de ferro galvanizado ø 50 mm (2");MOD;Ajudante de encanador;H;;1,00;0,35;1,00;1,00;2,37;;0,350000;;;6,77;;2,37;;;;;
;01.010.000001;13.003.000370.SER;Niple duplo de ferro galvanizado ø 50 mm (2");MOD;Encanador;H;;1,00;0,35;1,00;1,00;2,37;;0,350000;;;6,77;;2,37;;;;;
;13.003.000371.SER;13.003.000371.SER;Niple duplo de ferro galvanizado ø 65 mm (2 1/2") ;;Niple duplo de ferro galvanizado ø 65 mm (2 1/2") ;un;1,00;1,00;;1,00;1,00;;Produção horária da equipe:;;1,00;;;3,05;5,42;- ;- ;8,46;7,55;16,01
;01.001.000005;13.003.000371.SER;Niple duplo de ferro galvanizado ø 65 mm (2 1/2") ;MOD;Ajudante de encanador;H;;1,00;0,40;1,00;1,00;2,71;;0,400000;;;6,77;;2,71;;;;;
;01.010.000001;13.003.000371.SER;Niple duplo de ferro galvanizado ø 65 mm (2 1/2") ;MOD;Encanador;H;;1,00;0,40;1,00;1,00;2,71;;0,400000;;;6,77;;2,71;;;;;
;14.001.000259;13.003.000371.SER;Niple duplo de ferro galvanizado ø 65 mm (2 1/2") ;MAT;Niple de ferro maleável galvanizado duplo para líquidos, gases e vapores (diâmetro da seção: 2 1/2 ");UN;;1,00;1,02;1,00;1,00;3,05;1,015000;;;;3,00;3,05;;;;;;
;13.003.000372.SER;13.003.000372.SER;Niple duplo de ferro galvanizado ø 80 mm (3") ;;Niple duplo de ferro galvanizado ø 80 mm (3") ;un;1,00;1,00;;1,00;1,00;;Produção horária da equipe:;;1,00;;;3,05;5,42;- ;- ;8,46;7,55;16,01
;01.010.000001;13.003.000372.SER;Niple duplo de ferro galvanizado ø 80 mm (3") ;MOD;Encanador;H;;1,00;0,40;1,00;1,00;2,71;;0,400000;;;6,77;;2,71;;;;;
;01.001.000005;13.003.000372.SER;Niple duplo de ferro galvanizado ø 80 mm (3") ;MOD;Ajudante de encanador;H;;1,00;0,40;1,00;1,00;2,71;;0,400000;;;6,77;;2,71;;;;;
;14.001.000260;13.003.000372.SER;Niple duplo de ferro galvanizado ø 80 mm (3") ;MAT;Niple de ferro maleável galvanizado duplo para líquidos, gases e vapores (diâmetro da seção: 3 ");UN;;1,00;1,02;1,00;1,00;3,05;1,015000;;;;3,00;3,05;;;;;;
;13.003.000373.SER;13.003.000373.SER;Niple duplo de ferro galvanizado ø 100 mm (4") ;;Niple duplo de ferro galvanizado ø 100 mm (4") ;un;1,00;1,00;;1,00;1,00;;Produção horária da equipe:;;1,00;;;3,05;6,77;- ;- ;9,82;8,75;18,57
;01.010.000001;13.003.000373.SER;Niple duplo de ferro galvanizado ø 100 mm (4") ;MOD;Encanador;H;;1,00;0,50;1,00;1,00;3,39;;0,500000;;;6,77;;3,39;;;;;
;14.001.000261;13.003.000373.SER;Niple duplo de ferro galvanizado ø 100 mm (4") ;MAT;Niple de ferro maleável galvanizado duplo para líquidos, gases e vapores (diâmetro da seção: 4 ");UN;;1,00;1,02;1,00;1,00;3,05;1,015000;;;;3,00;3,05;;;;;;
;01.001.000005;13.003.000373.SER;Niple duplo de ferro galvanizado ø 100 mm (4") ;MOD;Ajudante de encanador;H;;1,00;0,50;1,00;1,00;3,39;;0,500000;;;6,77;;3,39;;;;;
;13.003.000374.SER;13.003.000374.SER;Niple duplo de redução de ferro galvanizado ø 20 x 15 mm (3/4 x 1/2") ;;Niple duplo de redução de ferro galvanizado ø 20 x 15 mm (3/4 x 1/2") ;un;1,00;1,00;;1,00;1,00;;Produção horária da equipe:;;1,00;;;3,05;2,71;- ;- ;5,75;5,13;10,88
;01.010.000001;13.003.000374.SER;Niple duplo de redução de ferro galvanizado ø 20 x 15 mm (3/4 x 1/2") ;MOD;Encanador;H;;1,00;0,20;1,00;1,00;1,35;;0,200000;;;6,77;;1,35;;;;;
;14.001.000262;13.003.000374.SER;Niple duplo de redução de ferro galvanizado ø 20 x 15 mm (3/4 x 1/2") ;MAT;Niple de ferro maleável galvanizado duplo de redução para líquidos, gases e vapores (diâmetro de entrada: 3/4 " / diâmetro de saída: 1/2 ");UN;;1,00;1,02;1,00;1,00;3,05;1,015000;;;;3,00;3,05;;;;;;
;01.001.000005;13.003.000374.SER;Niple duplo de redução de ferro galvanizado ø 20 x 15 mm (3/4 x 1/2") ;MOD;Ajudante de encanador;H;;1,00;0,20;1,00;1,00;1,35;;0,200000;;;6,77;;1,35;;;;;
;13.003.000375.SER;13.003.000375.SER;Niple duplo de redução de ferro galvanizado ø 50 x 32 mm (2 x 1 1/4") ;;Niple duplo de redução de ferro galvanizado ø 50 x 32 mm (2 x 1 1/4") ;un;1,00;1,00;;1,00;1,00;;Produção horária da equipe:;;1,00;;;3,05;4,74;- ;- ;7,78;6,94;14,73
;14.001.000263;13.003.000375.SER;Niple duplo de redução de ferro galvanizado ø 50 x 32 mm (2 x 1 1/4") ;MAT;Niple de ferro maleável galvanizado duplo de redução para líquidos, gases e vapores (diâmetro de entrada: 2 " / diâmetro de saída: 1 1/4 ");UN;;1,00;1,02;1,00;1,00;3,05;1,015000;;;;3,00;3,05;;;;;;
;01.001.000005;13.003.000375.SER;Niple duplo de redução de ferro galvanizado ø 50 x 32 mm (2 x 1 1/4") ;MOD;Ajudante de encanador;H;;1,00;0,35;1,00;1,00;2,37;;0,350000;;;6,77;;2,37;;;;;
;01.010.000001;13.003.000375.SER;Niple duplo de redução de ferro galvanizado ø 50 x 32 mm (2 x 1 1/4") ;MOD;Encanador;H;;1,00;0,35;1,00;1,00;2,37;;0,350000;;;6,77;;2,37;;;;;
;13.003.000376.SER;13.003.000376.SER;Niple duplo de redução de ferro galvanizado ø 50 x 40 mm (2 x 1 1/2") ;;Niple duplo de redução de ferro galvanizado ø 50 x 40 mm (2 x 1 1/2") ;un;1,00;1,00;;1,00;1,00;;Produção horária da equipe:;;1,00;;;3,05;4,74;- ;- ;7,78;6,94;14,73
;01.010.000001;13.003.000376.SER;Niple duplo de redução de ferro galvanizado ø 50 x 40 mm (2 x 1 1/2") ;MOD;Encanador;H;;1,00;0,35;1,00;1,00;2,37;;0,350000;;;6,77;;2,37;;;;;
;01.001.000005;13.003.000376.SER;Niple duplo de redução de ferro galvanizado ø 50 x 40 mm (2 x 1 1/2") ;MOD;Ajudante de encanador;H;;1,00;0,35;1,00;1,00;2,37;;0,350000;;;6,77;;2,37;;;;;
;14.001.000264;13.003.000376.SER;Niple duplo de redução de ferro galvanizado ø 50 x 40 mm (2 x 1 1/2") ;MAT;Niple de ferro maleável galvanizado duplo de redução para líquidos, gases e vapores (diâmetro de entrada: 2 " / diâmetro de saída: 1 1/2 ");UN;;1,00;1,02;1,00;1,00;3,05;1,015000;;;;3,00;3,05;;;;;;
;13.003.000377.SER;13.003.000377.SER;Niple duplo de redução de ferro galvanizado ø 65 x 50 mm (2 1/2 x 2") ;;Niple duplo de redução de ferro galvanizado ø 65 x 50 mm (2 1/2 x 2") ;un;1,00;1,00;;1,00;1,00;;Produção horária da equipe:;;1,00;;;3,05;5,42;- ;- ;8,46;7,55;16,01
;01.001.000005;13.003.000377.SER;Niple duplo de redução de ferro galvanizado ø 65 x 50 mm (2 1/2 x 2") ;MOD;Ajudante de encanador;H;;1,00;0,40;1,00;1,00;2,71;;0,400000;;;6,77;;2,71;;;;;
;01.010.000001;13.003.000377.SER;Niple duplo de redução de ferro galvanizado ø 65 x 50 mm (2 1/2 x 2") ;MOD;Encanador;H;;1,00;0,40;1,00;1,00;2,71;;0,400000;;;6,77;;2,71;;;;;
;14.001.000265;13.003.000377.SER;Niple duplo de redução de ferro galvanizado ø 65 x 50 mm (2 1/2 x 2") ;MAT;Niple de ferro maleável galvanizado duplo de redução para líquidos, gases e vapores (diâmetro de entrada: 2 1/2 " / diâmetro de saída: 2 ");UN;;1,00;1,02;1,00;1,00;3,05;1,015000;;;;3,00;3,05;;;;;;
;13.003.000378.SER;13.003.000378.SER;Niple duplo de redução de ferro galvanizado ø 80 x 50 mm (3 x 2") ;;Niple duplo de redução de ferro galvanizado ø 80 x 50 mm (3 x 2") ;un;1,00;1,00;;1,00;1,00;;Produção horária da equipe:;;1,00;;;3,05;5,42;- ;- ;8,46;7,55;16,01
;01.010.000001;13.003.000378.SER;Niple duplo de redução de ferro galvanizado ø 80 x 50 mm (3 x 2") ;MOD;Encanador;H;;1,00;0,40;1,00;1,00;2,71;;0,400000;;;6,77;;2,71;;;;;
;14.001.000266;13.003.000378.SER;Niple duplo de redução de ferro galvanizado ø 80 x 50 mm (3 x 2") ;MAT;Niple de ferro maleável galvanizado duplo de redução para líquidos, gases e vapores (diâmetro de saída: 2 " / diâmetro de entrada: 3 ");UN;;1,00;1,02;1,00;1,00;3,05;1,015000;;;;3,00;3,05;;;;;;
;01.001.000005;13.003.000378.SER;Niple duplo de redução de ferro galvanizado ø 80 x 50 mm (3 x 2") ;MOD;Ajudante de encanador;H;;1,00;0,40;1,00;1,00;2,71;;0,400000;;;6,77;;2,71;;;;;
;13.003.000379.SER;13.003.000379.SER;Niple duplo de redução de ferro galvanizado ø 80 x 65 mm (3 x 2 1/2") ;;Niple duplo de redução de ferro galvanizado ø 80 x 65 mm (3 x 2 1/2") ;un;1,00;1,00;;1,00;1,00;;Produção horária da equipe:;;1,00;;;3,05;5,42;- ;- ;8,46;7,55;16,01
;14.001.000267;13.003.000379.SER;Niple duplo de redução de ferro galvanizado ø 80 x 65 mm (3 x 2 1/2") ;MAT;Niple de ferro maleável galvanizado duplo de redução para líquidos, gases e vapores (diâmetro de entrada: 3 " / diâmetro de saída: 2 1/2 ");UN;;1,00;1,02;1,00;1,00;3,05;1,015000;;;;3,00;3,05;;;;;;
;01.001.000005;13.003.000379.SER;Niple duplo de redução de ferro galvanizado ø 80 x 65 mm (3 x 2 1/2") ;MOD;Ajudante de encanador;H;;1,00;0,40;1,00;1,00;2,71;;0,400000;;;6,77;;2,71;;;;;
;01.010.000001;13.003.000379.SER;Niple duplo de redução de ferro galvanizado ø 80 x 65 mm (3 x 2 1/2") ;MOD;Encanador;H;;1,00;0,40;1,00;1,00;2,71;;0,400000;;;6,77;;2,71;;;;;
;13.003.000380.SER;13.003.000380.SER;Niple duplo de redução de ferro galvanizado ø 25 x 15 mm (1 x 1/2") ;;Niple duplo de redução de ferro galvanizado ø 25 x 15 mm (1 x 1/2") ;un;1,00;1,00;;1,00;1,00;;Produção horária da equipe:;;1,00;;;3,05;2,71;- ;- ;5,75;5,13;10,88
;01.010.000001;13.003.000380.SER;Niple duplo de redução de ferro galvanizado ø 25 x 15 mm (1 x 1/2") ;MOD;Encanador;H;;1,00;0,20;1,00;1,00;1,35;;0,200000;;;6,77;;1,35;;;;;
;14.001.000268;13.003.000380.SER;Niple duplo de redução de ferro galvanizado ø 25 x 15 mm (1 x 1/2") ;MAT;Niple de ferro maleável galvanizado duplo de redução para líquidos, gases e vapores (diâmetro de saída: 1/2 " / diâmetro de entrada: 1 ");UN;;1,00;1,02;1,00;1,00;3,05;1,015000;;;;3,00;3,05;;;;;;
;01.001.000005;13.003.000380.SER;Niple duplo de redução de ferro galvanizado ø 25 x 15 mm (1 x 1/2") ;MOD;Ajudante de encanador;H;;1,00;0,20;1,00;1,00;1,35;;0,200000;;;6,77;;1,35;;;;;
;13.003.000381.SER;13.003.000381.SER;Niple duplo de redução de ferro galvanizado ø 25 x 20 mm (1 x 3/4") ;;Niple duplo de redução de ferro galvanizado ø 25 x 20 mm (1 x 3/4") ;un;1,00;1,00;;1,00;1,00;;Produção horária da equipe:;;1,00;;;3,05;2,71;- ;- ;5,75;5,13;10,88
;01.010.000001;13.003.000381.SER;Niple duplo de redução de ferro galvanizado ø 25 x 20 mm (1 x 3/4") ;MOD;Encanador;H;;1,00;0,20;1,00;1,00;1,35;;0,200000;;;6,77;;1,35;;;;;
;14.001.000269;13.003.000381.SER;Niple duplo de redução de ferro galvanizado ø 25 x 20 mm (1 x 3/4") ;MAT;Niple de ferro maleável galvanizado duplo de redução para líquidos, gases e vapores (diâmetro de entrada: 1 " / diâmetro de saída: 3/4 ");UN;;1,00;1,02;1,00;1,00;3,05;1,015000;;;;3,00;3,05;;;;;;
;01.001.000005;13.003.000381.SER;Niple duplo de redução de ferro galvanizado ø 25 x 20 mm (1 x 3/4") ;MOD;Ajudante de encanador;H;;1,00;0,20;1,00;1,00;1,35;;0,200000;;;6,77;;1,35;;;;;
;13.003.000382.SER;13.003.000382.SER;Niple duplo de redução de ferro galvanizado ø 32 x 20 mm (1 1/4 x 3/4") ;;Niple duplo de redução de ferro galvanizado ø 32 x 20 mm (1 1/4 x 3/4") ;un;1,00;1,00;;1,00;1,00;;Produção horária da equipe:;;1,00;;;3,05;4,74;- ;- ;7,78;6,94;14,73
;01.001.000005;13.003.000382.SER;Niple duplo de redução de ferro galvanizado ø 32 x 20 mm (1 1/4 x 3/4") ;MOD;Ajudante de encanador;H;;1,00;0,35;1,00;1,00;2,37;;0,350000;;;6,77;;2,37;;;;;
;01.010.000001;13.003.000382.SER;Niple duplo de redução de ferro galvanizado ø 32 x 20 mm (1 1/4 x 3/4") ;MOD;Encanador;H;;1,00;0,35;1,00;1,00;2,37;;0,350000;;;6,77;;2,37;;;;;
;14.001.000270;13.003.000382.SER;Niple duplo de redução de ferro galvanizado ø 32 x 20 mm (1 1/4 x 3/4") ;MAT;Niple de ferro maleável galvanizado duplo de redução para líquidos, gases e vapores (diâmetro de entrada: 1 1/4 " / diâmetro de saída: 3/4 ");UN;;1,00;1,02;1,00;1,00;3,05;1,015000;;;;3,00;3,05;;;;;;
;13.003.000383.SER;13.003.000383.SER;Niple duplo de redução de ferro galvanizado ø 32 x 25 mm (1 1/4 x 1") ;;Niple duplo de redução de ferro galvanizado ø 32 x 25 mm (1 1/4 x 1") ;un;1,00;1,00;;1,00;1,00;;Produção horária da equipe:;;1,00;;;3,05;4,74;- ;- ;7,78;6,94;14,73
;01.010.000001;13.003.000383.SER;Niple duplo de redução de ferro galvanizado ø 32 x 25 mm (1 1/4 x 1") ;MOD;Encanador;H;;1,00;0,35;1,00;1,00;2,37;;0,350000;;;6,77;;2,37;;;;;
;14.001.000271;13.003.000383.SER;Niple duplo de redução de ferro galvanizado ø 32 x 25 mm (1 1/4 x 1") ;MAT;Niple de ferro maleável galvanizado duplo de redução para líquidos, gases e vapores (diâmetro de entrada: 1 1/4 " / diâmetro de saída: 1 ");UN;;1,00;1,02;1,00;1,00;3,05;1,015000;;;;3,00;3,05;;;;;;
;01.001.000005;13.003.000383.SER;Niple duplo de redução de ferro galvanizado ø 32 x 25 mm (1 1/4 x 1") ;MOD;Ajudante de encanador;H;;1,00;0,35;1,00;1,00;2,37;;0,350000;;;6,77;;2,37;;;;;
;13.003.000384.SER;13.003.000384.SER;Niple duplo de redução de ferro galvanizado ø 40 x 20 mm (1 1/2 x 3/4") ;;Niple duplo de redução de ferro galvanizado ø 40 x 20 mm (1 1/2 x 3/4") ;un;1,00;1,00;;1,00;1,00;;Produção horária da equipe:;;1,00;;;3,05;4,74;- ;- ;7,78;6,94;14,73
;01.010.000001;13.003.000384.SER;Niple duplo de redução de ferro galvanizado ø 40 x 20 mm (1 1/2 x 3/4") ;MOD;Encanador;H;;1,00;0,35;1,00;1,00;2,37;;0,350000;;;6,77;;2,37;;;;;
;01.001.000005;13.003.000384.SER;Niple duplo de redução de ferro galvanizado ø 40 x 20 mm (1 1/2 x 3/4") ;MOD;Ajudante de encanador;H;;1,00;0,35;1,00;1,00;2,37;;0,350000;;;6,77;;2,37;;;;;
;14.001.000272;13.003.000384.SER;Niple duplo de redução de ferro galvanizado ø 40 x 20 mm (1 1/2 x 3/4") ;MAT;Niple de ferro maleável galvanizado duplo de redução para líquidos, gases e vapores (diâmetro de entrada: 1 1/2 " / diâmetro de saída: 3/4 ");UN;;1,00;1,02;1,00;1,00;3,05;1,015000;;;;3,00;3,05;;;;;;
;13.003.000385.SER;13.003.000385.SER;Niple duplo de redução de ferro galvanizado ø 40 x 25 mm (1 1/2 x 1") ;;Niple duplo de redução de ferro galvanizado ø 40 x 25 mm (1 1/2 x 1") ;un;1,00;1,00;;1,00;1,00;;Produção horária da equipe:;;1,00;;;3,05;4,74;- ;- ;7,78;6,94;14,73
;14.001.000273;13.003.000385.SER;Niple duplo de redução de ferro galvanizado ø 40 x 25 mm (1 1/2 x 1") ;MAT;Niple de ferro maleável galvanizado duplo de redução para líquidos, gases e vapores (diâmetro de entrada: 1 1/2 " / diâmetro de saída: 1 ");UN;;1,00;1,02;1,00;1,00;3,05;1,015000;;;;3,00;3,05;;;;;;
;01.010.000001;13.003.000385.SER;Niple duplo de redução de ferro galvanizado ø 40 x 25 mm (1 1/2 x 1") ;MOD;Encanador;H;;1,00;0,35;1,00;1,00;2,37;;0,350000;;;6,77;;2,37;;;;;
;01.001.000005;13.003.000385.SER;Niple duplo de redução de ferro galvanizado ø 40 x 25 mm (1 1/2 x 1") ;MOD;Ajudante de encanador;H;;1,00;0,35;1,00;1,00;2,37;;0,350000;;;6,77;;2,37;;;;;
;13.003.000386.SER;13.003.000386.SER;Niple duplo de redução de ferro galvanizado ø 40 x 32 mm (1 1/2 x 1 1/4") ;;Niple duplo de redução de ferro galvanizado ø 40 x 32 mm (1 1/2 x 1 1/4") ;un;1,00;1,00;;1,00;1,00;;Produção horária da equipe:;;1,00;;;3,05;4,74;- ;- ;7,78;6,94;14,73
;14.001.000274;13.003.000386.SER;Niple duplo de redução de ferro galvanizado ø 40 x 32 mm (1 1/2 x 1 1/4") ;MAT;Niple de ferro maleável galvanizado duplo de redução para líquidos, gases e vapores (diâmetro de entrada: 1 1/2 " / diâmetro de saída: 1 1/4 ");UN;;1,00;1,02;1,00;1,00;3,05;1,015000;;;;3,00;3,05;;;;;;
;01.001.000005;13.003.000386.SER;Niple duplo de redução de ferro galvanizado ø 40 x 32 mm (1 1/2 x 1 1/4") ;MOD;Ajudante de encanador;H;;1,00;0,35;1,00;1,00;2,37;;0,350000;;;6,77;;2,37;;;;;
;01.010.000001;13.003.000386.SER;Niple duplo de redução de ferro galvanizado ø 40 x 32 mm (1 1/2 x 1 1/4") ;MOD;Encanador;H;;1,00;0,35;1,00;1,00;2,37;;0,350000;;;6,77;;2,37;;;;;
;13.003.000387.SER;13.003.000387.SER;Niple duplo de redução de ferro galvanizado ø 50 x 25 mm (2 x 1") ;;Niple duplo de redução de ferro galvanizado ø 50 x 25 mm (2 x 1") ;un;1,00;1,00;;1,00;1,00;;Produção horária da equipe:;;1,00;;;3,05;4,74;- ;- ;7,78;6,94;14,73
;01.010.000001;13.003.000387.SER;Niple duplo de redução de ferro galvanizado ø 50 x 25 mm (2 x 1") ;MOD;Encanador;H;;1,00;0,35;1,00;1,00;2,37;;0,350000;;;6,77;;2,37;;;;;
;14.001.000275;13.003.000387.SER;Niple duplo de redução de ferro galvanizado ø 50 x 25 mm (2 x 1") ;MAT;Niple de ferro maleável galvanizado duplo de redução para líquidos, gases e vapores (diâmetro de entrada: 2 " / diâmetro de saída: 1 ");UN;;1,00;1,02;1,00;1,00;3,05;1,015000;;;;3,00;3,05;;;;;;
;01.001.000005;13.003.000387.SER;Niple duplo de redução de ferro galvanizado ø 50 x 25 mm (2 x 1") ;MOD;Ajudante de encanador;H;;1,00;0,35;1,00;1,00;2,37;;0,350000;;;6,77;;2,37;;;;;
;13.003.000388.SER;13.003.000388.SER;Tê 45° de ferro galvanizado ø 15 mm (1/2") ;;Tê 45° de ferro galvanizado ø 15 mm (1/2") ;un;1,00;1,00;;1,00;1,00;;Produção horária da equipe:;;1,00;;;3,05;6,23;- ;- ;9,27;8,27;17,54
;01.010.000001;13.003.000388.SER;Tê 45° de ferro galvanizado ø 15 mm (1/2") ;MOD;Encanador;H;;1,00;0,46;1,00;1,00;3,11;;0,460000;;;6,77;;3,11;;;;;
;01.001.000005;13.003.000388.SER;Tê 45° de ferro galvanizado ø 15 mm (1/2") ;MOD;Ajudante de encanador;H;;1,00;0,46;1,00;1,00;3,11;;0,460000;;;6,77;;3,11;;;;;
;14.001.000285;13.003.000388.SER;Tê 45° de ferro galvanizado ø 15 mm (1/2") ;MAT;Tê 45º de ferro maleável galvanizado para líquidos, gases e vapores (diâmetro da seção: 1/2 ");UN;;1,00;1,02;1,00;1,00;3,05;1,015000;;;;3,00;3,05;;;;;;
;13.003.000389.SER;13.003.000389.SER;Tê 45° de ferro galvanizado ø 20 mm (3/4") ;;Tê 45° de ferro galvanizado ø 20 mm (3/4") ;un;1,00;1,00;;1,00;1,00;;Produção horária da equipe:;;1,00;;;3,05;6,23;- ;- ;9,27;8,27;17,54
;14.001.000286;13.003.000389.SER;Tê 45° de ferro galvanizado ø 20 mm (3/4") ;MAT;Tê 45º de ferro maleável galvanizado para líquidos, gases e vapores (diâmetro da seção: 3/4 ");UN;;1,00;1,02;1,00;1,00;3,05;1,015000;;;;3,00;3,05;;;;;;
;01.010.000001;13.003.000389.SER;Tê 45° de ferro galvanizado ø 20 mm (3/4") ;MOD;Encanador;H;;1,00;0,46;1,00;1,00;3,11;;0,460000;;;6,77;;3,11;;;;;
;01.001.000005;13.003.000389.SER;Tê 45° de ferro galvanizado ø 20 mm (3/4") ;MOD;Ajudante de encanador;H;;1,00;0,46;1,00;1,00;3,11;;0,460000;;;6,77;;3,11;;;;;
;13.003.000390.SER;13.003.000390.SER;Tê 45° de ferro galvanizado ø 25 mm (1");;Tê 45° de ferro galvanizado ø 25 mm (1");un;1,00;1,00;;1,00;1,00;;Produção horária da equipe:;;1,00;;;3,05;6,23;- ;- ;9,27;8,27;17,54
;14.001.000287;13.003.000390.SER;Tê 45° de ferro galvanizado ø 25 mm (1");MAT;Tê 45º de ferro maleável galvanizado para líquidos, gases e vapores (diâmetro da seção: 1 ");UN;;1,00;1,02;1,00;1,00;3,05;1,015000;;;;3,00;3,05;;;;;;
;01.010.000001;13.003.000390.SER;Tê 45° de ferro galvanizado ø 25 mm (1");MOD;Encanador;H;;1,00;0,46;1,00;1,00;3,11;;0,460000;;;6,77;;3,11;;;;;
;01.001.000005;13.003.000390.SER;Tê 45° de ferro galvanizado ø 25 mm (1");MOD;Ajudante de encanador;H;;1,00;0,46;1,00;1,00;3,11;;0,460000;;;6,77;;3,11;;;;;
;13.003.000391.SER;13.003.000391.SER;Tê 45° de ferro galvanizado ø 32 mm (1 1/4");;Tê 45° de ferro galvanizado ø 32 mm (1 1/4");un;1,00;1,00;;1,00;1,00;;Produção horária da equipe:;;1,00;;;3,05;10,56;- ;- ;13,61;12,13;25,74
;14.001.000288;13.003.000391.SER;Tê 45° de ferro galvanizado ø 32 mm (1 1/4");MAT;Tê 45º de ferro maleável galvanizado para líquidos, gases e vapores (diâmetro da seção: 1 1/4 ");UN;;1,00;1,02;1,00;1,00;3,05;1,015000;;;;3,00;3,05;;;;;;
;01.010.000001;13.003.000391.SER;Tê 45° de ferro galvanizado ø 32 mm (1 1/4");MOD;Encanador;H;;1,00;0,78;1,00;1,00;5,28;;0,780000;;;6,77;;5,28;;;;;
;01.001.000005;13.003.000391.SER;Tê 45° de ferro galvanizado ø 32 mm (1 1/4");MOD;Ajudante de encanador;H;;1,00;0,78;1,00;1,00;5,28;;0,780000;;;6,77;;5,28;;;;;
;13.003.000392.SER;13.003.000392.SER;Tê 45° de ferro galvanizado ø 40 mm (1 1/2") ;;Tê 45° de ferro galvanizado ø 40 mm (1 1/2") ;un;1,00;1,00;;1,00;1,00;;Produção horária da equipe:;;1,00;;;3,05;10,56;- ;- ;13,61;12,13;25,74
;01.010.000001;13.003.000392.SER;Tê 45° de ferro galvanizado ø 40 mm (1 1/2") ;MOD;Encanador;H;;1,00;0,78;1,00;1,00;5,28;;0,780000;;;6,77;;5,28;;;;;
;14.001.000289;13.003.000392.SER;Tê 45° de ferro galvanizado ø 40 mm (1 1/2") ;MAT;Tê 45º de ferro maleável galvanizado para líquidos, gases e vapores (diâmetro da seção: 1 1/2 ");UN;;1,00;1,02;1,00;1,00;3,05;1,015000;;;;3,00;3,05;;;;;;
;01.001.000005;13.003.000392.SER;Tê 45° de ferro galvanizado ø 40 mm (1 1/2") ;MOD;Ajudante de encanador;H;;1,00;0,78;1,00;1,00;5,28;;0,780000;;;6,77;;5,28;;;;;
;13.003.000393.SER;13.003.000393.SER;Tê 45° de ferro galvanizado ø 50 mm (2");;Tê 45° de ferro galvanizado ø 50 mm (2");un;1,00;1,00;;1,00;1,00;;Produção horária da equipe:;;1,00;;;3,05;10,56;- ;- ;13,61;12,13;25,74
;01.010.000001;13.003.000393.SER;Tê 45° de ferro galvanizado ø 50 mm (2");MOD;Encanador;H;;1,00;0,78;1,00;1,00;5,28;;0,780000;;;6,77;;5,28;;;;;
;14.001.000290;13.003.000393.SER;Tê 45° de ferro galvanizado ø 50 mm (2");MAT;Tê 45º de ferro maleável galvanizado para líquidos, gases e vapores (diâmetro da seção: 2 ");UN;;1,00;1,02;1,00;1,00;3,05;1,015000;;;;3,00;3,05;;;;;;
;01.001.000005;13.003.000393.SER;Tê 45° de ferro galvanizado ø 50 mm (2");MOD;Ajudante de encanador;H;;1,00;0,78;1,00;1,00;5,28;;0,780000;;;6,77;;5,28;;;;;
;13.003.000394.SER;13.003.000394.SER;Tê 45° de ferro galvanizado ø 65 mm (2 1/2") ;;Tê 45° de ferro galvanizado ø 65 mm (2 1/2") ;un;1,00;1,00;;1,00;1,00;;Produção horária da equipe:;;1,00;;;3,05;12,59;- ;- ;15,64;13,94;29,58
;01.010.000001;13.003.000394.SER;Tê 45° de ferro galvanizado ø 65 mm (2 1/2") ;MOD;Encanador;H;;1,00;0,93;1,00;1,00;6,30;;0,930000;;;6,77;;6,30;;;;;
;14.001.000291;13.003.000394.SER;Tê 45° de ferro galvanizado ø 65 mm (2 1/2") ;MAT;Tê 45º de ferro maleável galvanizado para líquidos, gases e vapores (diâmetro da seção: 2 1/2 ");UN;;1,00;1,02;1,00;1,00;3,05;1,015000;;;;3,00;3,05;;;;;;
;01.001.000005;13.003.000394.SER;Tê 45° de ferro galvanizado ø 65 mm (2 1/2") ;MOD;Ajudante de encanador;H;;1,00;0,93;1,00;1,00;6,30;;0,930000;;;6,77;;6,30;;;;;
;13.003.000395.SER;13.003.000395.SER;Tê 45° de ferro galvanizado ø 80 mm (3");;Tê 45° de ferro galvanizado ø 80 mm (3");un;1,00;1,00;;1,00;1,00;;Produção horária da equipe:;;1,00;;;3,05;12,59;- ;- ;15,64;13,94;29,58
;01.010.000001;13.003.000395.SER;Tê 45° de ferro galvanizado ø 80 mm (3");MOD;Encanador;H;;1,00;0,93;1,00;1,00;6,30;;0,930000;;;6,77;;6,30;;;;;
;14.001.000292;13.003.000395.SER;Tê 45° de ferro galvanizado ø 80 mm (3");MAT;Tê 45º de ferro maleável galvanizado para líquidos, gases e vapores (diâmetro da seção: 3 ");UN;;1,00;1,02;1,00;1,00;3,05;1,015000;;;;3,00;3,05;;;;;;
;01.001.000005;13.003.000395.SER;Tê 45° de ferro galvanizado ø 80 mm (3");MOD;Ajudante de encanador;H;;1,00;0,93;1,00;1,00;6,30;;0,930000;;;6,77;;6,30;;;;;
;13.003.000396.SER;13.003.000396.SER;Tê 45° de ferro galvanizado ø 100 mm (4");;Tê 45° de ferro galvanizado ø 100 mm (4");un;1,00;1,00;;1,00;1,00;;Produção horária da equipe:;;1,00;;;3,05;15,57;- ;- ;18,62;16,60;35,22
;01.001.000005;13.003.000396.SER;Tê 45° de ferro galvanizado ø 100 mm (4");MOD;Ajudante de encanador;H;;1,00;1,15;1,00;1,00;7,79;;1,150000;;;6,77;;7,79;;;;;
;01.010.000001;13.003.000396.SER;Tê 45° de ferro galvanizado ø 100 mm (4");MOD;Encanador;H;;1,00;1,15;1,00;1,00;7,79;;1,150000;;;6,77;;7,79;;;;;
;14.001.000293;13.003.000396.SER;Tê 45° de ferro galvanizado ø 100 mm (4");MAT;Tê 45º de ferro maleável galvanizado para líquidos, gases e vapores (diâmetro da seção: 4 ");UN;;1,00;1,02;1,00;1,00;3,05;1,015000;;;;3,00;3,05;;;;;;
;13.003.000397.SER;13.003.000397.SER;Tê 90° de ferro galvanizado ø 15 mm (1/2") ;;Tê 90° de ferro galvanizado ø 15 mm (1/2") ;un;1,00;1,00;;1,00;1,00;;Produção horária da equipe:;;1,00;;;3,05;6,23;- ;- ;9,27;8,27;17,54
;01.001.000005;13.003.000397.SER;Tê 90° de ferro galvanizado ø 15 mm (1/2") ;MOD;Ajudante de encanador;H;;1,00;0,46;1,00;1,00;3,11;;0,460000;;;6,77;;3,11;;;;;
;01.010.000001;13.003.000397.SER;Tê 90° de ferro galvanizado ø 15 mm (1/2") ;MOD;Encanador;H;;1,00;0,46;1,00;1,00;3,11;;0,460000;;;6,77;;3,11;;;;;
;14.001.000294;13.003.000397.SER;Tê 90° de ferro galvanizado ø 15 mm (1/2") ;MAT;Tê 90º de ferro maleável galvanizado rosca BSP para líquidos, gases e vapores (diâmetro da seção: 1/2 ");UN;;1,00;1,02;1,00;1,00;3,05;1,015000;;;;3,00;3,05;;;;;;
;13.003.000398.SER;13.003.000398.SER;Tê 90° de ferro galvanizado ø 150 mm (6");;Tê 90° de ferro galvanizado ø 150 mm (6");un;1,00;1,00;;1,00;1,00;;Produção horária da equipe:;;1,00;;;3,05;19,90;- ;- ;22,95;20,46;43,41
;14.001.000295;13.003.000398.SER;Tê 90° de ferro galvanizado ø 150 mm (6");MAT;Tê 90º de ferro maleável galvanizado rosca BSP para líquidos, gases e vapores (diâmetro da seção: 6 ");UN;;1,00;1,02;1,00;1,00;3,05;1,015000;;;;3,00;3,05;;;;;;
;01.001.000005;13.003.000398.SER;Tê 90° de ferro galvanizado ø 150 mm (6");MOD;Ajudante de encanador;H;;1,00;1,47;1,00;1,00;9,95;;1,470000;;;6,77;;9,95;;;;;
;01.010.000001;13.003.000398.SER;Tê 90° de ferro galvanizado ø 150 mm (6");MOD;Encanador;H;;1,00;1,47;1,00;1,00;9,95;;1,470000;;;6,77;;9,95;;;;;
;13.003.000399.SER;13.003.000399.SER;Tê 90° de ferro galvanizado ø 20 mm (3/4");;Tê 90° de ferro galvanizado ø 20 mm (3/4");un;1,00;1,00;;1,00;1,00;;Produção horária da equipe:;;1,00;;;3,05;6,23;- ;- ;9,27;8,27;17,54
;01.001.000005;13.003.000399.SER;Tê 90° de ferro galvanizado ø 20 mm (3/4");MOD;Ajudante de encanador;H;;1,00;0,46;1,00;1,00;3,11;;0,460000;;;6,77;;3,11;;;;;
;01.010.000001;13.003.000399.SER;Tê 90° de ferro galvanizado ø 20 mm (3/4");MOD;Encanador;H;;1,00;0,46;1,00;1,00;3,11;;0,460000;;;6,77;;3,11;;;;;
;14.001.000296;13.003.000399.SER;Tê 90° de ferro galvanizado ø 20 mm (3/4");MAT;Tê 90º de ferro maleável galvanizado rosca BSP para líquidos, gases e vapores (diâmetro da seção: 3/4 ");UN;;1,00;1,02;1,00;1,00;3,05;1,015000;;;;3,00;3,05;;;;;;
;13.003.000400.SER;13.003.000400.SER;Tê 90° de ferro galvanizado ø 25 mm (1");;Tê 90° de ferro galvanizado ø 25 mm (1");un;1,00;1,00;;1,00;1,00;;Produção horária da equipe:;;1,00;;;3,05;6,23;- ;- ;9,27;8,27;17,54
;01.001.000005;13.003.000400.SER;Tê 90° de ferro galvanizado ø 25 mm (1");MOD;Ajudante de encanador;H;;1,00;0,46;1,00;1,00;3,11;;0,460000;;;6,77;;3,11;;;;;
;01.010.000001;13.003.000400.SER;Tê 90° de ferro galvanizado ø 25 mm (1");MOD;Encanador;H;;1,00;0,46;1,00;1,00;3,11;;0,460000;;;6,77;;3,11;;;;;
;14.001.000297;13.003.000400.SER;Tê 90° de ferro galvanizado ø 25 mm (1");MAT;Tê 90º de ferro maleável galvanizado rosca BSP para líquidos, gases e vapores (diâmetro da seção: 1 ");UN;;1,00;1,02;1,00;1,00;3,05;1,015000;;;;3,00;3,05;;;;;;
;13.003.000401.SER;13.003.000401.SER;Tê 90° de ferro galvanizado ø 32 mm (1 1/4");;Tê 90° de ferro galvanizado ø 32 mm (1 1/4");un;1,00;1,00;;1,00;1,00;;Produção horária da equipe:;;1,00;;;3,05;10,56;- ;- ;13,61;12,13;25,74
;14.001.000298;13.003.000401.SER;Tê 90° de ferro galvanizado ø 32 mm (1 1/4");MAT;Tê 90º de ferro maleável galvanizado rosca BSP para líquidos, gases e vapores (diâmetro da seção: 1 1/4 ");UN;;1,00;1,02;1,00;1,00;3,05;1,015000;;;;3,00;3,05;;;;;;
;01.001.000005;13.003.000401.SER;Tê 90° de ferro galvanizado ø 32 mm (1 1/4");MOD;Ajudante de encanador;H;;1,00;0,78;1,00;1,00;5,28;;0,780000;;;6,77;;5,28;;;;;
;01.010.000001;13.003.000401.SER;Tê 90° de ferro galvanizado ø 32 mm (1 1/4");MOD;Encanador;H;;1,00;0,78;1,00;1,00;5,28;;0,780000;;;6,77;;5,28;;;;;
;13.003.000402.SER;13.003.000402.SER;Tê 90° de ferro galvanizado ø 40 mm (1 1/2") ;;Tê 90° de ferro galvanizado ø 40 mm (1 1/2") ;un;1,00;1,00;;1,00;1,00;;Produção horária da equipe:;;1,00;;;3,05;10,56;- ;- ;13,61;12,13;25,74
;01.010.000001;13.003.000402.SER;Tê 90° de ferro galvanizado ø 40 mm (1 1/2") ;MOD;Encanador;H;;1,00;0,78;1,00;1,00;5,28;;0,780000;;;6,77;;5,28;;;;;
;01.001.000005;13.003.000402.SER;Tê 90° de ferro galvanizado ø 40 mm (1 1/2") ;MOD;Ajudante de encanador;H;;1,00;0,78;1,00;1,00;5,28;;0,780000;;;6,77;;5,28;;;;;
;14.001.000299;13.003.000402.SER;Tê 90° de ferro galvanizado ø 40 mm (1 1/2") ;MAT;Tê 90º de ferro maleável galvanizado rosca BSP para líquidos, gases e vapores (diâmetro da seção: 1 1/2 ");UN;;1,00;1,02;1,00;1,00;3,05;1,015000;;;;3,00;3,05;;;;;;
;13.003.000403.SER;13.003.000403.SER;Tê 90° de ferro galvanizado ø 50 mm (2") ;;Tê 90° de ferro galvanizado ø 50 mm (2") ;un;1,00;1,00;;1,00;1,00;;Produção horária da equipe:;;1,00;;;3,05;10,56;- ;- ;13,61;12,13;25,74
;01.001.000005;13.003.000403.SER;Tê 90° de ferro galvanizado ø 50 mm (2") ;MOD;Ajudante de encanador;H;;1,00;0,78;1,00;1,00;5,28;;0,780000;;;6,77;;5,28;;;;;
;14.001.000300;13.003.000403.SER;Tê 90° de ferro galvanizado ø 50 mm (2") ;MAT;Tê 90º de ferro maleável galvanizado rosca BSP para líquidos, gases e vapores (diâmetro da seção: 2 ");UN;;1,00;1,02;1,00;1,00;3,05;1,015000;;;;3,00;3,05;;;;;;
;01.010.000001;13.003.000403.SER;Tê 90° de ferro galvanizado ø 50 mm (2") ;MOD;Encanador;H;;1,00;0,78;1,00;1,00;5,28;;0,780000;;;6,77;;5,28;;;;;
;13.003.000404.SER;13.003.000404.SER;Tê 90° de ferro galvanizado ø 65 mm (2 1/2") ;;Tê 90° de ferro galvanizado ø 65 mm (2 1/2") ;un;1,00;1,00;;1,00;1,00;;Produção horária da equipe:;;1,00;;;3,05;12,59;- ;- ;15,64;13,94;29,58
;01.001.000005;13.003.000404.SER;Tê 90° de ferro galvanizado ø 65 mm (2 1/2") ;MOD;Ajudante de encanador;H;;1,00;0,93;1,00;1,00;6,30;;0,930000;;;6,77;;6,30;;;;;
;14.001.000301;13.003.000404.SER;Tê 90° de ferro galvanizado ø 65 mm (2 1/2") ;MAT;Tê 90º de ferro maleável galvanizado rosca BSP para líquidos, gases e vapores (diâmetro da seção: 2 1/2 ");UN;;1,00;1,02;1,00;1,00;3,05;1,015000;;;;3,00;3,05;;;;;;
;01.010.000001;13.003.000404.SER;Tê 90° de ferro galvanizado ø 65 mm (2 1/2") ;MOD;Encanador;H;;1,00;0,93;1,00;1,00;6,30;;0,930000;;;6,77;;6,30;;;;;
;13.003.000405.SER;13.003.000405.SER;Tê 90° de ferro galvanizado ø 80 mm (3");;Tê 90° de ferro galvanizado ø 80 mm (3");un;1,00;1,00;;1,00;1,00;;Produção horária da equipe:;;1,00;;;3,05;12,59;- ;- ;15,64;13,94;29,58
;01.001.000005;13.003.000405.SER;Tê 90° de ferro galvanizado ø 80 mm (3");MOD;Ajudante de encanador;H;;1,00;0,93;1,00;1,00;6,30;;0,930000;;;6,77;;6,30;;;;;
;01.010.000001;13.003.000405.SER;Tê 90° de ferro galvanizado ø 80 mm (3");MOD;Encanador;H;;1,00;0,93;1,00;1,00;6,30;;0,930000;;;6,77;;6,30;;;;;
;14.001.000302;13.003.000405.SER;Tê 90° de ferro galvanizado ø 80 mm (3");MAT;Tê 90º de ferro maleável galvanizado rosca BSP para líquidos, gases e vapores (diâmetro da seção: 3 ");UN;;1,00;1,02;1,00;1,00;3,05;1,015000;;;;3,00;3,05;;;;;;
;13.003.000406.SER;13.003.000406.SER;Tê 90° de ferro galvanizado ø 100 mm (4") ;;Tê 90° de ferro galvanizado ø 100 mm (4") ;un;1,00;1,00;;1,00;1,00;;Produção horária da equipe:;;1,00;;;3,05;15,57;- ;- ;18,62;16,60;35,22
;01.001.000005;13.003.000406.SER;Tê 90° de ferro galvanizado ø 100 mm (4") ;MOD;Ajudante de encanador;H;;1,00;1,15;1,00;1,00;7,79;;1,150000;;;6,77;;7,79;;;;;
;14.001.000303;13.003.000406.SER;Tê 90° de ferro galvanizado ø 100 mm (4") ;MAT;Tê 90º de ferro maleável galvanizado rosca BSP para líquidos, gases e vapores (diâmetro da seção: 4 ");UN;;1,00;1,02;1,00;1,00;3,05;1,015000;;;;3,00;3,05;;;;;;
;01.010.000001;13.003.000406.SER;Tê 90° de ferro galvanizado ø 100 mm (4") ;MOD;Encanador;H;;1,00;1,15;1,00;1,00;7,79;;1,150000;;;6,77;;7,79;;;;;
;13.003.000407.SER;13.003.000407.SER;Tê de curva dupla de ferro galvanizado ø 15 mm (1/2") ;;Tê de curva dupla de ferro galvanizado ø 15 mm (1/2") ;un;1,00;1,00;;1,00;1,00;;Produção horária da equipe:;;1,00;;;3,05;8,26;- ;- ;11,30;10,08;21,39
;14.001.000304;13.003.000407.SER;Tê de curva dupla de ferro galvanizado ø 15 mm (1/2") ;MAT;Tê de ferro maleável galvanizado de curva dupla para líquidos, gases e vapores (diâmetro da seção: 1/2 ");UN;;1,00;1,02;1,00;1,00;3,05;1,015000;;;;3,00;3,05;;;;;;
;01.001.000005;13.003.000407.SER;Tê de curva dupla de ferro galvanizado ø 15 mm (1/2") ;MOD;Ajudante de encanador;H;;1,00;0,61;1,00;1,00;4,13;;0,610000;;;6,77;;4,13;;;;;
;01.010.000001;13.003.000407.SER;Tê de curva dupla de ferro galvanizado ø 15 mm (1/2") ;MOD;Encanador;H;;1,00;0,61;1,00;1,00;4,13;;0,610000;;;6,77;;4,13;;;;;
;13.003.000408.SER;13.003.000408.SER;Tê de curva dupla de ferro galvanizado ø 20 mm (3/4");;Tê de curva dupla de ferro galvanizado ø 20 mm (3/4");un;1,00;1,00;;1,00;1,00;;Produção horária da equipe:;;1,00;;;3,05;8,26;- ;- ;11,30;10,08;21,39
;01.001.000005;13.003.000408.SER;Tê de curva dupla de ferro galvanizado ø 20 mm (3/4");MOD;Ajudante de encanador;H;;1,00;0,61;1,00;1,00;4,13;;0,610000;;;6,77;;4,13;;;;;
;01.010.000001;13.003.000408.SER;Tê de curva dupla de ferro galvanizado ø 20 mm (3/4");MOD;Encanador;H;;1,00;0,61;1,00;1,00;4,13;;0,610000;;;6,77;;4,13;;;;;
;14.001.000305;13.003.000408.SER;Tê de curva dupla de ferro galvanizado ø 20 mm (3/4");MAT;Tê de ferro maleável galvanizado de curva dupla para líquidos, gases e vapores (diâmetro da seção: 3/4 ");UN;;1,00;1,02;1,00;1,00;3,05;1,015000;;;;3,00;3,05;;;;;;
;13.003.000409.SER;13.003.000409.SER;Tê de redução de ferro galvanizado ø 20 x 15 mm (3/4 x 1/2");;Tê de redução de ferro galvanizado ø 20 x 15 mm (3/4 x 1/2");un;1,00;1,00;;1,00;1,00;;Produção horária da equipe:;;1,00;;;3,05;6,23;- ;- ;9,27;8,27;17,54
;01.010.000001;13.003.000409.SER;Tê de redução de ferro galvanizado ø 20 x 15 mm (3/4 x 1/2");MOD;Encanador;H;;1,00;0,46;1,00;1,00;3,11;;0,460000;;;6,77;;3,11;;;;;
;01.001.000005;13.003.000409.SER;Tê de redução de ferro galvanizado ø 20 x 15 mm (3/4 x 1/2");MOD;Ajudante de encanador;H;;1,00;0,46;1,00;1,00;3,11;;0,460000;;;6,77;;3,11;;;;;
;14.001.000306;13.003.000409.SER;Tê de redução de ferro galvanizado ø 20 x 15 mm (3/4 x 1/2");MAT;Tê de ferro maleável galvanizado de redução para líquidos, gases e vapores (diâmetro de entrada: 3/4 " / diâmetro de saída: 1/2 ");UN;;1,00;1,02;1,00;1,00;3,05;1,015000;;;;3,00;3,05;;;;;;
;13.003.000410.SER;13.003.000410.SER;Tê de redução de ferro galvanizado ø 50 x 25 mm (2 x 1") ;;Tê de redução de ferro galvanizado ø 50 x 25 mm (2 x 1") ;un;1,00;1,00;;1,00;1,00;;Produção horária da equipe:;;1,00;;;3,05;10,56;- ;- ;13,61;12,13;25,74
;01.010.000001;13.003.000410.SER;Tê de redução de ferro galvanizado ø 50 x 25 mm (2 x 1") ;MOD;Encanador;H;;1,00;0,78;1,00;1,00;5,28;;0,780000;;;6,77;;5,28;;;;;
;14.001.000307;13.003.000410.SER;Tê de redução de ferro galvanizado ø 50 x 25 mm (2 x 1") ;MAT;Tê de ferro maleável galvanizado de redução para líquidos, gases e vapores (diâmetro de entrada: 2 " / diâmetro de saída: 1 ");UN;;1,00;1,02;1,00;1,00;3,05;1,015000;;;;3,00;3,05;;;;;;
;01.001.000005;13.003.000410.SER;Tê de redução de ferro galvanizado ø 50 x 25 mm (2 x 1") ;MOD;Ajudante de encanador;H;;1,00;0,78;1,00;1,00;5,28;;0,780000;;;6,77;;5,28;;;;;
;13.003.000411.SER;13.003.000411.SER;Tê de redução de ferro galvanizado ø 50 x 32 mm (2 x 1 1/4");;Tê de redução de ferro galvanizado ø 50 x 32 mm (2 x 1 1/4");un;1,00;1,00;;1,00;1,00;;Produção horária da equipe:;;1,00;;;3,05;10,56;- ;- ;13,61;12,13;25,74
;01.010.000001;13.003.000411.SER;Tê de redução de ferro galvanizado ø 50 x 32 mm (2 x 1 1/4");MOD;Encanador;H;;1,00;0,78;1,00;1,00;5,28;;0,780000;;;6,77;;5,28;;;;;
;14.001.000308;13.003.000411.SER;Tê de redução de ferro galvanizado ø 50 x 32 mm (2 x 1 1/4");MAT;Tê de ferro maleável galvanizado de redução para líquidos, gases e vapores (diâmetro de saída: 1 1/4 " / diâmetro de entrada: 2 ");UN;;1,00;1,02;1,00;1,00;3,05;1,015000;;;;3,00;3,05;;;;;;
;01.001.000005;13.003.000411.SER;Tê de redução de ferro galvanizado ø 50 x 32 mm (2 x 1 1/4");MOD;Ajudante de encanador;H;;1,00;0,78;1,00;1,00;5,28;;0,780000;;;6,77;;5,28;;;;;
;13.003.000412.SER;13.003.000412.SER;Tê de redução de ferro galvanizado ø 50 x 40 mm (2 x 1 1/2");;Tê de redução de ferro galvanizado ø 50 x 40 mm (2 x 1 1/2");un;1,00;1,00;;1,00;1,00;;Produção horária da equipe:;;1,00;;;3,05;10,56;- ;- ;13,61;12,13;25,74
;14.001.000309;13.003.000412.SER;Tê de redução de ferro galvanizado ø 50 x 40 mm (2 x 1 1/2");MAT;Tê de ferro maleável galvanizado de redução para líquidos, gases e vapores (diâmetro de saída: 1 1/2 " / diâmetro de entrada: 2 ");UN;;1,00;1,02;1,00;1,00;3,05;1,015000;;;;3,00;3,05;;;;;;
;01.001.000005;13.003.000412.SER;Tê de redução de ferro galvanizado ø 50 x 40 mm (2 x 1 1/2");MOD;Ajudante de encanador;H;;1,00;0,78;1,00;1,00;5,28;;0,780000;;;6,77;;5,28;;;;;
;01.010.000001;13.003.000412.SER;Tê de redução de ferro galvanizado ø 50 x 40 mm (2 x 1 1/2");MOD;Encanador;H;;1,00;0,78;1,00;1,00;5,28;;0,780000;;;6,77;;5,28;;;;;
;13.003.000413.SER;13.003.000413.SER;Tê de redução de ferro galvanizado ø 65 x 25 mm (2 1/2 x 1");;Tê de redução de ferro galvanizado ø 65 x 25 mm (2 1/2 x 1");un;1,00;1,00;;1,00;1,00;;Produção horária da equipe:;;1,00;;;3,05;12,59;- ;- ;15,64;13,94;29,58
;14.001.000310;13.003.000413.SER;Tê de redução de ferro galvanizado ø 65 x 25 mm (2 1/2 x 1");MAT;Tê de ferro maleável galvanizado de redução para líquidos, gases e vapores (diâmetro de entrada: 2 1/2 " / diâmetro de saída: 1 ");UN;;1,00;1,02;1,00;1,00;3,05;1,015000;;;;3,00;3,05;;;;;;
;01.010.000001;13.003.000413.SER;Tê de redução de ferro galvanizado ø 65 x 25 mm (2 1/2 x 1");MOD;Encanador;H;;1,00;0,93;1,00;1,00;6,30;;0,930000;;;6,77;;6,30;;;;;
;01.001.000005;13.003.000413.SER;Tê de redução de ferro galvanizado ø 65 x 25 mm (2 1/2 x 1");MOD;Ajudante de encanador;H;;1,00;0,93;1,00;1,00;6,30;;0,930000;;;6,77;;6,30;;;;;
;13.003.000414.SER;13.003.000414.SER;Tê de redução de ferro galvanizado ø 65 x 32 mm (2 1/2 x 1 1/4");;Tê de redução de ferro galvanizado ø 65 x 32 mm (2 1/2 x 1 1/4");un;1,00;1,00;;1,00;1,00;;Produção horária da equipe:;;1,00;;;3,05;12,59;- ;- ;15,64;13,94;29,58
;01.010.000001;13.003.000414.SER;Tê de redução de ferro galvanizado ø 65 x 32 mm (2 1/2 x 1 1/4");MOD;Encanador;H;;1,00;0,93;1,00;1,00;6,30;;0,930000;;;6,77;;6,30;;;;;
;14.001.000311;13.003.000414.SER;Tê de redução de ferro galvanizado ø 65 x 32 mm (2 1/2 x 1 1/4");MAT;Tê de ferro maleável galvanizado de redução para líquidos, gases e vapores (diâmetro de entrada: 2 1/2 " / diâmetro de saída: 1 1/4 ");UN;;1,00;1,02;1,00;1,00;3,05;1,015000;;;;3,00;3,05;;;;;;
;01.001.000005;13.003.000414.SER;Tê de redução de ferro galvanizado ø 65 x 32 mm (2 1/2 x 1 1/4");MOD;Ajudante de encanador;H;;1,00;0,93;1,00;1,00;6,30;;0,930000;;;6,77;;6,30;;;;;
;13.003.000415.SER;13.003.000415.SER;Tê de redução de ferro galvanizado ø 65 x 40 mm (2 1/2 x 1 1/2");;Tê de redução de ferro galvanizado ø 65 x 40 mm (2 1/2 x 1 1/2");un;1,00;1,00;;1,00;1,00;;Produção horária da equipe:;;1,00;;;3,05;12,59;- ;- ;15,64;13,94;29,58
;01.010.000001;13.003.000415.SER;Tê de redução de ferro galvanizado ø 65 x 40 mm (2 1/2 x 1 1/2");MOD;Encanador;H;;1,00;0,93;1,00;1,00;6,30;;0,930000;;;6,77;;6,30;;;;;
;14.001.000312;13.003.000415.SER;Tê de redução de ferro galvanizado ø 65 x 40 mm (2 1/2 x 1 1/2");MAT;Tê de ferro maleável galvanizado de redução para líquidos, gases e vapores (diâmetro de entrada: 2 1/2 " / diâmetro de saída: 1 1/2 ");UN;;1,00;1,02;1,00;1,00;3,05;1,015000;;;;3,00;3,05;;;;;;
;01.001.000005;13.003.000415.SER;Tê de redução de ferro galvanizado ø 65 x 40 mm (2 1/2 x 1 1/2");MOD;Ajudante de encanador;H;;1,00;0,93;1,00;1,00;6,30;;0,930000;;;6,77;;6,30;;;;;
;13.003.000416.SER;13.003.000416.SER;Tê de redução de ferro galvanizado ø 65 x 50 mm (2 1/2 x 2");;Tê de redução de ferro galvanizado ø 65 x 50 mm (2 1/2 x 2");un;1,00;1,00;;1,00;1,00;;Produção horária da equipe:;;1,00;;;3,05;12,59;- ;- ;15,64;13,94;29,58
;01.010.000001;13.003.000416.SER;Tê de redução de ferro galvanizado ø 65 x 50 mm (2 1/2 x 2");MOD;Encanador;H;;1,00;0,93;1,00;1,00;6,30;;0,930000;;;6,77;;6,30;;;;;
;01.001.000005;13.003.000416.SER;Tê de redução de ferro galvanizado ø 65 x 50 mm (2 1/2 x 2");MOD;Ajudante de encanador;H;;1,00;0,93;1,00;1,00;6,30;;0,930000;;;6,77;;6,30;;;;;
;14.001.000313;13.003.000416.SER;Tê de redução de ferro galvanizado ø 65 x 50 mm (2 1/2 x 2");MAT;Tê de ferro maleável galvanizado de redução para líquidos, gases e vapores (diâmetro de entrada: 2 1/2 " / diâmetro de saída: 2 ");UN;;1,00;1,02;1,00;1,00;3,05;1,015000;;;;3,00;3,05;;;;;;
;13.003.000417.SER;13.003.000417.SER;Tê de redução de ferro galvanizado ø 80 x 25 mm ( 3 x 1");;Tê de redução de ferro galvanizado ø 80 x 25 mm ( 3 x 1");un;1,00;1,00;;1,00;1,00;;Produção horária da equipe:;;1,00;;;3,05;12,59;- ;- ;15,64;13,94;29,58
;01.010.000001;13.003.000417.SER;Tê de redução de ferro galvanizado ø 80 x 25 mm ( 3 x 1");MOD;Encanador;H;;1,00;0,93;1,00;1,00;6,30;;0,930000;;;6,77;;6,30;;;;;
;01.001.000005;13.003.000417.SER;Tê de redução de ferro galvanizado ø 80 x 25 mm ( 3 x 1");MOD;Ajudante de encanador;H;;1,00;0,93;1,00;1,00;6,30;;0,930000;;;6,77;;6,30;;;;;
;14.001.000314;13.003.000417.SER;Tê de redução de ferro galvanizado ø 80 x 25 mm ( 3 x 1");MAT;Tê de ferro maleável galvanizado de redução para líquidos, gases e vapores (diâmetro de saída: 1 " / diâmetro de entrada: 3 ");UN;;1,00;1,02;1,00;1,00;3,05;1,015000;;;;3,00;3,05;;;;;;
;13.003.000418.SER;13.003.000418.SER;Tê de redução de ferro galvanizado ø 80 x 40 mm (3 x 1 1/2");;Tê de redução de ferro galvanizado ø 80 x 40 mm (3 x 1 1/2");un;1,00;1,00;;1,00;1,00;;Produção horária da equipe:;;1,00;;;3,05;12,59;- ;- ;15,64;13,94;29,58
;01.001.000005;13.003.000418.SER;Tê de redução de ferro galvanizado ø 80 x 40 mm (3 x 1 1/2");MOD;Ajudante de encanador;H;;1,00;0,93;1,00;1,00;6,30;;0,930000;;;6,77;;6,30;;;;;
;14.001.000315;13.003.000418.SER;Tê de redução de ferro galvanizado ø 80 x 40 mm (3 x 1 1/2");MAT;Tê de ferro maleável galvanizado de redução para líquidos, gases e vapores (diâmetro de saída: 1 1/2 " / diâmetro de entrada: 3 ");UN;;1,00;1,02;1,00;1,00;3,05;1,015000;;;;3,00;3,05;;;;;;
;01.010.000001;13.003.000418.SER;Tê de redução de ferro galvanizado ø 80 x 40 mm (3 x 1 1/2");MOD;Encanador;H;;1,00;0,93;1,00;1,00;6,30;;0,930000;;;6,77;;6,30;;;;;
;13.003.000419.SER;13.003.000419.SER;Tê de redução de ferro galvanizado ø 80 x 50 mm (3 x 2");;Tê de redução de ferro galvanizado ø 80 x 50 mm (3 x 2");un;1,00;1,00;;1,00;1,00;;Produção horária da equipe:;;1,00;;;3,05;12,59;- ;- ;15,64;13,94;29,58
;14.001.000316;13.003.000419.SER;Tê de redução de ferro galvanizado ø 80 x 50 mm (3 x 2");MAT;Tê de ferro maleável galvanizado de redução para líquidos, gases e vapores (diâmetro de entrada: 3 " / diâmetro de saída: 2 ");UN;;1,00;1,02;1,00;1,00;3,05;1,015000;;;;3,00;3,05;;;;;;
;01.001.000005;13.003.000419.SER;Tê de redução de ferro galvanizado ø 80 x 50 mm (3 x 2");MOD;Ajudante de encanador;H;;1,00;0,93;1,00;1,00;6,30;;0,930000;;;6,77;;6,30;;;;;
;01.010.000001;13.003.000419.SER;Tê de redução de ferro galvanizado ø 80 x 50 mm (3 x 2");MOD;Encanador;H;;1,00;0,93;1,00;1,00;6,30;;0,930000;;;6,77;;6,30;;;;;
;13.003.000420.SER;13.003.000420.SER;Tê de redução de ferro galvanizado ø 25 x 15 mm (1 x 1/2") ;;Tê de redução de ferro galvanizado ø 25 x 15 mm (1 x 1/2") ;un;1,00;1,00;;1,00;1,00;;Produção horária da equipe:;;1,00;;;3,05;6,23;- ;- ;9,27;8,27;17,54
;01.001.000005;13.003.000420.SER;Tê de redução de ferro galvanizado ø 25 x 15 mm (1 x 1/2") ;MOD;Ajudante de encanador;H;;1,00;0,46;1,00;1,00;3,11;;0,460000;;;6,77;;3,11;;;;;
;01.010.000001;13.003.000420.SER;Tê de redução de ferro galvanizado ø 25 x 15 mm (1 x 1/2") ;MOD;Encanador;H;;1,00;0,46;1,00;1,00;3,11;;0,460000;;;6,77;;3,11;;;;;
;14.001.000317;13.003.000420.SER;Tê de redução de ferro galvanizado ø 25 x 15 mm (1 x 1/2") ;MAT;Tê de ferro maleável galvanizado de redução para líquidos, gases e vapores (diâmetro de entrada: 1 " / diâmetro de saída: 1/2 ");UN;;1,00;1,02;1,00;1,00;3,05;1,015000;;;;3,00;3,05;;;;;;
;13.003.000421.SER;13.003.000421.SER;Tê de redução de ferro galvanizado ø 80 x 65 mm (3 x 2 1/2");;Tê de redução de ferro galvanizado ø 80 x 65 mm (3 x 2 1/2");un;1,00;1,00;;1,00;1,00;;Produção horária da equipe:;;1,00;;;3,05;12,59;- ;- ;15,64;13,94;29,58
;14.001.000318;13.003.000421.SER;Tê de redução de ferro galvanizado ø 80 x 65 mm (3 x 2 1/2");MAT;Tê de ferro maleável galvanizado de redução para líquidos, gases e vapores (diâmetro de saída: 2 1/2 " / diâmetro de entrada: 3 ");UN;;1,00;1,02;1,00;1,00;3,05;1,015000;;;;3,00;3,05;;;;;;
;01.001.000005;13.003.000421.SER;Tê de redução de ferro galvanizado ø 80 x 65 mm (3 x 2 1/2");MOD;Ajudante de encanador;H;;1,00;0,93;1,00;1,00;6,30;;0,930000;;;6,77;;6,30;;;;;
;01.010.000001;13.003.000421.SER;Tê de redução de ferro galvanizado ø 80 x 65 mm (3 x 2 1/2");MOD;Encanador;H;;1,00;0,93;1,00;1,00;6,30;;0,930000;;;6,77;;6,30;;;;;
;13.003.000422.SER;13.003.000422.SER;Tê de redução de ferro galvanizado ø 100 x 50 mm (4 x 2");;Tê de redução de ferro galvanizado ø 100 x 50 mm (4 x 2");un;1,00;1,00;;1,00;1,00;;Produção horária da equipe:;;1,00;;;3,05;15,57;- ;- ;18,62;16,60;35,22
;14.001.000319;13.003.000422.SER;Tê de redução de ferro galvanizado ø 100 x 50 mm (4 x 2");MAT;Tê de ferro maleável galvanizado de redução para líquidos, gases e vapores (diâmetro de saída: 2 " / diâmetro de entrada: 4 ");UN;;1,00;1,02;1,00;1,00;3,05;1,015000;;;;3,00;3,05;;;;;;
;01.010.000001;13.003.000422.SER;Tê de redução de ferro galvanizado ø 100 x 50 mm (4 x 2");MOD;Encanador;H;;1,00;1,15;1,00;1,00;7,79;;1,150000;;;6,77;;7,79;;;;;
;01.001.000005;13.003.000422.SER;Tê de redução de ferro galvanizado ø 100 x 50 mm (4 x 2");MOD;Ajudante de encanador;H;;1,00;1,15;1,00;1,00;7,79;;1,150000;;;6,77;;7,79;;;;;
;13.003.000423.SER;13.003.000423.SER;Tê de redução de ferro galvanizado ø 100 x 80 mm (4 x 3");;Tê de redução de ferro galvanizado ø 100 x 80 mm (4 x 3");un;1,00;1,00;;1,00;1,00;;Produção horária da equipe:;;1,00;;;3,05;15,57;- ;- ;18,62;16,60;35,22
;14.001.000320;13.003.000423.SER;Tê de redução de ferro galvanizado ø 100 x 80 mm (4 x 3");MAT;Tê de ferro maleável galvanizado de redução para líquidos, gases e vapores (diâmetro de saída: 3 " / diâmetro de entrada: 4 ");UN;;1,00;1,02;1,00;1,00;3,05;1,015000;;;;3,00;3,05;;;;;;
;01.001.000005;13.003.000423.SER;Tê de redução de ferro galvanizado ø 100 x 80 mm (4 x 3");MOD;Ajudante de encanador;H;;1,00;1,15;1,00;1,00;7,79;;1,150000;;;6,77;;7,79;;;;;
;01.010.000001;13.003.000423.SER;Tê de redução de ferro galvanizado ø 100 x 80 mm (4 x 3");MOD;Encanador;H;;1,00;1,15;1,00;1,00;7,79;;1,150000;;;6,77;;7,79;;;;;
;13.003.000424.SER;13.003.000424.SER;Tê de redução de ferro galvanizado ø 25 x 20 mm (1 x 3/4") ;;Tê de redução de ferro galvanizado ø 25 x 20 mm (1 x 3/4") ;un;1,00;1,00;;1,00;1,00;;Produção horária da equipe:;;1,00;;;3,05;6,23;- ;- ;9,27;8,27;17,54
;01.010.000001;13.003.000424.SER;Tê de redução de ferro galvanizado ø 25 x 20 mm (1 x 3/4") ;MOD;Encanador;H;;1,00;0,46;1,00;1,00;3,11;;0,460000;;;6,77;;3,11;;;;;
;14.001.000321;13.003.000424.SER;Tê de redução de ferro galvanizado ø 25 x 20 mm (1 x 3/4") ;MAT;Tê de ferro maleável galvanizado de redução para líquidos, gases e vapores (diâmetro de entrada: 1 " / diâmetro de saída: 3/4 ");UN;;1,00;1,02;1,00;1,00;3,05;1,015000;;;;3,00;3,05;;;;;;
;01.001.000005;13.003.000424.SER;Tê de redução de ferro galvanizado ø 25 x 20 mm (1 x 3/4") ;MOD;Ajudante de encanador;H;;1,00;0,46;1,00;1,00;3,11;;0,460000;;;6,77;;3,11;;;;;
;13.003.000425.SER;13.003.000425.SER;Tê de redução de ferro galvanizado ø 32 x 15 mm (1 1/4 x 1/2");;Tê de redução de ferro galvanizado ø 32 x 15 mm (1 1/4 x 1/2");un;1,00;1,00;;1,00;1,00;;Produção horária da equipe:;;1,00;;;3,05;10,56;- ;- ;13,61;12,13;25,74
;14.001.000322;13.003.000425.SER;Tê de redução de ferro galvanizado ø 32 x 15 mm (1 1/4 x 1/2");MAT;Tê de ferro maleável galvanizado de redução para líquidos, gases e vapores (diâmetro de saída: 1/2 " / diâmetro de entrada: 1 1/4 ");UN;;1,00;1,02;1,00;1,00;3,05;1,015000;;;;3,00;3,05;;;;;;
;01.010.000001;13.003.000425.SER;Tê de redução de ferro galvanizado ø 32 x 15 mm (1 1/4 x 1/2");MOD;Encanador;H;;1,00;0,78;1,00;1,00;5,28;;0,780000;;;6,77;;5,28;;;;;
;01.001.000005;13.003.000425.SER;Tê de redução de ferro galvanizado ø 32 x 15 mm (1 1/4 x 1/2");MOD;Ajudante de encanador;H;;1,00;0,78;1,00;1,00;5,28;;0,780000;;;6,77;;5,28;;;;;
;13.003.000426.SER;13.003.000426.SER;Tê de redução de ferro galvanizado ø 32 x 20 mm (1 1/4 x 3/4") ;;Tê de redução de ferro galvanizado ø 32 x 20 mm (1 1/4 x 3/4") ;un;1,00;1,00;;1,00;1,00;;Produção horária da equipe:;;1,00;;;3,05;10,56;- ;- ;13,61;12,13;25,74
;01.001.000005;13.003.000426.SER;Tê de redução de ferro galvanizado ø 32 x 20 mm (1 1/4 x 3/4") ;MOD;Ajudante de encanador;H;;1,00;0,78;1,00;1,00;5,28;;0,780000;;;6,77;;5,28;;;;;
;01.010.000001;13.003.000426.SER;Tê de redução de ferro galvanizado ø 32 x 20 mm (1 1/4 x 3/4") ;MOD;Encanador;H;;1,00;0,78;1,00;1,00;5,28;;0,780000;;;6,77;;5,28;;;;;
;14.001.000323;13.003.000426.SER;Tê de redução de ferro galvanizado ø 32 x 20 mm (1 1/4 x 3/4") ;MAT;Tê de ferro maleável galvanizado de redução para líquidos, gases e vapores (diâmetro de entrada: 1 1/4 " / diâmetro de saída: 3/4 ");UN;;1,00;1,02;1,00;1,00;3,05;1,015000;;;;3,00;3,05;;;;;;
;13.003.000427.SER;13.003.000427.SER;Tê de redução de ferro galvanizado ø 32 x 25 mm (1 1/4 x 1");;Tê de redução de ferro galvanizado ø 32 x 25 mm (1 1/4 x 1");un;1,00;1,00;;1,00;1,00;;Produção horária da equipe:;;1,00;;;3,05;10,56;- ;- ;13,61;12,13;25,74
;01.010.000001;13.003.000427.SER;Tê de redução de ferro galvanizado ø 32 x 25 mm (1 1/4 x 1");MOD;Encanador;H;;1,00;0,78;1,00;1,00;5,28;;0,780000;;;6,77;;5,28;;;;;
;01.001.000005;13.003.000427.SER;Tê de redução de ferro galvanizado ø 32 x 25 mm (1 1/4 x 1");MOD;Ajudante de encanador;H;;1,00;0,78;1,00;1,00;5,28;;0,780000;;;6,77;;5,28;;;;;
;14.001.000324;13.003.000427.SER;Tê de redução de ferro galvanizado ø 32 x 25 mm (1 1/4 x 1");MAT;Tê de ferro maleável galvanizado de redução para líquidos, gases e vapores (diâmetro de entrada: 1 1/4 " / diâmetro de saída: 1 ");UN;;1,00;1,02;1,00;1,00;3,05;1,015000;;;;3,00;3,05;;;;;;
;13.003.000428.SER;13.003.000428.SER;Tê de redução de ferro galvanizado ø 40 x 20 mm (1 1/2 x 3/4") ;;Tê de redução de ferro galvanizado ø 40 x 20 mm (1 1/2 x 3/4") ;un;1,00;1,00;;1,00;1,00;;Produção horária da equipe:;;1,00;;;3,05;10,56;- ;- ;13,61;12,13;25,74
;14.001.000325;13.003.000428.SER;Tê de redução de ferro galvanizado ø 40 x 20 mm (1 1/2 x 3/4") ;MAT;Tê de ferro maleável galvanizado de redução para líquidos, gases e vapores (diâmetro de entrada: 1 1/2 " / diâmetro de saída: 3/4 ");UN;;1,00;1,02;1,00;1,00;3,05;1,015000;;;;3,00;3,05;;;;;;
;01.001.000005;13.003.000428.SER;Tê de redução de ferro galvanizado ø 40 x 20 mm (1 1/2 x 3/4") ;MOD;Ajudante de encanador;H;;1,00;0,78;1,00;1,00;5,28;;0,780000;;;6,77;;5,28;;;;;
;01.010.000001;13.003.000428.SER;Tê de redução de ferro galvanizado ø 40 x 20 mm (1 1/2 x 3/4") ;MOD;Encanador;H;;1,00;0,78;1,00;1,00;5,28;;0,780000;;;6,77;;5,28;;;;;
;13.003.000429.SER;13.003.000429.SER;Tê de redução de ferro galvanizado ø 40 x 25 mm (1 1/2 x 1");;Tê de redução de ferro galvanizado ø 40 x 25 mm (1 1/2 x 1");un;1,00;1,00;;1,00;1,00;;Produção horária da equipe:;;1,00;;;3,05;10,56;- ;- ;13,61;12,13;25,74
;14.001.000326;13.003.000429.SER;Tê de redução de ferro galvanizado ø 40 x 25 mm (1 1/2 x 1");MAT;Tê de ferro maleável galvanizado de redução para líquidos, gases e vapores (diâmetro de entrada: 1 1/2 " / diâmetro de saída: 1 ");UN;;1,00;1,02;1,00;1,00;3,05;1,015000;;;;3,00;3,05;;;;;;
;01.001.000005;13.003.000429.SER;Tê de redução de ferro galvanizado ø 40 x 25 mm (1 1/2 x 1");MOD;Ajudante de encanador;H;;1,00;0,78;1,00;1,00;5,28;;0,780000;;;6,77;;5,28;;;;;
;01.010.000001;13.003.000429.SER;Tê de redução de ferro galvanizado ø 40 x 25 mm (1 1/2 x 1");MOD;Encanador;H;;1,00;0,78;1,00;1,00;5,28;;0,780000;;;6,77;;5,28;;;;;
;13.003.000430.SER;13.003.000430.SER;Tê de redução de ferro galvanizado ø 40 x 32 mm ( 1 1/2 x 1 1/4");;Tê de redução de ferro galvanizado ø 40 x 32 mm ( 1 1/2 x 1 1/4");un;1,00;1,00;;1,00;1,00;;Produção horária da equipe:;;1,00;;;3,05;10,56;- ;- ;13,61;12,13;25,74
;14.001.000327;13.003.000430.SER;Tê de redução de ferro galvanizado ø 40 x 32 mm ( 1 1/2 x 1 1/4");MAT;Tê de ferro maleável galvanizado de redução para líquidos, gases e vapores (diâmetro de entrada: 1 1/2 " / diâmetro de saída: 1 1/4 ");UN;;1,00;1,02;1,00;1,00;3,05;1,015000;;;;3,00;3,05;;;;;;
;01.010.000001;13.003.000430.SER;Tê de redução de ferro galvanizado ø 40 x 32 mm ( 1 1/2 x 1 1/4");MOD;Encanador;H;;1,00;0,78;1,00;1,00;5,28;;0,780000;;;6,77;;5,28;;;;;
;01.001.000005;13.003.000430.SER;Tê de redução de ferro galvanizado ø 40 x 32 mm ( 1 1/2 x 1 1/4");MOD;Ajudante de encanador;H;;1,00;0,78;1,00;1,00;5,28;;0,780000;;;6,77;;5,28;;;;;
;13.003.000431.SER;13.003.000431.SER;União de ferro galvanizado com assento cônico de bronze, ø 15 mm (1/2");;União de ferro galvanizado com assento cônico de bronze, ø 15 mm (1/2");un;1,00;1,00;;1,00;1,00;;Produção horária da equipe:;;1,00;;;3,05;2,71;- ;- ;5,75;5,13;10,88
;01.001.000005;13.003.000431.SER;União de ferro galvanizado com assento cônico de bronze, ø 15 mm (1/2");MOD;Ajudante de encanador;H;;1,00;0,20;1,00;1,00;1,35;;0,200000;;;6,77;;1,35;;;;;
;14.001.000348;13.003.000431.SER;União de ferro galvanizado com assento cônico de bronze, ø 15 mm (1/2");MAT;União de ferro maleável galvanizado com assento cônico de bronze rosca BSP para líquidos, gases e vapores (diâmetro da seção: 1/2 ");UN;;1,00;1,02;1,00;1,00;3,05;1,015000;;;;3,00;3,05;;;;;;
;01.010.000001;13.003.000431.SER;União de ferro galvanizado com assento cônico de bronze, ø 15 mm (1/2");MOD;Encanador;H;;1,00;0,20;1,00;1,00;1,35;;0,200000;;;6,77;;1,35;;;;;
;13.003.000432.SER;13.003.000432.SER;União de ferro galvanizado com assento cônico de bronze, ø 20 mm (3/4");;União de ferro galvanizado com assento cônico de bronze, ø 20 mm (3/4");un;1,00;1,00;;1,00;1,00;;Produção horária da equipe:;;1,00;;;3,05;2,71;- ;- ;5,75;5,13;10,88
;01.001.000005;13.003.000432.SER;União de ferro galvanizado com assento cônico de bronze, ø 20 mm (3/4");MOD;Ajudante de encanador;H;;1,00;0,20;1,00;1,00;1,35;;0,200000;;;6,77;;1,35;;;;;
;01.010.000001;13.003.000432.SER;União de ferro galvanizado com assento cônico de bronze, ø 20 mm (3/4");MOD;Encanador;H;;1,00;0,20;1,00;1,00;1,35;;0,200000;;;6,77;;1,35;;;;;
;14.001.000349;13.003.000432.SER;União de ferro galvanizado com assento cônico de bronze, ø 20 mm (3/4");MAT;União de ferro maleável galvanizado com assento cônico de bronze rosca BSP para líquidos, gases e vapores (diâmetro da seção: 3/4 ");UN;;1,00;1,02;1,00;1,00;3,05;1,015000;;;;3,00;3,05;;;;;;
;13.003.000433.SER;13.003.000433.SER;União de ferro galvanizado com assento cônico de bronze, ø 25 mm (1");;União de ferro galvanizado com assento cônico de bronze, ø 25 mm (1");un;1,00;1,00;;1,00;1,00;;Produção horária da equipe:;;1,00;;;3,05;2,71;- ;- ;5,75;5,13;10,88
;01.001.000005;13.003.000433.SER;União de ferro galvanizado com assento cônico de bronze, ø 25 mm (1");MOD;Ajudante de encanador;H;;1,00;0,20;1,00;1,00;1,35;;0,200000;;;6,77;;1,35;;;;;
;01.010.000001;13.003.000433.SER;União de ferro galvanizado com assento cônico de bronze, ø 25 mm (1");MOD;Encanador;H;;1,00;0,20;1,00;1,00;1,35;;0,200000;;;6,77;;1,35;;;;;
;14.001.000350;13.003.000433.SER;União de ferro galvanizado com assento cônico de bronze, ø 25 mm (1");MAT;União de ferro maleável galvanizado com assento cônico de bronze rosca BSP para líquidos, gases e vapores (diâmetro da seção: 1 ");UN;;1,00;1,02;1,00;1,00;3,05;1,015000;;;;3,00;3,05;;;;;;
;13.003.000434.SER;13.003.000434.SER;União de ferro galvanizado com assento cônico de bronze, ø 32 mm (1 1/4");;União de ferro galvanizado com assento cônico de bronze, ø 32 mm (1 1/4");un;1,00;1,00;;1,00;1,00;;Produção horária da equipe:;;1,00;;;3,05;4,74;- ;- ;7,78;6,94;14,73
;01.010.000001;13.003.000434.SER;União de ferro galvanizado com assento cônico de bronze, ø 32 mm (1 1/4");MOD;Encanador;H;;1,00;0,35;1,00;1,00;2,37;;0,350000;;;6,77;;2,37;;;;;
;14.001.000351;13.003.000434.SER;União de ferro galvanizado com assento cônico de bronze, ø 32 mm (1 1/4");MAT;União de ferro maleável galvanizado com assento cônico de bronze rosca BSP para líquidos, gases e vapores (diâmetro da seção: 1 1/4 ");UN;;1,00;1,02;1,00;1,00;3,05;1,015000;;;;3,00;3,05;;;;;;
;01.001.000005;13.003.000434.SER;União de ferro galvanizado com assento cônico de bronze, ø 32 mm (1 1/4");MOD;Ajudante de encanador;H;;1,00;0,35;1,00;1,00;2,37;;0,350000;;;6,77;;2,37;;;;;
;13.003.000435.SER;13.003.000435.SER;União de ferro galvanizado com assento cônico de bronze, ø 40 mm (1 1/2");;União de ferro galvanizado com assento cônico de bronze, ø 40 mm (1 1/2");un;1,00;1,00;;1,00;1,00;;Produção horária da equipe:;;1,00;;;3,05;4,74;- ;- ;7,78;6,94;14,73
;01.001.000005;13.003.000435.SER;União de ferro galvanizado com assento cônico de bronze, ø 40 mm (1 1/2");MOD;Ajudante de encanador;H;;1,00;0,35;1,00;1,00;2,37;;0,350000;;;6,77;;2,37;;;;;
;01.010.000001;13.003.000435.SER;União de ferro galvanizado com assento cônico de bronze, ø 40 mm (1 1/2");MOD;Encanador;H;;1,00;0,35;1,00;1,00;2,37;;0,350000;;;6,77;;2,37;;;;;
;14.001.000352;13.003.000435.SER;União de ferro galvanizado com assento cônico de bronze, ø 40 mm (1 1/2");MAT;União de ferro maleável galvanizado com assento cônico de bronze rosca BSP para líquidos, gases e vapores (diâmetro da seção: 1 1/2 ");UN;;1,00;1,02;1,00;1,00;3,05;1,015000;;;;3,00;3,05;;;;;;
;13.003.000436.SER;13.003.000436.SER;União de ferro galvanizado com assento cônico de bronze, ø 50 mm (2");;União de ferro galvanizado com assento cônico de bronze, ø 50 mm (2");un;1,00;1,00;;1,00;1,00;;Produção horária da equipe:;;1,00;;;3,05;4,74;- ;- ;7,78;6,94;14,73
;14.001.000353;13.003.000436.SER;União de ferro galvanizado com assento cônico de bronze, ø 50 mm (2");MAT;União de ferro maleável galvanizado com assento cônico de bronze rosca BSP para líquidos, gases e vapores (diâmetro da seção: 2 ");UN;;1,00;1,02;1,00;1,00;3,05;1,015000;;;;3,00;3,05;;;;;;
;01.001.000005;13.003.000436.SER;União de ferro galvanizado com assento cônico de bronze, ø 50 mm (2");MOD;Ajudante de encanador;H;;1,00;0,35;1,00;1,00;2,37;;0,350000;;;6,77;;2,37;;;;;
;01.010.000001;13.003.000436.SER;União de ferro galvanizado com assento cônico de bronze, ø 50 mm (2");MOD;Encanador;H;;1,00;0,35;1,00;1,00;2,37;;0,350000;;;6,77;;2,37;;;;;
;13.003.000437.SER;13.003.000437.SER;União de ferro galvanizado com assento cônico de bronze, ø 65 mm (2 1/2");;União de ferro galvanizado com assento cônico de bronze, ø 65 mm (2 1/2");un;1,00;1,00;;1,00;1,00;;Produção horária da equipe:;;1,00;;;3,05;5,42;- ;- ;8,46;7,55;16,01
;01.010.000001;13.003.000437.SER;União de ferro galvanizado com assento cônico de bronze, ø 65 mm (2 1/2");MOD;Encanador;H;;1,00;0,40;1,00;1,00;2,71;;0,400000;;;6,77;;2,71;;;;;
;14.001.000354;13.003.000437.SER;União de ferro galvanizado com assento cônico de bronze, ø 65 mm (2 1/2");MAT;União de ferro maleável galvanizado com assento cônico de bronze rosca BSP para líquidos, gases e vapores (diâmetro da seção: 2 1/2 ");UN;;1,00;1,02;1,00;1,00;3,05;1,015000;;;;3,00;3,05;;;;;;
;01.001.000005;13.003.000437.SER;União de ferro galvanizado com assento cônico de bronze, ø 65 mm (2 1/2");MOD;Ajudante de encanador;H;;1,00;0,40;1,00;1,00;2,71;;0,400000;;;6,77;;2,71;;;;;
;13.003.000438.SER;13.003.000438.SER;União de ferro galvanizado com assento cônico de bronze, ø 80 mm (3");;União de ferro galvanizado com assento cônico de bronze, ø 80 mm (3");un;1,00;1,00;;1,00;1,00;;Produção horária da equipe:;;1,00;;;3,05;5,42;- ;- ;8,46;7,55;16,01
;01.010.000001;13.003.000438.SER;União de ferro galvanizado com assento cônico de bronze, ø 80 mm (3");MOD;Encanador;H;;1,00;0,40;1,00;1,00;2,71;;0,400000;;;6,77;;2,71;;;;;
;01.001.000005;13.003.000438.SER;União de ferro galvanizado com assento cônico de bronze, ø 80 mm (3");MOD;Ajudante de encanador;H;;1,00;0,40;1,00;1,00;2,71;;0,400000;;;6,77;;2,71;;;;;
;14.001.000355;13.003.000438.SER;União de ferro galvanizado com assento cônico de bronze, ø 80 mm (3");MAT;União de ferro maleável galvanizado com assento cônico de bronze rosca BSP para líquidos, gases e vapores (diâmetro da seção: 3 ");UN;;1,00;1,02;1,00;1,00;3,05;1,015000;;;;3,00;3,05;;;;;;
;13.003.000439.SER;13.003.000439.SER;União de ferro galvanizado com assento cônico de bronze, ø 100 mm (4");;União de ferro galvanizado com assento cônico de bronze, ø 100 mm (4");un;1,00;1,00;;1,00;1,00;;Produção horária da equipe:;;1,00;;;3,05;5,42;- ;- ;8,46;7,55;16,01
;01.010.000001;13.003.000439.SER;União de ferro galvanizado com assento cônico de bronze, ø 100 mm (4");MOD;Encanador;H;;1,00;0,40;1,00;1,00;2,71;;0,400000;;;6,77;;2,71;;;;;
;14.001.000356;13.003.000439.SER;União de ferro galvanizado com assento cônico de bronze, ø 100 mm (4");MAT;União de ferro maleável galvanizado com assento cônico de bronze rosca BSP para líquidos, gases e vapores (diâmetro da seção: 4 ");UN;;1,00;1,02;1,00;1,00;3,05;1,015000;;;;3,00;3,05;;;;;;
;01.001.000005;13.003.000439.SER;União de ferro galvanizado com assento cônico de bronze, ø 100 mm (4");MOD;Ajudante de encanador;H;;1,00;0,40;1,00;1,00;2,71;;0,400000;;;6,77;;2,71;;;;;
;13.003.000440.SER;13.003.000440.SER;Adaptador de PPR com inserto metálico, transição fêmea-fêmea, ø 20 mm x 1/2";;Adaptador de PPR com inserto metálico, transição fêmea-fêmea, ø 20 mm x 1/2";un;1,00;1,00;;1,00;1,00;;Produção horária da equipe:;;1,00;;;3,98;1,53;- ;- ;5,51;4,91;10,41
;14.001.000668;13.003.000440.SER;Adaptador de PPR com inserto metálico, transição fêmea-fêmea, ø 20 mm x 1/2";MAT;Fita de vedação para tubos e conexões roscáveis (comprimento: 50 m / largura: 18 mm);M;;1,00;0,31;1,00;1,00;0,93;0,310000;;;;3,00;0,93;;;;;;
;01.010.000001;13.003.000440.SER;Adaptador de PPR com inserto metálico, transição fêmea-fêmea, ø 20 mm x 1/2";MOD;Encanador;H;;1,00;0,11;1,00;1,00;0,77;;0,113000;;;6,77;;0,77;;;;;
;01.001.000005;13.003.000440.SER;Adaptador de PPR com inserto metálico, transição fêmea-fêmea, ø 20 mm x 1/2";MOD;Ajudante de encanador;H;;1,00;0,11;1,00;1,00;0,77;;0,113000;;;6,77;;0,77;;;;;
;14.001.000095;13.003.000440.SER;Adaptador de PPR com inserto metálico, transição fêmea-fêmea, ø 20 mm x 1/2";MAT;Adaptador polipropileno verde de transição fêmea fêmea com inserto metálico para Dry Wal (diâmetro da parte roscável: 1/2 " / diâmetro da parte soldável: 20 mm);UN;;1,00;1,02;1,00;1,00;3,05;1,015000;;;;3,00;3,05;;;;;;
;13.003.000441.SER;13.003.000441.SER;Adaptador de PPR com inserto metálico, transição fêmea-fêmea, ø 25 mm x 3/4";;Adaptador de PPR com inserto metálico, transição fêmea-fêmea, ø 25 mm x 3/4";un;1,00;1,00;;1,00;1,00;;Produção horária da equipe:;;1,00;;;4,22;1,54;- ;- ;5,76;5,14;10,89
;01.010.000001;13.003.000441.SER;Adaptador de PPR com inserto metálico, transição fêmea-fêmea, ø 25 mm x 3/4";MOD;Encanador;H;;1,00;0,11;1,00;1,00;0,77;;0,114000;;;6,77;;0,77;;;;;
;14.001.000668;13.003.000441.SER;Adaptador de PPR com inserto metálico, transição fêmea-fêmea, ø 25 mm x 3/4";MAT;Fita de vedação para tubos e conexões roscáveis (comprimento: 50 m / largura: 18 mm);M;;1,00;0,39;1,00;1,00;1,17;0,390000;;;;3,00;1,17;;;;;;
;01.001.000005;13.003.000441.SER;Adaptador de PPR com inserto metálico, transição fêmea-fêmea, ø 25 mm x 3/4";MOD;Ajudante de encanador;H;;1,00;0,11;1,00;1,00;0,77;;0,114000;;;6,77;;0,77;;;;;
;14.001.000111;13.003.000441.SER;Adaptador de PPR com inserto metálico, transição fêmea-fêmea, ø 25 mm x 3/4";MAT;Adaptador polipropileno verde de transição fêmea fêmea com inserto metálico para Dry Wal (diâmetro da parte soldável: 25 mm / diâmetro da parte roscável: 3/4 ");UN;;1,00;1,02;1,00;1,00;3,05;1,015000;;;;3,00;3,05;;;;;;
;13.003.000442.SER;13.003.000442.SER;Adaptador de PPR com inserto metálico, transição fêmea-fêmea, ø 32 mm x 3/4";;Adaptador de PPR com inserto metálico, transição fêmea-fêmea, ø 32 mm x 3/4";un;1,00;1,00;;1,00;1,00;;Produção horária da equipe:;;1,00;;;4,22;2,29;- ;- ;6,50;5,80;12,30
;01.010.000001;13.003.000442.SER;Adaptador de PPR com inserto metálico, transição fêmea-fêmea, ø 32 mm x 3/4";MOD;Encanador;H;;1,00;0,17;1,00;1,00;1,14;;0,169000;;;6,77;;1,14;;;;;
;01.001.000005;13.003.000442.SER;Adaptador de PPR com inserto metálico, transição fêmea-fêmea, ø 32 mm x 3/4";MOD;Ajudante de encanador;H;;1,00;0,17;1,00;1,00;1,14;;0,169000;;;6,77;;1,14;;;;;
;14.001.000668;13.003.000442.SER;Adaptador de PPR com inserto metálico, transição fêmea-fêmea, ø 32 mm x 3/4";MAT;Fita de vedação para tubos e conexões roscáveis (comprimento: 50 m / largura: 18 mm);M;;1,00;0,39;1,00;1,00;1,17;0,390000;;;;3,00;1,17;;;;;;
;14.001.000097;13.003.000442.SER;Adaptador de PPR com inserto metálico, transição fêmea-fêmea, ø 32 mm x 3/4";MAT;Adaptador polipropileno verde de transição fêmea fêmea com inserto metálico para Dry Wal (diâmetro da parte roscável: 3/4 " / diâmetro da parte soldável: 32 mm);UN;;1,00;1,02;1,00;1,00;3,05;1,015000;;;;3,00;3,05;;;;;;
;13.003.000443.SER;13.003.000443.SER;Adaptador de PPR com inserto metálico, transição fêmea-fêmea, ø 40 mm x 1 1/4";;Adaptador de PPR com inserto metálico, transição fêmea-fêmea, ø 40 mm x 1 1/4";un;1,00;1,00;;1,00;1,00;;Produção horária da equipe:;;1,00;;;4,94;2,71;- ;- ;7,64;6,82;14,46
;01.010.000001;13.003.000443.SER;Adaptador de PPR com inserto metálico, transição fêmea-fêmea, ø 40 mm x 1 1/4";MOD;Encanador;H;;1,00;0,20;1,00;1,00;1,35;;0,200000;;;6,77;;1,35;;;;;
;01.001.000005;13.003.000443.SER;Adaptador de PPR com inserto metálico, transição fêmea-fêmea, ø 40 mm x 1 1/4";MOD;Ajudante de encanador;H;;1,00;0,20;1,00;1,00;1,35;;0,200000;;;6,77;;1,35;;;;;
;14.001.000098;13.003.000443.SER;Adaptador de PPR com inserto metálico, transição fêmea-fêmea, ø 40 mm x 1 1/4";MAT;Adaptador polipropileno verde de transição fêmea fêmea com inserto metálico para Dry Wal (diâmetro da parte roscável: 1 1/4 " / diâmetro da parte soldável: 40 mm);UN;;1,00;1,02;1,00;1,00;3,05;1,015000;;;;3,00;3,05;;;;;;
;14.001.000668;13.003.000443.SER;Adaptador de PPR com inserto metálico, transição fêmea-fêmea, ø 40 mm x 1 1/4";MAT;Fita de vedação para tubos e conexões roscáveis (comprimento: 50 m / largura: 18 mm);M;;1,00;0,63;1,00;1,00;1,89;0,630000;;;;3,00;1,89;;;;;;
;13.003.000444.SER;13.003.000444.SER;Adaptador de PPR com inserto metálico, transição fêmea-fêmea, ø 50 mm x 1 1/2";;Adaptador de PPR com inserto metálico, transição fêmea-fêmea, ø 50 mm x 1 1/2";un;1,00;1,00;;1,00;1,00;;Produção horária da equipe:;;1,00;;;5,42;2,75;- ;- ;8,16;7,28;15,44
;14.001.000668;13.003.000444.SER;Adaptador de PPR com inserto metálico, transição fêmea-fêmea, ø 50 mm x 1 1/2";MAT;Fita de vedação para tubos e conexões roscáveis (comprimento: 50 m / largura: 18 mm);M;;1,00;0,79;1,00;1,00;2,37;0,790000;;;;3,00;2,37;;;;;;
;14.001.000110;13.003.000444.SER;Adaptador de PPR com inserto metálico, transição fêmea-fêmea, ø 50 mm x 1 1/2";MAT;Adaptador polipropileno verde de transição fêmea fêmea com inserto metálico para Dry Wal (diâmetro da parte roscável: 1 1/2 " / diâmetro da parte soldável: 50 mm);UN;;1,00;1,02;1,00;1,00;3,05;1,015000;;;;3,00;3,05;;;;;;
;01.010.000001;13.003.000444.SER;Adaptador de PPR com inserto metálico, transição fêmea-fêmea, ø 50 mm x 1 1/2";MOD;Encanador;H;;1,00;0,20;1,00;1,00;1,37;;0,203000;;;6,77;;1,37;;;;;
;01.001.000005;13.003.000444.SER;Adaptador de PPR com inserto metálico, transição fêmea-fêmea, ø 50 mm x 1 1/2";MOD;Ajudante de encanador;H;;1,00;0,20;1,00;1,00;1,37;;0,203000;;;6,77;;1,37;;;;;
;13.003.000445.SER;13.003.000445.SER;Adaptador de PPR com inserto metálico, transição fêmea-fêmea, ø 63 mm x 2";;Adaptador de PPR com inserto metálico, transição fêmea-fêmea, ø 63 mm x 2";un;1,00;1,00;;1,00;1,00;;Produção horária da equipe:;;1,00;;;6,05;3,52;- ;- ;9,57;8,53;18,10
;14.001.000668;13.003.000445.SER;Adaptador de PPR com inserto metálico, transição fêmea-fêmea, ø 63 mm x 2";MAT;Fita de vedação para tubos e conexões roscáveis (comprimento: 50 m / largura: 18 mm);M;;1,00;1,00;1,00;1,00;3,00;1,000000;;;;3,00;3,00;;;;;;
;14.001.000102;13.003.000445.SER;Adaptador de PPR com inserto metálico, transição fêmea-fêmea, ø 63 mm x 2";MAT;Adaptador polipropileno verde de transição fêmea fêmea com inserto metálico para Dry Wal (diâmetro da parte roscável: 2 " / diâmetro da parte soldável: 63 mm);UN;;1,00;1,02;1,00;1,00;3,05;1,015000;;;;3,00;3,05;;;;;;
;01.001.000005;13.003.000445.SER;Adaptador de PPR com inserto metálico, transição fêmea-fêmea, ø 63 mm x 2";MOD;Ajudante de encanador;H;;1,00;0,26;1,00;1,00;1,76;;0,260000;;;6,77;;1,76;;;;;
;01.010.000001;13.003.000445.SER;Adaptador de PPR com inserto metálico, transição fêmea-fêmea, ø 63 mm x 2";MOD;Encanador;H;;1,00;0,26;1,00;1,00;1,76;;0,260000;;;6,77;;1,76;;;;;
;13.003.000446.SER;13.003.000446.SER;Adaptador de PPR com inserto metálico, transição fêmea-fêmea, ø 75 mm x 2 1/2";;Adaptador de PPR com inserto metálico, transição fêmea-fêmea, ø 75 mm x 2 1/2";un;1,00;1,00;;1,00;1,00;;Produção horária da equipe:;;1,00;;;6,59;3,90;- ;- ;10,48;9,35;19,83
;14.001.000109;13.003.000446.SER;Adaptador de PPR com inserto metálico, transição fêmea-fêmea, ø 75 mm x 2 1/2";MAT;Adaptador polipropileno verde de transição fêmea fêmea com inserto metálico para Dry Wal (diâmetro da parte roscável: 2 1/2 " / diâmetro da parte soldável: 75 mm);UN;;1,00;1,02;1,00;1,00;3,05;1,015000;;;;3,00;3,05;;;;;;
;14.001.000668;13.003.000446.SER;Adaptador de PPR com inserto metálico, transição fêmea-fêmea, ø 75 mm x 2 1/2";MAT;Fita de vedação para tubos e conexões roscáveis (comprimento: 50 m / largura: 18 mm);M;;1,00;1,18;1,00;1,00;3,54;1,180000;;;;3,00;3,54;;;;;;
;01.010.000001;13.003.000446.SER;Adaptador de PPR com inserto metálico, transição fêmea-fêmea, ø 75 mm x 2 1/2";MOD;Encanador;H;;1,00;0,29;1,00;1,00;1,95;;0,288000;;;6,77;;1,95;;;;;
;01.001.000005;13.003.000446.SER;Adaptador de PPR com inserto metálico, transição fêmea-fêmea, ø 75 mm x 2 1/2";MOD;Ajudante de encanador;H;;1,00;0,29;1,00;1,00;1,95;;0,288000;;;6,77;;1,95;;;;;
;13.003.000447.SER;13.003.000447.SER;Adaptador de PPR com inserto metálico, transição fêmea-fêmea, ø 90 mm x 3";;Adaptador de PPR com inserto metálico, transição fêmea-fêmea, ø 90 mm x 3";un;1,00;1,00;;1,00;1,00;;Produção horária da equipe:;;1,00;;;7,07;3,95;- ;- ;11,02;9,83;20,84
;01.010.000001;13.003.000447.SER;Adaptador de PPR com inserto metálico, transição fêmea-fêmea, ø 90 mm x 3";MOD;Encanador;H;;1,00;0,29;1,00;1,00;1,98;;0,292000;;;6,77;;1,98;;;;;
;14.001.000668;13.003.000447.SER;Adaptador de PPR com inserto metálico, transição fêmea-fêmea, ø 90 mm x 3";MAT;Fita de vedação para tubos e conexões roscáveis (comprimento: 50 m / largura: 18 mm);M;;1,00;1,34;1,00;1,00;4,02;1,340000;;;;3,00;4,02;;;;;;
;14.001.000099;13.003.000447.SER;Adaptador de PPR com inserto metálico, transição fêmea-fêmea, ø 90 mm x 3";MAT;Adaptador polipropileno verde de transição fêmea fêmea com inserto metálico para Dry Wal (diâmetro da parte roscável: 3 " / diâmetro da parte soldável: 90 mm);UN;;1,00;1,02;1,00;1,00;3,05;1,015000;;;;3,00;3,05;;;;;;
;01.001.000005;13.003.000447.SER;Adaptador de PPR com inserto metálico, transição fêmea-fêmea, ø 90 mm x 3";MOD;Ajudante de encanador;H;;1,00;0,29;1,00;1,00;1,98;;0,292000;;;6,77;;1,98;;;;;
;13.003.000448.SER;13.003.000448.SER;Adaptador de PPR com inserto metálico, transição fêmea-macho, ø 20 mm x 1/2";;Adaptador de PPR com inserto metálico, transição fêmea-macho, ø 20 mm x 1/2";un;1,00;1,00;;1,00;1,00;;Produção horária da equipe:;;1,00;;;3,98;1,53;- ;- ;5,51;4,91;10,41
;14.001.000668;13.003.000448.SER;Adaptador de PPR com inserto metálico, transição fêmea-macho, ø 20 mm x 1/2";MAT;Fita de vedação para tubos e conexões roscáveis (comprimento: 50 m / largura: 18 mm);M;;1,00;0,31;1,00;1,00;0,93;0,310000;;;;3,00;0,93;;;;;;
;01.010.000001;13.003.000448.SER;Adaptador de PPR com inserto metálico, transição fêmea-macho, ø 20 mm x 1/2";MOD;Encanador;H;;1,00;0,11;1,00;1,00;0,77;;0,113000;;;6,77;;0,77;;;;;
;14.001.000100;13.003.000448.SER;Adaptador de PPR com inserto metálico, transição fêmea-macho, ø 20 mm x 1/2";MAT;Adaptador polipropileno verde de transição fêmea macho com inserto metálico para Dry Wal (diâmetro da parte roscável: 1/2 " / diâmetro da parte soldável: 20 mm);UN;;1,00;1,02;1,00;1,00;3,05;1,015000;;;;3,00;3,05;;;;;;
;01.001.000005;13.003.000448.SER;Adaptador de PPR com inserto metálico, transição fêmea-macho, ø 20 mm x 1/2";MOD;Ajudante de encanador;H;;1,00;0,11;1,00;1,00;0,77;;0,113000;;;6,77;;0,77;;;;;
;13.003.000449.SER;13.003.000449.SER;Adaptador de PPR com inserto metálico, transição fêmea-macho, ø 25 mm x 3/4";;Adaptador de PPR com inserto metálico, transição fêmea-macho, ø 25 mm x 3/4";un;1,00;1,00;;1,00;1,00;;Produção horária da equipe:;;1,00;;;4,22;1,54;- ;- ;5,76;5,14;10,89
;14.001.000114;13.003.000449.SER;Adaptador de PPR com inserto metálico, transição fêmea-macho, ø 25 mm x 3/4";MAT;Adaptador polipropileno verde de transição fêmea macho com inserto metálico para Dry Wal (diâmetro da parte soldável: 25 mm / diâmetro da parte roscável: 3/4 ");UN;;1,00;1,02;1,00;1,00;3,05;1,015000;;;;3,00;3,05;;;;;;
;14.001.000668;13.003.000449.SER;Adaptador de PPR com inserto metálico, transição fêmea-macho, ø 25 mm x 3/4";MAT;Fita de vedação para tubos e conexões roscáveis (comprimento: 50 m / largura: 18 mm);M;;1,00;0,39;1,00;1,00;1,17;0,390000;;;;3,00;1,17;;;;;;
;01.001.000005;13.003.000449.SER;Adaptador de PPR com inserto metálico, transição fêmea-macho, ø 25 mm x 3/4";MOD;Ajudante de encanador;H;;1,00;0,11;1,00;1,00;0,77;;0,114000;;;6,77;;0,77;;;;;
;01.010.000001;13.003.000449.SER;Adaptador de PPR com inserto metálico, transição fêmea-macho, ø 25 mm x 3/4";MOD;Encanador;H;;1,00;0,11;1,00;1,00;0,77;;0,114000;;;6,77;;0,77;;;;;
;13.003.000450.SER;13.003.000450.SER;Adaptador de PPR com inserto metálico, transição fêmea-macho, ø 32 mm x 1";;Adaptador de PPR com inserto metálico, transição fêmea-macho, ø 32 mm x 1";un;1,00;1,00;;1,00;1,00;;Produção horária da equipe:;;1,00;;;4,17;2,29;- ;- ;6,46;5,76;12,22
;14.001.000096;13.003.000450.SER;Adaptador de PPR com inserto metálico, transição fêmea-macho, ø 32 mm x 1";MAT;Adaptador polipropileno verde de transição fêmea macho com inserto metálico para Dry Wal (diâmetro da parte soldável: 32 mm / diâmetro da parte roscável: 1 ");UN;;1,00;1,00;1,00;1,00;3,00;1,000000;;;;3,00;3,00;;;;;;
;01.010.000001;13.003.000450.SER;Adaptador de PPR com inserto metálico, transição fêmea-macho, ø 32 mm x 1";MOD;Encanador;H;;1,00;0,17;1,00;1,00;1,14;;0,169000;;;6,77;;1,14;;;;;
;14.001.000668;13.003.000450.SER;Adaptador de PPR com inserto metálico, transição fêmea-macho, ø 32 mm x 1";MAT;Fita de vedação para tubos e conexões roscáveis (comprimento: 50 m / largura: 18 mm);M;;1,00;0,39;1,00;1,00;1,17;0,390000;;;;3,00;1,17;;;;;;
;01.001.000005;13.003.000450.SER;Adaptador de PPR com inserto metálico, transição fêmea-macho, ø 32 mm x 1";MOD;Ajudante de encanador;H;;1,00;0,17;1,00;1,00;1,14;;0,169000;;;6,77;;1,14;;;;;
;13.003.000451.SER;13.003.000451.SER;Adaptador de PPR com inserto metálico, transição fêmea-macho, ø 40 mm x 1 1/4";;Adaptador de PPR com inserto metálico, transição fêmea-macho, ø 40 mm x 1 1/4";un;1,00;1,00;;1,00;1,00;;Produção horária da equipe:;;1,00;;;4,89;2,71;- ;- ;7,60;6,78;14,37
;01.010.000001;13.003.000451.SER;Adaptador de PPR com inserto metálico, transição fêmea-macho, ø 40 mm x 1 1/4";MOD;Encanador;H;;1,00;0,20;1,00;1,00;1,35;;0,200000;;;6,77;;1,35;;;;;
;14.001.000668;13.003.000451.SER;Adaptador de PPR com inserto metálico, transição fêmea-macho, ø 40 mm x 1 1/4";MAT;Fita de vedação para tubos e conexões roscáveis (comprimento: 50 m / largura: 18 mm);M;;1,00;0,63;1,00;1,00;1,89;0,630000;;;;3,00;1,89;;;;;;
;01.001.000005;13.003.000451.SER;Adaptador de PPR com inserto metálico, transição fêmea-macho, ø 40 mm x 1 1/4";MOD;Ajudante de encanador;H;;1,00;0,20;1,00;1,00;1,35;;0,200000;;;6,77;;1,35;;;;;
;14.001.000113;13.003.000451.SER;Adaptador de PPR com inserto metálico, transição fêmea-macho, ø 40 mm x 1 1/4";MAT;Adaptador polipropileno verde de transição fêmea macho com inserto metálico para Dry Wal (diâmetro da parte roscável: 1 1/4 " / diâmetro da parte soldável: 40 mm);UN;;1,00;1,00;1,00;1,00;3,00;1,000000;;;;3,00;3,00;;;;;;
;13.003.000452.SER;13.003.000452.SER;Adaptador de PPR com inserto metálico, transição fêmea-macho, ø 50 mm x 1 1/2";;Adaptador de PPR com inserto metálico, transição fêmea-macho, ø 50 mm x 1 1/2";un;1,00;1,00;;1,00;1,00;;Produção horária da equipe:;;1,00;;;5,42;2,75;- ;- ;8,16;7,28;15,44
;14.001.000668;13.003.000452.SER;Adaptador de PPR com inserto metálico, transição fêmea-macho, ø 50 mm x 1 1/2";MAT;Fita de vedação para tubos e conexões roscáveis (comprimento: 50 m / largura: 18 mm);M;;1,00;0,79;1,00;1,00;2,37;0,790000;;;;3,00;2,37;;;;;;
;01.010.000001;13.003.000452.SER;Adaptador de PPR com inserto metálico, transição fêmea-macho, ø 50 mm x 1 1/2";MOD;Encanador;H;;1,00;0,20;1,00;1,00;1,37;;0,203000;;;6,77;;1,37;;;;;
;01.001.000005;13.003.000452.SER;Adaptador de PPR com inserto metálico, transição fêmea-macho, ø 50 mm x 1 1/2";MOD;Ajudante de encanador;H;;1,00;0,20;1,00;1,00;1,37;;0,203000;;;6,77;;1,37;;;;;
;14.001.000101;13.003.000452.SER;Adaptador de PPR com inserto metálico, transição fêmea-macho, ø 50 mm x 1 1/2";MAT;Adaptador polipropileno verde de transição fêmea macho com inserto metálico para Dry Wal (diâmetro da parte roscável: 1 1/2 " / diâmetro da parte soldável: 50 mm);UN;;1,00;1,02;1,00;1,00;3,05;1,015000;;;;3,00;3,05;;;;;;
;13.003.000453.SER;13.003.000453.SER;Adaptador de PPR com inserto metálico, transição fêmea-macho, ø 63 mm x 2";;Adaptador de PPR com inserto metálico, transição fêmea-macho, ø 63 mm x 2";un;1,00;1,00;;1,00;1,00;;Produção horária da equipe:;;1,00;;;6,05;3,52;- ;- ;9,57;8,53;18,10
;01.001.000005;13.003.000453.SER;Adaptador de PPR com inserto metálico, transição fêmea-macho, ø 63 mm x 2";MOD;Ajudante de encanador;H;;1,00;0,26;1,00;1,00;1,76;;0,260000;;;6,77;;1,76;;;;;
;14.001.000103;13.003.000453.SER;Adaptador de PPR com inserto metálico, transição fêmea-macho, ø 63 mm x 2";MAT;Adaptador polipropileno verde de transição fêmea macho com inserto metálico para Dry Wal (diâmetro da parte roscável: 2 " / diâmetro da parte soldável: 63 mm);UN;;1,00;1,02;1,00;1,00;3,05;1,015000;;;;3,00;3,05;;;;;;
;01.010.000001;13.003.000453.SER;Adaptador de PPR com inserto metálico, transição fêmea-macho, ø 63 mm x 2";MOD;Encanador;H;;1,00;0,26;1,00;1,00;1,76;;0,260000;;;6,77;;1,76;;;;;
;14.001.000668;13.003.000453.SER;Adaptador de PPR com inserto metálico, transição fêmea-macho, ø 63 mm x 2";MAT;Fita de vedação para tubos e conexões roscáveis (comprimento: 50 m / largura: 18 mm);M;;1,00;1,00;1,00;1,00;3,00;1,000000;;;;3,00;3,00;;;;;;
;13.003.000454.SER;13.003.000454.SER;Adaptador de PPR com inserto metálico, transição fêmea-macho, ø 75 mm x 2 1/2";;Adaptador de PPR com inserto metálico, transição fêmea-macho, ø 75 mm x 2 1/2";un;1,00;1,00;;1,00;1,00;;Produção horária da equipe:;;1,00;;;6,59;3,90;- ;- ;10,48;9,35;19,83
;14.001.000668;13.003.000454.SER;Adaptador de PPR com inserto metálico, transição fêmea-macho, ø 75 mm x 2 1/2";MAT;Fita de vedação para tubos e conexões roscáveis (comprimento: 50 m / largura: 18 mm);M;;1,00;1,18;1,00;1,00;3,54;1,180000;;;;3,00;3,54;;;;;;
;01.010.000001;13.003.000454.SER;Adaptador de PPR com inserto metálico, transição fêmea-macho, ø 75 mm x 2 1/2";MOD;Encanador;H;;1,00;0,29;1,00;1,00;1,95;;0,288000;;;6,77;;1,95;;;;;
;01.001.000005;13.003.000454.SER;Adaptador de PPR com inserto metálico, transição fêmea-macho, ø 75 mm x 2 1/2";MOD;Ajudante de encanador;H;;1,00;0,29;1,00;1,00;1,95;;0,288000;;;6,77;;1,95;;;;;
;14.001.000104;13.003.000454.SER;Adaptador de PPR com inserto metálico, transição fêmea-macho, ø 75 mm x 2 1/2";MAT;Adaptador polipropileno verde de transição fêmea macho com inserto metálico para Dry Wal (diâmetro da parte roscável: 2 1/2 " / diâmetro da parte soldável: 75 mm);UN;;1,00;1,02;1,00;1,00;3,05;1,015000;;;;3,00;3,05;;;;;;
;13.003.000455.SER;13.003.000455.SER;Adaptador de PPR com inserto metálico, transição fêmea-macho, ø 90 mm x 3";;Adaptador de PPR com inserto metálico, transição fêmea-macho, ø 90 mm x 3";un;1,00;1,00;;1,00;1,00;;Produção horária da equipe:;;1,00;;;7,07;3,95;- ;- ;11,02;9,83;20,84
;14.001.000668;13.003.000455.SER;Adaptador de PPR com inserto metálico, transição fêmea-macho, ø 90 mm x 3";MAT;Fita de vedação para tubos e conexões roscáveis (comprimento: 50 m / largura: 18 mm);M;;1,00;1,34;1,00;1,00;4,02;1,340000;;;;3,00;4,02;;;;;;
;01.010.000001;13.003.000455.SER;Adaptador de PPR com inserto metálico, transição fêmea-macho, ø 90 mm x 3";MOD;Encanador;H;;1,00;0,29;1,00;1,00;1,98;;0,292000;;;6,77;;1,98;;;;;
;14.001.000105;13.003.000455.SER;Adaptador de PPR com inserto metálico, transição fêmea-macho, ø 90 mm x 3";MAT;Adaptador polipropileno verde de transição fêmea macho com inserto metálico para Dry Wal (diâmetro da parte roscável: 3 " / diâmetro da parte soldável: 90 mm);UN;;1,00;1,02;1,00;1,00;3,05;1,015000;;;;3,00;3,05;;;;;;
;01.001.000005;13.003.000455.SER;Adaptador de PPR com inserto metálico, transição fêmea-macho, ø 90 mm x 3";MOD;Ajudante de encanador;H;;1,00;0,29;1,00;1,00;1,98;;0,292000;;;6,77;;1,98;;;;;
;13.003.000456.SER;13.003.000456.SER;Adaptador de PPR com inserto metálico, transição fêmea-macho, ø 110 mm x 4";;Adaptador de PPR com inserto metálico, transição fêmea-macho, ø 110 mm x 4";un;1,00;1,00;;1,00;1,00;;Produção horária da equipe:;;1,00;;;8,24;4,40;- ;- ;12,64;11,27;23,90
;01.010.000001;13.003.000456.SER;Adaptador de PPR com inserto metálico, transição fêmea-macho, ø 110 mm x 4";MOD;Encanador;H;;1,00;0,33;1,00;1,00;2,20;;0,325000;;;6,77;;2,20;;;;;
;01.001.000005;13.003.000456.SER;Adaptador de PPR com inserto metálico, transição fêmea-macho, ø 110 mm x 4";MOD;Ajudante de encanador;H;;1,00;0,33;1,00;1,00;2,20;;0,325000;;;6,77;;2,20;;;;;
;14.001.000668;13.003.000456.SER;Adaptador de PPR com inserto metálico, transição fêmea-macho, ø 110 mm x 4";MAT;Fita de vedação para tubos e conexões roscáveis (comprimento: 50 m / largura: 18 mm);M;;1,00;1,73;1,00;1,00;5,19;1,730000;;;;3,00;5,19;;;;;;
;14.001.000106;13.003.000456.SER;Adaptador de PPR com inserto metálico, transição fêmea-macho, ø 110 mm x 4";MAT;Adaptador polipropileno verde de transição fêmea macho com inserto metálico para Dry Wal (diâmetro da parte roscável: 4 " / diâmetro da parte soldável: 110 mm);UN;;1,00;1,02;1,00;1,00;3,05;1,015000;;;;3,00;3,05;;;;;;
;13.003.000457.SER;13.003.000457.SER;Adaptador de transição de PPR macho fêmea, para dry wall, ø 20 mm x 1/2";;Adaptador de transição de PPR macho fêmea, para dry wall, ø 20 mm x 1/2";un;1,00;1,00;;1,00;1,00;;Produção horária da equipe:;;1,00;;;3,98;1,53;- ;- ;5,51;4,91;10,41
;01.001.000005;13.003.000457.SER;Adaptador de transição de PPR macho fêmea, para dry wall, ø 20 mm x 1/2";MOD;Ajudante de encanador;H;;1,00;0,11;1,00;1,00;0,77;;0,113000;;;6,77;;0,77;;;;;
;14.001.000668;13.003.000457.SER;Adaptador de transição de PPR macho fêmea, para dry wall, ø 20 mm x 1/2";MAT;Fita de vedação para tubos e conexões roscáveis (comprimento: 50 m / largura: 18 mm);M;;1,00;0,31;1,00;1,00;0,93;0,310000;;;;3,00;0,93;;;;;;
;01.010.000001;13.003.000457.SER;Adaptador de transição de PPR macho fêmea, para dry wall, ø 20 mm x 1/2";MOD;Encanador;H;;1,00;0,11;1,00;1,00;0,77;;0,113000;;;6,77;;0,77;;;;;
;14.001.000107;13.003.000457.SER;Adaptador de transição de PPR macho fêmea, para dry wall, ø 20 mm x 1/2";MAT;Adaptador polipropileno verde de transição macho fêmea para Dry Wal (diâmetro da parte roscável: 1/2 " / diâmetro da parte soldável: 20 mm);UN;;1,00;1,02;1,00;1,00;3,05;1,015000;;;;3,00;3,05;;;;;;
;13.003.000458.SER;13.003.000458.SER;Adaptador de transição de PPR macho fêmea, para dry wall, ø 25 mm x 3/4";;Adaptador de transição de PPR macho fêmea, para dry wall, ø 25 mm x 3/4";un;1,00;1,00;;1,00;1,00;;Produção horária da equipe:;;1,00;;;4,22;1,54;- ;- ;5,76;5,14;10,89
;14.001.000668;13.003.000458.SER;Adaptador de transição de PPR macho fêmea, para dry wall, ø 25 mm x 3/4";MAT;Fita de vedação para tubos e conexões roscáveis (comprimento: 50 m / largura: 18 mm);M;;1,00;0,39;1,00;1,00;1,17;0,390000;;;;3,00;1,17;;;;;;
;14.001.000112;13.003.000458.SER;Adaptador de transição de PPR macho fêmea, para dry wall, ø 25 mm x 3/4";MAT;Adaptador polipropileno verde de transição macho fêmea para Dry Wal (diâmetro da parte roscável: 3/4 " / diâmetro da parte soldável: 25 mm);UN;;1,00;1,02;1,00;1,00;3,05;1,015000;;;;3,00;3,05;;;;;;
;01.001.000005;13.003.000458.SER;Adaptador de transição de PPR macho fêmea, para dry wall, ø 25 mm x 3/4";MOD;Ajudante de encanador;H;;1,00;0,11;1,00;1,00;0,77;;0,114000;;;6,77;;0,77;;;;;
;01.010.000001;13.003.000458.SER;Adaptador de transição de PPR macho fêmea, para dry wall, ø 25 mm x 3/4";MOD;Encanador;H;;1,00;0,11;1,00;1,00;0,77;;0,114000;;;6,77;;0,77;;;;;
;13.003.000459.SER;13.003.000459.SER;Adaptador de transição de PPR macho fêmea, para dry wall, ø 25 mm x 1/2";;Adaptador de transição de PPR macho fêmea, para dry wall, ø 25 mm x 1/2";un;1,00;1,00;;1,00;1,00;;Produção horária da equipe:;;1,00;;;3,98;1,54;- ;- ;5,52;4,92;10,44
;01.010.000001;13.003.000459.SER;Adaptador de transição de PPR macho fêmea, para dry wall, ø 25 mm x 1/2";MOD;Encanador;H;;1,00;0,11;1,00;1,00;0,77;;0,114000;;;6,77;;0,77;;;;;
;14.001.000668;13.003.000459.SER;Adaptador de transição de PPR macho fêmea, para dry wall, ø 25 mm x 1/2";MAT;Fita de vedação para tubos e conexões roscáveis (comprimento: 50 m / largura: 18 mm);M;;1,00;0,31;1,00;1,00;0,93;0,310000;;;;3,00;0,93;;;;;;
;01.001.000005;13.003.000459.SER;Adaptador de transição de PPR macho fêmea, para dry wall, ø 25 mm x 1/2";MOD;Ajudante de encanador;H;;1,00;0,11;1,00;1,00;0,77;;0,114000;;;6,77;;0,77;;;;;
;14.001.000108;13.003.000459.SER;Adaptador de transição de PPR macho fêmea, para dry wall, ø 25 mm x 1/2";MAT;Adaptador polipropileno verde de transição macho fêmea para Dry Wal (diâmetro da parte roscável: 1/2 " / diâmetro da parte soldável: 25 mm);UN;;1,00;1,02;1,00;1,00;3,05;1,015000;;;;3,00;3,05;;;;;;
;13.003.000460.SER;13.003.000460.SER;Bucha de redução de PPR para água quente, ø 25 x 20 mm;;Bucha de redução de PPR para água quente, ø 25 x 20 mm;un;1,00;1,00;;1,00;1,00;;Produção horária da equipe:;;1,00;;;3,05;1,57;- ;- ;4,62;4,12;8,73
;01.010.000001;13.003.000460.SER;Bucha de redução de PPR para água quente, ø 25 x 20 mm;MOD;Encanador;H;;1,00;0,12;1,00;1,00;0,79;;0,116000;;;6,77;;0,79;;;;;
;14.001.000115;13.003.000460.SER;Bucha de redução de PPR para água quente, ø 25 x 20 mm;MAT;Bucha polipropileno verde de redução macho fêmea (diâmetro de entrada: 25 mm / diâmetro de saída: 20 mm);UN;;1,00;1,02;1,00;1,00;3,05;1,015000;;;;3,00;3,05;;;;;;
;01.001.000005;13.003.000460.SER;Bucha de redução de PPR para água quente, ø 25 x 20 mm;MOD;Ajudante de encanador;H;;1,00;0,12;1,00;1,00;0,79;;0,116000;;;6,77;;0,79;;;;;
;13.003.000461.SER;13.003.000461.SER;Bucha de redução de PPR para água quente, ø 90 x 75 mm;;Bucha de redução de PPR para água quente, ø 90 x 75 mm;un;1,00;1,00;;1,00;1,00;;Produção horária da equipe:;;1,00;;;3,05;4,87;- ;- ;7,92;7,06;14,98
;01.001.000005;13.003.000461.SER;Bucha de redução de PPR para água quente, ø 90 x 75 mm;MOD;Ajudante de encanador;H;;1,00;0,36;1,00;1,00;2,44;;0,360000;;;6,77;;2,44;;;;;
;01.010.000001;13.003.000461.SER;Bucha de redução de PPR para água quente, ø 90 x 75 mm;MOD;Encanador;H;;1,00;0,36;1,00;1,00;2,44;;0,360000;;;6,77;;2,44;;;;;
;14.001.000122;13.003.000461.SER;Bucha de redução de PPR para água quente, ø 90 x 75 mm;MAT;Bucha polipropileno verde de redução macho fêmea (diâmetro de saída: 75 mm / diâmetro de entrada: 90 mm);UN;;1,00;1,02;1,00;1,00;3,05;1,015000;;;;3,00;3,05;;;;;;
;13.003.000462.SER;13.003.000462.SER;Bucha de redução de PPR para água quente, ø 32 x 20 mm;;Bucha de redução de PPR para água quente, ø 32 x 20 mm;un;1,00;1,00;;1,00;1,00;;Produção horária da equipe:;;1,00;;;3,05;2,32;- ;- ;5,36;4,78;10,14
;01.010.000001;13.003.000462.SER;Bucha de redução de PPR para água quente, ø 32 x 20 mm;MOD;Encanador;H;;1,00;0,17;1,00;1,00;1,16;;0,171000;;;6,77;;1,16;;;;;
;14.001.000116;13.003.000462.SER;Bucha de redução de PPR para água quente, ø 32 x 20 mm;MAT;Bucha polipropileno verde de redução macho fêmea (diâmetro de entrada: 32 mm / diâmetro de saída: 20 mm);UN;;1,00;1,02;1,00;1,00;3,05;1,015000;;;;3,00;3,05;;;;;;
;01.001.000005;13.003.000462.SER;Bucha de redução de PPR para água quente, ø 32 x 20 mm;MOD;Ajudante de encanador;H;;1,00;0,17;1,00;1,00;1,16;;0,171000;;;6,77;;1,16;;;;;
;13.003.000463.SER;13.003.000463.SER;Bucha de redução de PPR para água quente, ø 32 x 25 mm;;Bucha de redução de PPR para água quente, ø 32 x 25 mm;un;1,00;1,00;;1,00;1,00;;Produção horária da equipe:;;1,00;;;3,05;2,33;- ;- ;5,37;4,79;10,17
;01.010.000001;13.003.000463.SER;Bucha de redução de PPR para água quente, ø 32 x 25 mm;MOD;Encanador;H;;1,00;0,17;1,00;1,00;1,16;;0,172000;;;6,77;;1,16;;;;;
;14.001.000117;13.003.000463.SER;Bucha de redução de PPR para água quente, ø 32 x 25 mm;MAT;Bucha polipropileno verde de redução macho fêmea (diâmetro de saída: 25 mm / diâmetro de entrada: 32 mm);UN;;1,00;1,02;1,00;1,00;3,05;1,015000;;;;3,00;3,05;;;;;;
;01.001.000005;13.003.000463.SER;Bucha de redução de PPR para água quente, ø 32 x 25 mm;MOD;Ajudante de encanador;H;;1,00;0,17;1,00;1,00;1,16;;0,172000;;;6,77;;1,16;;;;;
;13.003.000464.SER;13.003.000464.SER;Bucha de redução de PPR para água quente, ø 40 x 25 mm;;Bucha de redução de PPR para água quente, ø 40 x 25 mm;un;1,00;1,00;;1,00;1,00;;Produção horária da equipe:;;1,00;;;3,05;2,36;- ;- ;5,40;4,82;10,22
;14.001.000118;13.003.000464.SER;Bucha de redução de PPR para água quente, ø 40 x 25 mm;MAT;Bucha polipropileno verde de redução macho fêmea (diâmetro de saída: 25 mm / diâmetro de entrada: 40 mm);UN;;1,00;1,02;1,00;1,00;3,05;1,015000;;;;3,00;3,05;;;;;;
;01.010.000001;13.003.000464.SER;Bucha de redução de PPR para água quente, ø 40 x 25 mm;MOD;Encanador;H;;1,00;0,17;1,00;1,00;1,18;;0,174000;;;6,77;;1,18;;;;;
;01.001.000005;13.003.000464.SER;Bucha de redução de PPR para água quente, ø 40 x 25 mm;MOD;Ajudante de encanador;H;;1,00;0,17;1,00;1,00;1,18;;0,174000;;;6,77;;1,18;;;;;
;13.003.000465.SER;13.003.000465.SER;Bucha de redução de PPR para água quente, ø 40 x 32 mm;;Bucha de redução de PPR para água quente, ø 40 x 32 mm;un;1,00;1,00;;1,00;1,00;;Produção horária da equipe:;;1,00;;;3,05;3,10;- ;- ;6,15;5,48;11,63
;14.001.000123;13.003.000465.SER;Bucha de redução de PPR para água quente, ø 40 x 32 mm;MAT;Bucha polipropileno verde de redução macho fêmea (diâmetro de saída: 32 mm / diâmetro de entrada: 40 mm);UN;;1,00;1,02;1,00;1,00;3,05;1,015000;;;;3,00;3,05;;;;;;
;01.010.000001;13.003.000465.SER;Bucha de redução de PPR para água quente, ø 40 x 32 mm;MOD;Encanador;H;;1,00;0,23;1,00;1,00;1,55;;0,229000;;;6,77;;1,55;;;;;
;01.001.000005;13.003.000465.SER;Bucha de redução de PPR para água quente, ø 40 x 32 mm;MOD;Ajudante de encanador;H;;1,00;0,23;1,00;1,00;1,55;;0,229000;;;6,77;;1,55;;;;;
;13.003.000466.SER;13.003.000466.SER;Bucha de redução de PPR para água quente, ø 50 x 40 mm;;Bucha de redução de PPR para água quente, ø 50 x 40 mm;un;1,00;1,00;;1,00;1,00;;Produção horária da equipe:;;1,00;;;3,05;3,15;- ;- ;6,20;5,53;11,73
;14.001.000119;13.003.000466.SER;Bucha de redução de PPR para água quente, ø 50 x 40 mm;MAT;Bucha polipropileno verde de redução macho fêmea (diâmetro de saída: 40 mm / diâmetro de entrada: 50 mm);UN;;1,00;1,02;1,00;1,00;3,05;1,015000;;;;3,00;3,05;;;;;;
;01.010.000001;13.003.000466.SER;Bucha de redução de PPR para água quente, ø 50 x 40 mm;MOD;Encanador;H;;1,00;0,23;1,00;1,00;1,58;;0,233000;;;6,77;;1,58;;;;;
;01.001.000005;13.003.000466.SER;Bucha de redução de PPR para água quente, ø 50 x 40 mm;MOD;Ajudante de encanador;H;;1,00;0,23;1,00;1,00;1,58;;0,233000;;;6,77;;1,58;;;;;
;13.003.000467.SER;13.003.000467.SER;Bucha de redução de PPR para água quente, ø 63 x 40 mm;;Bucha de redução de PPR para água quente, ø 63 x 40 mm;un;1,00;1,00;;1,00;1,00;;Produção horária da equipe:;;1,00;;;3,05;3,94;- ;- ;6,99;6,23;13,21
;14.001.000124;13.003.000467.SER;Bucha de redução de PPR para água quente, ø 63 x 40 mm;MAT;Bucha polipropileno verde de redução macho fêmea (diâmetro de entrada: 63 mm / diâmetro de saída: 40 mm);UN;;1,00;1,02;1,00;1,00;3,05;1,015000;;;;3,00;3,05;;;;;;
;01.010.000001;13.003.000467.SER;Bucha de redução de PPR para água quente, ø 63 x 40 mm;MOD;Encanador;H;;1,00;0,29;1,00;1,00;1,97;;0,291000;;;6,77;;1,97;;;;;
;01.001.000005;13.003.000467.SER;Bucha de redução de PPR para água quente, ø 63 x 40 mm;MOD;Ajudante de encanador;H;;1,00;0,29;1,00;1,00;1,97;;0,291000;;;6,77;;1,97;;;;;
;13.003.000468.SER;13.003.000468.SER;Bucha de redução de PPR para água quente, ø 63 x 50 mm;;Bucha de redução de PPR para água quente, ø 63 x 50 mm;un;1,00;1,00;;1,00;1,00;;Produção horária da equipe:;;1,00;;;3,05;3,97;- ;- ;7,01;6,25;13,27
;01.010.000001;13.003.000468.SER;Bucha de redução de PPR para água quente, ø 63 x 50 mm;MOD;Encanador;H;;1,00;0,29;1,00;1,00;1,98;;0,293000;;;6,77;;1,98;;;;;
;14.001.000120;13.003.000468.SER;Bucha de redução de PPR para água quente, ø 63 x 50 mm;MAT;Bucha polipropileno verde de redução macho fêmea (diâmetro de entrada: 63 mm / diâmetro de saída: 50 mm);UN;;1,00;1,02;1,00;1,00;3,05;1,015000;;;;3,00;3,05;;;;;;
;01.001.000005;13.003.000468.SER;Bucha de redução de PPR para água quente, ø 63 x 50 mm;MOD;Ajudante de encanador;H;;1,00;0,29;1,00;1,00;1,98;;0,293000;;;6,77;;1,98;;;;;
;13.003.000469.SER;13.003.000469.SER;Bucha de redução de PPR para água quente, ø 75 x 63 mm;;Bucha de redução de PPR para água quente, ø 75 x 63 mm;un;1,00;1,00;;1,00;1,00;;Produção horária da equipe:;;1,00;;;3,05;4,78;- ;- ;7,82;6,98;14,80
;14.001.000121;13.003.000469.SER;Bucha de redução de PPR para água quente, ø 75 x 63 mm;MAT;Bucha polipropileno verde de redução macho fêmea (diâmetro de entrada: 75 mm / diâmetro de saída: 63 mm);UN;;1,00;1,02;1,00;1,00;3,05;1,015000;;;;3,00;3,05;;;;;;
;01.010.000001;13.003.000469.SER;Bucha de redução de PPR para água quente, ø 75 x 63 mm;MOD;Encanador;H;;1,00;0,35;1,00;1,00;2,39;;0,353000;;;6,77;;2,39;;;;;
;01.001.000005;13.003.000469.SER;Bucha de redução de PPR para água quente, ø 75 x 63 mm;MOD;Ajudante de encanador;H;;1,00;0,35;1,00;1,00;2,39;;0,353000;;;6,77;;2,39;;;;;
;13.003.000470.SER;13.003.000470.SER;Cap(tampão) de PPR para água quente ø 20 mm;;Cap(tampão) de PPR para água quente ø 20 mm;un;1,00;1,00;;1,00;1,00;;Produção horária da equipe:;;1,00;;;3,05;0,78;- ;- ;3,83;3,41;7,24
;14.001.000077;13.003.000470.SER;Cap(tampão) de PPR para água quente ø 20 mm;MAT;Cap (tampão) de polipropileno verde (diâmetro da seção: 20 mm);UN;;1,00;1,02;1,00;1,00;3,05;1,015000;;;;3,00;3,05;;;;;;
;01.010.000001;13.003.000470.SER;Cap(tampão) de PPR para água quente ø 20 mm;MOD;Encanador;H;;1,00;0,06;1,00;1,00;0,39;;0,057700;;;6,77;;0,39;;;;;
;01.001.000005;13.003.000470.SER;Cap(tampão) de PPR para água quente ø 20 mm;MOD;Ajudante de encanador;H;;1,00;0,06;1,00;1,00;0,39;;0,057700;;;6,77;;0,39;;;;;
;13.003.000471.SER;13.003.000471.SER;Cap(tampão) de PPR para água quente ø 25 mm;;Cap(tampão) de PPR para água quente ø 25 mm;un;1,00;1,00;;1,00;1,00;;Produção horária da equipe:;;1,00;;;3,05;0,79;- ;- ;3,84;3,42;7,26
;01.001.000005;13.003.000471.SER;Cap(tampão) de PPR para água quente ø 25 mm;MOD;Ajudante de encanador;H;;1,00;0,06;1,00;1,00;0,40;;0,058600;;;6,77;;0,40;;;;;
;14.001.000069;13.003.000471.SER;Cap(tampão) de PPR para água quente ø 25 mm;MAT;Cap (tampão) de polipropileno verde (diâmetro da seção: 25 mm);UN;;1,00;1,02;1,00;1,00;3,05;1,015000;;;;3,00;3,05;;;;;;
;01.010.000001;13.003.000471.SER;Cap(tampão) de PPR para água quente ø 25 mm;MOD;Encanador;H;;1,00;0,06;1,00;1,00;0,40;;0,058600;;;6,77;;0,40;;;;;
;13.003.000472.SER;13.003.000472.SER;Cap(tampão) de PPR para água quente ø 32 mm;;Cap(tampão) de PPR para água quente ø 32 mm;un;1,00;1,00;;1,00;1,00;;Produção horária da equipe:;;1,00;;;3,05;1,54;- ;- ;4,59;4,09;8,68
;01.010.000001;13.003.000472.SER;Cap(tampão) de PPR para água quente ø 32 mm;MOD;Encanador;H;;1,00;0,11;1,00;1,00;0,77;;0,114000;;;6,77;;0,77;;;;;
;01.001.000005;13.003.000472.SER;Cap(tampão) de PPR para água quente ø 32 mm;MOD;Ajudante de encanador;H;;1,00;0,11;1,00;1,00;0,77;;0,114000;;;6,77;;0,77;;;;;
;14.001.000070;13.003.000472.SER;Cap(tampão) de PPR para água quente ø 32 mm;MAT;Cap (tampão) de polipropileno verde (diâmetro da seção: 32 mm);UN;;1,00;1,02;1,00;1,00;3,05;1,015000;;;;3,00;3,05;;;;;;
;13.003.000473.SER;13.003.000473.SER;Cap(tampão) de PPR para água quente ø 40 mm;;Cap(tampão) de PPR para água quente ø 40 mm;un;1,00;1,00;;1,00;1,00;;Produção horária da equipe:;;1,00;;;3,05;1,56;- ;- ;4,60;4,10;8,71
;14.001.000071;13.003.000473.SER;Cap(tampão) de PPR para água quente ø 40 mm;MAT;Cap (tampão) de polipropileno verde (diâmetro da seção: 40 mm);UN;;1,00;1,02;1,00;1,00;3,05;1,015000;;;;3,00;3,05;;;;;;
;01.001.000005;13.003.000473.SER;Cap(tampão) de PPR para água quente ø 40 mm;MOD;Ajudante de encanador;H;;1,00;0,12;1,00;1,00;0,78;;0,115000;;;6,77;;0,78;;;;;
;01.010.000001;13.003.000473.SER;Cap(tampão) de PPR para água quente ø 40 mm;MOD;Encanador;H;;1,00;0,12;1,00;1,00;0,78;;0,115000;;;6,77;;0,78;;;;;
;13.003.000474.SER;13.003.000474.SER;Cap(tampão) de PPR para água quente ø 50 mm;;Cap(tampão) de PPR para água quente ø 50 mm;un;1,00;1,00;;1,00;1,00;;Produção horária da equipe:;;1,00;;;3,05;1,60;- ;- ;4,64;4,14;8,78
;01.001.000005;13.003.000474.SER;Cap(tampão) de PPR para água quente ø 50 mm;MOD;Ajudante de encanador;H;;1,00;0,12;1,00;1,00;0,80;;0,118000;;;6,77;;0,80;;;;;
;01.010.000001;13.003.000474.SER;Cap(tampão) de PPR para água quente ø 50 mm;MOD;Encanador;H;;1,00;0,12;1,00;1,00;0,80;;0,118000;;;6,77;;0,80;;;;;
;14.001.000072;13.003.000474.SER;Cap(tampão) de PPR para água quente ø 50 mm;MAT;Cap (tampão) de polipropileno verde (diâmetro da seção: 50 mm);UN;;1,00;1,02;1,00;1,00;3,05;1,015000;;;;3,00;3,05;;;;;;
;13.003.000475.SER;13.003.000475.SER;Cap(tampão) de PPR para água quente ø 63 mm;;Cap(tampão) de PPR para água quente ø 63 mm;un;1,00;1,00;;1,00;1,00;;Produção horária da equipe:;;1,00;;;3,05;2,37;- ;- ;5,41;4,83;10,24
;01.010.000001;13.003.000475.SER;Cap(tampão) de PPR para água quente ø 63 mm;MOD;Encanador;H;;1,00;0,18;1,00;1,00;1,18;;0,175000;;;6,77;;1,18;;;;;
;01.001.000005;13.003.000475.SER;Cap(tampão) de PPR para água quente ø 63 mm;MOD;Ajudante de encanador;H;;1,00;0,18;1,00;1,00;1,18;;0,175000;;;6,77;;1,18;;;;;
;14.001.000073;13.003.000475.SER;Cap(tampão) de PPR para água quente ø 63 mm;MAT;Cap (tampão) de polipropileno verde (diâmetro da seção: 63 mm);UN;;1,00;1,02;1,00;1,00;3,05;1,015000;;;;3,00;3,05;;;;;;
;13.003.000476.SER;13.003.000476.SER;Cap(tampão) de PPR para água quente ø 75 mm;;Cap(tampão) de PPR para água quente ø 75 mm;un;1,00;1,00;;1,00;1,00;;Produção horária da equipe:;;1,00;;;3,05;2,41;- ;- ;5,46;4,86;10,32
;01.010.000001;13.003.000476.SER;Cap(tampão) de PPR para água quente ø 75 mm;MOD;Encanador;H;;1,00;0,18;1,00;1,00;1,21;;0,178000;;;6,77;;1,21;;;;;
;14.001.000074;13.003.000476.SER;Cap(tampão) de PPR para água quente ø 75 mm;MAT;Cap (tampão) de polipropileno verde (diâmetro da seção: 75 mm);UN;;1,00;1,02;1,00;1,00;3,05;1,015000;;;;3,00;3,05;;;;;;
;01.001.000005;13.003.000476.SER;Cap(tampão) de PPR para água quente ø 75 mm;MOD;Ajudante de encanador;H;;1,00;0,18;1,00;1,00;1,21;;0,178000;;;6,77;;1,21;;;;;
;13.003.000477.SER;13.003.000477.SER;Cap(tampão) de PPR para água quente ø 90 mm;;Cap(tampão) de PPR para água quente ø 90 mm;un;1,00;1,00;;1,00;1,00;;Produção horária da equipe:;;1,00;;;3,05;2,46;- ;- ;5,51;4,91;10,42
;14.001.000075;13.003.000477.SER;Cap(tampão) de PPR para água quente ø 90 mm;MAT;Cap (tampão) de polipropileno verde (diâmetro da seção: 90 mm);UN;;1,00;1,02;1,00;1,00;3,05;1,015000;;;;3,00;3,05;;;;;;
;01.010.000001;13.003.000477.SER;Cap(tampão) de PPR para água quente ø 90 mm;MOD;Encanador;H;;1,00;0,18;1,00;1,00;1,23;;0,182000;;;6,77;;1,23;;;;;
;01.001.000005;13.003.000477.SER;Cap(tampão) de PPR para água quente ø 90 mm;MOD;Ajudante de encanador;H;;1,00;0,18;1,00;1,00;1,23;;0,182000;;;6,77;;1,23;;;;;
;13.003.000478.SER;13.003.000478.SER;Cap(tampão) de PPR para água quente ø 110 mm;;Cap(tampão) de PPR para água quente ø 110 mm;un;1,00;1,00;;1,00;1,00;;Produção horária da equipe:;;1,00;;;3,05;2,57;- ;- ;5,62;5,01;10,63
;01.010.000001;13.003.000478.SER;Cap(tampão) de PPR para água quente ø 110 mm;MOD;Encanador;H;;1,00;0,19;1,00;1,00;1,29;;0,190000;;;6,77;;1,29;;;;;
;01.001.000005;13.003.000478.SER;Cap(tampão) de PPR para água quente ø 110 mm;MOD;Ajudante de encanador;H;;1,00;0,19;1,00;1,00;1,29;;0,190000;;;6,77;;1,29;;;;;
;14.001.000076;13.003.000478.SER;Cap(tampão) de PPR para água quente ø 110 mm;MAT;Cap (tampão) de polipropileno verde (diâmetro da seção: 110 mm);UN;;1,00;1,02;1,00;1,00;3,05;1,015000;;;;3,00;3,05;;;;;;
;13.003.000479.SER;13.003.000479.SER;Curva de transposição de PPR macho-macho ø 20 mm;;Curva de transposição de PPR macho-macho ø 20 mm;un;1,00;1,00;;1,00;1,00;;Produção horária da equipe:;;1,00;;;3,05;1,56;- ;- ;4,60;4,10;8,71
;01.010.000001;13.003.000479.SER;Curva de transposição de PPR macho-macho ø 20 mm;MOD;Encanador;H;;1,00;0,12;1,00;1,00;0,78;;0,115000;;;6,77;;0,78;;;;;
;14.001.000036;13.003.000479.SER;Curva de transposição de PPR macho-macho ø 20 mm;MAT;Curva de polipropileno verde de transposição macho macho (diâmetro da seção: 20 mm);UN;;1,00;1,02;1,00;1,00;3,05;1,015000;;;;3,00;3,05;;;;;;
;01.001.000005;13.003.000479.SER;Curva de transposição de PPR macho-macho ø 20 mm;MOD;Ajudante de encanador;H;;1,00;0,12;1,00;1,00;0,78;;0,115000;;;6,77;;0,78;;;;;
;13.003.000480.SER;13.003.000480.SER;Curva de transposição de PPR macho-macho ø 25 mm;;Curva de transposição de PPR macho-macho ø 25 mm;un;1,00;1,00;;1,00;1,00;;Produção horária da equipe:;;1,00;;;3,05;1,58;- ;- ;4,63;4,13;8,76
;14.001.000035;13.003.000480.SER;Curva de transposição de PPR macho-macho ø 25 mm;MAT;Curva de polipropileno verde de transposição macho macho (diâmetro da seção: 25 mm);UN;;1,00;1,02;1,00;1,00;3,05;1,015000;;;;3,00;3,05;;;;;;
;01.001.000005;13.003.000480.SER;Curva de transposição de PPR macho-macho ø 25 mm;MOD;Ajudante de encanador;H;;1,00;0,12;1,00;1,00;0,79;;0,117000;;;6,77;;0,79;;;;;
;01.010.000001;13.003.000480.SER;Curva de transposição de PPR macho-macho ø 25 mm;MOD;Encanador;H;;1,00;0,12;1,00;1,00;0,79;;0,117000;;;6,77;;0,79;;;;;
;13.003.000481.SER;13.003.000481.SER;Joelho 45 de PPR fêmea-fêmea ø 20 mm;;Joelho 45 de PPR fêmea-fêmea ø 20 mm;un;1,00;1,00;;1,00;1,00;;Produção horária da equipe:;;1,00;;;3,05;1,56;- ;- ;4,60;4,10;8,71
;01.001.000005;13.003.000481.SER;Joelho 45 de PPR fêmea-fêmea ø 20 mm;MOD;Ajudante de encanador;H;;1,00;0,12;1,00;1,00;0,78;;0,115000;;;6,77;;0,78;;;;;
;14.001.000051;13.003.000481.SER;Joelho 45 de PPR fêmea-fêmea ø 20 mm;MAT;Joelho 45º de polipropileno verde fêmea fêmea (diâmetro da seção: 20 mm);UN;;1,00;1,02;1,00;1,00;3,05;1,015000;;;;3,00;3,05;;;;;;
;01.010.000001;13.003.000481.SER;Joelho 45 de PPR fêmea-fêmea ø 20 mm;MOD;Encanador;H;;1,00;0,12;1,00;1,00;0,78;;0,115000;;;6,77;;0,78;;;;;
;13.003.000482.SER;13.003.000482.SER;Joelho 45 de PPR fêmea-fêmea ø 25 mm;;Joelho 45 de PPR fêmea-fêmea ø 25 mm;un;1,00;1,00;;1,00;1,00;;Produção horária da equipe:;;1,00;;;3,05;1,58;- ;- ;4,63;4,13;8,76
;14.001.000048;13.003.000482.SER;Joelho 45 de PPR fêmea-fêmea ø 25 mm;MAT;Joelho 45º de polipropileno verde fêmea fêmea (diâmetro da seção: 25 mm);UN;;1,00;1,02;1,00;1,00;3,05;1,015000;;;;3,00;3,05;;;;;;
;01.010.000001;13.003.000482.SER;Joelho 45 de PPR fêmea-fêmea ø 25 mm;MOD;Encanador;H;;1,00;0,12;1,00;1,00;0,79;;0,117000;;;6,77;;0,79;;;;;
;01.001.000005;13.003.000482.SER;Joelho 45 de PPR fêmea-fêmea ø 25 mm;MOD;Ajudante de encanador;H;;1,00;0,12;1,00;1,00;0,79;;0,117000;;;6,77;;0,79;;;;;
;13.003.000483.SER;13.003.000483.SER;Joelho 45 de PPR fêmea-fêmea ø 32 mm;;Joelho 45 de PPR fêmea-fêmea ø 32 mm;un;1,00;1,00;;1,00;1,00;;Produção horária da equipe:;;1,00;;;3,05;3,07;- ;- ;6,12;5,46;11,57
;01.010.000001;13.003.000483.SER;Joelho 45 de PPR fêmea-fêmea ø 32 mm;MOD;Encanador;H;;1,00;0,23;1,00;1,00;1,54;;0,227000;;;6,77;;1,54;;;;;
;14.001.000050;13.003.000483.SER;Joelho 45 de PPR fêmea-fêmea ø 32 mm;MAT;Joelho 45º de polipropileno verde fêmea fêmea (diâmetro da seção: 32 mm);UN;;1,00;1,02;1,00;1,00;3,05;1,015000;;;;3,00;3,05;;;;;;
;01.001.000005;13.003.000483.SER;Joelho 45 de PPR fêmea-fêmea ø 32 mm;MOD;Ajudante de encanador;H;;1,00;0,23;1,00;1,00;1,54;;0,227000;;;6,77;;1,54;;;;;
;13.003.000484.SER;13.003.000484.SER;Joelho 45 de PPR fêmea-fêmea ø 40 mm;;Joelho 45 de PPR fêmea-fêmea ø 40 mm;un;1,00;1,00;;1,00;1,00;;Produção horária da equipe:;;1,00;;;3,05;3,13;- ;- ;6,17;5,50;11,68
;01.001.000005;13.003.000484.SER;Joelho 45 de PPR fêmea-fêmea ø 40 mm;MOD;Ajudante de encanador;H;;1,00;0,23;1,00;1,00;1,56;;0,231000;;;6,77;;1,56;;;;;
;01.010.000001;13.003.000484.SER;Joelho 45 de PPR fêmea-fêmea ø 40 mm;MOD;Encanador;H;;1,00;0,23;1,00;1,00;1,56;;0,231000;;;6,77;;1,56;;;;;
;14.001.000052;13.003.000484.SER;Joelho 45 de PPR fêmea-fêmea ø 40 mm;MAT;Joelho 45º de polipropileno verde fêmea fêmea (diâmetro da seção: 40 mm);UN;;1,00;1,02;1,00;1,00;3,05;1,015000;;;;3,00;3,05;;;;;;
;13.003.000485.SER;13.003.000485.SER;Joelho 45 de PPR fêmea-fêmea ø 50 mm;;Joelho 45 de PPR fêmea-fêmea ø 50 mm;un;1,00;1,00;;1,00;1,00;;Produção horária da equipe:;;1,00;;;3,05;3,20;- ;- ;6,24;5,56;11,81
;14.001.000053;13.003.000485.SER;Joelho 45 de PPR fêmea-fêmea ø 50 mm;MAT;Joelho 45º de polipropileno verde fêmea fêmea (diâmetro da seção: 50 mm);UN;;1,00;1,02;1,00;1,00;3,05;1,015000;;;;3,00;3,05;;;;;;
;01.010.000001;13.003.000485.SER;Joelho 45 de PPR fêmea-fêmea ø 50 mm;MOD;Encanador;H;;1,00;0,24;1,00;1,00;1,60;;0,236000;;;6,77;;1,60;;;;;
;01.001.000005;13.003.000485.SER;Joelho 45 de PPR fêmea-fêmea ø 50 mm;MOD;Ajudante de encanador;H;;1,00;0,24;1,00;1,00;1,60;;0,236000;;;6,77;;1,60;;;;;
;13.003.000486.SER;13.003.000486.SER;Joelho 45 de PPR fêmea-fêmea ø 63 mm;;Joelho 45 de PPR fêmea-fêmea ø 63 mm;un;1,00;1,00;;1,00;1,00;;Produção horária da equipe:;;1,00;;;3,05;4,75;- ;- ;7,80;6,95;14,75
;01.001.000005;13.003.000486.SER;Joelho 45 de PPR fêmea-fêmea ø 63 mm;MOD;Ajudante de encanador;H;;1,00;0,35;1,00;1,00;2,38;;0,351000;;;6,77;;2,38;;;;;
;01.010.000001;13.003.000486.SER;Joelho 45 de PPR fêmea-fêmea ø 63 mm;MOD;Encanador;H;;1,00;0,35;1,00;1,00;2,38;;0,351000;;;6,77;;2,38;;;;;
;14.001.000049;13.003.000486.SER;Joelho 45 de PPR fêmea-fêmea ø 63 mm;MAT;Joelho 45º de polipropileno verde fêmea fêmea (diâmetro da seção: 63 mm);UN;;1,00;1,02;1,00;1,00;3,05;1,015000;;;;3,00;3,05;;;;;;
;13.003.000487.SER;13.003.000487.SER;Joelho 45 de PPR fêmea-fêmea ø 75 mm;;Joelho 45 de PPR fêmea-fêmea ø 75 mm;un;1,00;1,00;;1,00;1,00;;Produção horária da equipe:;;1,00;;;3,05;4,82;- ;- ;7,87;7,01;14,88
;14.001.000046;13.003.000487.SER;Joelho 45 de PPR fêmea-fêmea ø 75 mm;MAT;Joelho 45º de polipropileno verde fêmea fêmea (diâmetro da seção: 75 mm);UN;;1,00;1,02;1,00;1,00;3,05;1,015000;;;;3,00;3,05;;;;;;
;01.010.000001;13.003.000487.SER;Joelho 45 de PPR fêmea-fêmea ø 75 mm;MOD;Encanador;H;;1,00;0,36;1,00;1,00;2,41;;0,356000;;;6,77;;2,41;;;;;
;01.001.000005;13.003.000487.SER;Joelho 45 de PPR fêmea-fêmea ø 75 mm;MOD;Ajudante de encanador;H;;1,00;0,36;1,00;1,00;2,41;;0,356000;;;6,77;;2,41;;;;;
;13.003.000488.SER;13.003.000488.SER;Joelho 45 de PPR fêmea-fêmea ø 90 mm;;Joelho 45 de PPR fêmea-fêmea ø 90 mm;un;1,00;1,00;;1,00;1,00;;Produção horária da equipe:;;1,00;;;3,05;4,94;- ;- ;7,99;7,12;15,11
;01.010.000001;13.003.000488.SER;Joelho 45 de PPR fêmea-fêmea ø 90 mm;MOD;Encanador;H;;1,00;0,37;1,00;1,00;2,47;;0,365000;;;6,77;;2,47;;;;;
;14.001.000047;13.003.000488.SER;Joelho 45 de PPR fêmea-fêmea ø 90 mm;MAT;Joelho 45º de polipropileno verde fêmea fêmea (diâmetro da seção: 90 mm);UN;;1,00;1,02;1,00;1,00;3,05;1,015000;;;;3,00;3,05;;;;;;
;01.001.000005;13.003.000488.SER;Joelho 45 de PPR fêmea-fêmea ø 90 mm;MOD;Ajudante de encanador;H;;1,00;0,37;1,00;1,00;2,47;;0,365000;;;6,77;;2,47;;;;;
;13.003.000489.SER;13.003.000489.SER;Joelho 45 de PPR fêmea-fêmea ø 110 mm;;Joelho 45 de PPR fêmea-fêmea ø 110 mm;un;1,00;1,00;;1,00;1,00;;Produção horária da equipe:;;1,00;;;3,05;5,15;- ;- ;8,19;7,30;15,49
;14.001.000054;13.003.000489.SER;Joelho 45 de PPR fêmea-fêmea ø 110 mm;MAT;Joelho 45º de polipropileno verde fêmea fêmea (diâmetro da seção: 110 mm);UN;;1,00;1,02;1,00;1,00;3,05;1,015000;;;;3,00;3,05;;;;;;
;01.010.000001;13.003.000489.SER;Joelho 45 de PPR fêmea-fêmea ø 110 mm;MOD;Encanador;H;;1,00;0,38;1,00;1,00;2,57;;0,380000;;;6,77;;2,57;;;;;
;01.001.000005;13.003.000489.SER;Joelho 45 de PPR fêmea-fêmea ø 110 mm;MOD;Ajudante de encanador;H;;1,00;0,38;1,00;1,00;2,57;;0,380000;;;6,77;;2,57;;;;;
;13.003.000490.SER;13.003.000490.SER;Joelho 90 de PPR fêmea-fêmea ø 20 mm;;Joelho 90 de PPR fêmea-fêmea ø 20 mm;un;1,00;1,00;;1,00;1,00;;Produção horária da equipe:;;1,00;;;3,05;1,56;- ;- ;4,60;4,10;8,71
;14.001.000067;13.003.000490.SER;Joelho 90 de PPR fêmea-fêmea ø 20 mm;MAT;Joelho 90º de polipropileno verde fêmea fêmea (diâmetro da seção: 20 mm);UN;;1,00;1,02;1,00;1,00;3,05;1,015000;;;;3,00;3,05;;;;;;
;01.001.000005;13.003.000490.SER;Joelho 90 de PPR fêmea-fêmea ø 20 mm;MOD;Ajudante de encanador;H;;1,00;0,12;1,00;1,00;0,78;;0,115000;;;6,77;;0,78;;;;;
;01.010.000001;13.003.000490.SER;Joelho 90 de PPR fêmea-fêmea ø 20 mm;MOD;Encanador;H;;1,00;0,12;1,00;1,00;0,78;;0,115000;;;6,77;;0,78;;;;;
;13.003.000491.SER;13.003.000491.SER;Joelho 90 de PPR fêmea-fêmea ø 25 mm;;Joelho 90 de PPR fêmea-fêmea ø 25 mm;un;1,00;1,00;;1,00;1,00;;Produção horária da equipe:;;1,00;;;3,05;1,58;- ;- ;4,63;4,13;8,76
;01.001.000005;13.003.000491.SER;Joelho 90 de PPR fêmea-fêmea ø 25 mm;MOD;Ajudante de encanador;H;;1,00;0,12;1,00;1,00;0,79;;0,117000;;;6,77;;0,79;;;;;
;14.001.000061;13.003.000491.SER;Joelho 90 de PPR fêmea-fêmea ø 25 mm;MAT;Joelho 90º de polipropileno verde fêmea fêmea (diâmetro da seção: 25 mm);UN;;1,00;1,02;1,00;1,00;3,05;1,015000;;;;3,00;3,05;;;;;;
;01.010.000001;13.003.000491.SER;Joelho 90 de PPR fêmea-fêmea ø 25 mm;MOD;Encanador;H;;1,00;0,12;1,00;1,00;0,79;;0,117000;;;6,77;;0,79;;;;;
;13.003.000492.SER;13.003.000492.SER;Joelho 90 de PPR fêmea-fêmea ø 32 mm;;Joelho 90 de PPR fêmea-fêmea ø 32 mm;un;1,00;1,00;;1,00;1,00;;Produção horária da equipe:;;1,00;;;3,05;3,07;- ;- ;6,12;5,46;11,57
;14.001.000066;13.003.000492.SER;Joelho 90 de PPR fêmea-fêmea ø 32 mm;MAT;Joelho 90º de polipropileno verde fêmea fêmea (diâmetro da seção: 32 mm);UN;;1,00;1,02;1,00;1,00;3,05;1,015000;;;;3,00;3,05;;;;;;
;01.001.000005;13.003.000492.SER;Joelho 90 de PPR fêmea-fêmea ø 32 mm;MOD;Ajudante de encanador;H;;1,00;0,23;1,00;1,00;1,54;;0,227000;;;6,77;;1,54;;;;;
;01.010.000001;13.003.000492.SER;Joelho 90 de PPR fêmea-fêmea ø 32 mm;MOD;Encanador;H;;1,00;0,23;1,00;1,00;1,54;;0,227000;;;6,77;;1,54;;;;;
;13.003.000493.SER;13.003.000493.SER;Joelho 90 de PPR fêmea-fêmea ø 40 mm;;Joelho 90 de PPR fêmea-fêmea ø 40 mm;un;1,00;1,00;;1,00;1,00;;Produção horária da equipe:;;1,00;;;3,05;3,13;- ;- ;6,17;5,50;11,68
;14.001.000062;13.003.000493.SER;Joelho 90 de PPR fêmea-fêmea ø 40 mm;MAT;Joelho 90º de polipropileno verde fêmea fêmea (diâmetro da seção: 40 mm);UN;;1,00;1,02;1,00;1,00;3,05;1,015000;;;;3,00;3,05;;;;;;
;01.010.000001;13.003.000493.SER;Joelho 90 de PPR fêmea-fêmea ø 40 mm;MOD;Encanador;H;;1,00;0,23;1,00;1,00;1,56;;0,231000;;;6,77;;1,56;;;;;
;01.001.000005;13.003.000493.SER;Joelho 90 de PPR fêmea-fêmea ø 40 mm;MOD;Ajudante de encanador;H;;1,00;0,23;1,00;1,00;1,56;;0,231000;;;6,77;;1,56;;;;;
;13.003.000494.SER;13.003.000494.SER;Joelho 90 de PPR fêmea-fêmea ø 50 mm;;Joelho 90 de PPR fêmea-fêmea ø 50 mm;un;1,00;1,00;;1,00;1,00;;Produção horária da equipe:;;1,00;;;3,05;3,20;- ;- ;6,24;5,56;11,81
;14.001.000063;13.003.000494.SER;Joelho 90 de PPR fêmea-fêmea ø 50 mm;MAT;Joelho 90º de polipropileno verde fêmea fêmea (diâmetro da seção: 50 mm);UN;;1,00;1,02;1,00;1,00;3,05;1,015000;;;;3,00;3,05;;;;;;
;01.001.000005;13.003.000494.SER;Joelho 90 de PPR fêmea-fêmea ø 50 mm;MOD;Ajudante de encanador;H;;1,00;0,24;1,00;1,00;1,60;;0,236000;;;6,77;;1,60;;;;;
;01.010.000001;13.003.000494.SER;Joelho 90 de PPR fêmea-fêmea ø 50 mm;MOD;Encanador;H;;1,00;0,24;1,00;1,00;1,60;;0,236000;;;6,77;;1,60;;;;;
;13.003.000495.SER;13.003.000495.SER;Joelho 90 de PPR fêmea-fêmea ø 63 mm;;Joelho 90 de PPR fêmea-fêmea ø 63 mm;un;1,00;1,00;;1,00;1,00;;Produção horária da equipe:;;1,00;;;3,05;4,75;- ;- ;7,80;6,95;14,75
;14.001.000055;13.003.000495.SER;Joelho 90 de PPR fêmea-fêmea ø 63 mm;MAT;Joelho 90º de polipropileno verde fêmea fêmea (diâmetro da seção: 63 mm);UN;;1,00;1,02;1,00;1,00;3,05;1,015000;;;;3,00;3,05;;;;;;
;01.001.000005;13.003.000495.SER;Joelho 90 de PPR fêmea-fêmea ø 63 mm;MOD;Ajudante de encanador;H;;1,00;0,35;1,00;1,00;2,38;;0,351000;;;6,77;;2,38;;;;;
;01.010.000001;13.003.000495.SER;Joelho 90 de PPR fêmea-fêmea ø 63 mm;MOD;Encanador;H;;1,00;0,35;1,00;1,00;2,38;;0,351000;;;6,77;;2,38;;;;;
;13.003.000496.SER;13.003.000496.SER;Joelho 90 de PPR fêmea-fêmea ø 75 mm;;Joelho 90 de PPR fêmea-fêmea ø 75 mm;un;1,00;1,00;;1,00;1,00;;Produção horária da equipe:;;1,00;;;3,05;4,82;- ;- ;7,87;7,01;14,88
;01.001.000005;13.003.000496.SER;Joelho 90 de PPR fêmea-fêmea ø 75 mm;MOD;Ajudante de encanador;H;;1,00;0,36;1,00;1,00;2,41;;0,356000;;;6,77;;2,41;;;;;
;14.001.000064;13.003.000496.SER;Joelho 90 de PPR fêmea-fêmea ø 75 mm;MAT;Joelho 90º de polipropileno verde fêmea fêmea (diâmetro da seção: 75 mm);UN;;1,00;1,02;1,00;1,00;3,05;1,015000;;;;3,00;3,05;;;;;;
;01.010.000001;13.003.000496.SER;Joelho 90 de PPR fêmea-fêmea ø 75 mm;MOD;Encanador;H;;1,00;0,36;1,00;1,00;2,41;;0,356000;;;6,77;;2,41;;;;;
;13.003.000497.SER;13.003.000497.SER;Joelho 90 de PPR fêmea-fêmea ø 90 mm;;Joelho 90 de PPR fêmea-fêmea ø 90 mm;un;1,00;1,00;;1,00;1,00;;Produção horária da equipe:;;1,00;;;3,05;4,94;- ;- ;7,99;7,12;15,11
;01.010.000001;13.003.000497.SER;Joelho 90 de PPR fêmea-fêmea ø 90 mm;MOD;Encanador;H;;1,00;0,37;1,00;1,00;2,47;;0,365000;;;6,77;;2,47;;;;;
;01.001.000005;13.003.000497.SER;Joelho 90 de PPR fêmea-fêmea ø 90 mm;MOD;Ajudante de encanador;H;;1,00;0,37;1,00;1,00;2,47;;0,365000;;;6,77;;2,47;;;;;
;14.001.000065;13.003.000497.SER;Joelho 90 de PPR fêmea-fêmea ø 90 mm;MAT;Joelho 90º de polipropileno verde fêmea fêmea (diâmetro da seção: 90 mm);UN;;1,00;1,02;1,00;1,00;3,05;1,015000;;;;3,00;3,05;;;;;;
;13.003.000498.SER;13.003.000498.SER;Joelho 90 de PPR fêmea-fêmea ø 110 mm;;Joelho 90 de PPR fêmea-fêmea ø 110 mm;un;1,00;1,00;;1,00;1,00;;Produção horária da equipe:;;1,00;;;3,05;5,15;- ;- ;8,19;7,30;15,49
;01.001.000005;13.003.000498.SER;Joelho 90 de PPR fêmea-fêmea ø 110 mm;MOD;Ajudante de encanador;H;;1,00;0,38;1,00;1,00;2,57;;0,380000;;;6,77;;2,57;;;;;
;01.010.000001;13.003.000498.SER;Joelho 90 de PPR fêmea-fêmea ø 110 mm;MOD;Encanador;H;;1,00;0,38;1,00;1,00;2,57;;0,380000;;;6,77;;2,57;;;;;
;14.001.000058;13.003.000498.SER;Joelho 90 de PPR fêmea-fêmea ø 110 mm;MAT;Joelho 90º de polipropileno verde fêmea fêmea (diâmetro da seção: 110 mm);UN;;1,00;1,02;1,00;1,00;3,05;1,015000;;;;3,00;3,05;;;;;;
;13.003.000499.SER;13.003.000499.SER;Joelho 90 de PPR fêmea-fêmea com inserto metálico, ø 20 mm x 1/2";;Joelho 90 de PPR fêmea-fêmea com inserto metálico, ø 20 mm x 1/2";un;1,00;1,00;;1,00;1,00;;Produção horária da equipe:;;1,00;;;3,05;1,53;- ;- ;4,58;4,08;8,65
;01.001.000005;13.003.000499.SER;Joelho 90 de PPR fêmea-fêmea com inserto metálico, ø 20 mm x 1/2";MOD;Ajudante de encanador;H;;1,00;0,11;1,00;1,00;0,77;;0,113000;;;6,77;;0,77;;;;;
;14.001.000056;13.003.000499.SER;Joelho 90 de PPR fêmea-fêmea com inserto metálico, ø 20 mm x 1/2";MAT;Joelho 90º de polipropileno verde fêmea fêmea com inserto metálico (diâmetro da parte soldável: 20 mm / diâmetro da parte roscável: 1/2 ");UN;;1,00;1,02;1,00;1,00;3,05;1,015000;;;;3,00;3,05;;;;;;
;01.010.000001;13.003.000499.SER;Joelho 90 de PPR fêmea-fêmea com inserto metálico, ø 20 mm x 1/2";MOD;Encanador;H;;1,00;0,11;1,00;1,00;0,77;;0,113000;;;6,77;;0,77;;;;;
;13.003.000500.SER;13.003.000500.SER;Joelho 90 de PPR fêmea-fêmea com inserto metálico, ø 25 mm x 1/2";;Joelho 90 de PPR fêmea-fêmea com inserto metálico, ø 25 mm x 1/2";un;1,00;1,00;;1,00;1,00;;Produção horária da equipe:;;1,00;;;3,05;1,54;- ;- ;4,59;4,09;8,68
;01.001.000005;13.003.000500.SER;Joelho 90 de PPR fêmea-fêmea com inserto metálico, ø 25 mm x 1/2";MOD;Ajudante de encanador;H;;1,00;0,11;1,00;1,00;0,77;;0,114000;;;6,77;;0,77;;;;;
;01.010.000001;13.003.000500.SER;Joelho 90 de PPR fêmea-fêmea com inserto metálico, ø 25 mm x 1/2";MOD;Encanador;H;;1,00;0,11;1,00;1,00;0,77;;0,114000;;;6,77;;0,77;;;;;
;14.001.000068;13.003.000500.SER;Joelho 90 de PPR fêmea-fêmea com inserto metálico, ø 25 mm x 1/2";MAT;Joelho 90º de polipropileno verde fêmea fêmea com inserto metálico (diâmetro da parte roscável: 1/2 " / diâmetro da parte soldável: 25 mm);UN;;1,00;1,02;1,00;1,00;3,05;1,015000;;;;3,00;3,05;;;;;;
;13.003.000501.SER;13.003.000501.SER;Joelho 90 de PPR fêmea-fêmea com inserto metálico, ø 25 mm x 3/4";;Joelho 90 de PPR fêmea-fêmea com inserto metálico, ø 25 mm x 3/4";un;1,00;1,00;;1,00;1,00;;Produção horária da equipe:;;1,00;;;3,05;1,54;- ;- ;4,59;4,09;8,68
;01.001.000005;13.003.000501.SER;Joelho 90 de PPR fêmea-fêmea com inserto metálico, ø 25 mm x 3/4";MOD;Ajudante de encanador;H;;1,00;0,11;1,00;1,00;0,77;;0,114000;;;6,77;;0,77;;;;;
;01.010.000001;13.003.000501.SER;Joelho 90 de PPR fêmea-fêmea com inserto metálico, ø 25 mm x 3/4";MOD;Encanador;H;;1,00;0,11;1,00;1,00;0,77;;0,114000;;;6,77;;0,77;;;;;
;14.001.000057;13.003.000501.SER;Joelho 90 de PPR fêmea-fêmea com inserto metálico, ø 25 mm x 3/4";MAT;Joelho 90º de polipropileno verde fêmea fêmea com inserto metálico (diâmetro da parte soldável: 25 mm / diâmetro da parte roscável: 3/4 ");UN;;1,00;1,02;1,00;1,00;3,05;1,015000;;;;3,00;3,05;;;;;;
;13.003.000502.SER;13.003.000502.SER;Joelho 90 de PPR fêmea-fêmea com inserto metálico, ø 32 mm x 1";;Joelho 90 de PPR fêmea-fêmea com inserto metálico, ø 32 mm x 1";un;1,00;1,00;;1,00;1,00;;Produção horária da equipe:;;1,00;;;3,05;2,29;- ;- ;5,33;4,76;10,09
;01.001.000005;13.003.000502.SER;Joelho 90 de PPR fêmea-fêmea com inserto metálico, ø 32 mm x 1";MOD;Ajudante de encanador;H;;1,00;0,17;1,00;1,00;1,14;;0,169000;;;6,77;;1,14;;;;;
;01.010.000001;13.003.000502.SER;Joelho 90 de PPR fêmea-fêmea com inserto metálico, ø 32 mm x 1";MOD;Encanador;H;;1,00;0,17;1,00;1,00;1,14;;0,169000;;;6,77;;1,14;;;;;
;14.001.000059;13.003.000502.SER;Joelho 90 de PPR fêmea-fêmea com inserto metálico, ø 32 mm x 1";MAT;Joelho 90º de polipropileno verde fêmea fêmea com inserto metálico (diâmetro da parte roscável: 1 " / diâmetro da parte soldável: 32 mm);UN;;1,00;1,02;1,00;1,00;3,05;1,015000;;;;3,00;3,05;;;;;;
;13.003.000503.SER;13.003.000503.SER;Joelho 90 de PPR fêmea-fêmea com inserto metálico, ø 32 mm x 3/4";;Joelho 90 de PPR fêmea-fêmea com inserto metálico, ø 32 mm x 3/4";un;1,00;1,00;;1,00;1,00;;Produção horária da equipe:;;1,00;;;3,05;2,29;- ;- ;5,33;4,76;10,09
;01.010.000001;13.003.000503.SER;Joelho 90 de PPR fêmea-fêmea com inserto metálico, ø 32 mm x 3/4";MOD;Encanador;H;;1,00;0,17;1,00;1,00;1,14;;0,169000;;;6,77;;1,14;;;;;
;14.001.000060;13.003.000503.SER;Joelho 90 de PPR fêmea-fêmea com inserto metálico, ø 32 mm x 3/4";MAT;Joelho 90º de polipropileno verde fêmea fêmea com inserto metálico (diâmetro da parte roscável: 3/4 " / diâmetro da parte soldável: 32 mm);UN;;1,00;1,02;1,00;1,00;3,05;1,015000;;;;3,00;3,05;;;;;;
;01.001.000005;13.003.000503.SER;Joelho 90 de PPR fêmea-fêmea com inserto metálico, ø 32 mm x 3/4";MOD;Ajudante de encanador;H;;1,00;0,17;1,00;1,00;1,14;;0,169000;;;6,77;;1,14;;;;;
;13.003.000504.SER;13.003.000504.SER;Luva de PPR fêmea fêmea ø 20 mm;;Luva de PPR fêmea fêmea ø 20 mm;un;1,00;1,00;;1,00;1,00;;Produção horária da equipe:;;1,00;;;3,05;1,56;- ;- ;4,60;4,10;8,71
;01.010.000001;13.003.000504.SER;Luva de PPR fêmea fêmea ø 20 mm;MOD;Encanador;H;;1,00;0,12;1,00;1,00;0,78;;0,115000;;;6,77;;0,78;;;;;
;01.001.000005;13.003.000504.SER;Luva de PPR fêmea fêmea ø 20 mm;MOD;Ajudante de encanador;H;;1,00;0,12;1,00;1,00;0,78;;0,115000;;;6,77;;0,78;;;;;
;14.001.000038;13.003.000504.SER;Luva de PPR fêmea fêmea ø 20 mm;MAT;Luva de polipropileno verde fêmea fêmea (diâmetro da seção: 20 mm);UN;;1,00;1,02;1,00;1,00;3,05;1,015000;;;;3,00;3,05;;;;;;
;13.003.000505.SER;13.003.000505.SER;Luva de PPR fêmea fêmea ø 25 mm;;Luva de PPR fêmea fêmea ø 25 mm;un;1,00;1,00;;1,00;1,00;;Produção horária da equipe:;;1,00;;;3,05;1,58;- ;- ;4,63;4,13;8,76
;14.001.000041;13.003.000505.SER;Luva de PPR fêmea fêmea ø 25 mm;MAT;Luva de polipropileno verde fêmea fêmea (diâmetro da seção: 25 mm);UN;;1,00;1,02;1,00;1,00;3,05;1,015000;;;;3,00;3,05;;;;;;
;01.010.000001;13.003.000505.SER;Luva de PPR fêmea fêmea ø 25 mm;MOD;Encanador;H;;1,00;0,12;1,00;1,00;0,79;;0,117000;;;6,77;;0,79;;;;;
;01.001.000005;13.003.000505.SER;Luva de PPR fêmea fêmea ø 25 mm;MOD;Ajudante de encanador;H;;1,00;0,12;1,00;1,00;0,79;;0,117000;;;6,77;;0,79;;;;;
;13.003.000506.SER;13.003.000506.SER;Luva de PPR fêmea fêmea ø 32 mm;;Luva de PPR fêmea fêmea ø 32 mm;un;1,00;1,00;;1,00;1,00;;Produção horária da equipe:;;1,00;;;3,05;3,07;- ;- ;6,12;5,46;11,57
;01.010.000001;13.003.000506.SER;Luva de PPR fêmea fêmea ø 32 mm;MOD;Encanador;H;;1,00;0,23;1,00;1,00;1,54;;0,227000;;;6,77;;1,54;;;;;
;01.001.000005;13.003.000506.SER;Luva de PPR fêmea fêmea ø 32 mm;MOD;Ajudante de encanador;H;;1,00;0,23;1,00;1,00;1,54;;0,227000;;;6,77;;1,54;;;;;
;14.001.000042;13.003.000506.SER;Luva de PPR fêmea fêmea ø 32 mm;MAT;Luva de polipropileno verde fêmea fêmea (diâmetro da seção: 32 mm);UN;;1,00;1,02;1,00;1,00;3,05;1,015000;;;;3,00;3,05;;;;;;
;13.003.000507.SER;13.003.000507.SER;Luva de PPR fêmea fêmea ø 40 mm;;Luva de PPR fêmea fêmea ø 40 mm;un;1,00;1,00;;1,00;1,00;;Produção horária da equipe:;;1,00;;;3,05;3,13;- ;- ;6,17;5,50;11,68
;01.001.000005;13.003.000507.SER;Luva de PPR fêmea fêmea ø 40 mm;MOD;Ajudante de encanador;H;;1,00;0,23;1,00;1,00;1,56;;0,231000;;;6,77;;1,56;;;;;
;01.010.000001;13.003.000507.SER;Luva de PPR fêmea fêmea ø 40 mm;MOD;Encanador;H;;1,00;0,23;1,00;1,00;1,56;;0,231000;;;6,77;;1,56;;;;;
;14.001.000040;13.003.000507.SER;Luva de PPR fêmea fêmea ø 40 mm;MAT;Luva de polipropileno verde fêmea fêmea (diâmetro da seção: 40 mm);UN;;1,00;1,02;1,00;1,00;3,05;1,015000;;;;3,00;3,05;;;;;;
;13.003.000508.SER;13.003.000508.SER;Luva de PPR fêmea fêmea ø 50 mm;;Luva de PPR fêmea fêmea ø 50 mm;un;1,00;1,00;;1,00;1,00;;Produção horária da equipe:;;1,00;;;3,05;3,20;- ;- ;6,24;5,56;11,81
;14.001.000039;13.003.000508.SER;Luva de PPR fêmea fêmea ø 50 mm;MAT;Luva de polipropileno verde fêmea fêmea (diâmetro da seção: 50 mm);UN;;1,00;1,02;1,00;1,00;3,05;1,015000;;;;3,00;3,05;;;;;;
;01.001.000005;13.003.000508.SER;Luva de PPR fêmea fêmea ø 50 mm;MOD;Ajudante de encanador;H;;1,00;0,24;1,00;1,00;1,60;;0,236000;;;6,77;;1,60;;;;;
;01.010.000001;13.003.000508.SER;Luva de PPR fêmea fêmea ø 50 mm;MOD;Encanador;H;;1,00;0,24;1,00;1,00;1,60;;0,236000;;;6,77;;1,60;;;;;
;13.003.000509.SER;13.003.000509.SER;Luva de PPR fêmea fêmea ø 63 mm;;Luva de PPR fêmea fêmea ø 63 mm;un;1,00;1,00;;1,00;1,00;;Produção horária da equipe:;;1,00;;;3,05;4,75;- ;- ;7,80;6,95;14,75
;01.001.000005;13.003.000509.SER;Luva de PPR fêmea fêmea ø 63 mm;MOD;Ajudante de encanador;H;;1,00;0,35;1,00;1,00;2,38;;0,351000;;;6,77;;2,38;;;;;
;01.010.000001;13.003.000509.SER;Luva de PPR fêmea fêmea ø 63 mm;MOD;Encanador;H;;1,00;0,35;1,00;1,00;2,38;;0,351000;;;6,77;;2,38;;;;;
;14.001.000043;13.003.000509.SER;Luva de PPR fêmea fêmea ø 63 mm;MAT;Luva de polipropileno verde fêmea fêmea (diâmetro da seção: 63 mm);UN;;1,00;1,02;1,00;1,00;3,05;1,015000;;;;3,00;3,05;;;;;;
;13.003.000510.SER;13.003.000510.SER;Luva de PPR fêmea fêmea ø 75 mm;;Luva de PPR fêmea fêmea ø 75 mm;un;1,00;1,00;;1,00;1,00;;Produção horária da equipe:;;1,00;;;3,05;4,82;- ;- ;7,87;7,01;14,88
;01.010.000001;13.003.000510.SER;Luva de PPR fêmea fêmea ø 75 mm;MOD;Encanador;H;;1,00;0,36;1,00;1,00;2,41;;0,356000;;;6,77;;2,41;;;;;
;01.001.000005;13.003.000510.SER;Luva de PPR fêmea fêmea ø 75 mm;MOD;Ajudante de encanador;H;;1,00;0,36;1,00;1,00;2,41;;0,356000;;;6,77;;2,41;;;;;
;14.001.000044;13.003.000510.SER;Luva de PPR fêmea fêmea ø 75 mm;MAT;Luva de polipropileno verde fêmea fêmea (diâmetro da seção: 75 mm);UN;;1,00;1,02;1,00;1,00;3,05;1,015000;;;;3,00;3,05;;;;;;
;13.003.000511.SER;13.003.000511.SER;Luva de PPR fêmea fêmea ø 90 mm;;Luva de PPR fêmea fêmea ø 90 mm;un;1,00;1,00;;1,00;1,00;;Produção horária da equipe:;;1,00;;;3,05;4,94;- ;- ;7,99;7,12;15,11
;01.001.000005;13.003.000511.SER;Luva de PPR fêmea fêmea ø 90 mm;MOD;Ajudante de encanador;H;;1,00;0,37;1,00;1,00;2,47;;0,365000;;;6,77;;2,47;;;;;
;14.001.000037;13.003.000511.SER;Luva de PPR fêmea fêmea ø 90 mm;MAT;Luva de polipropileno verde fêmea fêmea (diâmetro da seção: 90 mm);UN;;1,00;1,02;1,00;1,00;3,05;1,015000;;;;3,00;3,05;;;;;;
;01.010.000001;13.003.000511.SER;Luva de PPR fêmea fêmea ø 90 mm;MOD;Encanador;H;;1,00;0,37;1,00;1,00;2,47;;0,365000;;;6,77;;2,47;;;;;
;13.003.000512.SER;13.003.000512.SER;Luva de PPR fêmea fêmea ø 110 mm;;Luva de PPR fêmea fêmea ø 110 mm;un;1,00;1,00;;1,00;1,00;;Produção horária da equipe:;;1,00;;;3,05;5,15;- ;- ;8,19;7,30;15,49
;01.001.000005;13.003.000512.SER;Luva de PPR fêmea fêmea ø 110 mm;MOD;Ajudante de encanador;H;;1,00;0,38;1,00;1,00;2,57;;0,380000;;;6,77;;2,57;;;;;
;01.010.000001;13.003.000512.SER;Luva de PPR fêmea fêmea ø 110 mm;MOD;Encanador;H;;1,00;0,38;1,00;1,00;2,57;;0,380000;;;6,77;;2,57;;;;;
;14.001.000045;13.003.000512.SER;Luva de PPR fêmea fêmea ø 110 mm;MAT;Luva de polipropileno verde fêmea fêmea (diâmetro da seção: 110 mm);UN;;1,00;1,02;1,00;1,00;3,05;1,015000;;;;3,00;3,05;;;;;;
;13.003.000513.SER;13.003.000513.SER;Tê 90 de PPR fêmea fêmea fêmea ø 20 mm;;Tê 90 de PPR fêmea fêmea fêmea ø 20 mm;un;1,00;1,00;;1,00;1,00;;Produção horária da equipe:;;1,00;;;3,05;2,34;- ;- ;5,39;4,80;10,19
;14.001.000029;13.003.000513.SER;Tê 90 de PPR fêmea fêmea fêmea ø 20 mm;MAT;Tê de polipropileno verde fêmea fêmea fêmea (diâmetro da seção: 20 mm);UN;;1,00;1,02;1,00;1,00;3,05;1,015000;;;;3,00;3,05;;;;;;
;01.010.000001;13.003.000513.SER;Tê 90 de PPR fêmea fêmea fêmea ø 20 mm;MOD;Encanador;H;;1,00;0,17;1,00;1,00;1,17;;0,173000;;;6,77;;1,17;;;;;
;01.001.000005;13.003.000513.SER;Tê 90 de PPR fêmea fêmea fêmea ø 20 mm;MOD;Ajudante de encanador;H;;1,00;0,17;1,00;1,00;1,17;;0,173000;;;6,77;;1,17;;;;;
;13.003.000514.SER;13.003.000514.SER;Tê 90 de PPR fêmea fêmea fêmea ø 25 mm;;Tê 90 de PPR fêmea fêmea fêmea ø 25 mm;un;1,00;1,00;;1,00;1,00;;Produção horária da equipe:;;1,00;;;3,05;2,38;- ;- ;5,43;4,84;10,27
;01.010.000001;13.003.000514.SER;Tê 90 de PPR fêmea fêmea fêmea ø 25 mm;MOD;Encanador;H;;1,00;0,18;1,00;1,00;1,19;;0,176000;;;6,77;;1,19;;;;;
;14.001.000033;13.003.000514.SER;Tê 90 de PPR fêmea fêmea fêmea ø 25 mm;MAT;Tê de polipropileno verde fêmea fêmea fêmea (diâmetro da seção: 25 mm);UN;;1,00;1,02;1,00;1,00;3,05;1,015000;;;;3,00;3,05;;;;;;
;01.001.000005;13.003.000514.SER;Tê 90 de PPR fêmea fêmea fêmea ø 25 mm;MOD;Ajudante de encanador;H;;1,00;0,18;1,00;1,00;1,19;;0,176000;;;6,77;;1,19;;;;;
;13.003.000515.SER;13.003.000515.SER;Tê 90 de PPR fêmea fêmea fêmea ø 32 mm;;Tê 90 de PPR fêmea fêmea fêmea ø 32 mm;un;1,00;1,00;;1,00;1,00;;Produção horária da equipe:;;1,00;;;3,05;4,62;- ;- ;7,66;6,83;14,50
;01.010.000001;13.003.000515.SER;Tê 90 de PPR fêmea fêmea fêmea ø 32 mm;MOD;Encanador;H;;1,00;0,34;1,00;1,00;2,31;;0,341000;;;6,77;;2,31;;;;;
;01.001.000005;13.003.000515.SER;Tê 90 de PPR fêmea fêmea fêmea ø 32 mm;MOD;Ajudante de encanador;H;;1,00;0,34;1,00;1,00;2,31;;0,341000;;;6,77;;2,31;;;;;
;14.001.000028;13.003.000515.SER;Tê 90 de PPR fêmea fêmea fêmea ø 32 mm;MAT;Tê de polipropileno verde fêmea fêmea fêmea (diâmetro da seção: 32 mm);UN;;1,00;1,02;1,00;1,00;3,05;1,015000;;;;3,00;3,05;;;;;;
;13.003.000516.SER;13.003.000516.SER;Tê 90 de PPR fêmea fêmea fêmea ø 40 mm;;Tê 90 de PPR fêmea fêmea fêmea ø 40 mm;un;1,00;1,00;;1,00;1,00;;Produção horária da equipe:;;1,00;;;3,05;4,68;- ;- ;7,73;6,89;14,62
;14.001.000034;13.003.000516.SER;Tê 90 de PPR fêmea fêmea fêmea ø 40 mm;MAT;Tê de polipropileno verde fêmea fêmea fêmea (diâmetro da seção: 40 mm);UN;;1,00;1,02;1,00;1,00;3,05;1,015000;;;;3,00;3,05;;;;;;
;01.010.000001;13.003.000516.SER;Tê 90 de PPR fêmea fêmea fêmea ø 40 mm;MOD;Encanador;H;;1,00;0,35;1,00;1,00;2,34;;0,346000;;;6,77;;2,34;;;;;
;01.001.000005;13.003.000516.SER;Tê 90 de PPR fêmea fêmea fêmea ø 40 mm;MOD;Ajudante de encanador;H;;1,00;0,35;1,00;1,00;2,34;;0,346000;;;6,77;;2,34;;;;;
;13.003.000517.SER;13.003.000517.SER;Tê 90 de PPR fêmea fêmea fêmea ø 50 mm;;Tê 90 de PPR fêmea fêmea fêmea ø 50 mm;un;1,00;1,00;;1,00;1,00;;Produção horária da equipe:;;1,00;;;3,05;4,79;- ;- ;7,84;6,99;14,83
;01.001.000005;13.003.000517.SER;Tê 90 de PPR fêmea fêmea fêmea ø 50 mm;MOD;Ajudante de encanador;H;;1,00;0,35;1,00;1,00;2,40;;0,354000;;;6,77;;2,40;;;;;
;01.010.000001;13.003.000517.SER;Tê 90 de PPR fêmea fêmea fêmea ø 50 mm;MOD;Encanador;H;;1,00;0,35;1,00;1,00;2,40;;0,354000;;;6,77;;2,40;;;;;
;14.001.000030;13.003.000517.SER;Tê 90 de PPR fêmea fêmea fêmea ø 50 mm;MAT;Tê de polipropileno verde fêmea fêmea fêmea (diâmetro da seção: 50 mm);UN;;1,00;1,02;1,00;1,00;3,05;1,015000;;;;3,00;3,05;;;;;;
;13.003.000518.SER;13.003.000518.SER;Tê 90 de PPR fêmea fêmea fêmea ø 63 mm;;Tê 90 de PPR fêmea fêmea fêmea ø 63 mm;un;1,00;1,00;;1,00;1,00;;Produção horária da equipe:;;1,00;;;3,05;7,12;- ;- ;10,17;9,07;19,23
;14.001.000027;13.003.000518.SER;Tê 90 de PPR fêmea fêmea fêmea ø 63 mm;MAT;Tê de polipropileno verde fêmea fêmea fêmea (diâmetro da seção: 63 mm);UN;;1,00;1,02;1,00;1,00;3,05;1,015000;;;;3,00;3,05;;;;;;
;01.010.000001;13.003.000518.SER;Tê 90 de PPR fêmea fêmea fêmea ø 63 mm;MOD;Encanador;H;;1,00;0,53;1,00;1,00;3,56;;0,526000;;;6,77;;3,56;;;;;
;01.001.000005;13.003.000518.SER;Tê 90 de PPR fêmea fêmea fêmea ø 63 mm;MOD;Ajudante de encanador;H;;1,00;0,53;1,00;1,00;3,56;;0,526000;;;6,77;;3,56;;;;;
;13.003.000519.SER;13.003.000519.SER;Tê 90 de PPR fêmea fêmea fêmea ø 75 mm;;Tê 90 de PPR fêmea fêmea fêmea ø 75 mm;un;1,00;1,00;;1,00;1,00;;Produção horária da equipe:;;1,00;;;3,05;7,23;- ;- ;10,28;9,16;19,44
;01.010.000001;13.003.000519.SER;Tê 90 de PPR fêmea fêmea fêmea ø 75 mm;MOD;Encanador;H;;1,00;0,53;1,00;1,00;3,62;;0,534000;;;6,77;;3,62;;;;;
;01.001.000005;13.003.000519.SER;Tê 90 de PPR fêmea fêmea fêmea ø 75 mm;MOD;Ajudante de encanador;H;;1,00;0,53;1,00;1,00;3,62;;0,534000;;;6,77;;3,62;;;;;
;14.001.000031;13.003.000519.SER;Tê 90 de PPR fêmea fêmea fêmea ø 75 mm;MAT;Tê de polipropileno verde fêmea fêmea fêmea (diâmetro da seção: 75 mm);UN;;1,00;1,02;1,00;1,00;3,05;1,015000;;;;3,00;3,05;;;;;;
;13.003.000520.SER;13.003.000520.SER;Tê 90 de PPR fêmea fêmea fêmea ø 90 mm;;Tê 90 de PPR fêmea fêmea fêmea ø 90 mm;un;1,00;1,00;;1,00;1,00;;Produção horária da equipe:;;1,00;;;3,05;7,41;- ;- ;10,45;9,32;19,77
;01.001.000005;13.003.000520.SER;Tê 90 de PPR fêmea fêmea fêmea ø 90 mm;MOD;Ajudante de encanador;H;;1,00;0,55;1,00;1,00;3,70;;0,547000;;;6,77;;3,70;;;;;
;14.001.000032;13.003.000520.SER;Tê 90 de PPR fêmea fêmea fêmea ø 90 mm;MAT;Tê de polipropileno verde fêmea fêmea fêmea (diâmetro da seção: 90 mm);UN;;1,00;1,02;1,00;1,00;3,05;1,015000;;;;3,00;3,05;;;;;;
;01.010.000001;13.003.000520.SER;Tê 90 de PPR fêmea fêmea fêmea ø 90 mm;MOD;Encanador;H;;1,00;0,55;1,00;1,00;3,70;;0,547000;;;6,77;;3,70;;;;;
;13.003.000521.SER;13.003.000521.SER;Tê central de PPR fêmea fêmea fêmea, com inserto metálico, ø 25 mm x 1/2";;Tê central de PPR fêmea fêmea fêmea, com inserto metálico, ø 25 mm x 1/2";un;1,00;1,00;;1,00;1,00;;Produção horária da equipe:;;1,00;;;3,05;2,33;- ;- ;5,37;4,79;10,17
;14.001.000079;13.003.000521.SER;Tê central de PPR fêmea fêmea fêmea, com inserto metálico, ø 25 mm x 1/2";MAT;Tê de polipropileno verde central fêmea fêmea com inserto metálico (diâmetro da parte roscável: 1/2 " / diâmetro da parte soldável: 25 mm);UN;;1,00;1,02;1,00;1,00;3,05;1,015000;;;;3,00;3,05;;;;;;
;01.010.000001;13.003.000521.SER;Tê central de PPR fêmea fêmea fêmea, com inserto metálico, ø 25 mm x 1/2";MOD;Encanador;H;;1,00;0,17;1,00;1,00;1,16;;0,172000;;;6,77;;1,16;;;;;
;01.001.000005;13.003.000521.SER;Tê central de PPR fêmea fêmea fêmea, com inserto metálico, ø 25 mm x 1/2";MOD;Ajudante de encanador;H;;1,00;0,17;1,00;1,00;1,16;;0,172000;;;6,77;;1,16;;;;;
;13.003.000522.SER;13.003.000522.SER;Tê central de PPR fêmea fêmea fêmea, com inserto metálico, ø 25 mm x 3/4";;Tê central de PPR fêmea fêmea fêmea, com inserto metálico, ø 25 mm x 3/4";un;1,00;1,00;;1,00;1,00;;Produção horária da equipe:;;1,00;;;3,05;2,33;- ;- ;5,37;4,79;10,17
;14.001.000078;13.003.000522.SER;Tê central de PPR fêmea fêmea fêmea, com inserto metálico, ø 25 mm x 3/4";MAT;Tê de polipropileno verde central fêmea fêmea com inserto metálico (diâmetro da parte soldável: 25 mm / diâmetro da parte roscável: 3/4 ");UN;;1,00;1,02;1,00;1,00;3,05;1,015000;;;;3,00;3,05;;;;;;
;01.010.000001;13.003.000522.SER;Tê central de PPR fêmea fêmea fêmea, com inserto metálico, ø 25 mm x 3/4";MOD;Encanador;H;;1,00;0,17;1,00;1,00;1,16;;0,172000;;;6,77;;1,16;;;;;
;01.001.000005;13.003.000522.SER;Tê central de PPR fêmea fêmea fêmea, com inserto metálico, ø 25 mm x 3/4";MOD;Ajudante de encanador;H;;1,00;0,17;1,00;1,00;1,16;;0,172000;;;6,77;;1,16;;;;;
;13.003.000523.SER;13.003.000523.SER;Tê de redução central de PPR fêmea fêmea fêmea, ø 25 x 20 mm;;Tê de redução central de PPR fêmea fêmea fêmea, ø 25 x 20 mm;un;1,00;1,00;;1,00;1,00;;Produção horária da equipe:;;1,00;;;3,05;2,37;- ;- ;5,41;4,83;10,24
;14.001.000092;13.003.000523.SER;Tê de redução central de PPR fêmea fêmea fêmea, ø 25 x 20 mm;MAT;Tê de polipropileno verde central fêmea fêmea fêmea (diâmetro de entrada: 25 mm / diâmetro de saída: 20 mm);UN;;1,00;1,02;1,00;1,00;3,05;1,015000;;;;3,00;3,05;;;;;;
;01.010.000001;13.003.000523.SER;Tê de redução central de PPR fêmea fêmea fêmea, ø 25 x 20 mm;MOD;Encanador;H;;1,00;0,18;1,00;1,00;1,18;;0,175000;;;6,77;;1,18;;;;;
;01.001.000005;13.003.000523.SER;Tê de redução central de PPR fêmea fêmea fêmea, ø 25 x 20 mm;MOD;Ajudante de encanador;H;;1,00;0,18;1,00;1,00;1,18;;0,175000;;;6,77;;1,18;;;;;
;13.003.000524.SER;13.003.000524.SER;Tê de redução central de PPR fêmea fêmea fêmea, ø 75 x 63 mm;;Tê de redução central de PPR fêmea fêmea fêmea, ø 75 x 63 mm;un;1,00;1,00;;1,00;1,00;;Produção horária da equipe:;;1,00;;;3,05;7,19;- ;- ;10,23;9,13;19,36
;14.001.000090;13.003.000524.SER;Tê de redução central de PPR fêmea fêmea fêmea, ø 75 x 63 mm;MAT;Tê de polipropileno verde central fêmea fêmea fêmea (diâmetro de entrada: 75 mm / diâmetro de saída: 63 mm);UN;;1,00;1,02;1,00;1,00;3,05;1,015000;;;;3,00;3,05;;;;;;
;01.001.000005;13.003.000524.SER;Tê de redução central de PPR fêmea fêmea fêmea, ø 75 x 63 mm;MOD;Ajudante de encanador;H;;1,00;0,53;1,00;1,00;3,59;;0,531000;;;6,77;;3,59;;;;;
;01.010.000001;13.003.000524.SER;Tê de redução central de PPR fêmea fêmea fêmea, ø 75 x 63 mm;MOD;Encanador;H;;1,00;0,53;1,00;1,00;3,59;;0,531000;;;6,77;;3,59;;;;;
;13.003.000525.SER;13.003.000525.SER;Tê de redução central de PPR fêmea fêmea fêmea, ø 90 x 63 mm;;Tê de redução central de PPR fêmea fêmea fêmea, ø 90 x 63 mm;un;1,00;1,00;;1,00;1,00;;Produção horária da equipe:;;1,00;;;3,05;7,31;- ;- ;10,36;9,24;19,59
;14.001.000086;13.003.000525.SER;Tê de redução central de PPR fêmea fêmea fêmea, ø 90 x 63 mm;MAT;Tê de polipropileno verde central fêmea fêmea fêmea (diâmetro de entrada: 90 mm / diâmetro de saída: 63 mm);UN;;1,00;1,02;1,00;1,00;3,05;1,015000;;;;3,00;3,05;;;;;;
;01.010.000001;13.003.000525.SER;Tê de redução central de PPR fêmea fêmea fêmea, ø 90 x 63 mm;MOD;Encanador;H;;1,00;0,54;1,00;1,00;3,66;;0,540000;;;6,77;;3,66;;;;;
;01.001.000005;13.003.000525.SER;Tê de redução central de PPR fêmea fêmea fêmea, ø 90 x 63 mm;MOD;Ajudante de encanador;H;;1,00;0,54;1,00;1,00;3,66;;0,540000;;;6,77;;3,66;;;;;
;13.003.000526.SER;13.003.000526.SER;Tê de redução central de PPR fêmea fêmea fêmea, ø 90 x 75 mm;;Tê de redução central de PPR fêmea fêmea fêmea, ø 90 x 75 mm;un;1,00;1,00;;1,00;1,00;;Produção horária da equipe:;;1,00;;;3,05;7,35;- ;- ;10,40;9,27;19,67
;01.010.000001;13.003.000526.SER;Tê de redução central de PPR fêmea fêmea fêmea, ø 90 x 75 mm;MOD;Encanador;H;;1,00;0,54;1,00;1,00;3,68;;0,543000;;;6,77;;3,68;;;;;
;14.001.000085;13.003.000526.SER;Tê de redução central de PPR fêmea fêmea fêmea, ø 90 x 75 mm;MAT;Tê de polipropileno verde central fêmea fêmea fêmea (diâmetro de entrada: 90 mm / diâmetro de saída: 75 mm);UN;;1,00;1,02;1,00;1,00;3,05;1,015000;;;;3,00;3,05;;;;;;
;01.001.000005;13.003.000526.SER;Tê de redução central de PPR fêmea fêmea fêmea, ø 90 x 75 mm;MOD;Ajudante de encanador;H;;1,00;0,54;1,00;1,00;3,68;;0,543000;;;6,77;;3,68;;;;;
;13.003.000527.SER;13.003.000527.SER;Tê de redução central de PPR fêmea fêmea fêmea, ø 32 x 25 mm;;Tê de redução central de PPR fêmea fêmea fêmea, ø 32 x 25 mm;un;1,00;1,00;;1,00;1,00;;Produção horária da equipe:;;1,00;;;3,05;3,87;- ;- ;6,92;6,17;13,09
;14.001.000091;13.003.000527.SER;Tê de redução central de PPR fêmea fêmea fêmea, ø 32 x 25 mm;MAT;Tê de polipropileno verde central fêmea fêmea fêmea (diâmetro de saída: 25 mm / diâmetro de entrada: 32 mm);UN;;1,00;1,02;1,00;1,00;3,05;1,015000;;;;3,00;3,05;;;;;;
;01.010.000001;13.003.000527.SER;Tê de redução central de PPR fêmea fêmea fêmea, ø 32 x 25 mm;MOD;Encanador;H;;1,00;0,29;1,00;1,00;1,94;;0,286000;;;6,77;;1,94;;;;;
;01.001.000005;13.003.000527.SER;Tê de redução central de PPR fêmea fêmea fêmea, ø 32 x 25 mm;MOD;Ajudante de encanador;H;;1,00;0,29;1,00;1,00;1,94;;0,286000;;;6,77;;1,94;;;;;
;13.003.000528.SER;13.003.000528.SER;Tê de redução central de PPR fêmea fêmea fêmea, ø 40 x 25 mm;;Tê de redução central de PPR fêmea fêmea fêmea, ø 40 x 25 mm;un;1,00;1,00;;1,00;1,00;;Produção horária da equipe:;;1,00;;;3,05;3,91;- ;- ;6,96;6,20;13,16
;14.001.000083;13.003.000528.SER;Tê de redução central de PPR fêmea fêmea fêmea, ø 40 x 25 mm;MAT;Tê de polipropileno verde central fêmea fêmea fêmea (diâmetro de saída: 25 mm / diâmetro de entrada: 40 mm);UN;;1,00;1,02;1,00;1,00;3,05;1,015000;;;;3,00;3,05;;;;;;
;01.010.000001;13.003.000528.SER;Tê de redução central de PPR fêmea fêmea fêmea, ø 40 x 25 mm;MOD;Encanador;H;;1,00;0,29;1,00;1,00;1,96;;0,289000;;;6,77;;1,96;;;;;
;01.001.000005;13.003.000528.SER;Tê de redução central de PPR fêmea fêmea fêmea, ø 40 x 25 mm;MOD;Ajudante de encanador;H;;1,00;0,29;1,00;1,00;1,96;;0,289000;;;6,77;;1,96;;;;;
;13.003.000528.SER;13.003.000528.SER;Tê de redução central de PPR fêmea fêmea fêmea, ø 40 x 25 mm;;Tê de redução central de PPR fêmea fêmea fêmea, ø 40 x 25 mm;un;1,00;1,00;;1,00;1,00;;Produção horária da equipe:;;1,00;;;3,05;3,91;- ;- ;6,96;6,20;13,16
;14.001.000083;13.003.000528.SER;Tê de redução central de PPR fêmea fêmea fêmea, ø 40 x 25 mm;MAT;Tê de polipropileno verde central fêmea fêmea fêmea (diâmetro de saída: 25 mm / diâmetro de entrada: 40 mm);UN;;1,00;1,02;1,00;1,00;3,05;1,015000;;;;3,00;3,05;;;;;;
;01.010.000001;13.003.000528.SER;Tê de redução central de PPR fêmea fêmea fêmea, ø 40 x 25 mm;MOD;Encanador;H;;1,00;0,29;1,00;1,00;1,96;;0,289000;;;6,77;;1,96;;;;;
;01.001.000005;13.003.000528.SER;Tê de redução central de PPR fêmea fêmea fêmea, ø 40 x 25 mm;MOD;Ajudante de encanador;H;;1,00;0,29;1,00;1,00;1,96;;0,289000;;;6,77;;1,96;;;;;
;13.003.000529.SER;13.003.000529.SER;Tê de redução central de PPR fêmea fêmea fêmea, ø 40 x 32 mm;;Tê de redução central de PPR fêmea fêmea fêmea, ø 40 x 32 mm;un;1,00;1,00;;1,00;1,00;;Produção horária da equipe:;;1,00;;;3,05;4,66;- ;- ;7,70;6,87;14,57
;14.001.000093;13.003.000529.SER;Tê de redução central de PPR fêmea fêmea fêmea, ø 40 x 32 mm;MAT;Tê de polipropileno verde central fêmea fêmea fêmea (diâmetro de saída: 32 mm / diâmetro de entrada: 40 mm);UN;;1,00;1,02;1,00;1,00;3,05;1,015000;;;;3,00;3,05;;;;;;
;01.010.000001;13.003.000529.SER;Tê de redução central de PPR fêmea fêmea fêmea, ø 40 x 32 mm;MOD;Encanador;H;;1,00;0,34;1,00;1,00;2,33;;0,344000;;;6,77;;2,33;;;;;
;01.001.000005;13.003.000529.SER;Tê de redução central de PPR fêmea fêmea fêmea, ø 40 x 32 mm;MOD;Ajudante de encanador;H;;1,00;0,34;1,00;1,00;2,33;;0,344000;;;6,77;;2,33;;;;;
;13.003.000530.SER;13.003.000530.SER;Tê de redução central de PPR fêmea fêmea fêmea, ø 50 x 32 mm;;Tê de redução central de PPR fêmea fêmea fêmea, ø 50 x 32 mm;un;1,00;1,00;;1,00;1,00;;Produção horária da equipe:;;1,00;;;3,05;4,74;- ;- ;7,78;6,94;14,73
;14.001.000087;13.003.000530.SER;Tê de redução central de PPR fêmea fêmea fêmea, ø 50 x 32 mm;MAT;Tê de polipropileno verde central fêmea fêmea fêmea (diâmetro de saída: 32 mm / diâmetro de entrada: 50 mm);UN;;1,00;1,02;1,00;1,00;3,05;1,015000;;;;3,00;3,05;;;;;;
;01.010.000001;13.003.000530.SER;Tê de redução central de PPR fêmea fêmea fêmea, ø 50 x 32 mm;MOD;Encanador;H;;1,00;0,35;1,00;1,00;2,37;;0,350000;;;6,77;;2,37;;;;;
;01.001.000005;13.003.000530.SER;Tê de redução central de PPR fêmea fêmea fêmea, ø 50 x 32 mm;MOD;Ajudante de encanador;H;;1,00;0,35;1,00;1,00;2,37;;0,350000;;;6,77;;2,37;;;;;
;13.003.000531.SER;13.003.000531.SER;Tê de redução central de PPR fêmea fêmea fêmea, ø 50 x 40 mm;;Tê de redução central de PPR fêmea fêmea fêmea, ø 50 x 40 mm;un;1,00;1,00;;1,00;1,00;;Produção horária da equipe:;;1,00;;;3,05;4,77;- ;- ;7,81;6,97;14,78
;01.010.000001;13.003.000531.SER;Tê de redução central de PPR fêmea fêmea fêmea, ø 50 x 40 mm;MOD;Encanador;H;;1,00;0,35;1,00;1,00;2,38;;0,352000;;;6,77;;2,38;;;;;
;01.001.000005;13.003.000531.SER;Tê de redução central de PPR fêmea fêmea fêmea, ø 50 x 40 mm;MOD;Ajudante de encanador;H;;1,00;0,35;1,00;1,00;2,38;;0,352000;;;6,77;;2,38;;;;;
;14.001.000094;13.003.000531.SER;Tê de redução central de PPR fêmea fêmea fêmea, ø 50 x 40 mm;MAT;Tê de polipropileno verde central fêmea fêmea fêmea (diâmetro de entrada: 50 mm / diâmetro de saída: 40 mm);UN;;1,00;1,02;1,00;1,00;3,05;1,015000;;;;3,00;3,05;;;;;;
;13.003.000532.SER;13.003.000532.SER;Tê de redução central de PPR fêmea fêmea fêmea, ø 63 x 40 mm;;Tê de redução central de PPR fêmea fêmea fêmea, ø 63 x 40 mm;un;1,00;1,00;;1,00;1,00;;Produção horária da equipe:;;1,00;;;3,05;6,31;- ;- ;9,35;8,34;17,70
;14.001.000088;13.003.000532.SER;Tê de redução central de PPR fêmea fêmea fêmea, ø 63 x 40 mm;MAT;Tê de polipropileno verde central fêmea fêmea fêmea (diâmetro de saída: 40 mm / diâmetro de entrada: 63 mm);UN;;1,00;1,02;1,00;1,00;3,05;1,015000;;;;3,00;3,05;;;;;;
;01.010.000001;13.003.000532.SER;Tê de redução central de PPR fêmea fêmea fêmea, ø 63 x 40 mm;MOD;Encanador;H;;1,00;0,47;1,00;1,00;3,15;;0,466000;;;6,77;;3,15;;;;;
;01.001.000005;13.003.000532.SER;Tê de redução central de PPR fêmea fêmea fêmea, ø 63 x 40 mm;MOD;Ajudante de encanador;H;;1,00;0,47;1,00;1,00;3,15;;0,466000;;;6,77;;3,15;;;;;
;13.003.000533.SER;13.003.000533.SER;Tê de redução central de PPR fêmea fêmea fêmea, ø 63 x 50 mm;;Tê de redução central de PPR fêmea fêmea fêmea, ø 63 x 50 mm;un;1,00;1,00;;1,00;1,00;;Produção horária da equipe:;;1,00;;;3,05;6,35;- ;- ;9,40;8,38;17,77
;14.001.000084;13.003.000533.SER;Tê de redução central de PPR fêmea fêmea fêmea, ø 63 x 50 mm;MAT;Tê de polipropileno verde central fêmea fêmea fêmea (diâmetro de entrada: 63 mm / diâmetro de saída: 50 mm);UN;;1,00;1,02;1,00;1,00;3,05;1,015000;;;;3,00;3,05;;;;;;
;01.010.000001;13.003.000533.SER;Tê de redução central de PPR fêmea fêmea fêmea, ø 63 x 50 mm;MOD;Encanador;H;;1,00;0,47;1,00;1,00;3,18;;0,469000;;;6,77;;3,18;;;;;
;01.001.000005;13.003.000533.SER;Tê de redução central de PPR fêmea fêmea fêmea, ø 63 x 50 mm;MOD;Ajudante de encanador;H;;1,00;0,47;1,00;1,00;3,18;;0,469000;;;6,77;;3,18;;;;;
;13.003.000534.SER;13.003.000534.SER;Tê de redução central de PPR fêmea fêmea fêmea, ø 75 x 50 mm;;Tê de redução central de PPR fêmea fêmea fêmea, ø 75 x 50 mm;un;1,00;1,00;;1,00;1,00;;Produção horária da equipe:;;1,00;;;3,05;6,42;- ;- ;9,46;8,44;17,90
;01.010.000001;13.003.000534.SER;Tê de redução central de PPR fêmea fêmea fêmea, ø 75 x 50 mm;MOD;Encanador;H;;1,00;0,47;1,00;1,00;3,21;;0,474000;;;6,77;;3,21;;;;;
;01.001.000005;13.003.000534.SER;Tê de redução central de PPR fêmea fêmea fêmea, ø 75 x 50 mm;MOD;Ajudante de encanador;H;;1,00;0,47;1,00;1,00;3,21;;0,474000;;;6,77;;3,21;;;;;
;14.001.000089;13.003.000534.SER;Tê de redução central de PPR fêmea fêmea fêmea, ø 75 x 50 mm;MAT;Tê de polipropileno verde central fêmea fêmea fêmea (diâmetro de entrada: 75 mm / diâmetro de saída: 50 mm);UN;;1,00;1,02;1,00;1,00;3,05;1,015000;;;;3,00;3,05;;;;;;
;13.003.000535.SER;13.003.000535.SER;União de PPR dupla com flange ø 20 mm;;União de PPR dupla com flange ø 20 mm;un;1,00;1,00;;1,00;1,00;;Produção horária da equipe:;;1,00;;;3,05;1,56;- ;- ;4,60;4,10;8,71
;01.010.000001;13.003.000535.SER;União de PPR dupla com flange ø 20 mm;MOD;Encanador;H;;1,00;0,12;1,00;1,00;0,78;;0,115000;;;6,77;;0,78;;;;;
;01.001.000005;13.003.000535.SER;União de PPR dupla com flange ø 20 mm;MOD;Ajudante de encanador;H;;1,00;0,12;1,00;1,00;0,78;;0,115000;;;6,77;;0,78;;;;;
;14.001.000080;13.003.000535.SER;União de PPR dupla com flange ø 20 mm;MAT;União de polipropileno verde (diâmetro da seção: 20 mm);UN;;1,00;1,02;1,00;1,00;3,05;1,015000;;;;3,00;3,05;;;;;;
;13.003.000536.SER;13.003.000536.SER;União de PPR dupla com flange ø 25 mm;;União de PPR dupla com flange ø 25 mm;un;1,00;1,00;;1,00;1,00;;Produção horária da equipe:;;1,00;;;3,05;1,58;- ;- ;4,63;4,13;8,76
;01.010.000001;13.003.000536.SER;União de PPR dupla com flange ø 25 mm;MOD;Encanador;H;;1,00;0,12;1,00;1,00;0,79;;0,117000;;;6,77;;0,79;;;;;
;01.001.000005;13.003.000536.SER;União de PPR dupla com flange ø 25 mm;MOD;Ajudante de encanador;H;;1,00;0,12;1,00;1,00;0,79;;0,117000;;;6,77;;0,79;;;;;
;14.001.000081;13.003.000536.SER;União de PPR dupla com flange ø 25 mm;MAT;União de polipropileno verde (diâmetro da seção: 25 mm);UN;;1,00;1,02;1,00;1,00;3,05;1,015000;;;;3,00;3,05;;;;;;
;13.003.000537.SER;13.003.000537.SER;União de PPR dupla com flange ø 32 mm;;União de PPR dupla com flange ø 32 mm;un;1,00;1,00;;1,00;1,00;;Produção horária da equipe:;;1,00;;;3,05;3,07;- ;- ;6,12;5,46;11,57
;01.010.000001;13.003.000537.SER;União de PPR dupla com flange ø 32 mm;MOD;Encanador;H;;1,00;0,23;1,00;1,00;1,54;;0,227000;;;6,77;;1,54;;;;;
;14.001.000082;13.003.000537.SER;União de PPR dupla com flange ø 32 mm;MAT;União de polipropileno verde (diâmetro da seção: 32 mm);UN;;1,00;1,02;1,00;1,00;3,05;1,015000;;;;3,00;3,05;;;;;;
;01.001.000005;13.003.000537.SER;União de PPR dupla com flange ø 32 mm;MOD;Ajudante de encanador;H;;1,00;0,23;1,00;1,00;1,54;;0,227000;;;6,77;;1,54;;;;;
;13.003.000538.SER;13.003.000538.SER;Joelho 90° soldável de PVC azul com rosca metálica ø 20 mm x 1/2";;Joelho 90° soldável de PVC azul com rosca metálica ø 20 mm x 1/2";un;1,00;1,00;;1,00;1,00;;Produção horária da equipe:;;1,00;;;3,99;2,44;- ;- ;6,43;5,73;12,15
;14.001.000668;13.003.000538.SER;Joelho 90° soldável de PVC azul com rosca metálica ø 20 mm x 1/2";MAT;Fita de vedação para tubos e conexões roscáveis (comprimento: 50 m / largura: 18 mm);M;;1,00;0,31;1,00;1,00;0,93;0,310000;;;;3,00;0,93;;;;;;
;01.010.000001;13.003.000538.SER;Joelho 90° soldável de PVC azul com rosca metálica ø 20 mm x 1/2";MOD;Encanador;H;;1,00;0,18;1,00;1,00;1,22;;0,180000;;;6,77;;1,22;;;;;
;14.001.000564;13.003.000538.SER;Joelho 90° soldável de PVC azul com rosca metálica ø 20 mm x 1/2";MAT;Adesivo para tubo de PVC;KG;;1,00;0,00;1,00;1,00;0,00;0,001320;;;;3,00;0,00;;;;;;
;14.001.000431;13.003.000538.SER;Joelho 90° soldável de PVC azul com rosca metálica ø 20 mm x 1/2";MAT;Joelho 90º PVC azul soldável com bucha de latão (diâmetro da parte roscável: 1/2 " / diâmetro da parte soldável: 20,00 mm);UN;;1,00;1,02;1,00;1,00;3,05;1,015000;;;;3,00;3,05;;;;;;
;01.001.000005;13.003.000538.SER;Joelho 90° soldável de PVC azul com rosca metálica ø 20 mm x 1/2";MOD;Ajudante de encanador;H;;1,00;0,18;1,00;1,00;1,22;;0,180000;;;6,77;;1,22;;;;;
;14.001.000471;13.003.000538.SER;Joelho 90° soldável de PVC azul com rosca metálica ø 20 mm x 1/2";MAT;Solução limpadora para PVC rígido;L;;1,00;0,00;1,00;1,00;0,01;0,003000;;;;3,00;0,01;;;;;;
;13.003.000539.SER;13.003.000539.SER;Joelho 90° soldável de PVC azul com rosca metálica ø 25 mm x 1/2";;Joelho 90° soldável de PVC azul com rosca metálica ø 25 mm x 1/2";un;1,00;1,00;;1,00;1,00;;Produção horária da equipe:;;1,00;;;3,99;2,44;- ;- ;6,43;5,73;12,17
;14.001.000564;13.003.000539.SER;Joelho 90° soldável de PVC azul com rosca metálica ø 25 mm x 1/2";MAT;Adesivo para tubo de PVC;KG;;1,00;0,00;1,00;1,00;0,01;0,002200;;;;3,00;0,01;;;;;;
;14.001.000471;13.003.000539.SER;Joelho 90° soldável de PVC azul com rosca metálica ø 25 mm x 1/2";MAT;Solução limpadora para PVC rígido;L;;1,00;0,00;1,00;1,00;0,01;0,004000;;;;3,00;0,01;;;;;;
;14.001.000668;13.003.000539.SER;Joelho 90° soldável de PVC azul com rosca metálica ø 25 mm x 1/2";MAT;Fita de vedação para tubos e conexões roscáveis (comprimento: 50 m / largura: 18 mm);M;;1,00;0,31;1,00;1,00;0,93;0,310000;;;;3,00;0,93;;;;;;
;14.001.000433;13.003.000539.SER;Joelho 90° soldável de PVC azul com rosca metálica ø 25 mm x 1/2";MAT;Joelho 90º PVC azul soldável com bucha de latão com redução (diâmetro da parte roscável: 1/2 " / diâmetro da parte soldável: 25,00 mm);UN;;1,00;1,02;1,00;1,00;3,05;1,015000;;;;3,00;3,05;;;;;;
;01.010.000001;13.003.000539.SER;Joelho 90° soldável de PVC azul com rosca metálica ø 25 mm x 1/2";MOD;Encanador;H;;1,00;0,18;1,00;1,00;1,22;;0,180000;;;6,77;;1,22;;;;;
;01.001.000005;13.003.000539.SER;Joelho 90° soldável de PVC azul com rosca metálica ø 25 mm x 1/2";MOD;Ajudante de encanador;H;;1,00;0,18;1,00;1,00;1,22;;0,180000;;;6,77;;1,22;;;;;
;13.003.000540.SER;13.003.000540.SER;Joelho 90° soldável de PVC azul com rosca metálica ø 25 mm x 3/4";;Joelho 90° soldável de PVC azul com rosca metálica ø 25 mm x 3/4";un;1,00;1,00;;1,00;1,00;;Produção horária da equipe:;;1,00;;;4,23;2,44;- ;- ;6,67;5,95;12,62
;14.001.000668;13.003.000540.SER;Joelho 90° soldável de PVC azul com rosca metálica ø 25 mm x 3/4";MAT;Fita de vedação para tubos e conexões roscáveis (comprimento: 50 m / largura: 18 mm);M;;1,00;0,39;1,00;1,00;1,17;0,390000;;;;3,00;1,17;;;;;;
;14.001.000564;13.003.000540.SER;Joelho 90° soldável de PVC azul com rosca metálica ø 25 mm x 3/4";MAT;Adesivo para tubo de PVC;KG;;1,00;0,00;1,00;1,00;0,01;0,002200;;;;3,00;0,01;;;;;;
;14.001.000432;13.003.000540.SER;Joelho 90° soldável de PVC azul com rosca metálica ø 25 mm x 3/4";MAT;Joelho 90º PVC azul soldável com bucha de latão (diâmetro da parte roscável: 3/4 " / diâmetro da parte soldável: 25,00 mm);UN;;1,00;1,02;1,00;1,00;3,05;1,015000;;;;3,00;3,05;;;;;;
;01.001.000005;13.003.000540.SER;Joelho 90° soldável de PVC azul com rosca metálica ø 25 mm x 3/4";MOD;Ajudante de encanador;H;;1,00;0,18;1,00;1,00;1,22;;0,180000;;;6,77;;1,22;;;;;
;01.010.000001;13.003.000540.SER;Joelho 90° soldável de PVC azul com rosca metálica ø 25 mm x 3/4";MOD;Encanador;H;;1,00;0,18;1,00;1,00;1,22;;0,180000;;;6,77;;1,22;;;;;
;14.001.000471;13.003.000540.SER;Joelho 90° soldável de PVC azul com rosca metálica ø 25 mm x 3/4";MAT;Solução limpadora para PVC rígido;L;;1,00;0,00;1,00;1,00;0,01;0,004000;;;;3,00;0,01;;;;;;
;13.003.000541.SER;13.003.000541.SER;Joelho 90° soldável de PVC azul com rosca metálica ø 32 mm x 3/4";;Joelho 90° soldável de PVC azul com rosca metálica ø 32 mm x 3/4";un;1,00;1,00;;1,00;1,00;;Produção horária da equipe:;;1,00;;;4,24;2,44;- ;- ;6,68;5,96;12,63
;14.001.000564;13.003.000541.SER;Joelho 90° soldável de PVC azul com rosca metálica ø 32 mm x 3/4";MAT;Adesivo para tubo de PVC;KG;;1,00;0,00;1,00;1,00;0,01;0,003080;;;;3,00;0,01;;;;;;
;14.001.000434;13.003.000541.SER;Joelho 90° soldável de PVC azul com rosca metálica ø 32 mm x 3/4";MAT;Joelho 90º PVC azul soldável com bucha de latão com redução (diâmetro da parte roscável: 3/4 " / diâmetro da parte soldável: 32,00 mm);UN;;1,00;1,02;1,00;1,00;3,05;1,015000;;;;3,00;3,05;;;;;;
;01.010.000001;13.003.000541.SER;Joelho 90° soldável de PVC azul com rosca metálica ø 32 mm x 3/4";MOD;Encanador;H;;1,00;0,18;1,00;1,00;1,22;;0,180000;;;6,77;;1,22;;;;;
;14.001.000668;13.003.000541.SER;Joelho 90° soldável de PVC azul com rosca metálica ø 32 mm x 3/4";MAT;Fita de vedação para tubos e conexões roscáveis (comprimento: 50 m / largura: 18 mm);M;;1,00;0,39;1,00;1,00;1,17;0,390000;;;;3,00;1,17;;;;;;
;14.001.000471;13.003.000541.SER;Joelho 90° soldável de PVC azul com rosca metálica ø 32 mm x 3/4";MAT;Solução limpadora para PVC rígido;L;;1,00;0,01;1,00;1,00;0,02;0,005500;;;;3,00;0,02;;;;;;
;01.001.000005;13.003.000541.SER;Joelho 90° soldável de PVC azul com rosca metálica ø 32 mm x 3/4";MOD;Ajudante de encanador;H;;1,00;0,18;1,00;1,00;1,22;;0,180000;;;6,77;;1,22;;;;;
;13.003.000542.SER;13.003.000542.SER;Luva soldável de PVC azul com rosca metálica ø 20 mm x 1/2" ;;Luva soldável de PVC azul com rosca metálica ø 20 mm x 1/2" ;un;1,00;1,00;;1,00;1,00;;Produção horária da equipe:;;1,00;;;3,99;1,22;- ;- ;5,21;4,64;9,85
;14.001.000453;13.003.000542.SER;Luva soldável de PVC azul com rosca metálica ø 20 mm x 1/2" ;MAT;Luva PVC azul soldável com bucha de latão (diâmetro da parte soldável: 20,00 mm / diâmetro da parte roscável: 1/2 ");UN;;1,00;1,02;1,00;1,00;3,05;1,015000;;;;3,00;3,05;;;;;;
;14.001.000471;13.003.000542.SER;Luva soldável de PVC azul com rosca metálica ø 20 mm x 1/2" ;MAT;Solução limpadora para PVC rígido;L;;1,00;0,00;1,00;1,00;0,01;0,003000;;;;3,00;0,01;;;;;;
;01.010.000001;13.003.000542.SER;Luva soldável de PVC azul com rosca metálica ø 20 mm x 1/2" ;MOD;Encanador;H;;1,00;0,09;1,00;1,00;0,61;;0,090000;;;6,77;;0,61;;;;;
;14.001.000668;13.003.000542.SER;Luva soldável de PVC azul com rosca metálica ø 20 mm x 1/2" ;MAT;Fita de vedação para tubos e conexões roscáveis (comprimento: 50 m / largura: 18 mm);M;;1,00;0,31;1,00;1,00;0,93;0,310000;;;;3,00;0,93;;;;;;
;14.001.000564;13.003.000542.SER;Luva soldável de PVC azul com rosca metálica ø 20 mm x 1/2" ;MAT;Adesivo para tubo de PVC;KG;;1,00;0,00;1,00;1,00;0,00;0,001320;;;;3,00;0,00;;;;;;
;01.001.000005;13.003.000542.SER;Luva soldável de PVC azul com rosca metálica ø 20 mm x 1/2" ;MOD;Ajudante de encanador;H;;1,00;0,09;1,00;1,00;0,61;;0,090000;;;6,77;;0,61;;;;;
;13.003.000543.SER;13.003.000543.SER;Luva soldável de PVC azul com rosca metálica ø 25 mm x 1/2";;Luva soldável de PVC azul com rosca metálica ø 25 mm x 1/2";un;1,00;1,00;;1,00;1,00;;Produção horária da equipe:;;1,00;;;3,99;1,22;- ;- ;5,21;4,65;9,86
;14.001.000564;13.003.000543.SER;Luva soldável de PVC azul com rosca metálica ø 25 mm x 1/2";MAT;Adesivo para tubo de PVC;KG;;1,00;0,00;1,00;1,00;0,01;0,002200;;;;3,00;0,01;;;;;;
;14.001.000471;13.003.000543.SER;Luva soldável de PVC azul com rosca metálica ø 25 mm x 1/2";MAT;Solução limpadora para PVC rígido;L;;1,00;0,00;1,00;1,00;0,01;0,004000;;;;3,00;0,01;;;;;;
;01.001.000005;13.003.000543.SER;Luva soldável de PVC azul com rosca metálica ø 25 mm x 1/2";MOD;Ajudante de encanador;H;;1,00;0,09;1,00;1,00;0,61;;0,090000;;;6,77;;0,61;;;;;
;14.001.000668;13.003.000543.SER;Luva soldável de PVC azul com rosca metálica ø 25 mm x 1/2";MAT;Fita de vedação para tubos e conexões roscáveis (comprimento: 50 m / largura: 18 mm);M;;1,00;0,31;1,00;1,00;0,93;0,310000;;;;3,00;0,93;;;;;;
;14.001.000455;13.003.000543.SER;Luva soldável de PVC azul com rosca metálica ø 25 mm x 1/2";MAT;Luva PVC azul soldável com bucha de latão (diâmetro da parte soldável: 25,00 mm / diâmetro da parte roscável: 1/2 ");UN;;1,00;1,02;1,00;1,00;3,05;1,015000;;;;3,00;3,05;;;;;;
;01.010.000001;13.003.000543.SER;Luva soldável de PVC azul com rosca metálica ø 25 mm x 1/2";MOD;Encanador;H;;1,00;0,09;1,00;1,00;0,61;;0,090000;;;6,77;;0,61;;;;;
;13.003.000544.SER;13.003.000544.SER;Luva soldável de PVC azul com rosca metálica ø 25 mm x 3/4";;Luva soldável de PVC azul com rosca metálica ø 25 mm x 3/4";un;1,00;1,00;;1,00;1,00;;Produção horária da equipe:;;1,00;;;4,23;1,22;- ;- ;5,45;4,86;10,31
;14.001.000454;13.003.000544.SER;Luva soldável de PVC azul com rosca metálica ø 25 mm x 3/4";MAT;Luva PVC azul soldável com bucha de latão (diâmetro da parte roscável: 3/4 " / diâmetro da parte soldável: 25 mm);UN;;1,00;1,02;1,00;1,00;3,05;1,015000;;;;3,00;3,05;;;;;;
;14.001.000564;13.003.000544.SER;Luva soldável de PVC azul com rosca metálica ø 25 mm x 3/4";MAT;Adesivo para tubo de PVC;KG;;1,00;0,00;1,00;1,00;0,01;0,002200;;;;3,00;0,01;;;;;;
;01.001.000005;13.003.000544.SER;Luva soldável de PVC azul com rosca metálica ø 25 mm x 3/4";MOD;Ajudante de encanador;H;;1,00;0,09;1,00;1,00;0,61;;0,090000;;;6,77;;0,61;;;;;
;14.001.000668;13.003.000544.SER;Luva soldável de PVC azul com rosca metálica ø 25 mm x 3/4";MAT;Fita de vedação para tubos e conexões roscáveis (comprimento: 50 m / largura: 18 mm);M;;1,00;0,39;1,00;1,00;1,17;0,390000;;;;3,00;1,17;;;;;;
;01.010.000001;13.003.000544.SER;Luva soldável de PVC azul com rosca metálica ø 25 mm x 3/4";MOD;Encanador;H;;1,00;0,09;1,00;1,00;0,61;;0,090000;;;6,77;;0,61;;;;;
;14.001.000471;13.003.000544.SER;Luva soldável de PVC azul com rosca metálica ø 25 mm x 3/4";MAT;Solução limpadora para PVC rígido;L;;1,00;0,00;1,00;1,00;0,01;0,004000;;;;3,00;0,01;;;;;;
;13.003.000545.SER;13.003.000545.SER;Tê 90° soldável de PVC azul com rosca metálica, ø 20 mm x 20 mm x 1/2";;Tê 90° soldável de PVC azul com rosca metálica, ø 20 mm x 20 mm x 1/2";un;1,00;1,00;;1,00;1,00;;Produção horária da equipe:;;1,00;;;4,00;2,57;- ;- ;6,57;5,86;12,44
;14.001.000492;13.003.000545.SER;Tê 90° soldável de PVC azul com rosca metálica, ø 20 mm x 20 mm x 1/2";MAT;Tê 90º PVC azul soldável com bucha de latão na bolsa central (diâmetro da parte soldável: 20 mm / diâmetro da parte roscável: 1/2 ");UN;;1,00;1,02;1,00;1,00;3,05;1,015000;;;;3,00;3,05;;;;;;
;01.010.000001;13.003.000545.SER;Tê 90° soldável de PVC azul com rosca metálica, ø 20 mm x 20 mm x 1/2";MOD;Encanador;H;;1,00;0,19;1,00;1,00;1,29;;0,190000;;;6,77;;1,29;;;;;
;14.001.000471;13.003.000545.SER;Tê 90° soldável de PVC azul com rosca metálica, ø 20 mm x 20 mm x 1/2";MAT;Solução limpadora para PVC rígido;L;;1,00;0,01;1,00;1,00;0,02;0,006000;;;;3,00;0,02;;;;;;
;14.001.000564;13.003.000545.SER;Tê 90° soldável de PVC azul com rosca metálica, ø 20 mm x 20 mm x 1/2";MAT;Adesivo para tubo de PVC;KG;;1,00;0,00;1,00;1,00;0,01;0,002640;;;;3,00;0,01;;;;;;
;14.001.000668;13.003.000545.SER;Tê 90° soldável de PVC azul com rosca metálica, ø 20 mm x 20 mm x 1/2";MAT;Fita de vedação para tubos e conexões roscáveis (comprimento: 50 m / largura: 18 mm);M;;1,00;0,31;1,00;1,00;0,93;0,310000;;;;3,00;0,93;;;;;;
;01.001.000005;13.003.000545.SER;Tê 90° soldável de PVC azul com rosca metálica, ø 20 mm x 20 mm x 1/2";MOD;Ajudante de encanador;H;;1,00;0,19;1,00;1,00;1,29;;0,190000;;;6,77;;1,29;;;;;
;13.003.000546.SER;13.003.000546.SER;Tê 90° soldável de PVC azul com rosca metálica, ø 25 mm x 25 mm x 1/2";;Tê 90° soldável de PVC azul com rosca metálica, ø 25 mm x 25 mm x 1/2";un;1,00;1,00;;1,00;1,00;;Produção horária da equipe:;;1,00;;;4,01;2,57;- ;- ;6,58;5,87;12,46
;01.010.000001;13.003.000546.SER;Tê 90° soldável de PVC azul com rosca metálica, ø 25 mm x 25 mm x 1/2";MOD;Encanador;H;;1,00;0,19;1,00;1,00;1,29;;0,190000;;;6,77;;1,29;;;;;
;14.001.000471;13.003.000546.SER;Tê 90° soldável de PVC azul com rosca metálica, ø 25 mm x 25 mm x 1/2";MAT;Solução limpadora para PVC rígido;L;;1,00;0,01;1,00;1,00;0,02;0,008000;;;;3,00;0,02;;;;;;
;14.001.000564;13.003.000546.SER;Tê 90° soldável de PVC azul com rosca metálica, ø 25 mm x 25 mm x 1/2";MAT;Adesivo para tubo de PVC;KG;;1,00;0,00;1,00;1,00;0,01;0,004400;;;;3,00;0,01;;;;;;
;14.001.000494;13.003.000546.SER;Tê 90° soldável de PVC azul com rosca metálica, ø 25 mm x 25 mm x 1/2";MAT;Tê 90º PVC azul soldável com bucha de latão na bolsa central com redução (diâmetro da parte roscável: 1/2 " / diâmetro da parte soldável: 25 mm);UN;;1,00;1,02;1,00;1,00;3,05;1,015000;;;;3,00;3,05;;;;;;
;01.001.000005;13.003.000546.SER;Tê 90° soldável de PVC azul com rosca metálica, ø 25 mm x 25 mm x 1/2";MOD;Ajudante de encanador;H;;1,00;0,19;1,00;1,00;1,29;;0,190000;;;6,77;;1,29;;;;;
;14.001.000668;13.003.000546.SER;Tê 90° soldável de PVC azul com rosca metálica, ø 25 mm x 25 mm x 1/2";MAT;Fita de vedação para tubos e conexões roscáveis (comprimento: 50 m / largura: 18 mm);M;;1,00;0,31;1,00;1,00;0,93;0,310000;;;;3,00;0,93;;;;;;
;13.003.000547.SER;13.003.000547.SER;Tê 90° soldável de PVC azul com rosca metálica, ø 25 mm x 25 mm x 3/4";;Tê 90° soldável de PVC azul com rosca metálica, ø 25 mm x 25 mm x 3/4";un;1,00;1,00;;1,00;1,00;;Produção horária da equipe:;;1,00;;;4,25;2,57;- ;- ;6,82;6,09;12,91
;14.001.000471;13.003.000547.SER;Tê 90° soldável de PVC azul com rosca metálica, ø 25 mm x 25 mm x 3/4";MAT;Solução limpadora para PVC rígido;L;;1,00;0,01;1,00;1,00;0,02;0,008000;;;;3,00;0,02;;;;;;
;14.001.000564;13.003.000547.SER;Tê 90° soldável de PVC azul com rosca metálica, ø 25 mm x 25 mm x 3/4";MAT;Adesivo para tubo de PVC;KG;;1,00;0,00;1,00;1,00;0,01;0,004400;;;;3,00;0,01;;;;;;
;01.001.000005;13.003.000547.SER;Tê 90° soldável de PVC azul com rosca metálica, ø 25 mm x 25 mm x 3/4";MOD;Ajudante de encanador;H;;1,00;0,19;1,00;1,00;1,29;;0,190000;;;6,77;;1,29;;;;;
;14.001.000493;13.003.000547.SER;Tê 90° soldável de PVC azul com rosca metálica, ø 25 mm x 25 mm x 3/4";MAT;Tê 90º PVC azul soldável com bucha de latão na bolsa central (diâmetro da parte roscável: 3/4 " / diâmetro da parte soldável: 25 mm);UN;;1,00;1,02;1,00;1,00;3,05;1,015000;;;;3,00;3,05;;;;;;
;14.001.000668;13.003.000547.SER;Tê 90° soldável de PVC azul com rosca metálica, ø 25 mm x 25 mm x 3/4";MAT;Fita de vedação para tubos e conexões roscáveis (comprimento: 50 m / largura: 18 mm);M;;1,00;0,39;1,00;1,00;1,17;0,390000;;;;3,00;1,17;;;;;;
;01.010.000001;13.003.000547.SER;Tê 90° soldável de PVC azul com rosca metálica, ø 25 mm x 25 mm x 3/4";MOD;Encanador;H;;1,00;0,19;1,00;1,00;1,29;;0,190000;;;6,77;;1,29;;;;;
;13.003.000548.SER;13.003.000548.SER;Tê 90° soldável de PVC azul com rosca metálica, ø 32 mm x 32 mm x 3/4";;Tê 90° soldável de PVC azul com rosca metálica, ø 32 mm x 32 mm x 3/4";un;1,00;1,00;;1,00;1,00;;Produção horária da equipe:;;1,00;;;4,27;2,57;- ;- ;6,84;6,10;12,94
;01.010.000001;13.003.000548.SER;Tê 90° soldável de PVC azul com rosca metálica, ø 32 mm x 32 mm x 3/4";MOD;Encanador;H;;1,00;0,19;1,00;1,00;1,29;;0,190000;;;6,77;;1,29;;;;;
;14.001.000471;13.003.000548.SER;Tê 90° soldável de PVC azul com rosca metálica, ø 32 mm x 32 mm x 3/4";MAT;Solução limpadora para PVC rígido;L;;1,00;0,01;1,00;1,00;0,03;0,011000;;;;3,00;0,03;;;;;;
;01.001.000005;13.003.000548.SER;Tê 90° soldável de PVC azul com rosca metálica, ø 32 mm x 32 mm x 3/4";MOD;Ajudante de encanador;H;;1,00;0,19;1,00;1,00;1,29;;0,190000;;;6,77;;1,29;;;;;
;14.001.000495;13.003.000548.SER;Tê 90° soldável de PVC azul com rosca metálica, ø 32 mm x 32 mm x 3/4";MAT;Tê 90º PVC azul soldável com bucha de latão na bolsa central (diâmetro da parte roscável: 3/4 " / diâmetro da parte soldável: 32 mm);UN;;1,00;1,02;1,00;1,00;3,05;1,015000;;;;3,00;3,05;;;;;;
;14.001.000564;13.003.000548.SER;Tê 90° soldável de PVC azul com rosca metálica, ø 32 mm x 32 mm x 3/4";MAT;Adesivo para tubo de PVC;KG;;1,00;0,01;1,00;1,00;0,02;0,006160;;;;3,00;0,02;;;;;;
;14.001.000668;13.003.000548.SER;Tê 90° soldável de PVC azul com rosca metálica, ø 32 mm x 32 mm x 3/4";MAT;Fita de vedação para tubos e conexões roscáveis (comprimento: 50 m / largura: 18 mm);M;;1,00;0,39;1,00;1,00;1,17;0,390000;;;;3,00;1,17;;;;;;
;13.003.000549.SER;13.003.000549.SER;Adaptador soldável de PVC marrom com flanges e anel para caixa d'água ø 20 mm x 1/2";;Adaptador soldável de PVC marrom com flanges e anel para caixa d'água ø 20 mm x 1/2";un;1,00;1,00;;1,00;1,00;;Produção horária da equipe:;;1,00;;;3,06;1,22;- ;- ;4,28;3,82;8,10
;14.001.000564;13.003.000549.SER;Adaptador soldável de PVC marrom com flanges e anel para caixa d'água ø 20 mm x 1/2";MAT;Adesivo para tubo de PVC;KG;;1,00;0,00;1,00;1,00;0,01;0,004400;;;;3,00;0,01;;;;;;
;14.001.000482;13.003.000549.SER;Adaptador soldável de PVC marrom com flanges e anel para caixa d'água ø 20 mm x 1/2";MAT;Adaptador PVC marrom soldável com flanges e anel para caixa d'' água (diâmetro da parte soldável: 20,00 mm / diâmetro da parte roscável: 1/2 ");UN;;1,00;1,02;1,00;1,00;3,05;1,015000;;;;3,00;3,05;;;;;;
;01.010.000001;13.003.000549.SER;Adaptador soldável de PVC marrom com flanges e anel para caixa d'água ø 20 mm x 1/2";MOD;Encanador;H;;1,00;0,09;1,00;1,00;0,61;;0,090000;;;6,77;;0,61;;;;;
;14.001.000471;13.003.000549.SER;Adaptador soldável de PVC marrom com flanges e anel para caixa d'água ø 20 mm x 1/2";MAT;Solução limpadora para PVC rígido;L;;1,00;0,00;1,00;1,00;0,01;0,002000;;;;3,00;0,01;;;;;;
;01.001.000005;13.003.000549.SER;Adaptador soldável de PVC marrom com flanges e anel para caixa d'água ø 20 mm x 1/2";MOD;Ajudante de encanador;H;;1,00;0,09;1,00;1,00;0,61;;0,090000;;;6,77;;0,61;;;;;
;13.003.000550.SER;13.003.000550.SER;Adaptador soldável de PVC marrom com flanges e anel para caixa d'água ø 25 mm x 3/4";;Adaptador soldável de PVC marrom com flanges e anel para caixa d'água ø 25 mm x 3/4";un;1,00;1,00;;1,00;1,00;;Produção horária da equipe:;;1,00;;;3,07;1,22;- ;- ;4,29;3,82;8,11
;14.001.000483;13.003.000550.SER;Adaptador soldável de PVC marrom com flanges e anel para caixa d'água ø 25 mm x 3/4";MAT;Adaptador PVC marrom soldável com flanges e anel para caixa d'' água (diâmetro da parte soldável: 25,00 mm / diâmetro da parte roscável: 3/4 ");UN;;1,00;1,02;1,00;1,00;3,05;1,015000;;;;3,00;3,05;;;;;;
;01.001.000005;13.003.000550.SER;Adaptador soldável de PVC marrom com flanges e anel para caixa d'água ø 25 mm x 3/4";MOD;Ajudante de encanador;H;;1,00;0,09;1,00;1,00;0,61;;0,090000;;;6,77;;0,61;;;;;
;14.001.000564;13.003.000550.SER;Adaptador soldável de PVC marrom com flanges e anel para caixa d'água ø 25 mm x 3/4";MAT;Adesivo para tubo de PVC;KG;;1,00;0,01;1,00;1,00;0,02;0,005280;;;;3,00;0,02;;;;;;
;14.001.000471;13.003.000550.SER;Adaptador soldável de PVC marrom com flanges e anel para caixa d'água ø 25 mm x 3/4";MAT;Solução limpadora para PVC rígido;L;;1,00;0,00;1,00;1,00;0,01;0,002400;;;;3,00;0,01;;;;;;
;01.010.000001;13.003.000550.SER;Adaptador soldável de PVC marrom com flanges e anel para caixa d'água ø 25 mm x 3/4";MOD;Encanador;H;;1,00;0,09;1,00;1,00;0,61;;0,090000;;;6,77;;0,61;;;;;
;13.003.000551.SER;13.003.000551.SER;Adaptador soldável de PVC marrom com flanges e anel para caixa d'água ø 32 mm x 1";;Adaptador soldável de PVC marrom com flanges e anel para caixa d'água ø 32 mm x 1";un;1,00;1,00;;1,00;1,00;;Produção horária da equipe:;;1,00;;;3,08;1,22;- ;- ;4,29;3,83;8,12
;14.001.000564;13.003.000551.SER;Adaptador soldável de PVC marrom com flanges e anel para caixa d'água ø 32 mm x 1";MAT;Adesivo para tubo de PVC;KG;;1,00;0,01;1,00;1,00;0,02;0,007040;;;;3,00;0,02;;;;;;
;01.001.000005;13.003.000551.SER;Adaptador soldável de PVC marrom com flanges e anel para caixa d'água ø 32 mm x 1";MOD;Ajudante de encanador;H;;1,00;0,09;1,00;1,00;0,61;;0,090000;;;6,77;;0,61;;;;;
;01.010.000001;13.003.000551.SER;Adaptador soldável de PVC marrom com flanges e anel para caixa d'água ø 32 mm x 1";MOD;Encanador;H;;1,00;0,09;1,00;1,00;0,61;;0,090000;;;6,77;;0,61;;;;;
;14.001.000471;13.003.000551.SER;Adaptador soldável de PVC marrom com flanges e anel para caixa d'água ø 32 mm x 1";MAT;Solução limpadora para PVC rígido;L;;1,00;0,00;1,00;1,00;0,01;0,003000;;;;3,00;0,01;;;;;;
;14.001.000484;13.003.000551.SER;Adaptador soldável de PVC marrom com flanges e anel para caixa d'água ø 32 mm x 1";MAT;Adaptador PVC marrom soldável com flanges e anel para caixa d'' água (diâmetro da parte soldável: 32,00 mm / diâmetro da parte roscável: 1 ");UN;;1,00;1,02;1,00;1,00;3,05;1,015000;;;;3,00;3,05;;;;;;
;13.003.000552.SER;13.003.000552.SER;Adaptador soldável de PVC marrom com flanges e anel para caixa d'água ø 40 mm x 1 1/4" ;;Adaptador soldável de PVC marrom com flanges e anel para caixa d'água ø 40 mm x 1 1/4" ;un;1,00;1,00;;1,00;1,00;;Produção horária da equipe:;;1,00;;;3,08;1,90;- ;- ;4,98;4,44;9,42
;14.001.000564;13.003.000552.SER;Adaptador soldável de PVC marrom com flanges e anel para caixa d'água ø 40 mm x 1 1/4" ;MAT;Adesivo para tubo de PVC;KG;;1,00;0,01;1,00;1,00;0,03;0,008800;;;;3,00;0,03;;;;;;
;14.001.000471;13.003.000552.SER;Adaptador soldável de PVC marrom com flanges e anel para caixa d'água ø 40 mm x 1 1/4" ;MAT;Solução limpadora para PVC rígido;L;;1,00;0,00;1,00;1,00;0,01;0,004000;;;;3,00;0,01;;;;;;
;01.001.000005;13.003.000552.SER;Adaptador soldável de PVC marrom com flanges e anel para caixa d'água ø 40 mm x 1 1/4" ;MOD;Ajudante de encanador;H;;1,00;0,14;1,00;1,00;0,95;;0,140000;;;6,77;;0,95;;;;;
;14.001.000485;13.003.000552.SER;Adaptador soldável de PVC marrom com flanges e anel para caixa d'água ø 40 mm x 1 1/4" ;MAT;Adaptador PVC marrom soldável com flanges e anel para caixa d'' água (diâmetro da parte soldável: 40,00 mm / diâmetro da parte roscável: 1 1/4 ");UN;;1,00;1,02;1,00;1,00;3,05;1,015000;;;;3,00;3,05;;;;;;
;01.010.000001;13.003.000552.SER;Adaptador soldável de PVC marrom com flanges e anel para caixa d'água ø 40 mm x 1 1/4" ;MOD;Encanador;H;;1,00;0,14;1,00;1,00;0,95;;0,140000;;;6,77;;0,95;;;;;
;13.003.000553.SER;13.003.000553.SER;Adaptador soldável de PVC marrom com flanges e anel para caixa d'água ø 50 mm x 1 1/2" ;;Adaptador soldável de PVC marrom com flanges e anel para caixa d'água ø 50 mm x 1 1/2" ;un;1,00;1,00;;1,00;1,00;;Produção horária da equipe:;;1,00;;;3,10;1,90;- ;- ;5,00;4,45;9,45
;14.001.000486;13.003.000553.SER;Adaptador soldável de PVC marrom com flanges e anel para caixa d'água ø 50 mm x 1 1/2" ;MAT;Adaptador PVC marrom soldável com flanges e anel para caixa d'' água (diâmetro da parte soldável: 50,00 mm / diâmetro da parte roscável: 1 1/2 ");UN;;1,00;1,02;1,00;1,00;3,05;1,015000;;;;3,00;3,05;;;;;;
;01.010.000001;13.003.000553.SER;Adaptador soldável de PVC marrom com flanges e anel para caixa d'água ø 50 mm x 1 1/2" ;MOD;Encanador;H;;1,00;0,14;1,00;1,00;0,95;;0,140000;;;6,77;;0,95;;;;;
;14.001.000471;13.003.000553.SER;Adaptador soldável de PVC marrom com flanges e anel para caixa d'água ø 50 mm x 1 1/2" ;MAT;Solução limpadora para PVC rígido;L;;1,00;0,01;1,00;1,00;0,02;0,006000;;;;3,00;0,02;;;;;;
;01.001.000005;13.003.000553.SER;Adaptador soldável de PVC marrom com flanges e anel para caixa d'água ø 50 mm x 1 1/2" ;MOD;Ajudante de encanador;H;;1,00;0,14;1,00;1,00;0,95;;0,140000;;;6,77;;0,95;;;;;
;14.001.000564;13.003.000553.SER;Adaptador soldável de PVC marrom com flanges e anel para caixa d'água ø 50 mm x 1 1/2" ;MAT;Adesivo para tubo de PVC;KG;;1,00;0,01;1,00;1,00;0,04;0,012300;;;;3,00;0,04;;;;;;
;13.003.000554.SER;13.003.000554.SER;Adaptador soldável de PVC marrom com flanges e anel para caixa d'água ø 60 mm x 2";;Adaptador soldável de PVC marrom com flanges e anel para caixa d'água ø 60 mm x 2";un;1,00;1,00;;1,00;1,00;;Produção horária da equipe:;;1,00;;;3,12;1,90;- ;- ;5,01;4,47;9,48
;14.001.000487;13.003.000554.SER;Adaptador soldável de PVC marrom com flanges e anel para caixa d'água ø 60 mm x 2";MAT;Adaptador PVC marrom soldável com flanges e anel para caixa d'' água (diâmetro da parte roscável: 2 " / diâmetro da parte soldável: 60,00 mm);UN;;1,00;1,02;1,00;1,00;3,05;1,015000;;;;3,00;3,05;;;;;;
;14.001.000471;13.003.000554.SER;Adaptador soldável de PVC marrom com flanges e anel para caixa d'água ø 60 mm x 2";MAT;Solução limpadora para PVC rígido;L;;1,00;0,01;1,00;1,00;0,02;0,007000;;;;3,00;0,02;;;;;;
;14.001.000564;13.003.000554.SER;Adaptador soldável de PVC marrom com flanges e anel para caixa d'água ø 60 mm x 2";MAT;Adesivo para tubo de PVC;KG;;1,00;0,02;1,00;1,00;0,05;0,016700;;;;3,00;0,05;;;;;;
;01.001.000005;13.003.000554.SER;Adaptador soldável de PVC marrom com flanges e anel para caixa d'água ø 60 mm x 2";MOD;Ajudante de encanador;H;;1,00;0,14;1,00;1,00;0,95;;0,140000;;;6,77;;0,95;;;;;
;01.010.000001;13.003.000554.SER;Adaptador soldável de PVC marrom com flanges e anel para caixa d'água ø 60 mm x 2";MOD;Encanador;H;;1,00;0,14;1,00;1,00;0,95;;0,140000;;;6,77;;0,95;;;;;
;13.003.000555.SER;13.003.000555.SER;Adaptador soldável de PVC marrom com flanges livres para caixa d'água ø 25 mm x 3/4";;Adaptador soldável de PVC marrom com flanges livres para caixa d'água ø 25 mm x 3/4";un;1,00;1,00;;1,00;1,00;;Produção horária da equipe:;;1,00;;;5,46;1,22;- ;- ;6,68;5,96;12,64
;14.001.000668;13.003.000555.SER;Adaptador soldável de PVC marrom com flanges livres para caixa d'água ø 25 mm x 3/4";MAT;Fita de vedação para tubos e conexões roscáveis (comprimento: 50 m / largura: 18 mm);M;;1,00;0,80;1,00;1,00;2,40;0,800000;;;;3,00;2,40;;;;;;
;14.001.000556;13.003.000555.SER;Adaptador soldável de PVC marrom com flanges livres para caixa d'água ø 25 mm x 3/4";MAT;Adaptador PVC marrom soldável com flange livre para caixa d'' água (diâmetro da parte soldável: 25,00 mm / diâmetro da parte roscável: 3/4 ");UN;;1,00;1,02;1,00;1,00;3,05;1,015000;;;;3,00;3,05;;;;;;
;01.010.000001;13.003.000555.SER;Adaptador soldável de PVC marrom com flanges livres para caixa d'água ø 25 mm x 3/4";MOD;Encanador;H;;1,00;0,09;1,00;1,00;0,61;;0,090000;;;6,77;;0,61;;;;;
;14.001.000564;13.003.000555.SER;Adaptador soldável de PVC marrom com flanges livres para caixa d'água ø 25 mm x 3/4";MAT;Adesivo para tubo de PVC;KG;;1,00;0,00;1,00;1,00;0,01;0,002200;;;;3,00;0,01;;;;;;
;14.001.000471;13.003.000555.SER;Adaptador soldável de PVC marrom com flanges livres para caixa d'água ø 25 mm x 3/4";MAT;Solução limpadora para PVC rígido;L;;1,00;0,00;1,00;1,00;0,01;0,004000;;;;3,00;0,01;;;;;;
;01.001.000005;13.003.000555.SER;Adaptador soldável de PVC marrom com flanges livres para caixa d'água ø 25 mm x 3/4";MOD;Ajudante de encanador;H;;1,00;0,09;1,00;1,00;0,61;;0,090000;;;6,77;;0,61;;;;;
;13.003.000556.SER;13.003.000556.SER;Adaptador soldável de PVC marrom com flanges livres para caixa d'água ø 32 mm x 1";;Adaptador soldável de PVC marrom com flanges livres para caixa d'água ø 32 mm x 1";un;1,00;1,00;;1,00;1,00;;Produção horária da equipe:;;1,00;;;6,07;1,22;- ;- ;7,29;6,50;13,79
;14.001.000668;13.003.000556.SER;Adaptador soldável de PVC marrom com flanges livres para caixa d'água ø 32 mm x 1";MAT;Fita de vedação para tubos e conexões roscáveis (comprimento: 50 m / largura: 18 mm);M;;1,00;1,00;1,00;1,00;3,00;1,000000;;;;3,00;3,00;;;;;;
;14.001.000564;13.003.000556.SER;Adaptador soldável de PVC marrom com flanges livres para caixa d'água ø 32 mm x 1";MAT;Adesivo para tubo de PVC;KG;;1,00;0,00;1,00;1,00;0,01;0,003080;;;;3,00;0,01;;;;;;
;14.001.000557;13.003.000556.SER;Adaptador soldável de PVC marrom com flanges livres para caixa d'água ø 32 mm x 1";MAT;Adaptador PVC marrom soldável com flange livre para caixa d'' água (diâmetro da parte soldável: 32 mm / diâmetro da parte roscável: 1 ");UN;;1,00;1,02;1,00;1,00;3,05;1,015000;;;;3,00;3,05;;;;;;
;14.001.000471;13.003.000556.SER;Adaptador soldável de PVC marrom com flanges livres para caixa d'água ø 32 mm x 1";MAT;Solução limpadora para PVC rígido;L;;1,00;0,01;1,00;1,00;0,02;0,005500;;;;3,00;0,02;;;;;;
;01.001.000005;13.003.000556.SER;Adaptador soldável de PVC marrom com flanges livres para caixa d'água ø 32 mm x 1";MOD;Ajudante de encanador;H;;1,00;0,09;1,00;1,00;0,61;;0,090000;;;6,77;;0,61;;;;;
;01.010.000001;13.003.000556.SER;Adaptador soldável de PVC marrom com flanges livres para caixa d'água ø 32 mm x 1";MOD;Encanador;H;;1,00;0,09;1,00;1,00;0,61;;0,090000;;;6,77;;0,61;;;;;
;13.003.000557.SER;13.003.000557.SER;Adaptador soldável de PVC marrom com flanges livres para caixa d'água ø 40 mm x 1 1/4";;Adaptador soldável de PVC marrom com flanges livres para caixa d'água ø 40 mm x 1 1/4";un;1,00;1,00;;1,00;1,00;;Produção horária da equipe:;;1,00;;;6,83;1,90;- ;- ;8,72;7,78;16,51
;14.001.000558;13.003.000557.SER;Adaptador soldável de PVC marrom com flanges livres para caixa d'água ø 40 mm x 1 1/4";MAT;Adaptador PVC marrom soldável com flange livre para caixa d'' água (diâmetro da parte roscável: 1 1/4 " / diâmetro da parte soldável: 40,00 mm);UN;;1,00;1,02;1,00;1,00;3,05;1,015000;;;;3,00;3,05;;;;;;
;14.001.000668;13.003.000557.SER;Adaptador soldável de PVC marrom com flanges livres para caixa d'água ø 40 mm x 1 1/4";MAT;Fita de vedação para tubos e conexões roscáveis (comprimento: 50 m / largura: 18 mm);M;;1,00;1,25;1,00;1,00;3,75;1,250000;;;;3,00;3,75;;;;;;
;01.001.000005;13.003.000557.SER;Adaptador soldável de PVC marrom com flanges livres para caixa d'água ø 40 mm x 1 1/4";MOD;Ajudante de encanador;H;;1,00;0,14;1,00;1,00;0,95;;0,140000;;;6,77;;0,95;;;;;
;14.001.000471;13.003.000557.SER;Adaptador soldável de PVC marrom com flanges livres para caixa d'água ø 40 mm x 1 1/4";MAT;Solução limpadora para PVC rígido;L;;1,00;0,01;1,00;1,00;0,02;0,007000;;;;3,00;0,02;;;;;;
;14.001.000564;13.003.000557.SER;Adaptador soldável de PVC marrom com flanges livres para caixa d'água ø 40 mm x 1 1/4";MAT;Adesivo para tubo de PVC;KG;;1,00;0,00;1,00;1,00;0,01;0,004400;;;;3,00;0,01;;;;;;
;01.010.000001;13.003.000557.SER;Adaptador soldável de PVC marrom com flanges livres para caixa d'água ø 40 mm x 1 1/4";MOD;Encanador;H;;1,00;0,14;1,00;1,00;0,95;;0,140000;;;6,77;;0,95;;;;;
;13.003.000558.SER;13.003.000558.SER;Adaptador soldável de PVC marrom com flanges livres para caixa d'água ø 50 mm x 1 1/2";;Adaptador soldável de PVC marrom com flanges livres para caixa d'água ø 50 mm x 1 1/2";un;1,00;1,00;;1,00;1,00;;Produção horária da equipe:;;1,00;;;7,81;1,90;- ;- ;9,70;8,65;18,36
;14.001.000471;13.003.000558.SER;Adaptador soldável de PVC marrom com flanges livres para caixa d'água ø 50 mm x 1 1/2";MAT;Solução limpadora para PVC rígido;L;;1,00;0,01;1,00;1,00;0,03;0,011000;;;;3,00;0,03;;;;;;
;14.001.000564;13.003.000558.SER;Adaptador soldável de PVC marrom com flanges livres para caixa d'água ø 50 mm x 1 1/2";MAT;Adesivo para tubo de PVC;KG;;1,00;0,01;1,00;1,00;0,02;0,006600;;;;3,00;0,02;;;;;;
;14.001.000668;13.003.000558.SER;Adaptador soldável de PVC marrom com flanges livres para caixa d'água ø 50 mm x 1 1/2";MAT;Fita de vedação para tubos e conexões roscáveis (comprimento: 50 m / largura: 18 mm);M;;1,00;1,57;1,00;1,00;4,71;1,570000;;;;3,00;4,71;;;;;;
;01.001.000005;13.003.000558.SER;Adaptador soldável de PVC marrom com flanges livres para caixa d'água ø 50 mm x 1 1/2";MOD;Ajudante de encanador;H;;1,00;0,14;1,00;1,00;0,95;;0,140000;;;6,77;;0,95;;;;;
;14.001.000559;13.003.000558.SER;Adaptador soldável de PVC marrom com flanges livres para caixa d'água ø 50 mm x 1 1/2";MAT;Adaptador PVC marrom soldável com flange livre para caixa d'' água (diâmetro da parte roscável: 1 1/2 " / diâmetro da parte soldável: 50 mm);UN;;1,00;1,02;1,00;1,00;3,05;1,015000;;;;3,00;3,05;;;;;;
;01.010.000001;13.003.000558.SER;Adaptador soldável de PVC marrom com flanges livres para caixa d'água ø 50 mm x 1 1/2";MOD;Encanador;H;;1,00;0,14;1,00;1,00;0,95;;0,140000;;;6,77;;0,95;;;;;
;13.003.000559.SER;13.003.000559.SER;Adaptador soldável de PVC marrom com flanges livres para caixa d'água ø 60 mm x 2";;Adaptador soldável de PVC marrom com flanges livres para caixa d'água ø 60 mm x 2";un;1,00;1,00;;1,00;1,00;;Produção horária da equipe:;;1,00;;;8,76;1,90;- ;- ;10,65;9,50;20,15
;01.010.000001;13.003.000559.SER;Adaptador soldável de PVC marrom com flanges livres para caixa d'água ø 60 mm x 2";MOD;Encanador;H;;1,00;0,14;1,00;1,00;0,95;;0,140000;;;6,77;;0,95;;;;;
;14.001.000668;13.003.000559.SER;Adaptador soldável de PVC marrom com flanges livres para caixa d'água ø 60 mm x 2";MAT;Fita de vedação para tubos e conexões roscáveis (comprimento: 50 m / largura: 18 mm);M;;1,00;1,88;1,00;1,00;5,64;1,880000;;;;3,00;5,64;;;;;;
;14.001.000560;13.003.000559.SER;Adaptador soldável de PVC marrom com flanges livres para caixa d'água ø 60 mm x 2";MAT;Adaptador PVC marrom soldável com flange livre para caixa d'' água (diâmetro da parte soldável: 60 mm / diâmetro da parte roscável: 2 ");UN;;1,00;1,02;1,00;1,00;3,05;1,015000;;;;3,00;3,05;;;;;;
;14.001.000564;13.003.000559.SER;Adaptador soldável de PVC marrom com flanges livres para caixa d'água ø 60 mm x 2";MAT;Adesivo para tubo de PVC;KG;;1,00;0,01;1,00;1,00;0,03;0,008800;;;;3,00;0,03;;;;;;
;14.001.000471;13.003.000559.SER;Adaptador soldável de PVC marrom com flanges livres para caixa d'água ø 60 mm x 2";MAT;Solução limpadora para PVC rígido;L;;1,00;0,02;1,00;1,00;0,05;0,015000;;;;3,00;0,05;;;;;;
;01.001.000005;13.003.000559.SER;Adaptador soldável de PVC marrom com flanges livres para caixa d'água ø 60 mm x 2";MOD;Ajudante de encanador;H;;1,00;0,14;1,00;1,00;0,95;;0,140000;;;6,77;;0,95;;;;;
;13.003.000560.SER;13.003.000560.SER;Adaptador soldável de PVC marrom com flanges livres para caixa d'água ø 75 mm x 2 1/2";;Adaptador soldável de PVC marrom com flanges livres para caixa d'água ø 75 mm x 2 1/2";un;1,00;1,00;;1,00;1,00;;Produção horária da equipe:;;1,00;;;10,25;2,50;- ;- ;12,75;11,37;24,13
;14.001.000564;13.003.000560.SER;Adaptador soldável de PVC marrom com flanges livres para caixa d'água ø 75 mm x 2 1/2";MAT;Adesivo para tubo de PVC;KG;;1,00;0,02;1,00;1,00;0,05;0,015000;;;;3,00;0,05;;;;;;
;14.001.000471;13.003.000560.SER;Adaptador soldável de PVC marrom com flanges livres para caixa d'água ø 75 mm x 2 1/2";MAT;Solução limpadora para PVC rígido;L;;1,00;0,03;1,00;1,00;0,08;0,026000;;;;3,00;0,08;;;;;;
;01.001.000005;13.003.000560.SER;Adaptador soldável de PVC marrom com flanges livres para caixa d'água ø 75 mm x 2 1/2";MOD;Ajudante de encanador;H;;1,00;0,19;1,00;1,00;1,25;;0,185000;;;6,77;;1,25;;;;;
;14.001.000668;13.003.000560.SER;Adaptador soldável de PVC marrom com flanges livres para caixa d'água ø 75 mm x 2 1/2";MAT;Fita de vedação para tubos e conexões roscáveis (comprimento: 50 m / largura: 18 mm);M;;1,00;2,36;1,00;1,00;7,08;2,360000;;;;3,00;7,08;;;;;;
;01.010.000001;13.003.000560.SER;Adaptador soldável de PVC marrom com flanges livres para caixa d'água ø 75 mm x 2 1/2";MOD;Encanador;H;;1,00;0,19;1,00;1,00;1,25;;0,185000;;;6,77;;1,25;;;;;
;14.001.000561;13.003.000560.SER;Adaptador soldável de PVC marrom com flanges livres para caixa d'água ø 75 mm x 2 1/2";MAT;Adaptador PVC marrom soldável com flange livre para caixa d'' água (diâmetro da parte soldável: 75,00 mm / diâmetro da parte roscável: 2 1/2 ");UN;;1,00;1,02;1,00;1,00;3,05;1,015000;;;;3,00;3,05;;;;;;
;13.003.000561.SER;13.003.000561.SER;Adaptador soldável de PVC marrom com flanges livres para caixa d'água ø 85 mm x 3";;Adaptador soldável de PVC marrom com flanges livres para caixa d'água ø 85 mm x 3";un;1,00;1,00;;1,00;1,00;;Produção horária da equipe:;;1,00;;;11,20;2,50;- ;- ;13,70;12,22;25,92
;14.001.000564;13.003.000561.SER;Adaptador soldável de PVC marrom com flanges livres para caixa d'água ø 85 mm x 3";MAT;Adesivo para tubo de PVC;KG;;1,00;0,02;1,00;1,00;0,05;0,017600;;;;3,00;0,05;;;;;;
;14.001.000668;13.003.000561.SER;Adaptador soldável de PVC marrom com flanges livres para caixa d'água ø 85 mm x 3";MAT;Fita de vedação para tubos e conexões roscáveis (comprimento: 50 m / largura: 18 mm);M;;1,00;2,67;1,00;1,00;8,01;2,670000;;;;3,00;8,01;;;;;;
;14.001.000471;13.003.000561.SER;Adaptador soldável de PVC marrom com flanges livres para caixa d'água ø 85 mm x 3";MAT;Solução limpadora para PVC rígido;L;;1,00;0,03;1,00;1,00;0,09;0,030000;;;;3,00;0,09;;;;;;
;14.001.000562;13.003.000561.SER;Adaptador soldável de PVC marrom com flanges livres para caixa d'água ø 85 mm x 3";MAT;Adaptador PVC marrom soldável com flange livre para caixa d'' água (diâmetro da parte soldável: 85,00 mm / diâmetro da parte roscável: 3 ");UN;;1,00;1,02;1,00;1,00;3,05;1,015000;;;;3,00;3,05;;;;;;
;01.010.000001;13.003.000561.SER;Adaptador soldável de PVC marrom com flanges livres para caixa d'água ø 85 mm x 3";MOD;Encanador;H;;1,00;0,19;1,00;1,00;1,25;;0,185000;;;6,77;;1,25;;;;;
;01.001.000005;13.003.000561.SER;Adaptador soldável de PVC marrom com flanges livres para caixa d'água ø 85 mm x 3";MOD;Ajudante de encanador;H;;1,00;0,19;1,00;1,00;1,25;;0,185000;;;6,77;;1,25;;;;;
;13.003.000562.SER;13.003.000562.SER;Adaptador soldável de PVC marrom com flanges livres para caixa d'água ø 110 mm x 4";;Adaptador soldável de PVC marrom com flanges livres para caixa d'água ø 110 mm x 4";un;1,00;1,00;;1,00;1,00;;Produção horária da equipe:;;1,00;;;13,64;3,11;- ;- ;16,76;14,94;31,70
;14.001.000668;13.003.000562.SER;Adaptador soldável de PVC marrom com flanges livres para caixa d'água ø 110 mm x 4";MAT;Fita de vedação para tubos e conexões roscáveis (comprimento: 50 m / largura: 18 mm);M;;1,00;3,46;1,00;1,00;10,38;3,460000;;;;3,00;10,38;;;;;;
;14.001.000564;13.003.000562.SER;Adaptador soldável de PVC marrom com flanges livres para caixa d'água ø 110 mm x 4";MAT;Adesivo para tubo de PVC;KG;;1,00;0,03;1,00;1,00;0,08;0,026400;;;;3,00;0,08;;;;;;
;14.001.000563;13.003.000562.SER;Adaptador soldável de PVC marrom com flanges livres para caixa d'água ø 110 mm x 4";MAT;Adaptador PVC marrom soldável com flange livre para caixa d'' água (diâmetro da parte soldável: 110,00 mm / diâmetro da parte roscável: 4 ");UN;;1,00;1,02;1,00;1,00;3,05;1,015000;;;;3,00;3,05;;;;;;
;01.010.000001;13.003.000562.SER;Adaptador soldável de PVC marrom com flanges livres para caixa d'água ø 110 mm x 4";MOD;Encanador;H;;1,00;0,23;1,00;1,00;1,56;;0,230000;;;6,77;;1,56;;;;;
;14.001.000471;13.003.000562.SER;Adaptador soldável de PVC marrom com flanges livres para caixa d'água ø 110 mm x 4";MAT;Solução limpadora para PVC rígido;L;;1,00;0,05;1,00;1,00;0,14;0,046000;;;;3,00;0,14;;;;;;
;01.001.000005;13.003.000562.SER;Adaptador soldável de PVC marrom com flanges livres para caixa d'água ø 110 mm x 4";MOD;Ajudante de encanador;H;;1,00;0,23;1,00;1,00;1,56;;0,230000;;;6,77;;1,56;;;;;
;13.003.000563.SER;13.003.000563.SER;Adaptador soldável de PVC marrom, curto para registro ø 20 mm x 1/2";;Adaptador soldável de PVC marrom, curto para registro ø 20 mm x 1/2";un;1,00;1,00;;1,00;1,00;;Produção horária da equipe:;;1,00;;;5,46;1,22;- ;- ;6,68;5,96;12,64
;14.001.000545;13.003.000563.SER;Adaptador soldável de PVC marrom, curto para registro ø 20 mm x 1/2";MAT;Adaptador PVC marrom soldável para registro (diâmetro da parte roscável: 1/2 " / diâmetro da parte soldável: 20 mm);UN;;1,00;1,02;1,00;1,00;3,05;1,015000;;;;3,00;3,05;;;;;;
;01.001.000005;13.003.000563.SER;Adaptador soldável de PVC marrom, curto para registro ø 20 mm x 1/2";MOD;Ajudante de encanador;H;;1,00;0,09;1,00;1,00;0,61;;0,090000;;;6,77;;0,61;;;;;
;01.010.000001;13.003.000563.SER;Adaptador soldável de PVC marrom, curto para registro ø 20 mm x 1/2";MOD;Encanador;H;;1,00;0,09;1,00;1,00;0,61;;0,090000;;;6,77;;0,61;;;;;
;14.001.000471;13.003.000563.SER;Adaptador soldável de PVC marrom, curto para registro ø 20 mm x 1/2";MAT;Solução limpadora para PVC rígido;L;;1,00;0,00;1,00;1,00;0,01;0,004000;;;;3,00;0,01;;;;;;
;14.001.000668;13.003.000563.SER;Adaptador soldável de PVC marrom, curto para registro ø 20 mm x 1/2";MAT;Fita de vedação para tubos e conexões roscáveis (comprimento: 50 m / largura: 18 mm);M;;1,00;0,80;1,00;1,00;2,40;0,800000;;;;3,00;2,40;;;;;;
;14.001.000564;13.003.000563.SER;Adaptador soldável de PVC marrom, curto para registro ø 20 mm x 1/2";MAT;Adesivo para tubo de PVC;KG;;1,00;0,00;1,00;1,00;0,01;0,002000;;;;3,00;0,01;;;;;;
;13.003.000564.SER;13.003.000564.SER;Adaptador soldável de PVC marrom, curto para registro ø 25 mm x 3/4";;Adaptador soldável de PVC marrom, curto para registro ø 25 mm x 3/4";un;1,00;1,00;;1,00;1,00;;Produção horária da equipe:;;1,00;;;5,46;1,22;- ;- ;6,68;5,96;12,64
;14.001.000553;13.003.000564.SER;Adaptador soldável de PVC marrom, curto para registro ø 25 mm x 3/4";MAT;Adaptador PVC marrom soldável para registro (diâmetro da parte roscável: 3/4 " / diâmetro da parte soldável: 25 mm);UN;;1,00;1,02;1,00;1,00;3,05;1,015000;;;;3,00;3,05;;;;;;
;14.001.000564;13.003.000564.SER;Adaptador soldável de PVC marrom, curto para registro ø 25 mm x 3/4";MAT;Adesivo para tubo de PVC;KG;;1,00;0,00;1,00;1,00;0,01;0,002200;;;;3,00;0,01;;;;;;
;14.001.000668;13.003.000564.SER;Adaptador soldável de PVC marrom, curto para registro ø 25 mm x 3/4";MAT;Fita de vedação para tubos e conexões roscáveis (comprimento: 50 m / largura: 18 mm);M;;1,00;0,80;1,00;1,00;2,40;0,800000;;;;3,00;2,40;;;;;;
;14.001.000471;13.003.000564.SER;Adaptador soldável de PVC marrom, curto para registro ø 25 mm x 3/4";MAT;Solução limpadora para PVC rígido;L;;1,00;0,00;1,00;1,00;0,01;0,004000;;;;3,00;0,01;;;;;;
;01.001.000005;13.003.000564.SER;Adaptador soldável de PVC marrom, curto para registro ø 25 mm x 3/4";MOD;Ajudante de encanador;H;;1,00;0,09;1,00;1,00;0,61;;0,090000;;;6,77;;0,61;;;;;
;01.010.000001;13.003.000564.SER;Adaptador soldável de PVC marrom, curto para registro ø 25 mm x 3/4";MOD;Encanador;H;;1,00;0,09;1,00;1,00;0,61;;0,090000;;;6,77;;0,61;;;;;
;13.003.000565.SER;13.003.000565.SER;Adaptador soldável de PVC marrom, curto para registro ø 32 mm x 1";;Adaptador soldável de PVC marrom, curto para registro ø 32 mm x 1";un;1,00;1,00;;1,00;1,00;;Produção horária da equipe:;;1,00;;;6,07;1,22;- ;- ;7,29;6,50;13,79
;14.001.000471;13.003.000565.SER;Adaptador soldável de PVC marrom, curto para registro ø 32 mm x 1";MAT;Solução limpadora para PVC rígido;L;;1,00;0,01;1,00;1,00;0,02;0,005500;;;;3,00;0,02;;;;;;
;14.001.000564;13.003.000565.SER;Adaptador soldável de PVC marrom, curto para registro ø 32 mm x 1";MAT;Adesivo para tubo de PVC;KG;;1,00;0,00;1,00;1,00;0,01;0,003080;;;;3,00;0,01;;;;;;
;14.001.000546;13.003.000565.SER;Adaptador soldável de PVC marrom, curto para registro ø 32 mm x 1";MAT;Adaptador PVC marrom soldável para registro (diâmetro da parte soldável: 32 mm / diâmetro da parte roscável: 1 ");UN;;1,00;1,02;1,00;1,00;3,05;1,015000;;;;3,00;3,05;;;;;;
;01.010.000001;13.003.000565.SER;Adaptador soldável de PVC marrom, curto para registro ø 32 mm x 1";MOD;Encanador;H;;1,00;0,09;1,00;1,00;0,61;;0,090000;;;6,77;;0,61;;;;;
;14.001.000668;13.003.000565.SER;Adaptador soldável de PVC marrom, curto para registro ø 32 mm x 1";MAT;Fita de vedação para tubos e conexões roscáveis (comprimento: 50 m / largura: 18 mm);M;;1,00;1,00;1,00;1,00;3,00;1,000000;;;;3,00;3,00;;;;;;
;01.001.000005;13.003.000565.SER;Adaptador soldável de PVC marrom, curto para registro ø 32 mm x 1";MOD;Ajudante de encanador;H;;1,00;0,09;1,00;1,00;0,61;;0,090000;;;6,77;;0,61;;;;;
;13.003.000566.SER;13.003.000566.SER;Adaptador soldável de PVC marrom, curto para registro ø 40 mm x 1 1/4";;Adaptador soldável de PVC marrom, curto para registro ø 40 mm x 1 1/4";un;1,00;1,00;;1,00;1,00;;Produção horária da equipe:;;1,00;;;6,83;1,90;- ;- ;8,72;7,78;16,51
;14.001.000564;13.003.000566.SER;Adaptador soldável de PVC marrom, curto para registro ø 40 mm x 1 1/4";MAT;Adesivo para tubo de PVC;KG;;1,00;0,00;1,00;1,00;0,01;0,004400;;;;3,00;0,01;;;;;;
;14.001.000471;13.003.000566.SER;Adaptador soldável de PVC marrom, curto para registro ø 40 mm x 1 1/4";MAT;Solução limpadora para PVC rígido;L;;1,00;0,01;1,00;1,00;0,02;0,007000;;;;3,00;0,02;;;;;;
;14.001.000547;13.003.000566.SER;Adaptador soldável de PVC marrom, curto para registro ø 40 mm x 1 1/4";MAT;Adaptador PVC marrom soldável para registro (diâmetro da parte soldável: 40 mm / diâmetro da parte roscável: 1 1/4 ");UN;;1,00;1,02;1,00;1,00;3,05;1,015000;;;;3,00;3,05;;;;;;
;01.010.000001;13.003.000566.SER;Adaptador soldável de PVC marrom, curto para registro ø 40 mm x 1 1/4";MOD;Encanador;H;;1,00;0,14;1,00;1,00;0,95;;0,140000;;;6,77;;0,95;;;;;
;14.001.000668;13.003.000566.SER;Adaptador soldável de PVC marrom, curto para registro ø 40 mm x 1 1/4";MAT;Fita de vedação para tubos e conexões roscáveis (comprimento: 50 m / largura: 18 mm);M;;1,00;1,25;1,00;1,00;3,75;1,250000;;;;3,00;3,75;;;;;;
;01.001.000005;13.003.000566.SER;Adaptador soldável de PVC marrom, curto para registro ø 40 mm x 1 1/4";MOD;Ajudante de encanador;H;;1,00;0,14;1,00;1,00;0,95;;0,140000;;;6,77;;0,95;;;;;
;13.003.000567.SER;13.003.000567.SER;Adaptador soldável de PVC marrom, curto para registro ø 50 mm x 1 1/2";;Adaptador soldável de PVC marrom, curto para registro ø 50 mm x 1 1/2";un;1,00;1,00;;1,00;1,00;;Produção horária da equipe:;;1,00;;;7,81;1,90;- ;- ;9,70;8,65;18,36
;01.010.000001;13.003.000567.SER;Adaptador soldável de PVC marrom, curto para registro ø 50 mm x 1 1/2";MOD;Encanador;H;;1,00;0,14;1,00;1,00;0,95;;0,140000;;;6,77;;0,95;;;;;
;14.001.000564;13.003.000567.SER;Adaptador soldável de PVC marrom, curto para registro ø 50 mm x 1 1/2";MAT;Adesivo para tubo de PVC;KG;;1,00;0,01;1,00;1,00;0,02;0,006600;;;;3,00;0,02;;;;;;
;01.001.000005;13.003.000567.SER;Adaptador soldável de PVC marrom, curto para registro ø 50 mm x 1 1/2";MOD;Ajudante de encanador;H;;1,00;0,14;1,00;1,00;0,95;;0,140000;;;6,77;;0,95;;;;;
;14.001.000548;13.003.000567.SER;Adaptador soldável de PVC marrom, curto para registro ø 50 mm x 1 1/2";MAT;Adaptador PVC marrom soldável para registro (diâmetro da parte soldável: 40,00 mm / diâmetro da parte roscável: 1 1/2 ");UN;;1,00;1,02;1,00;1,00;3,05;1,015000;;;;3,00;3,05;;;;;;
;14.001.000668;13.003.000567.SER;Adaptador soldável de PVC marrom, curto para registro ø 50 mm x 1 1/2";MAT;Fita de vedação para tubos e conexões roscáveis (comprimento: 50 m / largura: 18 mm);M;;1,00;1,57;1,00;1,00;4,71;1,570000;;;;3,00;4,71;;;;;;
;14.001.000471;13.003.000567.SER;Adaptador soldável de PVC marrom, curto para registro ø 50 mm x 1 1/2";MAT;Solução limpadora para PVC rígido;L;;1,00;0,01;1,00;1,00;0,03;0,011000;;;;3,00;0,03;;;;;;
;13.003.000568.SER;13.003.000568.SER;Adaptador soldável de PVC marrom, curto para registro ø 60 mm x 2";;Adaptador soldável de PVC marrom, curto para registro ø 60 mm x 2";un;1,00;1,00;;1,00;1,00;;Produção horária da equipe:;;1,00;;;8,76;1,90;- ;- ;10,65;9,50;20,15
;14.001.000564;13.003.000568.SER;Adaptador soldável de PVC marrom, curto para registro ø 60 mm x 2";MAT;Adesivo para tubo de PVC;KG;;1,00;0,01;1,00;1,00;0,03;0,008800;;;;3,00;0,03;;;;;;
;14.001.000549;13.003.000568.SER;Adaptador soldável de PVC marrom, curto para registro ø 60 mm x 2";MAT;Adaptador PVC marrom soldável para registro (diâmetro da parte soldável: 60 mm / diâmetro da parte roscável: 2 ");UN;;1,00;1,02;1,00;1,00;3,05;1,015000;;;;3,00;3,05;;;;;;
;01.001.000005;13.003.000568.SER;Adaptador soldável de PVC marrom, curto para registro ø 60 mm x 2";MOD;Ajudante de encanador;H;;1,00;0,14;1,00;1,00;0,95;;0,140000;;;6,77;;0,95;;;;;
;14.001.000471;13.003.000568.SER;Adaptador soldável de PVC marrom, curto para registro ø 60 mm x 2";MAT;Solução limpadora para PVC rígido;L;;1,00;0,02;1,00;1,00;0,05;0,015000;;;;3,00;0,05;;;;;;
;14.001.000668;13.003.000568.SER;Adaptador soldável de PVC marrom, curto para registro ø 60 mm x 2";MAT;Fita de vedação para tubos e conexões roscáveis (comprimento: 50 m / largura: 18 mm);M;;1,00;1,88;1,00;1,00;5,64;1,880000;;;;3,00;5,64;;;;;;
;01.010.000001;13.003.000568.SER;Adaptador soldável de PVC marrom, curto para registro ø 60 mm x 2";MOD;Encanador;H;;1,00;0,14;1,00;1,00;0,95;;0,140000;;;6,77;;0,95;;;;;
;13.003.000569.SER;13.003.000569.SER;Adaptador soldável de PVC marrom, curto para registro ø 75 mm x 2 1/2";;Adaptador soldável de PVC marrom, curto para registro ø 75 mm x 2 1/2";un;1,00;1,00;;1,00;1,00;;Produção horária da equipe:;;1,00;;;10,25;2,50;- ;- ;12,75;11,37;24,13
;14.001.000668;13.003.000569.SER;Adaptador soldável de PVC marrom, curto para registro ø 75 mm x 2 1/2";MAT;Fita de vedação para tubos e conexões roscáveis (comprimento: 50 m / largura: 18 mm);M;;1,00;2,36;1,00;1,00;7,08;2,360000;;;;3,00;7,08;;;;;;
;01.001.000005;13.003.000569.SER;Adaptador soldável de PVC marrom, curto para registro ø 75 mm x 2 1/2";MOD;Ajudante de encanador;H;;1,00;0,19;1,00;1,00;1,25;;0,185000;;;6,77;;1,25;;;;;
;14.001.000471;13.003.000569.SER;Adaptador soldável de PVC marrom, curto para registro ø 75 mm x 2 1/2";MAT;Solução limpadora para PVC rígido;L;;1,00;0,03;1,00;1,00;0,08;0,026000;;;;3,00;0,08;;;;;;
;14.001.000550;13.003.000569.SER;Adaptador soldável de PVC marrom, curto para registro ø 75 mm x 2 1/2";MAT;Adaptador PVC marrom soldável para registro (diâmetro da parte roscável: 2 1/2 " / diâmetro da parte soldável: 75 mm);UN;;1,00;1,02;1,00;1,00;3,05;1,015000;;;;3,00;3,05;;;;;;
;14.001.000564;13.003.000569.SER;Adaptador soldável de PVC marrom, curto para registro ø 75 mm x 2 1/2";MAT;Adesivo para tubo de PVC;KG;;1,00;0,02;1,00;1,00;0,05;0,015000;;;;3,00;0,05;;;;;;
;01.010.000001;13.003.000569.SER;Adaptador soldável de PVC marrom, curto para registro ø 75 mm x 2 1/2";MOD;Encanador;H;;1,00;0,19;1,00;1,00;1,25;;0,185000;;;6,77;;1,25;;;;;
;13.003.000570.SER;13.003.000570.SER;Adaptador soldável de PVC marrom, curto para registro ø 85 mm x 3";;Adaptador soldável de PVC marrom, curto para registro ø 85 mm x 3";un;1,00;1,00;;1,00;1,00;;Produção horária da equipe:;;1,00;;;11,20;2,50;- ;- ;13,70;12,22;25,92
;14.001.000471;13.003.000570.SER;Adaptador soldável de PVC marrom, curto para registro ø 85 mm x 3";MAT;Solução limpadora para PVC rígido;L;;1,00;0,03;1,00;1,00;0,09;0,030000;;;;3,00;0,09;;;;;;
;01.010.000001;13.003.000570.SER;Adaptador soldável de PVC marrom, curto para registro ø 85 mm x 3";MOD;Encanador;H;;1,00;0,19;1,00;1,00;1,25;;0,185000;;;6,77;;1,25;;;;;
;01.001.000005;13.003.000570.SER;Adaptador soldável de PVC marrom, curto para registro ø 85 mm x 3";MOD;Ajudante de encanador;H;;1,00;0,19;1,00;1,00;1,25;;0,185000;;;6,77;;1,25;;;;;
;14.001.000564;13.003.000570.SER;Adaptador soldável de PVC marrom, curto para registro ø 85 mm x 3";MAT;Adesivo para tubo de PVC;KG;;1,00;0,02;1,00;1,00;0,05;0,017600;;;;3,00;0,05;;;;;;
;14.001.000551;13.003.000570.SER;Adaptador soldável de PVC marrom, curto para registro ø 85 mm x 3";MAT;Adaptador PVC marrom soldável para registro (diâmetro da parte roscável: 3 " / diâmetro da parte soldável: 85,00 mm);UN;;1,00;1,02;1,00;1,00;3,05;1,015000;;;;3,00;3,05;;;;;;
;14.001.000668;13.003.000570.SER;Adaptador soldável de PVC marrom, curto para registro ø 85 mm x 3";MAT;Fita de vedação para tubos e conexões roscáveis (comprimento: 50 m / largura: 18 mm);M;;1,00;2,67;1,00;1,00;8,01;2,670000;;;;3,00;8,01;;;;;;
;13.003.000571.SER;13.003.000571.SER;Adaptador soldável de PVC marrom, curto para registro ø 110 mm x 4";;Adaptador soldável de PVC marrom, curto para registro ø 110 mm x 4";un;1,00;1,00;;1,00;1,00;;Produção horária da equipe:;;1,00;;;13,64;3,11;- ;- ;16,76;14,94;31,70
;14.001.000471;13.003.000571.SER;Adaptador soldável de PVC marrom, curto para registro ø 110 mm x 4";MAT;Solução limpadora para PVC rígido;L;;1,00;0,05;1,00;1,00;0,14;0,046000;;;;3,00;0,14;;;;;;
;14.001.000668;13.003.000571.SER;Adaptador soldável de PVC marrom, curto para registro ø 110 mm x 4";MAT;Fita de vedação para tubos e conexões roscáveis (comprimento: 50 m / largura: 18 mm);M;;1,00;3,46;1,00;1,00;10,38;3,460000;;;;3,00;10,38;;;;;;
;14.001.000564;13.003.000571.SER;Adaptador soldável de PVC marrom, curto para registro ø 110 mm x 4";MAT;Adesivo para tubo de PVC;KG;;1,00;0,03;1,00;1,00;0,08;0,026400;;;;3,00;0,08;;;;;;
;01.010.000001;13.003.000571.SER;Adaptador soldável de PVC marrom, curto para registro ø 110 mm x 4";MOD;Encanador;H;;1,00;0,23;1,00;1,00;1,56;;0,230000;;;6,77;;1,56;;;;;
;01.001.000005;13.003.000571.SER;Adaptador soldável de PVC marrom, curto para registro ø 110 mm x 4";MOD;Ajudante de encanador;H;;1,00;0,23;1,00;1,00;1,56;;0,230000;;;6,77;;1,56;;;;;
;14.001.000552;13.003.000571.SER;Adaptador soldável de PVC marrom, curto para registro ø 110 mm x 4";MAT;Adaptador PVC marrom soldável para registro (diâmetro da parte roscável: 4 " / diâmetro da parte soldável: 110 mm);UN;;1,00;1,02;1,00;1,00;3,05;1,015000;;;;3,00;3,05;;;;;;
;13.003.000572.SER;13.003.000572.SER;Ponto de água fria com tubo de PVC e conexões, ø 25 mm;;Ponto de água fria com tubo de PVC e conexões, ø 25 mm;un;1,00;1,00;;1,00;1,00;;Produção horária da equipe:;;1,00;;;39,00;40,62;- ;- ;79,62;71,00;150,62
;14.001.000506;13.003.000572.SER;Ponto de água fria com tubo de PVC e conexões, ø 25 mm;MAT;Tubo PVC marrom soldável (diâmetro da seção: 25 mm);M;;1,00;8,00;1,00;1,00;24,00;8,000000;;;;3,00;24,00;;;;;;
;01.001.000005;13.003.000572.SER;Ponto de água fria com tubo de PVC e conexões, ø 25 mm;MOD;Ajudante de encanador;H;;1,00;3,00;1,00;1,00;20,31;;3,000000;;;6,77;;20,31;;;;;
;14.001.000434;13.003.000572.SER;Ponto de água fria com tubo de PVC e conexões, ø 25 mm;MAT;Joelho 90º PVC azul soldável com bucha de latão com redução (diâmetro da parte roscável: 3/4 " / diâmetro da parte soldável: 32,00 mm);UN;;1,00;1,00;1,00;1,00;3,00;1,000000;;;;3,00;3,00;;;;;;
;01.010.000001;13.003.000572.SER;Ponto de água fria com tubo de PVC e conexões, ø 25 mm;MOD;Encanador;H;;1,00;3,00;1,00;1,00;20,31;;3,000000;;;6,77;;20,31;;;;;
;14.001.000446;13.003.000572.SER;Ponto de água fria com tubo de PVC e conexões, ø 25 mm;MAT;Joelho 90º PVC marrom soldável e com rosca (diâmetro da parte soldável: 25 mm / diâmetro da parte roscável: 3/4 ");UN;;1,00;3,00;1,00;1,00;9,00;3,000000;;;;3,00;9,00;;;;;;
;14.001.000489;13.003.000572.SER;Ponto de água fria com tubo de PVC e conexões, ø 25 mm;MAT;Tê 90º PVC marrom soldável com rosca na bolsa central (diâmetro da parte soldável: 25 mm / diâmetro da parte roscável: 3/4 ");UN;;1,00;1,00;1,00;1,00;3,00;1,000000;;;;3,00;3,00;;;;;;
;13.003.000573.SER;13.003.000573.SER;Adaptador soldável longo de PVC marrom com flanges livres para caixa d'água ø 25 mm x 3/4";;Adaptador soldável longo de PVC marrom com flanges livres para caixa d'água ø 25 mm x 3/4";un;1,00;1,00;;1,00;1,00;;Produção horária da equipe:;;1,00;;;5,46;1,22;- ;- ;6,68;5,96;12,64
;14.001.000414;13.003.000573.SER;Adaptador soldável longo de PVC marrom com flanges livres para caixa d'água ø 25 mm x 3/4";MAT;Adaptador PVC marrom soldável longo com flange livre para caixa d'' água (diâmetro da parte roscável: 3/4 " / diâmetro da parte soldável: 25,00 mm);UN;;1,00;1,02;1,00;1,00;3,05;1,015000;;;;3,00;3,05;;;;;;
;14.001.000668;13.003.000573.SER;Adaptador soldável longo de PVC marrom com flanges livres para caixa d'água ø 25 mm x 3/4";MAT;Fita de vedação para tubos e conexões roscáveis (comprimento: 50 m / largura: 18 mm);M;;1,00;0,80;1,00;1,00;2,40;0,800000;;;;3,00;2,40;;;;;;
;01.010.000001;13.003.000573.SER;Adaptador soldável longo de PVC marrom com flanges livres para caixa d'água ø 25 mm x 3/4";MOD;Encanador;H;;1,00;0,09;1,00;1,00;0,61;;0,090000;;;6,77;;0,61;;;;;
;01.001.000005;13.003.000573.SER;Adaptador soldável longo de PVC marrom com flanges livres para caixa d'água ø 25 mm x 3/4";MOD;Ajudante de encanador;H;;1,00;0,09;1,00;1,00;0,61;;0,090000;;;6,77;;0,61;;;;;
;14.001.000471;13.003.000573.SER;Adaptador soldável longo de PVC marrom com flanges livres para caixa d'água ø 25 mm x 3/4";MAT;Solução limpadora para PVC rígido;L;;1,00;0,00;1,00;1,00;0,01;0,004000;;;;3,00;0,01;;;;;;
;14.001.000564;13.003.000573.SER;Adaptador soldável longo de PVC marrom com flanges livres para caixa d'água ø 25 mm x 3/4";MAT;Adesivo para tubo de PVC;KG;;1,00;0,00;1,00;1,00;0,01;0,002200;;;;3,00;0,01;;;;;;
;13.003.000574.SER;13.003.000574.SER;Adaptador soldável longo de PVC marrom com flanges livres para caixa d'água ø 32 mm x 1";;Adaptador soldável longo de PVC marrom com flanges livres para caixa d'água ø 32 mm x 1";un;1,00;1,00;;1,00;1,00;;Produção horária da equipe:;;1,00;;;6,07;1,22;- ;- ;7,29;6,50;13,79
;01.001.000005;13.003.000574.SER;Adaptador soldável longo de PVC marrom com flanges livres para caixa d'água ø 32 mm x 1";MOD;Ajudante de encanador;H;;1,00;0,09;1,00;1,00;0,61;;0,090000;;;6,77;;0,61;;;;;
;14.001.000415;13.003.000574.SER;Adaptador soldável longo de PVC marrom com flanges livres para caixa d'água ø 32 mm x 1";MAT;Adaptador PVC marrom soldável longo com flange livre para caixa d'' água (diâmetro da parte soldável: 32,00 mm / diâmetro da parte roscável: 1 ");UN;;1,00;1,02;1,00;1,00;3,05;1,015000;;;;3,00;3,05;;;;;;
;01.010.000001;13.003.000574.SER;Adaptador soldável longo de PVC marrom com flanges livres para caixa d'água ø 32 mm x 1";MOD;Encanador;H;;1,00;0,09;1,00;1,00;0,61;;0,090000;;;6,77;;0,61;;;;;
;14.001.000471;13.003.000574.SER;Adaptador soldável longo de PVC marrom com flanges livres para caixa d'água ø 32 mm x 1";MAT;Solução limpadora para PVC rígido;L;;1,00;0,01;1,00;1,00;0,02;0,005500;;;;3,00;0,02;;;;;;
;14.001.000668;13.003.000574.SER;Adaptador soldável longo de PVC marrom com flanges livres para caixa d'água ø 32 mm x 1";MAT;Fita de vedação para tubos e conexões roscáveis (comprimento: 50 m / largura: 18 mm);M;;1,00;1,00;1,00;1,00;3,00;1,000000;;;;3,00;3,00;;;;;;
;14.001.000564;13.003.000574.SER;Adaptador soldável longo de PVC marrom com flanges livres para caixa d'água ø 32 mm x 1";MAT;Adesivo para tubo de PVC;KG;;1,00;0,00;1,00;1,00;0,01;0,003080;;;;3,00;0,01;;;;;;
;13.003.000575.SER;13.003.000575.SER;Adaptador soldável longo de PVC marrom com flanges livres para caixa d'água ø 40 mm x 1 1/4";;Adaptador soldável longo de PVC marrom com flanges livres para caixa d'água ø 40 mm x 1 1/4";un;1,00;1,00;;1,00;1,00;;Produção horária da equipe:;;1,00;;;6,83;1,90;- ;- ;8,72;7,78;16,51
;01.010.000001;13.003.000575.SER;Adaptador soldável longo de PVC marrom com flanges livres para caixa d'água ø 40 mm x 1 1/4";MOD;Encanador;H;;1,00;0,14;1,00;1,00;0,95;;0,140000;;;6,77;;0,95;;;;;
;14.001.000416;13.003.000575.SER;Adaptador soldável longo de PVC marrom com flanges livres para caixa d'água ø 40 mm x 1 1/4";MAT;Adaptador PVC marrom soldável longo com flange livre para caixa d'' água (diâmetro da parte soldável: 40,00 mm / diâmetro da parte roscável: 1 1/4 ");UN;;1,00;1,02;1,00;1,00;3,05;1,015000;;;;3,00;3,05;;;;;;
;14.001.000668;13.003.000575.SER;Adaptador soldável longo de PVC marrom com flanges livres para caixa d'água ø 40 mm x 1 1/4";MAT;Fita de vedação para tubos e conexões roscáveis (comprimento: 50 m / largura: 18 mm);M;;1,00;1,25;1,00;1,00;3,75;1,250000;;;;3,00;3,75;;;;;;
;14.001.000564;13.003.000575.SER;Adaptador soldável longo de PVC marrom com flanges livres para caixa d'água ø 40 mm x 1 1/4";MAT;Adesivo para tubo de PVC;KG;;1,00;0,00;1,00;1,00;0,01;0,004400;;;;3,00;0,01;;;;;;
;01.001.000005;13.003.000575.SER;Adaptador soldável longo de PVC marrom com flanges livres para caixa d'água ø 40 mm x 1 1/4";MOD;Ajudante de encanador;H;;1,00;0,14;1,00;1,00;0,95;;0,140000;;;6,77;;0,95;;;;;
;14.001.000471;13.003.000575.SER;Adaptador soldável longo de PVC marrom com flanges livres para caixa d'água ø 40 mm x 1 1/4";MAT;Solução limpadora para PVC rígido;L;;1,00;0,01;1,00;1,00;0,02;0,007000;;;;3,00;0,02;;;;;;
;13.003.000576.SER;13.003.000576.SER;Adaptador soldável longo de PVC marrom com flanges livres para caixa d'água ø 50 mm x 1 1/2";;Adaptador soldável longo de PVC marrom com flanges livres para caixa d'água ø 50 mm x 1 1/2";un;1,00;1,00;;1,00;1,00;;Produção horária da equipe:;;1,00;;;7,81;1,90;- ;- ;9,70;8,65;18,36
;01.001.000005;13.003.000576.SER;Adaptador soldável longo de PVC marrom com flanges livres para caixa d'água ø 50 mm x 1 1/2";MOD;Ajudante de encanador;H;;1,00;0,14;1,00;1,00;0,95;;0,140000;;;6,77;;0,95;;;;;
;01.010.000001;13.003.000576.SER;Adaptador soldável longo de PVC marrom com flanges livres para caixa d'água ø 50 mm x 1 1/2";MOD;Encanador;H;;1,00;0,14;1,00;1,00;0,95;;0,140000;;;6,77;;0,95;;;;;
;14.001.000417;13.003.000576.SER;Adaptador soldável longo de PVC marrom com flanges livres para caixa d'água ø 50 mm x 1 1/2";MAT;Adaptador PVC marrom soldável longo com flange livre para caixa d'' água (diâmetro da parte roscável: 1 1/2 " / diâmetro da parte soldável: 50,00 mm);UN;;1,00;1,02;1,00;1,00;3,05;1,015000;;;;3,00;3,05;;;;;;
;14.001.000564;13.003.000576.SER;Adaptador soldável longo de PVC marrom com flanges livres para caixa d'água ø 50 mm x 1 1/2";MAT;Adesivo para tubo de PVC;KG;;1,00;0,01;1,00;1,00;0,02;0,006600;;;;3,00;0,02;;;;;;
;14.001.000471;13.003.000576.SER;Adaptador soldável longo de PVC marrom com flanges livres para caixa d'água ø 50 mm x 1 1/2";MAT;Solução limpadora para PVC rígido;L;;1,00;0,01;1,00;1,00;0,03;0,011000;;;;3,00;0,03;;;;;;
;14.001.000668;13.003.000576.SER;Adaptador soldável longo de PVC marrom com flanges livres para caixa d'água ø 50 mm x 1 1/2";MAT;Fita de vedação para tubos e conexões roscáveis (comprimento: 50 m / largura: 18 mm);M;;1,00;1,57;1,00;1,00;4,71;1,570000;;;;3,00;4,71;;;;;;
;13.003.000577.SER;13.003.000577.SER;Adaptador soldável longo de PVC marrom com flanges livres para caixa d'água ø 60 mm x 2";;Adaptador soldável longo de PVC marrom com flanges livres para caixa d'água ø 60 mm x 2";un;1,00;1,00;;1,00;1,00;;Produção horária da equipe:;;1,00;;;8,76;1,90;- ;- ;10,65;9,50;20,15
;14.001.000668;13.003.000577.SER;Adaptador soldável longo de PVC marrom com flanges livres para caixa d'água ø 60 mm x 2";MAT;Fita de vedação para tubos e conexões roscáveis (comprimento: 50 m / largura: 18 mm);M;;1,00;1,88;1,00;1,00;5,64;1,880000;;;;3,00;5,64;;;;;;
;14.001.000471;13.003.000577.SER;Adaptador soldável longo de PVC marrom com flanges livres para caixa d'água ø 60 mm x 2";MAT;Solução limpadora para PVC rígido;L;;1,00;0,02;1,00;1,00;0,05;0,015000;;;;3,00;0,05;;;;;;
;14.001.000418;13.003.000577.SER;Adaptador soldável longo de PVC marrom com flanges livres para caixa d'água ø 60 mm x 2";MAT;Adaptador PVC marrom soldável longo com flange livre para caixa d'' água (diâmetro da parte soldável: 60,00 mm / diâmetro da parte roscável: 2 ");UN;;1,00;1,02;1,00;1,00;3,05;1,015000;;;;3,00;3,05;;;;;;
;01.001.000005;13.003.000577.SER;Adaptador soldável longo de PVC marrom com flanges livres para caixa d'água ø 60 mm x 2";MOD;Ajudante de encanador;H;;1,00;0,14;1,00;1,00;0,95;;0,140000;;;6,77;;0,95;;;;;
;14.001.000564;13.003.000577.SER;Adaptador soldável longo de PVC marrom com flanges livres para caixa d'água ø 60 mm x 2";MAT;Adesivo para tubo de PVC;KG;;1,00;0,01;1,00;1,00;0,03;0,008800;;;;3,00;0,03;;;;;;
;01.010.000001;13.003.000577.SER;Adaptador soldável longo de PVC marrom com flanges livres para caixa d'água ø 60 mm x 2";MOD;Encanador;H;;1,00;0,14;1,00;1,00;0,95;;0,140000;;;6,77;;0,95;;;;;
;13.003.000578.SER;13.003.000578.SER;Adaptador soldável longo de PVC marrom com flanges livres para caixa d'água ø 75 mm x 2 1/2";;Adaptador soldável longo de PVC marrom com flanges livres para caixa d'água ø 75 mm x 2 1/2";un;1,00;1,00;;1,00;1,00;;Produção horária da equipe:;;1,00;;;10,25;2,50;- ;- ;12,75;11,37;24,13
;14.001.000419;13.003.000578.SER;Adaptador soldável longo de PVC marrom com flanges livres para caixa d'água ø 75 mm x 2 1/2";MAT;Adaptador PVC marrom soldável longo com flange livre para caixa d'' água (diâmetro da parte soldável: 75,00 mm / diâmetro da parte roscável: 2 1/2 ");UN;;1,00;1,02;1,00;1,00;3,05;1,015000;;;;3,00;3,05;;;;;;
;14.001.000564;13.003.000578.SER;Adaptador soldável longo de PVC marrom com flanges livres para caixa d'água ø 75 mm x 2 1/2";MAT;Adesivo para tubo de PVC;KG;;1,00;0,02;1,00;1,00;0,05;0,015000;;;;3,00;0,05;;;;;;
;01.010.000001;13.003.000578.SER;Adaptador soldável longo de PVC marrom com flanges livres para caixa d'água ø 75 mm x 2 1/2";MOD;Encanador;H;;1,00;0,19;1,00;1,00;1,25;;0,185000;;;6,77;;1,25;;;;;
;01.001.000005;13.003.000578.SER;Adaptador soldável longo de PVC marrom com flanges livres para caixa d'água ø 75 mm x 2 1/2";MOD;Ajudante de encanador;H;;1,00;0,19;1,00;1,00;1,25;;0,185000;;;6,77;;1,25;;;;;
;14.001.000471;13.003.000578.SER;Adaptador soldável longo de PVC marrom com flanges livres para caixa d'água ø 75 mm x 2 1/2";MAT;Solução limpadora para PVC rígido;L;;1,00;0,03;1,00;1,00;0,08;0,026000;;;;3,00;0,08;;;;;;
;14.001.000668;13.003.000578.SER;Adaptador soldável longo de PVC marrom com flanges livres para caixa d'água ø 75 mm x 2 1/2";MAT;Fita de vedação para tubos e conexões roscáveis (comprimento: 50 m / largura: 18 mm);M;;1,00;2,36;1,00;1,00;7,08;2,360000;;;;3,00;7,08;;;;;;
;13.003.000579.SER;13.003.000579.SER;Adaptador soldável longo de PVC marrom com flanges livres para caixa d'água ø 85 mm x 3" ;;Adaptador soldável longo de PVC marrom com flanges livres para caixa d'água ø 85 mm x 3" ;un;1,00;1,00;;1,00;1,00;;Produção horária da equipe:;;1,00;;;11,20;2,50;- ;- ;13,70;12,22;25,92
;01.001.000005;13.003.000579.SER;Adaptador soldável longo de PVC marrom com flanges livres para caixa d'água ø 85 mm x 3" ;MOD;Ajudante de encanador;H;;1,00;0,19;1,00;1,00;1,25;;0,185000;;;6,77;;1,25;;;;;
;14.001.000668;13.003.000579.SER;Adaptador soldável longo de PVC marrom com flanges livres para caixa d'água ø 85 mm x 3" ;MAT;Fita de vedação para tubos e conexões roscáveis (comprimento: 50 m / largura: 18 mm);M;;1,00;2,67;1,00;1,00;8,01;2,670000;;;;3,00;8,01;;;;;;
;14.001.000420;13.003.000579.SER;Adaptador soldável longo de PVC marrom com flanges livres para caixa d'água ø 85 mm x 3" ;MAT;Adaptador PVC marrom soldável longo com flange livre para caixa d'' água (diâmetro da parte soldável: 85,00 mm / diâmetro da parte roscável: 3 ");UN;;1,00;1,02;1,00;1,00;3,05;1,015000;;;;3,00;3,05;;;;;;
;01.010.000001;13.003.000579.SER;Adaptador soldável longo de PVC marrom com flanges livres para caixa d'água ø 85 mm x 3" ;MOD;Encanador;H;;1,00;0,19;1,00;1,00;1,25;;0,185000;;;6,77;;1,25;;;;;
;14.001.000564;13.003.000579.SER;Adaptador soldável longo de PVC marrom com flanges livres para caixa d'água ø 85 mm x 3" ;MAT;Adesivo para tubo de PVC;KG;;1,00;0,02;1,00;1,00;0,05;0,017600;;;;3,00;0,05;;;;;;
;14.001.000471;13.003.000579.SER;Adaptador soldável longo de PVC marrom com flanges livres para caixa d'água ø 85 mm x 3" ;MAT;Solução limpadora para PVC rígido;L;;1,00;0,03;1,00;1,00;0,09;0,030000;;;;3,00;0,09;;;;;;
;13.003.000580.SER;13.003.000580.SER;Adaptador soldável longo de PVC marrom com flanges livres para caixa d'água ø 110 mm x 4";;Adaptador soldável longo de PVC marrom com flanges livres para caixa d'água ø 110 mm x 4";un;1,00;1,00;;1,00;1,00;;Produção horária da equipe:;;1,00;;;13,64;3,11;- ;- ;16,76;14,94;31,70
;01.001.000005;13.003.000580.SER;Adaptador soldável longo de PVC marrom com flanges livres para caixa d'água ø 110 mm x 4";MOD;Ajudante de encanador;H;;1,00;0,23;1,00;1,00;1,56;;0,230000;;;6,77;;1,56;;;;;
;01.010.000001;13.003.000580.SER;Adaptador soldável longo de PVC marrom com flanges livres para caixa d'água ø 110 mm x 4";MOD;Encanador;H;;1,00;0,23;1,00;1,00;1,56;;0,230000;;;6,77;;1,56;;;;;
;14.001.000668;13.003.000580.SER;Adaptador soldável longo de PVC marrom com flanges livres para caixa d'água ø 110 mm x 4";MAT;Fita de vedação para tubos e conexões roscáveis (comprimento: 50 m / largura: 18 mm);M;;1,00;3,46;1,00;1,00;10,38;3,460000;;;;3,00;10,38;;;;;;
;14.001.000421;13.003.000580.SER;Adaptador soldável longo de PVC marrom com flanges livres para caixa d'água ø 110 mm x 4";MAT;Adaptador PVC marrom soldável longo com flange livre para caixa d'' água (diâmetro da parte soldável: 110,00 mm / diâmetro da parte roscável: 4 ");UN;;1,00;1,02;1,00;1,00;3,05;1,015000;;;;3,00;3,05;;;;;;
;14.001.000564;13.003.000580.SER;Adaptador soldável longo de PVC marrom com flanges livres para caixa d'água ø 110 mm x 4";MAT;Adesivo para tubo de PVC;KG;;1,00;0,03;1,00;1,00;0,08;0,026400;;;;3,00;0,08;;;;;;
;14.001.000471;13.003.000580.SER;Adaptador soldável longo de PVC marrom com flanges livres para caixa d'água ø 110 mm x 4";MAT;Solução limpadora para PVC rígido;L;;1,00;0,05;1,00;1,00;0,14;0,046000;;;;3,00;0,14;;;;;;
;13.003.000581.SER;13.003.000581.SER;Bucha de redução soldável de PVC marrom, curta, ø 25 mm x 20 mm;;Bucha de redução soldável de PVC marrom, curta, ø 25 mm x 20 mm;un;1,00;1,00;;1,00;1,00;;Produção horária da equipe:;;1,00;;;3,08;1,22;- ;- ;4,30;3,83;8,13
;01.010.000001;13.003.000581.SER;Bucha de redução soldável de PVC marrom, curta, ø 25 mm x 20 mm;MOD;Encanador;H;;1,00;0,09;1,00;1,00;0,61;;0,090000;;;6,77;;0,61;;;;;
;01.001.000005;13.003.000581.SER;Bucha de redução soldável de PVC marrom, curta, ø 25 mm x 20 mm;MOD;Ajudante de encanador;H;;1,00;0,09;1,00;1,00;0,61;;0,090000;;;6,77;;0,61;;;;;
;14.001.000564;13.003.000581.SER;Bucha de redução soldável de PVC marrom, curta, ø 25 mm x 20 mm;MAT;Adesivo para tubo de PVC;KG;;1,00;0,00;1,00;1,00;0,01;0,003520;;;;3,00;0,01;;;;;;
;14.001.000529;13.003.000581.SER;Bucha de redução soldável de PVC marrom, curta, ø 25 mm x 20 mm;MAT;Bucha PVC marrom soldável de redução curta (diâmetro de entrada: 25 mm / diâmetro de saída: 20 mm);UN;;1,00;1,02;1,00;1,00;3,05;1,015000;;;;3,00;3,05;;;;;;
;14.001.000471;13.003.000581.SER;Bucha de redução soldável de PVC marrom, curta, ø 25 mm x 20 mm;MAT;Solução limpadora para PVC rígido;L;;1,00;0,01;1,00;1,00;0,02;0,007000;;;;3,00;0,02;;;;;;
;13.003.000582.SER;13.003.000582.SER;Bucha de redução soldável de PVC marrom, longa, ø 40 mm x 20 mm;;Bucha de redução soldável de PVC marrom, longa, ø 40 mm x 20 mm;un;1,00;1,00;;1,00;1,00;;Produção horária da equipe:;;1,00;;;3,09;1,90;- ;- ;4,99;4,45;9,44
;14.001.000564;13.003.000582.SER;Bucha de redução soldável de PVC marrom, longa, ø 40 mm x 20 mm;MAT;Adesivo para tubo de PVC;KG;;1,00;0,01;1,00;1,00;0,02;0,005720;;;;3,00;0,02;;;;;;
;14.001.000534;13.003.000582.SER;Bucha de redução soldável de PVC marrom, longa, ø 40 mm x 20 mm;MAT;Bucha PVC marrom soldável de redução longa (diâmetro de entrada: 40 mm / diâmetro de saída: 20 mm);UN;;1,00;1,02;1,00;1,00;3,05;1,015000;;;;3,00;3,05;;;;;;
;01.001.000005;13.003.000582.SER;Bucha de redução soldável de PVC marrom, longa, ø 40 mm x 20 mm;MOD;Ajudante de encanador;H;;1,00;0,14;1,00;1,00;0,95;;0,140000;;;6,77;;0,95;;;;;
;01.010.000001;13.003.000582.SER;Bucha de redução soldável de PVC marrom, longa, ø 40 mm x 20 mm;MOD;Encanador;H;;1,00;0,14;1,00;1,00;0,95;;0,140000;;;6,77;;0,95;;;;;
;14.001.000471;13.003.000582.SER;Bucha de redução soldável de PVC marrom, longa, ø 40 mm x 20 mm;MAT;Solução limpadora para PVC rígido;L;;1,00;0,01;1,00;1,00;0,03;0,010000;;;;3,00;0,03;;;;;;
;13.003.000583.SER;13.003.000583.SER;Bucha de redução soldável de PVC marrom, longa, ø 40 mm x 25 mm;;Bucha de redução soldável de PVC marrom, longa, ø 40 mm x 25 mm;un;1,00;1,00;;1,00;1,00;;Produção horária da equipe:;;1,00;;;3,10;1,90;- ;- ;4,99;4,45;9,45
;14.001.000538;13.003.000583.SER;Bucha de redução soldável de PVC marrom, longa, ø 40 mm x 25 mm;MAT;Bucha PVC marrom soldável de redução longa (diâmetro de entrada: 40 mm / diâmetro de saída: 25 mm);UN;;1,00;1,02;1,00;1,00;3,05;1,015000;;;;3,00;3,05;;;;;;
;01.010.000001;13.003.000583.SER;Bucha de redução soldável de PVC marrom, longa, ø 40 mm x 25 mm;MOD;Encanador;H;;1,00;0,14;1,00;1,00;0,95;;0,140000;;;6,77;;0,95;;;;;
;01.001.000005;13.003.000583.SER;Bucha de redução soldável de PVC marrom, longa, ø 40 mm x 25 mm;MOD;Ajudante de encanador;H;;1,00;0,14;1,00;1,00;0,95;;0,140000;;;6,77;;0,95;;;;;
;14.001.000471;13.003.000583.SER;Bucha de redução soldável de PVC marrom, longa, ø 40 mm x 25 mm;MAT;Solução limpadora para PVC rígido;L;;1,00;0,01;1,00;1,00;0,03;0,011000;;;;3,00;0,03;;;;;;
;14.001.000564;13.003.000583.SER;Bucha de redução soldável de PVC marrom, longa, ø 40 mm x 25 mm;MAT;Adesivo para tubo de PVC;KG;;1,00;0,01;1,00;1,00;0,02;0,006600;;;;3,00;0,02;;;;;;
;13.003.000584.SER;13.003.000584.SER;Bucha de redução soldável de PVC marrom, longa, ø 50 mm x 20 mm;;Bucha de redução soldável de PVC marrom, longa, ø 50 mm x 20 mm;un;1,00;1,00;;1,00;1,00;;Produção horária da equipe:;;1,00;;;3,11;1,90;- ;- ;5,01;4,46;9,47
;14.001.000564;13.003.000584.SER;Bucha de redução soldável de PVC marrom, longa, ø 50 mm x 20 mm;MAT;Adesivo para tubo de PVC;KG;;1,00;0,01;1,00;1,00;0,02;0,007920;;;;3,00;0,02;;;;;;
;01.010.000001;13.003.000584.SER;Bucha de redução soldável de PVC marrom, longa, ø 50 mm x 20 mm;MOD;Encanador;H;;1,00;0,14;1,00;1,00;0,95;;0,140000;;;6,77;;0,95;;;;;
;14.001.000539;13.003.000584.SER;Bucha de redução soldável de PVC marrom, longa, ø 50 mm x 20 mm;MAT;Bucha PVC marrom soldável de redução longa (diâmetro de saída: 20 mm / diâmetro de entrada: 50 mm);UN;;1,00;1,02;1,00;1,00;3,05;1,015000;;;;3,00;3,05;;;;;;
;01.001.000005;13.003.000584.SER;Bucha de redução soldável de PVC marrom, longa, ø 50 mm x 20 mm;MOD;Ajudante de encanador;H;;1,00;0,14;1,00;1,00;0,95;;0,140000;;;6,77;;0,95;;;;;
;14.001.000471;13.003.000584.SER;Bucha de redução soldável de PVC marrom, longa, ø 50 mm x 20 mm;MAT;Solução limpadora para PVC rígido;L;;1,00;0,01;1,00;1,00;0,04;0,014000;;;;3,00;0,04;;;;;;
;13.003.000585.SER;13.003.000585.SER;Bucha de redução soldável de PVC marrom, longa, ø 50 mm x 25 mm;;Bucha de redução soldável de PVC marrom, longa, ø 50 mm x 25 mm;un;1,00;1,00;;1,00;1,00;;Produção horária da equipe:;;1,00;;;3,12;1,90;- ;- ;5,01;4,47;9,48
;01.010.000001;13.003.000585.SER;Bucha de redução soldável de PVC marrom, longa, ø 50 mm x 25 mm;MOD;Encanador;H;;1,00;0,14;1,00;1,00;0,95;;0,140000;;;6,77;;0,95;;;;;
;14.001.000540;13.003.000585.SER;Bucha de redução soldável de PVC marrom, longa, ø 50 mm x 25 mm;MAT;Bucha PVC marrom soldável de redução longa (diâmetro de entrada: 50 mm / diâmetro de saída: 25 mm);UN;;1,00;1,02;1,00;1,00;3,05;1,015000;;;;3,00;3,05;;;;;;
;01.001.000005;13.003.000585.SER;Bucha de redução soldável de PVC marrom, longa, ø 50 mm x 25 mm;MOD;Ajudante de encanador;H;;1,00;0,14;1,00;1,00;0,95;;0,140000;;;6,77;;0,95;;;;;
;14.001.000564;13.003.000585.SER;Bucha de redução soldável de PVC marrom, longa, ø 50 mm x 25 mm;MAT;Adesivo para tubo de PVC;KG;;1,00;0,01;1,00;1,00;0,03;0,008800;;;;3,00;0,03;;;;;;
;14.001.000471;13.003.000585.SER;Bucha de redução soldável de PVC marrom, longa, ø 50 mm x 25 mm;MAT;Solução limpadora para PVC rígido;L;;1,00;0,02;1,00;1,00;0,05;0,015000;;;;3,00;0,05;;;;;;
;13.003.000586.SER;13.003.000586.SER;Bucha de redução soldável de PVC marrom, longa, ø 50 mm x 32 mm;;Bucha de redução soldável de PVC marrom, longa, ø 50 mm x 32 mm;un;1,00;1,00;;1,00;1,00;;Produção horária da equipe:;;1,00;;;3,12;1,90;- ;- ;5,02;4,48;9,50
;14.001.000541;13.003.000586.SER;Bucha de redução soldável de PVC marrom, longa, ø 50 mm x 32 mm;MAT;Bucha PVC marrom soldável de redução longa (diâmetro de entrada: 50 mm / diâmetro de saída: 32 mm);UN;;1,00;1,02;1,00;1,00;3,05;1,015000;;;;3,00;3,05;;;;;;
;01.010.000001;13.003.000586.SER;Bucha de redução soldável de PVC marrom, longa, ø 50 mm x 32 mm;MOD;Encanador;H;;1,00;0,14;1,00;1,00;0,95;;0,140000;;;6,77;;0,95;;;;;
;14.001.000564;13.003.000586.SER;Bucha de redução soldável de PVC marrom, longa, ø 50 mm x 32 mm;MAT;Adesivo para tubo de PVC;KG;;1,00;0,01;1,00;1,00;0,03;0,009680;;;;3,00;0,03;;;;;;
;14.001.000471;13.003.000586.SER;Bucha de redução soldável de PVC marrom, longa, ø 50 mm x 32 mm;MAT;Solução limpadora para PVC rígido;L;;1,00;0,02;1,00;1,00;0,05;0,016500;;;;3,00;0,05;;;;;;
;01.001.000005;13.003.000586.SER;Bucha de redução soldável de PVC marrom, longa, ø 50 mm x 32 mm;MOD;Ajudante de encanador;H;;1,00;0,14;1,00;1,00;0,95;;0,140000;;;6,77;;0,95;;;;;
;13.003.000587.SER;13.003.000587.SER;Bucha de redução soldável de PVC marrom, longa, ø 60 mm x 25 mm;;Bucha de redução soldável de PVC marrom, longa, ø 60 mm x 25 mm;un;1,00;1,00;;1,00;1,00;;Produção horária da equipe:;;1,00;;;3,14;1,90;- ;- ;5,03;4,49;9,52
;14.001.000471;13.003.000587.SER;Bucha de redução soldável de PVC marrom, longa, ø 60 mm x 25 mm;MAT;Solução limpadora para PVC rígido;L;;1,00;0,02;1,00;1,00;0,06;0,019000;;;;3,00;0,06;;;;;;
;14.001.000564;13.003.000587.SER;Bucha de redução soldável de PVC marrom, longa, ø 60 mm x 25 mm;MAT;Adesivo para tubo de PVC;KG;;1,00;0,01;1,00;1,00;0,03;0,011000;;;;3,00;0,03;;;;;;
;14.001.000542;13.003.000587.SER;Bucha de redução soldável de PVC marrom, longa, ø 60 mm x 25 mm;MAT;Bucha PVC marrom soldável de redução longa (diâmetro de entrada: 60 mm / diâmetro de saída: 25 mm);UN;;1,00;1,02;1,00;1,00;3,05;1,015000;;;;3,00;3,05;;;;;;
;01.010.000001;13.003.000587.SER;Bucha de redução soldável de PVC marrom, longa, ø 60 mm x 25 mm;MOD;Encanador;H;;1,00;0,14;1,00;1,00;0,95;;0,140000;;;6,77;;0,95;;;;;
;01.001.000005;13.003.000587.SER;Bucha de redução soldável de PVC marrom, longa, ø 60 mm x 25 mm;MOD;Ajudante de encanador;H;;1,00;0,14;1,00;1,00;0,95;;0,140000;;;6,77;;0,95;;;;;
;13.003.000588.SER;13.003.000588.SER;Bucha de redução soldável de PVC marrom, longa, ø 60 mm x 32 mm;;Bucha de redução soldável de PVC marrom, longa, ø 60 mm x 32 mm;un;1,00;1,00;;1,00;1,00;;Produção horária da equipe:;;1,00;;;3,15;1,90;- ;- ;5,04;4,50;9,54
;14.001.000543;13.003.000588.SER;Bucha de redução soldável de PVC marrom, longa, ø 60 mm x 32 mm;MAT;Bucha PVC marrom soldável de redução longa (diâmetro de entrada: 60 mm / diâmetro de saída: 32 mm);UN;;1,00;1,02;1,00;1,00;3,05;1,015000;;;;3,00;3,05;;;;;;
;01.010.000001;13.003.000588.SER;Bucha de redução soldável de PVC marrom, longa, ø 60 mm x 32 mm;MOD;Encanador;H;;1,00;0,14;1,00;1,00;0,95;;0,140000;;;6,77;;0,95;;;;;
;14.001.000564;13.003.000588.SER;Bucha de redução soldável de PVC marrom, longa, ø 60 mm x 32 mm;MAT;Adesivo para tubo de PVC;KG;;1,00;0,01;1,00;1,00;0,04;0,011900;;;;3,00;0,04;;;;;;
;14.001.000471;13.003.000588.SER;Bucha de redução soldável de PVC marrom, longa, ø 60 mm x 32 mm;MAT;Solução limpadora para PVC rígido;L;;1,00;0,02;1,00;1,00;0,07;0,022000;;;;3,00;0,07;;;;;;
;01.001.000005;13.003.000588.SER;Bucha de redução soldável de PVC marrom, longa, ø 60 mm x 32 mm;MOD;Ajudante de encanador;H;;1,00;0,14;1,00;1,00;0,95;;0,140000;;;6,77;;0,95;;;;;
;13.003.000589.SER;13.003.000589.SER;Bucha de redução soldável de PVC marrom, longa, ø 60 mm x 40 mm;;Bucha de redução soldável de PVC marrom, longa, ø 60 mm x 40 mm;un;1,00;1,00;;1,00;1,00;;Produção horária da equipe:;;1,00;;;3,15;1,90;- ;- ;5,05;4,50;9,55
;14.001.000564;13.003.000589.SER;Bucha de redução soldável de PVC marrom, longa, ø 60 mm x 40 mm;MAT;Adesivo para tubo de PVC;KG;;1,00;0,01;1,00;1,00;0,04;0,013200;;;;3,00;0,04;;;;;;
;14.001.000544;13.003.000589.SER;Bucha de redução soldável de PVC marrom, longa, ø 60 mm x 40 mm;MAT;Bucha PVC marrom soldável de redução longa (diâmetro de entrada: 60 mm / diâmetro de saída: 40 mm);UN;;1,00;1,02;1,00;1,00;3,05;1,015000;;;;3,00;3,05;;;;;;
;01.010.000001;13.003.000589.SER;Bucha de redução soldável de PVC marrom, longa, ø 60 mm x 40 mm;MOD;Encanador;H;;1,00;0,14;1,00;1,00;0,95;;0,140000;;;6,77;;0,95;;;;;
;14.001.000471;13.003.000589.SER;Bucha de redução soldável de PVC marrom, longa, ø 60 mm x 40 mm;MAT;Solução limpadora para PVC rígido;L;;1,00;0,02;1,00;1,00;0,07;0,022000;;;;3,00;0,07;;;;;;
;01.001.000005;13.003.000589.SER;Bucha de redução soldável de PVC marrom, longa, ø 60 mm x 40 mm;MOD;Ajudante de encanador;H;;1,00;0,14;1,00;1,00;0,95;;0,140000;;;6,77;;0,95;;;;;
;13.003.000590.SER;13.003.000590.SER;Bucha de redução soldável de PVC marrom, longa, ø 60 mm x 50 mm;;Bucha de redução soldável de PVC marrom, longa, ø 60 mm x 50 mm;un;1,00;1,00;;1,00;1,00;;Produção horária da equipe:;;1,00;;;3,17;1,90;- ;- ;5,06;4,52;9,58
;01.010.000001;13.003.000590.SER;Bucha de redução soldável de PVC marrom, longa, ø 60 mm x 50 mm;MOD;Encanador;H;;1,00;0,14;1,00;1,00;0,95;;0,140000;;;6,77;;0,95;;;;;
;14.001.000471;13.003.000590.SER;Bucha de redução soldável de PVC marrom, longa, ø 60 mm x 50 mm;MAT;Solução limpadora para PVC rígido;L;;1,00;0,03;1,00;1,00;0,08;0,026000;;;;3,00;0,08;;;;;;
;14.001.000564;13.003.000590.SER;Bucha de redução soldável de PVC marrom, longa, ø 60 mm x 50 mm;MAT;Adesivo para tubo de PVC;KG;;1,00;0,02;1,00;1,00;0,05;0,015400;;;;3,00;0,05;;;;;;
;14.001.000524;13.003.000590.SER;Bucha de redução soldável de PVC marrom, longa, ø 60 mm x 50 mm;MAT;Bucha PVC marrom soldável de redução longa (diâmetro de entrada: 60 mm / diâmetro de saída: 50 mm);UN;;1,00;1,02;1,00;1,00;3,05;1,015000;;;;3,00;3,05;;;;;;
;01.001.000005;13.003.000590.SER;Bucha de redução soldável de PVC marrom, longa, ø 60 mm x 50 mm;MOD;Ajudante de encanador;H;;1,00;0,14;1,00;1,00;0,95;;0,140000;;;6,77;;0,95;;;;;
;13.003.000591.SER;13.003.000591.SER;Bucha de redução soldável de PVC marrom, longa, ø 75 mm x 50 mm;;Bucha de redução soldável de PVC marrom, longa, ø 75 mm x 50 mm;un;1,00;1,00;;1,00;1,00;;Produção horária da equipe:;;1,00;;;3,22;2,50;- ;- ;5,73;5,11;10,83
;14.001.000525;13.003.000591.SER;Bucha de redução soldável de PVC marrom, longa, ø 75 mm x 50 mm;MAT;Bucha PVC marrom soldável de redução longa (diâmetro de entrada: 75 mm / diâmetro de saída: 50 mm);UN;;1,00;1,02;1,00;1,00;3,05;1,015000;;;;3,00;3,05;;;;;;
;14.001.000471;13.003.000591.SER;Bucha de redução soldável de PVC marrom, longa, ø 75 mm x 50 mm;MAT;Solução limpadora para PVC rígido;L;;1,00;0,04;1,00;1,00;0,11;0,037000;;;;3,00;0,11;;;;;;
;01.010.000001;13.003.000591.SER;Bucha de redução soldável de PVC marrom, longa, ø 75 mm x 50 mm;MOD;Encanador;H;;1,00;0,19;1,00;1,00;1,25;;0,185000;;;6,77;;1,25;;;;;
;01.001.000005;13.003.000591.SER;Bucha de redução soldável de PVC marrom, longa, ø 75 mm x 50 mm;MOD;Ajudante de encanador;H;;1,00;0,19;1,00;1,00;1,25;;0,185000;;;6,77;;1,25;;;;;
;14.001.000564;13.003.000591.SER;Bucha de redução soldável de PVC marrom, longa, ø 75 mm x 50 mm;MAT;Adesivo para tubo de PVC;KG;;1,00;0,02;1,00;1,00;0,06;0,021600;;;;3,00;0,06;;;;;;
;13.003.000592.SER;13.003.000592.SER;Bucha de redução soldável de PVC marrom, curta, ø 32 mm x 25 mm;;Bucha de redução soldável de PVC marrom, curta, ø 32 mm x 25 mm;un;1,00;1,00;;1,00;1,00;;Produção horária da equipe:;;1,00;;;3,09;1,22;- ;- ;4,31;3,84;8,15
;01.001.000005;13.003.000592.SER;Bucha de redução soldável de PVC marrom, curta, ø 32 mm x 25 mm;MOD;Ajudante de encanador;H;;1,00;0,09;1,00;1,00;0,61;;0,090000;;;6,77;;0,61;;;;;
;14.001.000471;13.003.000592.SER;Bucha de redução soldável de PVC marrom, curta, ø 32 mm x 25 mm;MAT;Solução limpadora para PVC rígido;L;;1,00;0,01;1,00;1,00;0,03;0,009500;;;;3,00;0,03;;;;;;
;14.001.000564;13.003.000592.SER;Bucha de redução soldável de PVC marrom, curta, ø 32 mm x 25 mm;MAT;Adesivo para tubo de PVC;KG;;1,00;0,01;1,00;1,00;0,02;0,005280;;;;3,00;0,02;;;;;;
;01.010.000001;13.003.000592.SER;Bucha de redução soldável de PVC marrom, curta, ø 32 mm x 25 mm;MOD;Encanador;H;;1,00;0,09;1,00;1,00;0,61;;0,090000;;;6,77;;0,61;;;;;
;14.001.000530;13.003.000592.SER;Bucha de redução soldável de PVC marrom, curta, ø 32 mm x 25 mm;MAT;Bucha PVC marrom soldável de redução curta (diâmetro de entrada: 32 mm / diâmetro de saída: 25 mm);UN;;1,00;1,02;1,00;1,00;3,05;1,015000;;;;3,00;3,05;;;;;;
;13.003.000593.SER;13.003.000593.SER;Bucha de redução soldável de PVC marrom, longa, ø 85 mm x 60 mm;;Bucha de redução soldável de PVC marrom, longa, ø 85 mm x 60 mm;un;1,00;1,00;;1,00;1,00;;Produção horária da equipe:;;1,00;;;3,26;2,50;- ;- ;5,76;5,14;10,90
;14.001.000564;13.003.000593.SER;Bucha de redução soldável de PVC marrom, longa, ø 85 mm x 60 mm;MAT;Adesivo para tubo de PVC;KG;;1,00;0,03;1,00;1,00;0,08;0,026400;;;;3,00;0,08;;;;;;
;01.010.000001;13.003.000593.SER;Bucha de redução soldável de PVC marrom, longa, ø 85 mm x 60 mm;MOD;Encanador;H;;1,00;0,19;1,00;1,00;1,25;;0,185000;;;6,77;;1,25;;;;;
;14.001.000471;13.003.000593.SER;Bucha de redução soldável de PVC marrom, longa, ø 85 mm x 60 mm;MAT;Solução limpadora para PVC rígido;L;;1,00;0,05;1,00;1,00;0,14;0,045000;;;;3,00;0,14;;;;;;
;01.001.000005;13.003.000593.SER;Bucha de redução soldável de PVC marrom, longa, ø 85 mm x 60 mm;MOD;Ajudante de encanador;H;;1,00;0,19;1,00;1,00;1,25;;0,185000;;;6,77;;1,25;;;;;
;14.001.000526;13.003.000593.SER;Bucha de redução soldável de PVC marrom, longa, ø 85 mm x 60 mm;MAT;Bucha PVC marrom soldável de redução longa (diâmetro de saída: 60 mm / diâmetro de entrada: 85 mm);UN;;1,00;1,02;1,00;1,00;3,05;1,015000;;;;3,00;3,05;;;;;;
;13.003.000594.SER;13.003.000594.SER;Bucha de redução soldável de PVC marrom, longa, ø 110 mm x 60 mm;;Bucha de redução soldável de PVC marrom, longa, ø 110 mm x 60 mm;un;1,00;1,00;;1,00;1,00;;Produção horária da equipe:;;1,00;;;3,33;3,11;- ;- ;6,45;5,75;12,20
;01.010.000001;13.003.000594.SER;Bucha de redução soldável de PVC marrom, longa, ø 110 mm x 60 mm;MOD;Encanador;H;;1,00;0,23;1,00;1,00;1,56;;0,230000;;;6,77;;1,56;;;;;
;14.001.000564;13.003.000594.SER;Bucha de redução soldável de PVC marrom, longa, ø 110 mm x 60 mm;MAT;Adesivo para tubo de PVC;KG;;1,00;0,04;1,00;1,00;0,11;0,035200;;;;3,00;0,11;;;;;;
;14.001.000471;13.003.000594.SER;Bucha de redução soldável de PVC marrom, longa, ø 110 mm x 60 mm;MAT;Solução limpadora para PVC rígido;L;;1,00;0,06;1,00;1,00;0,18;0,061000;;;;3,00;0,18;;;;;;
;14.001.000527;13.003.000594.SER;Bucha de redução soldável de PVC marrom, longa, ø 110 mm x 60 mm;MAT;Bucha PVC marrom soldável de redução longa (diâmetro de saída: 60 mm / diâmetro de entrada: 110 mm);UN;;1,00;1,02;1,00;1,00;3,05;1,015000;;;;3,00;3,05;;;;;;
;01.001.000005;13.003.000594.SER;Bucha de redução soldável de PVC marrom, longa, ø 110 mm x 60 mm;MOD;Ajudante de encanador;H;;1,00;0,23;1,00;1,00;1,56;;0,230000;;;6,77;;1,56;;;;;
;13.003.000595.SER;13.003.000595.SER;Bucha de redução soldável de PVC marrom, longa, ø 110 mm x 75 mm;;Bucha de redução soldável de PVC marrom, longa, ø 110 mm x 75 mm;un;1,00;1,00;;1,00;1,00;;Produção horária da equipe:;;1,00;;;3,39;3,11;- ;- ;6,50;5,80;12,30
;14.001.000471;13.003.000595.SER;Bucha de redução soldável de PVC marrom, longa, ø 110 mm x 75 mm;MAT;Solução limpadora para PVC rígido;L;;1,00;0,07;1,00;1,00;0,22;0,072000;;;;3,00;0,22;;;;;;
;01.010.000001;13.003.000595.SER;Bucha de redução soldável de PVC marrom, longa, ø 110 mm x 75 mm;MOD;Encanador;H;;1,00;0,23;1,00;1,00;1,56;;0,230000;;;6,77;;1,56;;;;;
;01.001.000005;13.003.000595.SER;Bucha de redução soldável de PVC marrom, longa, ø 110 mm x 75 mm;MOD;Ajudante de encanador;H;;1,00;0,23;1,00;1,00;1,56;;0,230000;;;6,77;;1,56;;;;;
;14.001.000564;13.003.000595.SER;Bucha de redução soldável de PVC marrom, longa, ø 110 mm x 75 mm;MAT;Adesivo para tubo de PVC;KG;;1,00;0,04;1,00;1,00;0,12;0,041400;;;;3,00;0,12;;;;;;
;14.001.000528;13.003.000595.SER;Bucha de redução soldável de PVC marrom, longa, ø 110 mm x 75 mm;MAT;Bucha PVC marrom soldável de redução longa (diâmetro de entrada: 110 mm / diâmetro de saída: 75 mm);UN;;1,00;1,02;1,00;1,00;3,05;1,015000;;;;3,00;3,05;;;;;;
;13.003.000596.SER;13.003.000596.SER;Bucha de redução soldável de PVC marrom, curta, ø 40 mm x 32 mm;;Bucha de redução soldável de PVC marrom, curta, ø 40 mm x 32 mm;un;1,00;1,00;;1,00;1,00;;Produção horária da equipe:;;1,00;;;3,10;1,90;- ;- ;5,00;4,46;9,46
;01.001.000005;13.003.000596.SER;Bucha de redução soldável de PVC marrom, curta, ø 40 mm x 32 mm;MOD;Ajudante de encanador;H;;1,00;0,14;1,00;1,00;0,95;;0,140000;;;6,77;;0,95;;;;;
;14.001.000531;13.003.000596.SER;Bucha de redução soldável de PVC marrom, curta, ø 40 mm x 32 mm;MAT;Bucha PVC marrom soldável de redução curta (diâmetro de entrada: 40 mm / diâmetro de saída: 32 mm);UN;;1,00;1,02;1,00;1,00;3,05;1,015000;;;;3,00;3,05;;;;;;
;14.001.000471;13.003.000596.SER;Bucha de redução soldável de PVC marrom, curta, ø 40 mm x 32 mm;MAT;Solução limpadora para PVC rígido;L;;1,00;0,01;1,00;1,00;0,04;0,012500;;;;3,00;0,04;;;;;;
;14.001.000564;13.003.000596.SER;Bucha de redução soldável de PVC marrom, curta, ø 40 mm x 32 mm;MAT;Adesivo para tubo de PVC;KG;;1,00;0,01;1,00;1,00;0,02;0,007480;;;;3,00;0,02;;;;;;
;01.010.000001;13.003.000596.SER;Bucha de redução soldável de PVC marrom, curta, ø 40 mm x 32 mm;MOD;Encanador;H;;1,00;0,14;1,00;1,00;0,95;;0,140000;;;6,77;;0,95;;;;;
;13.003.000597.SER;13.003.000597.SER;Bucha de redução soldável de PVC marrom, curta, ø 50 mm x 40 mm;;Bucha de redução soldável de PVC marrom, curta, ø 50 mm x 40 mm;un;1,00;1,00;;1,00;1,00;;Produção horária da equipe:;;1,00;;;3,13;2,30;- ;- ;5,43;4,84;10,27
;14.001.000564;13.003.000597.SER;Bucha de redução soldável de PVC marrom, curta, ø 50 mm x 40 mm;MAT;Adesivo para tubo de PVC;KG;;1,00;0,01;1,00;1,00;0,03;0,011600;;;;3,00;0,03;;;;;;
;01.010.000001;13.003.000597.SER;Bucha de redução soldável de PVC marrom, curta, ø 50 mm x 40 mm;MOD;Encanador;H;;1,00;0,17;1,00;1,00;1,15;;0,170000;;;6,77;;1,15;;;;;
;14.001.000471;13.003.000597.SER;Bucha de redução soldável de PVC marrom, curta, ø 50 mm x 40 mm;MAT;Solução limpadora para PVC rígido;L;;1,00;0,02;1,00;1,00;0,05;0,015200;;;;3,00;0,05;;;;;;
;01.001.000005;13.003.000597.SER;Bucha de redução soldável de PVC marrom, curta, ø 50 mm x 40 mm;MOD;Ajudante de encanador;H;;1,00;0,17;1,00;1,00;1,15;;0,170000;;;6,77;;1,15;;;;;
;14.001.000532;13.003.000597.SER;Bucha de redução soldável de PVC marrom, curta, ø 50 mm x 40 mm;MAT;Bucha PVC marrom soldável de redução curta (diâmetro de saída: 40 mm / diâmetro de entrada: 50 mm);UN;;1,00;1,02;1,00;1,00;3,05;1,015000;;;;3,00;3,05;;;;;;
;13.003.000598.SER;13.003.000598.SER;Bucha de redução soldável de PVC marrom, curta, ø 60 mm x 50 mm;;Bucha de redução soldável de PVC marrom, curta, ø 60 mm x 50 mm;un;1,00;1,00;;1,00;1,00;;Produção horária da equipe:;;1,00;;;3,15;2,44;- ;- ;5,58;4,98;10,56
;14.001.000471;13.003.000598.SER;Bucha de redução soldável de PVC marrom, curta, ø 60 mm x 50 mm;MAT;Solução limpadora para PVC rígido;L;;1,00;0,02;1,00;1,00;0,06;0,019000;;;;3,00;0,06;;;;;;
;01.001.000005;13.003.000598.SER;Bucha de redução soldável de PVC marrom, curta, ø 60 mm x 50 mm;MOD;Ajudante de encanador;H;;1,00;0,18;1,00;1,00;1,22;;0,180000;;;6,77;;1,22;;;;;
;14.001.000564;13.003.000598.SER;Bucha de redução soldável de PVC marrom, curta, ø 60 mm x 50 mm;MAT;Adesivo para tubo de PVC;KG;;1,00;0,01;1,00;1,00;0,04;0,014500;;;;3,00;0,04;;;;;;
;14.001.000533;13.003.000598.SER;Bucha de redução soldável de PVC marrom, curta, ø 60 mm x 50 mm;MAT;Bucha PVC marrom soldável de redução curta (diâmetro de entrada: 60 mm / diâmetro de saída: 50 mm);UN;;1,00;1,02;1,00;1,00;3,05;1,015000;;;;3,00;3,05;;;;;;
;01.010.000001;13.003.000598.SER;Bucha de redução soldável de PVC marrom, curta, ø 60 mm x 50 mm;MOD;Encanador;H;;1,00;0,18;1,00;1,00;1,22;;0,180000;;;6,77;;1,22;;;;;
;13.003.000599.SER;13.003.000599.SER;Bucha de redução soldável de PVC marrom, curta, ø 75 mm x 60 mm;;Bucha de redução soldável de PVC marrom, curta, ø 75 mm x 60 mm;un;1,00;1,00;;1,00;1,00;;Produção horária da equipe:;;1,00;;;3,24;2,50;- ;- ;5,74;5,12;10,87
;14.001.000535;13.003.000599.SER;Bucha de redução soldável de PVC marrom, curta, ø 75 mm x 60 mm;MAT;Bucha PVC marrom soldável de redução curta (diâmetro de saída: 60 mm / diâmetro de entrada: 75 mm);UN;;1,00;1,02;1,00;1,00;3,05;1,015000;;;;3,00;3,05;;;;;;
;01.001.000005;13.003.000599.SER;Bucha de redução soldável de PVC marrom, curta, ø 75 mm x 60 mm;MOD;Ajudante de encanador;H;;1,00;0,19;1,00;1,00;1,25;;0,185000;;;6,77;;1,25;;;;;
;14.001.000564;13.003.000599.SER;Bucha de redução soldável de PVC marrom, curta, ø 75 mm x 60 mm;MAT;Adesivo para tubo de PVC;KG;;1,00;0,02;1,00;1,00;0,07;0,023800;;;;3,00;0,07;;;;;;
;01.010.000001;13.003.000599.SER;Bucha de redução soldável de PVC marrom, curta, ø 75 mm x 60 mm;MOD;Encanador;H;;1,00;0,19;1,00;1,00;1,25;;0,185000;;;6,77;;1,25;;;;;
;14.001.000471;13.003.000599.SER;Bucha de redução soldável de PVC marrom, curta, ø 75 mm x 60 mm;MAT;Solução limpadora para PVC rígido;L;;1,00;0,04;1,00;1,00;0,12;0,041000;;;;3,00;0,12;;;;;;
;13.003.000600.SER;13.003.000600.SER;Bucha de redução soldável de PVC marrom, curta, ø 85 mm x 75 mm;;Bucha de redução soldável de PVC marrom, curta, ø 85 mm x 75 mm;un;1,00;1,00;;1,00;1,00;;Produção horária da equipe:;;1,00;;;3,31;2,50;- ;- ;5,82;5,19;11,00
;14.001.000536;13.003.000600.SER;Bucha de redução soldável de PVC marrom, curta, ø 85 mm x 75 mm;MAT;Bucha PVC marrom soldável de redução curta (diâmetro de entrada: 85 mm / diâmetro de saída: 75 mm);UN;;1,00;1,02;1,00;1,00;3,05;1,015000;;;;3,00;3,05;;;;;;
;14.001.000471;13.003.000600.SER;Bucha de redução soldável de PVC marrom, curta, ø 85 mm x 75 mm;MAT;Solução limpadora para PVC rígido;L;;1,00;0,06;1,00;1,00;0,17;0,056000;;;;3,00;0,17;;;;;;
;01.001.000005;13.003.000600.SER;Bucha de redução soldável de PVC marrom, curta, ø 85 mm x 75 mm;MOD;Ajudante de encanador;H;;1,00;0,19;1,00;1,00;1,25;;0,185000;;;6,77;;1,25;;;;;
;01.010.000001;13.003.000600.SER;Bucha de redução soldável de PVC marrom, curta, ø 85 mm x 75 mm;MOD;Encanador;H;;1,00;0,19;1,00;1,00;1,25;;0,185000;;;6,77;;1,25;;;;;
;14.001.000564;13.003.000600.SER;Bucha de redução soldável de PVC marrom, curta, ø 85 mm x 75 mm;MAT;Adesivo para tubo de PVC;KG;;1,00;0,03;1,00;1,00;0,10;0,032600;;;;3,00;0,10;;;;;;
;13.003.000601.SER;13.003.000601.SER;Bucha de redução soldável de PVC marrom, curta, ø 110 mm x 85 mm;;Bucha de redução soldável de PVC marrom, curta, ø 110 mm x 85 mm;un;1,00;1,00;;1,00;1,00;;Produção horária da equipe:;;1,00;;;3,41;3,11;- ;- ;6,52;5,81;12,33
;14.001.000537;13.003.000601.SER;Bucha de redução soldável de PVC marrom, curta, ø 110 mm x 85 mm;MAT;Bucha PVC marrom soldável de redução curta (diâmetro de entrada: 110 mm / diâmetro de saída: 85 mm);UN;;1,00;1,02;1,00;1,00;3,05;1,015000;;;;3,00;3,05;;;;;;
;14.001.000564;13.003.000601.SER;Bucha de redução soldável de PVC marrom, curta, ø 110 mm x 85 mm;MAT;Adesivo para tubo de PVC;KG;;1,00;0,04;1,00;1,00;0,13;0,044000;;;;3,00;0,13;;;;;;
;01.010.000001;13.003.000601.SER;Bucha de redução soldável de PVC marrom, curta, ø 110 mm x 85 mm;MOD;Encanador;H;;1,00;0,23;1,00;1,00;1,56;;0,230000;;;6,77;;1,56;;;;;
;01.001.000005;13.003.000601.SER;Bucha de redução soldável de PVC marrom, curta, ø 110 mm x 85 mm;MOD;Ajudante de encanador;H;;1,00;0,23;1,00;1,00;1,56;;0,230000;;;6,77;;1,56;;;;;
;14.001.000471;13.003.000601.SER;Bucha de redução soldável de PVC marrom, curta, ø 110 mm x 85 mm;MAT;Solução limpadora para PVC rígido;L;;1,00;0,08;1,00;1,00;0,23;0,076000;;;;3,00;0,23;;;;;;
;13.003.000602.SER;13.003.000602.SER;Bucha de redução soldável de PVC marrom, longa, ø 32 mm x 20 mm;;Bucha de redução soldável de PVC marrom, longa, ø 32 mm x 20 mm;un;1,00;1,00;;1,00;1,00;;Produção horária da equipe:;;1,00;;;3,12;1,22;- ;- ;4,34;3,87;8,21
;01.001.000005;13.003.000602.SER;Bucha de redução soldável de PVC marrom, longa, ø 32 mm x 20 mm;MOD;Ajudante de encanador;H;;1,00;0,09;1,00;1,00;0,61;;0,090000;;;6,77;;0,61;;;;;
;14.001.000471;13.003.000602.SER;Bucha de redução soldável de PVC marrom, longa, ø 32 mm x 20 mm;MAT;Solução limpadora para PVC rígido;L;;1,00;0,01;1,00;1,00;0,03;0,008500;;;;3,00;0,03;;;;;;
;14.001.000523;13.003.000602.SER;Bucha de redução soldável de PVC marrom, longa, ø 32 mm x 20 mm;MAT;Bucha PVC marrom soldável de redução longa (diâmetro de entrada: 32 mm / diâmetro de saída: 20 mm);UN;;1,00;1,02;1,00;1,00;3,05;1,015000;;;;3,00;3,05;;;;;;
;14.001.000564;13.003.000602.SER;Bucha de redução soldável de PVC marrom, longa, ø 32 mm x 20 mm;MAT;Adesivo para tubo de PVC;KG;;1,00;0,02;1,00;1,00;0,05;0,016300;;;;3,00;0,05;;;;;;
;01.010.000001;13.003.000602.SER;Bucha de redução soldável de PVC marrom, longa, ø 32 mm x 20 mm;MOD;Encanador;H;;1,00;0,09;1,00;1,00;0,61;;0,090000;;;6,77;;0,61;;;;;
;13.003.000603.SER;13.003.000603.SER;Cap (tampão) soldável de PVC marrom ø 20 mm;;Cap (tampão) soldável de PVC marrom ø 20 mm;un;1,00;1,00;;1,00;1,00;;Produção horária da equipe:;;1,00;;;3,06;0,61;- ;- ;3,67;3,27;6,94
;01.010.000001;13.003.000603.SER;Cap (tampão) soldável de PVC marrom ø 20 mm;MOD;Encanador;H;;1,00;0,05;1,00;1,00;0,30;;0,045000;;;6,77;;0,30;;;;;
;14.001.000471;13.003.000603.SER;Cap (tampão) soldável de PVC marrom ø 20 mm;MAT;Solução limpadora para PVC rígido;L;;1,00;0,00;1,00;1,00;0,01;0,003000;;;;3,00;0,01;;;;;;
;01.001.000005;13.003.000603.SER;Cap (tampão) soldável de PVC marrom ø 20 mm;MOD;Ajudante de encanador;H;;1,00;0,05;1,00;1,00;0,30;;0,045000;;;6,77;;0,30;;;;;
;14.001.000565;13.003.000603.SER;Cap (tampão) soldável de PVC marrom ø 20 mm;MAT;Cap (tampão) PVC marrom soldável (diâmetro da seção: 20 mm);UN;;1,00;1,02;1,00;1,00;3,05;1,015000;;;;3,00;3,05;;;;;;
;14.001.000564;13.003.000603.SER;Cap (tampão) soldável de PVC marrom ø 20 mm;MAT;Adesivo para tubo de PVC;KG;;1,00;0,00;1,00;1,00;0,00;0,001320;;;;3,00;0,00;;;;;;
;13.003.000604.SER;13.003.000604.SER;Cap (tampão) soldável de PVC marrom ø 25 mm ;;Cap (tampão) soldável de PVC marrom ø 25 mm ;un;1,00;1,00;;1,00;1,00;;Produção horária da equipe:;;1,00;;;3,06;0,61;- ;- ;3,67;3,28;6,95
;14.001.000564;13.003.000604.SER;Cap (tampão) soldável de PVC marrom ø 25 mm ;MAT;Adesivo para tubo de PVC;KG;;1,00;0,00;1,00;1,00;0,01;0,002200;;;;3,00;0,01;;;;;;
;14.001.000566;13.003.000604.SER;Cap (tampão) soldável de PVC marrom ø 25 mm ;MAT;Cap (tampão) PVC marrom soldável (diâmetro da seção: 25 mm);UN;;1,00;1,02;1,00;1,00;3,05;1,015000;;;;3,00;3,05;;;;;;
;14.001.000471;13.003.000604.SER;Cap (tampão) soldável de PVC marrom ø 25 mm ;MAT;Solução limpadora para PVC rígido;L;;1,00;0,00;1,00;1,00;0,01;0,004000;;;;3,00;0,01;;;;;;
;01.001.000005;13.003.000604.SER;Cap (tampão) soldável de PVC marrom ø 25 mm ;MOD;Ajudante de encanador;H;;1,00;0,05;1,00;1,00;0,30;;0,045000;;;6,77;;0,30;;;;;
;01.010.000001;13.003.000604.SER;Cap (tampão) soldável de PVC marrom ø 25 mm ;MOD;Encanador;H;;1,00;0,05;1,00;1,00;0,30;;0,045000;;;6,77;;0,30;;;;;
;13.003.000605.SER;13.003.000605.SER;Cap (tampão) soldável de PVC marrom ø 32 mm ;;Cap (tampão) soldável de PVC marrom ø 32 mm ;un;1,00;1,00;;1,00;1,00;;Produção horária da equipe:;;1,00;;;3,07;0,61;- ;- ;3,68;3,28;6,96
;01.001.000005;13.003.000605.SER;Cap (tampão) soldável de PVC marrom ø 32 mm ;MOD;Ajudante de encanador;H;;1,00;0,05;1,00;1,00;0,30;;0,045000;;;6,77;;0,30;;;;;
;01.010.000001;13.003.000605.SER;Cap (tampão) soldável de PVC marrom ø 32 mm ;MOD;Encanador;H;;1,00;0,05;1,00;1,00;0,30;;0,045000;;;6,77;;0,30;;;;;
;14.001.000471;13.003.000605.SER;Cap (tampão) soldável de PVC marrom ø 32 mm ;MAT;Solução limpadora para PVC rígido;L;;1,00;0,01;1,00;1,00;0,02;0,005500;;;;3,00;0,02;;;;;;
;14.001.000567;13.003.000605.SER;Cap (tampão) soldável de PVC marrom ø 32 mm ;MAT;Cap (tampão) PVC marrom soldável (diâmetro da seção: 32 mm);UN;;1,00;1,02;1,00;1,00;3,05;1,015000;;;;3,00;3,05;;;;;;
;14.001.000564;13.003.000605.SER;Cap (tampão) soldável de PVC marrom ø 32 mm ;MAT;Adesivo para tubo de PVC;KG;;1,00;0,00;1,00;1,00;0,01;0,003080;;;;3,00;0,01;;;;;;
;13.003.000606.SER;13.003.000606.SER;Cap (tampão) soldável de PVC marrom ø 40 mm ;;Cap (tampão) soldável de PVC marrom ø 40 mm ;un;1,00;1,00;;1,00;1,00;;Produção horária da equipe:;;1,00;;;3,08;0,95;- ;- ;4,03;3,59;7,62
;14.001.000564;13.003.000606.SER;Cap (tampão) soldável de PVC marrom ø 40 mm ;MAT;Adesivo para tubo de PVC;KG;;1,00;0,00;1,00;1,00;0,01;0,004400;;;;3,00;0,01;;;;;;
;01.010.000001;13.003.000606.SER;Cap (tampão) soldável de PVC marrom ø 40 mm ;MOD;Encanador;H;;1,00;0,07;1,00;1,00;0,47;;0,070000;;;6,77;;0,47;;;;;
;01.001.000005;13.003.000606.SER;Cap (tampão) soldável de PVC marrom ø 40 mm ;MOD;Ajudante de encanador;H;;1,00;0,07;1,00;1,00;0,47;;0,070000;;;6,77;;0,47;;;;;
;14.001.000471;13.003.000606.SER;Cap (tampão) soldável de PVC marrom ø 40 mm ;MAT;Solução limpadora para PVC rígido;L;;1,00;0,01;1,00;1,00;0,02;0,007000;;;;3,00;0,02;;;;;;
;14.001.000568;13.003.000606.SER;Cap (tampão) soldável de PVC marrom ø 40 mm ;MAT;Cap (tampão) PVC marrom soldável (diâmetro da seção: 40 mm);UN;;1,00;1,02;1,00;1,00;3,05;1,015000;;;;3,00;3,05;;;;;;
;13.003.000607.SER;13.003.000607.SER;Cap (tampão) soldável de PVC marrom ø 50 mm;;Cap (tampão) soldável de PVC marrom ø 50 mm;un;1,00;1,00;;1,00;1,00;;Produção horária da equipe:;;1,00;;;3,10;0,95;- ;- ;4,05;3,61;7,65
;14.001.000564;13.003.000607.SER;Cap (tampão) soldável de PVC marrom ø 50 mm;MAT;Adesivo para tubo de PVC;KG;;1,00;0,01;1,00;1,00;0,02;0,006600;;;;3,00;0,02;;;;;;
;14.001.000569;13.003.000607.SER;Cap (tampão) soldável de PVC marrom ø 50 mm;MAT;Cap (tampão) PVC marrom soldável (diâmetro da seção: 50 mm);UN;;1,00;1,02;1,00;1,00;3,05;1,015000;;;;3,00;3,05;;;;;;
;14.001.000471;13.003.000607.SER;Cap (tampão) soldável de PVC marrom ø 50 mm;MAT;Solução limpadora para PVC rígido;L;;1,00;0,01;1,00;1,00;0,03;0,011000;;;;3,00;0,03;;;;;;
;01.010.000001;13.003.000607.SER;Cap (tampão) soldável de PVC marrom ø 50 mm;MOD;Encanador;H;;1,00;0,07;1,00;1,00;0,47;;0,070000;;;6,77;;0,47;;;;;
;01.001.000005;13.003.000607.SER;Cap (tampão) soldável de PVC marrom ø 50 mm;MOD;Ajudante de encanador;H;;1,00;0,07;1,00;1,00;0,47;;0,070000;;;6,77;;0,47;;;;;
;13.003.000608.SER;13.003.000608.SER;Cap (tampão) soldável de PVC marrom ø 60 mm ;;Cap (tampão) soldável de PVC marrom ø 60 mm ;un;1,00;1,00;;1,00;1,00;;Produção horária da equipe:;;1,00;;;3,12;0,95;- ;- ;4,06;3,62;7,69
;01.001.000005;13.003.000608.SER;Cap (tampão) soldável de PVC marrom ø 60 mm ;MOD;Ajudante de encanador;H;;1,00;0,07;1,00;1,00;0,47;;0,070000;;;6,77;;0,47;;;;;
;14.001.000471;13.003.000608.SER;Cap (tampão) soldável de PVC marrom ø 60 mm ;MAT;Solução limpadora para PVC rígido;L;;1,00;0,02;1,00;1,00;0,05;0,015000;;;;3,00;0,05;;;;;;
;14.001.000570;13.003.000608.SER;Cap (tampão) soldável de PVC marrom ø 60 mm ;MAT;Cap (tampão) PVC marrom soldável (diâmetro da seção: 60 mm);UN;;1,00;1,02;1,00;1,00;3,05;1,015000;;;;3,00;3,05;;;;;;
;14.001.000564;13.003.000608.SER;Cap (tampão) soldável de PVC marrom ø 60 mm ;MAT;Adesivo para tubo de PVC;KG;;1,00;0,01;1,00;1,00;0,03;0,008800;;;;3,00;0,03;;;;;;
;01.010.000001;13.003.000608.SER;Cap (tampão) soldável de PVC marrom ø 60 mm ;MOD;Encanador;H;;1,00;0,07;1,00;1,00;0,47;;0,070000;;;6,77;;0,47;;;;;
;13.003.000609.SER;13.003.000609.SER;Cap (tampão) soldável de PVC marrom ø 75 mm ;;Cap (tampão) soldável de PVC marrom ø 75 mm ;un;1,00;1,00;;1,00;1,00;;Produção horária da equipe:;;1,00;;;3,17;1,22;- ;- ;4,39;3,91;8,30
;14.001.000571;13.003.000609.SER;Cap (tampão) soldável de PVC marrom ø 75 mm ;MAT;Cap (tampão) PVC marrom soldável (diâmetro da seção: 75 mm);UN;;1,00;1,02;1,00;1,00;3,05;1,015000;;;;3,00;3,05;;;;;;
;01.010.000001;13.003.000609.SER;Cap (tampão) soldável de PVC marrom ø 75 mm ;MOD;Encanador;H;;1,00;0,09;1,00;1,00;0,61;;0,090000;;;6,77;;0,61;;;;;
;14.001.000564;13.003.000609.SER;Cap (tampão) soldável de PVC marrom ø 75 mm ;MAT;Adesivo para tubo de PVC;KG;;1,00;0,02;1,00;1,00;0,05;0,015000;;;;3,00;0,05;;;;;;
;14.001.000471;13.003.000609.SER;Cap (tampão) soldável de PVC marrom ø 75 mm ;MAT;Solução limpadora para PVC rígido;L;;1,00;0,03;1,00;1,00;0,08;0,026000;;;;3,00;0,08;;;;;;
;01.001.000005;13.003.000609.SER;Cap (tampão) soldável de PVC marrom ø 75 mm ;MOD;Ajudante de encanador;H;;1,00;0,09;1,00;1,00;0,61;;0,090000;;;6,77;;0,61;;;;;
;13.003.000610.SER;13.003.000610.SER;Cap (tampão) soldável de PVC marrom ø 85 mm ;;Cap (tampão) soldável de PVC marrom ø 85 mm ;un;1,00;1,00;;1,00;1,00;;Produção horária da equipe:;;1,00;;;3,19;1,25;- ;- ;4,43;3,95;8,39
;01.010.000001;13.003.000610.SER;Cap (tampão) soldável de PVC marrom ø 85 mm ;MOD;Encanador;H;;1,00;0,09;1,00;1,00;0,62;;0,092000;;;6,77;;0,62;;;;;
;14.001.000564;13.003.000610.SER;Cap (tampão) soldável de PVC marrom ø 85 mm ;MAT;Adesivo para tubo de PVC;KG;;1,00;0,02;1,00;1,00;0,05;0,017600;;;;3,00;0,05;;;;;;
;01.001.000005;13.003.000610.SER;Cap (tampão) soldável de PVC marrom ø 85 mm ;MOD;Ajudante de encanador;H;;1,00;0,09;1,00;1,00;0,62;;0,092000;;;6,77;;0,62;;;;;
;14.001.000572;13.003.000610.SER;Cap (tampão) soldável de PVC marrom ø 85 mm ;MAT;Cap (tampão) PVC marrom soldável (diâmetro da seção: 85 mm);UN;;1,00;1,02;1,00;1,00;3,05;1,015000;;;;3,00;3,05;;;;;;
;14.001.000471;13.003.000610.SER;Cap (tampão) soldável de PVC marrom ø 85 mm ;MAT;Solução limpadora para PVC rígido;L;;1,00;0,03;1,00;1,00;0,09;0,030000;;;;3,00;0,09;;;;;;
;13.003.000611.SER;13.003.000611.SER;Cap (tampão) soldável de PVC marrom ø 110 mm;;Cap (tampão) soldável de PVC marrom ø 110 mm;un;1,00;1,00;;1,00;1,00;;Produção horária da equipe:;;1,00;;;3,26;3,11;- ;- ;6,38;5,69;12,06
;14.001.000564;13.003.000611.SER;Cap (tampão) soldável de PVC marrom ø 110 mm;MAT;Adesivo para tubo de PVC;KG;;1,00;0,03;1,00;1,00;0,08;0,026400;;;;3,00;0,08;;;;;;
;01.001.000005;13.003.000611.SER;Cap (tampão) soldável de PVC marrom ø 110 mm;MOD;Ajudante de encanador;H;;1,00;0,23;1,00;1,00;1,56;;0,230000;;;6,77;;1,56;;;;;
;01.010.000001;13.003.000611.SER;Cap (tampão) soldável de PVC marrom ø 110 mm;MOD;Encanador;H;;1,00;0,23;1,00;1,00;1,56;;0,230000;;;6,77;;1,56;;;;;
;14.001.000471;13.003.000611.SER;Cap (tampão) soldável de PVC marrom ø 110 mm;MAT;Solução limpadora para PVC rígido;L;;1,00;0,05;1,00;1,00;0,14;0,046000;;;;3,00;0,14;;;;;;
;14.001.000573;13.003.000611.SER;Cap (tampão) soldável de PVC marrom ø 110 mm;MAT;Cap (tampão) PVC marrom soldável (diâmetro da seção: 110 mm);UN;;1,00;1,02;1,00;1,00;3,05;1,015000;;;;3,00;3,05;;;;;;
;13.003.000612.SER;13.003.000612.SER;Cruzeta soldável de PVC marrom ø 25 mm;;Cruzeta soldável de PVC marrom ø 25 mm;un;1,00;1,00;;1,00;1,00;;Produção horária da equipe:;;1,00;;;3,12;3,52;- ;- ;6,64;5,92;12,56
;14.001.000574;13.003.000612.SER;Cruzeta soldável de PVC marrom ø 25 mm;MAT;Cruzeta PVC marrom soldável (diâmetro da seção: 25 mm);UN;;1,00;1,02;1,00;1,00;3,05;1,015000;;;;3,00;3,05;;;;;;
;14.001.000564;13.003.000612.SER;Cruzeta soldável de PVC marrom ø 25 mm;MAT;Adesivo para tubo de PVC;KG;;1,00;0,01;1,00;1,00;0,03;0,008800;;;;3,00;0,03;;;;;;
;01.010.000001;13.003.000612.SER;Cruzeta soldável de PVC marrom ø 25 mm;MOD;Encanador;H;;1,00;0,26;1,00;1,00;1,76;;0,260000;;;6,77;;1,76;;;;;
;01.001.000005;13.003.000612.SER;Cruzeta soldável de PVC marrom ø 25 mm;MOD;Ajudante de encanador;H;;1,00;0,26;1,00;1,00;1,76;;0,260000;;;6,77;;1,76;;;;;
;14.001.000471;13.003.000612.SER;Cruzeta soldável de PVC marrom ø 25 mm;MAT;Solução limpadora para PVC rígido;L;;1,00;0,02;1,00;1,00;0,05;0,016000;;;;3,00;0,05;;;;;;
;13.003.000613.SER;13.003.000613.SER;Cruzeta soldável de PVC marrom ø 50 mm;;Cruzeta soldável de PVC marrom ø 50 mm;un;1,00;1,00;;1,00;1,00;;Produção horária da equipe:;;1,00;;;3,26;5,42;- ;- ;8,67;7,73;16,41
;14.001.000564;13.003.000613.SER;Cruzeta soldável de PVC marrom ø 50 mm;MAT;Adesivo para tubo de PVC;KG;;1,00;0,03;1,00;1,00;0,08;0,026400;;;;3,00;0,08;;;;;;
;01.010.000001;13.003.000613.SER;Cruzeta soldável de PVC marrom ø 50 mm;MOD;Encanador;H;;1,00;0,40;1,00;1,00;2,71;;0,400000;;;6,77;;2,71;;;;;
;01.001.000005;13.003.000613.SER;Cruzeta soldável de PVC marrom ø 50 mm;MOD;Ajudante de encanador;H;;1,00;0,40;1,00;1,00;2,71;;0,400000;;;6,77;;2,71;;;;;
;14.001.000575;13.003.000613.SER;Cruzeta soldável de PVC marrom ø 50 mm;MAT;Cruzeta PVC marrom soldável (diâmetro da seção: 50 mm);UN;;1,00;1,02;1,00;1,00;3,05;1,015000;;;;3,00;3,05;;;;;;
;14.001.000471;13.003.000613.SER;Cruzeta soldável de PVC marrom ø 50 mm;MAT;Solução limpadora para PVC rígido;L;;1,00;0,04;1,00;1,00;0,13;0,044000;;;;3,00;0,13;;;;;;
;13.003.000614.SER;13.003.000614.SER;Curva 45° soldável de PVC marrom ø 20 mm ;;Curva 45° soldável de PVC marrom ø 20 mm ;un;1,00;1,00;;1,00;1,00;;Produção horária da equipe:;;1,00;;;3,06;2,44;- ;- ;5,50;4,91;10,41
;14.001.000564;13.003.000614.SER;Curva 45° soldável de PVC marrom ø 20 mm ;MAT;Adesivo para tubo de PVC;KG;;1,00;0,00;1,00;1,00;0,01;0,004400;;;;3,00;0,01;;;;;;
;01.010.000001;13.003.000614.SER;Curva 45° soldável de PVC marrom ø 20 mm ;MOD;Encanador;H;;1,00;0,18;1,00;1,00;1,22;;0,180000;;;6,77;;1,22;;;;;
;01.001.000005;13.003.000614.SER;Curva 45° soldável de PVC marrom ø 20 mm ;MOD;Ajudante de encanador;H;;1,00;0,18;1,00;1,00;1,22;;0,180000;;;6,77;;1,22;;;;;
;14.001.000471;13.003.000614.SER;Curva 45° soldável de PVC marrom ø 20 mm ;MAT;Solução limpadora para PVC rígido;L;;1,00;0,00;1,00;1,00;0,01;0,002000;;;;3,00;0,01;;;;;;
;14.001.000576;13.003.000614.SER;Curva 45° soldável de PVC marrom ø 20 mm ;MAT;Curva 45º PVC marrom soldável (diâmetro da seção: 20 mm);UN;;1,00;1,02;1,00;1,00;3,05;1,015000;;;;3,00;3,05;;;;;;
;13.003.000615.SER;13.003.000615.SER;Curva 45° soldável de PVC marrom ø 25 mm;;Curva 45° soldável de PVC marrom ø 25 mm;un;1,00;1,00;;1,00;1,00;;Produção horária da equipe:;;1,00;;;3,07;2,44;- ;- ;5,51;4,91;10,41
;01.010.000001;13.003.000615.SER;Curva 45° soldável de PVC marrom ø 25 mm;MOD;Encanador;H;;1,00;0,18;1,00;1,00;1,22;;0,180000;;;6,77;;1,22;;;;;
;01.001.000005;13.003.000615.SER;Curva 45° soldável de PVC marrom ø 25 mm;MOD;Ajudante de encanador;H;;1,00;0,18;1,00;1,00;1,22;;0,180000;;;6,77;;1,22;;;;;
;14.001.000564;13.003.000615.SER;Curva 45° soldável de PVC marrom ø 25 mm;MAT;Adesivo para tubo de PVC;KG;;1,00;0,01;1,00;1,00;0,02;0,005280;;;;3,00;0,02;;;;;;
;14.001.000577;13.003.000615.SER;Curva 45° soldável de PVC marrom ø 25 mm;MAT;Curva 45º PVC marrom soldável (diâmetro da seção: 25 mm);UN;;1,00;1,02;1,00;1,00;3,05;1,015000;;;;3,00;3,05;;;;;;
;14.001.000471;13.003.000615.SER;Curva 45° soldável de PVC marrom ø 25 mm;MAT;Solução limpadora para PVC rígido;L;;1,00;0,00;1,00;1,00;0,01;0,002400;;;;3,00;0,01;;;;;;
;13.003.000616.SER;13.003.000616.SER;Curva 45° soldável de PVC marrom ø 32 mm ;;Curva 45° soldável de PVC marrom ø 32 mm ;un;1,00;1,00;;1,00;1,00;;Produção horária da equipe:;;1,00;;;3,08;2,44;- ;- ;5,51;4,92;10,43
;14.001.000471;13.003.000616.SER;Curva 45° soldável de PVC marrom ø 32 mm ;MAT;Solução limpadora para PVC rígido;L;;1,00;0,00;1,00;1,00;0,01;0,003000;;;;3,00;0,01;;;;;;
;01.001.000005;13.003.000616.SER;Curva 45° soldável de PVC marrom ø 32 mm ;MOD;Ajudante de encanador;H;;1,00;0,18;1,00;1,00;1,22;;0,180000;;;6,77;;1,22;;;;;
;14.001.000578;13.003.000616.SER;Curva 45° soldável de PVC marrom ø 32 mm ;MAT;Curva 45º PVC marrom soldável (diâmetro da seção: 32 mm);UN;;1,00;1,02;1,00;1,00;3,05;1,015000;;;;3,00;3,05;;;;;;
;14.001.000564;13.003.000616.SER;Curva 45° soldável de PVC marrom ø 32 mm ;MAT;Adesivo para tubo de PVC;KG;;1,00;0,01;1,00;1,00;0,02;0,007040;;;;3,00;0,02;;;;;;
;01.010.000001;13.003.000616.SER;Curva 45° soldável de PVC marrom ø 32 mm ;MOD;Encanador;H;;1,00;0,18;1,00;1,00;1,22;;0,180000;;;6,77;;1,22;;;;;
;13.003.000617.SER;13.003.000617.SER;Curva 45° soldável de PVC marrom ø 40 mm ;;Curva 45° soldável de PVC marrom ø 40 mm ;un;1,00;1,00;;1,00;1,00;;Produção horária da equipe:;;1,00;;;3,08;3,79;- ;- ;6,87;6,13;13,01
;14.001.000471;13.003.000617.SER;Curva 45° soldável de PVC marrom ø 40 mm ;MAT;Solução limpadora para PVC rígido;L;;1,00;0,00;1,00;1,00;0,01;0,004000;;;;3,00;0,01;;;;;;
;01.001.000005;13.003.000617.SER;Curva 45° soldável de PVC marrom ø 40 mm ;MOD;Ajudante de encanador;H;;1,00;0,28;1,00;1,00;1,90;;0,280000;;;6,77;;1,90;;;;;
;01.010.000001;13.003.000617.SER;Curva 45° soldável de PVC marrom ø 40 mm ;MOD;Encanador;H;;1,00;0,28;1,00;1,00;1,90;;0,280000;;;6,77;;1,90;;;;;
;14.001.000564;13.003.000617.SER;Curva 45° soldável de PVC marrom ø 40 mm ;MAT;Adesivo para tubo de PVC;KG;;1,00;0,01;1,00;1,00;0,03;0,008800;;;;3,00;0,03;;;;;;
;14.001.000579;13.003.000617.SER;Curva 45° soldável de PVC marrom ø 40 mm ;MAT;Curva 45º PVC marrom soldável (diâmetro da seção: 40 mm);UN;;1,00;1,02;1,00;1,00;3,05;1,015000;;;;3,00;3,05;;;;;;
;13.003.000618.SER;13.003.000618.SER;Curva 45° soldável de PVC marrom ø 50 mm;;Curva 45° soldável de PVC marrom ø 50 mm;un;1,00;1,00;;1,00;1,00;;Produção horária da equipe:;;1,00;;;3,10;3,79;- ;- ;6,89;6,15;13,04
;14.001.000580;13.003.000618.SER;Curva 45° soldável de PVC marrom ø 50 mm;MAT;Curva 45º PVC marrom soldável (diâmetro da seção: 50 mm);UN;;1,00;1,02;1,00;1,00;3,05;1,015000;;;;3,00;3,05;;;;;;
;14.001.000564;13.003.000618.SER;Curva 45° soldável de PVC marrom ø 50 mm;MAT;Adesivo para tubo de PVC;KG;;1,00;0,01;1,00;1,00;0,04;0,012300;;;;3,00;0,04;;;;;;
;14.001.000471;13.003.000618.SER;Curva 45° soldável de PVC marrom ø 50 mm;MAT;Solução limpadora para PVC rígido;L;;1,00;0,01;1,00;1,00;0,02;0,006000;;;;3,00;0,02;;;;;;
;01.001.000005;13.003.000618.SER;Curva 45° soldável de PVC marrom ø 50 mm;MOD;Ajudante de encanador;H;;1,00;0,28;1,00;1,00;1,90;;0,280000;;;6,77;;1,90;;;;;
;01.010.000001;13.003.000618.SER;Curva 45° soldável de PVC marrom ø 50 mm;MOD;Encanador;H;;1,00;0,28;1,00;1,00;1,90;;0,280000;;;6,77;;1,90;;;;;
;13.003.000619.SER;13.003.000619.SER;Curva 45° soldável de PVC marrom ø 60 mm ;;Curva 45° soldável de PVC marrom ø 60 mm ;un;1,00;1,00;;1,00;1,00;;Produção horária da equipe:;;1,00;;;3,12;3,79;- ;- ;6,91;6,16;13,07
;14.001.000564;13.003.000619.SER;Curva 45° soldável de PVC marrom ø 60 mm ;MAT;Adesivo para tubo de PVC;KG;;1,00;0,02;1,00;1,00;0,05;0,016700;;;;3,00;0,05;;;;;;
;01.001.000005;13.003.000619.SER;Curva 45° soldável de PVC marrom ø 60 mm ;MOD;Ajudante de encanador;H;;1,00;0,28;1,00;1,00;1,90;;0,280000;;;6,77;;1,90;;;;;
;14.001.000581;13.003.000619.SER;Curva 45° soldável de PVC marrom ø 60 mm ;MAT;Curva 45º PVC marrom soldável (diâmetro da seção: 60 mm);UN;;1,00;1,02;1,00;1,00;3,05;1,015000;;;;3,00;3,05;;;;;;
;01.010.000001;13.003.000619.SER;Curva 45° soldável de PVC marrom ø 60 mm ;MOD;Encanador;H;;1,00;0,28;1,00;1,00;1,90;;0,280000;;;6,77;;1,90;;;;;
;14.001.000471;13.003.000619.SER;Curva 45° soldável de PVC marrom ø 60 mm ;MAT;Solução limpadora para PVC rígido;L;;1,00;0,01;1,00;1,00;0,02;0,007000;;;;3,00;0,02;;;;;;
;13.003.000620.SER;13.003.000620.SER;Curva 45° soldável de PVC marrom ø 75 mm ;;Curva 45° soldável de PVC marrom ø 75 mm ;un;1,00;1,00;;1,00;1,00;;Produção horária da equipe:;;1,00;;;3,14;5,01;- ;- ;8,15;7,27;15,42
;01.001.000005;13.003.000620.SER;Curva 45° soldável de PVC marrom ø 75 mm ;MOD;Ajudante de encanador;H;;1,00;0,37;1,00;1,00;2,50;;0,370000;;;6,77;;2,50;;;;;
;14.001.000582;13.003.000620.SER;Curva 45° soldável de PVC marrom ø 75 mm ;MAT;Curva 45º PVC marrom soldável (diâmetro da seção: 75 mm);UN;;1,00;1,02;1,00;1,00;3,05;1,015000;;;;3,00;3,05;;;;;;
;14.001.000471;13.003.000620.SER;Curva 45° soldável de PVC marrom ø 75 mm ;MAT;Solução limpadora para PVC rígido;L;;1,00;0,01;1,00;1,00;0,03;0,010000;;;;3,00;0,03;;;;;;
;14.001.000564;13.003.000620.SER;Curva 45° soldável de PVC marrom ø 75 mm ;MAT;Adesivo para tubo de PVC;KG;;1,00;0,02;1,00;1,00;0,07;0,022900;;;;3,00;0,07;;;;;;
;01.010.000001;13.003.000620.SER;Curva 45° soldável de PVC marrom ø 75 mm ;MOD;Encanador;H;;1,00;0,37;1,00;1,00;2,50;;0,370000;;;6,77;;2,50;;;;;
;13.003.000621.SER;13.003.000621.SER;Curva 45° soldável de PVC marrom ø 85 mm ;;Curva 45° soldável de PVC marrom ø 85 mm ;un;1,00;1,00;;1,00;1,00;;Produção horária da equipe:;;1,00;;;3,17;5,01;- ;- ;8,18;7,29;15,47
;01.010.000001;13.003.000621.SER;Curva 45° soldável de PVC marrom ø 85 mm ;MOD;Encanador;H;;1,00;0,37;1,00;1,00;2,50;;0,370000;;;6,77;;2,50;;;;;
;14.001.000564;13.003.000621.SER;Curva 45° soldável de PVC marrom ø 85 mm ;MAT;Adesivo para tubo de PVC;KG;;1,00;0,03;1,00;1,00;0,08;0,028200;;;;3,00;0,08;;;;;;
;14.001.000583;13.003.000621.SER;Curva 45° soldável de PVC marrom ø 85 mm ;MAT;Curva 45º PVC marrom soldável (diâmetro da seção: 85 mm);UN;;1,00;1,02;1,00;1,00;3,05;1,015000;;;;3,00;3,05;;;;;;
;14.001.000471;13.003.000621.SER;Curva 45° soldável de PVC marrom ø 85 mm ;MAT;Solução limpadora para PVC rígido;L;;1,00;0,01;1,00;1,00;0,04;0,012000;;;;3,00;0,04;;;;;;
;01.001.000005;13.003.000621.SER;Curva 45° soldável de PVC marrom ø 85 mm ;MOD;Ajudante de encanador;H;;1,00;0,37;1,00;1,00;2,50;;0,370000;;;6,77;;2,50;;;;;
;13.003.000622.SER;13.003.000622.SER;Curva 45° soldável de PVC marrom ø 110 mm;;Curva 45° soldável de PVC marrom ø 110 mm;un;1,00;1,00;;1,00;1,00;;Produção horária da equipe:;;1,00;;;3,24;6,09;- ;- ;9,34;8,33;17,66
;14.001.000564;13.003.000622.SER;Curva 45° soldável de PVC marrom ø 110 mm;MAT;Adesivo para tubo de PVC;KG;;1,00;0,04;1,00;1,00;0,13;0,044000;;;;3,00;0,13;;;;;;
;01.001.000005;13.003.000622.SER;Curva 45° soldável de PVC marrom ø 110 mm;MOD;Ajudante de encanador;H;;1,00;0,45;1,00;1,00;3,05;;0,450000;;;6,77;;3,05;;;;;
;14.001.000584;13.003.000622.SER;Curva 45° soldável de PVC marrom ø 110 mm;MAT;Curva 45º PVC marrom soldável (diâmetro da seção: 110 mm);UN;;1,00;1,02;1,00;1,00;3,05;1,015000;;;;3,00;3,05;;;;;;
;01.010.000001;13.003.000622.SER;Curva 45° soldável de PVC marrom ø 110 mm;MOD;Encanador;H;;1,00;0,45;1,00;1,00;3,05;;0,450000;;;6,77;;3,05;;;;;
;14.001.000471;13.003.000622.SER;Curva 45° soldável de PVC marrom ø 110 mm;MAT;Solução limpadora para PVC rígido;L;;1,00;0,02;1,00;1,00;0,07;0,022000;;;;3,00;0,07;;;;;;
;13.003.000623.SER;13.003.000623.SER;Curva 90° soldável de PVC marrom ø 20 mm ;;Curva 90° soldável de PVC marrom ø 20 mm ;un;1,00;1,00;;1,00;1,00;;Produção horária da equipe:;;1,00;;;3,06;2,44;- ;- ;5,50;4,91;10,41
;01.001.000005;13.003.000623.SER;Curva 90° soldável de PVC marrom ø 20 mm ;MOD;Ajudante de encanador;H;;1,00;0,18;1,00;1,00;1,22;;0,180000;;;6,77;;1,22;;;;;
;14.001.000564;13.003.000623.SER;Curva 90° soldável de PVC marrom ø 20 mm ;MAT;Adesivo para tubo de PVC;KG;;1,00;0,00;1,00;1,00;0,01;0,004400;;;;3,00;0,01;;;;;;
;14.001.000585;13.003.000623.SER;Curva 90° soldável de PVC marrom ø 20 mm ;MAT;Curva 90º PVC marrom soldável (diâmetro da seção: 20 mm);UN;;1,00;1,02;1,00;1,00;3,05;1,015000;;;;3,00;3,05;;;;;;
;01.010.000001;13.003.000623.SER;Curva 90° soldável de PVC marrom ø 20 mm ;MOD;Encanador;H;;1,00;0,18;1,00;1,00;1,22;;0,180000;;;6,77;;1,22;;;;;
;14.001.000471;13.003.000623.SER;Curva 90° soldável de PVC marrom ø 20 mm ;MAT;Solução limpadora para PVC rígido;L;;1,00;0,00;1,00;1,00;0,01;0,002000;;;;3,00;0,01;;;;;;
;13.003.000624.SER;13.003.000624.SER;Curva 90° soldável de PVC marrom ø 25 mm ;;Curva 90° soldável de PVC marrom ø 25 mm ;un;1,00;1,00;;1,00;1,00;;Produção horária da equipe:;;1,00;;;3,07;2,44;- ;- ;5,51;4,91;10,41
;01.010.000001;13.003.000624.SER;Curva 90° soldável de PVC marrom ø 25 mm ;MOD;Encanador;H;;1,00;0,18;1,00;1,00;1,22;;0,180000;;;6,77;;1,22;;;;;
;14.001.000586;13.003.000624.SER;Curva 90° soldável de PVC marrom ø 25 mm ;MAT;Curva 90º PVC marrom soldável (diâmetro da seção: 25 mm);UN;;1,00;1,02;1,00;1,00;3,05;1,015000;;;;3,00;3,05;;;;;;
;14.001.000471;13.003.000624.SER;Curva 90° soldável de PVC marrom ø 25 mm ;MAT;Solução limpadora para PVC rígido;L;;1,00;0,00;1,00;1,00;0,01;0,002400;;;;3,00;0,01;;;;;;
;14.001.000564;13.003.000624.SER;Curva 90° soldável de PVC marrom ø 25 mm ;MAT;Adesivo para tubo de PVC;KG;;1,00;0,01;1,00;1,00;0,02;0,005280;;;;3,00;0,02;;;;;;
;01.001.000005;13.003.000624.SER;Curva 90° soldável de PVC marrom ø 25 mm ;MOD;Ajudante de encanador;H;;1,00;0,18;1,00;1,00;1,22;;0,180000;;;6,77;;1,22;;;;;
;13.003.000625.SER;13.003.000625.SER;Curva 90° soldável de PVC marrom ø 32 mm ;;Curva 90° soldável de PVC marrom ø 32 mm ;un;1,00;1,00;;1,00;1,00;;Produção horária da equipe:;;1,00;;;3,08;2,44;- ;- ;5,51;4,92;10,43
;14.001.000471;13.003.000625.SER;Curva 90° soldável de PVC marrom ø 32 mm ;MAT;Solução limpadora para PVC rígido;L;;1,00;0,00;1,00;1,00;0,01;0,003000;;;;3,00;0,01;;;;;;
;01.010.000001;13.003.000625.SER;Curva 90° soldável de PVC marrom ø 32 mm ;MOD;Encanador;H;;1,00;0,18;1,00;1,00;1,22;;0,180000;;;6,77;;1,22;;;;;
;14.001.000587;13.003.000625.SER;Curva 90° soldável de PVC marrom ø 32 mm ;MAT;Curva 90º PVC marrom soldável (diâmetro da seção: 32 mm);UN;;1,00;1,02;1,00;1,00;3,05;1,015000;;;;3,00;3,05;;;;;;
;01.001.000005;13.003.000625.SER;Curva 90° soldável de PVC marrom ø 32 mm ;MOD;Ajudante de encanador;H;;1,00;0,18;1,00;1,00;1,22;;0,180000;;;6,77;;1,22;;;;;
;14.001.000564;13.003.000625.SER;Curva 90° soldável de PVC marrom ø 32 mm ;MAT;Adesivo para tubo de PVC;KG;;1,00;0,01;1,00;1,00;0,02;0,007040;;;;3,00;0,02;;;;;;
;13.003.000626.SER;13.003.000626.SER;Curva 90° soldável de PVC marrom ø 40 mm ;;Curva 90° soldável de PVC marrom ø 40 mm ;un;1,00;1,00;;1,00;1,00;;Produção horária da equipe:;;1,00;;;3,08;3,79;- ;- ;6,87;6,13;13,01
;14.001.000564;13.003.000626.SER;Curva 90° soldável de PVC marrom ø 40 mm ;MAT;Adesivo para tubo de PVC;KG;;1,00;0,01;1,00;1,00;0,03;0,008800;;;;3,00;0,03;;;;;;
;01.010.000001;13.003.000626.SER;Curva 90° soldável de PVC marrom ø 40 mm ;MOD;Encanador;H;;1,00;0,28;1,00;1,00;1,90;;0,280000;;;6,77;;1,90;;;;;
;14.001.000471;13.003.000626.SER;Curva 90° soldável de PVC marrom ø 40 mm ;MAT;Solução limpadora para PVC rígido;L;;1,00;0,00;1,00;1,00;0,01;0,004000;;;;3,00;0,01;;;;;;
;14.001.000588;13.003.000626.SER;Curva 90° soldável de PVC marrom ø 40 mm ;MAT;Curva 90º PVC marrom soldável (diâmetro da seção: 40 mm);UN;;1,00;1,02;1,00;1,00;3,05;1,015000;;;;3,00;3,05;;;;;;
;01.001.000005;13.003.000626.SER;Curva 90° soldável de PVC marrom ø 40 mm ;MOD;Ajudante de encanador;H;;1,00;0,28;1,00;1,00;1,90;;0,280000;;;6,77;;1,90;;;;;
;13.003.000627.SER;13.003.000627.SER;Curva 90° soldável de PVC marrom ø 50 mm ;;Curva 90° soldável de PVC marrom ø 50 mm ;un;1,00;1,00;;1,00;1,00;;Produção horária da equipe:;;1,00;;;3,05;3,79;- ;- ;6,85;6,11;12,95
;14.001.000564;13.003.000627.SER;Curva 90° soldável de PVC marrom ø 50 mm ;MAT;Adesivo para tubo de PVC;KG;;1,00;0,01;1,00;1,00;0,04;0,012300;;;;3,00;0,04;;;;;;
;14.001.000589;13.003.000627.SER;Curva 90° soldável de PVC marrom ø 50 mm ;MAT;Curva 90º PVC marrom soldável (diâmetro da seção: 50 mm);UN;;1,00;1,00;1,00;1,00;3,00;1,000000;;;;3,00;3,00;;;;;;
;01.010.000001;13.003.000627.SER;Curva 90° soldável de PVC marrom ø 50 mm ;MOD;Encanador;H;;1,00;0,28;1,00;1,00;1,90;;0,280000;;;6,77;;1,90;;;;;
;14.001.000471;13.003.000627.SER;Curva 90° soldável de PVC marrom ø 50 mm ;MAT;Solução limpadora para PVC rígido;L;;1,00;0,01;1,00;1,00;0,02;0,006000;;;;3,00;0,02;;;;;;
;01.001.000005;13.003.000627.SER;Curva 90° soldável de PVC marrom ø 50 mm ;MOD;Ajudante de encanador;H;;1,00;0,28;1,00;1,00;1,90;;0,280000;;;6,77;;1,90;;;;;
;13.003.000628.SER;13.003.000628.SER;Curva 90° soldável de PVC marrom ø 60 mm ;;Curva 90° soldável de PVC marrom ø 60 mm ;un;1,00;1,00;;1,00;1,00;;Produção horária da equipe:;;1,00;;;3,12;3,79;- ;- ;6,91;6,16;13,07
;14.001.000564;13.003.000628.SER;Curva 90° soldável de PVC marrom ø 60 mm ;MAT;Adesivo para tubo de PVC;KG;;1,00;0,02;1,00;1,00;0,05;0,016700;;;;3,00;0,05;;;;;;
;01.001.000005;13.003.000628.SER;Curva 90° soldável de PVC marrom ø 60 mm ;MOD;Ajudante de encanador;H;;1,00;0,28;1,00;1,00;1,90;;0,280000;;;6,77;;1,90;;;;;
;14.001.000471;13.003.000628.SER;Curva 90° soldável de PVC marrom ø 60 mm ;MAT;Solução limpadora para PVC rígido;L;;1,00;0,01;1,00;1,00;0,02;0,007000;;;;3,00;0,02;;;;;;
;14.001.000590;13.003.000628.SER;Curva 90° soldável de PVC marrom ø 60 mm ;MAT;Curva 90º PVC marrom soldável (diâmetro da seção: 60 mm);UN;;1,00;1,02;1,00;1,00;3,05;1,015000;;;;3,00;3,05;;;;;;
;01.010.000001;13.003.000628.SER;Curva 90° soldável de PVC marrom ø 60 mm ;MOD;Encanador;H;;1,00;0,28;1,00;1,00;1,90;;0,280000;;;6,77;;1,90;;;;;
;13.003.000629.SER;13.003.000629.SER;Curva 90° soldável de PVC marrom ø 75 mm ;;Curva 90° soldável de PVC marrom ø 75 mm ;un;1,00;1,00;;1,00;1,00;;Produção horária da equipe:;;1,00;;;3,14;5,01;- ;- ;8,15;7,27;15,42
;01.001.000005;13.003.000629.SER;Curva 90° soldável de PVC marrom ø 75 mm ;MOD;Ajudante de encanador;H;;1,00;0,37;1,00;1,00;2,50;;0,370000;;;6,77;;2,50;;;;;
;01.010.000001;13.003.000629.SER;Curva 90° soldável de PVC marrom ø 75 mm ;MOD;Encanador;H;;1,00;0,37;1,00;1,00;2,50;;0,370000;;;6,77;;2,50;;;;;
;14.001.000471;13.003.000629.SER;Curva 90° soldável de PVC marrom ø 75 mm ;MAT;Solução limpadora para PVC rígido;L;;1,00;0,01;1,00;1,00;0,03;0,010000;;;;3,00;0,03;;;;;;
;14.001.000591;13.003.000629.SER;Curva 90° soldável de PVC marrom ø 75 mm ;MAT;Curva 90º PVC marrom soldável (diâmetro da seção: 75 mm);UN;;1,00;1,02;1,00;1,00;3,05;1,015000;;;;3,00;3,05;;;;;;
;14.001.000564;13.003.000629.SER;Curva 90° soldável de PVC marrom ø 75 mm ;MAT;Adesivo para tubo de PVC;KG;;1,00;0,02;1,00;1,00;0,07;0,022900;;;;3,00;0,07;;;;;;
;13.003.000630.SER;13.003.000630.SER;Curva 90° soldável de PVC marrom ø 85 mm ;;Curva 90° soldável de PVC marrom ø 85 mm ;un;1,00;1,00;;1,00;1,00;;Produção horária da equipe:;;1,00;;;3,17;5,01;- ;- ;8,18;7,29;15,47
;14.001.000471;13.003.000630.SER;Curva 90° soldável de PVC marrom ø 85 mm ;MAT;Solução limpadora para PVC rígido;L;;1,00;0,01;1,00;1,00;0,04;0,012000;;;;3,00;0,04;;;;;;
;01.001.000005;13.003.000630.SER;Curva 90° soldável de PVC marrom ø 85 mm ;MOD;Ajudante de encanador;H;;1,00;0,37;1,00;1,00;2,50;;0,370000;;;6,77;;2,50;;;;;
;01.010.000001;13.003.000630.SER;Curva 90° soldável de PVC marrom ø 85 mm ;MOD;Encanador;H;;1,00;0,37;1,00;1,00;2,50;;0,370000;;;6,77;;2,50;;;;;
;14.001.000564;13.003.000630.SER;Curva 90° soldável de PVC marrom ø 85 mm ;MAT;Adesivo para tubo de PVC;KG;;1,00;0,03;1,00;1,00;0,08;0,028200;;;;3,00;0,08;;;;;;
;14.001.000592;13.003.000630.SER;Curva 90° soldável de PVC marrom ø 85 mm ;MAT;Curva 90º PVC marrom soldável (diâmetro da seção: 85 mm);UN;;1,00;1,02;1,00;1,00;3,05;1,015000;;;;3,00;3,05;;;;;;
;13.003.000631.SER;13.003.000631.SER;Curva 90° soldável de PVC marrom ø 110 mm;;Curva 90° soldável de PVC marrom ø 110 mm;un;1,00;1,00;;1,00;1,00;;Produção horária da equipe:;;1,00;;;3,24;6,09;- ;- ;9,34;8,33;17,66
;01.001.000005;13.003.000631.SER;Curva 90° soldável de PVC marrom ø 110 mm;MOD;Ajudante de encanador;H;;1,00;0,45;1,00;1,00;3,05;;0,450000;;;6,77;;3,05;;;;;
;14.001.000471;13.003.000631.SER;Curva 90° soldável de PVC marrom ø 110 mm;MAT;Solução limpadora para PVC rígido;L;;1,00;0,02;1,00;1,00;0,07;0,022000;;;;3,00;0,07;;;;;;
;14.001.000564;13.003.000631.SER;Curva 90° soldável de PVC marrom ø 110 mm;MAT;Adesivo para tubo de PVC;KG;;1,00;0,04;1,00;1,00;0,13;0,044000;;;;3,00;0,13;;;;;;
;14.001.000593;13.003.000631.SER;Curva 90° soldável de PVC marrom ø 110 mm;MAT;Curva 90º PVC marrom soldável (diâmetro da seção: 110 mm);UN;;1,00;1,02;1,00;1,00;3,05;1,015000;;;;3,00;3,05;;;;;;
;01.010.000001;13.003.000631.SER;Curva 90° soldável de PVC marrom ø 110 mm;MOD;Encanador;H;;1,00;0,45;1,00;1,00;3,05;;0,450000;;;6,77;;3,05;;;;;
;13.003.000632.SER;13.003.000632.SER;Joelho 90° soldável de PVC marrom ø 20 mm;;Joelho 90° soldável de PVC marrom ø 20 mm;un;1,00;1,00;;1,00;1,00;;Produção horária da equipe:;;1,00;;;3,06;2,44;- ;- ;5,50;4,91;10,41
;01.010.000001;13.003.000632.SER;Joelho 90° soldável de PVC marrom ø 20 mm;MOD;Encanador;H;;1,00;0,18;1,00;1,00;1,22;;0,180000;;;6,77;;1,22;;;;;
;14.001.000435;13.003.000632.SER;Joelho 90° soldável de PVC marrom ø 20 mm;MAT;Joelho 90º PVC marrom soldável (diâmetro da seção: 20 mm);UN;;1,00;1,02;1,00;1,00;3,05;1,015000;;;;3,00;3,05;;;;;;
;01.001.000005;13.003.000632.SER;Joelho 90° soldável de PVC marrom ø 20 mm;MOD;Ajudante de encanador;H;;1,00;0,18;1,00;1,00;1,22;;0,180000;;;6,77;;1,22;;;;;
;14.001.000564;13.003.000632.SER;Joelho 90° soldável de PVC marrom ø 20 mm;MAT;Adesivo para tubo de PVC;KG;;1,00;0,00;1,00;1,00;0,01;0,004400;;;;3,00;0,01;;;;;;
;14.001.000471;13.003.000632.SER;Joelho 90° soldável de PVC marrom ø 20 mm;MAT;Solução limpadora para PVC rígido;L;;1,00;0,00;1,00;1,00;0,01;0,002000;;;;3,00;0,01;;;;;;
;13.003.000633.SER;13.003.000633.SER;Joelho 90° soldável de PVC marrom ø 25 mm;;Joelho 90° soldável de PVC marrom ø 25 mm;un;1,00;1,00;;1,00;1,00;;Produção horária da equipe:;;1,00;;;3,07;2,44;- ;- ;5,51;4,91;10,41
;01.001.000005;13.003.000633.SER;Joelho 90° soldável de PVC marrom ø 25 mm;MOD;Ajudante de encanador;H;;1,00;0,18;1,00;1,00;1,22;;0,180000;;;6,77;;1,22;;;;;
;14.001.000471;13.003.000633.SER;Joelho 90° soldável de PVC marrom ø 25 mm;MAT;Solução limpadora para PVC rígido;L;;1,00;0,00;1,00;1,00;0,01;0,002400;;;;3,00;0,01;;;;;;
;01.010.000001;13.003.000633.SER;Joelho 90° soldável de PVC marrom ø 25 mm;MOD;Encanador;H;;1,00;0,18;1,00;1,00;1,22;;0,180000;;;6,77;;1,22;;;;;
;14.001.000436;13.003.000633.SER;Joelho 90° soldável de PVC marrom ø 25 mm;MAT;Joelho 90º PVC marrom soldável (diâmetro da seção: 25 mm);UN;;1,00;1,02;1,00;1,00;3,05;1,015000;;;;3,00;3,05;;;;;;
;14.001.000564;13.003.000633.SER;Joelho 90° soldável de PVC marrom ø 25 mm;MAT;Adesivo para tubo de PVC;KG;;1,00;0,01;1,00;1,00;0,02;0,005280;;;;3,00;0,02;;;;;;
;13.003.000634.SER;13.003.000634.SER;Joelho 90° soldável de PVC marrom ø 32 mm;;Joelho 90° soldável de PVC marrom ø 32 mm;un;1,00;1,00;;1,00;1,00;;Produção horária da equipe:;;1,00;;;3,08;2,44;- ;- ;5,51;4,92;10,43
;14.001.000471;13.003.000634.SER;Joelho 90° soldável de PVC marrom ø 32 mm;MAT;Solução limpadora para PVC rígido;L;;1,00;0,00;1,00;1,00;0,01;0,003000;;;;3,00;0,01;;;;;;
;01.010.000001;13.003.000634.SER;Joelho 90° soldável de PVC marrom ø 32 mm;MOD;Encanador;H;;1,00;0,18;1,00;1,00;1,22;;0,180000;;;6,77;;1,22;;;;;
;01.001.000005;13.003.000634.SER;Joelho 90° soldável de PVC marrom ø 32 mm;MOD;Ajudante de encanador;H;;1,00;0,18;1,00;1,00;1,22;;0,180000;;;6,77;;1,22;;;;;
;14.001.000564;13.003.000634.SER;Joelho 90° soldável de PVC marrom ø 32 mm;MAT;Adesivo para tubo de PVC;KG;;1,00;0,01;1,00;1,00;0,02;0,007040;;;;3,00;0,02;;;;;;
;14.001.000437;13.003.000634.SER;Joelho 90° soldável de PVC marrom ø 32 mm;MAT;Joelho 90º PVC marrom soldável (diâmetro da seção: 32 mm);UN;;1,00;1,02;1,00;1,00;3,05;1,015000;;;;3,00;3,05;;;;;;
;13.003.000635.SER;13.003.000635.SER;Joelho 90° soldável de PVC marrom ø 40 mm;;Joelho 90° soldável de PVC marrom ø 40 mm;un;1,00;1,00;;1,00;1,00;;Produção horária da equipe:;;1,00;;;3,08;3,79;- ;- ;6,87;6,13;13,01
;14.001.000438;13.003.000635.SER;Joelho 90° soldável de PVC marrom ø 40 mm;MAT;Joelho 90º PVC marrom soldável (diâmetro da seção: 40 mm);UN;;1,00;1,02;1,00;1,00;3,05;1,015000;;;;3,00;3,05;;;;;;
;14.001.000471;13.003.000635.SER;Joelho 90° soldável de PVC marrom ø 40 mm;MAT;Solução limpadora para PVC rígido;L;;1,00;0,00;1,00;1,00;0,01;0,004000;;;;3,00;0,01;;;;;;
;14.001.000564;13.003.000635.SER;Joelho 90° soldável de PVC marrom ø 40 mm;MAT;Adesivo para tubo de PVC;KG;;1,00;0,01;1,00;1,00;0,03;0,008800;;;;3,00;0,03;;;;;;
;01.010.000001;13.003.000635.SER;Joelho 90° soldável de PVC marrom ø 40 mm;MOD;Encanador;H;;1,00;0,28;1,00;1,00;1,90;;0,280000;;;6,77;;1,90;;;;;
;01.001.000005;13.003.000635.SER;Joelho 90° soldável de PVC marrom ø 40 mm;MOD;Ajudante de encanador;H;;1,00;0,28;1,00;1,00;1,90;;0,280000;;;6,77;;1,90;;;;;
;13.003.000636.SER;13.003.000636.SER;Joelho 90° soldável de PVC marrom ø 50 mm;;Joelho 90° soldável de PVC marrom ø 50 mm;un;1,00;1,00;;1,00;1,00;;Produção horária da equipe:;;1,00;;;3,10;3,79;- ;- ;6,89;6,15;13,04
;14.001.000564;13.003.000636.SER;Joelho 90° soldável de PVC marrom ø 50 mm;MAT;Adesivo para tubo de PVC;KG;;1,00;0,01;1,00;1,00;0,04;0,012300;;;;3,00;0,04;;;;;;
;01.010.000001;13.003.000636.SER;Joelho 90° soldável de PVC marrom ø 50 mm;MOD;Encanador;H;;1,00;0,28;1,00;1,00;1,90;;0,280000;;;6,77;;1,90;;;;;
;01.001.000005;13.003.000636.SER;Joelho 90° soldável de PVC marrom ø 50 mm;MOD;Ajudante de encanador;H;;1,00;0,28;1,00;1,00;1,90;;0,280000;;;6,77;;1,90;;;;;
;14.001.000439;13.003.000636.SER;Joelho 90° soldável de PVC marrom ø 50 mm;MAT;Joelho 90º PVC marrom soldável (diâmetro da seção: 50 mm);UN;;1,00;1,02;1,00;1,00;3,05;1,015000;;;;3,00;3,05;;;;;;
;14.001.000471;13.003.000636.SER;Joelho 90° soldável de PVC marrom ø 50 mm;MAT;Solução limpadora para PVC rígido;L;;1,00;0,01;1,00;1,00;0,02;0,006000;;;;3,00;0,02;;;;;;
;13.003.000637.SER;13.003.000637.SER;Joelho 90° soldável de PVC marrom ø 60 mm;;Joelho 90° soldável de PVC marrom ø 60 mm;un;1,00;1,00;;1,00;1,00;;Produção horária da equipe:;;1,00;;;3,12;3,79;- ;- ;6,91;6,16;13,07
;14.001.000564;13.003.000637.SER;Joelho 90° soldável de PVC marrom ø 60 mm;MAT;Adesivo para tubo de PVC;KG;;1,00;0,02;1,00;1,00;0,05;0,016700;;;;3,00;0,05;;;;;;
;14.001.000471;13.003.000637.SER;Joelho 90° soldável de PVC marrom ø 60 mm;MAT;Solução limpadora para PVC rígido;L;;1,00;0,01;1,00;1,00;0,02;0,007000;;;;3,00;0,02;;;;;;
;14.001.000440;13.003.000637.SER;Joelho 90° soldável de PVC marrom ø 60 mm;MAT;Joelho 90º PVC marrom soldável (diâmetro da seção: 60 mm);UN;;1,00;1,02;1,00;1,00;3,05;1,015000;;;;3,00;3,05;;;;;;
;01.001.000005;13.003.000637.SER;Joelho 90° soldável de PVC marrom ø 60 mm;MOD;Ajudante de encanador;H;;1,00;0,28;1,00;1,00;1,90;;0,280000;;;6,77;;1,90;;;;;
;01.010.000001;13.003.000637.SER;Joelho 90° soldável de PVC marrom ø 60 mm;MOD;Encanador;H;;1,00;0,28;1,00;1,00;1,90;;0,280000;;;6,77;;1,90;;;;;
;13.003.000638.SER;13.003.000638.SER;Joelho 90° soldável de PVC marrom ø 75 mm;;Joelho 90° soldável de PVC marrom ø 75 mm;un;1,00;1,00;;1,00;1,00;;Produção horária da equipe:;;1,00;;;3,14;5,01;- ;- ;8,15;7,27;15,42
;01.001.000005;13.003.000638.SER;Joelho 90° soldável de PVC marrom ø 75 mm;MOD;Ajudante de encanador;H;;1,00;0,37;1,00;1,00;2,50;;0,370000;;;6,77;;2,50;;;;;
;14.001.000564;13.003.000638.SER;Joelho 90° soldável de PVC marrom ø 75 mm;MAT;Adesivo para tubo de PVC;KG;;1,00;0,02;1,00;1,00;0,07;0,022900;;;;3,00;0,07;;;;;;
;01.010.000001;13.003.000638.SER;Joelho 90° soldável de PVC marrom ø 75 mm;MOD;Encanador;H;;1,00;0,37;1,00;1,00;2,50;;0,370000;;;6,77;;2,50;;;;;
;14.001.000441;13.003.000638.SER;Joelho 90° soldável de PVC marrom ø 75 mm;MAT;Joelho 90º PVC marrom soldável (diâmetro da seção: 75 mm);UN;;1,00;1,02;1,00;1,00;3,05;1,015000;;;;3,00;3,05;;;;;;
;14.001.000471;13.003.000638.SER;Joelho 90° soldável de PVC marrom ø 75 mm;MAT;Solução limpadora para PVC rígido;L;;1,00;0,01;1,00;1,00;0,03;0,010000;;;;3,00;0,03;;;;;;
;13.003.000639.SER;13.003.000639.SER;Joelho 90° soldável de PVC marrom ø 85 mm;;Joelho 90° soldável de PVC marrom ø 85 mm;un;1,00;1,00;;1,00;1,00;;Produção horária da equipe:;;1,00;;;3,17;5,01;- ;- ;8,18;7,29;15,47
;14.001.000564;13.003.000639.SER;Joelho 90° soldável de PVC marrom ø 85 mm;MAT;Adesivo para tubo de PVC;KG;;1,00;0,03;1,00;1,00;0,08;0,028200;;;;3,00;0,08;;;;;;
;14.001.000471;13.003.000639.SER;Joelho 90° soldável de PVC marrom ø 85 mm;MAT;Solução limpadora para PVC rígido;L;;1,00;0,01;1,00;1,00;0,04;0,012000;;;;3,00;0,04;;;;;;
;01.010.000001;13.003.000639.SER;Joelho 90° soldável de PVC marrom ø 85 mm;MOD;Encanador;H;;1,00;0,37;1,00;1,00;2,50;;0,370000;;;6,77;;2,50;;;;;
;14.001.000442;13.003.000639.SER;Joelho 90° soldável de PVC marrom ø 85 mm;MAT;Joelho 90º PVC marrom soldável (diâmetro da seção: 85 mm);UN;;1,00;1,02;1,00;1,00;3,05;1,015000;;;;3,00;3,05;;;;;;
;01.001.000005;13.003.000639.SER;Joelho 90° soldável de PVC marrom ø 85 mm;MOD;Ajudante de encanador;H;;1,00;0,37;1,00;1,00;2,50;;0,370000;;;6,77;;2,50;;;;;
;13.003.000640.SER;13.003.000640.SER;Joelho 90° soldável de PVC marrom ø 110 mm;;Joelho 90° soldável de PVC marrom ø 110 mm;un;1,00;1,00;;1,00;1,00;;Produção horária da equipe:;;1,00;;;3,24;6,09;- ;- ;9,34;8,33;17,66
;14.001.000564;13.003.000640.SER;Joelho 90° soldável de PVC marrom ø 110 mm;MAT;Adesivo para tubo de PVC;KG;;1,00;0,04;1,00;1,00;0,13;0,044000;;;;3,00;0,13;;;;;;
;14.001.000471;13.003.000640.SER;Joelho 90° soldável de PVC marrom ø 110 mm;MAT;Solução limpadora para PVC rígido;L;;1,00;0,02;1,00;1,00;0,07;0,022000;;;;3,00;0,07;;;;;;
;14.001.000443;13.003.000640.SER;Joelho 90° soldável de PVC marrom ø 110 mm;MAT;Joelho 90º PVC marrom soldável (diâmetro da seção: 110 mm);UN;;1,00;1,02;1,00;1,00;3,05;1,015000;;;;3,00;3,05;;;;;;
;01.010.000001;13.003.000640.SER;Joelho 90° soldável de PVC marrom ø 110 mm;MOD;Encanador;H;;1,00;0,45;1,00;1,00;3,05;;0,450000;;;6,77;;3,05;;;;;
;01.001.000005;13.003.000640.SER;Joelho 90° soldável de PVC marrom ø 110 mm;MOD;Ajudante de encanador;H;;1,00;0,45;1,00;1,00;3,05;;0,450000;;;6,77;;3,05;;;;;
;13.003.000641.SER;13.003.000641.SER;Joelho 90° soldável/rosca de PVC marrom ø 20 mm x 1/2";;Joelho 90° soldável/rosca de PVC marrom ø 20 mm x 1/2";un;1,00;1,00;;1,00;1,00;;Produção horária da equipe:;;1,00;;;3,96;2,71;- ;- ;6,67;5,94;12,61
;14.001.000447;13.003.000641.SER;Joelho 90° soldável/rosca de PVC marrom ø 20 mm x 1/2";MAT;Joelho 90º PVC marrom soldável e com rosca (diâmetro da parte roscável: 1/2 " / diâmetro da parte soldável: 20 mm);UN;;1,00;1,02;1,00;1,00;3,05;1,015000;;;;3,00;3,05;;;;;;
;01.001.000005;13.003.000641.SER;Joelho 90° soldável/rosca de PVC marrom ø 20 mm x 1/2";MOD;Ajudante de encanador;H;;1,00;0,20;1,00;1,00;1,35;;0,200000;;;6,77;;1,35;;;;;
;01.010.000001;13.003.000641.SER;Joelho 90° soldável/rosca de PVC marrom ø 20 mm x 1/2";MOD;Encanador;H;;1,00;0,20;1,00;1,00;1,35;;0,200000;;;6,77;;1,35;;;;;
;14.001.000668;13.003.000641.SER;Joelho 90° soldável/rosca de PVC marrom ø 20 mm x 1/2";MAT;Fita de vedação para tubos e conexões roscáveis (comprimento: 50 m / largura: 18 mm);M;;1,00;0,30;1,00;1,00;0,90;0,300000;;;;3,00;0,90;;;;;;
;14.001.000564;13.003.000641.SER;Joelho 90° soldável/rosca de PVC marrom ø 20 mm x 1/2";MAT;Adesivo para tubo de PVC;KG;;1,00;0,00;1,00;1,00;0,00;0,001320;;;;3,00;0,00;;;;;;
;14.001.000471;13.003.000641.SER;Joelho 90° soldável/rosca de PVC marrom ø 20 mm x 1/2";MAT;Solução limpadora para PVC rígido;L;;1,00;0,00;1,00;1,00;0,01;0,003000;;;;3,00;0,01;;;;;;
;13.003.000642.SER;13.003.000642.SER;Joelho 90° soldável/rosca de PVC marrom ø 25 mm x 1/2";;Joelho 90° soldável/rosca de PVC marrom ø 25 mm x 1/2";un;1,00;1,00;;1,00;1,00;;Produção horária da equipe:;;1,00;;;3,99;2,71;- ;- ;6,70;5,98;12,68
;14.001.000668;13.003.000642.SER;Joelho 90° soldável/rosca de PVC marrom ø 25 mm x 1/2";MAT;Fita de vedação para tubos e conexões roscáveis (comprimento: 50 m / largura: 18 mm);M;;1,00;0,31;1,00;1,00;0,93;0,310000;;;;3,00;0,93;;;;;;
;01.010.000001;13.003.000642.SER;Joelho 90° soldável/rosca de PVC marrom ø 25 mm x 1/2";MOD;Encanador;H;;1,00;0,20;1,00;1,00;1,35;;0,200000;;;6,77;;1,35;;;;;
;14.001.000564;13.003.000642.SER;Joelho 90° soldável/rosca de PVC marrom ø 25 mm x 1/2";MAT;Adesivo para tubo de PVC;KG;;1,00;0,00;1,00;1,00;0,01;0,002200;;;;3,00;0,01;;;;;;
;14.001.000444;13.003.000642.SER;Joelho 90° soldável/rosca de PVC marrom ø 25 mm x 1/2";MAT;Joelho 90º PVC marrom soldável e com rosca com reducao (diâmetro da parte roscável: 1/2 " / diâmetro da parte soldável: 25 mm);UN;;1,00;1,02;1,00;1,00;3,05;1,015000;;;;3,00;3,05;;;;;;
;01.001.000005;13.003.000642.SER;Joelho 90° soldável/rosca de PVC marrom ø 25 mm x 1/2";MOD;Ajudante de encanador;H;;1,00;0,20;1,00;1,00;1,35;;0,200000;;;6,77;;1,35;;;;;
;14.001.000471;13.003.000642.SER;Joelho 90° soldável/rosca de PVC marrom ø 25 mm x 1/2";MAT;Solução limpadora para PVC rígido;L;;1,00;0,00;1,00;1,00;0,01;0,004000;;;;3,00;0,01;;;;;;
;13.003.000643.SER;13.003.000643.SER;Joelho 90° soldável/rosca de PVC marrom ø 25 mm x 3/4";;Joelho 90° soldável/rosca de PVC marrom ø 25 mm x 3/4";un;1,00;1,00;;1,00;1,00;;Produção horária da equipe:;;1,00;;;4,26;2,71;- ;- ;6,97;6,22;13,19
;14.001.000668;13.003.000643.SER;Joelho 90° soldável/rosca de PVC marrom ø 25 mm x 3/4";MAT;Fita de vedação para tubos e conexões roscáveis (comprimento: 50 m / largura: 18 mm);M;;1,00;0,40;1,00;1,00;1,20;0,400000;;;;3,00;1,20;;;;;;
;14.001.000471;13.003.000643.SER;Joelho 90° soldável/rosca de PVC marrom ø 25 mm x 3/4";MAT;Solução limpadora para PVC rígido;L;;1,00;0,00;1,00;1,00;0,01;0,004000;;;;3,00;0,01;;;;;;
;14.001.000564;13.003.000643.SER;Joelho 90° soldável/rosca de PVC marrom ø 25 mm x 3/4";MAT;Adesivo para tubo de PVC;KG;;1,00;0,00;1,00;1,00;0,01;0,002200;;;;3,00;0,01;;;;;;
;14.001.000446;13.003.000643.SER;Joelho 90° soldável/rosca de PVC marrom ø 25 mm x 3/4";MAT;Joelho 90º PVC marrom soldável e com rosca (diâmetro da parte soldável: 25 mm / diâmetro da parte roscável: 3/4 ");UN;;1,00;1,02;1,00;1,00;3,05;1,015000;;;;3,00;3,05;;;;;;
;01.001.000005;13.003.000643.SER;Joelho 90° soldável/rosca de PVC marrom ø 25 mm x 3/4";MOD;Ajudante de encanador;H;;1,00;0,20;1,00;1,00;1,35;;0,200000;;;6,77;;1,35;;;;;
;01.010.000001;13.003.000643.SER;Joelho 90° soldável/rosca de PVC marrom ø 25 mm x 3/4";MOD;Encanador;H;;1,00;0,20;1,00;1,00;1,35;;0,200000;;;6,77;;1,35;;;;;
;13.003.000644.SER;13.003.000644.SER;Joelho 90° soldável/rosca de PVC marrom ø 32 mm x 3/4";;Joelho 90° soldável/rosca de PVC marrom ø 32 mm x 3/4";un;1,00;1,00;;1,00;1,00;;Produção horária da equipe:;;1,00;;;4,24;2,71;- ;- ;6,95;6,20;13,15
;14.001.000668;13.003.000644.SER;Joelho 90° soldável/rosca de PVC marrom ø 32 mm x 3/4";MAT;Fita de vedação para tubos e conexões roscáveis (comprimento: 50 m / largura: 18 mm);M;;1,00;0,39;1,00;1,00;1,17;0,390000;;;;3,00;1,17;;;;;;
;01.010.000001;13.003.000644.SER;Joelho 90° soldável/rosca de PVC marrom ø 32 mm x 3/4";MOD;Encanador;H;;1,00;0,20;1,00;1,00;1,35;;0,200000;;;6,77;;1,35;;;;;
;14.001.000564;13.003.000644.SER;Joelho 90° soldável/rosca de PVC marrom ø 32 mm x 3/4";MAT;Adesivo para tubo de PVC;KG;;1,00;0,00;1,00;1,00;0,01;0,003080;;;;3,00;0,01;;;;;;
;01.001.000005;13.003.000644.SER;Joelho 90° soldável/rosca de PVC marrom ø 32 mm x 3/4";MOD;Ajudante de encanador;H;;1,00;0,20;1,00;1,00;1,35;;0,200000;;;6,77;;1,35;;;;;
;14.001.000445;13.003.000644.SER;Joelho 90° soldável/rosca de PVC marrom ø 32 mm x 3/4";MAT;Joelho 90º PVC marrom soldável e com rosca com reducao (diâmetro da parte roscável: 3/4 " / diâmetro da parte soldável: 32 mm);UN;;1,00;1,02;1,00;1,00;3,05;1,015000;;;;3,00;3,05;;;;;;
;14.001.000471;13.003.000644.SER;Joelho 90° soldável/rosca de PVC marrom ø 32 mm x 3/4";MAT;Solução limpadora para PVC rígido;L;;1,00;0,01;1,00;1,00;0,02;0,005500;;;;3,00;0,02;;;;;;
;13.003.000645.SER;13.003.000645.SER;Joelho 45° soldável de PVC marrom ø 20 mm;;Joelho 45° soldável de PVC marrom ø 20 mm;un;1,00;1,00;;1,00;1,00;;Produção horária da equipe:;;1,00;;;3,06;2,44;- ;- ;5,50;4,91;10,41
;14.001.000471;13.003.000645.SER;Joelho 45° soldável de PVC marrom ø 20 mm;MAT;Solução limpadora para PVC rígido;L;;1,00;0,00;1,00;1,00;0,01;0,002000;;;;3,00;0,01;;;;;;
;14.001.000422;13.003.000645.SER;Joelho 45° soldável de PVC marrom ø 20 mm;MAT;Joelho 45º PVC marrom soldável (diâmetro da seção: 20 mm);UN;;1,00;1,02;1,00;1,00;3,05;1,015000;;;;3,00;3,05;;;;;;
;01.001.000005;13.003.000645.SER;Joelho 45° soldável de PVC marrom ø 20 mm;MOD;Ajudante de encanador;H;;1,00;0,18;1,00;1,00;1,22;;0,180000;;;6,77;;1,22;;;;;
;01.010.000001;13.003.000645.SER;Joelho 45° soldável de PVC marrom ø 20 mm;MOD;Encanador;H;;1,00;0,18;1,00;1,00;1,22;;0,180000;;;6,77;;1,22;;;;;
;14.001.000564;13.003.000645.SER;Joelho 45° soldável de PVC marrom ø 20 mm;MAT;Adesivo para tubo de PVC;KG;;1,00;0,00;1,00;1,00;0,01;0,004400;;;;3,00;0,01;;;;;;
;13.003.000646.SER;13.003.000646.SER;Joelho 45° soldável de PVC marrom ø 25 mm;;Joelho 45° soldável de PVC marrom ø 25 mm;un;1,00;1,00;;1,00;1,00;;Produção horária da equipe:;;1,00;;;3,07;2,44;- ;- ;5,51;4,91;10,41
;14.001.000564;13.003.000646.SER;Joelho 45° soldável de PVC marrom ø 25 mm;MAT;Adesivo para tubo de PVC;KG;;1,00;0,01;1,00;1,00;0,02;0,005280;;;;3,00;0,02;;;;;;
;01.001.000005;13.003.000646.SER;Joelho 45° soldável de PVC marrom ø 25 mm;MOD;Ajudante de encanador;H;;1,00;0,18;1,00;1,00;1,22;;0,180000;;;6,77;;1,22;;;;;
;14.001.000471;13.003.000646.SER;Joelho 45° soldável de PVC marrom ø 25 mm;MAT;Solução limpadora para PVC rígido;L;;1,00;0,00;1,00;1,00;0,01;0,002400;;;;3,00;0,01;;;;;;
;01.010.000001;13.003.000646.SER;Joelho 45° soldável de PVC marrom ø 25 mm;MOD;Encanador;H;;1,00;0,18;1,00;1,00;1,22;;0,180000;;;6,77;;1,22;;;;;
;14.001.000423;13.003.000646.SER;Joelho 45° soldável de PVC marrom ø 25 mm;MAT;Joelho 45º PVC marrom soldável (diâmetro da seção: 25 mm);UN;;1,00;1,02;1,00;1,00;3,05;1,015000;;;;3,00;3,05;;;;;;
;13.003.000647.SER;13.003.000647.SER;Joelho 45° soldável de PVC marrom ø 32 mm;;Joelho 45° soldável de PVC marrom ø 32 mm;un;1,00;1,00;;1,00;1,00;;Produção horária da equipe:;;1,00;;;3,08;2,44;- ;- ;5,51;4,92;10,43
;14.001.000564;13.003.000647.SER;Joelho 45° soldável de PVC marrom ø 32 mm;MAT;Adesivo para tubo de PVC;KG;;1,00;0,01;1,00;1,00;0,02;0,007040;;;;3,00;0,02;;;;;;
;14.001.000471;13.003.000647.SER;Joelho 45° soldável de PVC marrom ø 32 mm;MAT;Solução limpadora para PVC rígido;L;;1,00;0,00;1,00;1,00;0,01;0,003000;;;;3,00;0,01;;;;;;
;14.001.000424;13.003.000647.SER;Joelho 45° soldável de PVC marrom ø 32 mm;MAT;Joelho 45º PVC marrom soldável (diâmetro da seção: 32 mm);UN;;1,00;1,02;1,00;1,00;3,05;1,015000;;;;3,00;3,05;;;;;;
;01.010.000001;13.003.000647.SER;Joelho 45° soldável de PVC marrom ø 32 mm;MOD;Encanador;H;;1,00;0,18;1,00;1,00;1,22;;0,180000;;;6,77;;1,22;;;;;
;01.001.000005;13.003.000647.SER;Joelho 45° soldável de PVC marrom ø 32 mm;MOD;Ajudante de encanador;H;;1,00;0,18;1,00;1,00;1,22;;0,180000;;;6,77;;1,22;;;;;
;13.003.000648.SER;13.003.000648.SER;Joelho 45° soldável de PVC marrom ø 40 mm;;Joelho 45° soldável de PVC marrom ø 40 mm;un;1,00;1,00;;1,00;1,00;;Produção horária da equipe:;;1,00;;;3,08;3,79;- ;- ;6,87;6,13;13,01
;14.001.000564;13.003.000648.SER;Joelho 45° soldável de PVC marrom ø 40 mm;MAT;Adesivo para tubo de PVC;KG;;1,00;0,01;1,00;1,00;0,03;0,008800;;;;3,00;0,03;;;;;;
;01.001.000005;13.003.000648.SER;Joelho 45° soldável de PVC marrom ø 40 mm;MOD;Ajudante de encanador;H;;1,00;0,28;1,00;1,00;1,90;;0,280000;;;6,77;;1,90;;;;;
;01.010.000001;13.003.000648.SER;Joelho 45° soldável de PVC marrom ø 40 mm;MOD;Encanador;H;;1,00;0,28;1,00;1,00;1,90;;0,280000;;;6,77;;1,90;;;;;
;14.001.000471;13.003.000648.SER;Joelho 45° soldável de PVC marrom ø 40 mm;MAT;Solução limpadora para PVC rígido;L;;1,00;0,00;1,00;1,00;0,01;0,004000;;;;3,00;0,01;;;;;;
;14.001.000425;13.003.000648.SER;Joelho 45° soldável de PVC marrom ø 40 mm;MAT;Joelho 45º PVC marrom soldável (diâmetro da seção: 40 mm);UN;;1,00;1,02;1,00;1,00;3,05;1,015000;;;;3,00;3,05;;;;;;
;13.003.000649.SER;13.003.000649.SER;Joelho 45° soldável de PVC marrom ø 50 mm;;Joelho 45° soldável de PVC marrom ø 50 mm;un;1,00;1,00;;1,00;1,00;;Produção horária da equipe:;;1,00;;;3,10;3,79;- ;- ;6,89;6,15;13,04
;14.001.000426;13.003.000649.SER;Joelho 45° soldável de PVC marrom ø 50 mm;MAT;Joelho 45º PVC marrom soldável (diâmetro da seção: 50 mm);UN;;1,00;1,02;1,00;1,00;3,05;1,015000;;;;3,00;3,05;;;;;;
;01.010.000001;13.003.000649.SER;Joelho 45° soldável de PVC marrom ø 50 mm;MOD;Encanador;H;;1,00;0,28;1,00;1,00;1,90;;0,280000;;;6,77;;1,90;;;;;
;14.001.000564;13.003.000649.SER;Joelho 45° soldável de PVC marrom ø 50 mm;MAT;Adesivo para tubo de PVC;KG;;1,00;0,01;1,00;1,00;0,04;0,012300;;;;3,00;0,04;;;;;;
;01.001.000005;13.003.000649.SER;Joelho 45° soldável de PVC marrom ø 50 mm;MOD;Ajudante de encanador;H;;1,00;0,28;1,00;1,00;1,90;;0,280000;;;6,77;;1,90;;;;;
;14.001.000471;13.003.000649.SER;Joelho 45° soldável de PVC marrom ø 50 mm;MAT;Solução limpadora para PVC rígido;L;;1,00;0,01;1,00;1,00;0,02;0,006000;;;;3,00;0,02;;;;;;
;13.003.000650.SER;13.003.000650.SER;Joelho 45° soldável de PVC marrom ø 60 mm;;Joelho 45° soldável de PVC marrom ø 60 mm;un;1,00;1,00;;1,00;1,00;;Produção horária da equipe:;;1,00;;;3,12;3,79;- ;- ;6,91;6,16;13,07
;14.001.000427;13.003.000650.SER;Joelho 45° soldável de PVC marrom ø 60 mm;MAT;Joelho 45º PVC marrom soldável (diâmetro da seção: 60 mm);UN;;1,00;1,02;1,00;1,00;3,05;1,015000;;;;3,00;3,05;;;;;;
;01.001.000005;13.003.000650.SER;Joelho 45° soldável de PVC marrom ø 60 mm;MOD;Ajudante de encanador;H;;1,00;0,28;1,00;1,00;1,90;;0,280000;;;6,77;;1,90;;;;;
;01.010.000001;13.003.000650.SER;Joelho 45° soldável de PVC marrom ø 60 mm;MOD;Encanador;H;;1,00;0,28;1,00;1,00;1,90;;0,280000;;;6,77;;1,90;;;;;
;14.001.000564;13.003.000650.SER;Joelho 45° soldável de PVC marrom ø 60 mm;MAT;Adesivo para tubo de PVC;KG;;1,00;0,02;1,00;1,00;0,05;0,016700;;;;3,00;0,05;;;;;;
;14.001.000471;13.003.000650.SER;Joelho 45° soldável de PVC marrom ø 60 mm;MAT;Solução limpadora para PVC rígido;L;;1,00;0,01;1,00;1,00;0,02;0,007000;;;;3,00;0,02;;;;;;
;13.003.000651.SER;13.003.000651.SER;Joelho 45° soldável de PVC marrom ø 75 mm;;Joelho 45° soldável de PVC marrom ø 75 mm;un;1,00;1,00;;1,00;1,00;;Produção horária da equipe:;;1,00;;;3,14;5,01;- ;- ;8,15;7,27;15,42
;01.010.000001;13.003.000651.SER;Joelho 45° soldável de PVC marrom ø 75 mm;MOD;Encanador;H;;1,00;0,37;1,00;1,00;2,50;;0,370000;;;6,77;;2,50;;;;;
;14.001.000564;13.003.000651.SER;Joelho 45° soldável de PVC marrom ø 75 mm;MAT;Adesivo para tubo de PVC;KG;;1,00;0,02;1,00;1,00;0,07;0,022900;;;;3,00;0,07;;;;;;
;01.001.000005;13.003.000651.SER;Joelho 45° soldável de PVC marrom ø 75 mm;MOD;Ajudante de encanador;H;;1,00;0,37;1,00;1,00;2,50;;0,370000;;;6,77;;2,50;;;;;
;14.001.000471;13.003.000651.SER;Joelho 45° soldável de PVC marrom ø 75 mm;MAT;Solução limpadora para PVC rígido;L;;1,00;0,01;1,00;1,00;0,03;0,010000;;;;3,00;0,03;;;;;;
;14.001.000428;13.003.000651.SER;Joelho 45° soldável de PVC marrom ø 75 mm;MAT;Joelho 45º PVC marrom soldável (diâmetro da seção: 75 mm);UN;;1,00;1,02;1,00;1,00;3,05;1,015000;;;;3,00;3,05;;;;;;
;13.003.000652.SER;13.003.000652.SER;Joelho 45° soldável de PVC marrom ø 85 mm;;Joelho 45° soldável de PVC marrom ø 85 mm;un;1,00;1,00;;1,00;1,00;;Produção horária da equipe:;;1,00;;;3,17;5,01;- ;- ;8,18;7,29;15,47
;14.001.000471;13.003.000652.SER;Joelho 45° soldável de PVC marrom ø 85 mm;MAT;Solução limpadora para PVC rígido;L;;1,00;0,01;1,00;1,00;0,04;0,012000;;;;3,00;0,04;;;;;;
;14.001.000429;13.003.000652.SER;Joelho 45° soldável de PVC marrom ø 85 mm;MAT;Joelho 45º PVC marrom soldável (diâmetro da seção: 85 mm);UN;;1,00;1,02;1,00;1,00;3,05;1,015000;;;;3,00;3,05;;;;;;
;01.010.000001;13.003.000652.SER;Joelho 45° soldável de PVC marrom ø 85 mm;MOD;Encanador;H;;1,00;0,37;1,00;1,00;2,50;;0,370000;;;6,77;;2,50;;;;;
;01.001.000005;13.003.000652.SER;Joelho 45° soldável de PVC marrom ø 85 mm;MOD;Ajudante de encanador;H;;1,00;0,37;1,00;1,00;2,50;;0,370000;;;6,77;;2,50;;;;;
;14.001.000564;13.003.000652.SER;Joelho 45° soldável de PVC marrom ø 85 mm;MAT;Adesivo para tubo de PVC;KG;;1,00;0,03;1,00;1,00;0,08;0,028200;;;;3,00;0,08;;;;;;
;13.003.000653.SER;13.003.000653.SER;Joelho 45° soldável de PVC marrom ø 110 mm;;Joelho 45° soldável de PVC marrom ø 110 mm;un;1,00;1,00;;1,00;1,00;;Produção horária da equipe:;;1,00;;;3,24;6,09;- ;- ;9,34;8,33;17,66
;01.001.000005;13.003.000653.SER;Joelho 45° soldável de PVC marrom ø 110 mm;MOD;Ajudante de encanador;H;;1,00;0,45;1,00;1,00;3,05;;0,450000;;;6,77;;3,05;;;;;
;01.010.000001;13.003.000653.SER;Joelho 45° soldável de PVC marrom ø 110 mm;MOD;Encanador;H;;1,00;0,45;1,00;1,00;3,05;;0,450000;;;6,77;;3,05;;;;;
;14.001.000430;13.003.000653.SER;Joelho 45° soldável de PVC marrom ø 110 mm;MAT;Joelho 45º PVC marrom soldável (diâmetro da seção: 110 mm);UN;;1,00;1,02;1,00;1,00;3,05;1,015000;;;;3,00;3,05;;;;;;
;14.001.000471;13.003.000653.SER;Joelho 45° soldável de PVC marrom ø 110 mm;MAT;Solução limpadora para PVC rígido;L;;1,00;0,02;1,00;1,00;0,07;0,022000;;;;3,00;0,07;;;;;;
;14.001.000564;13.003.000653.SER;Joelho 45° soldável de PVC marrom ø 110 mm;MAT;Adesivo para tubo de PVC;KG;;1,00;0,04;1,00;1,00;0,13;0,044000;;;;3,00;0,13;;;;;;
;13.003.000654.SER;13.003.000654.SER;Joelho 90° de redução soldável de PVC marrom ø 25 x 20 mm;;Joelho 90° de redução soldável de PVC marrom ø 25 x 20 mm;un;1,00;1,00;;1,00;1,00;;Produção horária da equipe:;;1,00;;;3,08;2,44;- ;- ;5,51;4,92;10,43
;01.010.000001;13.003.000654.SER;Joelho 90° de redução soldável de PVC marrom ø 25 x 20 mm;MOD;Encanador;H;;1,00;0,18;1,00;1,00;1,22;;0,180000;;;6,77;;1,22;;;;;
;14.001.000471;13.003.000654.SER;Joelho 90° de redução soldável de PVC marrom ø 25 x 20 mm;MAT;Solução limpadora para PVC rígido;L;;1,00;0,01;1,00;1,00;0,02;0,007000;;;;3,00;0,02;;;;;;
;01.001.000005;13.003.000654.SER;Joelho 90° de redução soldável de PVC marrom ø 25 x 20 mm;MOD;Ajudante de encanador;H;;1,00;0,18;1,00;1,00;1,22;;0,180000;;;6,77;;1,22;;;;;
;14.001.000564;13.003.000654.SER;Joelho 90° de redução soldável de PVC marrom ø 25 x 20 mm;MAT;Adesivo para tubo de PVC;KG;;1,00;0,00;1,00;1,00;0,01;0,003520;;;;3,00;0,01;;;;;;
;14.001.000594;13.003.000654.SER;Joelho 90° de redução soldável de PVC marrom ø 25 x 20 mm;MAT;Joelho 90º PVC marrom soldável de redução (diâmetro de saída: 20 mm / diâmetro de entrada: 25 mm);UN;;1,00;1,02;1,00;1,00;3,05;1,015000;;;;3,00;3,05;;;;;;
;13.003.000655.SER;13.003.000655.SER;Joelho 90° de redução soldável de PVC marrom ø 32 x 25 mm;;Joelho 90° de redução soldável de PVC marrom ø 32 x 25 mm;un;1,00;1,00;;1,00;1,00;;Produção horária da equipe:;;1,00;;;3,09;2,44;- ;- ;5,53;4,93;10,45
;14.001.000564;13.003.000655.SER;Joelho 90° de redução soldável de PVC marrom ø 32 x 25 mm;MAT;Adesivo para tubo de PVC;KG;;1,00;0,01;1,00;1,00;0,02;0,005280;;;;3,00;0,02;;;;;;
;01.001.000005;13.003.000655.SER;Joelho 90° de redução soldável de PVC marrom ø 32 x 25 mm;MOD;Ajudante de encanador;H;;1,00;0,18;1,00;1,00;1,22;;0,180000;;;6,77;;1,22;;;;;
;14.001.000471;13.003.000655.SER;Joelho 90° de redução soldável de PVC marrom ø 32 x 25 mm;MAT;Solução limpadora para PVC rígido;L;;1,00;0,01;1,00;1,00;0,03;0,009500;;;;3,00;0,03;;;;;;
;14.001.000595;13.003.000655.SER;Joelho 90° de redução soldável de PVC marrom ø 32 x 25 mm;MAT;Joelho 90º PVC marrom soldável de redução (diâmetro de saída: 25 mm / diâmetro de entrada: 32 mm);UN;;1,00;1,02;1,00;1,00;3,05;1,015000;;;;3,00;3,05;;;;;;
;01.010.000001;13.003.000655.SER;Joelho 90° de redução soldável de PVC marrom ø 32 x 25 mm;MOD;Encanador;H;;1,00;0,18;1,00;1,00;1,22;;0,180000;;;6,77;;1,22;;;;;
;13.003.000656.SER;13.003.000656.SER;Luva de redução soldável de PVC marrom ø 25 x 20 mm ;;Luva de redução soldável de PVC marrom ø 25 x 20 mm ;un;1,00;1,00;;1,00;1,00;;Produção horária da equipe:;;1,00;;;3,08;1,22;- ;- ;4,30;3,83;8,13
;14.001.000448;13.003.000656.SER;Luva de redução soldável de PVC marrom ø 25 x 20 mm ;MAT;Luva PVC marrom soldável de redução (diâmetro de entrada: 25 mm / diâmetro de saída: 20 mm);UN;;1,00;1,02;1,00;1,00;3,05;1,015000;;;;3,00;3,05;;;;;;
;01.001.000005;13.003.000656.SER;Luva de redução soldável de PVC marrom ø 25 x 20 mm ;MOD;Ajudante de encanador;H;;1,00;0,09;1,00;1,00;0,61;;0,090000;;;6,77;;0,61;;;;;
;14.001.000564;13.003.000656.SER;Luva de redução soldável de PVC marrom ø 25 x 20 mm ;MAT;Adesivo para tubo de PVC;KG;;1,00;0,00;1,00;1,00;0,01;0,003520;;;;3,00;0,01;;;;;;
;01.010.000001;13.003.000656.SER;Luva de redução soldável de PVC marrom ø 25 x 20 mm ;MOD;Encanador;H;;1,00;0,09;1,00;1,00;0,61;;0,090000;;;6,77;;0,61;;;;;
;14.001.000471;13.003.000656.SER;Luva de redução soldável de PVC marrom ø 25 x 20 mm ;MAT;Solução limpadora para PVC rígido;L;;1,00;0,01;1,00;1,00;0,02;0,007000;;;;3,00;0,02;;;;;;
;13.003.000657.SER;13.003.000657.SER;Luva de redução soldável de PVC marrom ø 32 x 25 mm;;Luva de redução soldável de PVC marrom ø 32 x 25 mm;un;1,00;1,00;;1,00;1,00;;Produção horária da equipe:;;1,00;;;3,09;1,22;- ;- ;4,31;3,84;8,15
;01.010.000001;13.003.000657.SER;Luva de redução soldável de PVC marrom ø 32 x 25 mm;MOD;Encanador;H;;1,00;0,09;1,00;1,00;0,61;;0,090000;;;6,77;;0,61;;;;;
;14.001.000471;13.003.000657.SER;Luva de redução soldável de PVC marrom ø 32 x 25 mm;MAT;Solução limpadora para PVC rígido;L;;1,00;0,01;1,00;1,00;0,03;0,009500;;;;3,00;0,03;;;;;;
;14.001.000449;13.003.000657.SER;Luva de redução soldável de PVC marrom ø 32 x 25 mm;MAT;Luva PVC marrom soldável de redução (diâmetro de entrada: 32 mm / diâmetro de saída: 25 mm);UN;;1,00;1,02;1,00;1,00;3,05;1,015000;;;;3,00;3,05;;;;;;
;01.001.000005;13.003.000657.SER;Luva de redução soldável de PVC marrom ø 32 x 25 mm;MOD;Ajudante de encanador;H;;1,00;0,09;1,00;1,00;0,61;;0,090000;;;6,77;;0,61;;;;;
;14.001.000564;13.003.000657.SER;Luva de redução soldável de PVC marrom ø 32 x 25 mm;MAT;Adesivo para tubo de PVC;KG;;1,00;0,01;1,00;1,00;0,02;0,005280;;;;3,00;0,02;;;;;;
;13.003.000658.SER;13.003.000658.SER;Luva de redução soldável de PVC marrom ø 40 x 32 mm;;Luva de redução soldável de PVC marrom ø 40 x 32 mm;un;1,00;1,00;;1,00;1,00;;Produção horária da equipe:;;1,00;;;3,10;1,90;- ;- ;5,00;4,46;9,46
;14.001.000450;13.003.000658.SER;Luva de redução soldável de PVC marrom ø 40 x 32 mm;MAT;Luva PVC marrom soldável de redução (diâmetro de entrada: 40 mm / diâmetro de saída: 32 mm);UN;;1,00;1,02;1,00;1,00;3,05;1,015000;;;;3,00;3,05;;;;;;
;01.001.000005;13.003.000658.SER;Luva de redução soldável de PVC marrom ø 40 x 32 mm;MOD;Ajudante de encanador;H;;1,00;0,14;1,00;1,00;0,95;;0,140000;;;6,77;;0,95;;;;;
;14.001.000564;13.003.000658.SER;Luva de redução soldável de PVC marrom ø 40 x 32 mm;MAT;Adesivo para tubo de PVC;KG;;1,00;0,01;1,00;1,00;0,02;0,007480;;;;3,00;0,02;;;;;;
;01.010.000001;13.003.000658.SER;Luva de redução soldável de PVC marrom ø 40 x 32 mm;MOD;Encanador;H;;1,00;0,14;1,00;1,00;0,95;;0,140000;;;6,77;;0,95;;;;;
;14.001.000471;13.003.000658.SER;Luva de redução soldável de PVC marrom ø 40 x 32 mm;MAT;Solução limpadora para PVC rígido;L;;1,00;0,01;1,00;1,00;0,04;0,012500;;;;3,00;0,04;;;;;;
;13.003.000659.SER;13.003.000659.SER;Luva de redução soldável de PVC marrom ø 50 x 25 mm;;Luva de redução soldável de PVC marrom ø 50 x 25 mm;un;1,00;1,00;;1,00;1,00;;Produção horária da equipe:;;1,00;;;3,13;2,17;- ;- ;5,30;4,72;10,02
;14.001.000471;13.003.000659.SER;Luva de redução soldável de PVC marrom ø 50 x 25 mm;MAT;Solução limpadora para PVC rígido;L;;1,00;0,02;1,00;1,00;0,05;0,015800;;;;3,00;0,05;;;;;;
;01.001.000005;13.003.000659.SER;Luva de redução soldável de PVC marrom ø 50 x 25 mm;MOD;Ajudante de encanador;H;;1,00;0,16;1,00;1,00;1,08;;0,160000;;;6,77;;1,08;;;;;
;14.001.000564;13.003.000659.SER;Luva de redução soldável de PVC marrom ø 50 x 25 mm;MAT;Adesivo para tubo de PVC;KG;;1,00;0,01;1,00;1,00;0,04;0,012500;;;;3,00;0,04;;;;;;
;14.001.000452;13.003.000659.SER;Luva de redução soldável de PVC marrom ø 50 x 25 mm;MAT;Luva PVC marrom soldável de redução (diâmetro de entrada: 50 mm / diâmetro de saída: 25 mm);UN;;1,00;1,02;1,00;1,00;3,05;1,015000;;;;3,00;3,05;;;;;;
;01.010.000001;13.003.000659.SER;Luva de redução soldável de PVC marrom ø 50 x 25 mm;MOD;Encanador;H;;1,00;0,16;1,00;1,00;1,08;;0,160000;;;6,77;;1,08;;;;;
;13.003.000660.SER;13.003.000660.SER;Luva de redução soldável de PVC marrom ø 60 x 50 mm ;;Luva de redução soldável de PVC marrom ø 60 x 50 mm ;un;1,00;1,00;;1,00;1,00;;Produção horária da equipe:;;1,00;;;3,15;2,44;- ;- ;5,58;4,98;10,56
;14.001.000471;13.003.000660.SER;Luva de redução soldável de PVC marrom ø 60 x 50 mm ;MAT;Solução limpadora para PVC rígido;L;;1,00;0,02;1,00;1,00;0,06;0,019000;;;;3,00;0,06;;;;;;
;01.001.000005;13.003.000660.SER;Luva de redução soldável de PVC marrom ø 60 x 50 mm ;MOD;Ajudante de encanador;H;;1,00;0,18;1,00;1,00;1,22;;0,180000;;;6,77;;1,22;;;;;
;01.010.000001;13.003.000660.SER;Luva de redução soldável de PVC marrom ø 60 x 50 mm ;MOD;Encanador;H;;1,00;0,18;1,00;1,00;1,22;;0,180000;;;6,77;;1,22;;;;;
;14.001.000564;13.003.000660.SER;Luva de redução soldável de PVC marrom ø 60 x 50 mm ;MAT;Adesivo para tubo de PVC;KG;;1,00;0,01;1,00;1,00;0,04;0,014500;;;;3,00;0,04;;;;;;
;14.001.000451;13.003.000660.SER;Luva de redução soldável de PVC marrom ø 60 x 50 mm ;MAT;Luva PVC marrom soldável de redução (diâmetro de entrada: 60 mm / diâmetro de saída: 50 mm);UN;;1,00;1,02;1,00;1,00;3,05;1,015000;;;;3,00;3,05;;;;;;
;13.003.000661.SER;13.003.000661.SER;Luva soldável de PVC marrom ø 20 mm;;Luva soldável de PVC marrom ø 20 mm;un;1,00;1,00;;1,00;1,00;;Produção horária da equipe:;;1,00;;;3,07;1,22;- ;- ;4,29;3,83;8,11
;01.001.000005;13.003.000661.SER;Luva soldável de PVC marrom ø 20 mm;MOD;Ajudante de encanador;H;;1,00;0,09;1,00;1,00;0,61;;0,090000;;;6,77;;0,61;;;;;
;01.010.000001;13.003.000661.SER;Luva soldável de PVC marrom ø 20 mm;MOD;Encanador;H;;1,00;0,09;1,00;1,00;0,61;;0,090000;;;6,77;;0,61;;;;;
;14.001.000471;13.003.000661.SER;Luva soldável de PVC marrom ø 20 mm;MAT;Solução limpadora para PVC rígido;L;;1,00;0,01;1,00;1,00;0,02;0,006000;;;;3,00;0,02;;;;;;
;14.001.000564;13.003.000661.SER;Luva soldável de PVC marrom ø 20 mm;MAT;Adesivo para tubo de PVC;KG;;1,00;0,00;1,00;1,00;0,01;0,002640;;;;3,00;0,01;;;;;;
;14.001.000462;13.003.000661.SER;Luva soldável de PVC marrom ø 20 mm;MAT;Luva PVC marrom soldável (diâmetro da seção: 20 mm);UN;;1,00;1,02;1,00;1,00;3,05;1,015000;;;;3,00;3,05;;;;;;
;13.003.000662.SER;13.003.000662.SER;Luva soldável de PVC marrom ø 25 mm;;Luva soldável de PVC marrom ø 25 mm;un;1,00;1,00;;1,00;1,00;;Produção horária da equipe:;;1,00;;;3,08;1,22;- ;- ;4,30;3,84;8,14
;01.001.000005;13.003.000662.SER;Luva soldável de PVC marrom ø 25 mm;MOD;Ajudante de encanador;H;;1,00;0,09;1,00;1,00;0,61;;0,090000;;;6,77;;0,61;;;;;
;14.001.000471;13.003.000662.SER;Luva soldável de PVC marrom ø 25 mm;MAT;Solução limpadora para PVC rígido;L;;1,00;0,01;1,00;1,00;0,02;0,008000;;;;3,00;0,02;;;;;;
;14.001.000564;13.003.000662.SER;Luva soldável de PVC marrom ø 25 mm;MAT;Adesivo para tubo de PVC;KG;;1,00;0,00;1,00;1,00;0,01;0,004400;;;;3,00;0,01;;;;;;
;14.001.000463;13.003.000662.SER;Luva soldável de PVC marrom ø 25 mm;MAT;Luva PVC marrom soldável (diâmetro da seção: 25 mm);UN;;1,00;1,02;1,00;1,00;3,05;1,015000;;;;3,00;3,05;;;;;;
;01.010.000001;13.003.000662.SER;Luva soldável de PVC marrom ø 25 mm;MOD;Encanador;H;;1,00;0,09;1,00;1,00;0,61;;0,090000;;;6,77;;0,61;;;;;
;13.003.000663.SER;13.003.000663.SER;Luva soldável de PVC marrom ø 32 mm;;Luva soldável de PVC marrom ø 32 mm;un;1,00;1,00;;1,00;1,00;;Produção horária da equipe:;;1,00;;;3,10;1,22;- ;- ;4,32;3,85;8,16
;01.001.000005;13.003.000663.SER;Luva soldável de PVC marrom ø 32 mm;MOD;Ajudante de encanador;H;;1,00;0,09;1,00;1,00;0,61;;0,090000;;;6,77;;0,61;;;;;
;01.010.000001;13.003.000663.SER;Luva soldável de PVC marrom ø 32 mm;MOD;Encanador;H;;1,00;0,09;1,00;1,00;0,61;;0,090000;;;6,77;;0,61;;;;;
;14.001.000471;13.003.000663.SER;Luva soldável de PVC marrom ø 32 mm;MAT;Solução limpadora para PVC rígido;L;;1,00;0,01;1,00;1,00;0,03;0,011000;;;;3,00;0,03;;;;;;
;14.001.000564;13.003.000663.SER;Luva soldável de PVC marrom ø 32 mm;MAT;Adesivo para tubo de PVC;KG;;1,00;0,01;1,00;1,00;0,02;0,006160;;;;3,00;0,02;;;;;;
;14.001.000464;13.003.000663.SER;Luva soldável de PVC marrom ø 32 mm;MAT;Luva PVC marrom soldável (diâmetro da seção: 32 mm);UN;;1,00;1,02;1,00;1,00;3,05;1,015000;;;;3,00;3,05;;;;;;
;13.003.000664.SER;13.003.000664.SER;Luva soldável de PVC marrom ø 40 mm;;Luva soldável de PVC marrom ø 40 mm;un;1,00;1,00;;1,00;1,00;;Produção horária da equipe:;;1,00;;;3,11;1,90;- ;- ;5,01;4,47;9,48
;14.001.000465;13.003.000664.SER;Luva soldável de PVC marrom ø 40 mm;MAT;Luva PVC marrom soldável (diâmetro da seção: 40 mm);UN;;1,00;1,02;1,00;1,00;3,05;1,015000;;;;3,00;3,05;;;;;;
;01.001.000005;13.003.000664.SER;Luva soldável de PVC marrom ø 40 mm;MOD;Ajudante de encanador;H;;1,00;0,14;1,00;1,00;0,95;;0,140000;;;6,77;;0,95;;;;;
;14.001.000471;13.003.000664.SER;Luva soldável de PVC marrom ø 40 mm;MAT;Solução limpadora para PVC rígido;L;;1,00;0,01;1,00;1,00;0,04;0,014000;;;;3,00;0,04;;;;;;
;01.010.000001;13.003.000664.SER;Luva soldável de PVC marrom ø 40 mm;MOD;Encanador;H;;1,00;0,14;1,00;1,00;0,95;;0,140000;;;6,77;;0,95;;;;;
;14.001.000564;13.003.000664.SER;Luva soldável de PVC marrom ø 40 mm;MAT;Adesivo para tubo de PVC;KG;;1,00;0,01;1,00;1,00;0,03;0,008800;;;;3,00;0,03;;;;;;
;13.003.000665.SER;13.003.000665.SER;Luva soldável de PVC marrom ø 50 mm ;;Luva soldável de PVC marrom ø 50 mm ;un;1,00;1,00;;1,00;1,00;;Produção horária da equipe:;;1,00;;;3,15;1,90;- ;- ;5,05;4,50;9,55
;14.001.000471;13.003.000665.SER;Luva soldável de PVC marrom ø 50 mm ;MAT;Solução limpadora para PVC rígido;L;;1,00;0,02;1,00;1,00;0,07;0,022000;;;;3,00;0,07;;;;;;
;14.001.000564;13.003.000665.SER;Luva soldável de PVC marrom ø 50 mm ;MAT;Adesivo para tubo de PVC;KG;;1,00;0,01;1,00;1,00;0,04;0,013200;;;;3,00;0,04;;;;;;
;14.001.000466;13.003.000665.SER;Luva soldável de PVC marrom ø 50 mm ;MAT;Luva PVC marrom soldável (diâmetro da seção: 50 mm);UN;;1,00;1,02;1,00;1,00;3,05;1,015000;;;;3,00;3,05;;;;;;
;01.001.000005;13.003.000665.SER;Luva soldável de PVC marrom ø 50 mm ;MOD;Ajudante de encanador;H;;1,00;0,14;1,00;1,00;0,95;;0,140000;;;6,77;;0,95;;;;;
;01.010.000001;13.003.000665.SER;Luva soldável de PVC marrom ø 50 mm ;MOD;Encanador;H;;1,00;0,14;1,00;1,00;0,95;;0,140000;;;6,77;;0,95;;;;;
;13.003.000666.SER;13.003.000666.SER;Luva soldável de PVC marrom ø 60 mm;;Luva soldável de PVC marrom ø 60 mm;un;1,00;1,00;;1,00;1,00;;Produção horária da equipe:;;1,00;;;3,19;1,90;- ;- ;5,08;4,53;9,62
;14.001.000564;13.003.000666.SER;Luva soldável de PVC marrom ø 60 mm;MAT;Adesivo para tubo de PVC;KG;;1,00;0,02;1,00;1,00;0,05;0,017600;;;;3,00;0,05;;;;;;
;14.001.000471;13.003.000666.SER;Luva soldável de PVC marrom ø 60 mm;MAT;Solução limpadora para PVC rígido;L;;1,00;0,03;1,00;1,00;0,09;0,030000;;;;3,00;0,09;;;;;;
;01.010.000001;13.003.000666.SER;Luva soldável de PVC marrom ø 60 mm;MOD;Encanador;H;;1,00;0,14;1,00;1,00;0,95;;0,140000;;;6,77;;0,95;;;;;
;14.001.000467;13.003.000666.SER;Luva soldável de PVC marrom ø 60 mm;MAT;Luva PVC marrom soldável (diâmetro da seção: 60 mm);UN;;1,00;1,02;1,00;1,00;3,05;1,015000;;;;3,00;3,05;;;;;;
;01.001.000005;13.003.000666.SER;Luva soldável de PVC marrom ø 60 mm;MOD;Ajudante de encanador;H;;1,00;0,14;1,00;1,00;0,95;;0,140000;;;6,77;;0,95;;;;;
;13.003.000667.SER;13.003.000667.SER;Luva soldável de PVC marrom ø 75 mm;;Luva soldável de PVC marrom ø 75 mm;un;1,00;1,00;;1,00;1,00;;Produção horária da equipe:;;1,00;;;3,29;2,50;- ;- ;5,80;5,17;10,96
;14.001.000468;13.003.000667.SER;Luva soldável de PVC marrom ø 75 mm;MAT;Luva PVC marrom soldável (diâmetro da seção: 75 mm);UN;;1,00;1,02;1,00;1,00;3,05;1,015000;;;;3,00;3,05;;;;;;
;01.010.000001;13.003.000667.SER;Luva soldável de PVC marrom ø 75 mm;MOD;Encanador;H;;1,00;0,19;1,00;1,00;1,25;;0,185000;;;6,77;;1,25;;;;;
;01.001.000005;13.003.000667.SER;Luva soldável de PVC marrom ø 75 mm;MOD;Ajudante de encanador;H;;1,00;0,19;1,00;1,00;1,25;;0,185000;;;6,77;;1,25;;;;;
;14.001.000471;13.003.000667.SER;Luva soldável de PVC marrom ø 75 mm;MAT;Solução limpadora para PVC rígido;L;;1,00;0,05;1,00;1,00;0,16;0,052000;;;;3,00;0,16;;;;;;
;14.001.000564;13.003.000667.SER;Luva soldável de PVC marrom ø 75 mm;MAT;Adesivo para tubo de PVC;KG;;1,00;0,03;1,00;1,00;0,09;0,029900;;;;3,00;0,09;;;;;;
;13.003.000668.SER;13.003.000668.SER;Luva soldável de PVC marrom ø 85 mm ;;Luva soldável de PVC marrom ø 85 mm ;un;1,00;1,00;;1,00;1,00;;Produção horária da equipe:;;1,00;;;3,33;2,50;- ;- ;5,84;5,20;11,04
;01.010.000001;13.003.000668.SER;Luva soldável de PVC marrom ø 85 mm ;MOD;Encanador;H;;1,00;0,19;1,00;1,00;1,25;;0,185000;;;6,77;;1,25;;;;;
;14.001.000564;13.003.000668.SER;Luva soldável de PVC marrom ø 85 mm ;MAT;Adesivo para tubo de PVC;KG;;1,00;0,04;1,00;1,00;0,11;0,035200;;;;3,00;0,11;;;;;;
;01.001.000005;13.003.000668.SER;Luva soldável de PVC marrom ø 85 mm ;MOD;Ajudante de encanador;H;;1,00;0,19;1,00;1,00;1,25;;0,185000;;;6,77;;1,25;;;;;
;14.001.000469;13.003.000668.SER;Luva soldável de PVC marrom ø 85 mm ;MAT;Luva PVC marrom soldável (diâmetro da seção: 85 mm);UN;;1,00;1,02;1,00;1,00;3,05;1,015000;;;;3,00;3,05;;;;;;
;14.001.000471;13.003.000668.SER;Luva soldável de PVC marrom ø 85 mm ;MAT;Solução limpadora para PVC rígido;L;;1,00;0,06;1,00;1,00;0,18;0,060000;;;;3,00;0,18;;;;;;
;13.003.000669.SER;13.003.000669.SER;Luva soldável de PVC marrom ø 110 mm;;Luva soldável de PVC marrom ø 110 mm;un;1,00;1,00;;1,00;1,00;;Produção horária da equipe:;;1,00;;;3,48;3,11;- ;- ;6,59;5,88;12,47
;14.001.000470;13.003.000669.SER;Luva soldável de PVC marrom ø 110 mm;MAT;Luva PVC marrom soldável (diâmetro da seção: 110 mm);UN;;1,00;1,02;1,00;1,00;3,05;1,015000;;;;3,00;3,05;;;;;;
;01.010.000001;13.003.000669.SER;Luva soldável de PVC marrom ø 110 mm;MOD;Encanador;H;;1,00;0,23;1,00;1,00;1,56;;0,230000;;;6,77;;1,56;;;;;
;14.001.000564;13.003.000669.SER;Luva soldável de PVC marrom ø 110 mm;MAT;Adesivo para tubo de PVC;KG;;1,00;0,05;1,00;1,00;0,16;0,052800;;;;3,00;0,16;;;;;;
;01.001.000005;13.003.000669.SER;Luva soldável de PVC marrom ø 110 mm;MOD;Ajudante de encanador;H;;1,00;0,23;1,00;1,00;1,56;;0,230000;;;6,77;;1,56;;;;;
;14.001.000471;13.003.000669.SER;Luva soldável de PVC marrom ø 110 mm;MAT;Solução limpadora para PVC rígido;L;;1,00;0,09;1,00;1,00;0,28;0,092000;;;;3,00;0,28;;;;;;
;13.003.000670.SER;13.003.000670.SER;Luva soldável/rosca de PVC marrom ø 20 mm x 1/2" ;;Luva soldável/rosca de PVC marrom ø 20 mm x 1/2" ;un;1,00;1,00;;1,00;1,00;;Produção horária da equipe:;;1,00;;;3,99;2,03;- ;- ;6,02;5,37;11,39
;14.001.000668;13.003.000670.SER;Luva soldável/rosca de PVC marrom ø 20 mm x 1/2" ;MAT;Fita de vedação para tubos e conexões roscáveis (comprimento: 50 m / largura: 18 mm);M;;1,00;0,31;1,00;1,00;0,93;0,310000;;;;3,00;0,93;;;;;;
;01.010.000001;13.003.000670.SER;Luva soldável/rosca de PVC marrom ø 20 mm x 1/2" ;MOD;Encanador;H;;1,00;0,15;1,00;1,00;1,02;;0,150000;;;6,77;;1,02;;;;;
;14.001.000471;13.003.000670.SER;Luva soldável/rosca de PVC marrom ø 20 mm x 1/2" ;MAT;Solução limpadora para PVC rígido;L;;1,00;0,00;1,00;1,00;0,01;0,003000;;;;3,00;0,01;;;;;;
;14.001.000456;13.003.000670.SER;Luva soldável/rosca de PVC marrom ø 20 mm x 1/2" ;MAT;Luva PVC marrom soldável e com rosca (diâmetro da parte roscável: 1/2 " / diâmetro da parte soldável: 20 mm);UN;;1,00;1,02;1,00;1,00;3,05;1,015000;;;;3,00;3,05;;;;;;
;01.001.000005;13.003.000670.SER;Luva soldável/rosca de PVC marrom ø 20 mm x 1/2" ;MOD;Ajudante de encanador;H;;1,00;0,15;1,00;1,00;1,02;;0,150000;;;6,77;;1,02;;;;;
;14.001.000564;13.003.000670.SER;Luva soldável/rosca de PVC marrom ø 20 mm x 1/2" ;MAT;Adesivo para tubo de PVC;KG;;1,00;0,00;1,00;1,00;0,00;0,001320;;;;3,00;0,00;;;;;;
;13.003.000671.SER;13.003.000671.SER;Luva soldável/rosca de PVC marrom ø 25 mm x 1/2" ;;Luva soldável/rosca de PVC marrom ø 25 mm x 1/2" ;un;1,00;1,00;;1,00;1,00;;Produção horária da equipe:;;1,00;;;3,99;2,03;- ;- ;6,02;5,37;11,40
;01.010.000001;13.003.000671.SER;Luva soldável/rosca de PVC marrom ø 25 mm x 1/2" ;MOD;Encanador;H;;1,00;0,15;1,00;1,00;1,02;;0,150000;;;6,77;;1,02;;;;;
;14.001.000471;13.003.000671.SER;Luva soldável/rosca de PVC marrom ø 25 mm x 1/2" ;MAT;Solução limpadora para PVC rígido;L;;1,00;0,00;1,00;1,00;0,01;0,004000;;;;3,00;0,01;;;;;;
;14.001.000564;13.003.000671.SER;Luva soldável/rosca de PVC marrom ø 25 mm x 1/2" ;MAT;Adesivo para tubo de PVC;KG;;1,00;0,00;1,00;1,00;0,01;0,002200;;;;3,00;0,01;;;;;;
;14.001.000668;13.003.000671.SER;Luva soldável/rosca de PVC marrom ø 25 mm x 1/2" ;MAT;Fita de vedação para tubos e conexões roscáveis (comprimento: 50 m / largura: 18 mm);M;;1,00;0,31;1,00;1,00;0,93;0,310000;;;;3,00;0,93;;;;;;
;01.001.000005;13.003.000671.SER;Luva soldável/rosca de PVC marrom ø 25 mm x 1/2" ;MOD;Ajudante de encanador;H;;1,00;0,15;1,00;1,00;1,02;;0,150000;;;6,77;;1,02;;;;;
;14.001.000461;13.003.000671.SER;Luva soldável/rosca de PVC marrom ø 25 mm x 1/2" ;MAT;Luva PVC marrom soldável e com rosca (diâmetro da parte roscável: 1/2 " / diâmetro da parte soldável: 25 mm);UN;;1,00;1,02;1,00;1,00;3,05;1,015000;;;;3,00;3,05;;;;;;
;13.003.000672.SER;13.003.000672.SER;Luva soldável/rosca de PVC marrom ø 25 mm x 3/4" ;;Luva soldável/rosca de PVC marrom ø 25 mm x 3/4" ;un;1,00;1,00;;1,00;1,00;;Produção horária da equipe:;;1,00;;;4,23;2,03;- ;- ;6,26;5,59;11,85
;01.010.000001;13.003.000672.SER;Luva soldável/rosca de PVC marrom ø 25 mm x 3/4" ;MOD;Encanador;H;;1,00;0,15;1,00;1,00;1,02;;0,150000;;;6,77;;1,02;;;;;
;14.001.000668;13.003.000672.SER;Luva soldável/rosca de PVC marrom ø 25 mm x 3/4" ;MAT;Fita de vedação para tubos e conexões roscáveis (comprimento: 50 m / largura: 18 mm);M;;1,00;0,39;1,00;1,00;1,17;0,390000;;;;3,00;1,17;;;;;;
;01.001.000005;13.003.000672.SER;Luva soldável/rosca de PVC marrom ø 25 mm x 3/4" ;MOD;Ajudante de encanador;H;;1,00;0,15;1,00;1,00;1,02;;0,150000;;;6,77;;1,02;;;;;
;14.001.000471;13.003.000672.SER;Luva soldável/rosca de PVC marrom ø 25 mm x 3/4" ;MAT;Solução limpadora para PVC rígido;L;;1,00;0,00;1,00;1,00;0,01;0,004000;;;;3,00;0,01;;;;;;
;14.001.000457;13.003.000672.SER;Luva soldável/rosca de PVC marrom ø 25 mm x 3/4" ;MAT;Luva PVC marrom soldável e com rosca (diâmetro da parte soldável: 25 mm / diâmetro da parte roscável: 3/4 ");UN;;1,00;1,02;1,00;1,00;3,05;1,015000;;;;3,00;3,05;;;;;;
;14.001.000564;13.003.000672.SER;Luva soldável/rosca de PVC marrom ø 25 mm x 3/4" ;MAT;Adesivo para tubo de PVC;KG;;1,00;0,00;1,00;1,00;0,01;0,002200;;;;3,00;0,01;;;;;;
;13.003.000673.SER;13.003.000673.SER;Luva soldável/rosca de PVC marrom ø 32 mm x 1" ;;Luva soldável/rosca de PVC marrom ø 32 mm x 1" ;un;1,00;1,00;;1,00;1,00;;Produção horária da equipe:;;1,00;;;4,57;2,03;- ;- ;6,60;5,89;12,49
;14.001.000471;13.003.000673.SER;Luva soldável/rosca de PVC marrom ø 32 mm x 1" ;MAT;Solução limpadora para PVC rígido;L;;1,00;0,01;1,00;1,00;0,02;0,005500;;;;3,00;0,02;;;;;;
;14.001.000668;13.003.000673.SER;Luva soldável/rosca de PVC marrom ø 32 mm x 1" ;MAT;Fita de vedação para tubos e conexões roscáveis (comprimento: 50 m / largura: 18 mm);M;;1,00;0,50;1,00;1,00;1,50;0,500000;;;;3,00;1,50;;;;;;
;01.001.000005;13.003.000673.SER;Luva soldável/rosca de PVC marrom ø 32 mm x 1" ;MOD;Ajudante de encanador;H;;1,00;0,15;1,00;1,00;1,02;;0,150000;;;6,77;;1,02;;;;;
;14.001.000458;13.003.000673.SER;Luva soldável/rosca de PVC marrom ø 32 mm x 1" ;MAT;Luva PVC marrom soldável e com rosca (diâmetro da parte soldável: 32 mm / diâmetro da parte roscável: 1 ");UN;;1,00;1,02;1,00;1,00;3,05;1,015000;;;;3,00;3,05;;;;;;
;14.001.000564;13.003.000673.SER;Luva soldável/rosca de PVC marrom ø 32 mm x 1" ;MAT;Adesivo para tubo de PVC;KG;;1,00;0,00;1,00;1,00;0,01;0,003080;;;;3,00;0,01;;;;;;
;01.010.000001;13.003.000673.SER;Luva soldável/rosca de PVC marrom ø 32 mm x 1" ;MOD;Encanador;H;;1,00;0,15;1,00;1,00;1,02;;0,150000;;;6,77;;1,02;;;;;
;13.003.000674.SER;13.003.000674.SER;Luva soldável/rosca de PVC marrom ø 40 mm x 1 1/4" ;;Luva soldável/rosca de PVC marrom ø 40 mm x 1 1/4" ;un;1,00;1,00;;1,00;1,00;;Produção horária da equipe:;;1,00;;;4,97;3,39;- ;- ;8,35;7,45;15,80
;14.001.000471;13.003.000674.SER;Luva soldável/rosca de PVC marrom ø 40 mm x 1 1/4" ;MAT;Solução limpadora para PVC rígido;L;;1,00;0,01;1,00;1,00;0,02;0,007000;;;;3,00;0,02;;;;;;
;01.010.000001;13.003.000674.SER;Luva soldável/rosca de PVC marrom ø 40 mm x 1 1/4" ;MOD;Encanador;H;;1,00;0,25;1,00;1,00;1,69;;0,250000;;;6,77;;1,69;;;;;
;14.001.000668;13.003.000674.SER;Luva soldável/rosca de PVC marrom ø 40 mm x 1 1/4" ;MAT;Fita de vedação para tubos e conexões roscáveis (comprimento: 50 m / largura: 18 mm);M;;1,00;0,63;1,00;1,00;1,89;0,630000;;;;3,00;1,89;;;;;;
;14.001.000459;13.003.000674.SER;Luva soldável/rosca de PVC marrom ø 40 mm x 1 1/4" ;MAT;Luva PVC marrom soldável e com rosca (diâmetro da parte roscável: 1 1/4 " / diâmetro da parte soldável: 40 mm);UN;;1,00;1,02;1,00;1,00;3,05;1,015000;;;;3,00;3,05;;;;;;
;14.001.000564;13.003.000674.SER;Luva soldável/rosca de PVC marrom ø 40 mm x 1 1/4" ;MAT;Adesivo para tubo de PVC;KG;;1,00;0,00;1,00;1,00;0,01;0,004400;;;;3,00;0,01;;;;;;
;01.001.000005;13.003.000674.SER;Luva soldável/rosca de PVC marrom ø 40 mm x 1 1/4" ;MOD;Ajudante de encanador;H;;1,00;0,25;1,00;1,00;1,69;;0,250000;;;6,77;;1,69;;;;;
;13.003.000675.SER;13.003.000675.SER;Luva soldável/rosca de PVC marrom ø 50 mm x 1 1/2" ;;Luva soldável/rosca de PVC marrom ø 50 mm x 1 1/2" ;un;1,00;1,00;;1,00;1,00;;Produção horária da equipe:;;1,00;;;5,47;3,39;- ;- ;8,85;7,89;16,75
;01.010.000001;13.003.000675.SER;Luva soldável/rosca de PVC marrom ø 50 mm x 1 1/2" ;MOD;Encanador;H;;1,00;0,25;1,00;1,00;1,69;;0,250000;;;6,77;;1,69;;;;;
;14.001.000668;13.003.000675.SER;Luva soldável/rosca de PVC marrom ø 50 mm x 1 1/2" ;MAT;Fita de vedação para tubos e conexões roscáveis (comprimento: 50 m / largura: 18 mm);M;;1,00;0,79;1,00;1,00;2,37;0,790000;;;;3,00;2,37;;;;;;
;14.001.000460;13.003.000675.SER;Luva soldável/rosca de PVC marrom ø 50 mm x 1 1/2" ;MAT;Luva PVC marrom soldável e com rosca (diâmetro da parte roscável: 1 1/2 " / diâmetro da parte soldável: 50 mm);UN;;1,00;1,02;1,00;1,00;3,05;1,015000;;;;3,00;3,05;;;;;;
;14.001.000564;13.003.000675.SER;Luva soldável/rosca de PVC marrom ø 50 mm x 1 1/2" ;MAT;Adesivo para tubo de PVC;KG;;1,00;0,01;1,00;1,00;0,02;0,006600;;;;3,00;0,02;;;;;;
;01.001.000005;13.003.000675.SER;Luva soldável/rosca de PVC marrom ø 50 mm x 1 1/2" ;MOD;Ajudante de encanador;H;;1,00;0,25;1,00;1,00;1,69;;0,250000;;;6,77;;1,69;;;;;
;14.001.000471;13.003.000675.SER;Luva soldável/rosca de PVC marrom ø 50 mm x 1 1/2" ;MAT;Solução limpadora para PVC rígido;L;;1,00;0,01;1,00;1,00;0,03;0,011000;;;;3,00;0,03;;;;;;
;13.003.000676.SER;13.003.000676.SER;Tê 90° de redução soldável de PVC marrom ø 25 x 20 mm;;Tê 90° de redução soldável de PVC marrom ø 25 x 20 mm;un;1,00;1,00;;1,00;1,00;;Produção horária da equipe:;;1,00;;;3,10;2,57;- ;- ;5,67;5,05;10,72
;01.010.000001;13.003.000676.SER;Tê 90° de redução soldável de PVC marrom ø 25 x 20 mm;MOD;Encanador;H;;1,00;0,19;1,00;1,00;1,29;;0,190000;;;6,77;;1,29;;;;;
;14.001.000472;13.003.000676.SER;Tê 90° de redução soldável de PVC marrom ø 25 x 20 mm;MAT;Tê 90º PVC marrom soldável de redução (diâmetro de entrada: 25 mm / diâmetro de saída: 20 mm);UN;;1,00;1,02;1,00;1,00;3,05;1,015000;;;;3,00;3,05;;;;;;
;01.001.000005;13.003.000676.SER;Tê 90° de redução soldável de PVC marrom ø 25 x 20 mm;MOD;Ajudante de encanador;H;;1,00;0,19;1,00;1,00;1,29;;0,190000;;;6,77;;1,29;;;;;
;14.001.000471;13.003.000676.SER;Tê 90° de redução soldável de PVC marrom ø 25 x 20 mm;MAT;Solução limpadora para PVC rígido;L;;1,00;0,01;1,00;1,00;0,03;0,011000;;;;3,00;0,03;;;;;;
;14.001.000564;13.003.000676.SER;Tê 90° de redução soldável de PVC marrom ø 25 x 20 mm;MAT;Adesivo para tubo de PVC;KG;;1,00;0,01;1,00;1,00;0,02;0,005720;;;;3,00;0,02;;;;;;
;13.003.000677.SER;13.003.000677.SER;Tê 90° de redução soldável de PVC marrom ø 110 x 60 mm;;Tê 90° de redução soldável de PVC marrom ø 110 x 60 mm;un;1,00;1,00;;1,00;1,00;;Produção horária da equipe:;;1,00;;;3,26;7,45;- ;- ;10,71;9,55;20,26
;14.001.000564;13.003.000677.SER;Tê 90° de redução soldável de PVC marrom ø 110 x 60 mm;MAT;Adesivo para tubo de PVC;KG;;1,00;0,06;1,00;1,00;0,18;0,061600;;;;3,00;0,18;;;;;;
;14.001.000473;13.003.000677.SER;Tê 90° de redução soldável de PVC marrom ø 110 x 60 mm;MAT;Tê 90º PVC marrom soldável de redução (diâmetro de entrada: 110 mm / diâmetro de saída: 60 mm);UN;;1,00;1,02;1,00;1,00;3,05;1,015000;;;;3,00;3,05;;;;;;
;01.001.000005;13.003.000677.SER;Tê 90° de redução soldável de PVC marrom ø 110 x 60 mm;MOD;Ajudante de encanador;H;;1,00;0,55;1,00;1,00;3,72;;0,550000;;;6,77;;3,72;;;;;
;14.001.000471;13.003.000677.SER;Tê 90° de redução soldável de PVC marrom ø 110 x 60 mm;MAT;Solução limpadora para PVC rígido;L;;1,00;0,01;1,00;1,00;0,03;0,010700;;;;3,00;0,03;;;;;;
;01.010.000001;13.003.000677.SER;Tê 90° de redução soldável de PVC marrom ø 110 x 60 mm;MOD;Encanador;H;;1,00;0,55;1,00;1,00;3,72;;0,550000;;;6,77;;3,72;;;;;
;13.003.000678.SER;13.003.000678.SER;Tê 90° de redução soldável de PVC marrom ø 32 x 25 mm;;Tê 90° de redução soldável de PVC marrom ø 32 x 25 mm;un;1,00;1,00;;1,00;1,00;;Produção horária da equipe:;;1,00;;;3,12;2,57;- ;- ;5,69;5,07;10,76
;14.001.000471;13.003.000678.SER;Tê 90° de redução soldável de PVC marrom ø 32 x 25 mm;MAT;Solução limpadora para PVC rígido;L;;1,00;0,02;1,00;1,00;0,05;0,015000;;;;3,00;0,05;;;;;;
;14.001.000564;13.003.000678.SER;Tê 90° de redução soldável de PVC marrom ø 32 x 25 mm;MAT;Adesivo para tubo de PVC;KG;;1,00;0,01;1,00;1,00;0,03;0,008360;;;;3,00;0,03;;;;;;
;01.010.000001;13.003.000678.SER;Tê 90° de redução soldável de PVC marrom ø 32 x 25 mm;MOD;Encanador;H;;1,00;0,19;1,00;1,00;1,29;;0,190000;;;6,77;;1,29;;;;;
;14.001.000474;13.003.000678.SER;Tê 90° de redução soldável de PVC marrom ø 32 x 25 mm;MAT;Tê 90º PVC marrom soldável de redução (diâmetro de saída: 25 mm / diâmetro de entrada: 32 mm);UN;;1,00;1,02;1,00;1,00;3,05;1,015000;;;;3,00;3,05;;;;;;
;01.001.000005;13.003.000678.SER;Tê 90° de redução soldável de PVC marrom ø 32 x 25 mm;MOD;Ajudante de encanador;H;;1,00;0,19;1,00;1,00;1,29;;0,190000;;;6,77;;1,29;;;;;
;13.003.000679.SER;13.003.000679.SER;Tê 90° de redução soldável de PVC marrom ø 40 x 32 mm;;Tê 90° de redução soldável de PVC marrom ø 40 x 32 mm;un;1,00;1,00;;1,00;1,00;;Produção horária da equipe:;;1,00;;;3,14;4,06;- ;- ;7,20;6,42;13,62
;14.001.000471;13.003.000679.SER;Tê 90° de redução soldável de PVC marrom ø 40 x 32 mm;MAT;Solução limpadora para PVC rígido;L;;1,00;0,02;1,00;1,00;0,06;0,019500;;;;3,00;0,06;;;;;;
;14.001.000564;13.003.000679.SER;Tê 90° de redução soldável de PVC marrom ø 40 x 32 mm;MAT;Adesivo para tubo de PVC;KG;;1,00;0,01;1,00;1,00;0,04;0,011900;;;;3,00;0,04;;;;;;
;01.010.000001;13.003.000679.SER;Tê 90° de redução soldável de PVC marrom ø 40 x 32 mm;MOD;Encanador;H;;1,00;0,30;1,00;1,00;2,03;;0,300000;;;6,77;;2,03;;;;;
;01.001.000005;13.003.000679.SER;Tê 90° de redução soldável de PVC marrom ø 40 x 32 mm;MOD;Ajudante de encanador;H;;1,00;0,30;1,00;1,00;2,03;;0,300000;;;6,77;;2,03;;;;;
;14.001.000475;13.003.000679.SER;Tê 90° de redução soldável de PVC marrom ø 40 x 32 mm;MAT;Tê 90º PVC marrom soldável de redução (diâmetro de saída: 32 mm / diâmetro de entrada: 40 mm);UN;;1,00;1,02;1,00;1,00;3,05;1,015000;;;;3,00;3,05;;;;;;
;13.003.000680.SER;13.003.000680.SER;Tê 90° de redução soldável de PVC marrom ø 50 x 20 mm;;Tê 90° de redução soldável de PVC marrom ø 50 x 20 mm;un;1,00;1,00;;1,00;1,00;;Produção horária da equipe:;;1,00;;;3,16;4,06;- ;- ;7,23;6,44;13,67
;14.001.000477;13.003.000680.SER;Tê 90° de redução soldável de PVC marrom ø 50 x 20 mm;MAT;Tê 90º PVC marrom soldável de redução (diâmetro de saída: 20 mm / diâmetro de entrada: 50 mm);UN;;1,00;1,02;1,00;1,00;3,05;1,015000;;;;3,00;3,05;;;;;;
;14.001.000564;13.003.000680.SER;Tê 90° de redução soldável de PVC marrom ø 50 x 20 mm;MAT;Adesivo para tubo de PVC;KG;;1,00;0,01;1,00;1,00;0,04;0,014500;;;;3,00;0,04;;;;;;
;14.001.000471;13.003.000680.SER;Tê 90° de redução soldável de PVC marrom ø 50 x 20 mm;MAT;Solução limpadora para PVC rígido;L;;1,00;0,03;1,00;1,00;0,08;0,025000;;;;3,00;0,08;;;;;;
;01.001.000005;13.003.000680.SER;Tê 90° de redução soldável de PVC marrom ø 50 x 20 mm;MOD;Ajudante de encanador;H;;1,00;0,30;1,00;1,00;2,03;;0,300000;;;6,77;;2,03;;;;;
;01.010.000001;13.003.000680.SER;Tê 90° de redução soldável de PVC marrom ø 50 x 20 mm;MOD;Encanador;H;;1,00;0,30;1,00;1,00;2,03;;0,300000;;;6,77;;2,03;;;;;
;13.003.000681.SER;13.003.000681.SER;Tê 90° de redução soldável de PVC marrom ø 50 x 25 mm;;Tê 90° de redução soldável de PVC marrom ø 50 x 25 mm;un;1,00;1,00;;1,00;1,00;;Produção horária da equipe:;;1,00;;;3,17;4,06;- ;- ;7,23;6,45;13,68
;14.001.000564;13.003.000681.SER;Tê 90° de redução soldável de PVC marrom ø 50 x 25 mm;MAT;Adesivo para tubo de PVC;KG;;1,00;0,02;1,00;1,00;0,05;0,015400;;;;3,00;0,05;;;;;;
;14.001.000471;13.003.000681.SER;Tê 90° de redução soldável de PVC marrom ø 50 x 25 mm;MAT;Solução limpadora para PVC rígido;L;;1,00;0,03;1,00;1,00;0,08;0,026000;;;;3,00;0,08;;;;;;
;01.001.000005;13.003.000681.SER;Tê 90° de redução soldável de PVC marrom ø 50 x 25 mm;MOD;Ajudante de encanador;H;;1,00;0,30;1,00;1,00;2,03;;0,300000;;;6,77;;2,03;;;;;
;14.001.000478;13.003.000681.SER;Tê 90° de redução soldável de PVC marrom ø 50 x 25 mm;MAT;Tê 90º PVC marrom soldável de redução (diâmetro de entrada: 50 mm / diâmetro de saída: 25 mm);UN;;1,00;1,02;1,00;1,00;3,05;1,015000;;;;3,00;3,05;;;;;;
;01.010.000001;13.003.000681.SER;Tê 90° de redução soldável de PVC marrom ø 50 x 25 mm;MOD;Encanador;H;;1,00;0,30;1,00;1,00;2,03;;0,300000;;;6,77;;2,03;;;;;
;13.003.000682.SER;13.003.000682.SER;Tê 90° de redução soldável de PVC marrom ø 50 x 32 mm;;Tê 90° de redução soldável de PVC marrom ø 50 x 32 mm;un;1,00;1,00;;1,00;1,00;;Produção horária da equipe:;;1,00;;;3,18;4,06;- ;- ;7,24;6,45;13,69
;01.001.000005;13.003.000682.SER;Tê 90° de redução soldável de PVC marrom ø 50 x 32 mm;MOD;Ajudante de encanador;H;;1,00;0,30;1,00;1,00;2,03;;0,300000;;;6,77;;2,03;;;;;
;01.010.000001;13.003.000682.SER;Tê 90° de redução soldável de PVC marrom ø 50 x 32 mm;MOD;Encanador;H;;1,00;0,30;1,00;1,00;2,03;;0,300000;;;6,77;;2,03;;;;;
;14.001.000564;13.003.000682.SER;Tê 90° de redução soldável de PVC marrom ø 50 x 32 mm;MAT;Adesivo para tubo de PVC;KG;;1,00;0,02;1,00;1,00;0,05;0,016300;;;;3,00;0,05;;;;;;
;14.001.000479;13.003.000682.SER;Tê 90° de redução soldável de PVC marrom ø 50 x 32 mm;MAT;Tê 90º PVC marrom soldável de redução (diâmetro de entrada: 50 mm / diâmetro de saída: 32 mm);UN;;1,00;1,02;1,00;1,00;3,05;1,015000;;;;3,00;3,05;;;;;;
;14.001.000471;13.003.000682.SER;Tê 90° de redução soldável de PVC marrom ø 50 x 32 mm;MAT;Solução limpadora para PVC rígido;L;;1,00;0,03;1,00;1,00;0,08;0,027500;;;;3,00;0,08;;;;;;
;13.003.000683.SER;13.003.000683.SER;Tê 90° de redução soldável de PVC marrom ø 50 x 40 mm;;Tê 90° de redução soldável de PVC marrom ø 50 x 40 mm;un;1,00;1,00;;1,00;1,00;;Produção horária da equipe:;;1,00;;;3,18;4,06;- ;- ;7,25;6,46;13,71
;14.001.000476;13.003.000683.SER;Tê 90° de redução soldável de PVC marrom ø 50 x 40 mm;MAT;Tê 90º PVC marrom soldável de redução (diâmetro de saída: 40 mm / diâmetro de entrada: 50 mm);UN;;1,00;1,02;1,00;1,00;3,05;1,015000;;;;3,00;3,05;;;;;;
;14.001.000564;13.003.000683.SER;Tê 90° de redução soldável de PVC marrom ø 50 x 40 mm;MAT;Adesivo para tubo de PVC;KG;;1,00;0,02;1,00;1,00;0,05;0,017600;;;;3,00;0,05;;;;;;
;14.001.000471;13.003.000683.SER;Tê 90° de redução soldável de PVC marrom ø 50 x 40 mm;MAT;Solução limpadora para PVC rígido;L;;1,00;0,03;1,00;1,00;0,09;0,029000;;;;3,00;0,09;;;;;;
;01.001.000005;13.003.000683.SER;Tê 90° de redução soldável de PVC marrom ø 50 x 40 mm;MOD;Ajudante de encanador;H;;1,00;0,30;1,00;1,00;2,03;;0,300000;;;6,77;;2,03;;;;;
;01.010.000001;13.003.000683.SER;Tê 90° de redução soldável de PVC marrom ø 50 x 40 mm;MOD;Encanador;H;;1,00;0,30;1,00;1,00;2,03;;0,300000;;;6,77;;2,03;;;;;
;13.003.000684.SER;13.003.000684.SER;Tê 90° de redução soldável de PVC marrom ø 75 x 50 mm;;Tê 90° de redução soldável de PVC marrom ø 75 x 50 mm;un;1,00;1,00;;1,00;1,00;;Produção horária da equipe:;;1,00;;;3,34;6,09;- ;- ;9,44;8,42;17,85
;14.001.000480;13.003.000684.SER;Tê 90° de redução soldável de PVC marrom ø 75 x 50 mm;MAT;Tê 90º PVC marrom soldável de redução (diâmetro de entrada: 75 mm / diâmetro de saída: 50 mm);UN;;1,00;1,02;1,00;1,00;3,05;1,015000;;;;3,00;3,05;;;;;;
;01.001.000005;13.003.000684.SER;Tê 90° de redução soldável de PVC marrom ø 75 x 50 mm;MOD;Ajudante de encanador;H;;1,00;0,45;1,00;1,00;3,05;;0,450000;;;6,77;;3,05;;;;;
;14.001.000564;13.003.000684.SER;Tê 90° de redução soldável de PVC marrom ø 75 x 50 mm;MAT;Adesivo para tubo de PVC;KG;;1,00;0,04;1,00;1,00;0,11;0,036500;;;;3,00;0,11;;;;;;
;14.001.000471;13.003.000684.SER;Tê 90° de redução soldável de PVC marrom ø 75 x 50 mm;MAT;Solução limpadora para PVC rígido;L;;1,00;0,06;1,00;1,00;0,19;0,063000;;;;3,00;0,19;;;;;;
;01.010.000001;13.003.000684.SER;Tê 90° de redução soldável de PVC marrom ø 75 x 50 mm;MOD;Encanador;H;;1,00;0,45;1,00;1,00;3,05;;0,450000;;;6,77;;3,05;;;;;
;13.003.000685.SER;13.003.000685.SER;Tê 90° de redução soldável de PVC marrom ø 85 x 60 mm;;Tê 90° de redução soldável de PVC marrom ø 85 x 60 mm;un;1,00;1,00;;1,00;1,00;;Produção horária da equipe:;;1,00;;;3,40;6,09;- ;- ;9,50;8,47;17,96
;14.001.000564;13.003.000685.SER;Tê 90° de redução soldável de PVC marrom ø 85 x 60 mm;MAT;Adesivo para tubo de PVC;KG;;1,00;0,04;1,00;1,00;0,13;0,044000;;;;3,00;0,13;;;;;;
;01.010.000001;13.003.000685.SER;Tê 90° de redução soldável de PVC marrom ø 85 x 60 mm;MOD;Encanador;H;;1,00;0,45;1,00;1,00;3,05;;0,450000;;;6,77;;3,05;;;;;
;01.001.000005;13.003.000685.SER;Tê 90° de redução soldável de PVC marrom ø 85 x 60 mm;MOD;Ajudante de encanador;H;;1,00;0,45;1,00;1,00;3,05;;0,450000;;;6,77;;3,05;;;;;
;14.001.000481;13.003.000685.SER;Tê 90° de redução soldável de PVC marrom ø 85 x 60 mm;MAT;Tê 90º PVC marrom soldável de redução (diâmetro de entrada: 85 mm / diâmetro de saída: 60 mm);UN;;1,00;1,02;1,00;1,00;3,05;1,015000;;;;3,00;3,05;;;;;;
;14.001.000471;13.003.000685.SER;Tê 90° de redução soldável de PVC marrom ø 85 x 60 mm;MAT;Solução limpadora para PVC rígido;L;;1,00;0,08;1,00;1,00;0,23;0,075000;;;;3,00;0,23;;;;;;
;13.003.000686.SER;13.003.000686.SER;Tê 90° soldável de PVC marrom ø 20 mm;;Tê 90° soldável de PVC marrom ø 20 mm;un;1,00;1,00;;1,00;1,00;;Produção horária da equipe:;;1,00;;;3,07;2,57;- ;- ;5,65;5,04;10,68
;14.001.000496;13.003.000686.SER;Tê 90° soldável de PVC marrom ø 20 mm;MAT;Tê 90º PVC marrom soldável (diâmetro da seção: 20 mm);UN;;1,00;1,02;1,00;1,00;3,05;1,015000;;;;3,00;3,05;;;;;;
;14.001.000564;13.003.000686.SER;Tê 90° soldável de PVC marrom ø 20 mm;MAT;Adesivo para tubo de PVC;KG;;1,00;0,01;1,00;1,00;0,02;0,006600;;;;3,00;0,02;;;;;;
;01.010.000001;13.003.000686.SER;Tê 90° soldável de PVC marrom ø 20 mm;MOD;Encanador;H;;1,00;0,19;1,00;1,00;1,29;;0,190000;;;6,77;;1,29;;;;;
;01.001.000005;13.003.000686.SER;Tê 90° soldável de PVC marrom ø 20 mm;MOD;Ajudante de encanador;H;;1,00;0,19;1,00;1,00;1,29;;0,190000;;;6,77;;1,29;;;;;
;14.001.000471;13.003.000686.SER;Tê 90° soldável de PVC marrom ø 20 mm;MAT;Solução limpadora para PVC rígido;L;;1,00;0,00;1,00;1,00;0,01;0,003000;;;;3,00;0,01;;;;;;
;13.003.000687.SER;13.003.000687.SER;Tê 90° soldável de PVC marrom ø 25 mm;;Tê 90° soldável de PVC marrom ø 25 mm;un;1,00;1,00;;1,00;1,00;;Produção horária da equipe:;;1,00;;;3,08;2,57;- ;- ;5,65;5,04;10,69
;14.001.000471;13.003.000687.SER;Tê 90° soldável de PVC marrom ø 25 mm;MAT;Solução limpadora para PVC rígido;L;;1,00;0,00;1,00;1,00;0,01;0,003600;;;;3,00;0,01;;;;;;
;14.001.000564;13.003.000687.SER;Tê 90° soldável de PVC marrom ø 25 mm;MAT;Adesivo para tubo de PVC;KG;;1,00;0,01;1,00;1,00;0,02;0,007920;;;;3,00;0,02;;;;;;
;14.001.000497;13.003.000687.SER;Tê 90° soldável de PVC marrom ø 25 mm;MAT;Tê 90º PVC marrom soldável (diâmetro da seção: 25 mm);UN;;1,00;1,02;1,00;1,00;3,05;1,015000;;;;3,00;3,05;;;;;;
;01.010.000001;13.003.000687.SER;Tê 90° soldável de PVC marrom ø 25 mm;MOD;Encanador;H;;1,00;0,19;1,00;1,00;1,29;;0,190000;;;6,77;;1,29;;;;;
;01.001.000005;13.003.000687.SER;Tê 90° soldável de PVC marrom ø 25 mm;MOD;Ajudante de encanador;H;;1,00;0,19;1,00;1,00;1,29;;0,190000;;;6,77;;1,29;;;;;
;13.003.000688.SER;13.003.000688.SER;Tê 90° soldável de PVC marrom ø 32 mm;;Tê 90° soldável de PVC marrom ø 32 mm;un;1,00;1,00;;1,00;1,00;;Produção horária da equipe:;;1,00;;;3,09;2,57;- ;- ;5,66;5,05;10,71
;01.010.000001;13.003.000688.SER;Tê 90° soldável de PVC marrom ø 32 mm;MOD;Encanador;H;;1,00;0,19;1,00;1,00;1,29;;0,190000;;;6,77;;1,29;;;;;
;14.001.000498;13.003.000688.SER;Tê 90° soldável de PVC marrom ø 32 mm;MAT;Tê 90º PVC marrom soldável (diâmetro da seção: 32 mm);UN;;1,00;1,02;1,00;1,00;3,05;1,015000;;;;3,00;3,05;;;;;;
;14.001.000471;13.003.000688.SER;Tê 90° soldável de PVC marrom ø 32 mm;MAT;Solução limpadora para PVC rígido;L;;1,00;0,00;1,00;1,00;0,01;0,004500;;;;3,00;0,01;;;;;;
;14.001.000564;13.003.000688.SER;Tê 90° soldável de PVC marrom ø 32 mm;MAT;Adesivo para tubo de PVC;KG;;1,00;0,01;1,00;1,00;0,03;0,010600;;;;3,00;0,03;;;;;;
;01.001.000005;13.003.000688.SER;Tê 90° soldável de PVC marrom ø 32 mm;MOD;Ajudante de encanador;H;;1,00;0,19;1,00;1,00;1,29;;0,190000;;;6,77;;1,29;;;;;
;13.003.000689.SER;13.003.000689.SER;Tê 90° soldável de PVC marrom ø 40 mm;;Tê 90° soldável de PVC marrom ø 40 mm;un;1,00;1,00;;1,00;1,00;;Produção horária da equipe:;;1,00;;;3,10;4,06;- ;- ;7,16;6,39;13,55
;14.001.000499;13.003.000689.SER;Tê 90° soldável de PVC marrom ø 40 mm;MAT;Tê 90º PVC marrom soldável (diâmetro da seção: 40 mm);UN;;1,00;1,02;1,00;1,00;3,05;1,015000;;;;3,00;3,05;;;;;;
;01.010.000001;13.003.000689.SER;Tê 90° soldável de PVC marrom ø 40 mm;MOD;Encanador;H;;1,00;0,30;1,00;1,00;2,03;;0,300000;;;6,77;;2,03;;;;;
;14.001.000471;13.003.000689.SER;Tê 90° soldável de PVC marrom ø 40 mm;MAT;Solução limpadora para PVC rígido;L;;1,00;0,01;1,00;1,00;0,02;0,006000;;;;3,00;0,02;;;;;;
;14.001.000564;13.003.000689.SER;Tê 90° soldável de PVC marrom ø 40 mm;MAT;Adesivo para tubo de PVC;KG;;1,00;0,01;1,00;1,00;0,04;0,013200;;;;3,00;0,04;;;;;;
;01.001.000005;13.003.000689.SER;Tê 90° soldável de PVC marrom ø 40 mm;MOD;Ajudante de encanador;H;;1,00;0,30;1,00;1,00;2,03;;0,300000;;;6,77;;2,03;;;;;
;13.003.000690.SER;13.003.000690.SER;Tê 90° soldável de PVC marrom ø 50 mm;;Tê 90° soldável de PVC marrom ø 50 mm;un;1,00;1,00;;1,00;1,00;;Produção horária da equipe:;;1,00;;;3,13;4,06;- ;- ;7,19;6,41;13,60
;01.001.000005;13.003.000690.SER;Tê 90° soldável de PVC marrom ø 50 mm;MOD;Ajudante de encanador;H;;1,00;0,30;1,00;1,00;2,03;;0,300000;;;6,77;;2,03;;;;;
;14.001.000471;13.003.000690.SER;Tê 90° soldável de PVC marrom ø 50 mm;MAT;Solução limpadora para PVC rígido;L;;1,00;0,01;1,00;1,00;0,03;0,009000;;;;3,00;0,03;;;;;;
;14.001.000500;13.003.000690.SER;Tê 90° soldável de PVC marrom ø 50 mm;MAT;Tê 90º PVC marrom soldável (diâmetro da seção: 50 mm);UN;;1,00;1,02;1,00;1,00;3,05;1,015000;;;;3,00;3,05;;;;;;
;14.001.000564;13.003.000690.SER;Tê 90° soldável de PVC marrom ø 50 mm;MAT;Adesivo para tubo de PVC;KG;;1,00;0,02;1,00;1,00;0,06;0,018500;;;;3,00;0,06;;;;;;
;01.010.000001;13.003.000690.SER;Tê 90° soldável de PVC marrom ø 50 mm;MOD;Encanador;H;;1,00;0,30;1,00;1,00;2,03;;0,300000;;;6,77;;2,03;;;;;
;13.003.000691.SER;13.003.000691.SER;Tê 90° soldável de PVC marrom ø 60 mm;;Tê 90° soldável de PVC marrom ø 60 mm;un;1,00;1,00;;1,00;1,00;;Produção horária da equipe:;;1,00;;;3,15;4,06;- ;- ;7,21;6,43;13,65
;14.001.000501;13.003.000691.SER;Tê 90° soldável de PVC marrom ø 60 mm;MAT;Tê 90º PVC marrom soldável (diâmetro da seção: 60 mm);UN;;1,00;1,02;1,00;1,00;3,05;1,015000;;;;3,00;3,05;;;;;;
;01.010.000001;13.003.000691.SER;Tê 90° soldável de PVC marrom ø 60 mm;MOD;Encanador;H;;1,00;0,30;1,00;1,00;2,03;;0,300000;;;6,77;;2,03;;;;;
;14.001.000471;13.003.000691.SER;Tê 90° soldável de PVC marrom ø 60 mm;MAT;Solução limpadora para PVC rígido;L;;1,00;0,01;1,00;1,00;0,03;0,010500;;;;3,00;0,03;;;;;;
;14.001.000564;13.003.000691.SER;Tê 90° soldável de PVC marrom ø 60 mm;MAT;Adesivo para tubo de PVC;KG;;1,00;0,03;1,00;1,00;0,08;0,025100;;;;3,00;0,08;;;;;;
;01.001.000005;13.003.000691.SER;Tê 90° soldável de PVC marrom ø 60 mm;MOD;Ajudante de encanador;H;;1,00;0,30;1,00;1,00;2,03;;0,300000;;;6,77;;2,03;;;;;
;13.003.000692.SER;13.003.000692.SER;Tê 90° soldável de PVC marrom ø 75 mm;;Tê 90° soldável de PVC marrom ø 75 mm;un;1,00;1,00;;1,00;1,00;;Produção horária da equipe:;;1,00;;;3,19;6,09;- ;- ;9,29;8,28;17,57
;14.001.000471;13.003.000692.SER;Tê 90° soldável de PVC marrom ø 75 mm;MAT;Solução limpadora para PVC rígido;L;;1,00;0,02;1,00;1,00;0,05;0,015000;;;;3,00;0,05;;;;;;
;14.001.000564;13.003.000692.SER;Tê 90° soldável de PVC marrom ø 75 mm;MAT;Adesivo para tubo de PVC;KG;;1,00;0,03;1,00;1,00;0,10;0,034300;;;;3,00;0,10;;;;;;
;14.001.000502;13.003.000692.SER;Tê 90° soldável de PVC marrom ø 75 mm;MAT;Tê 90º PVC marrom soldável (diâmetro da seção: 75 mm);UN;;1,00;1,02;1,00;1,00;3,05;1,015000;;;;3,00;3,05;;;;;;
;01.001.000005;13.003.000692.SER;Tê 90° soldável de PVC marrom ø 75 mm;MOD;Ajudante de encanador;H;;1,00;0,45;1,00;1,00;3,05;;0,450000;;;6,77;;3,05;;;;;
;01.010.000001;13.003.000692.SER;Tê 90° soldável de PVC marrom ø 75 mm;MOD;Encanador;H;;1,00;0,45;1,00;1,00;3,05;;0,450000;;;6,77;;3,05;;;;;
;13.003.000693.SER;13.003.000693.SER;Tê 90° soldável de PVC marrom ø 85 mm;;Tê 90° soldável de PVC marrom ø 85 mm;un;1,00;1,00;;1,00;1,00;;Produção horária da equipe:;;1,00;;;3,23;6,09;- ;- ;9,32;8,31;17,63
;14.001.000564;13.003.000693.SER;Tê 90° soldável de PVC marrom ø 85 mm;MAT;Adesivo para tubo de PVC;KG;;1,00;0,04;1,00;1,00;0,13;0,042200;;;;3,00;0,13;;;;;;
;14.001.000503;13.003.000693.SER;Tê 90° soldável de PVC marrom ø 85 mm;MAT;Tê 90º PVC marrom soldável (diâmetro da seção: 85 mm);UN;;1,00;1,02;1,00;1,00;3,05;1,015000;;;;3,00;3,05;;;;;;
;01.001.000005;13.003.000693.SER;Tê 90° soldável de PVC marrom ø 85 mm;MOD;Ajudante de encanador;H;;1,00;0,45;1,00;1,00;3,05;;0,450000;;;6,77;;3,05;;;;;
;01.010.000001;13.003.000693.SER;Tê 90° soldável de PVC marrom ø 85 mm;MOD;Encanador;H;;1,00;0,45;1,00;1,00;3,05;;0,450000;;;6,77;;3,05;;;;;
;14.001.000471;13.003.000693.SER;Tê 90° soldável de PVC marrom ø 85 mm;MAT;Solução limpadora para PVC rígido;L;;1,00;0,02;1,00;1,00;0,05;0,018000;;;;3,00;0,05;;;;;;
;13.003.000694.SER;13.003.000694.SER;Tê 90° soldável de PVC marrom ø 110 mm;;Tê 90° soldável de PVC marrom ø 110 mm;un;1,00;1,00;;1,00;1,00;;Produção horária da equipe:;;1,00;;;3,34;7,45;- ;- ;10,79;9,62;20,41
;14.001.000564;13.003.000694.SER;Tê 90° soldável de PVC marrom ø 110 mm;MAT;Adesivo para tubo de PVC;KG;;1,00;0,07;1,00;1,00;0,20;0,066000;;;;3,00;0,20;;;;;;
;14.001.000504;13.003.000694.SER;Tê 90° soldável de PVC marrom ø 110 mm;MAT;Tê 90º PVC marrom soldável (diâmetro da seção: 110 mm);UN;;1,00;1,02;1,00;1,00;3,05;1,015000;;;;3,00;3,05;;;;;;
;01.010.000001;13.003.000694.SER;Tê 90° soldável de PVC marrom ø 110 mm;MOD;Encanador;H;;1,00;0,55;1,00;1,00;3,72;;0,550000;;;6,77;;3,72;;;;;
;01.001.000005;13.003.000694.SER;Tê 90° soldável de PVC marrom ø 110 mm;MOD;Ajudante de encanador;H;;1,00;0,55;1,00;1,00;3,72;;0,550000;;;6,77;;3,72;;;;;
;14.001.000471;13.003.000694.SER;Tê 90° soldável de PVC marrom ø 110 mm;MAT;Solução limpadora para PVC rígido;L;;1,00;0,03;1,00;1,00;0,10;0,033000;;;;3,00;0,10;;;;;;
;13.003.000695.SER;13.003.000695.SER;Tê 90° soldável/rosca de PVC marrom, ø 20 mm x 20 mm x 1/2";;Tê 90° soldável/rosca de PVC marrom, ø 20 mm x 20 mm x 1/2";un;1,00;1,00;;1,00;1,00;;Produção horária da equipe:;;1,00;;;4,00;2,71;- ;- ;6,71;5,98;12,69
;14.001.000668;13.003.000695.SER;Tê 90° soldável/rosca de PVC marrom, ø 20 mm x 20 mm x 1/2";MAT;Fita de vedação para tubos e conexões roscáveis (comprimento: 50 m / largura: 18 mm);M;;1,00;0,31;1,00;1,00;0,93;0,310000;;;;3,00;0,93;;;;;;
;14.001.000471;13.003.000695.SER;Tê 90° soldável/rosca de PVC marrom, ø 20 mm x 20 mm x 1/2";MAT;Solução limpadora para PVC rígido;L;;1,00;0,01;1,00;1,00;0,02;0,006000;;;;3,00;0,02;;;;;;
;01.001.000005;13.003.000695.SER;Tê 90° soldável/rosca de PVC marrom, ø 20 mm x 20 mm x 1/2";MOD;Ajudante de encanador;H;;1,00;0,20;1,00;1,00;1,35;;0,200000;;;6,77;;1,35;;;;;
;14.001.000564;13.003.000695.SER;Tê 90° soldável/rosca de PVC marrom, ø 20 mm x 20 mm x 1/2";MAT;Adesivo para tubo de PVC;KG;;1,00;0,00;1,00;1,00;0,01;0,002640;;;;3,00;0,01;;;;;;
;14.001.000488;13.003.000695.SER;Tê 90° soldável/rosca de PVC marrom, ø 20 mm x 20 mm x 1/2";MAT;Tê 90º PVC marrom soldável com rosca na bolsa central (diâmetro da parte roscável: 1/2 " / diâmetro da parte soldável: 20 mm);UN;;1,00;1,02;1,00;1,00;3,05;1,015000;;;;3,00;3,05;;;;;;
;01.010.000001;13.003.000695.SER;Tê 90° soldável/rosca de PVC marrom, ø 20 mm x 20 mm x 1/2";MOD;Encanador;H;;1,00;0,20;1,00;1,00;1,35;;0,200000;;;6,77;;1,35;;;;;
;13.003.000696.SER;13.003.000696.SER;Tê 90° soldável/rosca de PVC marrom, ø 25 mm x 25 mm x 1/2";;Tê 90° soldável/rosca de PVC marrom, ø 25 mm x 25 mm x 1/2";un;1,00;1,00;;1,00;1,00;;Produção horária da equipe:;;1,00;;;4,01;2,71;- ;- ;6,72;5,99;12,71
;14.001.000668;13.003.000696.SER;Tê 90° soldável/rosca de PVC marrom, ø 25 mm x 25 mm x 1/2";MAT;Fita de vedação para tubos e conexões roscáveis (comprimento: 50 m / largura: 18 mm);M;;1,00;0,31;1,00;1,00;0,93;0,310000;;;;3,00;0,93;;;;;;
;01.010.000001;13.003.000696.SER;Tê 90° soldável/rosca de PVC marrom, ø 25 mm x 25 mm x 1/2";MOD;Encanador;H;;1,00;0,20;1,00;1,00;1,35;;0,200000;;;6,77;;1,35;;;;;
;14.001.000564;13.003.000696.SER;Tê 90° soldável/rosca de PVC marrom, ø 25 mm x 25 mm x 1/2";MAT;Adesivo para tubo de PVC;KG;;1,00;0,00;1,00;1,00;0,01;0,004400;;;;3,00;0,01;;;;;;
;14.001.000490;13.003.000696.SER;Tê 90° soldável/rosca de PVC marrom, ø 25 mm x 25 mm x 1/2";MAT;Tê 90º PVC marrom soldável com rosca na bolsa central com redução (diâmetro da parte soldável: 25 mm / diâmetro da parte roscável: 1/2 ");UN;;1,00;1,02;1,00;1,00;3,05;1,015000;;;;3,00;3,05;;;;;;
;01.001.000005;13.003.000696.SER;Tê 90° soldável/rosca de PVC marrom, ø 25 mm x 25 mm x 1/2";MOD;Ajudante de encanador;H;;1,00;0,20;1,00;1,00;1,35;;0,200000;;;6,77;;1,35;;;;;
;14.001.000471;13.003.000696.SER;Tê 90° soldável/rosca de PVC marrom, ø 25 mm x 25 mm x 1/2";MAT;Solução limpadora para PVC rígido;L;;1,00;0,01;1,00;1,00;0,02;0,008000;;;;3,00;0,02;;;;;;
;13.003.000697.SER;13.003.000697.SER;Tê 90° soldável/rosca de PVC marrom, ø 25 mm x 25 mm x 3/4";;Tê 90° soldável/rosca de PVC marrom, ø 25 mm x 25 mm x 3/4";un;1,00;1,00;;1,00;1,00;;Produção horária da equipe:;;1,00;;;4,25;2,71;- ;- ;6,96;6,21;13,17
;01.010.000001;13.003.000697.SER;Tê 90° soldável/rosca de PVC marrom, ø 25 mm x 25 mm x 3/4";MOD;Encanador;H;;1,00;0,20;1,00;1,00;1,35;;0,200000;;;6,77;;1,35;;;;;
;01.001.000005;13.003.000697.SER;Tê 90° soldável/rosca de PVC marrom, ø 25 mm x 25 mm x 3/4";MOD;Ajudante de encanador;H;;1,00;0,20;1,00;1,00;1,35;;0,200000;;;6,77;;1,35;;;;;
;14.001.000668;13.003.000697.SER;Tê 90° soldável/rosca de PVC marrom, ø 25 mm x 25 mm x 3/4";MAT;Fita de vedação para tubos e conexões roscáveis (comprimento: 50 m / largura: 18 mm);M;;1,00;0,39;1,00;1,00;1,17;0,390000;;;;3,00;1,17;;;;;;
;14.001.000489;13.003.000697.SER;Tê 90° soldável/rosca de PVC marrom, ø 25 mm x 25 mm x 3/4";MAT;Tê 90º PVC marrom soldável com rosca na bolsa central (diâmetro da parte soldável: 25 mm / diâmetro da parte roscável: 3/4 ");UN;;1,00;1,02;1,00;1,00;3,05;1,015000;;;;3,00;3,05;;;;;;
;14.001.000564;13.003.000697.SER;Tê 90° soldável/rosca de PVC marrom, ø 25 mm x 25 mm x 3/4";MAT;Adesivo para tubo de PVC;KG;;1,00;0,00;1,00;1,00;0,01;0,004400;;;;3,00;0,01;;;;;;
;14.001.000471;13.003.000697.SER;Tê 90° soldável/rosca de PVC marrom, ø 25 mm x 25 mm x 3/4";MAT;Solução limpadora para PVC rígido;L;;1,00;0,01;1,00;1,00;0,02;0,008000;;;;3,00;0,02;;;;;;
;13.003.000698.SER;13.003.000698.SER;Tê 90° soldável/rosca de PVC marrom, ø 32 mm x 32 mm x 3/4";;Tê 90° soldável/rosca de PVC marrom, ø 32 mm x 32 mm x 3/4";un;1,00;1,00;;1,00;1,00;;Produção horária da equipe:;;1,00;;;4,27;2,71;- ;- ;6,97;6,22;13,19
;01.010.000001;13.003.000698.SER;Tê 90° soldável/rosca de PVC marrom, ø 32 mm x 32 mm x 3/4";MOD;Encanador;H;;1,00;0,20;1,00;1,00;1,35;;0,200000;;;6,77;;1,35;;;;;
;01.001.000005;13.003.000698.SER;Tê 90° soldável/rosca de PVC marrom, ø 32 mm x 32 mm x 3/4";MOD;Ajudante de encanador;H;;1,00;0,20;1,00;1,00;1,35;;0,200000;;;6,77;;1,35;;;;;
;14.001.000471;13.003.000698.SER;Tê 90° soldável/rosca de PVC marrom, ø 32 mm x 32 mm x 3/4";MAT;Solução limpadora para PVC rígido;L;;1,00;0,01;1,00;1,00;0,03;0,011000;;;;3,00;0,03;;;;;;
;14.001.000564;13.003.000698.SER;Tê 90° soldável/rosca de PVC marrom, ø 32 mm x 32 mm x 3/4";MAT;Adesivo para tubo de PVC;KG;;1,00;0,01;1,00;1,00;0,02;0,006160;;;;3,00;0,02;;;;;;
;14.001.000491;13.003.000698.SER;Tê 90° soldável/rosca de PVC marrom, ø 32 mm x 32 mm x 3/4";MAT;Tê 90º PVC marrom soldável com rosca na bolsa central com redução (diâmetro da parte soldável: 32 mm / diâmetro da parte roscável: 3/4 ");UN;;1,00;1,02;1,00;1,00;3,05;1,015000;;;;3,00;3,05;;;;;;
;14.001.000668;13.003.000698.SER;Tê 90° soldável/rosca de PVC marrom, ø 32 mm x 32 mm x 3/4";MAT;Fita de vedação para tubos e conexões roscáveis (comprimento: 50 m / largura: 18 mm);M;;1,00;0,39;1,00;1,00;1,17;0,390000;;;;3,00;1,17;;;;;;
;13.003.000699.SER;13.003.000699.SER;União soldável de PVC marrom ø 20 mm;;União soldável de PVC marrom ø 20 mm;un;1,00;1,00;;1,00;1,00;;Produção horária da equipe:;;1,00;;;3,07;1,22;- ;- ;4,29;3,83;8,11
;14.001.000564;13.003.000699.SER;União soldável de PVC marrom ø 20 mm;MAT;Adesivo para tubo de PVC;KG;;1,00;0,00;1,00;1,00;0,01;0,002640;;;;3,00;0,01;;;;;;
;14.001.000471;13.003.000699.SER;União soldável de PVC marrom ø 20 mm;MAT;Solução limpadora para PVC rígido;L;;1,00;0,01;1,00;1,00;0,02;0,006000;;;;3,00;0,02;;;;;;
;14.001.000514;13.003.000699.SER;União soldável de PVC marrom ø 20 mm;MAT;União PVC marrom soldável (diâmetro da seção: 20 mm);UN;;1,00;1,02;1,00;1,00;3,05;1,015000;;;;3,00;3,05;;;;;;
;01.010.000001;13.003.000699.SER;União soldável de PVC marrom ø 20 mm;MOD;Encanador;H;;1,00;0,09;1,00;1,00;0,61;;0,090000;;;6,77;;0,61;;;;;
;01.001.000005;13.003.000699.SER;União soldável de PVC marrom ø 20 mm;MOD;Ajudante de encanador;H;;1,00;0,09;1,00;1,00;0,61;;0,090000;;;6,77;;0,61;;;;;
;13.003.000700.SER;13.003.000700.SER;União soldável de PVC marrom ø 25 mm;;União soldável de PVC marrom ø 25 mm;un;1,00;1,00;;1,00;1,00;;Produção horária da equipe:;;1,00;;;3,08;1,22;- ;- ;4,30;3,84;8,14
;14.001.000564;13.003.000700.SER;União soldável de PVC marrom ø 25 mm;MAT;Adesivo para tubo de PVC;KG;;1,00;0,00;1,00;1,00;0,01;0,004400;;;;3,00;0,01;;;;;;
;14.001.000471;13.003.000700.SER;União soldável de PVC marrom ø 25 mm;MAT;Solução limpadora para PVC rígido;L;;1,00;0,01;1,00;1,00;0,02;0,008000;;;;3,00;0,02;;;;;;
;01.010.000001;13.003.000700.SER;União soldável de PVC marrom ø 25 mm;MOD;Encanador;H;;1,00;0,09;1,00;1,00;0,61;;0,090000;;;6,77;;0,61;;;;;
;14.001.000515;13.003.000700.SER;União soldável de PVC marrom ø 25 mm;MAT;União PVC marrom soldável (diâmetro da seção: 25 mm);UN;;1,00;1,02;1,00;1,00;3,05;1,015000;;;;3,00;3,05;;;;;;
;01.001.000005;13.003.000700.SER;União soldável de PVC marrom ø 25 mm;MOD;Ajudante de encanador;H;;1,00;0,09;1,00;1,00;0,61;;0,090000;;;6,77;;0,61;;;;;
;13.003.000701.SER;13.003.000701.SER;União soldável de PVC marrom ø 32 mm;;União soldável de PVC marrom ø 32 mm;un;1,00;1,00;;1,00;1,00;;Produção horária da equipe:;;1,00;;;3,10;1,22;- ;- ;4,32;3,85;8,16
;01.001.000005;13.003.000701.SER;União soldável de PVC marrom ø 32 mm;MOD;Ajudante de encanador;H;;1,00;0,09;1,00;1,00;0,61;;0,090000;;;6,77;;0,61;;;;;
;14.001.000471;13.003.000701.SER;União soldável de PVC marrom ø 32 mm;MAT;Solução limpadora para PVC rígido;L;;1,00;0,01;1,00;1,00;0,03;0,011000;;;;3,00;0,03;;;;;;