;12.031.000002;99.003.000099.LSE;Licenciamento para retroescavadeira sobre pneus, pot. nom. no volante do motor: 76 hp, diesel, fator de carga baixo, com caçamba dianteira de inclinação simples e aplicação geral, com capacidade nominal de 0,96m³, braço padrão, profundidade de escavação de 4362mm - vida úti;MAT;Óleo diesel;L;;1,00;7,35;1,00;1,00;22,05;7,350000;;;;3,00;22,05;;;;;;
;01.019.000003;99.003.000099.LSE;Licenciamento para retroescavadeira sobre pneus, pot. nom. no volante do motor: 76 hp, diesel, fator de carga baixo, com caçamba dianteira de inclinação simples e aplicação geral, com capacidade nominal de 0,96m³, braço padrão, profundidade de escavação de 4362mm - vida úti;MOD;Operador de terraplenagem;H;;1,00;1,00;1,00;1,00;6,77;;1,000000;;;6,77;;6,77;;;;;
;01.028.000043;99.003.000099.LSE;Licenciamento para retroescavadeira sobre pneus, pot. nom. no volante do motor: 76 hp, diesel, fator de carga baixo, com caçamba dianteira de inclinação simples e aplicação geral, com capacidade nominal de 0,96m³, braço padrão, profundidade de escavação de 4362mm - vida úti;EQA;Retroescavadeira sobre pneus diesel braço tipo padrão caçamba tipo dianteira de inclinação simples e aplicação geral (alcance de carregamento: 1732 mm / capacidade nominal da caçamba: 0,96 m³ / potência nominal no volante do motor: 76 HP / profundidade de;UN;;1,00;0,00;1,00;1,00;0,00;;;0,000178;;1,00;;;0,00;;;;
;29.002.000059;99.003.000099.LSE;Licenciamento para retroescavadeira sobre pneus, pot. nom. no volante do motor: 76 hp, diesel, fator de carga baixo, com caçamba dianteira de inclinação simples e aplicação geral, com capacidade nominal de 0,96m³, braço padrão, profundidade de escavação de 4362mm - vida úti;MAT;Pneu 340x80x18 com câmara AWD combinação dianteira;UN;;1,00;0,00;1,00;1,00;0,00;0,000800;;;;3,00;0,00;;;;;;
;99.003.000100.LSE;99.003.000100.LSE;Licenciamento para retroescavadeira sobre pneus, pot. nom. no volante do motor: 76 hp, diesel, fator de carga médio, com caçamba dianteira de inclinação simples e aplicação geral, com capacidade nominal de 0,96m³, braço padrão, profundidade de escavação de 4362mm - vida úti;;Licenciamento para retroescavadeira sobre pneus, pot. nom. no volante do motor: 76 hp, diesel, fator de carga médio, com caçamba dianteira de inclinação simples e aplicação geral, com capacidade nominal de 0,96m³, braço padrão, profundidade de escavação de 4362mm - vida úti;ND;1,00;1,00;;1,00;1,00;;Produção horária da equipe:;;1,00;;;27,81;6,77;0,00;- ;34,59;30,84;65,43
;29.002.000060;99.003.000100.LSE;Licenciamento para retroescavadeira sobre pneus, pot. nom. no volante do motor: 76 hp, diesel, fator de carga médio, com caçamba dianteira de inclinação simples e aplicação geral, com capacidade nominal de 0,96m³, braço padrão, profundidade de escavação de 4362mm - vida úti;MAT;Pneu 19.5x24,10 com câmara AWD traseiro;UN;;1,00;0,00;1,00;1,00;0,00;0,000800;;;;3,00;0,00;;;;;;
;12.029.000004;99.003.000100.LSE;Licenciamento para retroescavadeira sobre pneus, pot. nom. no volante do motor: 76 hp, diesel, fator de carga médio, com caçamba dianteira de inclinação simples e aplicação geral, com capacidade nominal de 0,96m³, braço padrão, profundidade de escavação de 4362mm - vida úti;MAT;Graxa;KG;;1,00;0,02;1,00;1,00;0,06;0,020000;;;;3,00;0,06;;;;;;
;12.031.000002;99.003.000100.LSE;Licenciamento para retroescavadeira sobre pneus, pot. nom. no volante do motor: 76 hp, diesel, fator de carga médio, com caçamba dianteira de inclinação simples e aplicação geral, com capacidade nominal de 0,96m³, braço padrão, profundidade de escavação de 4362mm - vida úti;MAT;Óleo diesel;L;;1,00;9,25;1,00;1,00;27,75;9,250000;;;;3,00;27,75;;;;;;
;01.019.000003;99.003.000100.LSE;Licenciamento para retroescavadeira sobre pneus, pot. nom. no volante do motor: 76 hp, diesel, fator de carga médio, com caçamba dianteira de inclinação simples e aplicação geral, com capacidade nominal de 0,96m³, braço padrão, profundidade de escavação de 4362mm - vida úti;MOD;Operador de terraplenagem;H;;1,00;1,00;1,00;1,00;6,77;;1,000000;;;6,77;;6,77;;;;;
;01.028.000043;99.003.000100.LSE;Licenciamento para retroescavadeira sobre pneus, pot. nom. no volante do motor: 76 hp, diesel, fator de carga médio, com caçamba dianteira de inclinação simples e aplicação geral, com capacidade nominal de 0,96m³, braço padrão, profundidade de escavação de 4362mm - vida úti;EQA;Retroescavadeira sobre pneus diesel braço tipo padrão caçamba tipo dianteira de inclinação simples e aplicação geral (alcance de carregamento: 1732 mm / capacidade nominal da caçamba: 0,96 m³ / potência nominal no volante do motor: 76 HP / profundidade de;UN;;1,00;0,00;1,00;1,00;0,00;;;0,000192;;1,00;;;0,00;;;;
;29.002.000059;99.003.000100.LSE;Licenciamento para retroescavadeira sobre pneus, pot. nom. no volante do motor: 76 hp, diesel, fator de carga médio, com caçamba dianteira de inclinação simples e aplicação geral, com capacidade nominal de 0,96m³, braço padrão, profundidade de escavação de 4362mm - vida úti;MAT;Pneu 340x80x18 com câmara AWD combinação dianteira;UN;;1,00;0,00;1,00;1,00;0,00;0,000800;;;;3,00;0,00;;;;;;
;99.003.000101.LSE;99.003.000101.LSE;Licenciamento para retroescavadeira sobre pneus, pot. nom. no volante do motor: 76 hp, diesel, fator de carga alto, com caçamba dianteira de inclinação simples e aplicação geral, com capacidade nominal de 0,96m³, braço padrão, profundidade de escavação de 4362mm - vida útil;;Licenciamento para retroescavadeira sobre pneus, pot. nom. no volante do motor: 76 hp, diesel, fator de carga alto, com caçamba dianteira de inclinação simples e aplicação geral, com capacidade nominal de 0,96m³, braço padrão, profundidade de escavação de 4362mm - vida útil;ND;1,00;1,00;;1,00;1,00;;Produção horária da equipe:;;1,00;;;33,66;6,77;0,00;- ;40,44;36,06;76,49
;29.002.000060;99.003.000101.LSE;Licenciamento para retroescavadeira sobre pneus, pot. nom. no volante do motor: 76 hp, diesel, fator de carga alto, com caçamba dianteira de inclinação simples e aplicação geral, com capacidade nominal de 0,96m³, braço padrão, profundidade de escavação de 4362mm - vida útil;MAT;Pneu 19.5x24,10 com câmara AWD traseiro;UN;;1,00;0,00;1,00;1,00;0,00;0,000800;;;;3,00;0,00;;;;;;
;12.029.000004;99.003.000101.LSE;Licenciamento para retroescavadeira sobre pneus, pot. nom. no volante do motor: 76 hp, diesel, fator de carga alto, com caçamba dianteira de inclinação simples e aplicação geral, com capacidade nominal de 0,96m³, braço padrão, profundidade de escavação de 4362mm - vida útil;MAT;Graxa;KG;;1,00;0,02;1,00;1,00;0,06;0,020000;;;;3,00;0,06;;;;;;
;12.031.000002;99.003.000101.LSE;Licenciamento para retroescavadeira sobre pneus, pot. nom. no volante do motor: 76 hp, diesel, fator de carga alto, com caçamba dianteira de inclinação simples e aplicação geral, com capacidade nominal de 0,96m³, braço padrão, profundidade de escavação de 4362mm - vida útil;MAT;Óleo diesel;L;;1,00;11,20;1,00;1,00;33,60;11,200000;;;;3,00;33,60;;;;;;
;01.019.000003;99.003.000101.LSE;Licenciamento para retroescavadeira sobre pneus, pot. nom. no volante do motor: 76 hp, diesel, fator de carga alto, com caçamba dianteira de inclinação simples e aplicação geral, com capacidade nominal de 0,96m³, braço padrão, profundidade de escavação de 4362mm - vida útil;MOD;Operador de terraplenagem;H;;1,00;1,00;1,00;1,00;6,77;;1,000000;;;6,77;;6,77;;;;;
;01.028.000043;99.003.000101.LSE;Licenciamento para retroescavadeira sobre pneus, pot. nom. no volante do motor: 76 hp, diesel, fator de carga alto, com caçamba dianteira de inclinação simples e aplicação geral, com capacidade nominal de 0,96m³, braço padrão, profundidade de escavação de 4362mm - vida útil;EQA;Retroescavadeira sobre pneus diesel braço tipo padrão caçamba tipo dianteira de inclinação simples e aplicação geral (alcance de carregamento: 1732 mm / capacidade nominal da caçamba: 0,96 m³ / potência nominal no volante do motor: 76 HP / profundidade de;UN;;1,00;0,00;1,00;1,00;0,00;;;0,000209;;1,00;;;0,00;;;;
;29.002.000059;99.003.000101.LSE;Licenciamento para retroescavadeira sobre pneus, pot. nom. no volante do motor: 76 hp, diesel, fator de carga alto, com caçamba dianteira de inclinação simples e aplicação geral, com capacidade nominal de 0,96m³, braço padrão, profundidade de escavação de 4362mm - vida útil;MAT;Pneu 340x80x18 com câmara AWD combinação dianteira;UN;;1,00;0,00;1,00;1,00;0,00;0,000800;;;;3,00;0,00;;;;;;
;99.003.000102.LSE;99.003.000102.LSE;Licenciamento para rolo compactador autopropelido estático de pneus, diesel, potência 99 hp (74 KW), peso operacional 6 t - vida útil 8.000 h;;Licenciamento para rolo compactador autopropelido estático de pneus, diesel, potência 99 hp (74 KW), peso operacional 6 t - vida útil 8.000 h;ND;1,00;1,00;;1,00;1,00;;Produção horária da equipe:;;1,00;;;44,14;6,77;0,00;- ;50,91;45,40;96,30
;29.002.000018;99.003.000102.LSE;Licenciamento para rolo compactador autopropelido estático de pneus, diesel, potência 99 hp (74 KW), peso operacional 6 t - vida útil 8.000 h;MAT;Pneu 11x20x18 sem câmara;UN;;1,00;0,00;1,00;1,00;0,01;0,002000;;;;3,00;0,01;;;;;;
;12.029.000004;99.003.000102.LSE;Licenciamento para rolo compactador autopropelido estático de pneus, diesel, potência 99 hp (74 KW), peso operacional 6 t - vida útil 8.000 h;MAT;Graxa;KG;;1,00;0,01;1,00;1,00;0,03;0,010000;;;;3,00;0,03;;;;;;
;12.031.000002;99.003.000102.LSE;Licenciamento para rolo compactador autopropelido estático de pneus, diesel, potência 99 hp (74 KW), peso operacional 6 t - vida útil 8.000 h;MAT;Óleo diesel;L;;1,00;14,70;1,00;1,00;44,10;14,700000;;;;3,00;44,10;;;;;;
;01.019.000003;99.003.000102.LSE;Licenciamento para rolo compactador autopropelido estático de pneus, diesel, potência 99 hp (74 KW), peso operacional 6 t - vida útil 8.000 h;MOD;Operador de terraplenagem;H;;1,00;1,00;1,00;1,00;6,77;;1,000000;;;6,77;;6,77;;;;;
;01.015.000025;99.003.000102.LSE;Licenciamento para rolo compactador autopropelido estático de pneus, diesel, potência 99 hp (74 KW), peso operacional 6 t - vida útil 8.000 h;EQA;Rolo compactador autopropelido estático de pneus diesel (Peso operacional: 6 t / potência: 99 HP);UN;;1,00;0,00;1,00;1,00;0,00;;;0,000192;;1,00;;;0,00;;;;
;99.003.000103.LSE;99.003.000103.LSE;Licenciamento para caminhão basculante, diesel, potência 167 hp (125 KW), capacidade carga útil 8,6 t, caçamba 5 m³- vida útil 8.000 h;;Licenciamento para caminhão basculante, diesel, potência 167 hp (125 KW), capacidade carga útil 8,6 t, caçamba 5 m³- vida útil 8.000 h;ND;1,00;1,00;;1,00;1,00;;Produção horária da equipe:;;1,00;;;80,13;6,77;0,00;- ;86,90;77,49;164,38
;29.002.000022;99.003.000103.LSE;Licenciamento para caminhão basculante, diesel, potência 167 hp (125 KW), capacidade carga útil 8,6 t, caçamba 5 m³- vida útil 8.000 h;MAT;Pneu 9x20x14 com câmara;UN;;1,00;0,00;1,00;1,00;0,01;0,002400;;;;3,00;0,01;;;;;;
;12.029.000004;99.003.000103.LSE;Licenciamento para caminhão basculante, diesel, potência 167 hp (125 KW), capacidade carga útil 8,6 t, caçamba 5 m³- vida útil 8.000 h;MAT;Graxa;KG;;1,00;0,01;1,00;1,00;0,02;0,006000;;;;3,00;0,02;;;;;;
;12.031.000002;99.003.000103.LSE;Licenciamento para caminhão basculante, diesel, potência 167 hp (125 KW), capacidade carga útil 8,6 t, caçamba 5 m³- vida útil 8.000 h;MAT;Óleo diesel;L;;1,00;26,70;1,00;1,00;80,10;26,700000;;;;3,00;80,10;;;;;;
;01.030.000001;99.003.000103.LSE;Licenciamento para caminhão basculante, diesel, potência 167 hp (125 KW), capacidade carga útil 8,6 t, caçamba 5 m³- vida útil 8.000 h;MOD;Motorista de caminhão;H;;1,00;1,00;1,00;1,00;6,77;;1,000000;;;6,77;;6,77;;;;;
;01.041.000002;99.003.000103.LSE;Licenciamento para caminhão basculante, diesel, potência 167 hp (125 KW), capacidade carga útil 8,6 t, caçamba 5 m³- vida útil 8.000 h;EQA;Caçamba (capacidade: 5 m³);UN;;1,00;0,00;1,00;1,00;0,00;;;0,000192;;1,00;;;0,00;;;;
;01.036.000015;99.003.000103.LSE;Licenciamento para caminhão basculante, diesel, potência 167 hp (125 KW), capacidade carga útil 8,6 t, caçamba 5 m³- vida útil 8.000 h;EQA;Caminhão truck diesel (capacidade: 8,6 t / potência: 170 CV);UN;;1,00;0,00;1,00;1,00;0,00;;;0,000192;;1,00;;;0,00;;;;
;99.003.000104.LSE;99.003.000104.LSE;Licenciamento para caminhão basculante, diesel, potência 167 hp (125 KW), capacidade carga útil 8,6 t, caçamba 5 m³- vida útil 8.000 h;;Licenciamento para caminhão basculante, diesel, potência 167 hp (125 KW), capacidade carga útil 8,6 t, caçamba 5 m³- vida útil 8.000 h;ND;1,00;1,00;;1,00;1,00;;Produção horária da equipe:;;1,00;;;- ;6,77;0,00;- ;6,77;6,04;12,81
;01.030.000001;99.003.000104.LSE;Licenciamento para caminhão basculante, diesel, potência 167 hp (125 KW), capacidade carga útil 8,6 t, caçamba 5 m³- vida útil 8.000 h;MOD;Motorista de caminhão;H;;1,00;1,00;1,00;1,00;6,77;;1,000000;;;6,77;;6,77;;;;;
;01.041.000002;99.003.000104.LSE;Licenciamento para caminhão basculante, diesel, potência 167 hp (125 KW), capacidade carga útil 8,6 t, caçamba 5 m³- vida útil 8.000 h;EQA;Caçamba (capacidade: 5 m³);UN;;1,00;0,00;1,00;1,00;0,00;;;0,000079;;1,00;;;0,00;;;;
;01.036.000015;99.003.000104.LSE;Licenciamento para caminhão basculante, diesel, potência 167 hp (125 KW), capacidade carga útil 8,6 t, caçamba 5 m³- vida útil 8.000 h;EQA;Caminhão truck diesel (capacidade: 8,6 t / potência: 170 CV);UN;;1,00;0,00;1,00;1,00;0,00;;;0,000079;;1,00;;;0,00;;;;
;99.003.000105.LSE;99.003.000105.LSE;Licenciamento para caminhão basculante, diesel, potência 228 hp (170 KW), capacidade carga útil 15,46 t, caçamba 6 m³- vida útil 8.000 h;;Licenciamento para caminhão basculante, diesel, potência 228 hp (170 KW), capacidade carga útil 15,46 t, caçamba 6 m³- vida útil 8.000 h;ND;1,00;1,00;;1,00;1,00;;Produção horária da equipe:;;1,00;;;109,54;6,77;0,00;- ;116,31;103,72;220,03
;29.002.000020;99.003.000105.LSE;Licenciamento para caminhão basculante, diesel, potência 228 hp (170 KW), capacidade carga útil 15,46 t, caçamba 6 m³- vida útil 8.000 h;MAT;Pneu 10x20x16 com câmara;UN;;1,00;0,00;1,00;1,00;0,01;0,004000;;;;3,00;0,01;;;;;;
;12.029.000004;99.003.000105.LSE;Licenciamento para caminhão basculante, diesel, potência 228 hp (170 KW), capacidade carga útil 15,46 t, caçamba 6 m³- vida útil 8.000 h;MAT;Graxa;KG;;1,00;0,01;1,00;1,00;0,03;0,009000;;;;3,00;0,03;;;;;;
;12.031.000002;99.003.000105.LSE;Licenciamento para caminhão basculante, diesel, potência 228 hp (170 KW), capacidade carga útil 15,46 t, caçamba 6 m³- vida útil 8.000 h;MAT;Óleo diesel;L;;1,00;36,50;1,00;1,00;109,50;36,500000;;;;3,00;109,50;;;;;;
;01.030.000001;99.003.000105.LSE;Licenciamento para caminhão basculante, diesel, potência 228 hp (170 KW), capacidade carga útil 15,46 t, caçamba 6 m³- vida útil 8.000 h;MOD;Motorista de caminhão;H;;1,00;1,00;1,00;1,00;6,77;;1,000000;;;6,77;;6,77;;;;;
;01.041.000004;99.003.000105.LSE;Licenciamento para caminhão basculante, diesel, potência 228 hp (170 KW), capacidade carga útil 15,46 t, caçamba 6 m³- vida útil 8.000 h;EQA;Caçamba (capacidade: 6 m³);UN;;1,00;0,00;1,00;1,00;0,00;;;0,000192;;1,00;;;0,00;;;;
;01.036.000018;99.003.000105.LSE;Licenciamento para caminhão basculante, diesel, potência 228 hp (170 KW), capacidade carga útil 15,46 t, caçamba 6 m³- vida útil 8.000 h;EQA;Caminhão toco diesel (capacidade: 15,46 t/ potência: 211 CV);UN;;1,00;0,00;1,00;1,00;0,00;;;0,000192;;1,00;;;0,00;;;;
;99.003.000106.LSE;99.003.000106.LSE;Licenciamento para caminhão basculante, diesel, potência 228 hp (170 KW), capacidade carga útil 15,46 t, caçamba 6 m³- vida útil 8.000 h;;Licenciamento para caminhão basculante, diesel, potência 228 hp (170 KW), capacidade carga útil 15,46 t, caçamba 6 m³- vida útil 8.000 h;ND;1,00;1,00;;1,00;1,00;;Produção horária da equipe:;;1,00;;;- ;6,77;0,00;- ;6,77;6,04;12,81
;01.030.000001;99.003.000106.LSE;Licenciamento para caminhão basculante, diesel, potência 228 hp (170 KW), capacidade carga útil 15,46 t, caçamba 6 m³- vida útil 8.000 h;MOD;Motorista de caminhão;H;;1,00;1,00;1,00;1,00;6,77;;1,000000;;;6,77;;6,77;;;;;
;01.041.000004;99.003.000106.LSE;Licenciamento para caminhão basculante, diesel, potência 228 hp (170 KW), capacidade carga útil 15,46 t, caçamba 6 m³- vida útil 8.000 h;EQA;Caçamba (capacidade: 6 m³);UN;;1,00;0,00;1,00;1,00;0,00;;;0,000079;;1,00;;;0,00;;;;
;01.036.000018;99.003.000106.LSE;Licenciamento para caminhão basculante, diesel, potência 228 hp (170 KW), capacidade carga útil 15,46 t, caçamba 6 m³- vida útil 8.000 h;EQA;Caminhão toco diesel (capacidade: 15,46 t/ potência: 211 CV);UN;;1,00;0,00;1,00;1,00;0,00;;;0,000079;;1,00;;;0,00;;;;
;99.003.000107.LSE;99.003.000107.LSE;Licenciamento para caminhão basculante, diesel, potência 260 hp (194 KW), capacidade carga útil 14 t, caçamba 12 m³- vida útil 8.000 h;;Licenciamento para caminhão basculante, diesel, potência 260 hp (194 KW), capacidade carga útil 14 t, caçamba 12 m³- vida útil 8.000 h;ND;1,00;1,00;;1,00;1,00;;Produção horária da equipe:;;1,00;;;124,84;6,77;0,00;- ;131,61;117,36;248,97
;29.002.000038;99.003.000107.LSE;Licenciamento para caminhão basculante, diesel, potência 260 hp (194 KW), capacidade carga útil 14 t, caçamba 12 m³- vida útil 8.000 h;MAT;Pneu 29,5x80x22,5 sem câmara;UN;;1,00;0,00;1,00;1,00;0,01;0,004000;;;;3,00;0,01;;;;;;
;12.029.000004;99.003.000107.LSE;Licenciamento para caminhão basculante, diesel, potência 260 hp (194 KW), capacidade carga útil 14 t, caçamba 12 m³- vida útil 8.000 h;MAT;Graxa;KG;;1,00;0,01;1,00;1,00;0,03;0,009000;;;;3,00;0,03;;;;;;
;12.031.000002;99.003.000107.LSE;Licenciamento para caminhão basculante, diesel, potência 260 hp (194 KW), capacidade carga útil 14 t, caçamba 12 m³- vida útil 8.000 h;MAT;Óleo diesel;L;;1,00;41,60;1,00;1,00;124,80;41,600000;;;;3,00;124,80;;;;;;
;01.030.000001;99.003.000107.LSE;Licenciamento para caminhão basculante, diesel, potência 260 hp (194 KW), capacidade carga útil 14 t, caçamba 12 m³- vida útil 8.000 h;MOD;Motorista de caminhão;H;;1,00;1,00;1,00;1,00;6,77;;1,000000;;;6,77;;6,77;;;;;
;01.041.000003;99.003.000107.LSE;Licenciamento para caminhão basculante, diesel, potência 260 hp (194 KW), capacidade carga útil 14 t, caçamba 12 m³- vida útil 8.000 h;EQA;Caçamba (capacidade: 12 m³);UN;;1,00;0,00;1,00;1,00;0,00;;;0,000192;;1,00;;;0,00;;;;
;01.036.000021;99.003.000107.LSE;Licenciamento para caminhão basculante, diesel, potência 260 hp (194 KW), capacidade carga útil 14 t, caçamba 12 m³- vida útil 8.000 h;EQA;Caminhão toco diesel (capacidade: 16 t/ potência: 264 CV);UN;;1,00;0,00;1,00;1,00;0,00;;;0,000192;;1,00;;;0,00;;;;
;99.003.000108.LSE;99.003.000108.LSE;Licenciamento para caminhão basculante, diesel, potência 260 hp (194 KW), capacidade carga útil 14 t, caçamba 12 m³- vida útil 8.000 h;;Licenciamento para caminhão basculante, diesel, potência 260 hp (194 KW), capacidade carga útil 14 t, caçamba 12 m³- vida útil 8.000 h;ND;1,00;1,00;;1,00;1,00;;Produção horária da equipe:;;1,00;;;- ;6,77;0,00;- ;6,77;6,04;12,81
;01.030.000001;99.003.000108.LSE;Licenciamento para caminhão basculante, diesel, potência 260 hp (194 KW), capacidade carga útil 14 t, caçamba 12 m³- vida útil 8.000 h;MOD;Motorista de caminhão;H;;1,00;1,00;1,00;1,00;6,77;;1,000000;;;6,77;;6,77;;;;;
;01.041.000003;99.003.000108.LSE;Licenciamento para caminhão basculante, diesel, potência 260 hp (194 KW), capacidade carga útil 14 t, caçamba 12 m³- vida útil 8.000 h;EQA;Caçamba (capacidade: 12 m³);UN;;1,00;0,00;1,00;1,00;0,00;;;0,000079;;1,00;;;0,00;;;;
;01.036.000021;99.003.000108.LSE;Licenciamento para caminhão basculante, diesel, potência 260 hp (194 KW), capacidade carga útil 14 t, caçamba 12 m³- vida útil 8.000 h;EQA;Caminhão toco diesel (capacidade: 16 t/ potência: 264 CV);UN;;1,00;0,00;1,00;1,00;0,00;;;0,000079;;1,00;;;0,00;;;;
;99.003.000109.LSE;99.003.000109.LSE;Licenciamento para kombi, álcool, potência 80 hp (60 KW), capacidade de carga útil 1 t - vida útil 8.000 h;;Licenciamento para kombi, álcool, potência 80 hp (60 KW), capacidade de carga útil 1 t - vida útil 8.000 h;ND;1,00;1,00;;1,00;1,00;;Produção horária da equipe:;;1,00;;;49,51;6,77;0,00;- ;56,28;50,19;106,48
;29.002.000047;99.003.000109.LSE;Licenciamento para kombi, álcool, potência 80 hp (60 KW), capacidade de carga útil 1 t - vida útil 8.000 h;MAT;Pneu 185x70x14 sem câmara;UN;;1,00;0,00;1,00;1,00;0,00;0,001600;;;;3,00;0,00;;;;;;
;12.029.000004;99.003.000109.LSE;Licenciamento para kombi, álcool, potência 80 hp (60 KW), capacidade de carga útil 1 t - vida útil 8.000 h;MAT;Graxa;KG;;1,00;0,00;1,00;1,00;0,01;0,003000;;;;3,00;0,01;;;;;;
;27.001.000008;99.003.000109.LSE;Licenciamento para kombi, álcool, potência 80 hp (60 KW), capacidade de carga útil 1 t - vida útil 8.000 h;MAT;Álcool hidratado;L;;1,00;16,50;1,00;1,00;49,50;16,500000;;;;3,00;49,50;;;;;;
;01.030.000001;99.003.000109.LSE;Licenciamento para kombi, álcool, potência 80 hp (60 KW), capacidade de carga útil 1 t - vida útil 8.000 h;MOD;Motorista de caminhão;H;;1,00;1,00;1,00;1,00;6,77;;1,000000;;;6,77;;6,77;;;;;
;01.038.000001;99.003.000109.LSE;Licenciamento para kombi, álcool, potência 80 hp (60 KW), capacidade de carga útil 1 t - vida útil 8.000 h;EQA;Kombi álcool (capacidade: 1 t / potência: 80 HP);UN;;1,00;0,00;1,00;1,00;0,00;;;0,000192;;1,00;;;0,00;;;;
;99.003.000110.LSE;99.003.000110.LSE;Licenciamento para kombi, álcool, potência 80 hp (60 KW), capacidade de carga útil 1 t - vida útil 8.000 h;;Licenciamento para kombi, álcool, potência 80 hp (60 KW), capacidade de carga útil 1 t - vida útil 8.000 h;ND;1,00;1,00;;1,00;1,00;;Produção horária da equipe:;;1,00;;;- ;6,77;0,00;- ;6,77;6,04;12,81
;01.030.000001;99.003.000110.LSE;Licenciamento para kombi, álcool, potência 80 hp (60 KW), capacidade de carga útil 1 t - vida útil 8.000 h;MOD;Motorista de caminhão;H;;1,00;1,00;1,00;1,00;6,77;;1,000000;;;6,77;;6,77;;;;;
;01.038.000001;99.003.000110.LSE;Licenciamento para kombi, álcool, potência 80 hp (60 KW), capacidade de carga útil 1 t - vida útil 8.000 h;EQA;Kombi álcool (capacidade: 1 t / potência: 80 HP);UN;;1,00;0,00;1,00;1,00;0,00;;;0,000079;;1,00;;;0,00;;;;
;99.003.000111.LSE;99.003.000111.LSE;Licenciamento para kombi, gasolina, potência 78 hp (58 KW), capacidade de carga útil 1 t - vida útil 8.000 h;;Licenciamento para kombi, gasolina, potência 78 hp (58 KW), capacidade de carga útil 1 t - vida útil 8.000 h;ND;1,00;1,00;;1,00;1,00;;Produção horária da equipe:;;1,00;;;41,71;6,77;0,00;- ;48,48;43,24;91,72
;29.002.000047;99.003.000111.LSE;Licenciamento para kombi, gasolina, potência 78 hp (58 KW), capacidade de carga útil 1 t - vida útil 8.000 h;MAT;Pneu 185x70x14 sem câmara;UN;;1,00;0,00;1,00;1,00;0,00;0,001600;;;;3,00;0,00;;;;;;
;12.031.000004;99.003.000111.LSE;Licenciamento para kombi, gasolina, potência 78 hp (58 KW), capacidade de carga útil 1 t - vida útil 8.000 h;MAT;Gasolina;L;;1,00;13,90;1,00;1,00;41,70;13,900000;;;;3,00;41,70;;;;;;
;12.029.000004;99.003.000111.LSE;Licenciamento para kombi, gasolina, potência 78 hp (58 KW), capacidade de carga útil 1 t - vida útil 8.000 h;MAT;Graxa;KG;;1,00;0,00;1,00;1,00;0,01;0,003000;;;;3,00;0,01;;;;;;
;01.030.000001;99.003.000111.LSE;Licenciamento para kombi, gasolina, potência 78 hp (58 KW), capacidade de carga útil 1 t - vida útil 8.000 h;MOD;Motorista de caminhão;H;;1,00;1,00;1,00;1,00;6,77;;1,000000;;;6,77;;6,77;;;;;
;01.038.000002;99.003.000111.LSE;Licenciamento para kombi, gasolina, potência 78 hp (58 KW), capacidade de carga útil 1 t - vida útil 8.000 h;EQA;Kombi gasolina (capacidade: 1 t / potência: 78 HP);UN;;1,00;0,00;1,00;1,00;0,00;;;0,000192;;1,00;;;0,00;;;;
;99.003.000112.LSE;99.003.000112.LSE;Licenciamento para kombi, gasolina, potência 78 hp (58 KW), capacidade de carga útil 1 t - vida útil 8.000 h;;Licenciamento para kombi, gasolina, potência 78 hp (58 KW), capacidade de carga útil 1 t - vida útil 8.000 h;ND;1,00;1,00;;1,00;1,00;;Produção horária da equipe:;;1,00;;;- ;6,77;0,00;- ;6,77;6,04;12,81
;01.030.000001;99.003.000112.LSE;Licenciamento para kombi, gasolina, potência 78 hp (58 KW), capacidade de carga útil 1 t - vida útil 8.000 h;MOD;Motorista de caminhão;H;;1,00;1,00;1,00;1,00;6,77;;1,000000;;;6,77;;6,77;;;;;
;01.038.000002;99.003.000112.LSE;Licenciamento para kombi, gasolina, potência 78 hp (58 KW), capacidade de carga útil 1 t - vida útil 8.000 h;EQA;Kombi gasolina (capacidade: 1 t / potência: 78 HP);UN;;1,00;0,00;1,00;1,00;0,00;;;0,000079;;1,00;;;0,00;;;;
;99.003.000113.LSE;99.003.000113.LSE;Licenciamento para pick-up, álcool, potência 103 hp (77 KW), capacidade carga útil 0,7 t - vida útil 8.000 h;;Licenciamento para pick-up, álcool, potência 103 hp (77 KW), capacidade carga útil 0,7 t - vida útil 8.000 h;ND;1,00;1,00;;1,00;1,00;;Produção horária da equipe:;;1,00;;;30,91;6,77;0,00;- ;37,68;33,60;71,29
;29.002.000048;99.003.000113.LSE;Licenciamento para pick-up, álcool, potência 103 hp (77 KW), capacidade carga útil 0,7 t - vida útil 8.000 h;MAT;Pneu 175x70x13 sem câmara;UN;;1,00;0,00;1,00;1,00;0,00;0,001600;;;;3,00;0,00;;;;;;
;12.029.000004;99.003.000113.LSE;Licenciamento para pick-up, álcool, potência 103 hp (77 KW), capacidade carga útil 0,7 t - vida útil 8.000 h;MAT;Graxa;KG;;1,00;0,00;1,00;1,00;0,01;0,003000;;;;3,00;0,01;;;;;;
;27.001.000008;99.003.000113.LSE;Licenciamento para pick-up, álcool, potência 103 hp (77 KW), capacidade carga útil 0,7 t - vida útil 8.000 h;MAT;Álcool hidratado;L;;1,00;10,30;1,00;1,00;30,90;10,300000;;;;3,00;30,90;;;;;;
;01.030.000001;99.003.000113.LSE;Licenciamento para pick-up, álcool, potência 103 hp (77 KW), capacidade carga útil 0,7 t - vida útil 8.000 h;MOD;Motorista de caminhão;H;;1,00;1,00;1,00;1,00;6,77;;1,000000;;;6,77;;6,77;;;;;
;01.038.000003;99.003.000113.LSE;Licenciamento para pick-up, álcool, potência 103 hp (77 KW), capacidade carga útil 0,7 t - vida útil 8.000 h;EQL;Pick-up álcool (potência: 103 HP / capacidade carga útil: 0,7 t);UN;;1,00;0,00;1,00;1,00;0,00;;;0,000192;;1,00;;;0,00;;;;
;99.003.000114.LSE;99.003.000114.LSE;Licenciamento para pick-up, álcool, potência 103 hp (77 KW), capacidade carga útil 0,7 t - vida útil 8.000 h;;Licenciamento para pick-up, álcool, potência 103 hp (77 KW), capacidade carga útil 0,7 t - vida útil 8.000 h;ND;1,00;1,00;;1,00;1,00;;Produção horária da equipe:;;1,00;;;- ;6,77;0,00;- ;6,77;6,04;12,81
;01.030.000001;99.003.000114.LSE;Licenciamento para pick-up, álcool, potência 103 hp (77 KW), capacidade carga útil 0,7 t - vida útil 8.000 h;MOD;Motorista de caminhão;H;;1,00;1,00;1,00;1,00;6,77;;1,000000;;;6,77;;6,77;;;;;
;01.038.000003;99.003.000114.LSE;Licenciamento para pick-up, álcool, potência 103 hp (77 KW), capacidade carga útil 0,7 t - vida útil 8.000 h;EQL;Pick-up álcool (potência: 103 HP / capacidade carga útil: 0,7 t);UN;;1,00;0,00;1,00;1,00;0,00;;;0,000079;;1,00;;;0,00;;;;
;99.003.000115.LSE;99.003.000115.LSE;Licenciamento para pick-up, diesel, potência 133 hp (97 KW), capacidade carga útil 1 t - vida útil 8.000 h;;Licenciamento para pick-up, diesel, potência 133 hp (97 KW), capacidade carga útil 1 t - vida útil 8.000 h;ND;1,00;1,00;;1,00;1,00;;Produção horária da equipe:;;1,00;;;21,61;6,77;0,00;- ;28,38;25,31;53,70
;29.002.000050;99.003.000115.LSE;Licenciamento para pick-up, diesel, potência 133 hp (97 KW), capacidade carga útil 1 t - vida útil 8.000 h;MAT;Pneu 225x75x15 sem câmara;UN;;1,00;0,00;1,00;1,00;0,00;0,001600;;;;3,00;0,00;;;;;;
;12.029.000004;99.003.000115.LSE;Licenciamento para pick-up, diesel, potência 133 hp (97 KW), capacidade carga útil 1 t - vida útil 8.000 h;MAT;Graxa;KG;;1,00;0,00;1,00;1,00;0,01;0,003000;;;;3,00;0,01;;;;;;
;12.031.000002;99.003.000115.LSE;Licenciamento para pick-up, diesel, potência 133 hp (97 KW), capacidade carga útil 1 t - vida útil 8.000 h;MAT;Óleo diesel;L;;1,00;7,20;1,00;1,00;21,60;7,200000;;;;3,00;21,60;;;;;;
;01.030.000001;99.003.000115.LSE;Licenciamento para pick-up, diesel, potência 133 hp (97 KW), capacidade carga útil 1 t - vida útil 8.000 h;MOD;Motorista de caminhão;H;;1,00;1,00;1,00;1,00;6,77;;1,000000;;;6,77;;6,77;;;;;
;01.038.000004;99.003.000115.LSE;Licenciamento para pick-up, diesel, potência 133 hp (97 KW), capacidade carga útil 1 t - vida útil 8.000 h;EQL;Pick-up diesel (potência: 133 HP / capacidade carga útil: 1 t);UN;;1,00;0,00;1,00;1,00;0,00;;;0,000192;;1,00;;;0,00;;;;
;99.003.000116.LSE;99.003.000116.LSE;Licenciamento para pick-up, diesel, potência 133 hp (97 KW), capacidade carga útil 1 t - vida útil 8.000 h;;Licenciamento para pick-up, diesel, potência 133 hp (97 KW), capacidade carga útil 1 t - vida útil 8.000 h;ND;1,00;1,00;;1,00;1,00;;Produção horária da equipe:;;1,00;;;- ;6,77;0,00;- ;6,77;6,04;12,81
;01.030.000001;99.003.000116.LSE;Licenciamento para pick-up, diesel, potência 133 hp (97 KW), capacidade carga útil 1 t - vida útil 8.000 h;MOD;Motorista de caminhão;H;;1,00;1,00;1,00;1,00;6,77;;1,000000;;;6,77;;6,77;;;;;
;01.038.000004;99.003.000116.LSE;Licenciamento para pick-up, diesel, potência 133 hp (97 KW), capacidade carga útil 1 t - vida útil 8.000 h;EQL;Pick-up diesel (potência: 133 HP / capacidade carga útil: 1 t);UN;;1,00;0,00;1,00;1,00;0,00;;;0,000079;;1,00;;;0,00;;;;
;99.003.000117.LSE;99.003.000117.LSE;Licenciamento para pick-up, gasolina, potência 150 hp (111 KW), capacidade carga útil 0,8 t - vida útil 8.000 h;;Licenciamento para pick-up, gasolina, potência 150 hp (111 KW), capacidade carga útil 0,8 t - vida útil 8.000 h;ND;1,00;1,00;;1,00;1,00;;Produção horária da equipe:;;1,00;;;33,31;6,77;0,00;- ;40,08;35,74;75,83
;29.002.000050;99.003.000117.LSE;Licenciamento para pick-up, gasolina, potência 150 hp (111 KW), capacidade carga útil 0,8 t - vida útil 8.000 h;MAT;Pneu 225x75x15 sem câmara;UN;;1,00;0,00;1,00;1,00;0,00;0,001600;;;;3,00;0,00;;;;;;
;12.031.000004;99.003.000117.LSE;Licenciamento para pick-up, gasolina, potência 150 hp (111 KW), capacidade carga útil 0,8 t - vida útil 8.000 h;MAT;Gasolina;L;;1,00;11,10;1,00;1,00;33,30;11,100000;;;;3,00;33,30;;;;;;
;12.029.000004;99.003.000117.LSE;Licenciamento para pick-up, gasolina, potência 150 hp (111 KW), capacidade carga útil 0,8 t - vida útil 8.000 h;MAT;Graxa;KG;;1,00;0,00;1,00;1,00;0,01;0,003000;;;;3,00;0,01;;;;;;
;01.030.000001;99.003.000117.LSE;Licenciamento para pick-up, gasolina, potência 150 hp (111 KW), capacidade carga útil 0,8 t - vida útil 8.000 h;MOD;Motorista de caminhão;H;;1,00;1,00;1,00;1,00;6,77;;1,000000;;;6,77;;6,77;;;;;
;01.038.000005;99.003.000117.LSE;Licenciamento para pick-up, gasolina, potência 150 hp (111 KW), capacidade carga útil 0,8 t - vida útil 8.000 h;EQL;Pick-up gasolina (potência: 150 HP / capacidade carga útil: 0,8 t);UN;;1,00;0,00;1,00;1,00;0,00;;;0,000192;;1,00;;;0,00;;;;
;99.003.000118.LSE;99.003.000118.LSE;Licenciamento para pick-up, gasolina, potência 150 hp (111 KW), capacidade carga útil 0,8 t - vida útil 8.000 h;;Licenciamento para pick-up, gasolina, potência 150 hp (111 KW), capacidade carga útil 0,8 t - vida útil 8.000 h;ND;1,00;1,00;;1,00;1,00;;Produção horária da equipe:;;1,00;;;- ;6,77;0,00;- ;6,77;6,04;12,81
;01.030.000001;99.003.000118.LSE;Licenciamento para pick-up, gasolina, potência 150 hp (111 KW), capacidade carga útil 0,8 t - vida útil 8.000 h;MOD;Motorista de caminhão;H;;1,00;1,00;1,00;1,00;6,77;;1,000000;;;6,77;;6,77;;;;;
;01.038.000005;99.003.000118.LSE;Licenciamento para pick-up, gasolina, potência 150 hp (111 KW), capacidade carga útil 0,8 t - vida útil 8.000 h;EQL;Pick-up gasolina (potência: 150 HP / capacidade carga útil: 0,8 t);UN;;1,00;0,00;1,00;1,00;0,00;;;0,000079;;1,00;;;0,00;;;;
;99.003.000119.LSE;99.003.000119.LSE;Licenciamento para pick-up, gasolina, potência 101 hp (75 KW), capacidade carga útil 0,7 t - vida útil 8.000 h;;Licenciamento para pick-up, gasolina, potência 101 hp (75 KW), capacidade carga útil 0,7 t - vida útil 8.000 h;ND;1,00;1,00;;1,00;1,00;;Produção horária da equipe:;;1,00;;;22,30;6,77;0,00;- ;29,07;25,93;55,00
;29.002.000048;99.003.000119.LSE;Licenciamento para pick-up, gasolina, potência 101 hp (75 KW), capacidade carga útil 0,7 t - vida útil 8.000 h;MAT;Pneu 175x70x13 sem câmara;UN;;1,00;0,00;1,00;1,00;0,00;0,001600;;;;3,00;0,00;;;;;;
;12.031.000004;99.003.000119.LSE;Licenciamento para pick-up, gasolina, potência 101 hp (75 KW), capacidade carga útil 0,7 t - vida útil 8.000 h;MAT;Gasolina;L;;1,00;7,43;1,00;1,00;22,29;7,430000;;;;3,00;22,29;;;;;;
;12.029.000004;99.003.000119.LSE;Licenciamento para pick-up, gasolina, potência 101 hp (75 KW), capacidade carga útil 0,7 t - vida útil 8.000 h;MAT;Graxa;KG;;1,00;0,00;1,00;1,00;0,01;0,003000;;;;3,00;0,01;;;;;;
;01.030.000001;99.003.000119.LSE;Licenciamento para pick-up, gasolina, potência 101 hp (75 KW), capacidade carga útil 0,7 t - vida útil 8.000 h;MOD;Motorista de caminhão;H;;1,00;1,00;1,00;1,00;6,77;;1,000000;;;6,77;;6,77;;;;;
;01.038.000006;99.003.000119.LSE;Licenciamento para pick-up, gasolina, potência 101 hp (75 KW), capacidade carga útil 0,7 t - vida útil 8.000 h;EQL;Pick-up gasolina (potência: 101 HP / capacidade carga útil: 0,7 t);UN;;1,00;0,00;1,00;1,00;0,00;;;0,000192;;1,00;;;0,00;;;;
;99.003.000120.LSE;99.003.000120.LSE;Licenciamento para pick-up, gasolina, potência 101 hp (75 KW), capacidade carga útil 0,7 t - vida útil 8.000 h;;Licenciamento para pick-up, gasolina, potência 101 hp (75 KW), capacidade carga útil 0,7 t - vida útil 8.000 h;ND;1,00;1,00;;1,00;1,00;;Produção horária da equipe:;;1,00;;;- ;6,77;0,00;- ;6,77;6,04;12,81
;01.030.000001;99.003.000120.LSE;Licenciamento para pick-up, gasolina, potência 101 hp (75 KW), capacidade carga útil 0,7 t - vida útil 8.000 h;MOD;Motorista de caminhão;H;;1,00;1,00;1,00;1,00;6,77;;1,000000;;;6,77;;6,77;;;;;
;01.038.000006;99.003.000120.LSE;Licenciamento para pick-up, gasolina, potência 101 hp (75 KW), capacidade carga útil 0,7 t - vida útil 8.000 h;EQL;Pick-up gasolina (potência: 101 HP / capacidade carga útil: 0,7 t);UN;;1,00;0,00;1,00;1,00;0,00;;;0,000079;;1,00;;;0,00;;;;
;99.003.000121.LSE;99.003.000121.LSE;Licenciamento para caminhão basculante fora-de-estrada, diesel, potência 264 hp (197 KW), capacidade carga útil 25,5 t, caçamba coroada 2:1: 13,5 m³ - vida útil 8.000 h;;Licenciamento para caminhão basculante fora-de-estrada, diesel, potência 264 hp (197 KW), capacidade carga útil 25,5 t, caçamba coroada 2:1: 13,5 m³ - vida útil 8.000 h;ND;1,00;1,00;;1,00;1,00;;Produção horária da equipe:;;1,00;;;116,56;6,77;0,00;- ;123,33;109,98;233,30
;29.002.000033;99.003.000121.LSE;Licenciamento para caminhão basculante fora-de-estrada, diesel, potência 264 hp (197 KW), capacidade carga útil 25,5 t, caçamba coroada 2:1: 13,5 m³ - vida útil 8.000 h;MAT;Pneu 16x25x28 sem câmara;UN;;1,00;0,00;1,00;1,00;0,01;0,002400;;;;3,00;0,01;;;;;;
;12.029.000004;99.003.000121.LSE;Licenciamento para caminhão basculante fora-de-estrada, diesel, potência 264 hp (197 KW), capacidade carga útil 25,5 t, caçamba coroada 2:1: 13,5 m³ - vida útil 8.000 h;MAT;Graxa;KG;;1,00;0,05;1,00;1,00;0,15;0,050000;;;;3,00;0,15;;;;;;
;12.031.000002;99.003.000121.LSE;Licenciamento para caminhão basculante fora-de-estrada, diesel, potência 264 hp (197 KW), capacidade carga útil 25,5 t, caçamba coroada 2:1: 13,5 m³ - vida útil 8.000 h;MAT;Óleo diesel;L;;1,00;38,80;1,00;1,00;116,40;38,800000;;;;3,00;116,40;;;;;;
;01.019.000003;99.003.000121.LSE;Licenciamento para caminhão basculante fora-de-estrada, diesel, potência 264 hp (197 KW), capacidade carga útil 25,5 t, caçamba coroada 2:1: 13,5 m³ - vida útil 8.000 h;MOD;Operador de terraplenagem;H;;1,00;1,00;1,00;1,00;6,77;;1,000000;;;6,77;;6,77;;;;;
;01.036.000005;99.003.000121.LSE;Licenciamento para caminhão basculante fora-de-estrada, diesel, potência 264 hp (197 KW), capacidade carga útil 25,5 t, caçamba coroada 2:1: 13,5 m³ - vida útil 8.000 h;EQA;Caminhão fora-de-estrada diesel (potência: 264 HP / capacidade carga útil: 25,5 t/caçamba: 13,5 m³);UN;;1,00;0,00;1,00;1,00;0,00;;;0,000192;;1,00;;;0,00;;;;
;99.003.000122.LSE;99.003.000122.LSE;Licenciamento para caminhão basculante fora-de-estrada, diesel, potência 264 hp (197 KW), capacidade carga útil 25,5 t, caçamba coroada 2:1: 13,5 m³ - vida útil 8.000 h;;Licenciamento para caminhão basculante fora-de-estrada, diesel, potência 264 hp (197 KW), capacidade carga útil 25,5 t, caçamba coroada 2:1: 13,5 m³ - vida útil 8.000 h;ND;1,00;1,00;;1,00;1,00;;Produção horária da equipe:;;1,00;;;- ;6,77;0,00;- ;6,77;6,04;12,81
;01.019.000003;99.003.000122.LSE;Licenciamento para caminhão basculante fora-de-estrada, diesel, potência 264 hp (197 KW), capacidade carga útil 25,5 t, caçamba coroada 2:1: 13,5 m³ - vida útil 8.000 h;MOD;Operador de terraplenagem;H;;1,00;1,00;1,00;1,00;6,77;;1,000000;;;6,77;;6,77;;;;;
;01.036.000005;99.003.000122.LSE;Licenciamento para caminhão basculante fora-de-estrada, diesel, potência 264 hp (197 KW), capacidade carga útil 25,5 t, caçamba coroada 2:1: 13,5 m³ - vida útil 8.000 h;EQA;Caminhão fora-de-estrada diesel (potência: 264 HP / capacidade carga útil: 25,5 t/caçamba: 13,5 m³);UN;;1,00;0,00;1,00;1,00;0,00;;;0,000079;;1,00;;;0,00;;;;
;99.003.000123.LSE;99.003.000123.LSE;Licenciamento para caminhão basculante fora-de-estrada, diesel, potência 311 hp (232 KW), capacidade carga útil 27,2 t, caçamba coroada 1:1: 18 m³ - vida útil 8.000 h;;Licenciamento para caminhão basculante fora-de-estrada, diesel, potência 311 hp (232 KW), capacidade carga útil 27,2 t, caçamba coroada 1:1: 18 m³ - vida útil 8.000 h;ND;1,00;1,00;;1,00;1,00;;Produção horária da equipe:;;1,00;;;137,26;6,77;0,00;- ;144,03;128,44;272,46
;29.002.000033;99.003.000123.LSE;Licenciamento para caminhão basculante fora-de-estrada, diesel, potência 311 hp (232 KW), capacidade carga útil 27,2 t, caçamba coroada 1:1: 18 m³ - vida útil 8.000 h;MAT;Pneu 16x25x28 sem câmara;UN;;1,00;0,00;1,00;1,00;0,01;0,002400;;;;3,00;0,01;;;;;;
;12.029.000004;99.003.000123.LSE;Licenciamento para caminhão basculante fora-de-estrada, diesel, potência 311 hp (232 KW), capacidade carga útil 27,2 t, caçamba coroada 1:1: 18 m³ - vida útil 8.000 h;MAT;Graxa;KG;;1,00;0,05;1,00;1,00;0,15;0,050000;;;;3,00;0,15;;;;;;
;12.031.000002;99.003.000123.LSE;Licenciamento para caminhão basculante fora-de-estrada, diesel, potência 311 hp (232 KW), capacidade carga útil 27,2 t, caçamba coroada 1:1: 18 m³ - vida útil 8.000 h;MAT;Óleo diesel;L;;1,00;45,70;1,00;1,00;137,10;45,700000;;;;3,00;137,10;;;;;;
;01.019.000003;99.003.000123.LSE;Licenciamento para caminhão basculante fora-de-estrada, diesel, potência 311 hp (232 KW), capacidade carga útil 27,2 t, caçamba coroada 1:1: 18 m³ - vida útil 8.000 h;MOD;Operador de terraplenagem;H;;1,00;1,00;1,00;1,00;6,77;;1,000000;;;6,77;;6,77;;;;;
;01.036.000016;99.003.000123.LSE;Licenciamento para caminhão basculante fora-de-estrada, diesel, potência 311 hp (232 KW), capacidade carga útil 27,2 t, caçamba coroada 1:1: 18 m³ - vida útil 8.000 h;EQA;Caminhão fora-de-estrada diesel (potência: 311 HP / capacidade carga útil: 27,2 t/caçamba: 18 m³);UN;;1,00;0,00;1,00;1,00;0,00;;;0,000192;;1,00;;;0,00;;;;
;99.003.000124.LSE;99.003.000124.LSE;Licenciamento para caminhão basculante fora-de-estrada, diesel, potência 311 hp (232 KW), capacidade carga útil 27,2 t, caçamba coroada 1:1: 18 m³ - vida útil 8.000 h;;Licenciamento para caminhão basculante fora-de-estrada, diesel, potência 311 hp (232 KW), capacidade carga útil 27,2 t, caçamba coroada 1:1: 18 m³ - vida útil 8.000 h;ND;1,00;1,00;;1,00;1,00;;Produção horária da equipe:;;1,00;;;- ;6,77;0,00;- ;6,77;6,04;12,81
;01.019.000003;99.003.000124.LSE;Licenciamento para caminhão basculante fora-de-estrada, diesel, potência 311 hp (232 KW), capacidade carga útil 27,2 t, caçamba coroada 1:1: 18 m³ - vida útil 8.000 h;MOD;Operador de terraplenagem;H;;1,00;1,00;1,00;1,00;6,77;;1,000000;;;6,77;;6,77;;;;;
;01.036.000016;99.003.000124.LSE;Licenciamento para caminhão basculante fora-de-estrada, diesel, potência 311 hp (232 KW), capacidade carga útil 27,2 t, caçamba coroada 1:1: 18 m³ - vida útil 8.000 h;EQA;Caminhão fora-de-estrada diesel (potência: 311 HP / capacidade carga útil: 27,2 t/caçamba: 18 m³);UN;;1,00;0,00;1,00;1,00;0,00;;;0,000079;;1,00;;;0,00;;;;
;99.003.000125.LSE;99.003.000125.LSE;Licenciamento para caminhão basculante fora-de-estrada, diesel, potência 400 hp (298 KW), capacidade carga útil 32 t, caçamba 24,8 m³ - vida útil 8.000 h;;Licenciamento para caminhão basculante fora-de-estrada, diesel, potência 400 hp (298 KW), capacidade carga útil 32 t, caçamba 24,8 m³ - vida útil 8.000 h;ND;1,00;1,00;;1,00;1,00;;Produção horária da equipe:;;1,00;;;176,56;6,77;0,00;- ;183,33;163,48;346,81
;29.002.000035;99.003.000125.LSE;Licenciamento para caminhão basculante fora-de-estrada, diesel, potência 400 hp (298 KW), capacidade carga útil 32 t, caçamba 24,8 m³ - vida útil 8.000 h;MAT;Pneu 18x33x32 sem câmara;UN;;1,00;0,00;1,00;1,00;0,01;0,002400;;;;3,00;0,01;;;;;;
;12.029.000004;99.003.000125.LSE;Licenciamento para caminhão basculante fora-de-estrada, diesel, potência 400 hp (298 KW), capacidade carga útil 32 t, caçamba 24,8 m³ - vida útil 8.000 h;MAT;Graxa;KG;;1,00;0,05;1,00;1,00;0,15;0,050000;;;;3,00;0,15;;;;;;
;12.031.000002;99.003.000125.LSE;Licenciamento para caminhão basculante fora-de-estrada, diesel, potência 400 hp (298 KW), capacidade carga útil 32 t, caçamba 24,8 m³ - vida útil 8.000 h;MAT;Óleo diesel;L;;1,00;58,80;1,00;1,00;176,40;58,800000;;;;3,00;176,40;;;;;;
;01.019.000003;99.003.000125.LSE;Licenciamento para caminhão basculante fora-de-estrada, diesel, potência 400 hp (298 KW), capacidade carga útil 32 t, caçamba 24,8 m³ - vida útil 8.000 h;MOD;Operador de terraplenagem;H;;1,00;1,00;1,00;1,00;6,77;;1,000000;;;6,77;;6,77;;;;;
;01.036.000019;99.003.000125.LSE;Licenciamento para caminhão basculante fora-de-estrada, diesel, potência 400 hp (298 KW), capacidade carga útil 32 t, caçamba 24,8 m³ - vida útil 8.000 h;EQA;Caminhão fora-de-estrada diesel (potência: 400 HP / capacidade carga útil: 32 t/caçamba: 24,8 m³);UN;;1,00;0,00;1,00;1,00;0,00;;;0,000192;;1,00;;;0,00;;;;
;99.003.000126.LSE;99.003.000126.LSE;Licenciamento para caminhão basculante fora-de-estrada, diesel, potência 400 hp (298 KW), capacidade carga útil 32 t, caçamba 24,8 m³ - vida útil 8.000 h;;Licenciamento para caminhão basculante fora-de-estrada, diesel, potência 400 hp (298 KW), capacidade carga útil 32 t, caçamba 24,8 m³ - vida útil 8.000 h;ND;1,00;1,00;;1,00;1,00;;Produção horária da equipe:;;1,00;;;- ;6,77;0,00;- ;6,77;6,04;12,81
;01.019.000003;99.003.000126.LSE;Licenciamento para caminhão basculante fora-de-estrada, diesel, potência 400 hp (298 KW), capacidade carga útil 32 t, caçamba 24,8 m³ - vida útil 8.000 h;MOD;Operador de terraplenagem;H;;1,00;1,00;1,00;1,00;6,77;;1,000000;;;6,77;;6,77;;;;;
;01.036.000019;99.003.000126.LSE;Licenciamento para caminhão basculante fora-de-estrada, diesel, potência 400 hp (298 KW), capacidade carga útil 32 t, caçamba 24,8 m³ - vida útil 8.000 h;EQA;Caminhão fora-de-estrada diesel (potência: 400 HP / capacidade carga útil: 32 t/caçamba: 24,8 m³);UN;;1,00;0,00;1,00;1,00;0,00;;;0,000079;;1,00;;;0,00;;;;
;99.003.000127.LSE;99.003.000127.LSE;Licenciamento para caminhão betoneira, diesel, potência 228 hp (170 KW), capacidade da betoneira 5 m³ - vida útil 8.000 h;;Licenciamento para caminhão betoneira, diesel, potência 228 hp (170 KW), capacidade da betoneira 5 m³ - vida útil 8.000 h;ND;1,00;1,00;;1,00;1,00;;Produção horária da equipe:;;1,00;;;109,54;6,77;0,00;- ;116,32;103,72;220,04
;29.001.000028;99.003.000127.LSE;Licenciamento para caminhão betoneira, diesel, potência 228 hp (170 KW), capacidade da betoneira 5 m³ - vida útil 8.000 h;MAT;Lâmina para tambor de betoneira de 5 m³;CJ;;1,00;0,00;1,00;1,00;0,00;0,000600;;;;3,00;0,00;;;;;;
;29.002.000020;99.003.000127.LSE;Licenciamento para caminhão betoneira, diesel, potência 228 hp (170 KW), capacidade da betoneira 5 m³ - vida útil 8.000 h;MAT;Pneu 10x20x16 com câmara;UN;;1,00;0,00;1,00;1,00;0,01;0,004000;;;;3,00;0,01;;;;;;
;29.001.000010;99.003.000127.LSE;Licenciamento para caminhão betoneira, diesel, potência 228 hp (170 KW), capacidade da betoneira 5 m³ - vida útil 8.000 h;MAT;Tambor para betoneira (capacidade: 5 m³);UN;;1,00;0,00;1,00;1,00;0,00;0,000300;;;;3,00;0,00;;;;;;
;12.029.000004;99.003.000127.LSE;Licenciamento para caminhão betoneira, diesel, potência 228 hp (170 KW), capacidade da betoneira 5 m³ - vida útil 8.000 h;MAT;Graxa;KG;;1,00;0,01;1,00;1,00;0,03;0,010000;;;;3,00;0,03;;;;;;
;12.031.000002;99.003.000127.LSE;Licenciamento para caminhão betoneira, diesel, potência 228 hp (170 KW), capacidade da betoneira 5 m³ - vida útil 8.000 h;MAT;Óleo diesel;L;;1,00;36,50;1,00;1,00;109,50;36,500000;;;;3,00;109,50;;;;;;
;01.030.000001;99.003.000127.LSE;Licenciamento para caminhão betoneira, diesel, potência 228 hp (170 KW), capacidade da betoneira 5 m³ - vida útil 8.000 h;MOD;Motorista de caminhão;H;;1,00;1,00;1,00;1,00;6,77;;1,000000;;;6,77;;6,77;;;;;
;01.014.000012;99.003.000127.LSE;Licenciamento para caminhão betoneira, diesel, potência 228 hp (170 KW), capacidade da betoneira 5 m³ - vida útil 8.000 h;EQA;Betoneira para caminhão (capacidade: 5 m³);UN;;1,00;0,00;1,00;1,00;0,00;;;0,000192;;1,00;;;0,00;;;;
;01.036.000008;99.003.000127.LSE;Licenciamento para caminhão betoneira, diesel, potência 228 hp (170 KW), capacidade da betoneira 5 m³ - vida útil 8.000 h;EQA;Caminhão toco diesel (capacidade: 19,8 t/ potência: 231 CV);UN;;1,00;0,00;1,00;1,00;0,00;;;0,000192;;1,00;;;0,00;;;;
;99.003.000128.LSE;99.003.000128.LSE;Licenciamento para caminhão betoneira, diesel, potência 228 hp (170 KW), capacidade da betoneira 5 m³ - vida útil 8.000 h;;Licenciamento para caminhão betoneira, diesel, potência 228 hp (170 KW), capacidade da betoneira 5 m³ - vida útil 8.000 h;ND;1,00;1,00;;1,00;1,00;;Produção horária da equipe:;;1,00;;;- ;6,77;0,00;- ;6,77;6,04;12,81
;01.030.000001;99.003.000128.LSE;Licenciamento para caminhão betoneira, diesel, potência 228 hp (170 KW), capacidade da betoneira 5 m³ - vida útil 8.000 h;MOD;Motorista de caminhão;H;;1,00;1,00;1,00;1,00;6,77;;1,000000;;;6,77;;6,77;;;;;
;01.014.000012;99.003.000128.LSE;Licenciamento para caminhão betoneira, diesel, potência 228 hp (170 KW), capacidade da betoneira 5 m³ - vida útil 8.000 h;EQA;Betoneira para caminhão (capacidade: 5 m³);UN;;1,00;0,00;1,00;1,00;0,00;;;0,000079;;1,00;;;0,00;;;;
;01.036.000008;99.003.000128.LSE;Licenciamento para caminhão betoneira, diesel, potência 228 hp (170 KW), capacidade da betoneira 5 m³ - vida útil 8.000 h;EQA;Caminhão toco diesel (capacidade: 19,8 t/ potência: 231 CV);UN;;1,00;0,00;1,00;1,00;0,00;;;0,000079;;1,00;;;0,00;;;;
;99.003.000129.LSE;99.003.000129.LSE;Licenciamento para caminhão carroceria de madeira, diesel, potência 118 hp (88 KW), capacidade carga útil 4 t, carroceria 4,2 m - vida útil 8.000 h;;Licenciamento para caminhão carroceria de madeira, diesel, potência 118 hp (88 KW), capacidade carga útil 4 t, carroceria 4,2 m - vida útil 8.000 h;ND;1,00;1,00;;1,00;1,00;;Produção horária da equipe:;;1,00;;;56,73;6,77;0,00;- ;63,50;56,62;120,12
;29.002.000021;99.003.000129.LSE;Licenciamento para caminhão carroceria de madeira, diesel, potência 118 hp (88 KW), capacidade carga útil 4 t, carroceria 4,2 m - vida útil 8.000 h;MAT;Pneu 7,5x16x8 sem câmara;UN;;1,00;0,00;1,00;1,00;0,01;0,002400;;;;3,00;0,01;;;;;;
;12.029.000004;99.003.000129.LSE;Licenciamento para caminhão carroceria de madeira, diesel, potência 118 hp (88 KW), capacidade carga útil 4 t, carroceria 4,2 m - vida útil 8.000 h;MAT;Graxa;KG;;1,00;0,01;1,00;1,00;0,02;0,006000;;;;3,00;0,02;;;;;;
;12.031.000002;99.003.000129.LSE;Licenciamento para caminhão carroceria de madeira, diesel, potência 118 hp (88 KW), capacidade carga útil 4 t, carroceria 4,2 m - vida útil 8.000 h;MAT;Óleo diesel;L;;1,00;18,90;1,00;1,00;56,70;18,900000;;;;3,00;56,70;;;;;;
;01.030.000001;99.003.000129.LSE;Licenciamento para caminhão carroceria de madeira, diesel, potência 118 hp (88 KW), capacidade carga útil 4 t, carroceria 4,2 m - vida útil 8.000 h;MOD;Motorista de caminhão;H;;1,00;1,00;1,00;1,00;6,77;;1,000000;;;6,77;;6,77;;;;;
;01.036.000004;99.003.000129.LSE;Licenciamento para caminhão carroceria de madeira, diesel, potência 118 hp (88 KW), capacidade carga útil 4 t, carroceria 4,2 m - vida útil 8.000 h;EQA;Caminhão toco diesel (capacidade: 4 t/ potência: 120 CV);UN;;1,00;0,00;1,00;1,00;0,00;;;0,000192;;1,00;;;0,00;;;;
;01.036.000014;99.003.000129.LSE;Licenciamento para caminhão carroceria de madeira, diesel, potência 118 hp (88 KW), capacidade carga útil 4 t, carroceria 4,2 m - vida útil 8.000 h;EQA;Carroceria de madeira (comprimento: 4,2 m);UN;;1,00;0,00;1,00;1,00;0,00;;;0,000192;;1,00;;;0,00;;;;
;99.003.000130.LSE;99.003.000130.LSE;Licenciamento para caminhão carroceria de madeira, diesel, potência 118 hp (88 KW), capacidade carga útil 4 t, carroceria 4,2 m - vida útil 8.000 h;;Licenciamento para caminhão carroceria de madeira, diesel, potência 118 hp (88 KW), capacidade carga útil 4 t, carroceria 4,2 m - vida útil 8.000 h;ND;1,00;1,00;;1,00;1,00;;Produção horária da equipe:;;1,00;;;- ;6,77;0,00;- ;6,77;6,04;12,81
;01.030.000001;99.003.000130.LSE;Licenciamento para caminhão carroceria de madeira, diesel, potência 118 hp (88 KW), capacidade carga útil 4 t, carroceria 4,2 m - vida útil 8.000 h;MOD;Motorista de caminhão;H;;1,00;1,00;1,00;1,00;6,77;;1,000000;;;6,77;;6,77;;;;;
;01.036.000004;99.003.000130.LSE;Licenciamento para caminhão carroceria de madeira, diesel, potência 118 hp (88 KW), capacidade carga útil 4 t, carroceria 4,2 m - vida útil 8.000 h;EQA;Caminhão toco diesel (capacidade: 4 t/ potência: 120 CV);UN;;1,00;0,00;1,00;1,00;0,00;;;0,000079;;1,00;;;0,00;;;;
;01.036.000014;99.003.000130.LSE;Licenciamento para caminhão carroceria de madeira, diesel, potência 118 hp (88 KW), capacidade carga útil 4 t, carroceria 4,2 m - vida útil 8.000 h;EQA;Carroceria de madeira (comprimento: 4,2 m);UN;;1,00;0,00;1,00;1,00;0,00;;;0,000079;;1,00;;;0,00;;;;
;99.003.000131.LSE;99.003.000131.LSE;Licenciamento para caminhão carroceria de madeira, diesel, potência 167 hp (125 KW), capacidade útil 8,6 t, carroceria 5,8 m - vida útil 8.000 h;;Licenciamento para caminhão carroceria de madeira, diesel, potência 167 hp (125 KW), capacidade útil 8,6 t, carroceria 5,8 m - vida útil 8.000 h;ND;1,00;1,00;;1,00;1,00;;Produção horária da equipe:;;1,00;;;76,83;6,77;0,00;- ;83,60;74,55;158,14
;29.002.000022;99.003.000131.LSE;Licenciamento para caminhão carroceria de madeira, diesel, potência 167 hp (125 KW), capacidade útil 8,6 t, carroceria 5,8 m - vida útil 8.000 h;MAT;Pneu 9x20x14 com câmara;UN;;1,00;0,00;1,00;1,00;0,01;0,002400;;;;3,00;0,01;;;;;;
;12.029.000004;99.003.000131.LSE;Licenciamento para caminhão carroceria de madeira, diesel, potência 167 hp (125 KW), capacidade útil 8,6 t, carroceria 5,8 m - vida útil 8.000 h;MAT;Graxa;KG;;1,00;0,01;1,00;1,00;0,02;0,006000;;;;3,00;0,02;;;;;;
;12.031.000002;99.003.000131.LSE;Licenciamento para caminhão carroceria de madeira, diesel, potência 167 hp (125 KW), capacidade útil 8,6 t, carroceria 5,8 m - vida útil 8.000 h;MAT;Óleo diesel;L;;1,00;25,60;1,00;1,00;76,80;25,600000;;;;3,00;76,80;;;;;;
;01.030.000001;99.003.000131.LSE;Licenciamento para caminhão carroceria de madeira, diesel, potência 167 hp (125 KW), capacidade útil 8,6 t, carroceria 5,8 m - vida útil 8.000 h;MOD;Motorista de caminhão;H;;1,00;1,00;1,00;1,00;6,77;;1,000000;;;6,77;;6,77;;;;;
;01.036.000015;99.003.000131.LSE;Licenciamento para caminhão carroceria de madeira, diesel, potência 167 hp (125 KW), capacidade útil 8,6 t, carroceria 5,8 m - vida útil 8.000 h;EQA;Caminhão truck diesel (capacidade: 8,6 t / potência: 170 CV);UN;;1,00;0,00;1,00;1,00;0,00;;;0,000192;;1,00;;;0,00;;;;
;01.036.000017;99.003.000131.LSE;Licenciamento para caminhão carroceria de madeira, diesel, potência 167 hp (125 KW), capacidade útil 8,6 t, carroceria 5,8 m - vida útil 8.000 h;EQA;Carroceria de madeira (comprimento: 5,8 m);UN;;1,00;0,00;1,00;1,00;0,00;;;0,000192;;1,00;;;0,00;;;;
;99.003.000132.LSE;99.003.000132.LSE;Licenciamento para caminhão carroceria de madeira, diesel, potência 167 hp (125 KW), capacidade útil 8,6 t, carroceria 5,8 m - vida útil 8.000 h;;Licenciamento para caminhão carroceria de madeira, diesel, potência 167 hp (125 KW), capacidade útil 8,6 t, carroceria 5,8 m - vida útil 8.000 h;ND;1,00;1,00;;1,00;1,00;;Produção horária da equipe:;;1,00;;;- ;6,77;0,00;- ;6,77;6,04;12,81
;01.030.000001;99.003.000132.LSE;Licenciamento para caminhão carroceria de madeira, diesel, potência 167 hp (125 KW), capacidade útil 8,6 t, carroceria 5,8 m - vida útil 8.000 h;MOD;Motorista de caminhão;H;;1,00;1,00;1,00;1,00;6,77;;1,000000;;;6,77;;6,77;;;;;
;01.036.000015;99.003.000132.LSE;Licenciamento para caminhão carroceria de madeira, diesel, potência 167 hp (125 KW), capacidade útil 8,6 t, carroceria 5,8 m - vida útil 8.000 h;EQA;Caminhão truck diesel (capacidade: 8,6 t / potência: 170 CV);UN;;1,00;0,00;1,00;1,00;0,00;;;0,000079;;1,00;;;0,00;;;;
;01.036.000017;99.003.000132.LSE;Licenciamento para caminhão carroceria de madeira, diesel, potência 167 hp (125 KW), capacidade útil 8,6 t, carroceria 5,8 m - vida útil 8.000 h;EQA;Carroceria de madeira (comprimento: 5,8 m);UN;;1,00;0,00;1,00;1,00;0,00;;;0,000079;;1,00;;;0,00;;;;
;99.003.000133.LSE;99.003.000133.LSE;Licenciamento para caminhão carroceria de madeira, diesel, potência 228 hp (170 KW), capacidade útil 15,46 t, carroceria 7,1 m - vida útil 8.000 h;;Licenciamento para caminhão carroceria de madeira, diesel, potência 228 hp (170 KW), capacidade útil 15,46 t, carroceria 7,1 m - vida útil 8.000 h;ND;1,00;1,00;;1,00;1,00;;Produção horária da equipe:;;1,00;;;99,94;6,77;0,00;- ;106,71;95,16;201,87
;29.002.000020;99.003.000133.LSE;Licenciamento para caminhão carroceria de madeira, diesel, potência 228 hp (170 KW), capacidade útil 15,46 t, carroceria 7,1 m - vida útil 8.000 h;MAT;Pneu 10x20x16 com câmara;UN;;1,00;0,00;1,00;1,00;0,01;0,004000;;;;3,00;0,01;;;;;;
;12.029.000004;99.003.000133.LSE;Licenciamento para caminhão carroceria de madeira, diesel, potência 228 hp (170 KW), capacidade útil 15,46 t, carroceria 7,1 m - vida útil 8.000 h;MAT;Graxa;KG;;1,00;0,01;1,00;1,00;0,03;0,009000;;;;3,00;0,03;;;;;;
;12.031.000002;99.003.000133.LSE;Licenciamento para caminhão carroceria de madeira, diesel, potência 228 hp (170 KW), capacidade útil 15,46 t, carroceria 7,1 m - vida útil 8.000 h;MAT;Óleo diesel;L;;1,00;33,30;1,00;1,00;99,90;33,300000;;;;3,00;99,90;;;;;;
;01.030.000001;99.003.000133.LSE;Licenciamento para caminhão carroceria de madeira, diesel, potência 228 hp (170 KW), capacidade útil 15,46 t, carroceria 7,1 m - vida útil 8.000 h;MOD;Motorista de caminhão;H;;1,00;1,00;1,00;1,00;6,77;;1,000000;;;6,77;;6,77;;;;;
;01.036.000018;99.003.000133.LSE;Licenciamento para caminhão carroceria de madeira, diesel, potência 228 hp (170 KW), capacidade útil 15,46 t, carroceria 7,1 m - vida útil 8.000 h;EQA;Caminhão toco diesel (capacidade: 15,46 t/ potência: 211 CV);UN;;1,00;0,00;1,00;1,00;0,00;;;0,000192;;1,00;;;0,00;;;;
;01.036.000020;99.003.000133.LSE;Licenciamento para caminhão carroceria de madeira, diesel, potência 228 hp (170 KW), capacidade útil 15,46 t, carroceria 7,1 m - vida útil 8.000 h;EQA;Carroceria de madeira (comprimento: 7,1 m);UN;;1,00;0,00;1,00;1,00;0,00;;;0,000192;;1,00;;;0,00;;;;
;99.003.000134.LSE;99.003.000134.LSE;Licenciamento para caminhão carroceria de madeira, diesel, potência 228 hp (170 KW), capacidade útil 15,46 t, carroceria 7,1 m - vida útil 8.000 h;;Licenciamento para caminhão carroceria de madeira, diesel, potência 228 hp (170 KW), capacidade útil 15,46 t, carroceria 7,1 m - vida útil 8.000 h;ND;1,00;1,00;;1,00;1,00;;Produção horária da equipe:;;1,00;;;- ;6,77;0,00;- ;6,77;6,04;12,81
;01.030.000001;99.003.000134.LSE;Licenciamento para caminhão carroceria de madeira, diesel, potência 228 hp (170 KW), capacidade útil 15,46 t, carroceria 7,1 m - vida útil 8.000 h;MOD;Motorista de caminhão;H;;1,00;1,00;1,00;1,00;6,77;;1,000000;;;6,77;;6,77;;;;;
;01.036.000018;99.003.000134.LSE;Licenciamento para caminhão carroceria de madeira, diesel, potência 228 hp (170 KW), capacidade útil 15,46 t, carroceria 7,1 m - vida útil 8.000 h;EQA;Caminhão toco diesel (capacidade: 15,46 t/ potência: 211 CV);UN;;1,00;0,00;1,00;1,00;0,00;;;0,000079;;1,00;;;0,00;;;;
;01.036.000020;99.003.000134.LSE;Licenciamento para caminhão carroceria de madeira, diesel, potência 228 hp (170 KW), capacidade útil 15,46 t, carroceria 7,1 m - vida útil 8.000 h;EQA;Carroceria de madeira (comprimento: 7,1 m);UN;;1,00;0,00;1,00;1,00;0,00;;;0,000079;;1,00;;;0,00;;;;
;99.003.000135.LSE;99.003.000135.LSE;Licenciamento para caminhão carroceria de madeira, diesel, potência 260 hp (194 KW), capacidade útil 16 t, carroceria 9 m - vida útil 8.000 h;;Licenciamento para caminhão carroceria de madeira, diesel, potência 260 hp (194 KW), capacidade útil 16 t, carroceria 9 m - vida útil 8.000 h;ND;1,00;1,00;;1,00;1,00;;Produção horária da equipe:;;1,00;;;124,84;6,77;0,00;- ;131,61;117,36;248,97
;29.002.000038;99.003.000135.LSE;Licenciamento para caminhão carroceria de madeira, diesel, potência 260 hp (194 KW), capacidade útil 16 t, carroceria 9 m - vida útil 8.000 h;MAT;Pneu 29,5x80x22,5 sem câmara;UN;;1,00;0,00;1,00;1,00;0,01;0,004000;;;;3,00;0,01;;;;;;
;12.029.000004;99.003.000135.LSE;Licenciamento para caminhão carroceria de madeira, diesel, potência 260 hp (194 KW), capacidade útil 16 t, carroceria 9 m - vida útil 8.000 h;MAT;Graxa;KG;;1,00;0,01;1,00;1,00;0,03;0,009000;;;;3,00;0,03;;;;;;
;12.031.000002;99.003.000135.LSE;Licenciamento para caminhão carroceria de madeira, diesel, potência 260 hp (194 KW), capacidade útil 16 t, carroceria 9 m - vida útil 8.000 h;MAT;Óleo diesel;L;;1,00;41,60;1,00;1,00;124,80;41,600000;;;;3,00;124,80;;;;;;
;01.030.000001;99.003.000135.LSE;Licenciamento para caminhão carroceria de madeira, diesel, potência 260 hp (194 KW), capacidade útil 16 t, carroceria 9 m - vida útil 8.000 h;MOD;Motorista de caminhão;H;;1,00;1,00;1,00;1,00;6,77;;1,000000;;;6,77;;6,77;;;;;
;01.036.000021;99.003.000135.LSE;Licenciamento para caminhão carroceria de madeira, diesel, potência 260 hp (194 KW), capacidade útil 16 t, carroceria 9 m - vida útil 8.000 h;EQA;Caminhão toco diesel (capacidade: 16 t/ potência: 264 CV);UN;;1,00;0,00;1,00;1,00;0,00;;;0,000192;;1,00;;;0,00;;;;
;01.036.000010;99.003.000135.LSE;Licenciamento para caminhão carroceria de madeira, diesel, potência 260 hp (194 KW), capacidade útil 16 t, carroceria 9 m - vida útil 8.000 h;EQA;Carroceria de madeira (comprimento: 9 m);UN;;1,00;0,00;1,00;1,00;0,00;;;0,000192;;1,00;;;0,00;;;;
;99.003.000136.LSE;99.003.000136.LSE;Licenciamento para caminhão carroceria de madeira, diesel, potência 260 hp (194 KW), capacidade útil 16 t, carroceria 9 m - vida útil 8.000 h;;Licenciamento para caminhão carroceria de madeira, diesel, potência 260 hp (194 KW), capacidade útil 16 t, carroceria 9 m - vida útil 8.000 h;ND;1,00;1,00;;1,00;1,00;;Produção horária da equipe:;;1,00;;;- ;6,77;0,00;- ;6,77;6,04;12,81
;01.030.000001;99.003.000136.LSE;Licenciamento para caminhão carroceria de madeira, diesel, potência 260 hp (194 KW), capacidade útil 16 t, carroceria 9 m - vida útil 8.000 h;MOD;Motorista de caminhão;H;;1,00;1,00;1,00;1,00;6,77;;1,000000;;;6,77;;6,77;;;;;
;01.036.000021;99.003.000136.LSE;Licenciamento para caminhão carroceria de madeira, diesel, potência 260 hp (194 KW), capacidade útil 16 t, carroceria 9 m - vida útil 8.000 h;EQA;Caminhão toco diesel (capacidade: 16 t/ potência: 264 CV);UN;;1,00;0,00;1,00;1,00;0,00;;;0,000079;;1,00;;;0,00;;;;
;01.036.000010;99.003.000136.LSE;Licenciamento para caminhão carroceria de madeira, diesel, potência 260 hp (194 KW), capacidade útil 16 t, carroceria 9 m - vida útil 8.000 h;EQA;Carroceria de madeira (comprimento: 9 m);UN;;1,00;0,00;1,00;1,00;0,00;;;0,000079;;1,00;;;0,00;;;;
;99.003.000137.LSE;99.003.000137.LSE;Licenciamento para carreta carrega tudo, semi-reboque rebaixado, 2 eixos, capacidade carga útil 35 t - vida útil 8.000 h;;Licenciamento para carreta carrega tudo, semi-reboque rebaixado, 2 eixos, capacidade carga útil 35 t - vida útil 8.000 h;ND;1,00;1,00;;1,00;1,00;;Produção horária da equipe:;;1,00;;;0,02;- ;0,00;- ;0,02;0,01;0,03
;29.002.000025;99.003.000137.LSE;Licenciamento para carreta carrega tudo, semi-reboque rebaixado, 2 eixos, capacidade carga útil 35 t - vida útil 8.000 h;MAT;Pneu 11x22,5 sem câmara;UN;;1,00;0,00;1,00;1,00;0,01;0,003200;;;;3,00;0,01;;;;;;
;12.029.000004;99.003.000137.LSE;Licenciamento para carreta carrega tudo, semi-reboque rebaixado, 2 eixos, capacidade carga útil 35 t - vida útil 8.000 h;MAT;Graxa;KG;;1,00;0,00;1,00;1,00;0,01;0,002000;;;;3,00;0,01;;;;;;
;01.036.000013;99.003.000137.LSE;Licenciamento para carreta carrega tudo, semi-reboque rebaixado, 2 eixos, capacidade carga útil 35 t - vida útil 8.000 h;EQA;Carreta carrega tudo semi-reboque rebaixado 2 eixos (capacidade carga útil: 35 t);UN;;1,00;0,00;1,00;1,00;0,00;;;0,000192;;1,00;;;0,00;;;;
;99.003.000138.LSE;99.003.000138.LSE;Licenciamento para carreta carrega tudo, semi-reboque rebaixado, 2 eixos, capacidade carga útil 35 t - vida útil 8.000 h;;Licenciamento para carreta carrega tudo, semi-reboque rebaixado, 2 eixos, capacidade carga útil 35 t - vida útil 8.000 h;ND;1,00;1,00;;1,00;1,00;;Produção horária da equipe:;;1,00;;;- ;- ;0,00;- ;0,00;0,00;0,00
;01.036.000013;99.003.000138.LSE;Licenciamento para carreta carrega tudo, semi-reboque rebaixado, 2 eixos, capacidade carga útil 35 t - vida útil 8.000 h;EQA;Carreta carrega tudo semi-reboque rebaixado 2 eixos (capacidade carga útil: 35 t);UN;;1,00;0,00;1,00;1,00;0,00;;;0,000079;;1,00;;;0,00;;;;
;99.003.000139.LSE;99.003.000139.LSE;Licenciamento para carreta carrega tudo, semi-reboque rebaixado, 3 eixos, capacidade carga útil 45 t - vida útil 8.000 h;;Licenciamento para carreta carrega tudo, semi-reboque rebaixado, 3 eixos, capacidade carga útil 45 t - vida útil 8.000 h;ND;1,00;1,00;;1,00;1,00;;Produção horária da equipe:;;1,00;;;0,02;- ;0,00;- ;0,02;0,02;0,04
;29.002.000025;99.003.000139.LSE;Licenciamento para carreta carrega tudo, semi-reboque rebaixado, 3 eixos, capacidade carga útil 45 t - vida útil 8.000 h;MAT;Pneu 11x22,5 sem câmara;UN;;1,00;0,00;1,00;1,00;0,01;0,004800;;;;3,00;0,01;;;;;;
;12.029.000004;99.003.000139.LSE;Licenciamento para carreta carrega tudo, semi-reboque rebaixado, 3 eixos, capacidade carga útil 45 t - vida útil 8.000 h;MAT;Graxa;KG;;1,00;0,00;1,00;1,00;0,01;0,002000;;;;3,00;0,01;;;;;;
;01.036.000023;99.003.000139.LSE;Licenciamento para carreta carrega tudo, semi-reboque rebaixado, 3 eixos, capacidade carga útil 45 t - vida útil 8.000 h;EQA;Carreta carrega tudo semi-reboque rebaixado (capacidade carga útil: 45 t);UN;;1,00;0,00;1,00;1,00;0,00;;;0,000192;;1,00;;;0,00;;;;
;99.003.000140.LSE;99.003.000140.LSE;Licenciamento para carreta carrega tudo, semi-reboque rebaixado, 3 eixos, capacidade carga útil 45 t - vida útil 8.000 h;;Licenciamento para carreta carrega tudo, semi-reboque rebaixado, 3 eixos, capacidade carga útil 45 t - vida útil 8.000 h;ND;1,00;1,00;;1,00;1,00;;Produção horária da equipe:;;1,00;;;- ;- ;0,00;- ;0,00;0,00;0,00
;01.036.000023;99.003.000140.LSE;Licenciamento para carreta carrega tudo, semi-reboque rebaixado, 3 eixos, capacidade carga útil 45 t - vida útil 8.000 h;EQA;Carreta carrega tudo semi-reboque rebaixado (capacidade carga útil: 45 t);UN;;1,00;0,00;1,00;1,00;0,00;;;0,000079;;1,00;;;0,00;;;;
;99.003.000141.LSE;99.003.000141.LSE;Licenciamento para carreta com caçamba basculante, semi-reboque rebaixado, 3 eixos, capacidade carga útil 35 t, caçamba 25 m³ - vida útil 8.000 h;;Licenciamento para carreta com caçamba basculante, semi-reboque rebaixado, 3 eixos, capacidade carga útil 35 t, caçamba 25 m³ - vida útil 8.000 h;ND;1,00;1,00;;1,00;1,00;;Produção horária da equipe:;;1,00;;;0,02;- ;0,00;- ;0,02;0,02;0,04
;29.002.000025;99.003.000141.LSE;Licenciamento para carreta com caçamba basculante, semi-reboque rebaixado, 3 eixos, capacidade carga útil 35 t, caçamba 25 m³ - vida útil 8.000 h;MAT;Pneu 11x22,5 sem câmara;UN;;1,00;0,00;1,00;1,00;0,01;0,004800;;;;3,00;0,01;;;;;;
;12.029.000004;99.003.000141.LSE;Licenciamento para carreta com caçamba basculante, semi-reboque rebaixado, 3 eixos, capacidade carga útil 35 t, caçamba 25 m³ - vida útil 8.000 h;MAT;Graxa;KG;;1,00;0,00;1,00;1,00;0,01;0,002000;;;;3,00;0,01;;;;;;
;01.036.000007;99.003.000141.LSE;Licenciamento para carreta com caçamba basculante, semi-reboque rebaixado, 3 eixos, capacidade carga útil 35 t, caçamba 25 m³ - vida útil 8.000 h;EQA;Carreta com caçamba basculante semi-reboque rebaixado 3 eixos (capacidade carga útil: 35 t / caçamba: 25 m³);UN;;1,00;0,00;1,00;1,00;0,00;;;0,000192;;1,00;;;0,00;;;;
;99.003.000142.LSE;99.003.000142.LSE;Licenciamento para carreta com caçamba basculante, semi-reboque rebaixado, 3 eixos, capacidade carga útil 35 t, caçamba 25 m³ - vida útil 8.000 h;;Licenciamento para carreta com caçamba basculante, semi-reboque rebaixado, 3 eixos, capacidade carga útil 35 t, caçamba 25 m³ - vida útil 8.000 h;ND;1,00;1,00;;1,00;1,00;;Produção horária da equipe:;;1,00;;;- ;- ;0,00;- ;0,00;0,00;0,00
;01.036.000007;99.003.000142.LSE;Licenciamento para carreta com caçamba basculante, semi-reboque rebaixado, 3 eixos, capacidade carga útil 35 t, caçamba 25 m³ - vida útil 8.000 h;EQA;Carreta com caçamba basculante semi-reboque rebaixado 3 eixos (capacidade carga útil: 35 t / caçamba: 25 m³);UN;;1,00;0,00;1,00;1,00;0,00;;;0,000079;;1,00;;;0,00;;;;
;99.003.000143.LSE;99.003.000143.LSE;Licenciamento para cavalo mecânico, diesel, potência 335 hp (250 KW), capacidade carga útil 15 t - vida útil 8.000 h;;Licenciamento para cavalo mecânico, diesel, potência 335 hp (250 KW), capacidade carga útil 15 t - vida útil 8.000 h;ND;1,00;1,00;;1,00;1,00;;Produção horária da equipe:;;1,00;;;160,84;6,77;0,00;- ;167,61;149,46;317,07
;29.002.000031;99.003.000143.LSE;Licenciamento para cavalo mecânico, diesel, potência 335 hp (250 KW), capacidade carga útil 15 t - vida útil 8.000 h;MAT;Pneu 11x22x16 com câmara;UN;;1,00;0,00;1,00;1,00;0,01;0,002400;;;;3,00;0,01;;;;;;
;12.029.000004;99.003.000143.LSE;Licenciamento para cavalo mecânico, diesel, potência 335 hp (250 KW), capacidade carga útil 15 t - vida útil 8.000 h;MAT;Graxa;KG;;1,00;0,01;1,00;1,00;0,03;0,010000;;;;3,00;0,03;;;;;;
;12.031.000002;99.003.000143.LSE;Licenciamento para cavalo mecânico, diesel, potência 335 hp (250 KW), capacidade carga útil 15 t - vida útil 8.000 h;MAT;Óleo diesel;L;;1,00;53,60;1,00;1,00;160,80;53,600000;;;;3,00;160,80;;;;;;
;01.030.000001;99.003.000143.LSE;Licenciamento para cavalo mecânico, diesel, potência 335 hp (250 KW), capacidade carga útil 15 t - vida útil 8.000 h;MOD;Motorista de caminhão;H;;1,00;1,00;1,00;1,00;6,77;;1,000000;;;6,77;;6,77;;;;;
;01.036.000009;99.003.000143.LSE;Licenciamento para cavalo mecânico, diesel, potência 335 hp (250 KW), capacidade carga útil 15 t - vida útil 8.000 h;EQA;Cavalo mecânico diesel (capacidade: 15 t / potência: 335 HP);UN;;1,00;0,00;1,00;1,00;0,00;;;0,000192;;1,00;;;0,00;;;;
;99.003.000144.LSE;99.003.000144.LSE;Licenciamento para cavalo mecânico, diesel, potência 335 hp (250 KW), capacidade carga útil 15 t - vida útil 8.000 h;;Licenciamento para cavalo mecânico, diesel, potência 335 hp (250 KW), capacidade carga útil 15 t - vida útil 8.000 h;ND;1,00;1,00;;1,00;1,00;;Produção horária da equipe:;;1,00;;;- ;6,77;0,00;- ;6,77;6,04;12,81
;01.030.000001;99.003.000144.LSE;Licenciamento para cavalo mecânico, diesel, potência 335 hp (250 KW), capacidade carga útil 15 t - vida útil 8.000 h;MOD;Motorista de caminhão;H;;1,00;1,00;1,00;1,00;6,77;;1,000000;;;6,77;;6,77;;;;;
;01.036.000009;99.003.000144.LSE;Licenciamento para cavalo mecânico, diesel, potência 335 hp (250 KW), capacidade carga útil 15 t - vida útil 8.000 h;EQA;Cavalo mecânico diesel (capacidade: 15 t / potência: 335 HP);UN;;1,00;0,00;1,00;1,00;0,00;;;0,000079;;1,00;;;0,00;;;;
;99.003.000145.LSE;99.003.000145.LSE;Licenciamento para cavalo mecânico, diesel, potência 396 hp (295 KW), capacidade carga útil 16 t - vida útil 8.000 h;;Licenciamento para cavalo mecânico, diesel, potência 396 hp (295 KW), capacidade carga útil 16 t - vida útil 8.000 h;ND;1,00;1,00;;1,00;1,00;;Produção horária da equipe:;;1,00;;;190,24;6,77;0,00;- ;197,01;175,68;372,69
;29.002.000031;99.003.000145.LSE;Licenciamento para cavalo mecânico, diesel, potência 396 hp (295 KW), capacidade carga útil 16 t - vida útil 8.000 h;MAT;Pneu 11x22x16 com câmara;UN;;1,00;0,00;1,00;1,00;0,01;0,002400;;;;3,00;0,01;;;;;;
;12.029.000004;99.003.000145.LSE;Licenciamento para cavalo mecânico, diesel, potência 396 hp (295 KW), capacidade carga útil 16 t - vida útil 8.000 h;MAT;Graxa;KG;;1,00;0,01;1,00;1,00;0,03;0,010000;;;;3,00;0,03;;;;;;
;12.031.000002;99.003.000145.LSE;Licenciamento para cavalo mecânico, diesel, potência 396 hp (295 KW), capacidade carga útil 16 t - vida útil 8.000 h;MAT;Óleo diesel;L;;1,00;63,40;1,00;1,00;190,20;63,400000;;;;3,00;190,20;;;;;;
;01.030.000001;99.003.000145.LSE;Licenciamento para cavalo mecânico, diesel, potência 396 hp (295 KW), capacidade carga útil 16 t - vida útil 8.000 h;MOD;Motorista de caminhão;H;;1,00;1,00;1,00;1,00;6,77;;1,000000;;;6,77;;6,77;;;;;
;01.036.000012;99.003.000145.LSE;Licenciamento para cavalo mecânico, diesel, potência 396 hp (295 KW), capacidade carga útil 16 t - vida útil 8.000 h;EQA;Cavalo mecânico diesel (capacidade: 16 t / potência: 396 HP);UN;;1,00;0,00;1,00;1,00;0,00;;;0,000192;;1,00;;;0,00;;;;
;99.003.000146.LSE;99.003.000146.LSE;Licenciamento para cavalo mecânico, diesel, potência 396 hp (295 KW), capacidade carga útil 16 t - vida útil 8.000 h;;Licenciamento para cavalo mecânico, diesel, potência 396 hp (295 KW), capacidade carga útil 16 t - vida útil 8.000 h;ND;1,00;1,00;;1,00;1,00;;Produção horária da equipe:;;1,00;;;- ;6,77;0,00;- ;6,77;6,04;12,81
;01.030.000001;99.003.000146.LSE;Licenciamento para cavalo mecânico, diesel, potência 396 hp (295 KW), capacidade carga útil 16 t - vida útil 8.000 h;MOD;Motorista de caminhão;H;;1,00;1,00;1,00;1,00;6,77;;1,000000;;;6,77;;6,77;;;;;
;01.036.000012;99.003.000146.LSE;Licenciamento para cavalo mecânico, diesel, potência 396 hp (295 KW), capacidade carga útil 16 t - vida útil 8.000 h;EQA;Cavalo mecânico diesel (capacidade: 16 t / potência: 396 HP);UN;;1,00;0,00;1,00;1,00;0,00;;;0,000079;;1,00;;;0,00;;;;
;99.003.000147.LSE;99.003.000147.LSE;Licenciamento para cavalo mecânico tandem duplo, diesel, potência 396 hp (295 KW), capacidade carga útil 23 t - vida útil 8.000 h;;Licenciamento para cavalo mecânico tandem duplo, diesel, potência 396 hp (295 KW), capacidade carga útil 23 t - vida útil 8.000 h;ND;1,00;1,00;;1,00;1,00;;Produção horária da equipe:;;1,00;;;190,25;6,77;0,00;- ;197,02;175,69;372,71
;29.002.000031;99.003.000147.LSE;Licenciamento para cavalo mecânico tandem duplo, diesel, potência 396 hp (295 KW), capacidade carga útil 23 t - vida útil 8.000 h;MAT;Pneu 11x22x16 com câmara;UN;;1,00;0,00;1,00;1,00;0,01;0,004000;;;;3,00;0,01;;;;;;
;12.029.000004;99.003.000147.LSE;Licenciamento para cavalo mecânico tandem duplo, diesel, potência 396 hp (295 KW), capacidade carga útil 23 t - vida útil 8.000 h;MAT;Graxa;KG;;1,00;0,01;1,00;1,00;0,04;0,012000;;;;3,00;0,04;;;;;;
;12.031.000002;99.003.000147.LSE;Licenciamento para cavalo mecânico tandem duplo, diesel, potência 396 hp (295 KW), capacidade carga útil 23 t - vida útil 8.000 h;MAT;Óleo diesel;L;;1,00;63,40;1,00;1,00;190,20;63,400000;;;;3,00;190,20;;;;;;
;01.030.000001;99.003.000147.LSE;Licenciamento para cavalo mecânico tandem duplo, diesel, potência 396 hp (295 KW), capacidade carga útil 23 t - vida útil 8.000 h;MOD;Motorista de caminhão;H;;1,00;1,00;1,00;1,00;6,77;;1,000000;;;6,77;;6,77;;;;;
;01.036.000022;99.003.000147.LSE;Licenciamento para cavalo mecânico tandem duplo, diesel, potência 396 hp (295 KW), capacidade carga útil 23 t - vida útil 8.000 h;EQA;Cavalo mecânico diesel tandem duplo (capacidade: 23 t / potência: 396 HP);UN;;1,00;0,00;1,00;1,00;0,00;;;0,000192;;1,00;;;0,00;;;;
;99.003.000148.LSE;99.003.000148.LSE;Licenciamento para cavalo mecânico tandem duplo, diesel, potência 396 hp (295 KW), capacidade carga útil 23 t - vida útil 8.000 h;;Licenciamento para cavalo mecânico tandem duplo, diesel, potência 396 hp (295 KW), capacidade carga útil 23 t - vida útil 8.000 h;ND;1,00;1,00;;1,00;1,00;;Produção horária da equipe:;;1,00;;;- ;6,77;0,00;- ;6,77;6,04;12,81
;01.030.000001;99.003.000148.LSE;Licenciamento para cavalo mecânico tandem duplo, diesel, potência 396 hp (295 KW), capacidade carga útil 23 t - vida útil 8.000 h;MOD;Motorista de caminhão;H;;1,00;1,00;1,00;1,00;6,77;;1,000000;;;6,77;;6,77;;;;;
;01.036.000022;99.003.000148.LSE;Licenciamento para cavalo mecânico tandem duplo, diesel, potência 396 hp (295 KW), capacidade carga útil 23 t - vida útil 8.000 h;EQA;Cavalo mecânico diesel tandem duplo (capacidade: 23 t / potência: 396 HP);UN;;1,00;0,00;1,00;1,00;0,00;;;0,000079;;1,00;;;0,00;;;;
;99.004.000001.EQM;99.004.000001.EQM;Manutenção de equipamentos para agricultura (microtrator com aparador de grama, diesel, potência 11 hp);;Manutenção de equipamentos para agricultura (microtrator com aparador de grama, diesel, potência 11 hp);ND;1,00;1,00;;1,00;1,00;;Produção horária da equipe:;;1,00;;;- ;- ;1,00;- ;1,00;0,89;1,89
;01.004.000026;99.004.000001.EQM;Manutenção de equipamentos para agricultura (microtrator com aparador de grama, diesel, potência 11 hp);EQA;Microtrator com aparador de grama (potência: 11 HP);UN;;1,00;1,00;1,00;1,00;1,00;;;1,000000;;1,00;;;1,00;;;;
;99.004.000002.EQM;99.004.000002.EQM;Manutenção de equipamentos para agricultura (roçadeira costal, gasolina, potência 2 hp);;Manutenção de equipamentos para agricultura (roçadeira costal, gasolina, potência 2 hp);ND;1,00;1,00;;1,00;1,00;;Produção horária da equipe:;;1,00;;;- ;- ;1,00;- ;1,00;0,89;1,89
;01.005.000006;99.004.000002.EQM;Manutenção de equipamentos para agricultura (roçadeira costal, gasolina, potência 2 hp);EQA;Roçadeira costal gasolina (potência: 2 HP);UN;;1,00;1,00;1,00;1,00;1,00;;;1,000000;;1,00;;;1,00;;;;
;99.004.000003.EQM;99.004.000003.EQM;Manutenção de equipamentos para agricultura (roçadeira rebocável, faixa de trabalho 2 m);;Manutenção de equipamentos para agricultura (roçadeira rebocável, faixa de trabalho 2 m);ND;1,00;1,00;;1,00;1,00;;Produção horária da equipe:;;1,00;;;- ;- ;1,00;- ;1,00;0,89;1,89
;01.005.000011;99.004.000003.EQM;Manutenção de equipamentos para agricultura (roçadeira rebocável, faixa de trabalho 2 m);EQA;Roçadeira rebocável (faixa de trabalho: 2m);UN;;1,00;1,00;1,00;1,00;1,00;;;1,000000;;1,00;;;1,00;;;;
;99.004.000004.EQM;99.004.000004.EQM;Manutenção de equipamentos básicos (compressor de ar portátil rebocável, diesel, potência 63 hp, capacidade 116 pcm);;Manutenção de equipamentos básicos (compressor de ar portátil rebocável, diesel, potência 63 hp, capacidade 116 pcm);ND;1,00;1,00;;1,00;1,00;;Produção horária da equipe:;;1,00;;;- ;- ;1,00;- ;1,00;0,89;1,89
;01.006.000001;99.004.000004.EQM;Manutenção de equipamentos básicos (compressor de ar portátil rebocável, diesel, potência 63 hp, capacidade 116 pcm);EQA;Compressor de ar de ar portátil rebocável diesel (capacidade: 116 pcm / potência: 63 HP);UN;;1,00;1,00;1,00;1,00;1,00;;;1,000000;;1,00;;;1,00;;;;
;99.004.000005.EQM;99.004.000005.EQM;Manutenção de equipamentos básicos (grupo gerador para força, diesel, potência 50 KW, capacidade 65 KVA);;Manutenção de equipamentos básicos (grupo gerador para força, diesel, potência 50 KW, capacidade 65 KVA);ND;1,00;1,00;;1,00;1,00;;Produção horária da equipe:;;1,00;;;- ;- ;1,00;- ;1,00;0,89;1,89
;01.007.000002;99.004.000005.EQM;Manutenção de equipamentos básicos (grupo gerador para força, diesel, potência 50 KW, capacidade 65 KVA);EQA;Grupo gerador diesel para força (capacidade: 65 kVA / potência: 50 kW);UN;;1,00;1,00;1,00;1,00;1,00;;;1,000000;;1,00;;;1,00;;;;
;99.004.000006.EQM;99.004.000006.EQM;Manutenção de equipamentos básicos (grupo gerador para força, diesel, potência 60 KW, capacidade 75 KVA);;Manutenção de equipamentos básicos (grupo gerador para força, diesel, potência 60 KW, capacidade 75 KVA);ND;1,00;1,00;;1,00;1,00;;Produção horária da equipe:;;1,00;;;- ;- ;1,00;- ;1,00;0,89;1,89
;01.007.000003;99.004.000006.EQM;Manutenção de equipamentos básicos (grupo gerador para força, diesel, potência 60 KW, capacidade 75 KVA);EQA;Grupo gerador diesel para força (capacidade: 75 kVA / potência: 60 kW);UN;;1,00;1,00;1,00;1,00;1,00;;;1,000000;;1,00;;;1,00;;;;
;99.004.000007.EQM;99.004.000007.EQM;Manutenção de equipamentos básicos (grupo gerador para força, diesel, potência 150 KW, capacidade 188 KVA);;Manutenção de equipamentos básicos (grupo gerador para força, diesel, potência 150 KW, capacidade 188 KVA);ND;1,00;1,00;;1,00;1,00;;Produção horária da equipe:;;1,00;;;- ;- ;1,00;- ;1,00;0,89;1,89
;01.007.000004;99.004.000007.EQM;Manutenção de equipamentos básicos (grupo gerador para força, diesel, potência 150 KW, capacidade 188 KVA);EQA;Grupo gerador diesel para força (capacidade: 188 kVA / potência: 150 kW);UN;;1,00;1,00;1,00;1,00;1,00;;;1,000000;;1,00;;;1,00;;;;
;99.004.000008.EQM;99.004.000008.EQM;Manutenção de equipamentos básicos (grupo gerador para força, diesel, potência 200 KW, capacidade 250 KVA);;Manutenção de equipamentos básicos (grupo gerador para força, diesel, potência 200 KW, capacidade 250 KVA);ND;1,00;1,00;;1,00;1,00;;Produção horária da equipe:;;1,00;;;- ;- ;1,00;- ;1,00;0,89;1,89
;01.007.000005;99.004.000008.EQM;Manutenção de equipamentos básicos (grupo gerador para força, diesel, potência 200 KW, capacidade 250 KVA);EQA;Grupo gerador diesel para força (capacidade: 250 kVA / potência: 200 kW);UN;;1,00;1,00;1,00;1,00;1,00;;;1,000000;;1,00;;;1,00;;;;
;99.004.000009.EQM;99.004.000009.EQM;Manutenção de equipamentos básicos (grupo gerador para força, diesel, potência 265 KW, capacidade 313 KVA);;Manutenção de equipamentos básicos (grupo gerador para força, diesel, potência 265 KW, capacidade 313 KVA);ND;1,00;1,00;;1,00;1,00;;Produção horária da equipe:;;1,00;;;- ;- ;1,00;- ;1,00;0,89;1,89
;01.007.000006;99.004.000009.EQM;Manutenção de equipamentos básicos (grupo gerador para força, diesel, potência 265 KW, capacidade 313 KVA);EQA;Grupo gerador diesel para força (capacidade: 313 kVA / potência: 265 kW);UN;;1,00;1,00;1,00;1,00;1,00;;;1,000000;;1,00;;;1,00;;;;
;99.004.000010.EQM;99.004.000010.EQM;Manutenção de equipamentos básicos (grupo gerador para força, diesel, potência 300 KW, capacidade 344 KVA);;Manutenção de equipamentos básicos (grupo gerador para força, diesel, potência 300 KW, capacidade 344 KVA);ND;1,00;1,00;;1,00;1,00;;Produção horária da equipe:;;1,00;;;- ;- ;1,00;- ;1,00;0,89;1,89
;01.007.000007;99.004.000010.EQM;Manutenção de equipamentos básicos (grupo gerador para força, diesel, potência 300 KW, capacidade 344 KVA);EQA;Grupo gerador diesel para força (capacidade: 344 kVA / potência: 300 kW);UN;;1,00;1,00;1,00;1,00;1,00;;;1,000000;;1,00;;;1,00;;;;
;99.004.000011.EQM;99.004.000011.EQM;Manutenção de equipamentos básicos (grupo gerador para solda, diesel, potência 31 KW, capacidade 40 a 375 a);;Manutenção de equipamentos básicos (grupo gerador para solda, diesel, potência 31 KW, capacidade 40 a 375 a);ND;1,00;1,00;;1,00;1,00;;Produção horária da equipe:;;1,00;;;- ;- ;1,00;- ;1,00;0,89;1,89
;01.007.000008;99.004.000011.EQM;Manutenção de equipamentos básicos (grupo gerador para solda, diesel, potência 31 KW, capacidade 40 a 375 a);EQA;Grupo gerador diesel para solda (capacidade: 40/375 A / potência: 31 kW);UN;;1,00;1,00;1,00;1,00;1,00;;;1,000000;;1,00;;;1,00;;;;
;99.004.000012.EQM;99.004.000012.EQM;Manutenção de equipamentos básicos (grupo gerador para solda, diesel, potência 37 KW, capacidade 60 a 600 a);;Manutenção de equipamentos básicos (grupo gerador para solda, diesel, potência 37 KW, capacidade 60 a 600 a);ND;1,00;1,00;;1,00;1,00;;Produção horária da equipe:;;1,00;;;- ;- ;1,00;- ;1,00;0,89;1,89
;01.007.000009;99.004.000012.EQM;Manutenção de equipamentos básicos (grupo gerador para solda, diesel, potência 37 KW, capacidade 60 a 600 a);EQA;Grupo gerador diesel para solda (capacidade: 60/600 A / potência: 37 kW);UN;;1,00;1,00;1,00;1,00;1,00;;;1,000000;;1,00;;;1,00;;;;
;99.004.000013.EQM;99.004.000013.EQM;Manutenção de equipamentos básicos (máquina de solda, elétrica, potência 88 KW, capacidade 400 a);;Manutenção de equipamentos básicos (máquina de solda, elétrica, potência 88 KW, capacidade 400 a);ND;1,00;1,00;;1,00;1,00;;Produção horária da equipe:;;1,00;;;- ;- ;1,00;- ;1,00;0,89;1,89
;01.005.000008;99.004.000013.EQM;Manutenção de equipamentos básicos (máquina de solda, elétrica, potência 88 KW, capacidade 400 a);EQL;Soldadora elétrica (capacidade: 400 A / potência: 88 kW);UN;;1,00;1,00;1,00;1,00;1,00;;;1,000000;;1,00;;;1,00;;;;
;99.004.000014.EQM;99.004.000014.EQM;Manutenção de equipamentos básicos (maçarico de corte e solda com cabeça cortadora);;Manutenção de equipamentos básicos (maçarico de corte e solda com cabeça cortadora);ND;1,00;1,00;;1,00;1,00;;Produção horária da equipe:;;1,00;;;6,00;- ;1,00;- ;7,00;6,24;13,24
;29.001.000015;99.004.000014.EQM;Manutenção de equipamentos básicos (maçarico de corte e solda com cabeça cortadora);MAT;Bico para maçarico oxigênio / acetileno;UN;;1,00;1,00;1,00;1,00;3,00;1,000000;;;;3,00;3,00;;;;;;
;29.001.000014;99.004.000014.EQM;Manutenção de equipamentos básicos (maçarico de corte e solda com cabeça cortadora);MAT;Cabeça cortadora para maçarico;UN;;1,00;1,00;1,00;1,00;3,00;1,000000;;;;3,00;3,00;;;;;;
;01.005.000007;99.004.000014.EQM;Manutenção de equipamentos básicos (maçarico de corte e solda com cabeça cortadora);EQA;Maçarico de corte e solda;UN;;1,00;1,00;1,00;1,00;1,00;;;1,000000;;1,00;;;1,00;;;;
;99.004.000015.EQM;99.004.000015.EQM;Manutenção de equipamentos básicos (compressor de ar portátil rebocável, diesel, potência 62 hp, capacidade 149 pcm);;Manutenção de equipamentos básicos (compressor de ar portátil rebocável, diesel, potência 62 hp, capacidade 149 pcm);ND;1,00;1,00;;1,00;1,00;;Produção horária da equipe:;;1,00;;;- ;- ;1,00;- ;1,00;0,89;1,89
;01.006.000002;99.004.000015.EQM;Manutenção de equipamentos básicos (compressor de ar portátil rebocável, diesel, potência 62 hp, capacidade 149 pcm);EQA;Compressor de ar de ar portátil rebocável diesel (capacidade: 149 pcm / potência: 62 HP);UN;;1,00;1,00;1,00;1,00;1,00;;;1,000000;;1,00;;;1,00;;;;
;99.004.000016.EQM;99.004.000016.EQM;Manutenção de equipamentos básicos (máquina para jateamento de areia, pneumática, capacidade 270 l);;Manutenção de equipamentos básicos (máquina para jateamento de areia, pneumática, capacidade 270 l);ND;1,00;1,00;;1,00;1,00;;Produção horária da equipe:;;1,00;;;- ;- ;1,00;- ;1,00;0,89;1,89
;01.009.000001;99.004.000016.EQM;Manutenção de equipamentos básicos (máquina para jateamento de areia, pneumática, capacidade 270 l);EQL;Jateadora de areia pneumática (capacidade: 270 l);UN;;1,00;1,00;1,00;1,00;1,00;;;1,000000;;1,00;;;1,00;;;;
;99.004.000017.EQM;99.004.000017.EQM;Manutenção de equipamentos básicos (compressor de ar portátil rebocável, diesel, potência 78 hp, capacidade 200 pcm);;Manutenção de equipamentos básicos (compressor de ar portátil rebocável, diesel, potência 78 hp, capacidade 200 pcm);ND;1,00;1,00;;1,00;1,00;;Produção horária da equipe:;;1,00;;;- ;- ;1,00;- ;1,00;0,89;1,89
;01.006.000003;99.004.000017.EQM;Manutenção de equipamentos básicos (compressor de ar portátil rebocável, diesel, potência 78 hp, capacidade 200 pcm);EQA;Compressor de ar de ar portátil rebocável diesel (capacidade: 200 pcm / potência: 78 HP);UN;;1,00;1,00;1,00;1,00;1,00;;;1,000000;;1,00;;;1,00;;;;
;99.004.000018.EQM;99.004.000018.EQM;Manutenção de equipamentos básicos (compressor de ar portátil rebocável, diesel, potência 78 hp, capacidade 295 pcm);;Manutenção de equipamentos básicos (compressor de ar portátil rebocável, diesel, potência 78 hp, capacidade 295 pcm);ND;1,00;1,00;;1,00;1,00;;Produção horária da equipe:;;1,00;;;- ;- ;1,00;- ;1,00;0,89;1,89
;01.006.000004;99.004.000018.EQM;Manutenção de equipamentos básicos (compressor de ar portátil rebocável, diesel, potência 78 hp, capacidade 295 pcm);EQA;Compressor de ar de ar portátil rebocável diesel (capacidade: 295 pcm/ potência: 78 HP);UN;;1,00;1,00;1,00;1,00;1,00;;;1,000000;;1,00;;;1,00;;;;
;99.004.000019.EQM;99.004.000019.EQM;Manutenção de equipamentos básicos (compressor de ar portátil rebocável, diesel, potência 119 hp, capacidade 360 pcm);;Manutenção de equipamentos básicos (compressor de ar portátil rebocável, diesel, potência 119 hp, capacidade 360 pcm);ND;1,00;1,00;;1,00;1,00;;Produção horária da equipe:;;1,00;;;- ;- ;1,00;- ;1,00;0,89;1,89
;01.006.000005;99.004.000019.EQM;Manutenção de equipamentos básicos (compressor de ar portátil rebocável, diesel, potência 119 hp, capacidade 360 pcm);EQA;Compressor de ar de ar portátil rebocável diesel (capacidade: 360 pcm / potência: 119 HP);UN;;1,00;1,00;1,00;1,00;1,00;;;1,000000;;1,00;;;1,00;;;;
;99.004.000020.EQM;99.004.000020.EQM;Manutenção de equipamentos básicos (compressor de ar portátil rebocável, diesel, potência 269 hp, capacidade 678 pcm);;Manutenção de equipamentos básicos (compressor de ar portátil rebocável, diesel, potência 269 hp, capacidade 678 pcm);ND;1,00;1,00;;1,00;1,00;;Produção horária da equipe:;;1,00;;;- ;- ;1,00;- ;1,00;0,89;1,89
;01.006.000006;99.004.000020.EQM;Manutenção de equipamentos básicos (compressor de ar portátil rebocável, diesel, potência 269 hp, capacidade 678 pcm);EQA;Compressor de ar de ar portátil rebocável diesel (capacidade: 678 pcm / potência: 269 HP);UN;;1,00;1,00;1,00;1,00;1,00;;;1,000000;;1,00;;;1,00;;;;
;99.004.000021.EQM;99.004.000021.EQM;Manutenção de equipamentos básicos (compressor de ar portátil rebocável, diesel, potência 269 hp, capacidade 762 pcm);;Manutenção de equipamentos básicos (compressor de ar portátil rebocável, diesel, potência 269 hp, capacidade 762 pcm);ND;1,00;1,00;;1,00;1,00;;Produção horária da equipe:;;1,00;;;- ;- ;1,00;- ;1,00;0,89;1,89
;01.006.000007;99.004.000021.EQM;Manutenção de equipamentos básicos (compressor de ar portátil rebocável, diesel, potência 269 hp, capacidade 762 pcm);EQA;Compressor de ar de ar portátil rebocável diesel (capacidade: 762 pcm / potência: 269 HP);UN;;1,00;1,00;1,00;1,00;1,00;;;1,000000;;1,00;;;1,00;;;;
;99.004.000022.EQM;99.004.000022.EQM;Manutenção de equipamentos básicos (compressor de ar portátil rebocável, diesel, potência 269 hp, capacidade 891 pcm);;Manutenção de equipamentos básicos (compressor de ar portátil rebocável, diesel, potência 269 hp, capacidade 891 pcm);ND;1,00;1,00;;1,00;1,00;;Produção horária da equipe:;;1,00;;;- ;- ;1,00;- ;1,00;0,89;1,89
;01.006.000008;99.004.000022.EQM;Manutenção de equipamentos básicos (compressor de ar portátil rebocável, diesel, potência 269 hp, capacidade 891 pcm);EQA;Compressor de ar de ar portátil rebocável diesel (capacidade: 891 pcm / potência: 269 HP);UN;;1,00;1,00;1,00;1,00;1,00;;;1,000000;;1,00;;;1,00;;;;
;99.004.000023.EQM;99.004.000023.EQM;Manutenção de equipamentos básicos (grupo gerador para força, diesel, potência 35 KW, capacidade 44 KVA);;Manutenção de equipamentos básicos (grupo gerador para força, diesel, potência 35 KW, capacidade 44 KVA);ND;1,00;1,00;;1,00;1,00;;Produção horária da equipe:;;1,00;;;- ;- ;1,00;- ;1,00;0,89;1,89
;01.007.000001;99.004.000023.EQM;Manutenção de equipamentos básicos (grupo gerador para força, diesel, potência 35 KW, capacidade 44 KVA);EQA;Grupo gerador diesel para força (capacidade: 44 kVA / potência: 35 kW);UN;;1,00;1,00;1,00;1,00;1,00;;;1,000000;;1,00;;;1,00;;;;
;99.004.000024.EQM;99.004.000024.EQM;Manutenção de equipamentos para tubos (termofusor básico, sem bocais 20/63, 220v, 800w);;Manutenção de equipamentos para tubos (termofusor básico, sem bocais 20/63, 220v, 800w);ND;1,00;1,00;;1,00;1,00;;Produção horária da equipe:;;1,00;;;- ;- ;1,00;- ;1,00;0,89;1,89
;01.011.000001;99.004.000024.EQM;Manutenção de equipamentos para tubos (termofusor básico, sem bocais 20/63, 220v, 800w);EQA;Termofusor básico sem bocais (diâmetro do bocal: 20/63 mm / potência: 800 W / tensão: 220 V);UN;;1,00;1,00;1,00;1,00;1,00;;;1,000000;;1,00;;;1,00;;;;
;99.004.000025.EQM;99.004.000025.EQM;Manutenção de equipamentos para tubos (termofusor básico, sem bocais 20/90, 220v, 1400w);;Manutenção de equipamentos para tubos (termofusor básico, sem bocais 20/90, 220v, 1400w);ND;1,00;1,00;;1,00;1,00;;Produção horária da equipe:;;1,00;;;- ;- ;1,00;- ;1,00;0,89;1,89
;01.011.000002;99.004.000025.EQM;Manutenção de equipamentos para tubos (termofusor básico, sem bocais 20/90, 220v, 1400w);EQA;Termofusor básico sem bocais (diâmetro do bocal: 20/110 mm / potência: 1400 W / tensão: 220 V);UN;;1,00;1,00;1,00;1,00;1,00;;;1,000000;;1,00;;;1,00;;;;
;99.004.000026.EQM;99.004.000026.EQM;Manutenção de equipamentos para tubos (termofusor de bancada, básico, sem bocais 20/90, 220v, 1000w);;Manutenção de equipamentos para tubos (termofusor de bancada, básico, sem bocais 20/90, 220v, 1000w);ND;1,00;1,00;;1,00;1,00;;Produção horária da equipe:;;1,00;;;- ;- ;1,00;- ;1,00;0,89;1,89
;01.011.000003;99.004.000026.EQM;Manutenção de equipamentos para tubos (termofusor de bancada, básico, sem bocais 20/90, 220v, 1000w);EQA;Termofusor de bancada básico (diâmetro do bocal: 20/90 mm / potência: 1000 W / tensão: 220 V);UN;;1,00;1,00;1,00;1,00;1,00;;;1,000000;;1,00;;;1,00;;;;
;99.004.000027.EQM;99.004.000027.EQM;Manutenção de equipamentos para cortar e dobrar ferro (máquina de cortar ferro, elétrica, potência 5 hp, capacidade de corte de aço ca-25 até 32 mm e ca-50 até 25 mm);;Manutenção de equipamentos para cortar e dobrar ferro (máquina de cortar ferro, elétrica, potência 5 hp, capacidade de corte de aço ca-25 até 32 mm e ca-50 até 25 mm);ND;1,00;1,00;;1,00;1,00;;Produção horária da equipe:;;1,00;;;- ;- ;1,00;- ;1,00;0,89;1,89
;01.012.000001;99.004.000027.EQM;Manutenção de equipamentos para cortar e dobrar ferro (máquina de cortar ferro, elétrica, potência 5 hp, capacidade de corte de aço ca-25 até 32 mm e ca-50 até 25 mm);EQA;Cortardora de ferro elétrica (potência: 5 HP / capacidade de corte: CA-25 até 32 mm e CA-50 até 25 mm);UN;;1,00;1,00;1,00;1,00;1,00;;;1,000000;;1,00;;;1,00;;;;
;99.004.000028.EQM;99.004.000028.EQM;Manutenção de equipamentos para cortar e dobrar ferro (máquina de cortar ferro, elétrica, potência 7,5 hp, capacidade de corte de aço ca-25 até 40 mm e ca-50 até 32 mm);;Manutenção de equipamentos para cortar e dobrar ferro (máquina de cortar ferro, elétrica, potência 7,5 hp, capacidade de corte de aço ca-25 até 40 mm e ca-50 até 32 mm);ND;1,00;1,00;;1,00;1,00;;Produção horária da equipe:;;1,00;;;- ;- ;1,00;- ;1,00;0,89;1,89
;01.012.000002;99.004.000028.EQM;Manutenção de equipamentos para cortar e dobrar ferro (máquina de cortar ferro, elétrica, potência 7,5 hp, capacidade de corte de aço ca-25 até 40 mm e ca-50 até 32 mm);EQA;Cortardora de ferro elétrica (potência: 7,5 HP / capacidade de corte: CA-25 até 40 mm e CA-50 até 32 mm);UN;;1,00;1,00;1,00;1,00;1,00;;;1,000000;;1,00;;;1,00;;;;
;99.004.000029.EQM;99.004.000029.EQM;Manutenção de equipamentos para cortar e dobrar ferro (máquina de cortar ferro, manual, capacidade de corte de aço ca-25 até 32 mm e ca-50 até 25 mm);;Manutenção de equipamentos para cortar e dobrar ferro (máquina de cortar ferro, manual, capacidade de corte de aço ca-25 até 32 mm e ca-50 até 25 mm);ND;1,00;1,00;;1,00;1,00;;Produção horária da equipe:;;1,00;;;- ;- ;1,00;- ;1,00;0,89;1,89
;01.012.000003;99.004.000029.EQM;Manutenção de equipamentos para cortar e dobrar ferro (máquina de cortar ferro, manual, capacidade de corte de aço ca-25 até 32 mm e ca-50 até 25 mm);EQA;Cortardora de ferro manual (capacidade de corte: CA-25 até 32 mm e CA-50 até 25 mm);UN;;1,00;1,00;1,00;1,00;1,00;;;1,000000;;1,00;;;1,00;;;;
;99.004.000030.EQM;99.004.000030.EQM;Manutenção de equipamentos para cortar e dobrar ferro (máquina de dobrar ferro, elétrica, potência 3 hp, capacidade de dobrar aço ca-25 até 25 mm e ca-50 até 20 mm);;Manutenção de equipamentos para cortar e dobrar ferro (máquina de dobrar ferro, elétrica, potência 3 hp, capacidade de dobrar aço ca-25 até 25 mm e ca-50 até 20 mm);ND;1,00;1,00;;1,00;1,00;;Produção horária da equipe:;;1,00;;;- ;- ;1,00;- ;1,00;0,89;1,89
;01.012.000004;99.004.000030.EQM;Manutenção de equipamentos para cortar e dobrar ferro (máquina de dobrar ferro, elétrica, potência 3 hp, capacidade de dobrar aço ca-25 até 25 mm e ca-50 até 20 mm);EQA;Dobradora de ferro elétrica (potência: 3 HP / capacidade de dobra: CA-25 até 25 mm e CA-50 até 20 mm);UN;;1,00;1,00;1,00;1,00;1,00;;;1,000000;;1,00;;;1,00;;;;
;99.004.000031.EQM;99.004.000031.EQM;Manutenção de equipamentos para cortar e dobrar ferro (máquina de dobrar ferro, elétrica, potência 5 hp, capacidade de dobra de aço ca-25 até 32 mm e ca-50 até 25 mm);;Manutenção de equipamentos para cortar e dobrar ferro (máquina de dobrar ferro, elétrica, potência 5 hp, capacidade de dobra de aço ca-25 até 32 mm e ca-50 até 25 mm);ND;1,00;1,00;;1,00;1,00;;Produção horária da equipe:;;1,00;;;- ;- ;1,00;- ;1,00;0,89;1,89
;01.012.000005;99.004.000031.EQM;Manutenção de equipamentos para cortar e dobrar ferro (máquina de dobrar ferro, elétrica, potência 5 hp, capacidade de dobra de aço ca-25 até 32 mm e ca-50 até 25 mm);EQA;Dobradora de ferro elétrica (potência: 5 HP / capacidade de dobra: CA-25 até 32 mm e CA-50 até 25 mm);UN;;1,00;1,00;1,00;1,00;1,00;;;1,000000;;1,00;;;1,00;;;;
;99.004.000032.EQM;99.004.000032.EQM;Manutenção de equipamentos para fundação (bate-estacas, diesel, potência 13 hp, martelo de 0,8 t);;Manutenção de equipamentos para fundação (bate-estacas, diesel, potência 13 hp, martelo de 0,8 t);ND;1,00;1,00;;1,00;1,00;;Produção horária da equipe:;;1,00;;;- ;- ;1,00;- ;1,00;0,89;1,89
;01.012.000006;99.004.000032.EQM;Manutenção de equipamentos para fundação (bate-estacas, diesel, potência 13 hp, martelo de 0,8 t);EQA;Bate-estacas com martelo de 0,8 t diesel (potência: 13 HP);UN;;1,00;1,00;1,00;1,00;1,00;;;1,000000;;1,00;;;1,00;;;;
;99.004.000033.EQM;99.004.000033.EQM;Manutenção de equipamentos para fundação (bate-estacas, diesel, potência 29 hp, martelo de 1,5 t);;Manutenção de equipamentos para fundação (bate-estacas, diesel, potência 29 hp, martelo de 1,5 t);ND;1,00;1,00;;1,00;1,00;;Produção horária da equipe:;;1,00;;;- ;- ;1,00;- ;1,00;0,89;1,89
;01.012.000007;99.004.000033.EQM;Manutenção de equipamentos para fundação (bate-estacas, diesel, potência 29 hp, martelo de 1,5 t);EQA;Bate-estacas com martelo de 1,5 t diesel (potência: 29 HP);UN;;1,00;1,00;1,00;1,00;1,00;;;1,000000;;1,00;;;1,00;;;;
;99.004.000034.EQM;99.004.000034.EQM;Manutenção de equipamentos para fundação (bate-estacas, diesel, potência 40 hp, martelo de 2,2 t);;Manutenção de equipamentos para fundação (bate-estacas, diesel, potência 40 hp, martelo de 2,2 t);ND;1,00;1,00;;1,00;1,00;;Produção horária da equipe:;;1,00;;;- ;- ;1,00;- ;1,00;0,89;1,89
;01.012.000008;99.004.000034.EQM;Manutenção de equipamentos para fundação (bate-estacas, diesel, potência 40 hp, martelo de 2,2 t);EQA;Bate-estacas com martelo de 2,2 t diesel (potência: 40 HP);UN;;1,00;1,00;1,00;1,00;1,00;;;1,000000;;1,00;;;1,00;;;;
;99.004.000035.EQM;99.004.000035.EQM;Manutenção de equipamentos para fundação (bate-estacas, diesel, potência 58 hp, martelo de 3 t);;Manutenção de equipamentos para fundação (bate-estacas, diesel, potência 58 hp, martelo de 3 t);ND;1,00;1,00;;1,00;1,00;;Produção horária da equipe:;;1,00;;;- ;- ;1,00;- ;1,00;0,89;1,89
;01.012.000009;99.004.000035.EQM;Manutenção de equipamentos para fundação (bate-estacas, diesel, potência 58 hp, martelo de 3 t);EQA;Bate-estacas com martelo de 3,0 t diesel (potência: 58 HP);UN;;1,00;1,00;1,00;1,00;1,00;;;1,000000;;1,00;;;1,00;;;;
;99.004.000036.EQM;99.004.000036.EQM;Manutenção de equipamentos para fundação (bate-estacas, diesel, potência 120 hp, martelo de 4 t);;Manutenção de equipamentos para fundação (bate-estacas, diesel, potência 120 hp, martelo de 4 t);ND;1,00;1,00;;1,00;1,00;;Produção horária da equipe:;;1,00;;;- ;- ;1,00;- ;1,00;0,89;1,89
;01.012.000010;99.004.000036.EQM;Manutenção de equipamentos para fundação (bate-estacas, diesel, potência 120 hp, martelo de 4 t);EQA;Bate-estacas com martelo de 4,0 t diesel (potência: 120 HP);UN;;1,00;1,00;1,00;1,00;1,00;;;1,000000;;1,00;;;1,00;;;;
;99.004.000037.EQM;99.004.000037.EQM;Manutenção de equipamentos para fundação (campânula para ar comprimido);;Manutenção de equipamentos para fundação (campânula para ar comprimido);ND;1,00;1,00;;1,00;1,00;;Produção horária da equipe:;;1,00;;;- ;- ;1,00;- ;1,00;0,89;1,89
;01.012.000011;99.004.000037.EQM;Manutenção de equipamentos para fundação (campânula para ar comprimido);EQA;Campânula para ar comprimido;UN;;1,00;1,00;1,00;1,00;1,00;;;1,000000;;1,00;;;1,00;;;;
;99.004.000038.EQM;99.004.000038.EQM;Manutenção de equipamentos para fundação (máquina para execução de estaca moldada "in loco", diesel, potência 40 hp, pilão de 1 t);;Manutenção de equipamentos para fundação (máquina para execução de estaca moldada "in loco", diesel, potência 40 hp, pilão de 1 t);ND;1,00;1,00;;1,00;1,00;;Produção horária da equipe:;;1,00;;;- ;- ;1,00;- ;1,00;0,89;1,89
;01.012.000012;99.004.000038.EQM;Manutenção de equipamentos para fundação (máquina para execução de estaca moldada "in loco", diesel, potência 40 hp, pilão de 1 t);EQA;Bate-estacas "in loco" com pilão de 1 t diesel (potência: 40 HP);UN;;1,00;1,00;1,00;1,00;1,00;;;1,000000;;1,00;;;1,00;;;;
;99.004.000039.EQM;99.004.000039.EQM;Manutenção de equipamentos de drenagem (bomba de drenagem submersa, elétrica, potência 1,2 KW, capacidade 7 l/s);;Manutenção de equipamentos de drenagem (bomba de drenagem submersa, elétrica, potência 1,2 KW, capacidade 7 l/s);ND;1,00;1,00;;1,00;1,00;;Produção horária da equipe:;;1,00;;;- ;- ;1,00;- ;1,00;0,89;1,89
;01.002.000003;99.004.000039.EQM;Manutenção de equipamentos de drenagem (bomba de drenagem submersa, elétrica, potência 1,2 KW, capacidade 7 l/s);EQA;Bomba de drenagem submersa elétrica (capacidade: 7 l/s / potência: 1,2 kW);UN;;1,00;1,00;1,00;1,00;1,00;;;1,000000;;1,00;;;1,00;;;;
;99.004.000040.EQM;99.004.000040.EQM;Manutenção de equipamentos de drenagem (bomba de drenagem submersa, elétrica, potência 2,7 KW, capacidade 16 l/s);;Manutenção de equipamentos de drenagem (bomba de drenagem submersa, elétrica, potência 2,7 KW, capacidade 16 l/s);ND;1,00;1,00;;1,00;1,00;;Produção horária da equipe:;;1,00;;;- ;- ;1,00;- ;1,00;0,89;1,89
;01.002.000010;99.004.000040.EQM;Manutenção de equipamentos de drenagem (bomba de drenagem submersa, elétrica, potência 2,7 KW, capacidade 16 l/s);EQA;Bomba de drenagem submersa elétrica (capacidade: 16 l/s / potência: 2,7 kW);UN;;1,00;1,00;1,00;1,00;1,00;;;1,000000;;1,00;;;1,00;;;;
;99.004.000041.EQM;99.004.000041.EQM;Manutenção de equipamentos de drenagem (bomba de drenagem submersa, elétrica, potência 4,3 KW, capacidade 28 l/s);;Manutenção de equipamentos de drenagem (bomba de drenagem submersa, elétrica, potência 4,3 KW, capacidade 28 l/s);ND;1,00;1,00;;1,00;1,00;;Produção horária da equipe:;;1,00;;;- ;- ;1,00;- ;1,00;0,89;1,89
;01.002.000005;99.004.000041.EQM;Manutenção de equipamentos de drenagem (bomba de drenagem submersa, elétrica, potência 4,3 KW, capacidade 28 l/s);EQA;Bomba de drenagem submersa elétrica (capacidade: 28 l/s / potência: 4,3 kW);UN;;1,00;1,00;1,00;1,00;1,00;;;1,000000;;1,00;;;1,00;;;;
;99.004.000042.EQM;99.004.000042.EQM;Manutenção de equipamentos de drenagem (bomba de drenagem submersa, elétrica, potência 9,2 KW, capacidade 50 l/s);;Manutenção de equipamentos de drenagem (bomba de drenagem submersa, elétrica, potência 9,2 KW, capacidade 50 l/s);ND;1,00;1,00;;1,00;1,00;;Produção horária da equipe:;;1,00;;;- ;- ;1,00;- ;1,00;0,89;1,89
;01.002.000012;99.004.000042.EQM;Manutenção de equipamentos de drenagem (bomba de drenagem submersa, elétrica, potência 9,2 KW, capacidade 50 l/s);EQA;Bomba de drenagem submersa elétrica (capacidade: 50 l/s / potência: 9,2 kW);UN;;1,00;1,00;1,00;1,00;1,00;;;1,000000;;1,00;;;1,00;;;;
;99.004.000043.EQM;99.004.000043.EQM;Manutenção de equipamentos de drenagem (bomba de drenagem submersa, diesel, potência 3,7 KW, capacidade 16,6 l/s);;Manutenção de equipamentos de drenagem (bomba de drenagem submersa, diesel, potência 3,7 KW, capacidade 16,6 l/s);ND;1,00;1,00;;1,00;1,00;;Produção horária da equipe:;;1,00;;;- ;- ;1,00;- ;1,00;0,89;1,89
;01.002.000014;99.004.000043.EQM;Manutenção de equipamentos de drenagem (bomba de drenagem submersa, diesel, potência 3,7 KW, capacidade 16,6 l/s);EQA;Bomba de drenagem submersa diesel (capacidade: 16,6 l/s / potência: 3,7 kW);UN;;1,00;1,00;1,00;1,00;1,00;;;1,000000;;1,00;;;1,00;;;;
;99.004.000044.EQM;99.004.000044.EQM;Manutenção de equipamentos de drenagem (bomba de drenagem submersa, gasolina, potência 4,1 KW, capacidade 16,6 l/s);;Manutenção de equipamentos de drenagem (bomba de drenagem submersa, gasolina, potência 4,1 KW, capacidade 16,6 l/s);ND;1,00;1,00;;1,00;1,00;;Produção horária da equipe:;;1,00;;;- ;- ;1,00;- ;1,00;0,89;1,89
;01.002.000016;99.004.000044.EQM;Manutenção de equipamentos de drenagem (bomba de drenagem submersa, gasolina, potência 4,1 KW, capacidade 16,6 l/s);EQA;Bomba de drenagem submersa gasolina (capacidade: 16,6 l/s / potência: 4,1 kW);UN;;1,00;1,00;1,00;1,00;1,00;;;1,000000;;1,00;;;1,00;;;;
;99.004.000045.EQM;99.004.000045.EQM;Manutenção de equipamentos para concreto e argamassa (acabadora de superfície, elétrica, potência 2 hp, peso 50 kg, rendimento 100 m²);;Manutenção de equipamentos para concreto e argamassa (acabadora de superfície, elétrica, potência 2 hp, peso 50 kg, rendimento 100 m²);ND;1,00;1,00;;1,00;1,00;;Produção horária da equipe:;;1,00;;;- ;- ;1,00;- ;1,00;0,89;1,89
;01.015.000018;99.004.000045.EQM;Manutenção de equipamentos para concreto e argamassa (acabadora de superfície, elétrica, potência 2 hp, peso 50 kg, rendimento 100 m²);EQA;Acabadora de superfície elétrica (potência: 2 HP);UN;;1,00;1,00;1,00;1,00;1,00;;;1,000000;;1,00;;;1,00;;;;
;99.004.000046.EQM;99.004.000046.EQM;Manutenção de equipamentos para concreto e argamassa (bomba de concreto rebocável, elétrica, potência 154 hp, capacidade 53 m³/h);;Manutenção de equipamentos para concreto e argamassa (bomba de concreto rebocável, elétrica, potência 154 hp, capacidade 53 m³/h);ND;1,00;1,00;;1,00;1,00;;Produção horária da equipe:;;1,00;;;- ;- ;1,00;- ;1,00;0,89;1,89
;01.014.000008;99.004.000046.EQM;Manutenção de equipamentos para concreto e argamassa (bomba de concreto rebocável, elétrica, potência 154 hp, capacidade 53 m³/h);EQA;Bomba de concreto rebocável elétrica (capacidade: 53 m³/h / potência: 154 HP);UN;;1,00;1,00;1,00;1,00;1,00;;;1,000000;;1,00;;;1,00;;;;
;99.004.000047.EQM;99.004.000047.EQM;Manutenção de equipamentos para concreto e argamassa (bomba rebocável para projetar argamassa, elétrica, potência 5,4 hp, tipo helicoidal, capacidade 0,4 a 2,4 m³/h);;Manutenção de equipamentos para concreto e argamassa (bomba rebocável para projetar argamassa, elétrica, potência 5,4 hp, tipo helicoidal, capacidade 0,4 a 2,4 m³/h);ND;1,00;1,00;;1,00;1,00;;Produção horária da equipe:;;1,00;;;- ;- ;1,00;- ;1,00;0,89;1,89
;01.014.000009;99.004.000047.EQM;Manutenção de equipamentos para concreto e argamassa (bomba rebocável para projetar argamassa, elétrica, potência 5,4 hp, tipo helicoidal, capacidade 0,4 a 2,4 m³/h);EQA;Bomba de argamassa rebocável elétrica tipo helicoidal (potência: 5,4 HP / capacidade: 0,4 a 2,4 m³/h);UN;;1,00;1,00;1,00;1,00;1,00;;;1,000000;;1,00;;;1,00;;;;
;99.004.000048.EQM;99.004.000048.EQM;Manutenção de equipamentos para concreto e argamassa (misturador de argamassa, elétrica, potência 3 hp, capacidade 3,5 m³/h);;Manutenção de equipamentos para concreto e argamassa (misturador de argamassa, elétrica, potência 3 hp, capacidade 3,5 m³/h);ND;1,00;1,00;;1,00;1,00;;Produção horária da equipe:;;1,00;;;- ;- ;1,00;- ;1,00;0,89;1,89
;01.014.000011;99.004.000048.EQM;Manutenção de equipamentos para concreto e argamassa (misturador de argamassa, elétrica, potência 3 hp, capacidade 3,5 m³/h);EQA;Argamassadeira elétrica (capacidade: 3,5 m³/h / potência: 3 HP);UN;;1,00;1,00;1,00;1,00;1,00;;;1,000000;;1,00;;;1,00;;;;
;99.004.000049.EQM;99.004.000049.EQM;Manutenção de equipamentos para concreto e argamassa (régua vibratória simples para concreto, elétrica, potência 0,5 hp, faixa de trabalho 2,8 m);;Manutenção de equipamentos para concreto e argamassa (régua vibratória simples para concreto, elétrica, potência 0,5 hp, faixa de trabalho 2,8 m);ND;1,00;1,00;;1,00;1,00;;Produção horária da equipe:;;1,00;;;- ;- ;1,00;- ;1,00;0,89;1,89
;01.015.000009;99.004.000049.EQM;Manutenção de equipamentos para concreto e argamassa (régua vibratória simples para concreto, elétrica, potência 0,5 hp, faixa de trabalho 2,8 m);EQA;Régua vibratória simples elétrica para concreto (potência: 0,5 HP / faixa de trabalho: 2,8 m);UN;;1,00;1,00;1,00;1,00;1,00;;;1,000000;;1,00;;;1,00;;;;
;99.004.000050.EQM;99.004.000050.EQM;Manutenção de equipamentos para concreto e argamassa (régua vibratória dupla para concreto, elétrica, potência 1 hp, faixa de trabalho 3 m);;Manutenção de equipamentos para concreto e argamassa (régua vibratória dupla para concreto, elétrica, potência 1 hp, faixa de trabalho 3 m);ND;1,00;1,00;;1,00;1,00;;Produção horária da equipe:;;1,00;;;- ;- ;1,00;- ;1,00;0,89;1,89
;01.015.000010;99.004.000050.EQM;Manutenção de equipamentos para concreto e argamassa (régua vibratória dupla para concreto, elétrica, potência 1 hp, faixa de trabalho 3 m);EQA;Régua vibratória dupla elétrica para concreto (potência: 1 HP / faixa de trabalho: 3 m);UN;;1,00;1,00;1,00;1,00;1,00;;;1,000000;;1,00;;;1,00;;;;
;99.004.000051.EQM;99.004.000051.EQM;Manutenção de equipamentos para concreto e argamassa (régua vibratória dupla para concreto, elétrica, potência 1 hp, faixa de trabalho 4 m);;Manutenção de equipamentos para concreto e argamassa (régua vibratória dupla para concreto, elétrica, potência 1 hp, faixa de trabalho 4 m);ND;1,00;1,00;;1,00;1,00;;Produção horária da equipe:;;1,00;;;- ;- ;1,00;- ;1,00;0,89;1,89
;01.015.000019;99.004.000051.EQM;Manutenção de equipamentos para concreto e argamassa (régua vibratória dupla para concreto, elétrica, potência 1 hp, faixa de trabalho 4 m);EQA;Régua vibratória dupla elétrica para concreto (potência: 1 HP / faixa de trabalho: 4 m);UN;;1,00;1,00;1,00;1,00;1,00;;;1,000000;;1,00;;;1,00;;;;
;99.004.000052.EQM;99.004.000052.EQM;Manutenção de equipamentos para concreto e argamassa (usina de concreto, elétrica, potência 62 hp, capacidade 75 m³/h);;Manutenção de equipamentos para concreto e argamassa (usina de concreto, elétrica, potência 62 hp, capacidade 75 m³/h);ND;1,00;1,00;;1,00;1,00;;Produção horária da equipe:;;1,00;;;- ;- ;1,00;- ;1,00;0,89;1,89
;01.014.000014;99.004.000052.EQM;Manutenção de equipamentos para concreto e argamassa (usina de concreto, elétrica, potência 62 hp, capacidade 75 m³/h);EQA;Usina de concreto (capacidade: 75 m³/h / potência: 62 HP);UN;;1,00;1,00;1,00;1,00;1,00;;;1,000000;;1,00;;;1,00;;;;
;99.004.000053.EQM;99.004.000053.EQM;Manutenção de equipamentos para concreto e argamassa (usina de concreto, elétrica, potência 91 hp, capacidade 90 m³/h);;Manutenção de equipamentos para concreto e argamassa (usina de concreto, elétrica, potência 91 hp, capacidade 90 m³/h);ND;1,00;1,00;;1,00;1,00;;Produção horária da equipe:;;1,00;;;- ;- ;1,00;- ;1,00;0,89;1,89
;01.014.000018;99.004.000053.EQM;Manutenção de equipamentos para concreto e argamassa (usina de concreto, elétrica, potência 91 hp, capacidade 90 m³/h);EQA;Usina de concreto (capacidade: 90 m³/h / potência: 91 HP);UN;;1,00;1,00;1,00;1,00;1,00;;;1,000000;;1,00;;;1,00;;;;
;99.004.000054.EQM;99.004.000054.EQM;Manutenção de equipamentos para concreto e argamassa (acabadora de superfície, elétrica, potência 3 hp, peso 75 kg, rendimento 120 m²);;Manutenção de equipamentos para concreto e argamassa (acabadora de superfície, elétrica, potência 3 hp, peso 75 kg, rendimento 120 m²);ND;1,00;1,00;;1,00;1,00;;Produção horária da equipe:;;1,00;;;- ;- ;1,00;- ;1,00;0,89;1,89
;01.015.000026;99.004.000054.EQM;Manutenção de equipamentos para concreto e argamassa (acabadora de superfície, elétrica, potência 3 hp, peso 75 kg, rendimento 120 m²);EQA;Acabadora de superfície elétrica (potência: 3 HP);UN;;1,00;1,00;1,00;1,00;1,00;;;1,000000;;1,00;;;1,00;;;;
;99.004.000055.EQM;99.004.000055.EQM;Manutenção de equipamentos para concreto e argamassa (vibrador de imersão, elétrico, potência 1 hp);;Manutenção de equipamentos para concreto e argamassa (vibrador de imersão, elétrico, potência 1 hp);ND;1,00;1,00;;1,00;1,00;;Produção horária da equipe:;;1,00;;;- ;- ;1,00;- ;1,00;0,89;1,89
;01.014.000004;99.004.000055.EQM;Manutenção de equipamentos para concreto e argamassa (vibrador de imersão, elétrico, potência 1 hp);EQA;Vibrador de imersão elétrico (potência: 1 HP);UN;;1,00;1,00;1,00;1,00;1,00;;;1,000000;;1,00;;;1,00;;;;
;99.004.000056.EQM;99.004.000056.EQM;Manutenção de equipamentos para concreto e argamassa (vibrador de imersão, gasolina, potência 3 hp);;Manutenção de equipamentos para concreto e argamassa (vibrador de imersão, gasolina, potência 3 hp);ND;1,00;1,00;;1,00;1,00;;Produção horária da equipe:;;1,00;;;- ;- ;1,00;- ;1,00;0,89;1,89
;01.014.000020;99.004.000056.EQM;Manutenção de equipamentos para concreto e argamassa (vibrador de imersão, gasolina, potência 3 hp);EQA;Vibrador de imersão gasolina (potência: 3 HP);UN;;1,00;1,00;1,00;1,00;1,00;;;1,000000;;1,00;;;1,00;;;;
;99.004.000057.EQM;99.004.000057.EQM;Manutenção de equipamentos para concreto e argamassa (betoneira, elétrica, potência 1 hp, capacidade 250 l);;Manutenção de equipamentos para concreto e argamassa (betoneira, elétrica, potência 1 hp, capacidade 250 l);ND;1,00;1,00;;1,00;1,00;;Produção horária da equipe:;;1,00;;;- ;- ;1,00;- ;1,00;0,89;1,89
;01.014.000017;99.004.000057.EQM;Manutenção de equipamentos para concreto e argamassa (betoneira, elétrica, potência 1 hp, capacidade 250 l);EQA;Betoneira elétrica (potência: 1 HP / capacidade: 250 l);UN;;1,00;1,00;1,00;1,00;1,00;;;1,000000;;1,00;;;1,00;;;;
;99.004.000058.EQM;99.004.000058.EQM;Manutenção de equipamentos para concreto e argamassa (bomba rebocável misturadora para projeção de gesso, elétrica, potência 7,4 hp, capacidade 1,30 m³/h);;Manutenção de equipamentos para concreto e argamassa (bomba rebocável misturadora para projeção de gesso, elétrica, potência 7,4 hp, capacidade 1,30 m³/h);ND;1,00;1,00;;1,00;1,00;;Produção horária da equipe:;;1,00;;;- ;- ;1,00;- ;1,00;0,89;1,89
;01.014.000010;99.004.000058.EQM;Manutenção de equipamentos para concreto e argamassa (bomba rebocável misturadora para projeção de gesso, elétrica, potência 7,4 hp, capacidade 1,30 m³/h);EQA;Bomba de argamassa rebocável elétrica misturadora para projeção de gesso (potência: 7,4 HP/capacidade: 1,30 m³/h);UN;;1,00;1,00;1,00;1,00;1,00;;;1,000000;;1,00;;;1,00;;;;
;99.004.000059.EQM;99.004.000059.EQM;Manutenção de equipamentos para concreto e argamassa (acabadora de superfície, gasolina, potência 4 hp, peso 75 kg, rendimento 120 m²);;Manutenção de equipamentos para concreto e argamassa (acabadora de superfície, gasolina, potência 4 hp, peso 75 kg, rendimento 120 m²);ND;1,00;1,00;;1,00;1,00;;Produção horária da equipe:;;1,00;;;- ;- ;1,00;- ;1,00;0,89;1,89
;01.015.000032;99.004.000059.EQM;Manutenção de equipamentos para concreto e argamassa (acabadora de superfície, gasolina, potência 4 hp, peso 75 kg, rendimento 120 m²);EQA;Acabadora de superfície gasolina (potência: 4 HP);UN;;1,00;1,00;1,00;1,00;1,00;;;1,000000;;1,00;;;1,00;;;;
;99.004.000060.EQM;99.004.000060.EQM;Manutenção de equipamentos para concreto e argamassa (betoneira, elétrica, potência 0,33 hp, capacidade 120 l);;Manutenção de equipamentos para concreto e argamassa (betoneira, elétrica, potência 0,33 hp, capacidade 120 l);ND;1,00;1,00;;1,00;1,00;;Produção horária da equipe:;;1,00;;;- ;- ;1,00;- ;1,00;0,89;1,89
;01.014.000013;99.004.000060.EQM;Manutenção de equipamentos para concreto e argamassa (betoneira, elétrica, potência 0,33 hp, capacidade 120 l);EQA;Betoneira elétrica trifásico (potência: 0,33 HP / capacidade: 120 l);UN;;1,00;1,00;1,00;1,00;1,00;;;1,000000;;1,00;;;1,00;;;;
;99.004.000061.EQM;99.004.000061.EQM;Manutenção de equipamentos para concreto e argamassa (betoneira, elétrica, potência 2 hp, capacidade 400 l);;Manutenção de equipamentos para concreto e argamassa (betoneira, elétrica, potência 2 hp, capacidade 400 l);ND;1,00;1,00;;1,00;1,00;;Produção horária da equipe:;;1,00;;;- ;- ;1,00;- ;1,00;0,89;1,89
;01.014.000023;99.004.000061.EQM;Manutenção de equipamentos para concreto e argamassa (betoneira, elétrica, potência 2 hp, capacidade 400 l);EQA;Betoneira elétrica monofásico (potência: 2 HP / capacidade: 400 l);UN;;1,00;1,00;1,00;1,00;1,00;;;1,000000;;1,00;;;1,00;;;;
;99.004.000062.EQM;99.004.000062.EQM;Manutenção de equipamentos para concreto e argamassa (betoneira, elétrica, potência 6 hp, capacidade 600 l);;Manutenção de equipamentos para concreto e argamassa (betoneira, elétrica, potência 6 hp, capacidade 600 l);ND;1,00;1,00;;1,00;1,00;;Produção horária da equipe:;;1,00;;;- ;- ;1,00;- ;1,00;0,89;1,89
;01.014.000021;99.004.000062.EQM;Manutenção de equipamentos para concreto e argamassa (betoneira, elétrica, potência 6 hp, capacidade 600 l);EQA;Betoneira elétrica bimotor (potência: 6 HP / capacidade: 600 l);UN;;1,00;1,00;1,00;1,00;1,00;;;1,000000;;1,00;;;1,00;;;;
;99.004.000063.EQM;99.004.000063.EQM;Manutenção de equipamentos para concreto e argamassa (bomba de concreto rebocável, diesel, potência 67 hp, capacidade 30 m³/h);;Manutenção de equipamentos para concreto e argamassa (bomba de concreto rebocável, diesel, potência 67 hp, capacidade 30 m³/h);ND;1,00;1,00;;1,00;1,00;;Produção horária da equipe:;;1,00;;;- ;- ;1,00;- ;1,00;0,89;1,89
;01.014.000006;99.004.000063.EQM;Manutenção de equipamentos para concreto e argamassa (bomba de concreto rebocável, diesel, potência 67 hp, capacidade 30 m³/h);EQA;Bomba de concreto rebocável diesel (capacidade: 30 m³/h / potência: 67 HP);UN;;1,00;1,00;1,00;1,00;1,00;;;1,000000;;1,00;;;1,00;;;;
;99.004.000064.EQM;99.004.000064.EQM;Manutenção de equipamentos para concreto e argamassa (bomba de concreto rebocável, diesel, potência 100 hp, capacidade 57 m³/h);;Manutenção de equipamentos para concreto e argamassa (bomba de concreto rebocável, diesel, potência 100 hp, capacidade 57 m³/h);ND;1,00;1,00;;1,00;1,00;;Produção horária da equipe:;;1,00;;;- ;- ;1,00;- ;1,00;0,89;1,89
;01.014.000025;99.004.000064.EQM;Manutenção de equipamentos para concreto e argamassa (bomba de concreto rebocável, diesel, potência 100 hp, capacidade 57 m³/h);EQA;Bomba de concreto rebocável diesel (capacidade: 57 m³/h / potência: 100 HP);UN;;1,00;1,00;1,00;1,00;1,00;;;1,000000;;1,00;;;1,00;;;;
;99.004.000065.EQM;99.004.000065.EQM;Manutenção de equipamentos para concreto e argamassa (bomba de concreto rebocável, elétrica, potência 74 hp, capacidade 35 m³/h);;Manutenção de equipamentos para concreto e argamassa (bomba de concreto rebocável, elétrica, potência 74 hp, capacidade 35 m³/h);ND;1,00;1,00;;1,00;1,00;;Produção horária da equipe:;;1,00;;;- ;- ;1,00;- ;1,00;0,89;1,89
;01.014.000007;99.004.000065.EQM;Manutenção de equipamentos para concreto e argamassa (bomba de concreto rebocável, elétrica, potência 74 hp, capacidade 35 m³/h);EQA;Bomba de concreto rebocável elétrica (capacidade: 35 m³/h / potência: 74 HP);UN;;1,00;1,00;1,00;1,00;1,00;;;1,000000;;1,00;;;1,00;;;;
;99.004.000066.EQM;99.004.000066.EQM;Manutenção de máquinas operatrizes (desempenadeira, elétrica, potência 3 hp);;Manutenção de máquinas operatrizes (desempenadeira, elétrica, potência 3 hp);ND;1,00;1,00;;1,00;1,00;;Produção horária da equipe:;;1,00;;;- ;- ;1,00;- ;1,00;0,89;1,89
;01.015.000011;99.004.000066.EQM;Manutenção de máquinas operatrizes (desempenadeira, elétrica, potência 3 hp);EQA;Desempenadeira elétrica (potência: 3 HP);UN;;1,00;1,00;1,00;1,00;1,00;;;1,000000;;1,00;;;1,00;;;;
;99.004.000067.EQM;99.004.000067.EQM;Manutenção de máquinas operatrizes (esmeril de chicote, elétrico, potência 1 hp);;Manutenção de máquinas operatrizes (esmeril de chicote, elétrico, potência 1 hp);ND;1,00;1,00;;1,00;1,00;;Produção horária da equipe:;;1,00;;;- ;- ;1,00;- ;1,00;0,89;1,89
;01.019.000002;99.004.000067.EQM;Manutenção de máquinas operatrizes (esmeril de chicote, elétrico, potência 1 hp);EQA;Esmeril de chicote elétrico (potência: 1 HP);UN;;1,00;1,00;1,00;1,00;1,00;;;1,000000;;1,00;;;1,00;;;;
;99.004.000068.EQM;99.004.000068.EQM;Manutenção de máquinas operatrizes (motosserra, gasolina, potência 2,8 KW, cilindrada 60,3 cm³);;Manutenção de máquinas operatrizes (motosserra, gasolina, potência 2,8 KW, cilindrada 60,3 cm³);ND;1,00;1,00;;1,00;1,00;;Produção horária da equipe:;;1,00;;;- ;- ;1,00;- ;1,00;0,89;1,89
;01.005.000009;99.004.000068.EQM;Manutenção de máquinas operatrizes (motosserra, gasolina, potência 2,8 KW, cilindrada 60,3 cm³);EQA;Motosserra gasolina (cilindrada: 60,3 CM³ / potência: 2,8 kW);UN;;1,00;1,00;1,00;1,00;1,00;;;1,000000;;1,00;;;1,00;;;;
;99.004.000069.EQM;99.004.000069.EQM;Manutenção de máquinas operatrizes (motosserra, gasolina, potência 3,9 KW, cilindrada 72,2 cm³);;Manutenção de máquinas operatrizes (motosserra, gasolina, potência 3,9 KW, cilindrada 72,2 cm³);ND;1,00;1,00;;1,00;1,00;;Produção horária da equipe:;;1,00;;;- ;- ;1,00;- ;1,00;0,89;1,89
;01.005.000012;99.004.000069.EQM;Manutenção de máquinas operatrizes (motosserra, gasolina, potência 3,9 KW, cilindrada 72,2 cm³);EQA;Motosserra gasolina (cilindrada: 72,2 CM³ / potência: 3,9 kW);UN;;1,00;1,00;1,00;1,00;1,00;;;1,000000;;1,00;;;1,00;;;;
;99.004.000070.EQM;99.004.000070.EQM;Manutenção de máquinas operatrizes (motosserra, gasolina, potência 4,3 KW, cilindrada 89,2 cm³);;Manutenção de máquinas operatrizes (motosserra, gasolina, potência 4,3 KW, cilindrada 89,2 cm³);ND;1,00;1,00;;1,00;1,00;;Produção horária da equipe:;;1,00;;;- ;- ;1,00;- ;1,00;0,89;1,89
;01.005.000014;99.004.000070.EQM;Manutenção de máquinas operatrizes (motosserra, gasolina, potência 4,3 KW, cilindrada 89,2 cm³);EQA;Motosserra gasolina (cilindrada: 89,2 CM³ / potência: 4,3 kW);UN;;1,00;1,00;1,00;1,00;1,00;;;1,000000;;1,00;;;1,00;;;;
;99.004.000071.EQM;99.004.000071.EQM;Manutenção de máquinas operatrizes (motosserra, gasolina, potência 5,2 KW, cilindrada 91,6 cm³);;Manutenção de máquinas operatrizes (motosserra, gasolina, potência 5,2 KW, cilindrada 91,6 cm³);ND;1,00;1,00;;1,00;1,00;;Produção horária da equipe:;;1,00;;;- ;- ;1,00;- ;1,00;0,89;1,89
;01.005.000004;99.004.000071.EQM;Manutenção de máquinas operatrizes (motosserra, gasolina, potência 5,2 KW, cilindrada 91,6 cm³);EQA;Motosserra gasolina (cilindrada: 91,6 CM³ / potência: 5,2 kW);UN;;1,00;1,00;1,00;1,00;1,00;;;1,000000;;1,00;;;1,00;;;;
;99.004.000072.EQM;99.004.000072.EQM;Manutenção de máquinas operatrizes (serra circular manual, elétrica, potência 1 KW);;Manutenção de máquinas operatrizes (serra circular manual, elétrica, potência 1 KW);ND;1,00;1,00;;1,00;1,00;;Produção horária da equipe:;;1,00;;;- ;- ;1,00;- ;1,00;0,89;1,89
;01.005.000005;99.004.000072.EQM;Manutenção de máquinas operatrizes (serra circular manual, elétrica, potência 1 KW);EQL;Serra circular manual elétrica (potência: 1 kW);UN;;1,00;1,00;1,00;1,00;1,00;;;1,000000;;1,00;;;1,00;;;;
;99.004.000073.EQM;99.004.000073.EQM;Manutenção de equipamentos para pavimentação (distribuidor de agregados rebocável, faixa de trabalho 3,6 m);;Manutenção de equipamentos para pavimentação (distribuidor de agregados rebocável, faixa de trabalho 3,6 m);ND;1,00;1,00;;1,00;1,00;;Produção horária da equipe:;;1,00;;;- ;- ;1,00;- ;1,00;0,89;1,89
;01.014.000015;99.004.000073.EQM;Manutenção de equipamentos para pavimentação (distribuidor de agregados rebocável, faixa de trabalho 3,6 m);EQA;Distribuidor de agregados rebocável (faixa de trabalho: 3,6 m);UN;;1,00;1,00;1,00;1,00;1,00;;;1,000000;;1,00;;;1,00;;;;
;99.004.000074.EQM;99.004.000074.EQM;Manutenção de equipamentos para pavimentação (usina de solos, elétrica, potência 176 KW, capacidade 600 t/h);;Manutenção de equipamentos para pavimentação (usina de solos, elétrica, potência 176 KW, capacidade 600 t/h);ND;1,00;1,00;;1,00;1,00;;Produção horária da equipe:;;1,00;;;- ;- ;1,00;- ;1,00;0,89;1,89
;01.015.000033;99.004.000074.EQM;Manutenção de equipamentos para pavimentação (usina de solos, elétrica, potência 176 KW, capacidade 600 t/h);EQA;Usina de solos elétrica (potência: 176 kW / capacidade: 600 t/h);UN;;1,00;1,00;1,00;1,00;1,00;;;1,000000;;1,00;;;1,00;;;;
;99.004.000075.EQM;99.004.000075.EQM;Manutenção de equipamentos para pavimentação (vibroacabadora sobre esteiras, diesel, potência 77 hp);;Manutenção de equipamentos para pavimentação (vibroacabadora sobre esteiras, diesel, potência 77 hp);ND;1,00;1,00;;1,00;1,00;;Produção horária da equipe:;;1,00;;;- ;- ;1,00;- ;1,00;0,89;1,89
;01.015.000041;99.004.000075.EQM;Manutenção de equipamentos para pavimentação (vibroacabadora sobre esteiras, diesel, potência 77 hp);EQA;Vibroacabadora sobre esteiras diesel (potência: 77 HP);UN;;1,00;1,00;1,00;1,00;1,00;;;1,000000;;1,00;;;1,00;;;;
;99.004.000076.EQM;99.004.000076.EQM;Manutenção de equipamentos para pavimentação (vibroacabadora sobre pneus, diesel, potência 77 hp);;Manutenção de equipamentos para pavimentação (vibroacabadora sobre pneus, diesel, potência 77 hp);ND;1,00;1,00;;1,00;1,00;;Produção horária da equipe:;;1,00;;;- ;- ;1,00;- ;1,00;0,89;1,89
;01.015.000045;99.004.000076.EQM;Manutenção de equipamentos para pavimentação (vibroacabadora sobre pneus, diesel, potência 77 hp);EQA;Vibroacabadora sobre pneus diesel (potência: 77 HP);UN;;1,00;1,00;1,00;1,00;1,00;;;1,000000;;1,00;;;1,00;;;;
;99.004.000077.EQM;99.004.000077.EQM;Manutenção de equipamentos para pavimentação (serra para corte de pavimento, elétrica, potência 7,5 hp);;Manutenção de equipamentos para pavimentação (serra para corte de pavimento, elétrica, potência 7,5 hp);ND;1,00;1,00;;1,00;1,00;;Produção horária da equipe:;;1,00;;;- ;- ;1,00;- ;1,00;0,89;1,89
;01.005.000010;99.004.000077.EQM;Manutenção de equipamentos para pavimentação (serra para corte de pavimento, elétrica, potência 7,5 hp);EQA;Serra elétrica para corte de pavimento (potência: 7,5 HP);UN;;1,00;1,00;1,00;1,00;1,00;;;1,000000;;1,00;;;1,00;;;;
;99.004.000078.EQM;99.004.000078.EQM;Manutenção de equipamentos para pavimentação (serra para corte de pavimento, gasolina, potência 13 hp);;Manutenção de equipamentos para pavimentação (serra para corte de pavimento, gasolina, potência 13 hp);ND;1,00;1,00;;1,00;1,00;;Produção horária da equipe:;;1,00;;;- ;- ;1,00;- ;1,00;0,89;1,89
;01.005.000015;99.004.000078.EQM;Manutenção de equipamentos para pavimentação (serra para corte de pavimento, gasolina, potência 13 hp);EQA;Serra gasolina para corte de pavimento (potência: 13 HP);UN;;1,00;1,00;1,00;1,00;1,00;;;1,000000;;1,00;;;1,00;;;;
;99.004.000079.EQM;99.004.000079.EQM;Manutenção de equipamentos para pavimentação (serra para corte de pavimento, gasolina, potência 7,5 hp);;Manutenção de equipamentos para pavimentação (serra para corte de pavimento, gasolina, potência 7,5 hp);ND;1,00;1,00;;1,00;1,00;;Produção horária da equipe:;;1,00;;;- ;- ;1,00;- ;1,00;0,89;1,89
;01.005.000013;99.004.000079.EQM;Manutenção de equipamentos para pavimentação (serra para corte de pavimento, gasolina, potência 7,5 hp);EQA;Serra gasolina para corte de pavimento (potência: 8 HP);UN;;1,00;1,00;1,00;1,00;1,00;;;1,000000;;1,00;;;1,00;;;;
;99.004.000080.EQM;99.004.000080.EQM;Manutenção de equipamentos para pavimentação (vassoura mecânica rebocável, faixa de trabalho 2,44 m);;Manutenção de equipamentos para pavimentação (vassoura mecânica rebocável, faixa de trabalho 2,44 m);ND;1,00;1,00;;1,00;1,00;;Produção horária da equipe:;;1,00;;;- ;- ;1,00;- ;1,00;0,89;1,89
;01.015.000037;99.004.000080.EQM;Manutenção de equipamentos para pavimentação (vassoura mecânica rebocável, faixa de trabalho 2,44 m);EQA;Vassoura mecânica mecânica rebocável (faixa de trabalho: 2,44 m);UN;;1,00;1,00;1,00;1,00;1,00;;;1,000000;;1,00;;;1,00;;;;
;99.004.000081.EQM;99.004.000081.EQM;Manutenção de equipamentos para pavimentação (caminhão espargidor com bomba, diesel, potência 167 hp, capacidade 6000 l);;Manutenção de equipamentos para pavimentação (caminhão espargidor com bomba, diesel, potência 167 hp, capacidade 6000 l);ND;1,00;1,00;;1,00;1,00;;Produção horária da equipe:;;1,00;;;- ;- ;2,00;- ;2,00;1,78;3,78
;01.015.000020;99.004.000081.EQM;Manutenção de equipamentos para pavimentação (caminhão espargidor com bomba, diesel, potência 167 hp, capacidade 6000 l);EQA;Tanque espargidor com bomba (capacidade: 6000 l);UN;;1,00;1,00;1,00;1,00;1,00;;;1,000000;;1,00;;;1,00;;;;
;01.036.000015;99.004.000081.EQM;Manutenção de equipamentos para pavimentação (caminhão espargidor com bomba, diesel, potência 167 hp, capacidade 6000 l);EQA;Caminhão truck diesel (capacidade: 8,6 t / potência: 170 CV);UN;;1,00;1,00;1,00;1,00;1,00;;;1,000000;;1,00;;;1,00;;;;
;99.004.000082.EQM;99.004.000082.EQM;Manutenção de equipamentos para pavimentação (caminhão irrigadeira, diesel, potência 167 hp, capacidade 8.000 l);;Manutenção de equipamentos para pavimentação (caminhão irrigadeira, diesel, potência 167 hp, capacidade 8.000 l);ND;1,00;1,00;;1,00;1,00;;Produção horária da equipe:;;1,00;;;- ;- ;2,00;- ;2,00;1,78;3,78
;01.015.000012;99.004.000082.EQM;Manutenção de equipamentos para pavimentação (caminhão irrigadeira, diesel, potência 167 hp, capacidade 8.000 l);EQA;Tanque irrigador com barra de irrigação e bico de pato (capacidade: 8000 l);UN;;1,00;1,00;1,00;1,00;1,00;;;1,000000;;1,00;;;1,00;;;;
;01.036.000015;99.004.000082.EQM;Manutenção de equipamentos para pavimentação (caminhão irrigadeira, diesel, potência 167 hp, capacidade 8.000 l);EQA;Caminhão truck diesel (capacidade: 8,6 t / potência: 170 CV);UN;;1,00;1,00;1,00;1,00;1,00;;;1,000000;;1,00;;;1,00;;;;
;99.004.000083.EQM;99.004.000083.EQM;Manutenção de equipamentos para pavimentação (caminhão irrigadeira, diesel, potência 260 hp, capacidade 10.000 l);;Manutenção de equipamentos para pavimentação (caminhão irrigadeira, diesel, potência 260 hp, capacidade 10.000 l);ND;1,00;1,00;;1,00;1,00;;Produção horária da equipe:;;1,00;;;- ;- ;1,00;- ;1,00;0,89;1,89
;01.036.000011;99.004.000083.EQM;Manutenção de equipamentos para pavimentação (caminhão irrigadeira, diesel, potência 260 hp, capacidade 10.000 l);EQA;Caminhão toco diesel (capacidade: 14 t /potência: 264 CV);UN;;1,00;1,00;1,00;1,00;1,00;;;1,000000;;1,00;;;1,00;;;;
;99.004.000084.EQM;99.004.000084.EQM;Manutenção de equipamentos para pavimentação (distribuidor de betume com aquecedor rebocável, descarga por bomba, potência 10 hp, capacidade 2400 l);;Manutenção de equipamentos para pavimentação (distribuidor de betume com aquecedor rebocável, descarga por bomba, potência 10 hp, capacidade 2400 l);ND;1,00;1,00;;1,00;1,00;;Produção horária da equipe:;;1,00;;;- ;- ;1,00;- ;1,00;0,89;1,89
;01.014.000026;99.004.000084.EQM;Manutenção de equipamentos para pavimentação (distribuidor de betume com aquecedor rebocável, descarga por bomba, potência 10 hp, capacidade 2400 l);EQA;Distribuidor de betume rebocável com aquecedor descarga por bomba (capacidade: 2400 l / potência: 10 HP);UN;;1,00;1,00;1,00;1,00;1,00;;;1,000000;;1,00;;;1,00;;;;
;99.004.000085.EQM;99.004.000085.EQM;Manutenção de equipamentos para pavimentação (distribuidor de betume com aquecedor rebocável, descarga por bomba, potência 3,4 hp, capacidade 1200 l);;Manutenção de equipamentos para pavimentação (distribuidor de betume com aquecedor rebocável, descarga por bomba, potência 3,4 hp, capacidade 1200 l);ND;1,00;1,00;;1,00;1,00;;Produção horária da equipe:;;1,00;;;- ;- ;1,00;- ;1,00;0,89;1,89
;01.014.000024;99.004.000085.EQM;Manutenção de equipamentos para pavimentação (distribuidor de betume com aquecedor rebocável, descarga por bomba, potência 3,4 hp, capacidade 1200 l);EQA;Distribuidor de betume rebocável com aquecedor descarga por bomba (capacidade: 1200 l / potência: 3,4 HP);UN;;1,00;1,00;1,00;1,00;1,00;;;1,000000;;1,00;;;1,00;;;;
;99.004.000086.EQM;99.004.000086.EQM;Manutenção de equipamentos para pavimentação (distribuidor de betume com aquecedor rebocável, descarga por bomba, potência 3,4 hp, capacidade 600 l);;Manutenção de equipamentos para pavimentação (distribuidor de betume com aquecedor rebocável, descarga por bomba, potência 3,4 hp, capacidade 600 l);ND;1,00;1,00;;1,00;1,00;;Produção horária da equipe:;;1,00;;;- ;- ;1,00;- ;1,00;0,89;1,89
;01.014.000019;99.004.000086.EQM;Manutenção de equipamentos para pavimentação (distribuidor de betume com aquecedor rebocável, descarga por bomba, potência 3,4 hp, capacidade 600 l);EQA;Distribuidor de betume rebocável com aquecedor descarga por bomba (capacidade: 600 l / potência: 3,4 HP);UN;;1,00;1,00;1,00;1,00;1,00;;;1,000000;;1,00;;;1,00;;;;
;99.004.000087.EQM;99.004.000087.EQM;Manutenção de equipamentos para pavimentação (distribuidor de betume com aquecedor rebocável, descarga por gravidade, capacidade 1200 l);;Manutenção de equipamentos para pavimentação (distribuidor de betume com aquecedor rebocável, descarga por gravidade, capacidade 1200 l);ND;1,00;1,00;;1,00;1,00;;Produção horária da equipe:;;1,00;;;- ;- ;1,00;- ;1,00;0,89;1,89
;01.014.000027;99.004.000087.EQM;Manutenção de equipamentos para pavimentação (distribuidor de betume com aquecedor rebocável, descarga por gravidade, capacidade 1200 l);EQA;Distribuidor de betume rebocável com aquecedor descarga por gravidade (capacidade: 1200 l);UN;;1,00;1,00;1,00;1,00;1,00;;;1,000000;;1,00;;;1,00;;;;
;99.004.000088.EQM;99.004.000088.EQM;Manutenção de equipamentos para pavimentação (distribuidor de betume com aquecedor rebocável, descarga por gravidade, capacidade 600 l);;Manutenção de equipamentos para pavimentação (distribuidor de betume com aquecedor rebocável, descarga por gravidade, capacidade 600 l);ND;1,00;1,00;;1,00;1,00;;Produção horária da equipe:;;1,00;;;- ;- ;1,00;- ;1,00;0,89;1,89
;01.014.000022;99.004.000088.EQM;Manutenção de equipamentos para pavimentação (distribuidor de betume com aquecedor rebocável, descarga por gravidade, capacidade 600 l);EQA;Distribuidor de betume rebocável com aquecedor descarga por gravidade (capacidade: 600 l);UN;;1,00;1,00;1,00;1,00;1,00;;;1,000000;;1,00;;;1,00;;;;
;99.004.000089.EQM;99.004.000089.EQM;Manutenção de equipamentos para pavimentação (usina de asfalto, elétrica, potência 117 KW, capacidade 80 t/h);;Manutenção de equipamentos para pavimentação (usina de asfalto, elétrica, potência 117 KW, capacidade 80 t/h);ND;1,00;1,00;;1,00;1,00;;Produção horária da equipe:;;1,00;;;- ;- ;1,00;- ;1,00;0,89;1,89
;01.015.000013;99.004.000089.EQM;Manutenção de equipamentos para pavimentação (usina de asfalto, elétrica, potência 117 KW, capacidade 80 t/h);EQA;Usina de asfalto (capacidade: 80 t / potência: 117 kW);UN;;1,00;1,00;1,00;1,00;1,00;;;1,000000;;1,00;;;1,00;;;;
;99.004.000090.EQM;99.004.000090.EQM;Manutenção de equipamentos para pavimentação (usina de asfalto, elétrica, potência 125 KW, capacidade 110 t/h);;Manutenção de equipamentos para pavimentação (usina de asfalto, elétrica, potência 125 KW, capacidade 110 t/h);ND;1,00;1,00;;1,00;1,00;;Produção horária da equipe:;;1,00;;;- ;- ;1,00;- ;1,00;0,89;1,89
;01.015.000021;99.004.000090.EQM;Manutenção de equipamentos para pavimentação (usina de asfalto, elétrica, potência 125 KW, capacidade 110 t/h);EQA;Usina de asfalto (potência: 125 kW / capacidade: 110 t/h);UN;;1,00;1,00;1,00;1,00;1,00;;;1,000000;;1,00;;;1,00;;;;
;99.004.000091.EQM;99.004.000091.EQM;Manutenção de equipamentos para pavimentação (usina de solos, elétrica, potência 111 KW, capacidade 300 t/h);;Manutenção de equipamentos para pavimentação (usina de solos, elétrica, potência 111 KW, capacidade 300 t/h);ND;1,00;1,00;;1,00;1,00;;Produção horária da equipe:;;1,00;;;- ;- ;1,00;- ;1,00;0,89;1,89
;01.015.000027;99.004.000091.EQM;Manutenção de equipamentos para pavimentação (usina de solos, elétrica, potência 111 KW, capacidade 300 t/h);EQA;Usina de solos elétrica (potência: 111 kW / capacidade: 300 t/h);UN;;1,00;1,00;1,00;1,00;1,00;;;1,000000;;1,00;;;1,00;;;;
;99.004.000092.EQM;99.004.000092.EQM;Manutenção de equipamentos para perfuração e demolição (furadeira de impacto, elétrica, potência 0,65 KW, diâmetro do mandril 5/8");;Manutenção de equipamentos para perfuração e demolição (furadeira de impacto, elétrica, potência 0,65 KW, diâmetro do mandril 5/8");ND;1,00;1,00;;1,00;1,00;;Produção horária da equipe:;;1,00;;;- ;- ;1,00;- ;1,00;0,89;1,89
;01.019.000003;99.004.000092.EQM;Manutenção de equipamentos para perfuração e demolição (furadeira de impacto, elétrica, potência 0,65 KW, diâmetro do mandril 5/8");EQA;Furadeira de impacto elétrica (potência: 0,65 kW / diâmetro do mandril: 5/8");UN;;1,00;1,00;1,00;1,00;1,00;;;1,000000;;1,00;;;1,00;;;;
;99.004.000093.EQM;99.004.000093.EQM;Manutenção de equipamentos para perfuração e demolição (martelete rompedor, elétrico, potência 1 KW, capacidade para furos com diâmetro de até 30 mm);;Manutenção de equipamentos para perfuração e demolição (martelete rompedor, elétrico, potência 1 KW, capacidade para furos com diâmetro de até 30 mm);ND;1,00;1,00;;1,00;1,00;;Produção horária da equipe:;;1,00;;;- ;- ;1,00;- ;1,00;0,89;1,89
;01.027.000001;99.004.000093.EQM;Manutenção de equipamentos para perfuração e demolição (martelete rompedor, elétrico, potência 1 KW, capacidade para furos com diâmetro de até 30 mm);EQL;Martelete elétrico (potência: 1 kW / capacidade para furos diâmetro: 30 mm);UN;;1,00;1,00;1,00;1,00;1,00;;;1,000000;;1,00;;;1,00;;;;
;99.004.000094.EQM;99.004.000094.EQM;Manutenção de equipamentos para perfuração e demolição (martelo rompedor, elétrico, potência 1,5 KW, capacidade para furos com diâmetro de até 28 mm);;Manutenção de equipamentos para perfuração e demolição (martelo rompedor, elétrico, potência 1,5 KW, capacidade para furos com diâmetro de até 28 mm);ND;1,00;1,00;;1,00;1,00;;Produção horária da equipe:;;1,00;;;- ;- ;1,00;- ;1,00;0,89;1,89
;01.027.000002;99.004.000094.EQM;Manutenção de equipamentos para perfuração e demolição (martelo rompedor, elétrico, potência 1,5 KW, capacidade para furos com diâmetro de até 28 mm);EQL;Martelete elétrico (potência: 1,5 kW / capacidade para furos diâmetro: 28 mm);UN;;1,00;1,00;1,00;1,00;1,00;;;1,000000;;1,00;;;1,00;;;;
;99.004.000095.EQM;99.004.000095.EQM;Manutenção de equipamentos para perfuração e demolição (martelo rompedor, gasolina, potência 2 KW, capacidade para furos com diâmetro de até 32 mm);;Manutenção de equipamentos para perfuração e demolição (martelo rompedor, gasolina, potência 2 KW, capacidade para furos com diâmetro de até 32 mm);ND;1,00;1,00;;1,00;1,00;;Produção horária da equipe:;;1,00;;;- ;- ;1,00;- ;1,00;0,89;1,89
;01.027.000003;99.004.000095.EQM;Manutenção de equipamentos para perfuração e demolição (martelo rompedor, gasolina, potência 2 KW, capacidade para furos com diâmetro de até 32 mm);EQA;Martelete gasolina (potência: 2 kW / capacidade para furos diâmetro: 32 mm);UN;;1,00;1,00;1,00;1,00;1,00;;;1,000000;;1,00;;;1,00;;;;
;99.004.000096.EQM;99.004.000096.EQM;Manutenção de equipamentos para perfuração e demolição (martelo rompedor, pneumático, capacidade para furos com diâmetro de até 32 mm);;Manutenção de equipamentos para perfuração e demolição (martelo rompedor, pneumático, capacidade para furos com diâmetro de até 32 mm);ND;1,00;1,00;;1,00;1,00;;Produção horária da equipe:;;1,00;;;- ;- ;1,00;- ;1,00;0,89;1,89
;01.027.000004;99.004.000096.EQM;Manutenção de equipamentos para perfuração e demolição (martelo rompedor, pneumático, capacidade para furos com diâmetro de até 32 mm);EQA;Martelete pneumático (capacidade de furos diâmetro: 32 mm);UN;;1,00;1,00;1,00;1,00;1,00;;;1,000000;;1,00;;;1,00;;;;
;99.004.000097.EQM;99.004.000097.EQM;Manutenção de equipamentos para perfuração e demolição (perfuratriz hidráulica autopropelida sobre esteiras, diesel, potência 431 hp, capacidade para furos com diâmetro de 110 a 165 mm);;Manutenção de equipamentos para perfuração e demolição (perfuratriz hidráulica autopropelida sobre esteiras, diesel, potência 431 hp, capacidade para furos com diâmetro de 110 a 165 mm);ND;1,00;1,00;;1,00;1,00;;Produção horária da equipe:;;1,00;;;- ;- ;1,00;- ;1,00;0,89;1,89
;01.027.000005;99.004.000097.EQM;Manutenção de equipamentos para perfuração e demolição (perfuratriz hidráulica autopropelida sobre esteiras, diesel, potência 431 hp, capacidade para furos com diâmetro de 110 a 165 mm);EQA;Perfuratriz hidráulica autopropelida sobre esteiras diesel (potência 431 HP / capacidade de furos diâmetro: 110 a 165 mm);UN;;1,00;1,00;1,00;1,00;1,00;;;1,000000;;1,00;;;1,00;;;;
;99.004.000098.EQM;99.004.000098.EQM;Manutenção de equipamentos para perfuração e demolição (perfuratriz pneumática manual, capacidade para furos com diâmetro de 27 a 40 mm);;Manutenção de equipamentos para perfuração e demolição (perfuratriz pneumática manual, capacidade para furos com diâmetro de 27 a 40 mm);ND;1,00;1,00;;1,00;1,00;;Produção horária da equipe:;;1,00;;;- ;- ;1,00;- ;1,00;0,89;1,89
;01.027.000006;99.004.000098.EQM;Manutenção de equipamentos para perfuração e demolição (perfuratriz pneumática manual, capacidade para furos com diâmetro de 27 a 40 mm);EQA;Perfuratriz pneumática manual (capacidade de furos diâmetro: 27 a 40 mm);UN;;1,00;1,00;1,00;1,00;1,00;;;1,000000;;1,00;;;1,00;;;;
;99.004.000099.EQM;99.004.000099.EQM;Manutenção de equipamentos para perfuração e demolição (perfuratriz pneumática sobre trator de esteiras, capacidade para furos com diâmetro de até 115 mm);;Manutenção de equipamentos para perfuração e demolição (perfuratriz pneumática sobre trator de esteiras, capacidade para furos com diâmetro de até 115 mm);ND;1,00;1,00;;1,00;1,00;;Produção horária da equipe:;;1,00;;;- ;- ;1,00;- ;1,00;0,89;1,89
;01.027.000007;99.004.000099.EQM;Manutenção de equipamentos para perfuração e demolição (perfuratriz pneumática sobre trator de esteiras, capacidade para furos com diâmetro de até 115 mm);EQA;Perfuratriz pneumática sobre esteiras (capacidade de furos diâmetro: até 115 mm);UN;;1,00;1,00;1,00;1,00;1,00;;;1,000000;;1,00;;;1,00;;;;
;99.004.000100.EQM;99.004.000100.EQM;Manutenção de equipamentos de terraplenagem (carregadeira dumper, diesel, potência 18 hp, capacidade 2 t);;Manutenção de equipamentos de terraplenagem (carregadeira dumper, diesel, potência 18 hp, capacidade 2 t);ND;1,00;1,00;;1,00;1,00;;Produção horária da equipe:;;1,00;;;- ;- ;1,00;- ;1,00;0,89;1,89
;01.028.000037;99.004.000100.EQM;Manutenção de equipamentos de terraplenagem (carregadeira dumper, diesel, potência 18 hp, capacidade 2 t);EQA;Carregadeira dumper diesel (potência: 18 HP / capacidade: 2 t);UN;;1,00;1,00;1,00;1,00;1,00;;;1,000000;;1,00;;;1,00;;;;
;99.004.000101.EQM;99.004.000101.EQM;Manutenção de equipamentos de terraplenagem (escavadeira hidráulica sobre esteiras, diesel, potência 138 hp, capacidade 1,5 m³);;Manutenção de equipamentos de terraplenagem (escavadeira hidráulica sobre esteiras, diesel, potência 138 hp, capacidade 1,5 m³);ND;1,00;1,00;;1,00;1,00;;Produção horária da equipe:;;1,00;;;- ;- ;1,00;- ;1,00;0,89;1,89
;01.028.000029;99.004.000101.EQM;Manutenção de equipamentos de terraplenagem (escavadeira hidráulica sobre esteiras, diesel, potência 138 hp, capacidade 1,5 m³);EQA;Escavadeira hidráulica sobre esteiras diesel (potência: 138 HP / capacidade: 1,5 m³);UN;;1,00;1,00;1,00;1,00;1,00;;;1,000000;;1,00;;;1,00;;;;
;99.004.000102.EQM;99.004.000102.EQM;Manutenção de equipamentos de terraplenagem (trator sobre esteiras, diesel, potência 150 hp, capacidade 4,28 m³);;Manutenção de equipamentos de terraplenagem (trator sobre esteiras, diesel, potência 150 hp, capacidade 4,28 m³);ND;1,00;1,00;;1,00;1,00;;Produção horária da equipe:;;1,00;;;- ;- ;1,00;- ;1,00;0,89;1,89
;01.004.000008;99.004.000102.EQM;Manutenção de equipamentos de terraplenagem (trator sobre esteiras, diesel, potência 150 hp, capacidade 4,28 m³);EQA;Trator sobre esteiras diesel lâmina tipo semi-universal (capacidade da lâmina: 4,28 m³ / potência: 150 HP);UN;;1,00;1,00;1,00;1,00;1,00;;;1,000000;;1,00;;;1,00;;;;
;99.004.000103.EQM;99.004.000103.EQM;Manutenção de equipamentos de terraplenagem (trator sobre esteiras, diesel, potência 185 hp, capacidade 3,93 m³);;Manutenção de equipamentos de terraplenagem (trator sobre esteiras, diesel, potência 185 hp, capacidade 3,93 m³);ND;1,00;1,00;;1,00;1,00;;Produção horária da equipe:;;1,00;;;- ;- ;1,00;- ;1,00;0,89;1,89
;01.004.000009;99.004.000103.EQM;Manutenção de equipamentos de terraplenagem (trator sobre esteiras, diesel, potência 185 hp, capacidade 3,93 m³);EQA;Trator sobre esteiras diesel lâmina tipo angulável (capacidade da lâmina: 3,93 m³ / potência: 185 HP);UN;;1,00;1,00;1,00;1,00;1,00;;;1,000000;;1,00;;;1,00;;;;
;99.004.000104.EQM;99.004.000104.EQM;Manutenção de equipamentos de terraplenagem (trator sobre esteiras, diesel, potência 200 hp, capacidade 3,70 m³);;Manutenção de equipamentos de terraplenagem (trator sobre esteiras, diesel, potência 200 hp, capacidade 3,70 m³);ND;1,00;1,00;;1,00;1,00;;Produção horária da equipe:;;1,00;;;- ;- ;1,00;- ;1,00;0,89;1,89
;01.004.000010;99.004.000104.EQM;Manutenção de equipamentos de terraplenagem (trator sobre esteiras, diesel, potência 200 hp, capacidade 3,70 m³);EQA;Trator sobre esteiras diesel lâmina tipo reta (capacidade da lâmina: 3,70 m³ / potência: 200 HP);UN;;1,00;1,00;1,00;1,00;1,00;;;1,000000;;1,00;;;1,00;;;;
;99.004.000105.EQM;99.004.000105.EQM;Manutenção de equipamentos de terraplenagem (trator sobre esteiras, diesel, potência 240 hp, capacidade 8,34 m³);;Manutenção de equipamentos de terraplenagem (trator sobre esteiras, diesel, potência 240 hp, capacidade 8,34 m³);ND;1,00;1,00;;1,00;1,00;;Produção horária da equipe:;;1,00;;;- ;- ;1,00;- ;1,00;0,89;1,89
;01.004.000011;99.004.000105.EQM;Manutenção de equipamentos de terraplenagem (trator sobre esteiras, diesel, potência 240 hp, capacidade 8,34 m³);EQA;Trator sobre esteiras diesel lâmina tipo universal (capacidade da lâmina: 8,34 m³ / potência: 240 HP);UN;;1,00;1,00;1,00;1,00;1,00;;;1,000000;;1,00;;;1,00;;;;
;99.004.000106.EQM;99.004.000106.EQM;Manutenção de equipamentos de terraplenagem (trator sobre esteiras, diesel, potência 305 hp, capacidade 11,70 m³);;Manutenção de equipamentos de terraplenagem (trator sobre esteiras, diesel, potência 305 hp, capacidade 11,70 m³);ND;1,00;1,00;;1,00;1,00;;Produção horária da equipe:;;1,00;;;- ;- ;1,00;- ;1,00;0,89;1,89
;01.004.000012;99.004.000106.EQM;Manutenção de equipamentos de terraplenagem (trator sobre esteiras, diesel, potência 305 hp, capacidade 11,70 m³);EQA;Trator sobre esteiras diesel lâmina tipo universal (capacidade da lâmina: 11,70 m³ / potência: 305 HP);UN;;1,00;1,00;1,00;1,00;1,00;;;1,000000;;1,00;;;1,00;;;;
;99.004.000107.EQM;99.004.000107.EQM;Manutenção de equipamentos de terraplenagem (trator sobre esteiras, diesel, potência 310 hp, capacidade 8,70 m³);;Manutenção de equipamentos de terraplenagem (trator sobre esteiras, diesel, potência 310 hp, capacidade 8,70 m³);ND;1,00;1,00;;1,00;1,00;;Produção horária da equipe:;;1,00;;;- ;- ;1,00;- ;1,00;0,89;1,89
;01.004.000013;99.004.000107.EQM;Manutenção de equipamentos de terraplenagem (trator sobre esteiras, diesel, potência 310 hp, capacidade 8,70 m³);EQA;Trator sobre esteiras diesel lâmina tipo semi-universal (capacidade da lâmina: 8,70 m³ / potência: 310 HP);UN;;1,00;1,00;1,00;1,00;1,00;;;1,000000;;1,00;;;1,00;;;;
;99.004.000108.EQM;99.004.000108.EQM;Manutenção de equipamentos de terraplenagem (trator sobre esteiras, diesel, potência 410 hp, capacidade 16,40 m³);;Manutenção de equipamentos de terraplenagem (trator sobre esteiras, diesel, potência 410 hp, capacidade 16,40 m³);ND;1,00;1,00;;1,00;1,00;;Produção horária da equipe:;;1,00;;;- ;- ;1,00;- ;1,00;0,89;1,89
;01.004.000014;99.004.000108.EQM;Manutenção de equipamentos de terraplenagem (trator sobre esteiras, diesel, potência 410 hp, capacidade 16,40 m³);EQA;Trator sobre esteiras diesel lâmina tipo universal (capacidade da lâmina: 16,40 m³ / potência: 410 HP);UN;;1,00;1,00;1,00;1,00;1,00;;;1,000000;;1,00;;;1,00;;;;
;99.004.000109.EQM;99.004.000109.EQM;Manutenção de equipamentos de terraplenagem (motoescreiper sobre pneus, diesel, potência 365 hp, capacidade coroada do escrêiper: 17 m³);;Manutenção de equipamentos de terraplenagem (motoescreiper sobre pneus, diesel, potência 365 hp, capacidade coroada do escrêiper: 17 m³);ND;1,00;1,00;;1,00;1,00;;Produção horária da equipe:;;1,00;;;- ;- ;1,00;- ;1,00;0,89;1,89
;01.015.000023;99.004.000109.EQM;Manutenção de equipamentos de terraplenagem (motoescreiper sobre pneus, diesel, potência 365 hp, capacidade coroada do escrêiper: 17 m³);EQA;Motoescreiper sobre pneus diesel escrêiper tipo padrão (capacidade coroada do escrêiper: 17 m³ / potência nominal no volante do motor: 365 HP);UN;;1,00;1,00;1,00;1,00;1,00;;;1,000000;;1,00;;;1,00;;;;
;99.004.000110.EQM;99.004.000110.EQM;Manutenção de equipamentos de terraplenagem (motoescreiper sobre pneus, diesel, potência 500 hp, potência do escrêiper: 283hp, capacidade coroada do escreiper: 26 m³);;Manutenção de equipamentos de terraplenagem (motoescreiper sobre pneus, diesel, potência 500 hp, potência do escrêiper: 283hp, capacidade coroada do escreiper: 26 m³);ND;1,00;1,00;;1,00;1,00;;Produção horária da equipe:;;1,00;;;- ;- ;1,00;- ;1,00;0,89;1,89
;01.015.000029;99.004.000110.EQM;Manutenção de equipamentos de terraplenagem (motoescreiper sobre pneus, diesel, potência 500 hp, potência do escrêiper: 283hp, capacidade coroada do escreiper: 26 m³);EQL;Motoescreiper sobre pneus diesel escrêiper tipo acionado em tandem (capacidade coroada do escrêiper: 26 m³ / potência do escrêiper: 283 HP / potência nominal no volante do motor: 500 HP);UN;;1,00;1,00;1,00;1,00;1,00;;;1,000000;;1,00;;;1,00;;;;
;99.004.000111.EQM;99.004.000111.EQM;Manutenção de equipamentos de terraplenagem (carregadeira de rodas, diesel, potência 143 hp);;Manutenção de equipamentos de terraplenagem (carregadeira de rodas, diesel, potência 143 hp);ND;1,00;1,00;;1,00;1,00;;Produção horária da equipe:;;1,00;;;- ;- ;1,00;- ;1,00;0,89;1,89
;01.028.000053;99.004.000111.EQM;Manutenção de equipamentos de terraplenagem (carregadeira de rodas, diesel, potência 143 hp);EQA;Carregadeira de rodas com caçamba com bordas cortantes aparafusáveis diesel para aplicação geral (capacidade nominal da caçamba: 2,00 m³ / capacidade rasa da caçamba: 1,70 m³ / potência nominal no volante: 143 HP / profundidade de escavação: 86 mm);UN;;1,00;1,00;1,00;1,00;1,00;;;1,000000;;1,00;;;1,00;;;;
;99.004.000112.EQM;99.004.000112.EQM;Manutenção de equipamentos de terraplenagem (escavadeira hidráulica sobre esteiras, diesel, potência 222 hp, capacidade 2,1 m³);;Manutenção de equipamentos de terraplenagem (escavadeira hidráulica sobre esteiras, diesel, potência 222 hp, capacidade 2,1 m³);ND;1,00;1,00;;1,00;1,00;;Produção horária da equipe:;;1,00;;;- ;- ;1,00;- ;1,00;0,89;1,89
;01.028.000031;99.004.000112.EQM;Manutenção de equipamentos de terraplenagem (escavadeira hidráulica sobre esteiras, diesel, potência 222 hp, capacidade 2,1 m³);EQA;Escavadeira hidráulica sobre esteiras diesel (potência: 222 HP / capacidade: 2,1 m³);UN;;1,00;1,00;1,00;1,00;1,00;;;1,000000;;1,00;;;1,00;;;;
;99.004.000113.EQM;99.004.000113.EQM;Manutenção de equipamentos de terraplenagem (carregadeira de rodas, diesel, potência 211 hp);;Manutenção de equipamentos de terraplenagem (carregadeira de rodas, diesel, potência 211 hp);ND;1,00;1,00;;1,00;1,00;;Produção horária da equipe:;;1,00;;;- ;- ;1,00;- ;1,00;0,89;1,89
;01.028.000005;99.004.000113.EQM;Manutenção de equipamentos de terraplenagem (carregadeira de rodas, diesel, potência 211 hp);EQA;Carregadeira de rodas com caçamba com bordas cortantes aparafusáveis diesel para aplicação geral (capacidade nominal da caçamba: 3,30 m³ / capacidade rasa da caçamba: 2,82 m³ / potência nominal no volante: 211 HP / profundidade de escavação: 92 mm);UN;;1,00;1,00;1,00;1,00;1,00;;;1,000000;;1,00;;;1,00;;;;
;99.004.000114.EQM;99.004.000114.EQM;Manutenção de equipamentos de terraplenagem (carregadeira de rodas, diesel, potência 262 hp);;Manutenção de equipamentos de terraplenagem (carregadeira de rodas, diesel, potência 262 hp);ND;1,00;1,00;;1,00;1,00;;Produção horária da equipe:;;1,00;;;- ;- ;1,00;- ;1,00;0,89;1,89
;01.028.000046;99.004.000114.EQM;Manutenção de equipamentos de terraplenagem (carregadeira de rodas, diesel, potência 262 hp);EQA;Carregadeira de rodas com caçamba com bordas cortantes aparafusáveis diesel para aplicação geral (capacidade nominal da caçamba: 4,00 m³ / capacidade rasa da caçamba: 3,43 m³ / potência nominal no volante: 262 HP / profundidade de escavação: 108 mm);H PROD;;1,00;1,00;1,00;1,00;1,00;;;1,000000;;1,00;;;1,00;;;;
;99.004.000115.EQM;99.004.000115.EQM;Manutenção de equipamentos de terraplenagem (escavadeira hidráulica sobre esteiras, diesel, potência 290 hp, capacidade 2,6 m³);;Manutenção de equipamentos de terraplenagem (escavadeira hidráulica sobre esteiras, diesel, potência 290 hp, capacidade 2,6 m³);ND;1,00;1,00;;1,00;1,00;;Produção horária da equipe:;;1,00;;;- ;- ;1,00;- ;1,00;0,89;1,89
;01.028.000032;99.004.000115.EQM;Manutenção de equipamentos de terraplenagem (escavadeira hidráulica sobre esteiras, diesel, potência 290 hp, capacidade 2,6 m³);EQA;Escavadeira hidráulica sobre esteiras diesel (potência: 290 HP / capacidade: 2,6 m³);UN;;1,00;1,00;1,00;1,00;1,00;;;1,000000;;1,00;;;1,00;;;;
;99.004.000116.EQM;99.004.000116.EQM;Manutenção de equipamentos de terraplenagem (escavadeira hidráulica sobre esteiras, diesel, potência 84 hp, capacidade 0,78 m³);;Manutenção de equipamentos de terraplenagem (escavadeira hidráulica sobre esteiras, diesel, potência 84 hp, capacidade 0,78 m³);ND;1,00;1,00;;1,00;1,00;;Produção horária da equipe:;;1,00;;;- ;- ;1,00;- ;1,00;0,89;1,89
;01.028.000021;99.004.000116.EQM;Manutenção de equipamentos de terraplenagem (escavadeira hidráulica sobre esteiras, diesel, potência 84 hp, capacidade 0,78 m³);EQA;Escavadeira hidráulica sobre esteiras diesel (potência: 84 HP / capacidade: 0,78 m³);UN;;1,00;1,00;1,00;1,00;1,00;;;1,000000;;1,00;;;1,00;;;;
;99.004.000117.EQM;99.004.000117.EQM;Manutenção de equipamentos de terraplenagem (escavadeira hidráulica sobre esteiras, diesel, potência 99 hp, capacidade 0,84 m³);;Manutenção de equipamentos de terraplenagem (escavadeira hidráulica sobre esteiras, diesel, potência 99 hp, capacidade 0,84 m³);ND;1,00;1,00;;1,00;1,00;;Produção horária da equipe:;;1,00;;;- ;- ;1,00;- ;1,00;0,89;1,89
;01.028.000028;99.004.000117.EQM;Manutenção de equipamentos de terraplenagem (escavadeira hidráulica sobre esteiras, diesel, potência 99 hp, capacidade 0,84 m³);EQA;Escavadeira hidráulica sobre esteiras diesel (potência: 99 HP / capacidade: 0,84 m³);UN;;1,00;1,00;1,00;1,00;1,00;;;1,000000;;1,00;;;1,00;;;;
;99.004.000118.EQM;99.004.000118.EQM;Manutenção de equipamentos de terraplenagem (escavadeira hidráulica sobre esteiras, diesel, potência 168 hp, capacidade 1,9 m³);;Manutenção de equipamentos de terraplenagem (escavadeira hidráulica sobre esteiras, diesel, potência 168 hp, capacidade 1,9 m³);ND;1,00;1,00;;1,00;1,00;;Produção horária da equipe:;;1,00;;;- ;- ;1,00;- ;1,00;0,89;1,89
;01.028.000030;99.004.000118.EQM;Manutenção de equipamentos de terraplenagem (escavadeira hidráulica sobre esteiras, diesel, potência 168 hp, capacidade 1,9 m³);EQA;Escavadeira hidráulica sobre esteiras diesel (potência: 168 HP / capacidade: 1,9 m³);UN;;1,00;1,00;1,00;1,00;1,00;;;1,000000;;1,00;;;1,00;;;;
;99.004.000119.EQM;99.004.000119.EQM;Manutenção de equipamentos de terraplenagem (grade de disco, faixa de trabalho 3,5 m);;Manutenção de equipamentos de terraplenagem (grade de disco, faixa de trabalho 3,5 m);ND;1,00;1,00;;1,00;1,00;;Produção horária da equipe:;;1,00;;;- ;- ;1,00;- ;1,00;0,89;1,89
;01.028.000036;99.004.000119.EQM;Manutenção de equipamentos de terraplenagem (grade de disco, faixa de trabalho 3,5 m);EQA;Grade de disco ( faixa de trabalho: 3,5 m);UN;;1,00;1,00;1,00;1,00;1,00;;;1,000000;;1,00;;;1,00;;;;
;99.004.000120.EQM;99.004.000120.EQM;Manutenção de equipamentos de terraplenagem (motoniveladora sobre pneus, diesel, potência 125 hp);;Manutenção de equipamentos de terraplenagem (motoniveladora sobre pneus, diesel, potência 125 hp);ND;1,00;1,00;;1,00;1,00;;Produção horária da equipe:;;1,00;;;- ;- ;1,00;- ;1,00;0,89;1,89
;01.015.000016;99.004.000120.EQM;Manutenção de equipamentos de terraplenagem (motoniveladora sobre pneus, diesel, potência 125 hp);EQL;Motoniveladora sobre pneus diesel (potência nominal no volante do motor: 125 HP);UN;;1,00;1,00;1,00;1,00;1,00;;;1,000000;;1,00;;;1,00;;;;
;99.004.000121.EQM;99.004.000121.EQM;Manutenção de equipamentos de terraplenagem (motoniveladora sobre pneus, diesel, potência 140 hp);;Manutenção de equipamentos de terraplenagem (motoniveladora sobre pneus, diesel, potência 140 hp);ND;1,00;1,00;;1,00;1,00;;Produção horária da equipe:;;1,00;;;- ;- ;1,00;- ;1,00;0,89;1,89
;01.015.000024;99.004.000121.EQM;Manutenção de equipamentos de terraplenagem (motoniveladora sobre pneus, diesel, potência 140 hp);EQL;Motoniveladora sobre pneus diesel lâmina tipo reta (potência nominal no volante do motor: 140 HP);UN;;1,00;1,00;1,00;1,00;1,00;;;1,000000;;1,00;;;1,00;;;;
;99.004.000122.EQM;99.004.000122.EQM;Manutenção de equipamentos de terraplenagem (motoniveladora sobre pneus, diesel, potência 165 hp);;Manutenção de equipamentos de terraplenagem (motoniveladora sobre pneus, diesel, potência 165 hp);ND;1,00;1,00;;1,00;1,00;;Produção horária da equipe:;;1,00;;;- ;- ;1,00;- ;1,00;0,89;1,89
;01.015.000030;99.004.000122.EQM;Manutenção de equipamentos de terraplenagem (motoniveladora sobre pneus, diesel, potência 165 hp);EQA;Motoniveladora sobre pneus diesel lâmina tipo reta (potência nominal no volante do motor: 165 HP);UN;;1,00;1,00;1,00;1,00;1,00;;;1,000000;;1,00;;;1,00;;;;
;99.004.000123.EQM;99.004.000123.EQM;Manutenção de equipamentos de terraplenagem (compactador de placa vibratória, elétrica, potência 7,5 hp);;Manutenção de equipamentos de terraplenagem (compactador de placa vibratória, elétrica, potência 7,5 hp);ND;1,00;1,00;;1,00;1,00;;Produção horária da equipe:;;1,00;;;- ;- ;1,00;- ;1,00;0,89;1,89
;01.028.000012;99.004.000123.EQM;Manutenção de equipamentos de terraplenagem (compactador de placa vibratória, elétrica, potência 7,5 hp);EQA;Compactador de placa vibratória elétrica (potência: 7,5 HP);UN;;1,00;1,00;1,00;1,00;1,00;;;1,000000;;1,00;;;1,00;;;;
;99.004.000124.EQM;99.004.000124.EQM;Manutenção de equipamentos de terraplenagem (motoniveladora sobre pneus, diesel, potência 180 hp);;Manutenção de equipamentos de terraplenagem (motoniveladora sobre pneus, diesel, potência 180 hp);ND;1,00;1,00;;1,00;1,00;;Produção horária da equipe:;;1,00;;;- ;- ;1,00;- ;1,00;0,89;1,89
;01.015.000035;99.004.000124.EQM;Manutenção de equipamentos de terraplenagem (motoniveladora sobre pneus, diesel, potência 180 hp);EQA;Motoniveladora sobre pneus diesel lâmina tipo reta (potência nominal no volante do motor: 180 HP);UN;;1,00;1,00;1,00;1,00;1,00;;;1,000000;;1,00;;;1,00;;;;
;99.004.000125.EQM;99.004.000125.EQM;Manutenção de equipamentos de terraplenagem (pá-carregadeira sobre pneus, diesel, potência 300 hp, capacidade 5,7 m³);;Manutenção de equipamentos de terraplenagem (pá-carregadeira sobre pneus, diesel, potência 300 hp, capacidade 5,7 m³);ND;1,00;1,00;;1,00;1,00;;Produção horária da equipe:;;1,00;;;- ;- ;1,00;- ;1,00;0,89;1,89
;01.028.000054;99.004.000125.EQM;Manutenção de equipamentos de terraplenagem (pá-carregadeira sobre pneus, diesel, potência 300 hp, capacidade 5,7 m³);EQA;Pá-carregadeira sobre pneus diesel (capacidade: 5,7 m³ / potência: 300 HP);UN;;1,00;1,00;1,00;1,00;1,00;;;1,000000;;1,00;;;1,00;;;;
;99.004.000126.EQM;99.004.000126.EQM;Manutenção de equipamentos de terraplenagem (pá-carregadeira sobre pneus, diesel, potência 114 hp, capacidade 2,1 m³);;Manutenção de equipamentos de terraplenagem (pá-carregadeira sobre pneus, diesel, potência 114 hp, capacidade 2,1 m³);ND;1,00;1,00;;1,00;1,00;;Produção horária da equipe:;;1,00;;;- ;- ;1,00;- ;1,00;0,89;1,89
;01.028.000039;99.004.000126.EQM;Manutenção de equipamentos de terraplenagem (pá-carregadeira sobre pneus, diesel, potência 114 hp, capacidade 2,1 m³);EQA;Pá-carregadeira sobre pneus diesel (capacidade: 2,1 m³ / potência: 114 HP);UN;;1,00;1,00;1,00;1,00;1,00;;;1,000000;;1,00;;;1,00;;;;
;99.004.000127.EQM;99.004.000127.EQM;Manutenção de equipamentos de terraplenagem (pá-carregadeira sobre pneus, diesel, potência 145 hp, capacidade 2,8 m³);;Manutenção de equipamentos de terraplenagem (pá-carregadeira sobre pneus, diesel, potência 145 hp, capacidade 2,8 m³);ND;1,00;1,00;;1,00;1,00;;Produção horária da equipe:;;1,00;;;- ;- ;1,00;- ;1,00;0,89;1,89
;01.028.000045;99.004.000127.EQM;Manutenção de equipamentos de terraplenagem (pá-carregadeira sobre pneus, diesel, potência 145 hp, capacidade 2,8 m³);EQA;Pá-carregadeira sobre pneus diesel (capacidade: 2,8 m³ / potência: 145 HP);UN;;1,00;1,00;1,00;1,00;1,00;;;1,000000;;1,00;;;1,00;;;;
;99.004.000128.EQM;99.004.000128.EQM;Manutenção de equipamentos de terraplenagem (pá-carregadeira sobre pneus, diesel, potência 180 hp, capacidade 3,3 m³);;Manutenção de equipamentos de terraplenagem (pá-carregadeira sobre pneus, diesel, potência 180 hp, capacidade 3,3 m³);ND;1,00;1,00;;1,00;1,00;;Produção horária da equipe:;;1,00;;;- ;- ;1,00;- ;1,00;0,89;1,89
;01.028.000047;99.004.000128.EQM;Manutenção de equipamentos de terraplenagem (pá-carregadeira sobre pneus, diesel, potência 180 hp, capacidade 3,3 m³);EQA;Pá-carregadeira sobre pneus diesel (capacidade: 3,3 m³ / potência: 180 HP);UN;;1,00;1,00;1,00;1,00;1,00;;;1,000000;;1,00;;;1,00;;;;
;99.004.000129.EQM;99.004.000129.EQM;Manutenção de equipamentos de terraplenagem (pá-carregadeira sobre pneus, diesel, potência 200 hp, capacidade 3,8 m³);;Manutenção de equipamentos de terraplenagem (pá-carregadeira sobre pneus, diesel, potência 200 hp, capacidade 3,8 m³);ND;1,00;1,00;;1,00;1,00;;Produção horária da equipe:;;1,00;;;- ;- ;1,00;- ;1,00;0,89;1,89
;01.028.000052;99.004.000129.EQM;Manutenção de equipamentos de terraplenagem (pá-carregadeira sobre pneus, diesel, potência 200 hp, capacidade 3,8 m³);EQA;Pá-carregadeira sobre pneus diesel (capacidade: 3,8 m³ / potência: 200 HP);UN;;1,00;1,00;1,00;1,00;1,00;;;1,000000;;1,00;;;1,00;;;;
;99.004.000130.EQM;99.004.000130.EQM;Manutenção de equipamentos de terraplenagem (pá-carregadeira sobre pneus, diesel, potência 235 hp, capacidade 4 m³);;Manutenção de equipamentos de terraplenagem (pá-carregadeira sobre pneus, diesel, potência 235 hp, capacidade 4 m³);ND;1,00;1,00;;1,00;1,00;;Produção horária da equipe:;;1,00;;;- ;- ;1,00;- ;1,00;0,89;1,89
;01.028.000044;99.004.000130.EQM;Manutenção de equipamentos de terraplenagem (pá-carregadeira sobre pneus, diesel, potência 235 hp, capacidade 4 m³);EQA;Pá-carregadeira sobre pneus diesel (capacidade: 4 m³ / potência: 235 HP);UN;;1,00;1,00;1,00;1,00;1,00;;;1,000000;;1,00;;;1,00;;;;
;99.004.000131.EQM;99.004.000131.EQM;Manutenção de equipamentos de terraplenagem (retroescavadeira sobre pneus, diesel, potência 77 hp, capacidade 0,18 e 0,76 m³);;Manutenção de equipamentos de terraplenagem (retroescavadeira sobre pneus, diesel, potência 77 hp, capacidade 0,18 e 0,76 m³);ND;1,00;1,00;;1,00;1,00;;Produção horária da equipe:;;1,00;;;- ;- ;1,00;- ;1,00;0,89;1,89
;01.028.000013;99.004.000131.EQM;Manutenção de equipamentos de terraplenagem (retroescavadeira sobre pneus, diesel, potência 77 hp, capacidade 0,18 e 0,76 m³);EQA;Retroescavadeira sobre pneus diesel (capacidade: 0,18 e 0,76 m³ / potência: 77 HP);UN;;1,00;1,00;1,00;1,00;1,00;;;1,000000;;1,00;;;1,00;;;;
;99.004.000132.EQM;99.004.000132.EQM;Manutenção de equipamentos de terraplenagem (retroescavadeira sobre pneus, diesel, potência 85 hp, capacidade 0,24 e 0,88 m³);;Manutenção de equipamentos de terraplenagem (retroescavadeira sobre pneus, diesel, potência 85 hp, capacidade 0,24 e 0,88 m³);ND;1,00;1,00;;1,00;1,00;;Produção horária da equipe:;;1,00;;;- ;- ;1,00;- ;1,00;0,89;1,89
;01.028.000056;99.004.000132.EQM;Manutenção de equipamentos de terraplenagem (retroescavadeira sobre pneus, diesel, potência 85 hp, capacidade 0,24 e 0,88 m³);EQA;Retroescavadeira sobre pneus diesel (capacidade: 0,24 e 0,88 m³ / potência: 85 HP);UN;;1,00;1,00;1,00;1,00;1,00;;;1,000000;;1,00;;;1,00;;;;
;99.004.000133.EQM;99.004.000133.EQM;Manutenção de equipamentos de terraplenagem (retroescavadeira sobre pneus, diesel, potência 98 hp, capacidade 0,3 e 1 m³);;Manutenção de equipamentos de terraplenagem (retroescavadeira sobre pneus, diesel, potência 98 hp, capacidade 0,3 e 1 m³);ND;1,00;1,00;;1,00;1,00;;Produção horária da equipe:;;1,00;;;- ;- ;1,00;- ;1,00;0,89;1,89
;01.028.000049;99.004.000133.EQM;Manutenção de equipamentos de terraplenagem (retroescavadeira sobre pneus, diesel, potência 98 hp, capacidade 0,3 e 1 m³);EQA;Retroescavadeira sobre pneus diesel (capacidade: 0,3 e 1 m³ / potência: 98 HP);UN;;1,00;1,00;1,00;1,00;1,00;;;1,000000;;1,00;;;1,00;;;;
;99.004.000134.EQM;99.004.000134.EQM;Manutenção de equipamentos de terraplenagem (compactador de placa vibratória, diesel, potência 10 hp);;Manutenção de equipamentos de terraplenagem (compactador de placa vibratória, diesel, potência 10 hp);ND;1,00;1,00;;1,00;1,00;;Produção horária da equipe:;;1,00;;;- ;- ;1,00;- ;1,00;0,89;1,89
;01.028.000048;99.004.000134.EQM;Manutenção de equipamentos de terraplenagem (compactador de placa vibratória, diesel, potência 10 hp);EQA;Compactador de placa vibratória diesel (impacto: 5624 kg / peso: 440 kg / potência: 10 HP);UN;;1,00;1,00;1,00;1,00;1,00;;;1,000000;;1,00;;;1,00;;;;
;99.004.000135.EQM;99.004.000135.EQM;Manutenção de equipamentos de terraplenagem (rolo compactador autopropelido estático de pneus, diesel, potência 99 hp, peso operacional 6 t);;Manutenção de equipamentos de terraplenagem (rolo compactador autopropelido estático de pneus, diesel, potência 99 hp, peso operacional 6 t);ND;1,00;1,00;;1,00;1,00;;Produção horária da equipe:;;1,00;;;- ;- ;1,00;- ;1,00;0,89;1,89
;01.015.000025;99.004.000135.EQM;Manutenção de equipamentos de terraplenagem (rolo compactador autopropelido estático de pneus, diesel, potência 99 hp, peso operacional 6 t);EQA;Rolo compactador autopropelido estático de pneus diesel (Peso operacional: 6 t / potência: 99 HP);UN;;1,00;1,00;1,00;1,00;1,00;;;1,000000;;1,00;;;1,00;;;;
;99.004.000136.EQM;99.004.000136.EQM;Manutenção de equipamentos de terraplenagem (rolo compactador autopropelido estático de pneus, diesel, potência 80 hp, peso operacional 9,2 t);;Manutenção de equipamentos de terraplenagem (rolo compactador autopropelido estático de pneus, diesel, potência 80 hp, peso operacional 9,2 t);ND;1,00;1,00;;1,00;1,00;;Produção horária da equipe:;;1,00;;;- ;- ;1,00;- ;1,00;0,89;1,89
;01.015.000017;99.004.000136.EQM;Manutenção de equipamentos de terraplenagem (rolo compactador autopropelido estático de pneus, diesel, potência 80 hp, peso operacional 9,2 t);EQL;Rolo compactador autopropelido estático de pneus diesel (peso operacional: 6,5 t / potência: 74 HP);UN;;1,00;1,00;1,00;1,00;1,00;;;1,000000;;1,00;;;1,00;;;;
;99.004.000137.EQM;99.004.000137.EQM;Manutenção de equipamentos de terraplenagem (rolo compactador autopropelido vibratório com pneus de tração, cilindro liso em aço, diesel, potência 150 hp, peso operacional 11,2 t);;Manutenção de equipamentos de terraplenagem (rolo compactador autopropelido vibratório com pneus de tração, cilindro liso em aço, diesel, potência 150 hp, peso operacional 11,2 t);ND;1,00;1,00;;1,00;1,00;;Produção horária da equipe:;;1,00;;;- ;- ;1,00;- ;1,00;0,89;1,89
;01.015.000036;99.004.000137.EQM;Manutenção de equipamentos de terraplenagem (rolo compactador autopropelido vibratório com pneus de tração, cilindro liso em aço, diesel, potência 150 hp, peso operacional 11,2 t);EQA;Rolo compactador autopropelido vibratório com pneus de tração e cilindro liso em aço diesel (Peso operacional: 11,2 t / potência: 150 HP);UN;;1,00;1,00;1,00;1,00;1,00;;;1,000000;;1,00;;;1,00;;;;
;99.004.000138.EQM;99.004.000138.EQM;Manutenção de equipamentos de terraplenagem (rolo compactador autopropelido vibratório com pneus de tração, cilindro liso em aço, diesel, potência 150 hp, peso operacional 15,35 t);;Manutenção de equipamentos de terraplenagem (rolo compactador autopropelido vibratório com pneus de tração, cilindro liso em aço, diesel, potência 150 hp, peso operacional 15,35 t);ND;1,00;1,00;;1,00;1,00;;Produção horária da equipe:;;1,00;;;- ;- ;1,00;- ;1,00;0,89;1,89
;01.015.000040;99.004.000138.EQM;Manutenção de equipamentos de terraplenagem (rolo compactador autopropelido vibratório com pneus de tração, cilindro liso em aço, diesel, potência 150 hp, peso operacional 15,35 t);EQA;Rolo compactador autopropelido vibratório com pneus de tração e cilindro liso em aço diesel (Peso operacional: 15,35 t / potência: 150 HP);UN;;1,00;1,00;1,00;1,00;1,00;;;1,000000;;1,00;;;1,00;;;;
;99.004.000139.EQM;99.004.000139.EQM;Manutenção de equipamentos de terraplenagem (rolo compactador autopropelido vibratório com pneus de tração, cilindro liso em aço, diesel, potência 80 hp, peso operacional 7,1 t);;Manutenção de equipamentos de terraplenagem (rolo compactador autopropelido vibratório com pneus de tração, cilindro liso em aço, diesel, potência 80 hp, peso operacional 7,1 t);ND;1,00;1,00;;1,00;1,00;;Produção horária da equipe:;;1,00;;;- ;- ;1,00;- ;1,00;0,89;1,89
;01.015.000031;99.004.000139.EQM;Manutenção de equipamentos de terraplenagem (rolo compactador autopropelido vibratório com pneus de tração, cilindro liso em aço, diesel, potência 80 hp, peso operacional 7,1 t);EQA;Rolo compactador autopropelido vibratório com pneus de tração e cilindro liso em aço diesel (Peso operacional: 7,1 t / potência: 80 HP);UN;;1,00;1,00;1,00;1,00;1,00;;;1,000000;;1,00;;;1,00;;;;
;99.004.000140.EQM;99.004.000140.EQM;Manutenção de equipamentos de terraplenagem (rolo compactador autopropelido vibratório com pneus de tração, cilindro pé-de-carneiro em aço, diesel, potência 150 hp, peso operacional 11,6 t);;Manutenção de equipamentos de terraplenagem (rolo compactador autopropelido vibratório com pneus de tração, cilindro pé-de-carneiro em aço, diesel, potência 150 hp, peso operacional 11,6 t);ND;1,00;1,00;;1,00;1,00;;Produção horária da equipe:;;1,00;;;- ;- ;1,00;- ;1,00;0,89;1,89
;01.015.000047;99.004.000140.EQM;Manutenção de equipamentos de terraplenagem (rolo compactador autopropelido vibratório com pneus de tração, cilindro pé-de-carneiro em aço, diesel, potência 150 hp, peso operacional 11,6 t);EQA;Rolo compactador autopropelido vibratório com pneus de tração e cilindro pé-de-carneiro em aço diesel (Peso operacional: 11,6 t / potência: 150 HP);UN;;1,00;1,00;1,00;1,00;1,00;;;1,000000;;1,00;;;1,00;;;;
;99.004.000141.EQM;99.004.000141.EQM;Manutenção de equipamentos de terraplenagem (rolo compactador autopropelido vibratório com pneus de tração, cilindro pé-de-carneiro em aço, diesel, potência 150 hp, peso operacional 15,25 t);;Manutenção de equipamentos de terraplenagem (rolo compactador autopropelido vibratório com pneus de tração, cilindro pé-de-carneiro em aço, diesel, potência 150 hp, peso operacional 15,25 t);ND;1,00;1,00;;1,00;1,00;;Produção horária da equipe:;;1,00;;;- ;- ;1,00;- ;1,00;0,89;1,89
;01.015.000008;99.004.000141.EQM;Manutenção de equipamentos de terraplenagem (rolo compactador autopropelido vibratório com pneus de tração, cilindro pé-de-carneiro em aço, diesel, potência 150 hp, peso operacional 15,25 t);EQA;Rolo compactador autopropelido vibratório com pneus de tração e cilindro pé-de-carneiro em aço diesel (Peso operacional: 15,25 t / potência: 150 HP);UN;;1,00;1,00;1,00;1,00;1,00;;;1,000000;;1,00;;;1,00;;;;
;99.004.000142.EQM;99.004.000142.EQM;Manutenção de equipamentos de terraplenagem (rolo compactador autopropelido vibratório com pneus de tração, cilindro pé-de-carneiro em aço, diesel, potência 83 hp, peso operacional 8,8 t);;Manutenção de equipamentos de terraplenagem (rolo compactador autopropelido vibratório com pneus de tração, cilindro pé-de-carneiro em aço, diesel, potência 83 hp, peso operacional 8,8 t);ND;1,00;1,00;;1,00;1,00;;Produção horária da equipe:;;1,00;;;- ;- ;1,00;- ;1,00;0,89;1,89
;01.015.000044;99.004.000142.EQM;Manutenção de equipamentos de terraplenagem (rolo compactador autopropelido vibratório com pneus de tração, cilindro pé-de-carneiro em aço, diesel, potência 83 hp, peso operacional 8,8 t);EQA;Rolo compactador autopropelido vibratório com pneus de tração e cilindro pé-de-carneiro em aço diesel (Peso operacional: 8,8 t / potência: 83 HP);UN;;1,00;1,00;1,00;1,00;1,00;;;1,000000;;1,00;;;1,00;;;;
;99.004.000143.EQM;99.004.000143.EQM;Manutenção de equipamentos de terraplenagem (rolo compactador autopropelido vibratório tipo tandem, cilindros lisos em aço, diesel, potência 130 hp, peso operacional 10 t);;Manutenção de equipamentos de terraplenagem (rolo compactador autopropelido vibratório tipo tandem, cilindros lisos em aço, diesel, potência 130 hp, peso operacional 10 t);ND;1,00;1,00;;1,00;1,00;;Produção horária da equipe:;;1,00;;;- ;- ;1,00;- ;1,00;0,89;1,89
;01.015.000028;99.004.000143.EQM;Manutenção de equipamentos de terraplenagem (rolo compactador autopropelido vibratório tipo tandem, cilindros lisos em aço, diesel, potência 130 hp, peso operacional 10 t);EQA;Rolo compactador autopropelido vibratório tipo tandem com cilindros lisos em aço diesel (potência 130 HP / peso operacional: 10 t);UN;;1,00;1,00;1,00;1,00;1,00;;;1,000000;;1,00;;;1,00;;;;
;99.004.000144.EQM;99.004.000144.EQM;Manutenção de equipamentos de terraplenagem (rolo compactador autopropelido vibratório tipo tandem, cilindros lisos em aço, diesel, potência 50 hp, peso operacional 4 t);;Manutenção de equipamentos de terraplenagem (rolo compactador autopropelido vibratório tipo tandem, cilindros lisos em aço, diesel, potência 50 hp, peso operacional 4 t);ND;1,00;1,00;;1,00;1,00;;Produção horária da equipe:;;1,00;;;- ;- ;1,00;- ;1,00;0,89;1,89
;01.015.000014;99.004.000144.EQM;Manutenção de equipamentos de terraplenagem (rolo compactador autopropelido vibratório tipo tandem, cilindros lisos em aço, diesel, potência 50 hp, peso operacional 4 t);EQA;Rolo compactador autopropelido vibratório tipo tandem com cilindros lisos em aço diesel (potência 50 HP / peso operacional: 4 t);UN;;1,00;1,00;1,00;1,00;1,00;;;1,000000;;1,00;;;1,00;;;;
;99.004.000145.EQM;99.004.000145.EQM;Manutenção de equipamentos de terraplenagem (compactador de placa vibratória, diesel, potência 4,7 hp);;Manutenção de equipamentos de terraplenagem (compactador de placa vibratória, diesel, potência 4,7 hp);ND;1,00;1,00;;1,00;1,00;;Produção horária da equipe:;;1,00;;;- ;- ;1,00;- ;1,00;0,89;1,89
;01.028.000055;99.004.000145.EQM;Manutenção de equipamentos de terraplenagem (compactador de placa vibratória, diesel, potência 4,7 hp);EQA;Compactador de placa vibratória diesel (impacto: 3000 kg / peso: 162 kg / potência: 4,7 HP);UN;;1,00;1,00;1,00;1,00;1,00;;;1,000000;;1,00;;;1,00;;;;
;99.004.000146.EQM;99.004.000146.EQM;Manutenção de equipamentos de terraplenagem (rolo compactador autopropelido vibratório tipo tandem, cilindros lisos em aço, diesel, potência 83 hp, peso operacional 7,4 t);;Manutenção de equipamentos de terraplenagem (rolo compactador autopropelido vibratório tipo tandem, cilindros lisos em aço, diesel, potência 83 hp, peso operacional 7,4 t);ND;1,00;1,00;;1,00;1,00;;Produção horária da equipe:;;1,00;;;- ;- ;1,00;- ;1,00;0,89;1,89
;01.015.000022;99.004.000146.EQM;Manutenção de equipamentos de terraplenagem (rolo compactador autopropelido vibratório tipo tandem, cilindros lisos em aço, diesel, potência 83 hp, peso operacional 7,4 t);EQL;Rolo compactador autopropelido vibratório tipo tandem com cilindros lisos em aço diesel (potência 83 HP / peso operacional: 7,4 t);UN;;1,00;1,00;1,00;1,00;1,00;;;1,000000;;1,00;;;1,00;;;;
;99.004.000147.EQM;99.004.000147.EQM;Manutenção de equipamentos de terraplenagem (rolo compactador rebocável estático, pé-de-carneiro simples, peso operacional 3 t);;Manutenção de equipamentos de terraplenagem (rolo compactador rebocável estático, pé-de-carneiro simples, peso operacional 3 t);ND;1,00;1,00;;1,00;1,00;;Produção horária da equipe:;;1,00;;;- ;- ;1,00;- ;1,00;0,89;1,89
;01.015.000034;99.004.000147.EQM;Manutenção de equipamentos de terraplenagem (rolo compactador rebocável estático, pé-de-carneiro simples, peso operacional 3 t);EQA;Rolo compactador rebocável estático pé-de-carneiro simples (peso operacional: 3 t);UN;;1,00;1,00;1,00;1,00;1,00;;;1,000000;;1,00;;;1,00;;;;
;99.004.000148.EQM;99.004.000148.EQM;Manutenção de equipamentos de terraplenagem (rolo compactador rebocável estático, pé-de-carneiro duplo, peso operacional 6 t);;Manutenção de equipamentos de terraplenagem (rolo compactador rebocável estático, pé-de-carneiro duplo, peso operacional 6 t);ND;1,00;1,00;;1,00;1,00;;Produção horária da equipe:;;1,00;;;- ;- ;1,00;- ;1,00;0,89;1,89
;01.015.000038;99.004.000148.EQM;Manutenção de equipamentos de terraplenagem (rolo compactador rebocável estático, pé-de-carneiro duplo, peso operacional 6 t);EQL;Rolo compactador rebocável estático pé-de-carneiro duplo (peso operacional: 6 t);UN;;1,00;1,00;1,00;1,00;1,00;;;1,000000;;1,00;;;1,00;;;;
;99.004.000149.EQM;99.004.000149.EQM;Manutenção de equipamentos de terraplenagem (rolo compactador rebocável vibratório, liso, peso operacional 3,8 t);;Manutenção de equipamentos de terraplenagem (rolo compactador rebocável vibratório, liso, peso operacional 3,8 t);ND;1,00;1,00;;1,00;1,00;;Produção horária da equipe:;;1,00;;;- ;- ;1,00;- ;1,00;0,89;1,89
;01.015.000042;99.004.000149.EQM;Manutenção de equipamentos de terraplenagem (rolo compactador rebocável vibratório, liso, peso operacional 3,8 t);EQA;Rolo compactador rebocável vibratório liso (peso operacional: 3,8 t);UN;;1,00;1,00;1,00;1,00;1,00;;;1,000000;;1,00;;;1,00;;;;
;99.004.000150.EQM;99.004.000150.EQM;Manutenção de equipamentos de terraplenagem (rolo compactador rebocável vibratório, pé-de-carneiro, peso operacional 4,5 t);;Manutenção de equipamentos de terraplenagem (rolo compactador rebocável vibratório, pé-de-carneiro, peso operacional 4,5 t);ND;1,00;1,00;;1,00;1,00;;Produção horária da equipe:;;1,00;;;- ;- ;1,00;- ;1,00;0,89;1,89
;01.015.000046;99.004.000150.EQM;Manutenção de equipamentos de terraplenagem (rolo compactador rebocável vibratório, pé-de-carneiro, peso operacional 4,5 t);EQL;Rolo compactador rebocável vibratório pé-de-carneiro (peso operacional: 4,5 t);UN;;1,00;1,00;1,00;1,00;1,00;;;1,000000;;1,00;;;1,00;;;;
;99.004.000151.EQM;99.004.000151.EQM;Manutenção de equipamentos de terraplenagem (trator de lâmina sobre esteiras, diesel, potência 110 hp, capacidade 2,6 m³);;Manutenção de equipamentos de terraplenagem (trator de lâmina sobre esteiras, diesel, potência 110 hp, capacidade 2,6 m³);ND;1,00;1,00;;1,00;1,00;;Produção horária da equipe:;;1,00;;;- ;- ;1,00;- ;1,00;0,89;1,89
;01.004.000004;99.004.000151.EQM;Manutenção de equipamentos de terraplenagem (trator de lâmina sobre esteiras, diesel, potência 110 hp, capacidade 2,6 m³);EQA;Trator de lâmina sobre esteiras diesel (potência: 110 HP / capacidade: 2,6 m³);UN;;1,00;1,00;1,00;1,00;1,00;;;1,000000;;1,00;;;1,00;;;;
;99.004.000152.EQM;99.004.000152.EQM;Manutenção de equipamentos de terraplenagem (trator de lâmina sobre esteiras, diesel, potência 165 hp, capacidade 3,8 m³);;Manutenção de equipamentos de terraplenagem (trator de lâmina sobre esteiras, diesel, potência 165 hp, capacidade 3,8 m³);ND;1,00;1,00;;1,00;1,00;;Produção horária da equipe:;;1,00;;;- ;- ;1,00;- ;1,00;0,89;1,89
;01.004.000015;99.004.000152.EQM;Manutenção de equipamentos de terraplenagem (trator de lâmina sobre esteiras, diesel, potência 165 hp, capacidade 3,8 m³);EQA;Trator de lâmina sobre esteiras diesel (potência: 165 HP / capacidade: 3,8 m³);UN;;1,00;1,00;1,00;1,00;1,00;;;1,000000;;1,00;;;1,00;;;;
;99.004.000153.EQM;99.004.000153.EQM;Manutenção de equipamentos de terraplenagem (trator de lâmina sobre esteiras, diesel, potência 305 hp, capacidade 4,66 m³);;Manutenção de equipamentos de terraplenagem (trator de lâmina sobre esteiras, diesel, potência 305 hp, capacidade 4,66 m³);ND;1,00;1,00;;1,00;1,00;;Produção horária da equipe:;;1,00;;;- ;- ;1,00;- ;1,00;0,89;1,89
;01.004.000016;99.004.000153.EQM;Manutenção de equipamentos de terraplenagem (trator de lâmina sobre esteiras, diesel, potência 305 hp, capacidade 4,66 m³);EQL;Trator de lâmina sobre esteiras diesel (potência: 240 HP / capacidade: 4,1 m³);UN;;1,00;1,00;1,00;1,00;1,00;;;1,000000;;1,00;;;1,00;;;;
;99.004.000154.EQM;99.004.000154.EQM;Manutenção de equipamentos de terraplenagem (trator de lâmina sobre esteiras, diesel, potência 90 hp, capacidade 2 m³);;Manutenção de equipamentos de terraplenagem (trator de lâmina sobre esteiras, diesel, potência 90 hp, capacidade 2 m³);ND;1,00;1,00;;1,00;1,00;;Produção horária da equipe:;;1,00;;;- ;- ;1,00;- ;1,00;0,89;1,89
;01.004.000027;99.004.000154.EQM;Manutenção de equipamentos de terraplenagem (trator de lâmina sobre esteiras, diesel, potência 90 hp, capacidade 2 m³);EQL;Trator de lâmina sobre esteiras diesel (potência: 90 HP / capacidade: 2 m³);UN;;1,00;1,00;1,00;1,00;1,00;;;1,000000;;1,00;;;1,00;;;;
;99.004.000155.EQM;99.004.000155.EQM;Manutenção de equipamentos de terraplenagem (compactador de placa vibratória, elétrica, potência 3 hp);;Manutenção de equipamentos de terraplenagem (compactador de placa vibratória, elétrica, potência 3 hp);ND;1,00;1,00;;1,00;1,00;;Produção horária da equipe:;;1,00;;;- ;- ;1,00;- ;1,00;0,89;1,89
;01.028.000011;99.004.000155.EQM;Manutenção de equipamentos de terraplenagem (compactador de placa vibratória, elétrica, potência 3 hp);EQA;Compactador de placa vibratória elétrica (potência: 3 HP);UN;;1,00;1,00;1,00;1,00;1,00;;;1,000000;;1,00;;;1,00;;;;
;99.004.000156.EQM;99.004.000156.EQM;Manutenção de equipamentos de terraplenagem (trator sobre pneus, diesel, potência 120 hp);;Manutenção de equipamentos de terraplenagem (trator sobre pneus, diesel, potência 120 hp);ND;1,00;1,00;;1,00;1,00;;Produção horária da equipe:;;1,00;;;- ;- ;1,00;- ;1,00;0,89;1,89
;01.004.000023;99.004.000156.EQM;Manutenção de equipamentos de terraplenagem (trator sobre pneus, diesel, potência 120 hp);EQA;Trator sobre pneus diesel (potência: 120 HP);UN;;1,00;1,00;1,00;1,00;1,00;;;1,000000;;1,00;;;1,00;;;;
;99.004.000157.EQM;99.004.000157.EQM;Manutenção de equipamentos de terraplenagem (trator sobre pneus, diesel, potência 143 hp);;Manutenção de equipamentos de terraplenagem (trator sobre pneus, diesel, potência 143 hp);ND;1,00;1,00;;1,00;1,00;;Produção horária da equipe:;;1,00;;;- ;- ;1,00;- ;1,00;0,89;1,89
;01.004.000024;99.004.000157.EQM;Manutenção de equipamentos de terraplenagem (trator sobre pneus, diesel, potência 143 hp);EQA;Trator sobre pneus diesel (potência: 143 HP);UN;;1,00;1,00;1,00;1,00;1,00;;;1,000000;;1,00;;;1,00;;;;
;99.004.000158.EQM;99.004.000158.EQM;Manutenção de equipamentos de terraplenagem (trator sobre pneus, diesel, potência 163 hp);;Manutenção de equipamentos de terraplenagem (trator sobre pneus, diesel, potência 163 hp);ND;1,00;1,00;;1,00;1,00;;Produção horária da equipe:;;1,00;;;- ;- ;1,00;- ;1,00;0,89;1,89
;01.004.000025;99.004.000158.EQM;Manutenção de equipamentos de terraplenagem (trator sobre pneus, diesel, potência 163 hp);EQA;Trator sobre pneus diesel (potência: 163 HP);UN;;1,00;1,00;1,00;1,00;1,00;;;1,000000;;1,00;;;1,00;;;;
;99.004.000159.EQM;99.004.000159.EQM;Manutenção de equipamentos de terraplenagem (trator sobre pneus, diesel, potência 36 hp);;Manutenção de equipamentos de terraplenagem (trator sobre pneus, diesel, potência 36 hp);ND;1,00;1,00;;1,00;1,00;;Produção horária da equipe:;;1,00;;;- ;- ;1,00;- ;1,00;0,89;1,89
;01.004.000018;99.004.000159.EQM;Manutenção de equipamentos de terraplenagem (trator sobre pneus, diesel, potência 36 hp);EQL;Trator sobre pneus diesel (potência: 36 HP);UN;;1,00;1,00;1,00;1,00;1,00;;;1,000000;;1,00;;;1,00;;;;
;99.004.000160.EQM;99.004.000160.EQM;Manutenção de equipamentos de terraplenagem (trator sobre pneus, diesel, potência 61 hp);;Manutenção de equipamentos de terraplenagem (trator sobre pneus, diesel, potência 61 hp);ND;1,00;1,00;;1,00;1,00;;Produção horária da equipe:;;1,00;;;- ;- ;1,00;- ;1,00;0,89;1,89
;01.004.000019;99.004.000160.EQM;Manutenção de equipamentos de terraplenagem (trator sobre pneus, diesel, potência 61 hp);EQL;Trator sobre pneus diesel (potência: 61 HP);UN;;1,00;1,00;1,00;1,00;1,00;;;1,000000;;1,00;;;1,00;;;;
;99.004.000161.EQM;99.004.000161.EQM;Manutenção de equipamentos de terraplenagem (trator sobre pneus, diesel, potência 74 hp);;Manutenção de equipamentos de terraplenagem (trator sobre pneus, diesel, potência 74 hp);ND;1,00;1,00;;1,00;1,00;;Produção horária da equipe:;;1,00;;;- ;- ;1,00;- ;1,00;0,89;1,89
;01.004.000020;99.004.000161.EQM;Manutenção de equipamentos de terraplenagem (trator sobre pneus, diesel, potência 74 hp);EQA;Trator sobre pneus diesel (potência: 74 HP);UN;;1,00;1,00;1,00;1,00;1,00;;;1,000000;;1,00;;;1,00;;;;
;99.004.000162.EQM;99.004.000162.EQM;Manutenção de equipamentos de terraplenagem (compactador de placa vibratória, gasolina, potência 10,5 hp);;Manutenção de equipamentos de terraplenagem (compactador de placa vibratória, gasolina, potência 10,5 hp);ND;1,00;1,00;;1,00;1,00;;Produção horária da equipe:;;1,00;;;- ;- ;1,00;- ;1,00;0,89;1,89
;01.028.000015;99.004.000162.EQM;Manutenção de equipamentos de terraplenagem (compactador de placa vibratória, gasolina, potência 10,5 hp);EQA;Compactador de placa vibratória gasolina (potência: 10,5 HP);UN;;1,00;1,00;1,00;1,00;1,00;;;1,000000;;1,00;;;1,00;;;;
;99.004.000163.EQM;99.004.000163.EQM;Manutenção de equipamentos de terraplenagem (trator sobre pneus, diesel, potência 88 hp);;Manutenção de equipamentos de terraplenagem (trator sobre pneus, diesel, potência 88 hp);ND;1,00;1,00;;1,00;1,00;;Produção horária da equipe:;;1,00;;;- ;- ;1,00;- ;1,00;0,89;1,89
;01.004.000021;99.004.000163.EQM;Manutenção de equipamentos de terraplenagem (trator sobre pneus, diesel, potência 88 hp);EQA;Trator sobre pneus diesel (potência: 88 HP);UN;;1,00;1,00;1,00;1,00;1,00;;;1,000000;;1,00;;;1,00;;;;
;99.004.000164.EQM;99.004.000164.EQM;Manutenção de equipamentos de terraplenagem (trator sobre pneus, diesel, potência 99 hp);;Manutenção de equipamentos de terraplenagem (trator sobre pneus, diesel, potência 99 hp);ND;1,00;1,00;;1,00;1,00;;Produção horária da equipe:;;1,00;;;- ;- ;1,00;- ;1,00;0,89;1,89
;01.004.000022;99.004.000164.EQM;Manutenção de equipamentos de terraplenagem (trator sobre pneus, diesel, potência 99 hp);EQA;Trator sobre pneus diesel (potência: 99 HP);UN;;1,00;1,00;1,00;1,00;1,00;;;1,000000;;1,00;;;1,00;;;;
;99.004.000165.EQM;99.004.000165.EQM;Manutenção de equipamentos de terraplenagem (motoescreiper sobre pneus, diesel, potência 265 hp, capacidade 13 m³);;Manutenção de equipamentos de terraplenagem (motoescreiper sobre pneus, diesel, potência 265 hp, capacidade 13 m³);ND;1,00;1,00;;1,00;1,00;;Produção horária da equipe:;;1,00;;;- ;- ;1,00;- ;1,00;0,89;1,89
;01.015.000015;99.004.000165.EQM;Manutenção de equipamentos de terraplenagem (motoescreiper sobre pneus, diesel, potência 265 hp, capacidade 13 m³);EQL;Motoescreiper sobre pneus diesel (potência: 265 HP / capacidade: 13 m³);UN;;1,00;1,00;1,00;1,00;1,00;;;1,000000;;1,00;;;1,00;;;;
;99.004.000166.EQM;99.004.000166.EQM;Manutenção de equipamentos de terraplenagem (trator de lâmina sobre esteiras com escarificador, diesel, potência 165 hp, capacidade 3,8 m³);;Manutenção de equipamentos de terraplenagem (trator de lâmina sobre esteiras com escarificador, diesel, potência 165 hp, capacidade 3,8 m³);ND;1,00;1,00;;1,00;1,00;;Produção horária da equipe:;;1,00;;;- ;- ;1,00;- ;1,00;0,89;1,89
;01.004.000017;99.004.000166.EQM;Manutenção de equipamentos de terraplenagem (trator de lâmina sobre esteiras com escarificador, diesel, potência 165 hp, capacidade 3,8 m³);EQA;Trator de lâmina sobre esteiras diesel com escarificador (potência: 165 HP / capacidade: 3,8 m³);UN;;1,00;1,00;1,00;1,00;1,00;;;1,000000;;1,00;;;1,00;;;;
;99.004.000167.EQM;99.004.000167.EQM;Manutenção de equipamentos de terraplenagem (carregadeira de rodas, diesel, potência 129 hp);;Manutenção de equipamentos de terraplenagem (carregadeira de rodas, diesel, potência 129 hp);ND;1,00;1,00;;1,00;1,00;;Produção horária da equipe:;;1,00;;;- ;- ;1,00;- ;1,00;0,89;1,89
;01.028.000038;99.004.000167.EQM;Manutenção de equipamentos de terraplenagem (carregadeira de rodas, diesel, potência 129 hp);EQA;Carregadeira de rodas com caçamba com bordas cortantes aparafusáveis diesel para aplicação geral (capacidade nominal da caçamba: 2,1 m³ / capacidade rasa da caçamba: 1,7 m³ / potência nominal no volante: 129 HP / profundidade de escavação: 50 mm);UN;;1,00;1,00;1,00;1,00;1,00;;;1,000000;;1,00;;;1,00;;;;
;99.004.000168.EQM;99.004.000168.EQM;Manutenção de equipamentos de terraplenagem (carregadeira de rodas, diesel, potência 160 hp);;Manutenção de equipamentos de terraplenagem (carregadeira de rodas, diesel, potência 160 hp);ND;1,00;1,00;;1,00;1,00;;Produção horária da equipe:;;1,00;;;- ;- ;1,00;- ;1,00;0,89;1,89
;01.028.000009;99.004.000168.EQM;Manutenção de equipamentos de terraplenagem (carregadeira de rodas, diesel, potência 160 hp);EQA;Carregadeira de rodas com caçamba com bordas cortantes aparafusáveis diesel para aplicação geral (capacidade nominal da caçamba: 2,80 m³ / capacidade rasa da caçamba: 2,41 m³/ potência nominal no volante: 160 HP / profundidade: 50 mm);UN;;1,00;1,00;1,00;1,00;1,00;;;1,000000;;1,00;;;1,00;;;;
;99.004.000169.EQM;99.004.000169.EQM;Manutenção de equipamentos de terraplenagem (compactador de placa vibratória, gasolina, potência 4 hp);;Manutenção de equipamentos de terraplenagem (compactador de placa vibratória, gasolina, potência 4 hp);ND;1,00;1,00;;1,00;1,00;;Produção horária da equipe:;;1,00;;;- ;- ;1,00;- ;1,00;0,89;1,89
;01.028.000040;99.004.000169.EQM;Manutenção de equipamentos de terraplenagem (compactador de placa vibratória, gasolina, potência 4 hp);EQA;Compactador de placa vibratória gasolina (potência: 4 HP);UN;;1,00;1,00;1,00;1,00;1,00;;;1,000000;;1,00;;;1,00;;;;
;99.004.000170.EQM;99.004.000170.EQM;Manutenção de equipamentos de terraplenagem (carregadeira de rodas, diesel, potência 800 hp);;Manutenção de equipamentos de terraplenagem (carregadeira de rodas, diesel, potência 800 hp);ND;1,00;1,00;;1,00;1,00;;Produção horária da equipe:;;1,00;;;- ;- ;1,00;- ;1,00;0,89;1,89
;01.028.000007;99.004.000170.EQM;Manutenção de equipamentos de terraplenagem (carregadeira de rodas, diesel, potência 800 hp);EQA;Carregadeira de rodas com caçamba com borda padrão bico-de-pato diesel para rocha (capacidade nominal da caçamba: 11,5 m³ / capacidade rasa da caçamba: 9,45 m³ / potência nominal no volante: 800 HP / profundidade de escavação: 165 mm);H PROD;;1,00;1,00;1,00;1,00;1,00;;;1,000000;;1,00;;;1,00;;;;
;99.004.000171.EQM;99.004.000171.EQM;Manutenção de equipamentos de terraplenagem (carregadeira de rodas, diesel, potência 1250 hp);;Manutenção de equipamentos de terraplenagem (carregadeira de rodas, diesel, potência 1250 hp);ND;1,00;1,00;;1,00;1,00;;Produção horária da equipe:;;1,00;;;- ;- ;1,00;- ;1,00;0,89;1,89
;01.028.000010;99.004.000171.EQM;Manutenção de equipamentos de terraplenagem (carregadeira de rodas, diesel, potência 1250 hp);EQA;Carregadeira de rodas com caçamba com borda padrão bico-de-pato diesel para rocha (capacidade nominal da caçamba: 15,00 m³ / capacidade rasa da caçamba: 12,80 m³ / potência nominal no volante: 1250 HP / profundidade de escavação: 68 mm);H PROD;;1,00;1,00;1,00;1,00;1,00;;;1,000000;;1,00;;;1,00;;;;
;99.004.000172.EQM;99.004.000172.EQM;Manutenção de equipamentos de terraplenagem (retroescavadeira sobre pneus, diesel, potência 76 hp, capacidade 0,96 m³);;Manutenção de equipamentos de terraplenagem (retroescavadeira sobre pneus, diesel, potência 76 hp, capacidade 0,96 m³);ND;1,00;1,00;;1,00;1,00;;Produção horária da equipe:;;1,00;;;- ;- ;1,00;- ;1,00;0,89;1,89
;01.028.000043;99.004.000172.EQM;Manutenção de equipamentos de terraplenagem (retroescavadeira sobre pneus, diesel, potência 76 hp, capacidade 0,96 m³);EQA;Retroescavadeira sobre pneus diesel braço tipo padrão caçamba tipo dianteira de inclinação simples e aplicação geral (alcance de carregamento: 1732 mm / capacidade nominal da caçamba: 0,96 m³ / potência nominal no volante do motor: 76 HP / profundidade de;UN;;1,00;1,00;1,00;1,00;1,00;;;1,000000;;1,00;;;1,00;;;;
;99.004.000173.EQM;99.004.000173.EQM;Manutenção de equipamentos de terraplenagem (retroescavadeira sobre pneus, diesel, potência 85 hp, capacidade 1 m³);;Manutenção de equipamentos de terraplenagem (retroescavadeira sobre pneus, diesel, potência 85 hp, capacidade 1 m³);ND;1,00;1,00;;1,00;1,00;;Produção horária da equipe:;;1,00;;;- ;- ;1,00;- ;1,00;0,89;1,89
;01.028.000042;99.004.000173.EQM;Manutenção de equipamentos de terraplenagem (retroescavadeira sobre pneus, diesel, potência 85 hp, capacidade 1 m³);EQL;Retroescavadeira sobre pneus diesel braço tipo padrão caçamba tipo dianteira paralela padrão de aplicação geral (alcance de carregamento: 1742 mm / capacidade nominal da caçamba: 1 m³ / potência nominal no volante do motor: 85 HP / profundidade de escavaç;UN;;1,00;1,00;1,00;1,00;1,00;;;1,000000;;1,00;;;1,00;;;;
;99.004.000174.EQM;99.004.000174.EQM;Manutenção de equipamentos de terraplenagem (retroescavadeira sobre pneus, diesel, potência 92 hp, capacidade 1,03 m³);;Manutenção de equipamentos de terraplenagem (retroescavadeira sobre pneus, diesel, potência 92 hp, capacidade 1,03 m³);ND;1,00;1,00;;1,00;1,00;;Produção horária da equipe:;;1,00;;;- ;- ;1,00;- ;1,00;0,89;1,89
;01.028.000041;99.004.000174.EQM;Manutenção de equipamentos de terraplenagem (retroescavadeira sobre pneus, diesel, potência 92 hp, capacidade 1,03 m³);EQL;Retroescavadeira sobre pneus diesel braço tipo padrão caçamba tipo paralela de múltiplas aplicações (alcance de carregamento: 1742 mm / capacidade nominal da caçamba: 1,03 m³ / potência nominal no volante do motor: 92 HP / profundidade de escavação: 4850;UN;;1,00;1,00;1,00;1,00;1,00;;;1,000000;;1,00;;;1,00;;;;
;99.004.000175.EQM;99.004.000175.EQM;Manutenção de equipamentos de terraplenagem (retroescavadeira sobre pneus, diesel, potência 100 hp, capacidade 1,07 m³);;Manutenção de equipamentos de terraplenagem (retroescavadeira sobre pneus, diesel, potência 100 hp, capacidade 1,07 m³);ND;1,00;1,00;;1,00;1,00;;Produção horária da equipe:;;1,00;;;- ;- ;1,00;- ;1,00;0,89;1,89
;01.028.000051;99.004.000175.EQM;Manutenção de equipamentos de terraplenagem (retroescavadeira sobre pneus, diesel, potência 100 hp, capacidade 1,07 m³);EQL;Retroescavadeira sobre pneus diesel braço tipo padrão caçamba tipo dianteira de inclinação simples e aplicação geral (alcance de carregamento: 1823 mm / capacidade nominal da caçamba: 1,07 m³ / potência nominal no volante do motor: 100 HP / profundidade d;UN;;1,00;1,00;1,00;1,00;1,00;;;1,000000;;1,00;;;1,00;;;;
;99.004.000176.EQM;99.004.000176.EQM;Manutenção de equipamentos de terraplenagem (minicarregadeira, diesel, potência 48 hp, capacidade: 0,40m³);;Manutenção de equipamentos de terraplenagem (minicarregadeira, diesel, potência 48 hp, capacidade: 0,40m³);ND;1,00;1,00;;1,00;1,00;;Produção horária da equipe:;;1,00;;;- ;- ;1,00;- ;1,00;0,89;1,89
;01.028.000016;99.004.000176.EQM;Manutenção de equipamentos de terraplenagem (minicarregadeira, diesel, potência 48 hp, capacidade: 0,40m³);EQL;Minicarregadeira diesel caçamba tipo aplicação múltipla com borda cortante aparafusável (capacidade nominal da caçamba: 0,40 m³, / largura da caçamba: 66 " / potência: 48 HP);UN;;1,00;1,00;1,00;1,00;1,00;;;1,000000;;1,00;;;1,00;;;;
;99.004.000177.EQM;99.004.000177.EQM;Manutenção de equipamentos de terraplenagem (minicarregadeira, diesel, potência 57 hp, capacidade 0,33 m³);;Manutenção de equipamentos de terraplenagem (minicarregadeira, diesel, potência 57 hp, capacidade 0,33 m³);ND;1,00;1,00;;1,00;1,00;;Produção horária da equipe:;;1,00;;;- ;- ;1,00;- ;1,00;0,89;1,89
;01.028.000017;99.004.000177.EQM;Manutenção de equipamentos de terraplenagem (minicarregadeira, diesel, potência 57 hp, capacidade 0,33 m³);EQA;Minicarregadeira diesel caçamba tipo aplicação múltipla com borda cortante aparafusável (capacidade nominal da caçamba: 0,33 m³ / largura da caçamba: 66 " / potência: 57 HP );UN;;1,00;1,00;1,00;1,00;1,00;;;1,000000;;1,00;;;1,00;;;;
;99.004.000178.EQM;99.004.000178.EQM;Manutenção de equipamentos de terraplenagem (minicarregadeira, diesel, potência 68 hp, capacidade:0,44 m³);;Manutenção de equipamentos de terraplenagem (minicarregadeira, diesel, potência 68 hp, capacidade:0,44 m³);ND;1,00;1,00;;1,00;1,00;;Produção horária da equipe:;;1,00;;;- ;- ;1,00;- ;1,00;0,89;1,89
;01.028.000018;99.004.000178.EQM;Manutenção de equipamentos de terraplenagem (minicarregadeira, diesel, potência 68 hp, capacidade:0,44 m³);EQL;Minicarregadeira diesel caçamba tipo aplicação geral com borda cortante aparafusável (capacidade nominal da caçamba: 0,44 m³ / largura da caçamba: 72 " / potência: 68 HP);UN;;1,00;1,00;1,00;1,00;1,00;;;1,000000;;1,00;;;1,00;;;;
;99.004.000179.EQM;99.004.000179.EQM;Manutenção de equipamentos de terraplenagem (minicarregadeira, diesel, potência 76 hp, capacidade: 0,45m³);;Manutenção de equipamentos de terraplenagem (minicarregadeira, diesel, potência 76 hp, capacidade: 0,45m³);ND;1,00;1,00;;1,00;1,00;;Produção horária da equipe:;;1,00;;;- ;- ;1,00;- ;1,00;0,89;1,89
;01.028.000019;99.004.000179.EQM;Manutenção de equipamentos de terraplenagem (minicarregadeira, diesel, potência 76 hp, capacidade: 0,45m³);EQA;Minicarregadeira diesel caçamba tipo aplicação geral com dentes aparafusáveis (capacidade nominal da caçamba: 0,45 m³ / largura da caçamba: 72 " / potência: 76 HP);UN;;1,00;1,00;1,00;1,00;1,00;;;1,000000;;1,00;;;1,00;;;;
;99.004.000180.EQM;99.004.000180.EQM;Manutenção de equipamentos de terraplenagem (compactador de placa vibratória, gasolina, potência 6 hp);;Manutenção de equipamentos de terraplenagem (compactador de placa vibratória, gasolina, potência 6 hp);ND;1,00;1,00;;1,00;1,00;;Produção horária da equipe:;;1,00;;;- ;- ;1,00;- ;1,00;0,89;1,89
;01.028.000050;99.004.000180.EQM;Manutenção de equipamentos de terraplenagem (compactador de placa vibratória, gasolina, potência 6 hp);EQA;Compactador de placa vibratória gasolina (potência: 6 HP);UN;;1,00;1,00;1,00;1,00;1,00;;;1,000000;;1,00;;;1,00;;;;
;99.004.000181.EQM;99.004.000181.EQM;Manutenção de equipamentos de terraplenagem (minicarregadeira, diesel, potência 75 hp, capacidade: 0,37m³);;Manutenção de equipamentos de terraplenagem (minicarregadeira, diesel, potência 75 hp, capacidade: 0,37m³);ND;1,00;1,00;;1,00;1,00;;Produção horária da equipe:;;1,00;;;- ;- ;1,00;- ;1,00;0,89;1,89
;01.028.000020;99.004.000181.EQM;Manutenção de equipamentos de terraplenagem (minicarregadeira, diesel, potência 75 hp, capacidade: 0,37m³);EQA;Minicarregadeira diesel caçamba tipo aplicação múltipla com borda cortante aparafusável (capacidade nominal da caçamba: 0,37 m³ / largura da caçamba: 72 " / potência: 75 HP );UN;;1,00;1,00;1,00;1,00;1,00;;;1,000000;;1,00;;;1,00;;;;
;99.004.000182.EQM;99.004.000182.EQM;Manutenção de equipamentos de terraplenagem (motoniveladora sobre pneus, diesel, potência 135 hp);;Manutenção de equipamentos de terraplenagem (motoniveladora sobre pneus, diesel, potência 135 hp);ND;1,00;1,00;;1,00;1,00;;Produção horária da equipe:;;1,00;;;- ;- ;1,00;- ;1,00;0,89;1,89
;01.015.000039;99.004.000182.EQM;Manutenção de equipamentos de terraplenagem (motoniveladora sobre pneus, diesel, potência 135 hp);EQL;Motoniveladora sobre pneus diesel lâmina tipo reta (potência nominal no volante do motor: 135 HP);UN;;1,00;1,00;1,00;1,00;1,00;;;1,000000;;1,00;;;1,00;;;;
;99.004.000183.EQM;99.004.000183.EQM;Manutenção de equipamentos de terraplenagem (motoniveladora sobre pneus, diesel, potência 165 hp);;Manutenção de equipamentos de terraplenagem (motoniveladora sobre pneus, diesel, potência 165 hp);ND;1,00;1,00;;1,00;1,00;;Produção horária da equipe:;;1,00;;;- ;- ;1,00;- ;1,00;0,89;1,89
;01.015.000030;99.004.000183.EQM;Manutenção de equipamentos de terraplenagem (motoniveladora sobre pneus, diesel, potência 165 hp);EQA;Motoniveladora sobre pneus diesel lâmina tipo reta (potência nominal no volante do motor: 165 HP);UN;;1,00;1,00;1,00;1,00;1,00;;;1,000000;;1,00;;;1,00;;;;
;99.004.000184.EQM;99.004.000184.EQM;Manutenção de equipamentos de terraplenagem (motoniveladora sobre pneus, diesel, potência 180 hp);;Manutenção de equipamentos de terraplenagem (motoniveladora sobre pneus, diesel, potência 180 hp);ND;1,00;1,00;;1,00;1,00;;Produção horária da equipe:;;1,00;;;- ;- ;1,00;- ;1,00;0,89;1,89
;01.015.000035;99.004.000184.EQM;Manutenção de equipamentos de terraplenagem (motoniveladora sobre pneus, diesel, potência 180 hp);EQA;Motoniveladora sobre pneus diesel lâmina tipo reta (potência nominal no volante do motor: 180 HP);UN;;1,00;1,00;1,00;1,00;1,00;;;1,000000;;1,00;;;1,00;;;;
;99.004.000185.EQM;99.004.000185.EQM;Manutenção de equipamentos de terraplenagem (motoniveladora sobre pneus, diesel, potência 220 hp);;Manutenção de equipamentos de terraplenagem (motoniveladora sobre pneus, diesel, potência 220 hp);ND;1,00;1,00;;1,00;1,00;;Produção horária da equipe:;;1,00;;;- ;- ;1,00;- ;1,00;0,89;1,89
;01.015.000043;99.004.000185.EQM;Manutenção de equipamentos de terraplenagem (motoniveladora sobre pneus, diesel, potência 220 hp);EQA;Motoniveladora sobre pneus diesel lâmina tipo reta (potência nominal no volante do motor: 220 HP);UN;;1,00;1,00;1,00;1,00;1,00;;;1,000000;;1,00;;;1,00;;;;
;99.004.000186.EQM;99.004.000186.EQM;Manutenção de equipamentos de terraplenagem (escavadeira hidráulica sobre esteiras, diesel, potência 90 hp, capacidade 0,72 m³);;Manutenção de equipamentos de terraplenagem (escavadeira hidráulica sobre esteiras, diesel, potência 90 hp, capacidade 0,72 m³);ND;1,00;1,00;;1,00;1,00;;Produção horária da equipe:;;1,00;;;- ;- ;1,00;- ;1,00;0,89;1,89
;01.028.000033;99.004.000186.EQM;Manutenção de equipamentos de terraplenagem (escavadeira hidráulica sobre esteiras, diesel, potência 90 hp, capacidade 0,72 m³);EQA;Escavadeira hidráulica sobre esteiras diesel com caçamba de escavação (capacidade da caçamba coroada: 0,72 m³ / potência: 90 HP);UN;;1,00;1,00;1,00;1,00;1,00;;;1,000000;;1,00;;;1,00;;;;
;99.004.000187.EQM;99.004.000187.EQM;Manutenção de equipamentos de terraplenagem (escavadeira hidráulica sobre esteiras, diesel, potência 110 hp, capacidade 0,86 m³);;Manutenção de equipamentos de terraplenagem (escavadeira hidráulica sobre esteiras, diesel, potência 110 hp, capacidade 0,86 m³);ND;1,00;1,00;;1,00;1,00;;Produção horária da equipe:;;1,00;;;- ;- ;1,00;- ;1,00;0,89;1,89
;01.028.000034;99.004.000187.EQM;Manutenção de equipamentos de terraplenagem (escavadeira hidráulica sobre esteiras, diesel, potência 110 hp, capacidade 0,86 m³);EQA;Escavadeira hidráulica sobre esteiras diesel com caçamba de escavação (capacidade da caçamba coroada: 0,86 m³ / potência: 110 HP);UN;;1,00;1,00;1,00;1,00;1,00;;;1,000000;;1,00;;;1,00;;;;
;99.004.000188.EQM;99.004.000188.EQM;Manutenção de equipamentos de terraplenagem (escavadeira hidráulica sobre esteiras, diesel, potência 162 hp, capacidade 1,30 m³);;Manutenção de equipamentos de terraplenagem (escavadeira hidráulica sobre esteiras, diesel, potência 162 hp, capacidade 1,30 m³);ND;1,00;1,00;;1,00;1,00;;Produção horária da equipe:;;1,00;;;- ;- ;1,00;- ;1,00;0,89;1,89
;01.028.000022;99.004.000188.EQM;Manutenção de equipamentos de terraplenagem (escavadeira hidráulica sobre esteiras, diesel, potência 162 hp, capacidade 1,30 m³);EQA;Escavadeira hidráulica sobre esteiras diesel com caçamba de escavação (capacidade da caçamba coroada: 1,30 m³ / potência: 162 HP);UN;;1,00;1,00;1,00;1,00;1,00;;;1,000000;;1,00;;;1,00;;;;
;99.004.000189.EQM;99.004.000189.EQM;Manutenção de equipamentos de terraplenagem (escavadeira hidráulica sobre esteiras, diesel, potência 188 hp, capacidade 1,61 m³);;Manutenção de equipamentos de terraplenagem (escavadeira hidráulica sobre esteiras, diesel, potência 188 hp, capacidade 1,61 m³);ND;1,00;1,00;;1,00;1,00;;Produção horária da equipe:;;1,00;;;- ;- ;1,00;- ;1,00;0,89;1,89
;01.028.000023;99.004.000189.EQM;Manutenção de equipamentos de terraplenagem (escavadeira hidráulica sobre esteiras, diesel, potência 188 hp, capacidade 1,61 m³);EQA;Escavadeira hidráulica sobre esteiras diesel com caçamba de escavação (capacidade da caçamba coroada: 1,61 m³ / potência: 188 HP);UN;;1,00;1,00;1,00;1,00;1,00;;;1,000000;;1,00;;;1,00;;;;
;99.004.000190.EQM;99.004.000190.EQM;Manutenção de equipamentos de terraplenagem (compactador de placa vibratória, gasolina, potência 5,4 hp);;Manutenção de equipamentos de terraplenagem (compactador de placa vibratória, gasolina, potência 5,4 hp);ND;1,00;1,00;;1,00;1,00;;Produção horária da equipe:;;1,00;;;- ;- ;1,00;- ;1,00;0,89;1,89
;01.028.000014;99.004.000190.EQM;Manutenção de equipamentos de terraplenagem (compactador de placa vibratória, gasolina, potência 5,4 hp);EQA;Compactador de placa vibratória gasolina (impacto: 1600 kg / peso: 129 kg / potência: 5,4 HP);UN;;1,00;1,00;1,00;1,00;1,00;;;1,000000;;1,00;;;1,00;;;;
;99.004.000191.EQM;99.004.000191.EQM;Manutenção de equipamentos de terraplenagem (escavadeira hidráulica sobre esteiras, diesel, potência 247 hp, capacidade 2,20 m³);;Manutenção de equipamentos de terraplenagem (escavadeira hidráulica sobre esteiras, diesel, potência 247 hp, capacidade 2,20 m³);ND;1,00;1,00;;1,00;1,00;;Produção horária da equipe:;;1,00;;;- ;- ;1,00;- ;1,00;0,89;1,89
;01.028.000024;99.004.000191.EQM;Manutenção de equipamentos de terraplenagem (escavadeira hidráulica sobre esteiras, diesel, potência 247 hp, capacidade 2,20 m³);EQA;Escavadeira hidráulica sobre esteiras diesel com caçamba de escavação (capacidade da caçamba coroada: 2,20 m³ / potência: 247 HP);UN;;1,00;1,00;1,00;1,00;1,00;;;1,000000;;1,00;;;1,00;;;;
;99.004.000192.EQM;99.004.000192.EQM;Manutenção de equipamentos de terraplenagem (escavadeira hidráulica sobre esteiras, diesel, potência 321 hp, capacidade 3,10 m³);;Manutenção de equipamentos de terraplenagem (escavadeira hidráulica sobre esteiras, diesel, potência 321 hp, capacidade 3,10 m³);ND;1,00;1,00;;1,00;1,00;;Produção horária da equipe:;;1,00;;;- ;- ;1,00;- ;1,00;0,89;1,89
;01.028.000025;99.004.000192.EQM;Manutenção de equipamentos de terraplenagem (escavadeira hidráulica sobre esteiras, diesel, potência 321 hp, capacidade 3,10 m³);EQA;Escavadeira hidráulica sobre esteiras diesel com caçamba de escavação muito rigorosa (capacidade da caçamba coroada: 3,10 m³ / potência: 321 HP);UN;;1,00;1,00;1,00;1,00;1,00;;;1,000000;;1,00;;;1,00;;;;
;99.004.000193.EQM;99.004.000193.EQM;Manutenção de equipamentos de terraplenagem (escavadeira hidráulica sobre esteiras, diesel, potência 404 hp, capacidade 3,50 m³);;Manutenção de equipamentos de terraplenagem (escavadeira hidráulica sobre esteiras, diesel, potência 404 hp, capacidade 3,50 m³);ND;1,00;1,00;;1,00;1,00;;Produção horária da equipe:;;1,00;;;- ;- ;1,00;- ;1,00;0,89;1,89
;01.028.000026;99.004.000193.EQM;Manutenção de equipamentos de terraplenagem (escavadeira hidráulica sobre esteiras, diesel, potência 404 hp, capacidade 3,50 m³);EQA;Escavadeira hidráulica sobre esteiras diesel com caçamba de escavação (capacidade da caçamba coroada: 3,50 m³ / potência: 404 HP);UN;;1,00;1,00;1,00;1,00;1,00;;;1,000000;;1,00;;;1,00;;;;
;99.004.000194.EQM;99.004.000194.EQM;Manutenção de equipamentos de terraplenagem (escavadeira hidráulica sobre esteiras, diesel, potência 513 hp, capacidade 5,80 m³);;Manutenção de equipamentos de terraplenagem (escavadeira hidráulica sobre esteiras, diesel, potência 513 hp, capacidade 5,80 m³);ND;1,00;1,00;;1,00;1,00;;Produção horária da equipe:;;1,00;;;- ;- ;1,00;- ;1,00;0,89;1,89
;01.028.000027;99.004.000194.EQM;Manutenção de equipamentos de terraplenagem (escavadeira hidráulica sobre esteiras, diesel, potência 513 hp, capacidade 5,80 m³);EQA;Escavadeira hidráulica sobre esteiras diesel com caçamba de escavação de grande volume (capacidade da caçamba coroada: 5,80 m³ / potência: 513 HP);UN;;1,00;1,00;1,00;1,00;1,00;;;1,000000;;1,00;;;1,00;;;;
;99.004.000195.EQM;99.004.000195.EQM;Manutenção de equipamentos de terraplenagem (escavadeira hidráulica sobre esteiras, diesel, potência 138 hp, capacidade 1,61 m³);;Manutenção de equipamentos de terraplenagem (escavadeira hidráulica sobre esteiras, diesel, potência 138 hp, capacidade 1,61 m³);ND;1,00;1,00;;1,00;1,00;;Produção horária da equipe:;;1,00;;;- ;- ;1,00;- ;1,00;0,89;1,89
;01.028.000035;99.004.000195.EQM;Manutenção de equipamentos de terraplenagem (escavadeira hidráulica sobre esteiras, diesel, potência 138 hp, capacidade 1,61 m³);EQA;Escavadeira hidráulica sobre esteiras diesel com caçamba de escavação (capacidade da caçamba coroada: 1,61 m³ / potência: 138 HP);UN;;1,00;1,00;1,00;1,00;1,00;;;1,000000;;1,00;;;1,00;;;;
;99.004.000196.EQM;99.004.000196.EQM;Manutenção de equipamentos de terraplenagem (trator sobre esteiras, diesel, potência 70 hp, capacidade 1,53 m³);;Manutenção de equipamentos de terraplenagem (trator sobre esteiras, diesel, potência 70 hp, capacidade 1,53 m³);ND;1,00;1,00;;1,00;1,00;;Produção horária da equipe:;;1,00;;;- ;- ;1,00;- ;1,00;0,89;1,89
;01.004.000002;99.004.000196.EQM;Manutenção de equipamentos de terraplenagem (trator sobre esteiras, diesel, potência 70 hp, capacidade 1,53 m³);EQA;Trator sobre esteiras diesel lâmina tipo angulagem e inclinação hidráulica variável (capacidade da lâmina: 1,53 m³ / potência: 70 HP);UN;;1,00;1,00;1,00;1,00;1,00;;;1,000000;;1,00;;;1,00;;;;
;99.004.000197.EQM;99.004.000197.EQM;Manutenção de equipamentos de terraplenagem (trator sobre esteiras, diesel, potência 80 hp, capacidade 1,84 m³);;Manutenção de equipamentos de terraplenagem (trator sobre esteiras, diesel, potência 80 hp, capacidade 1,84 m³);ND;1,00;1,00;;1,00;1,00;;Produção horária da equipe:;;1,00;;;- ;- ;1,00;- ;1,00;0,89;1,89
;01.004.000003;99.004.000197.EQM;Manutenção de equipamentos de terraplenagem (trator sobre esteiras, diesel, potência 80 hp, capacidade 1,84 m³);EQA;Trator sobre esteiras diesel lâmina tipo angulagem e inclinação hidráulica variável (capacidade da lâmina: 1,84 m³ / potência: 80 HP);UN;;1,00;1,00;1,00;1,00;1,00;;;1,000000;;1,00;;;1,00;;;;
;99.004.000198.EQM;99.004.000198.EQM;Manutenção de equipamentos de terraplenagem (trator sobre esteiras, diesel, potência 90 hp, capacidade 2,34 m³);;Manutenção de equipamentos de terraplenagem (trator sobre esteiras, diesel, potência 90 hp, capacidade 2,34 m³);ND;1,00;1,00;;1,00;1,00;;Produção horária da equipe:;;1,00;;;- ;- ;1,00;- ;1,00;0,89;1,89
;01.004.000005;99.004.000198.EQM;Manutenção de equipamentos de terraplenagem (trator sobre esteiras, diesel, potência 90 hp, capacidade 2,34 m³);EQA;Trator sobre esteiras diesel lâmina tipo angulagem e inclinação hidráulica (capacidade da lâmina: 2,34 m³ / potência: 90 HP);UN;;1,00;1,00;1,00;1,00;1,00;;;1,000000;;1,00;;;1,00;;;;
;99.004.000199.EQM;99.004.000199.EQM;Manutenção de equipamentos de terraplenagem (trator sobre esteiras, diesel, potência 121 hp, capacidade 2,60 m³);;Manutenção de equipamentos de terraplenagem (trator sobre esteiras, diesel, potência 121 hp, capacidade 2,60 m³);ND;1,00;1,00;;1,00;1,00;;Produção horária da equipe:;;1,00;;;- ;- ;1,00;- ;1,00;0,89;1,89
;01.004.000006;99.004.000199.EQM;Manutenção de equipamentos de terraplenagem (trator sobre esteiras, diesel, potência 121 hp, capacidade 2,60 m³);EQA;Trator sobre esteiras diesel lâmina tipo angulagem e inclinação hidráulica com passo variável (capacidade da lâmina: 2,60 m³ / potência: 121 HP);UN;;1,00;1,00;1,00;1,00;1,00;;;1,000000;;1,00;;;1,00;;;;
;99.004.000200.EQM;99.004.000200.EQM;Manutenção de equipamentos de terraplenagem (trator sobre esteiras, diesel, potência 145 hp, capacidade 3,16 m³);;Manutenção de equipamentos de terraplenagem (trator sobre esteiras, diesel, potência 145 hp, capacidade 3,16 m³);ND;1,00;1,00;;1,00;1,00;;Produção horária da equipe:;;1,00;;;- ;- ;1,00;- ;1,00;0,89;1,89
;01.004.000007;99.004.000200.EQM;Manutenção de equipamentos de terraplenagem (trator sobre esteiras, diesel, potência 145 hp, capacidade 3,16 m³);EQA;Trator sobre esteiras diesel lâmina tipo angulagem e inclinação hidráulica com passo variável (capacidade da lâmina: 3,16 m³ / potência: 145 HP);UN;;1,00;1,00;1,00;1,00;1,00;;;1,000000;;1,00;;;1,00;;;;
;99.004.000201.EQM;99.004.000201.EQM;Manutenção de equipamentos de transportes (caminhão basculante, diesel, potência 167 hp, capacidade carga útil 8,6 t, caçamba 5 m³);;Manutenção de equipamentos de transportes (caminhão basculante, diesel, potência 167 hp, capacidade carga útil 8,6 t, caçamba 5 m³);ND;1,00;1,00;;1,00;1,00;;Produção horária da equipe:;;1,00;;;- ;- ;2,00;- ;2,00;1,78;3,78
;01.036.000015;99.004.000201.EQM;Manutenção de equipamentos de transportes (caminhão basculante, diesel, potência 167 hp, capacidade carga útil 8,6 t, caçamba 5 m³);EQA;Caminhão truck diesel (capacidade: 8,6 t / potência: 170 CV);UN;;1,00;1,00;1,00;1,00;1,00;;;1,000000;;1,00;;;1,00;;;;
;01.041.000002;99.004.000201.EQM;Manutenção de equipamentos de transportes (caminhão basculante, diesel, potência 167 hp, capacidade carga útil 8,6 t, caçamba 5 m³);EQA;Caçamba (capacidade: 5 m³);UN;;1,00;1,00;1,00;1,00;1,00;;;1,000000;;1,00;;;1,00;;;;
;99.004.000202.EQM;99.004.000202.EQM;Manutenção de equipamentos de transportes (caminhão carroceria de madeira, diesel, potência 167 hp, capacidade carga útil 8,6 t, carroceria 5,8 m);;Manutenção de equipamentos de transportes (caminhão carroceria de madeira, diesel, potência 167 hp, capacidade carga útil 8,6 t, carroceria 5,8 m);ND;1,00;1,00;;1,00;1,00;;Produção horária da equipe:;;1,00;;;- ;- ;2,00;- ;2,00;1,78;3,78
;01.036.000015;99.004.000202.EQM;Manutenção de equipamentos de transportes (caminhão carroceria de madeira, diesel, potência 167 hp, capacidade carga útil 8,6 t, carroceria 5,8 m);EQA;Caminhão truck diesel (capacidade: 8,6 t / potência: 170 CV);UN;;1,00;1,00;1,00;1,00;1,00;;;1,000000;;1,00;;;1,00;;;;
;01.036.000017;99.004.000202.EQM;Manutenção de equipamentos de transportes (caminhão carroceria de madeira, diesel, potência 167 hp, capacidade carga útil 8,6 t, carroceria 5,8 m);EQA;Carroceria de madeira (comprimento: 5,8 m);UN;;1,00;1,00;1,00;1,00;1,00;;;1,000000;;1,00;;;1,00;;;;
;99.004.000203.EQM;99.004.000203.EQM;Manutenção de equipamentos de transportes (caminhão carroceria de madeira, diesel, potência 228 hp, capacidade carga útil 15,46 t, carroceria 7,1 m);;Manutenção de equipamentos de transportes (caminhão carroceria de madeira, diesel, potência 228 hp, capacidade carga útil 15,46 t, carroceria 7,1 m);ND;1,00;1,00;;1,00;1,00;;Produção horária da equipe:;;1,00;;;- ;- ;2,00;- ;2,00;1,78;3,78
;01.036.000020;99.004.000203.EQM;Manutenção de equipamentos de transportes (caminhão carroceria de madeira, diesel, potência 228 hp, capacidade carga útil 15,46 t, carroceria 7,1 m);EQA;Carroceria de madeira (comprimento: 7,1 m);UN;;1,00;1,00;1,00;1,00;1,00;;;1,000000;;1,00;;;1,00;;;;
;01.036.000018;99.004.000203.EQM;Manutenção de equipamentos de transportes (caminhão carroceria de madeira, diesel, potência 228 hp, capacidade carga útil 15,46 t, carroceria 7,1 m);EQA;Caminhão toco diesel (capacidade: 15,46 t/ potência: 211 CV);UN;;1,00;1,00;1,00;1,00;1,00;;;1,000000;;1,00;;;1,00;;;;
;99.004.000204.EQM;99.004.000204.EQM;Manutenção de equipamentos de transportes (caminhão carroceria de madeira, diesel, potência 260 hp, capacidade carga útil 16 t, carroceria 9 m);;Manutenção de equipamentos de transportes (caminhão carroceria de madeira, diesel, potência 260 hp, capacidade carga útil 16 t, carroceria 9 m);ND;1,00;1,00;;1,00;1,00;;Produção horária da equipe:;;1,00;;;- ;- ;2,00;- ;2,00;1,78;3,78
;01.036.000021;99.004.000204.EQM;Manutenção de equipamentos de transportes (caminhão carroceria de madeira, diesel, potência 260 hp, capacidade carga útil 16 t, carroceria 9 m);EQA;Caminhão toco diesel (capacidade: 16 t/ potência: 264 CV);UN;;1,00;1,00;1,00;1,00;1,00;;;1,000000;;1,00;;;1,00;;;;
;01.036.000010;99.004.000204.EQM;Manutenção de equipamentos de transportes (caminhão carroceria de madeira, diesel, potência 260 hp, capacidade carga útil 16 t, carroceria 9 m);EQA;Carroceria de madeira (comprimento: 9 m);UN;;1,00;1,00;1,00;1,00;1,00;;;1,000000;;1,00;;;1,00;;;;
;99.004.000205.EQM;99.004.000205.EQM;Manutenção de equipamentos de transportes (cavalo mecânico, diesel, potência 335 hp, capacidade carga útil 15 t);;Manutenção de equipamentos de transportes (cavalo mecânico, diesel, potência 335 hp, capacidade carga útil 15 t);ND;1,00;1,00;;1,00;1,00;;Produção horária da equipe:;;1,00;;;- ;- ;1,00;- ;1,00;0,89;1,89
;01.036.000009;99.004.000205.EQM;Manutenção de equipamentos de transportes (cavalo mecânico, diesel, potência 335 hp, capacidade carga útil 15 t);EQA;Cavalo mecânico diesel (capacidade: 15 t / potência: 335 HP);UN;;1,00;1,00;1,00;1,00;1,00;;;1,000000;;1,00;;;1,00;;;;
;99.004.000206.EQM;99.004.000206.EQM;Manutenção de equipamentos de transportes (cavalo mecânico, diesel, potência 396 hp, capacidade carga útil 16 t);;Manutenção de equipamentos de transportes (cavalo mecânico, diesel, potência 396 hp, capacidade carga útil 16 t);ND;1,00;1,00;;1,00;1,00;;Produção horária da equipe:;;1,00;;;- ;- ;1,00;- ;1,00;0,89;1,89
;01.036.000012;99.004.000206.EQM;Manutenção de equipamentos de transportes (cavalo mecânico, diesel, potência 396 hp, capacidade carga útil 16 t);EQA;Cavalo mecânico diesel (capacidade: 16 t / potência: 396 HP);UN;;1,00;1,00;1,00;1,00;1,00;;;1,000000;;1,00;;;1,00;;;;
;99.004.000207.EQM;99.004.000207.EQM;Manutenção de equipamentos de transportes (cavalo mecânico tandem duplo, diesel, potência 396 hp, capacidade carga útil 23 t);;Manutenção de equipamentos de transportes (cavalo mecânico tandem duplo, diesel, potência 396 hp, capacidade carga útil 23 t);ND;1,00;1,00;;1,00;1,00;;Produção horária da equipe:;;1,00;;;- ;- ;1,00;- ;1,00;0,89;1,89
;01.036.000022;99.004.000207.EQM;Manutenção de equipamentos de transportes (cavalo mecânico tandem duplo, diesel, potência 396 hp, capacidade carga útil 23 t);EQA;Cavalo mecânico diesel tandem duplo (capacidade: 23 t / potência: 396 HP);UN;;1,00;1,00;1,00;1,00;1,00;;;1,000000;;1,00;;;1,00;;;;
;99.004.000208.EQM;99.004.000208.EQM;Manutenção de equipamentos de transportes (caminhão basculante, diesel, potência 228 hp, capacidade carga útil 15,46 t, caçamba 6 m³);;Manutenção de equipamentos de transportes (caminhão basculante, diesel, potência 228 hp, capacidade carga útil 15,46 t, caçamba 6 m³);ND;1,00;1,00;;1,00;1,00;;Produção horária da equipe:;;1,00;;;- ;- ;2,00;- ;2,00;1,78;3,78
;01.041.000004;99.004.000208.EQM;Manutenção de equipamentos de transportes (caminhão basculante, diesel, potência 228 hp, capacidade carga útil 15,46 t, caçamba 6 m³);EQA;Caçamba (capacidade: 6 m³);UN;;1,00;1,00;1,00;1,00;1,00;;;1,000000;;1,00;;;1,00;;;;
;01.036.000018;99.004.000208.EQM;Manutenção de equipamentos de transportes (caminhão basculante, diesel, potência 228 hp, capacidade carga útil 15,46 t, caçamba 6 m³);EQA;Caminhão toco diesel (capacidade: 15,46 t/ potência: 211 CV);UN;;1,00;1,00;1,00;1,00;1,00;;;1,000000;;1,00;;;1,00;;;;
;99.004.000209.EQM;99.004.000209.EQM;Manutenção de equipamentos de transportes (carreta carrega tudo, semi-reboque rebaixado, 2 eixos, capacidade carga útil 35 t);;Manutenção de equipamentos de transportes (carreta carrega tudo, semi-reboque rebaixado, 2 eixos, capacidade carga útil 35 t);ND;1,00;1,00;;1,00;1,00;;Produção horária da equipe:;;1,00;;;- ;- ;1,00;- ;1,00;0,89;1,89
;01.036.000013;99.004.000209.EQM;Manutenção de equipamentos de transportes (carreta carrega tudo, semi-reboque rebaixado, 2 eixos, capacidade carga útil 35 t);EQA;Carreta carrega tudo semi-reboque rebaixado 2 eixos (capacidade carga útil: 35 t);UN;;1,00;1,00;1,00;1,00;1,00;;;1,000000;;1,00;;;1,00;;;;
;99.004.000210.EQM;99.004.000210.EQM;Manutenção de equipamentos de transportes (carreta carrega tudo, semi-reboque rebaixado, 3 eixos, capacidade carga útil 45 t);;Manutenção de equipamentos de transportes (carreta carrega tudo, semi-reboque rebaixado, 3 eixos, capacidade carga útil 45 t);ND;1,00;1,00;;1,00;1,00;;Produção horária da equipe:;;1,00;;;- ;- ;1,00;- ;1,00;0,89;1,89
;01.036.000023;99.004.000210.EQM;Manutenção de equipamentos de transportes (carreta carrega tudo, semi-reboque rebaixado, 3 eixos, capacidade carga útil 45 t);EQA;Carreta carrega tudo semi-reboque rebaixado (capacidade carga útil: 45 t);UN;;1,00;1,00;1,00;1,00;1,00;;;1,000000;;1,00;;;1,00;;;;
;99.004.000211.EQM;99.004.000211.EQM;Manutenção de equipamentos de transportes (carreta com cacamba basculante, semi-reboque rebaixado, 3 eixos, capacidade carga útil 35 t, caçamba 25 m³);;Manutenção de equipamentos de transportes (carreta com cacamba basculante, semi-reboque rebaixado, 3 eixos, capacidade carga útil 35 t, caçamba 25 m³);ND;1,00;1,00;;1,00;1,00;;Produção horária da equipe:;;1,00;;;- ;- ;1,00;- ;1,00;0,89;1,89
;01.036.000007;99.004.000211.EQM;Manutenção de equipamentos de transportes (carreta com cacamba basculante, semi-reboque rebaixado, 3 eixos, capacidade carga útil 35 t, caçamba 25 m³);EQA;Carreta com caçamba basculante semi-reboque rebaixado 3 eixos (capacidade carga útil: 35 t / caçamba: 25 m³);UN;;1,00;1,00;1,00;1,00;1,00;;;1,000000;;1,00;;;1,00;;;;
;99.004.000212.EQM;99.004.000212.EQM;Manutenção de equipamentos de transportes (empilhadeira, diesel, potência 82 hp, capacidade 7,5 t);;Manutenção de equipamentos de transportes (empilhadeira, diesel, potência 82 hp, capacidade 7,5 t);ND;1,00;1,00;;1,00;1,00;;Produção horária da equipe:;;1,00;;;- ;- ;1,00;- ;1,00;0,89;1,89
;01.041.000005;99.004.000212.EQM;Manutenção de equipamentos de transportes (empilhadeira, diesel, potência 82 hp, capacidade 7,5 t);EQA;Empilhadeira diesel (capacidade: 7,5 t / potência: 82 HP);UN;;1,00;1,00;1,00;1,00;1,00;;;1,000000;;1,00;;;1,00;;;;
;99.004.000213.EQM;99.004.000213.EQM;Manutenção de equipamentos de transportes (empilhadeira, diesel, potência 57 hp, capacidade 3 t);;Manutenção de equipamentos de transportes (empilhadeira, diesel, potência 57 hp, capacidade 3 t);ND;1,00;1,00;;1,00;1,00;;Produção horária da equipe:;;1,00;;;- ;- ;1,00;- ;1,00;0,89;1,89
;01.041.000006;99.004.000213.EQM;Manutenção de equipamentos de transportes (empilhadeira, diesel, potência 57 hp, capacidade 3 t);EQA;Empilhadeira diesel (capacidade: 3 t / potência: 57 HP);UN;;1,00;1,00;1,00;1,00;1,00;;;1,000000;;1,00;;;1,00;;;;
;99.004.000214.EQM;99.004.000214.EQM;Manutenção de equipamentos de transportes (guindaste mecânico autopropelido sobre pneus, diesel, potência 200 hp, capacidade 68 t);;Manutenção de equipamentos de transportes (guindaste mecânico autopropelido sobre pneus, diesel, potência 200 hp, capacidade 68 t);ND;1,00;1,00;;1,00;1,00;;Produção horária da equipe:;;1,00;;;- ;- ;1,00;- ;1,00;0,89;1,89
;01.037.000011;99.004.000214.EQM;Manutenção de equipamentos de transportes (guindaste mecânico autopropelido sobre pneus, diesel, potência 200 hp, capacidade 68 t);EQA;Guindaste mecânico autopropelido sobre pneus (capacidade: 68 t / potência: 200 HP);UN;;1,00;1,00;1,00;1,00;1,00;;;1,000000;;1,00;;;1,00;;;;
;99.004.000215.EQM;99.004.000215.EQM;Manutenção de equipamentos de transportes (guindaste hidráulico autopropelido sobre pneus, diesel, potência 124 hp, capacidade 10 t);;Manutenção de equipamentos de transportes (guindaste hidráulico autopropelido sobre pneus, diesel, potência 124 hp, capacidade 10 t);ND;1,00;1,00;;1,00;1,00;;Produção horária da equipe:;;1,00;;;- ;- ;1,00;- ;1,00;0,89;1,89
;01.037.000013;99.004.000215.EQM;Manutenção de equipamentos de transportes (guindaste hidráulico autopropelido sobre pneus, diesel, potência 124 hp, capacidade 10 t);EQA;Guindaste hidráulico autopropelido sobre pneus (capacidade: 10 t / potência: 124 HP);UN;;1,00;1,00;1,00;1,00;1,00;;;1,000000;;1,00;;;1,00;;;;
;99.004.000216.EQM;99.004.000216.EQM;Manutenção de equipamentos de transportes (guindaste hidráulico autopropelido sobre pneus, diesel, potência 175 hp, capacidade 30 t);;Manutenção de equipamentos de transportes (guindaste hidráulico autopropelido sobre pneus, diesel, potência 175 hp, capacidade 30 t);ND;1,00;1,00;;1,00;1,00;;Produção horária da equipe:;;1,00;;;- ;- ;1,00;- ;1,00;0,89;1,89
;01.037.000004;99.004.000216.EQM;Manutenção de equipamentos de transportes (guindaste hidráulico autopropelido sobre pneus, diesel, potência 175 hp, capacidade 30 t);EQA;Guindaste hidráulico autopropelido sobre pneus (capacidade: 30 t / potência: 175 HP);UN;;1,00;1,00;1,00;1,00;1,00;;;1,000000;;1,00;;;1,00;;;;
;99.004.000217.EQM;99.004.000217.EQM;Manutenção de equipamentos de transportes (guindaste hidráulico montado sobre chassi de caminhão, diesel, potência 228 hp, capacidade 30 t);;Manutenção de equipamentos de transportes (guindaste hidráulico montado sobre chassi de caminhão, diesel, potência 228 hp, capacidade 30 t);ND;1,00;1,00;;1,00;1,00;;Produção horária da equipe:;;1,00;;;- ;- ;2,00;- ;2,00;1,78;3,78
;01.036.000008;99.004.000217.EQM;Manutenção de equipamentos de transportes (guindaste hidráulico montado sobre chassi de caminhão, diesel, potência 228 hp, capacidade 30 t);EQA;Caminhão toco diesel (capacidade: 19,8 t/ potência: 231 CV);UN;;1,00;1,00;1,00;1,00;1,00;;;1,000000;;1,00;;;1,00;;;;
;01.037.000015;99.004.000217.EQM;Manutenção de equipamentos de transportes (guindaste hidráulico montado sobre chassi de caminhão, diesel, potência 228 hp, capacidade 30 t);EQA;Guindaste hidráulico montado sobre chassi de caminhão diesel (potência: 228 HP / capacidade: 30 t);UN;;1,00;1,00;1,00;1,00;1,00;;;1,000000;;1,00;;;1,00;;;;
;99.004.000218.EQM;99.004.000218.EQM;Manutenção de equipamentos de transportes (guindaste hidráulico montado sobre chassi de caminhão, diesel, potência 375 hp, capacidade 27 t);;Manutenção de equipamentos de transportes (guindaste hidráulico montado sobre chassi de caminhão, diesel, potência 375 hp, capacidade 27 t);ND;1,00;1,00;;1,00;1,00;;Produção horária da equipe:;;1,00;;;- ;- ;2,00;- ;2,00;1,78;3,78
;01.037.000018;99.004.000218.EQM;Manutenção de equipamentos de transportes (guindaste hidráulico montado sobre chassi de caminhão, diesel, potência 375 hp, capacidade 27 t);EQL;Guindaste hidráulico montado sobre chassi de caminhão diesel (potência: 375 HP / capacidade: 27 t);UN;;1,00;1,00;1,00;1,00;1,00;;;1,000000;;1,00;;;1,00;;;;
;01.036.000022;99.004.000218.EQM;Manutenção de equipamentos de transportes (guindaste hidráulico montado sobre chassi de caminhão, diesel, potência 375 hp, capacidade 27 t);EQA;Cavalo mecânico diesel tandem duplo (capacidade: 23 t / potência: 396 HP);UN;;1,00;1,00;1,00;1,00;1,00;;;1,000000;;1,00;;;1,00;;;;
;99.004.000219.EQM;99.004.000219.EQM;Manutenção de equipamentos de transportes (caminhão basculante, diesel, potência 260 hp, capacidade carga útil 14 t, caçamba 12 m³);;Manutenção de equipamentos de transportes (caminhão basculante, diesel, potência 260 hp, capacidade carga útil 14 t, caçamba 12 m³);ND;1,00;1,00;;1,00;1,00;;Produção horária da equipe:;;1,00;;;- ;- ;2,00;- ;2,00;1,78;3,78
;01.041.000003;99.004.000219.EQM;Manutenção de equipamentos de transportes (caminhão basculante, diesel, potência 260 hp, capacidade carga útil 14 t, caçamba 12 m³);EQA;Caçamba (capacidade: 12 m³);UN;;1,00;1,00;1,00;1,00;1,00;;;1,000000;;1,00;;;1,00;;;;
;01.036.000021;99.004.000219.EQM;Manutenção de equipamentos de transportes (caminhão basculante, diesel, potência 260 hp, capacidade carga útil 14 t, caçamba 12 m³);EQA;Caminhão toco diesel (capacidade: 16 t/ potência: 264 CV);UN;;1,00;1,00;1,00;1,00;1,00;;;1,000000;;1,00;;;1,00;;;;
;99.004.000220.EQM;99.004.000220.EQM;Manutenção de equipamentos de transportes (grua móvel, elétrica, potência 5 hp, capacidade 0,8 t);;Manutenção de equipamentos de transportes (grua móvel, elétrica, potência 5 hp, capacidade 0,8 t);ND;1,00;1,00;;1,00;1,00;;Produção horária da equipe:;;1,00;;;- ;- ;1,00;- ;1,00;0,89;1,89
;01.037.000006;99.004.000220.EQM;Manutenção de equipamentos de transportes (grua móvel, elétrica, potência 5 hp, capacidade 0,8 t);EQA;Grua móvel elétrica (capacidade: 0,8 t / potência: 5 HP);UN;;1,00;1,00;1,00;1,00;1,00;;;1,000000;;1,00;;;1,00;;;;
;99.004.000221.EQM;99.004.000221.EQM;Manutenção de equipamentos de transportes (grua móvel, elétrica, potência 7,5 hp, capacidade 1,2 t);;Manutenção de equipamentos de transportes (grua móvel, elétrica, potência 7,5 hp, capacidade 1,2 t);ND;1,00;1,00;;1,00;1,00;;Produção horária da equipe:;;1,00;;;- ;- ;1,00;- ;1,00;0,89;1,89
;01.037.000007;99.004.000221.EQM;Manutenção de equipamentos de transportes (grua móvel, elétrica, potência 7,5 hp, capacidade 1,2 t);EQA;Grua móvel elétrica (capacidade: 1,2 t / potência: 7,5 HP);UN;;1,00;1,00;1,00;1,00;1,00;;;1,000000;;1,00;;;1,00;;;;
;99.004.000222.EQM;99.004.000222.EQM;Manutenção de equipamentos de transportes (grua móvel, elétrica, potência 15 hp, capacidade 3 t);;Manutenção de equipamentos de transportes (grua móvel, elétrica, potência 15 hp, capacidade 3 t);ND;1,00;1,00;;1,00;1,00;;Produção horária da equipe:;;1,00;;;- ;- ;1,00;- ;1,00;0,89;1,89
;01.037.000008;99.004.000222.EQM;Manutenção de equipamentos de transportes (grua móvel, elétrica, potência 15 hp, capacidade 3 t);EQA;Grua móvel elétrica (capacidade: 3 t / potência: 15 HP);UN;;1,00;1,00;1,00;1,00;1,00;;;1,000000;;1,00;;;1,00;;;;
;99.004.000223.EQM;99.004.000223.EQM;Manutenção de equipamentos de transportes (grua fixa, elétrica, potência 16 hp, capacidade 4 t);;Manutenção de equipamentos de transportes (grua fixa, elétrica, potência 16 hp, capacidade 4 t);ND;1,00;1,00;;1,00;1,00;;Produção horária da equipe:;;1,00;;;- ;- ;1,00;- ;1,00;0,89;1,89
;01.037.000009;99.004.000223.EQM;Manutenção de equipamentos de transportes (grua fixa, elétrica, potência 16 hp, capacidade 4 t);EQA;Grua fixa elétrica (capacidade: 4 t / potência: 16 HP);UN;;1,00;1,00;1,00;1,00;1,00;;;1,000000;;1,00;;;1,00;;;;
;99.004.000224.EQM;99.004.000224.EQM;Manutenção de equipamentos de transportes (grua fixa, elétrica, potência 33 hp, capacidade 5 t);;Manutenção de equipamentos de transportes (grua fixa, elétrica, potência 33 hp, capacidade 5 t);ND;1,00;1,00;;1,00;1,00;;Produção horária da equipe:;;1,00;;;- ;- ;1,00;- ;1,00;0,89;1,89
;01.037.000010;99.004.000224.EQM;Manutenção de equipamentos de transportes (grua fixa, elétrica, potência 33 hp, capacidade 5 t);EQA;Grua fixa elétrica (capacidade: 5 t / potência: 33 HP);UN;;1,00;1,00;1,00;1,00;1,00;;;1,000000;;1,00;;;1,00;;;;
;99.004.000225.EQM;99.004.000225.EQM;Manutenção de equipamentos de transportes (kombi, álcool, potência 80 hp, capacidade 1 t);;Manutenção de equipamentos de transportes (kombi, álcool, potência 80 hp, capacidade 1 t);ND;1,00;1,00;;1,00;1,00;;Produção horária da equipe:;;1,00;;;- ;- ;1,00;- ;1,00;0,89;1,89
;01.038.000001;99.004.000225.EQM;Manutenção de equipamentos de transportes (kombi, álcool, potência 80 hp, capacidade 1 t);EQA;Kombi álcool (capacidade: 1 t / potência: 80 HP);UN;;1,00;1,00;1,00;1,00;1,00;;;1,000000;;1,00;;;1,00;;;;
;99.004.000226.EQM;99.004.000226.EQM;Manutenção de equipamentos de transportes (kombi, gasolina, potência 78 hp, capacidade 1 t);;Manutenção de equipamentos de transportes (kombi, gasolina, potência 78 hp, capacidade 1 t);ND;1,00;1,00;;1,00;1,00;;Produção horária da equipe:;;1,00;;;- ;- ;1,00;- ;1,00;0,89;1,89
;01.038.000002;99.004.000226.EQM;Manutenção de equipamentos de transportes (kombi, gasolina, potência 78 hp, capacidade 1 t);EQA;Kombi gasolina (capacidade: 1 t / potência: 78 HP);UN;;1,00;1,00;1,00;1,00;1,00;;;1,000000;;1,00;;;1,00;;;;
;99.004.000227.EQM;99.004.000227.EQM;Manutenção de equipamentos de transportes (pick-up, álcool, potência 103 hp, capacidade carga útil 0,7 t);;Manutenção de equipamentos de transportes (pick-up, álcool, potência 103 hp, capacidade carga útil 0,7 t);ND;1,00;1,00;;1,00;1,00;;Produção horária da equipe:;;1,00;;;- ;- ;1,00;- ;1,00;0,89;1,89
;01.038.000003;99.004.000227.EQM;Manutenção de equipamentos de transportes (pick-up, álcool, potência 103 hp, capacidade carga útil 0,7 t);EQL;Pick-up álcool (potência: 103 HP / capacidade carga útil: 0,7 t);UN;;1,00;1,00;1,00;1,00;1,00;;;1,000000;;1,00;;;1,00;;;;
;99.004.000228.EQM;99.004.000228.EQM;Manutenção de equipamentos de transportes (pick-up, diesel, potência 133 hp, capacidade carga útil 1 t);;Manutenção de equipamentos de transportes (pick-up, diesel, potência 133 hp, capacidade carga útil 1 t);ND;1,00;1,00;;1,00;1,00;;Produção horária da equipe:;;1,00;;;- ;- ;1,00;- ;1,00;0,89;1,89
;01.038.000004;99.004.000228.EQM;Manutenção de equipamentos de transportes (pick-up, diesel, potência 133 hp, capacidade carga útil 1 t);EQL;Pick-up diesel (potência: 133 HP / capacidade carga útil: 1 t);UN;;1,00;1,00;1,00;1,00;1,00;;;1,000000;;1,00;;;1,00;;;;
;99.004.000229.EQM;99.004.000229.EQM;Manutenção de equipamentos de transportes (caminhão fora-de-estrada, diesel, potência 264 hp, capacidade carga útil 25,5 t, caçamba coroada 2:1 - 13,5 m³);;Manutenção de equipamentos de transportes (caminhão fora-de-estrada, diesel, potência 264 hp, capacidade carga útil 25,5 t, caçamba coroada 2:1 - 13,5 m³);ND;1,00;1,00;;1,00;1,00;;Produção horária da equipe:;;1,00;;;- ;- ;1,00;- ;1,00;0,89;1,89
;01.036.000005;99.004.000229.EQM;Manutenção de equipamentos de transportes (caminhão fora-de-estrada, diesel, potência 264 hp, capacidade carga útil 25,5 t, caçamba coroada 2:1 - 13,5 m³);EQA;Caminhão fora-de-estrada diesel (potência: 264 HP / capacidade carga útil: 25,5 t/caçamba: 13,5 m³);UN;;1,00;1,00;1,00;1,00;1,00;;;1,000000;;1,00;;;1,00;;;;
;99.004.000230.EQM;99.004.000230.EQM;Manutenção de equipamentos de transportes (pick-up, gasolina, potência 150 hp, capacidade carga útil 0,8 t);;Manutenção de equipamentos de transportes (pick-up, gasolina, potência 150 hp, capacidade carga útil 0,8 t);ND;1,00;1,00;;1,00;1,00;;Produção horária da equipe:;;1,00;;;- ;- ;1,00;- ;1,00;0,89;1,89
;01.038.000005;99.004.000230.EQM;Manutenção de equipamentos de transportes (pick-up, gasolina, potência 150 hp, capacidade carga útil 0,8 t);EQL;Pick-up gasolina (potência: 150 HP / capacidade carga útil: 0,8 t);UN;;1,00;1,00;1,00;1,00;1,00;;;1,000000;;1,00;;;1,00;;;;
;99.004.000231.EQM;99.004.000231.EQM;Manutenção de equipamentos de transportes (pick-up, gasolina, potência 101 hp, capacidade carga útil 0,7 t);;Manutenção de equipamentos de transportes (pick-up, gasolina, potência 101 hp, capacidade carga útil 0,7 t);ND;1,00;1,00;;1,00;1,00;;Produção horária da equipe:;;1,00;;;- ;- ;1,00;- ;1,00;0,89;1,89
;01.038.000006;99.004.000231.EQM;Manutenção de equipamentos de transportes (pick-up, gasolina, potência 101 hp, capacidade carga útil 0,7 t);EQL;Pick-up gasolina (potência: 101 HP / capacidade carga útil: 0,7 t);UN;;1,00;1,00;1,00;1,00;1,00;;;1,000000;;1,00;;;1,00;;;;
;99.004.000232.EQM;99.004.000232.EQM;Manutenção de equipamentos de transportes (guincho automático, elétrico, potência 15 hp, capacidade 1,2 t);;Manutenção de equipamentos de transportes (guincho automático, elétrico, potência 15 hp, capacidade 1,2 t);ND;1,00;1,00;;1,00;1,00;;Produção horária da equipe:;;1,00;;;- ;- ;1,00;- ;1,00;0,89;1,89
;01.037.000012;99.004.000232.EQM;Manutenção de equipamentos de transportes (guincho automático, elétrico, potência 15 hp, capacidade 1,2 t);EQA;Guincho automático elétrico (potência: 15 HP / capacidade: 1,2 t);UN;;1,00;1,00;1,00;1,00;1,00;;;1,000000;;1,00;;;1,00;;;;
;99.004.000233.EQM;99.004.000233.EQM;Manutenção de equipamentos de transportes (guincho automático, elétrico, potência 20 hp, capacidade 1,2 t);;Manutenção de equipamentos de transportes (guincho automático, elétrico, potência 20 hp, capacidade 1,2 t);ND;1,00;1,00;;1,00;1,00;;Produção horária da equipe:;;1,00;;;- ;- ;1,00;- ;1,00;0,89;1,89
;01.037.000014;99.004.000233.EQM;Manutenção de equipamentos de transportes (guincho automático, elétrico, potência 20 hp, capacidade 1,2 t);EQA;Guincho automático elétrico (potência: 20 HP / capacidade: 1,2 t);UN;;1,00;1,00;1,00;1,00;1,00;;;1,000000;;1,00;;;1,00;;;;
;99.004.000234.EQM;99.004.000234.EQM;Manutenção de equipamentos de transportes (guindauto, capacidade 4,5 t);;Manutenção de equipamentos de transportes (guindauto, capacidade 4,5 t);ND;1,00;1,00;;1,00;1,00;;Produção horária da equipe:;;1,00;;;- ;- ;1,00;- ;1,00;0,89;1,89
;01.037.000017;99.004.000234.EQM;Manutenção de equipamentos de transportes (guindauto, capacidade 4,5 t);EQA;Guindauto (capacidade: 4,5 t);UN;;1,00;1,00;1,00;1,00;1,00;;;1,000000;;1,00;;;1,00;;;;
;99.004.000235.EQM;99.004.000235.EQM;Manutenção de equipamentos de transportes (guindauto, capacidade 7 t);;Manutenção de equipamentos de transportes (guindauto, capacidade 7 t);ND;1,00;1,00;;1,00;1,00;;Produção horária da equipe:;;1,00;;;- ;- ;1,00;- ;1,00;0,89;1,89
;01.037.000016;99.004.000235.EQM;Manutenção de equipamentos de transportes (guindauto, capacidade 7 t);EQA;Guindauto (capacidade: 7 t);UN;;1,00;1,00;1,00;1,00;1,00;;;1,000000;;1,00;;;1,00;;;;
;99.004.000236.EQM;99.004.000236.EQM;Manutenção de equipamentos de transportes (talha manual, capacidade 1,5 t);;Manutenção de equipamentos de transportes (talha manual, capacidade 1,5 t);ND;1,00;1,00;;1,00;1,00;;Produção horária da equipe:;;1,00;;;- ;- ;1,00;- ;1,00;0,89;1,89
;01.037.000019;99.004.000236.EQM;Manutenção de equipamentos de transportes (talha manual, capacidade 1,5 t);EQA;Talha manual (capacidade: 1,5 t);UN;;1,00;1,00;1,00;1,00;1,00;;;1,000000;;1,00;;;1,00;;;;
;99.004.000237.EQM;99.004.000237.EQM;Manutenção de equipamentos de transportes (caminhão fora-de-estrada, diesel, potência 311 hp, capacidade carga útil 27,2 t, caçamba coroada 1:1 - 18 m³);;Manutenção de equipamentos de transportes (caminhão fora-de-estrada, diesel, potência 311 hp, capacidade carga útil 27,2 t, caçamba coroada 1:1 - 18 m³);ND;1,00;1,00;;1,00;1,00;;Produção horária da equipe:;;1,00;;;- ;- ;1,00;- ;1,00;0,89;1,89
;01.036.000016;99.004.000237.EQM;Manutenção de equipamentos de transportes (caminhão fora-de-estrada, diesel, potência 311 hp, capacidade carga útil 27,2 t, caçamba coroada 1:1 - 18 m³);EQA;Caminhão fora-de-estrada diesel (potência: 311 HP / capacidade carga útil: 27,2 t/caçamba: 18 m³);UN;;1,00;1,00;1,00;1,00;1,00;;;1,000000;;1,00;;;1,00;;;;
;99.004.000238.EQM;99.004.000238.EQM;Manutenção de equipamentos de transportes (caminhão fora-de-estrada, diesel, potência 400 hp, capacidade carga útil 32 t, caçamba 24,8 m³);;Manutenção de equipamentos de transportes (caminhão fora-de-estrada, diesel, potência 400 hp, capacidade carga útil 32 t, caçamba 24,8 m³);ND;1,00;1,00;;1,00;1,00;;Produção horária da equipe:;;1,00;;;- ;- ;1,00;- ;1,00;0,89;1,89
;01.036.000019;99.004.000238.EQM;Manutenção de equipamentos de transportes (caminhão fora-de-estrada, diesel, potência 400 hp, capacidade carga útil 32 t, caçamba 24,8 m³);EQA;Caminhão fora-de-estrada diesel (potência: 400 HP / capacidade carga útil: 32 t/caçamba: 24,8 m³);UN;;1,00;1,00;1,00;1,00;1,00;;;1,000000;;1,00;;;1,00;;;;
;99.004.000239.EQM;99.004.000239.EQM;Manutenção de equipamentos de transportes (caminhão betoneira, diesel, potência 228 hp, capacidade da betoneira 5 m³);;Manutenção de equipamentos de transportes (caminhão betoneira, diesel, potência 228 hp, capacidade da betoneira 5 m³);ND;1,00;1,00;;1,00;1,00;;Produção horária da equipe:;;1,00;;;- ;- ;2,00;- ;2,00;1,78;3,78
;01.036.000008;99.004.000239.EQM;Manutenção de equipamentos de transportes (caminhão betoneira, diesel, potência 228 hp, capacidade da betoneira 5 m³);EQA;Caminhão toco diesel (capacidade: 19,8 t/ potência: 231 CV);UN;;1,00;1,00;1,00;1,00;1,00;;;1,000000;;1,00;;;1,00;;;;
;01.014.000012;99.004.000239.EQM;Manutenção de equipamentos de transportes (caminhão betoneira, diesel, potência 228 hp, capacidade da betoneira 5 m³);EQA;Betoneira para caminhão (capacidade: 5 m³);UN;;1,00;1,00;1,00;1,00;1,00;;;1,000000;;1,00;;;1,00;;;;
;99.004.000240.EQM;99.004.000240.EQM;Manutenção de equipamentos de transportes (caminhão betoneira, diesel, potência 260 hp, capacidade da betoneira 7 m³);;Manutenção de equipamentos de transportes (caminhão betoneira, diesel, potência 260 hp, capacidade da betoneira 7 m³);ND;1,00;1,00;;1,00;1,00;;Produção horária da equipe:;;1,00;;;- ;- ;2,00;- ;2,00;1,78;3,78
;01.036.000011;99.004.000240.EQM;Manutenção de equipamentos de transportes (caminhão betoneira, diesel, potência 260 hp, capacidade da betoneira 7 m³);EQA;Caminhão toco diesel (capacidade: 14 t /potência: 264 CV);UN;;1,00;1,00;1,00;1,00;1,00;;;1,000000;;1,00;;;1,00;;;;
;01.014.000016;99.004.000240.EQM;Manutenção de equipamentos de transportes (caminhão betoneira, diesel, potência 260 hp, capacidade da betoneira 7 m³);EQA;Betoneira para caminhão (capacidade: 7 m³);UN;;1,00;1,00;1,00;1,00;1,00;;;1,000000;;1,00;;;1,00;;;;
;99.004.000241.EQM;99.004.000241.EQM;Manutenção de equipamentos de transportes (caminhão carroceria de madeira, diesel, potência 118 hp, capacidade carga útil 4 t, carroceria 4,2 m);;Manutenção de equipamentos de transportes (caminhão carroceria de madeira, diesel, potência 118 hp, capacidade carga útil 4 t, carroceria 4,2 m);ND;1,00;1,00;;1,00;1,00;;Produção horária da equipe:;;1,00;;;- ;- ;2,00;- ;2,00;1,78;3,78
;01.036.000014;99.004.000241.EQM;Manutenção de equipamentos de transportes (caminhão carroceria de madeira, diesel, potência 118 hp, capacidade carga útil 4 t, carroceria 4,2 m);EQA;Carroceria de madeira (comprimento: 4,2 m);UN;;1,00;1,00;1,00;1,00;1,00;;;1,000000;;1,00;;;1,00;;;;
;01.036.000004;99.004.000241.EQM;Manutenção de equipamentos de transportes (caminhão carroceria de madeira, diesel, potência 118 hp, capacidade carga útil 4 t, carroceria 4,2 m);EQA;Caminhão toco diesel (capacidade: 4 t/ potência: 120 CV);UN;;1,00;1,00;1,00;1,00;1,00;;;1,000000;;1,00;;;1,00;;;;
;99.005.000001.LSE;99.005.000001.LSE;Seguro para microtrator com aparador de grama, diesel, potência 11 hp (8 KW) - vida útil 20.000 h;;Seguro para microtrator com aparador de grama, diesel, potência 11 hp (8 KW) - vida útil 20.000 h;ND;1,00;1,00;;1,00;1,00;;Produção horária da equipe:;;1,00;;;4,83;6,77;0,00;- ;11,60;10,34;21,94
;29.002.000046;99.005.000001.LSE;Seguro para microtrator com aparador de grama, diesel, potência 11 hp (8 KW) - vida útil 20.000 h;MAT;Pneu 5.00x6x12 sem câmara;UN;;1,00;0,00;1,00;1,00;0,00;0,000800;;;;3,00;0,00;;;;;;
;12.029.000004;99.005.000001.LSE;Seguro para microtrator com aparador de grama, diesel, potência 11 hp (8 KW) - vida útil 20.000 h;MAT;Graxa;KG;;1,00;0,01;1,00;1,00;0,02;0,008000;;;;3,00;0,02;;;;;;
;12.031.000002;99.005.000001.LSE;Seguro para microtrator com aparador de grama, diesel, potência 11 hp (8 KW) - vida útil 20.000 h;MAT;Óleo diesel;L;;1,00;1,60;1,00;1,00;4,80;1,600000;;;;3,00;4,80;;;;;;
;01.019.000001;99.005.000001.LSE;Seguro para microtrator com aparador de grama, diesel, potência 11 hp (8 KW) - vida útil 20.000 h;MOD;Operador;H;;1,00;1,00;1,00;1,00;6,77;;1,000000;;;6,77;;6,77;;;;;
;01.004.000026;99.005.000001.LSE;Seguro para microtrator com aparador de grama, diesel, potência 11 hp (8 KW) - vida útil 20.000 h;EQA;Microtrator com aparador de grama (potência: 11 HP);UN;;1,00;0,00;1,00;1,00;0,00;;;0,000098;;1,00;;;0,00;;;;
;99.005.000002.LSE;99.005.000002.LSE;Seguro para compressor de ar portátil rebocável, diesel, potência 269 hp (200 KW), capacidade 19,2 m³/min (678 pcm) - vida útil 20.000 h;;Seguro para compressor de ar portátil rebocável, diesel, potência 269 hp (200 KW), capacidade 19,2 m³/min (678 pcm) - vida útil 20.000 h;ND;1,00;1,00;;1,00;1,00;;Produção horária da equipe:;;1,00;;;- ;- ;0,00;- ;0,00;0,00;0,00
;01.006.000006;99.005.000002.LSE;Seguro para compressor de ar portátil rebocável, diesel, potência 269 hp (200 KW), capacidade 19,2 m³/min (678 pcm) - vida útil 20.000 h;EQA;Compressor de ar de ar portátil rebocável diesel (capacidade: 678 pcm / potência: 269 HP);UN;;1,00;0,00;1,00;1,00;0,00;;;0,000053;;1,00;;;0,00;;;;
;99.005.000003.LSE;99.005.000003.LSE;Seguro para betoneira, elétrica, potência 1 hp (0,75 KW), capacidade 250 l - vida útil 10.000 h;;Seguro para betoneira, elétrica, potência 1 hp (0,75 KW), capacidade 250 l - vida útil 10.000 h;ND;1,00;1,00;;1,00;1,00;;Produção horária da equipe:;;1,00;;;- ;6,77;0,00;- ;6,77;6,04;12,81
;01.001.000001;99.005.000003.LSE;Seguro para betoneira, elétrica, potência 1 hp (0,75 KW), capacidade 250 l - vida útil 10.000 h;MOD;Ajudante;H;;1,00;1,00;1,00;1,00;6,77;;1,000000;;;6,77;;6,77;;;;;
;01.014.000017;99.005.000003.LSE;Seguro para betoneira, elétrica, potência 1 hp (0,75 KW), capacidade 250 l - vida útil 10.000 h;EQA;Betoneira elétrica (potência: 1 HP / capacidade: 250 l);UN;;1,00;0,00;1,00;1,00;0,00;;;0,000071;;1,00;;;0,00;;;;
;99.005.000004.LSE;99.005.000004.LSE;Seguro para betoneira, elétrica, potência 2 hp (1,5 KW), capacidade 400 l - vida útil 10.000 h;;Seguro para betoneira, elétrica, potência 2 hp (1,5 KW), capacidade 400 l - vida útil 10.000 h;ND;1,00;1,00;;1,00;1,00;;Produção horária da equipe:;;1,00;;;4,50;6,77;0,00;- ;11,27;10,05;21,32
;28.002.000001;99.005.000004.LSE;Seguro para betoneira, elétrica, potência 2 hp (1,5 KW), capacidade 400 l - vida útil 10.000 h;MAT;Energia elétrica;KW;;1,00;1,50;1,00;1,00;4,50;1,500000;;;;3,00;4,50;;;;;;
;01.001.000001;99.005.000004.LSE;Seguro para betoneira, elétrica, potência 2 hp (1,5 KW), capacidade 400 l - vida útil 10.000 h;MOD;Ajudante;H;;1,00;1,00;1,00;1,00;6,77;;1,000000;;;6,77;;6,77;;;;;
;01.014.000023;99.005.000004.LSE;Seguro para betoneira, elétrica, potência 2 hp (1,5 KW), capacidade 400 l - vida útil 10.000 h;EQA;Betoneira elétrica monofásico (potência: 2 HP / capacidade: 400 l);UN;;1,00;0,00;1,00;1,00;0,00;;;0,000161;;1,00;;;0,00;;;;
;99.005.000005.LSE;99.005.000005.LSE;Seguro para betoneira, elétrica, potência 2 hp (1,5 KW), capacidade 400 l - vida útil 10.000 h;;Seguro para betoneira, elétrica, potência 2 hp (1,5 KW), capacidade 400 l - vida útil 10.000 h;ND;1,00;1,00;;1,00;1,00;;Produção horária da equipe:;;1,00;;;- ;6,77;0,00;- ;6,77;6,04;12,81
;01.001.000001;99.005.000005.LSE;Seguro para betoneira, elétrica, potência 2 hp (1,5 KW), capacidade 400 l - vida útil 10.000 h;MOD;Ajudante;H;;1,00;1,00;1,00;1,00;6,77;;1,000000;;;6,77;;6,77;;;;;
;01.014.000023;99.005.000005.LSE;Seguro para betoneira, elétrica, potência 2 hp (1,5 KW), capacidade 400 l - vida útil 10.000 h;EQA;Betoneira elétrica monofásico (potência: 2 HP / capacidade: 400 l);UN;;1,00;0,00;1,00;1,00;0,00;;;0,000071;;1,00;;;0,00;;;;
;99.005.000006.LSE;99.005.000006.LSE;Seguro para betoneira, elétrica, potência 6 hp (4,5 KW), capacidade 600 l - vida útil 10.000 h;;Seguro para betoneira, elétrica, potência 6 hp (4,5 KW), capacidade 600 l - vida útil 10.000 h;ND;1,00;1,00;;1,00;1,00;;Produção horária da equipe:;;1,00;;;13,50;6,77;0,00;- ;20,27;18,08;38,35
;28.002.000001;99.005.000006.LSE;Seguro para betoneira, elétrica, potência 6 hp (4,5 KW), capacidade 600 l - vida útil 10.000 h;MAT;Energia elétrica;KW;;1,00;4,50;1,00;1,00;13,50;4,500000;;;;3,00;13,50;;;;;;
;01.001.000001;99.005.000006.LSE;Seguro para betoneira, elétrica, potência 6 hp (4,5 KW), capacidade 600 l - vida útil 10.000 h;MOD;Ajudante;H;;1,00;1,00;1,00;1,00;6,77;;1,000000;;;6,77;;6,77;;;;;
;01.014.000021;99.005.000006.LSE;Seguro para betoneira, elétrica, potência 6 hp (4,5 KW), capacidade 600 l - vida útil 10.000 h;EQA;Betoneira elétrica bimotor (potência: 6 HP / capacidade: 600 l);UN;;1,00;0,00;1,00;1,00;0,00;;;0,000161;;1,00;;;0,00;;;;
;99.005.000007.LSE;99.005.000007.LSE;Seguro para betoneira, elétrica, potência 6 hp (4,5 KW), capacidade 600 l - vida útil 10.000 h;;Seguro para betoneira, elétrica, potência 6 hp (4,5 KW), capacidade 600 l - vida útil 10.000 h;ND;1,00;1,00;;1,00;1,00;;Produção horária da equipe:;;1,00;;;- ;6,77;0,00;- ;6,77;6,04;12,81
;01.001.000001;99.005.000007.LSE;Seguro para betoneira, elétrica, potência 6 hp (4,5 KW), capacidade 600 l - vida útil 10.000 h;MOD;Ajudante;H;;1,00;1,00;1,00;1,00;6,77;;1,000000;;;6,77;;6,77;;;;;
;01.014.000021;99.005.000007.LSE;Seguro para betoneira, elétrica, potência 6 hp (4,5 KW), capacidade 600 l - vida útil 10.000 h;EQA;Betoneira elétrica bimotor (potência: 6 HP / capacidade: 600 l);UN;;1,00;0,00;1,00;1,00;0,00;;;0,000071;;1,00;;;0,00;;;;
;99.005.000008.LSE;99.005.000008.LSE;Seguro para bomba de concreto rebocável, diesel, potência 67 hp (50 KW), capacidade 30 m³/h - vida útil 10.000 h;;Seguro para bomba de concreto rebocável, diesel, potência 67 hp (50 KW), capacidade 30 m³/h - vida útil 10.000 h;ND;1,00;1,00;;1,00;1,00;;Produção horária da equipe:;;1,00;;;40,57;6,77;0,00;- ;47,34;42,22;89,56
;29.002.000043;99.005.000008.LSE;Seguro para bomba de concreto rebocável, diesel, potência 67 hp (50 KW), capacidade 30 m³/h - vida útil 10.000 h;MAT;Pneu 7x16x8 com câmara;UN;;1,00;0,00;1,00;1,00;0,00;0,000800;;;;3,00;0,00;;;;;;
;01.001.000010;99.005.000008.LSE;Seguro para bomba de concreto rebocável, diesel, potência 67 hp (50 KW), capacidade 30 m³/h - vida útil 10.000 h;MAT;Mangueira para bomba de concreto (diâmetro: 3 ");M;;1,00;0,01;1,00;1,00;0,03;0,010000;;;;3,00;0,03;;;;;;
;29.001.000013;99.005.000008.LSE;Seguro para bomba de concreto rebocável, diesel, potência 67 hp (50 KW), capacidade 30 m³/h - vida útil 10.000 h;MAT;Tubo de aço para bomba de argamassa/concreto (diâmetro: 5 ");M;;1,00;0,01;1,00;1,00;0,03;0,010000;;;;3,00;0,03;;;;;;
;12.029.000004;99.005.000008.LSE;Seguro para bomba de concreto rebocável, diesel, potência 67 hp (50 KW), capacidade 30 m³/h - vida útil 10.000 h;MAT;Graxa;KG;;1,00;0,00;1,00;1,00;0,01;0,004000;;;;3,00;0,01;;;;;;
;12.031.000002;99.005.000008.LSE;Seguro para bomba de concreto rebocável, diesel, potência 67 hp (50 KW), capacidade 30 m³/h - vida útil 10.000 h;MAT;Óleo diesel;L;;1,00;13,50;1,00;1,00;40,50;13,500000;;;;3,00;40,50;;;;;;
;01.019.000001;99.005.000008.LSE;Seguro para bomba de concreto rebocável, diesel, potência 67 hp (50 KW), capacidade 30 m³/h - vida útil 10.000 h;MOD;Operador;H;;1,00;1,00;1,00;1,00;6,77;;1,000000;;;6,77;;6,77;;;;;
;01.014.000006;99.005.000008.LSE;Seguro para bomba de concreto rebocável, diesel, potência 67 hp (50 KW), capacidade 30 m³/h - vida útil 10.000 h;EQA;Bomba de concreto rebocável diesel (capacidade: 30 m³/h / potência: 67 HP);UN;;1,00;0,00;1,00;1,00;0,00;;;0,000162;;1,00;;;0,00;;;;
;99.005.000009.LSE;99.005.000009.LSE;Seguro para bomba de concreto rebocável, diesel, potência 67 hp (50 KW), capacidade 30 m³/h - vida útil 10.000 h;;Seguro para bomba de concreto rebocável, diesel, potência 67 hp (50 KW), capacidade 30 m³/h - vida útil 10.000 h;ND;1,00;1,00;;1,00;1,00;;Produção horária da equipe:;;1,00;;;- ;6,77;0,00;- ;6,77;6,04;12,81
;01.019.000001;99.005.000009.LSE;Seguro para bomba de concreto rebocável, diesel, potência 67 hp (50 KW), capacidade 30 m³/h - vida útil 10.000 h;MOD;Operador;H;;1,00;1,00;1,00;1,00;6,77;;1,000000;;;6,77;;6,77;;;;;
;01.014.000006;99.005.000009.LSE;Seguro para bomba de concreto rebocável, diesel, potência 67 hp (50 KW), capacidade 30 m³/h - vida útil 10.000 h;EQA;Bomba de concreto rebocável diesel (capacidade: 30 m³/h / potência: 67 HP);UN;;1,00;0,00;1,00;1,00;0,00;;;0,000071;;1,00;;;0,00;;;;
;99.005.000010.LSE;99.005.000010.LSE;Seguro para bomba de concreto rebocável, diesel, potência 100 hp (75 KW), capacidade 57 m³/h - vida útil 10.000 h;;Seguro para bomba de concreto rebocável, diesel, potência 100 hp (75 KW), capacidade 57 m³/h - vida útil 10.000 h;ND;1,00;1,00;;1,00;1,00;;Produção horária da equipe:;;1,00;;;60,67;6,77;0,00;- ;67,44;60,14;127,59
;29.002.000043;99.005.000010.LSE;Seguro para bomba de concreto rebocável, diesel, potência 100 hp (75 KW), capacidade 57 m³/h - vida útil 10.000 h;MAT;Pneu 7x16x8 com câmara;UN;;1,00;0,00;1,00;1,00;0,00;0,000800;;;;3,00;0,00;;;;;;
;01.001.000010;99.005.000010.LSE;Seguro para bomba de concreto rebocável, diesel, potência 100 hp (75 KW), capacidade 57 m³/h - vida útil 10.000 h;MAT;Mangueira para bomba de concreto (diâmetro: 3 ");M;;1,00;0,01;1,00;1,00;0,03;0,010000;;;;3,00;0,03;;;;;;
;29.001.000013;99.005.000010.LSE;Seguro para bomba de concreto rebocável, diesel, potência 100 hp (75 KW), capacidade 57 m³/h - vida útil 10.000 h;MAT;Tubo de aço para bomba de argamassa/concreto (diâmetro: 5 ");M;;1,00;0,01;1,00;1,00;0,03;0,010000;;;;3,00;0,03;;;;;;
;12.029.000004;99.005.000010.LSE;Seguro para bomba de concreto rebocável, diesel, potência 100 hp (75 KW), capacidade 57 m³/h - vida útil 10.000 h;MAT;Graxa;KG;;1,00;0,00;1,00;1,00;0,01;0,004000;;;;3,00;0,01;;;;;;
;12.031.000002;99.005.000010.LSE;Seguro para bomba de concreto rebocável, diesel, potência 100 hp (75 KW), capacidade 57 m³/h - vida útil 10.000 h;MAT;Óleo diesel;L;;1,00;20,20;1,00;1,00;60,60;20,200000;;;;3,00;60,60;;;;;;
;01.019.000001;99.005.000010.LSE;Seguro para bomba de concreto rebocável, diesel, potência 100 hp (75 KW), capacidade 57 m³/h - vida útil 10.000 h;MOD;Operador;H;;1,00;1,00;1,00;1,00;6,77;;1,000000;;;6,77;;6,77;;;;;
;01.014.000025;99.005.000010.LSE;Seguro para bomba de concreto rebocável, diesel, potência 100 hp (75 KW), capacidade 57 m³/h - vida útil 10.000 h;EQA;Bomba de concreto rebocável diesel (capacidade: 57 m³/h / potência: 100 HP);UN;;1,00;0,00;1,00;1,00;0,00;;;0,000162;;1,00;;;0,00;;;;
;99.005.000011.LSE;99.005.000011.LSE;Seguro para bomba de concreto rebocável, diesel, potência 100 hp (75 KW), capacidade 57 m³/h - vida útil 10.000 h;;Seguro para bomba de concreto rebocável, diesel, potência 100 hp (75 KW), capacidade 57 m³/h - vida útil 10.000 h;ND;1,00;1,00;;1,00;1,00;;Produção horária da equipe:;;1,00;;;- ;6,77;0,00;- ;6,77;6,04;12,81
;01.019.000001;99.005.000011.LSE;Seguro para bomba de concreto rebocável, diesel, potência 100 hp (75 KW), capacidade 57 m³/h - vida útil 10.000 h;MOD;Operador;H;;1,00;1,00;1,00;1,00;6,77;;1,000000;;;6,77;;6,77;;;;;
;01.014.000025;99.005.000011.LSE;Seguro para bomba de concreto rebocável, diesel, potência 100 hp (75 KW), capacidade 57 m³/h - vida útil 10.000 h;EQA;Bomba de concreto rebocável diesel (capacidade: 57 m³/h / potência: 100 HP);UN;;1,00;0,00;1,00;1,00;0,00;;;0,000071;;1,00;;;0,00;;;;
;99.005.000012.LSE;99.005.000012.LSE;Seguro para bomba de concreto rebocável, elétrica, potência 74 hp (55 KW), capacidade 35 m³/h - vida útil 10.000 h;;Seguro para bomba de concreto rebocável, elétrica, potência 74 hp (55 KW), capacidade 35 m³/h - vida útil 10.000 h;ND;1,00;1,00;;1,00;1,00;;Produção horária da equipe:;;1,00;;;165,07;6,77;0,00;- ;171,84;153,24;325,09
;29.002.000043;99.005.000012.LSE;Seguro para bomba de concreto rebocável, elétrica, potência 74 hp (55 KW), capacidade 35 m³/h - vida útil 10.000 h;MAT;Pneu 7x16x8 com câmara;UN;;1,00;0,00;1,00;1,00;0,00;0,000800;;;;3,00;0,00;;;;;;
;01.001.000010;99.005.000012.LSE;Seguro para bomba de concreto rebocável, elétrica, potência 74 hp (55 KW), capacidade 35 m³/h - vida útil 10.000 h;MAT;Mangueira para bomba de concreto (diâmetro: 3 ");M;;1,00;0,01;1,00;1,00;0,03;0,010000;;;;3,00;0,03;;;;;;
;29.001.000013;99.005.000012.LSE;Seguro para bomba de concreto rebocável, elétrica, potência 74 hp (55 KW), capacidade 35 m³/h - vida útil 10.000 h;MAT;Tubo de aço para bomba de argamassa/concreto (diâmetro: 5 ");M;;1,00;0,01;1,00;1,00;0,03;0,010000;;;;3,00;0,03;;;;;;
;28.002.000001;99.005.000012.LSE;Seguro para bomba de concreto rebocável, elétrica, potência 74 hp (55 KW), capacidade 35 m³/h - vida útil 10.000 h;MAT;Energia elétrica;KW;;1,00;55,00;1,00;1,00;165,00;55,000000;;;;3,00;165,00;;;;;;
;12.029.000004;99.005.000012.LSE;Seguro para bomba de concreto rebocável, elétrica, potência 74 hp (55 KW), capacidade 35 m³/h - vida útil 10.000 h;MAT;Graxa;KG;;1,00;0,00;1,00;1,00;0,01;0,004000;;;;3,00;0,01;;;;;;
;01.019.000001;99.005.000012.LSE;Seguro para bomba de concreto rebocável, elétrica, potência 74 hp (55 KW), capacidade 35 m³/h - vida útil 10.000 h;MOD;Operador;H;;1,00;1,00;1,00;1,00;6,77;;1,000000;;;6,77;;6,77;;;;;
;01.014.000007;99.005.000012.LSE;Seguro para bomba de concreto rebocável, elétrica, potência 74 hp (55 KW), capacidade 35 m³/h - vida útil 10.000 h;EQA;Bomba de concreto rebocável elétrica (capacidade: 35 m³/h / potência: 74 HP);UN;;1,00;0,00;1,00;1,00;0,00;;;0,000162;;1,00;;;0,00;;;;
;99.005.000013.LSE;99.005.000013.LSE;Seguro para compressor de ar portátil rebocável, diesel, potência 269 hp (200 KW), capacidade 21,6 m³/min (762 pcm) - vida útil 20.000 h;;Seguro para compressor de ar portátil rebocável, diesel, potência 269 hp (200 KW), capacidade 21,6 m³/min (762 pcm) - vida útil 20.000 h;ND;1,00;1,00;;1,00;1,00;;Produção horária da equipe:;;1,00;;;118,53;- ;0,00;- ;118,53;105,70;224,24
;29.002.000043;99.005.000013.LSE;Seguro para compressor de ar portátil rebocável, diesel, potência 269 hp (200 KW), capacidade 21,6 m³/min (762 pcm) - vida útil 20.000 h;MAT;Pneu 7x16x8 com câmara;UN;;1,00;0,00;1,00;1,00;0,00;0,001600;;;;3,00;0,00;;;;;;
;12.029.000004;99.005.000013.LSE;Seguro para compressor de ar portátil rebocável, diesel, potência 269 hp (200 KW), capacidade 21,6 m³/min (762 pcm) - vida útil 20.000 h;MAT;Graxa;KG;;1,00;0,01;1,00;1,00;0,03;0,010000;;;;3,00;0,03;;;;;;
;12.031.000002;99.005.000013.LSE;Seguro para compressor de ar portátil rebocável, diesel, potência 269 hp (200 KW), capacidade 21,6 m³/min (762 pcm) - vida útil 20.000 h;MAT;Óleo diesel;L;;1,00;39,50;1,00;1,00;118,50;39,500000;;;;3,00;118,50;;;;;;
;01.006.000007;99.005.000013.LSE;Seguro para compressor de ar portátil rebocável, diesel, potência 269 hp (200 KW), capacidade 21,6 m³/min (762 pcm) - vida útil 20.000 h;EQA;Compressor de ar de ar portátil rebocável diesel (capacidade: 762 pcm / potência: 269 HP);UN;;1,00;0,00;1,00;1,00;0,00;;;0,000098;;1,00;;;0,00;;;;
;99.005.000014.LSE;99.005.000014.LSE;Seguro para bomba de concreto rebocável, elétrica, potência 74 hp (55 KW), capacidade 35 m³/h - vida útil 10.000 h;;Seguro para bomba de concreto rebocável, elétrica, potência 74 hp (55 KW), capacidade 35 m³/h - vida útil 10.000 h;ND;1,00;1,00;;1,00;1,00;;Produção horária da equipe:;;1,00;;;- ;6,77;0,00;- ;6,77;6,04;12,81
;01.019.000001;99.005.000014.LSE;Seguro para bomba de concreto rebocável, elétrica, potência 74 hp (55 KW), capacidade 35 m³/h - vida útil 10.000 h;MOD;Operador;H;;1,00;1,00;1,00;1,00;6,77;;1,000000;;;6,77;;6,77;;;;;
;01.014.000007;99.005.000014.LSE;Seguro para bomba de concreto rebocável, elétrica, potência 74 hp (55 KW), capacidade 35 m³/h - vida útil 10.000 h;EQA;Bomba de concreto rebocável elétrica (capacidade: 35 m³/h / potência: 74 HP);UN;;1,00;0,00;1,00;1,00;0,00;;;0,000071;;1,00;;;0,00;;;;
;99.005.000015.LSE;99.005.000015.LSE;Seguro para bomba de concreto rebocável, elétrica, potência 154 hp (115 KW), capacidade 53 m³/h - vida útil 10.000 h;;Seguro para bomba de concreto rebocável, elétrica, potência 154 hp (115 KW), capacidade 53 m³/h - vida útil 10.000 h;ND;1,00;1,00;;1,00;1,00;;Produção horária da equipe:;;1,00;;;345,07;6,77;0,00;- ;351,84;313,76;665,60
;29.002.000043;99.005.000015.LSE;Seguro para bomba de concreto rebocável, elétrica, potência 154 hp (115 KW), capacidade 53 m³/h - vida útil 10.000 h;MAT;Pneu 7x16x8 com câmara;UN;;1,00;0,00;1,00;1,00;0,00;0,000800;;;;3,00;0,00;;;;;;
;01.001.000010;99.005.000015.LSE;Seguro para bomba de concreto rebocável, elétrica, potência 154 hp (115 KW), capacidade 53 m³/h - vida útil 10.000 h;MAT;Mangueira para bomba de concreto (diâmetro: 3 ");M;;1,00;0,01;1,00;1,00;0,03;0,010000;;;;3,00;0,03;;;;;;
;29.001.000013;99.005.000015.LSE;Seguro para bomba de concreto rebocável, elétrica, potência 154 hp (115 KW), capacidade 53 m³/h - vida útil 10.000 h;MAT;Tubo de aço para bomba de argamassa/concreto (diâmetro: 5 ");M;;1,00;0,01;1,00;1,00;0,03;0,010000;;;;3,00;0,03;;;;;;
;28.002.000001;99.005.000015.LSE;Seguro para bomba de concreto rebocável, elétrica, potência 154 hp (115 KW), capacidade 53 m³/h - vida útil 10.000 h;MAT;Energia elétrica;KW;;1,00;115,00;1,00;1,00;345,00;115,000000;;;;3,00;345,00;;;;;;
;12.029.000004;99.005.000015.LSE;Seguro para bomba de concreto rebocável, elétrica, potência 154 hp (115 KW), capacidade 53 m³/h - vida útil 10.000 h;MAT;Graxa;KG;;1,00;0,00;1,00;1,00;0,01;0,004000;;;;3,00;0,01;;;;;;
;01.019.000001;99.005.000015.LSE;Seguro para bomba de concreto rebocável, elétrica, potência 154 hp (115 KW), capacidade 53 m³/h - vida útil 10.000 h;MOD;Operador;H;;1,00;1,00;1,00;1,00;6,77;;1,000000;;;6,77;;6,77;;;;;
;01.014.000008;99.005.000015.LSE;Seguro para bomba de concreto rebocável, elétrica, potência 154 hp (115 KW), capacidade 53 m³/h - vida útil 10.000 h;EQA;Bomba de concreto rebocável elétrica (capacidade: 53 m³/h / potência: 154 HP);UN;;1,00;0,00;1,00;1,00;0,00;;;0,000162;;1,00;;;0,00;;;;
;99.005.000016.LSE;99.005.000016.LSE;Seguro para bomba de concreto rebocável, elétrica, potência 154 hp (115 KW), capacidade 53 m³/h - vida útil 10.000 h;;Seguro para bomba de concreto rebocável, elétrica, potência 154 hp (115 KW), capacidade 53 m³/h - vida útil 10.000 h;ND;1,00;1,00;;1,00;1,00;;Produção horária da equipe:;;1,00;;;- ;6,77;0,00;- ;6,77;6,04;12,81
;01.019.000001;99.005.000016.LSE;Seguro para bomba de concreto rebocável, elétrica, potência 154 hp (115 KW), capacidade 53 m³/h - vida útil 10.000 h;MOD;Operador;H;;1,00;1,00;1,00;1,00;6,77;;1,000000;;;6,77;;6,77;;;;;
;01.014.000008;99.005.000016.LSE;Seguro para bomba de concreto rebocável, elétrica, potência 154 hp (115 KW), capacidade 53 m³/h - vida útil 10.000 h;EQA;Bomba de concreto rebocável elétrica (capacidade: 53 m³/h / potência: 154 HP);UN;;1,00;0,00;1,00;1,00;0,00;;;0,000071;;1,00;;;0,00;;;;
;99.005.000017.LSE;99.005.000017.LSE;Seguro para bomba rebocável para projetar argamassa, elétrica, potência 5,4 hp (4 KW), tipo helicoidal, capacidade 0,4 a 2,4 m³/h - vida útil 10.000 h;;Seguro para bomba rebocável para projetar argamassa, elétrica, potência 5,4 hp (4 KW), tipo helicoidal, capacidade 0,4 a 2,4 m³/h - vida útil 10.000 h;ND;1,00;1,00;;1,00;1,00;;Produção horária da equipe:;;1,00;;;12,04;6,77;0,00;- ;18,81;16,77;35,58
;01.001.000005;99.005.000017.LSE;Seguro para bomba rebocável para projetar argamassa, elétrica, potência 5,4 hp (4 KW), tipo helicoidal, capacidade 0,4 a 2,4 m³/h - vida útil 10.000 h;MAT;Mangueira para bomba de argamassa (diâmetro: 35 mm);M;;1,00;0,01;1,00;1,00;0,03;0,010000;;;;3,00;0,03;;;;;;
;28.002.000001;99.005.000017.LSE;Seguro para bomba rebocável para projetar argamassa, elétrica, potência 5,4 hp (4 KW), tipo helicoidal, capacidade 0,4 a 2,4 m³/h - vida útil 10.000 h;MAT;Energia elétrica;KW;;1,00;4,00;1,00;1,00;12,00;4,000000;;;;3,00;12,00;;;;;;
;12.029.000004;99.005.000017.LSE;Seguro para bomba rebocável para projetar argamassa, elétrica, potência 5,4 hp (4 KW), tipo helicoidal, capacidade 0,4 a 2,4 m³/h - vida útil 10.000 h;MAT;Graxa;KG;;1,00;0,00;1,00;1,00;0,01;0,002000;;;;3,00;0,01;;;;;;
;01.019.000001;99.005.000017.LSE;Seguro para bomba rebocável para projetar argamassa, elétrica, potência 5,4 hp (4 KW), tipo helicoidal, capacidade 0,4 a 2,4 m³/h - vida útil 10.000 h;MOD;Operador;H;;1,00;1,00;1,00;1,00;6,77;;1,000000;;;6,77;;6,77;;;;;
;01.014.000009;99.005.000017.LSE;Seguro para bomba rebocável para projetar argamassa, elétrica, potência 5,4 hp (4 KW), tipo helicoidal, capacidade 0,4 a 2,4 m³/h - vida útil 10.000 h;EQA;Bomba de argamassa rebocável elétrica tipo helicoidal (potência: 5,4 HP / capacidade: 0,4 a 2,4 m³/h);UN;;1,00;0,00;1,00;1,00;0,00;;;0,000162;;1,00;;;0,00;;;;
;99.005.000018.LSE;99.005.000018.LSE;Seguro para bomba rebocável para projetar argamassa, elétrica, potência 5,4 hp (4 KW), tipo helicoidal, capacidade 0,4 a 2,4 m³/h - vida útil 10.000 h;;Seguro para bomba rebocável para projetar argamassa, elétrica, potência 5,4 hp (4 KW), tipo helicoidal, capacidade 0,4 a 2,4 m³/h - vida útil 10.000 h;ND;1,00;1,00;;1,00;1,00;;Produção horária da equipe:;;1,00;;;- ;6,77;0,00;- ;6,77;6,04;12,81
;01.019.000001;99.005.000018.LSE;Seguro para bomba rebocável para projetar argamassa, elétrica, potência 5,4 hp (4 KW), tipo helicoidal, capacidade 0,4 a 2,4 m³/h - vida útil 10.000 h;MOD;Operador;H;;1,00;1,00;1,00;1,00;6,77;;1,000000;;;6,77;;6,77;;;;;
;01.014.000009;99.005.000018.LSE;Seguro para bomba rebocável para projetar argamassa, elétrica, potência 5,4 hp (4 KW), tipo helicoidal, capacidade 0,4 a 2,4 m³/h - vida útil 10.000 h;EQA;Bomba de argamassa rebocável elétrica tipo helicoidal (potência: 5,4 HP / capacidade: 0,4 a 2,4 m³/h);UN;;1,00;0,00;1,00;1,00;0,00;;;0,000071;;1,00;;;0,00;;;;
;99.005.000019.LSE;99.005.000019.LSE;Seguro para bomba rebocável para projetar argamassa, misturadora, para projeção de gesso, elétrica, potência 7,4 hp (5,5 KW), capacidade 1,30 m³/h - vida útil 10.000 h;;Seguro para bomba rebocável para projetar argamassa, misturadora, para projeção de gesso, elétrica, potência 7,4 hp (5,5 KW), capacidade 1,30 m³/h - vida útil 10.000 h;ND;1,00;1,00;;1,00;1,00;;Produção horária da equipe:;;1,00;;;24,04;6,77;0,00;- ;30,81;27,47;58,28
;01.001.000006;99.005.000019.LSE;Seguro para bomba rebocável para projetar argamassa, misturadora, para projeção de gesso, elétrica, potência 7,4 hp (5,5 KW), capacidade 1,30 m³/h - vida útil 10.000 h;MAT;Mangueira para bomba de argamassa (diâmetro: 25 mm);M;;1,00;0,01;1,00;1,00;0,03;0,010000;;;;3,00;0,03;;;;;;
;28.002.000001;99.005.000019.LSE;Seguro para bomba rebocável para projetar argamassa, misturadora, para projeção de gesso, elétrica, potência 7,4 hp (5,5 KW), capacidade 1,30 m³/h - vida útil 10.000 h;MAT;Energia elétrica;KW;;1,00;8,00;1,00;1,00;24,00;8,000000;;;;3,00;24,00;;;;;;
;12.029.000004;99.005.000019.LSE;Seguro para bomba rebocável para projetar argamassa, misturadora, para projeção de gesso, elétrica, potência 7,4 hp (5,5 KW), capacidade 1,30 m³/h - vida útil 10.000 h;MAT;Graxa;KG;;1,00;0,00;1,00;1,00;0,01;0,002000;;;;3,00;0,01;;;;;;
;01.019.000001;99.005.000019.LSE;Seguro para bomba rebocável para projetar argamassa, misturadora, para projeção de gesso, elétrica, potência 7,4 hp (5,5 KW), capacidade 1,30 m³/h - vida útil 10.000 h;MOD;Operador;H;;1,00;1,00;1,00;1,00;6,77;;1,000000;;;6,77;;6,77;;;;;
;01.014.000010;99.005.000019.LSE;Seguro para bomba rebocável para projetar argamassa, misturadora, para projeção de gesso, elétrica, potência 7,4 hp (5,5 KW), capacidade 1,30 m³/h - vida útil 10.000 h;EQA;Bomba de argamassa rebocável elétrica misturadora para projeção de gesso (potência: 7,4 HP/capacidade: 1,30 m³/h);UN;;1,00;0,00;1,00;1,00;0,00;;;0,000162;;1,00;;;0,00;;;;
;99.005.000020.LSE;99.005.000020.LSE;Seguro para bomba rebocável para projetar argamassa, misturadora, para projeção de gesso, elétrica, potência 7,4 hp (5,5 KW), capacidade 1,30 m³/h - vida útil 10.000 h;;Seguro para bomba rebocável para projetar argamassa, misturadora, para projeção de gesso, elétrica, potência 7,4 hp (5,5 KW), capacidade 1,30 m³/h - vida útil 10.000 h;ND;1,00;1,00;;1,00;1,00;;Produção horária da equipe:;;1,00;;;- ;6,77;0,00;- ;6,77;6,04;12,81
;01.019.000001;99.005.000020.LSE;Seguro para bomba rebocável para projetar argamassa, misturadora, para projeção de gesso, elétrica, potência 7,4 hp (5,5 KW), capacidade 1,30 m³/h - vida útil 10.000 h;MOD;Operador;H;;1,00;1,00;1,00;1,00;6,77;;1,000000;;;6,77;;6,77;;;;;
;01.014.000010;99.005.000020.LSE;Seguro para bomba rebocável para projetar argamassa, misturadora, para projeção de gesso, elétrica, potência 7,4 hp (5,5 KW), capacidade 1,30 m³/h - vida útil 10.000 h;EQA;Bomba de argamassa rebocável elétrica misturadora para projeção de gesso (potência: 7,4 HP/capacidade: 1,30 m³/h);UN;;1,00;0,00;1,00;1,00;0,00;;;0,000071;;1,00;;;0,00;;;;
;99.005.000021.LSE;99.005.000021.LSE;Seguro para misturador de argamassa, elétrica, potência 3 hp (2,2 KW), capacidade 3,5 m³/h - vida útil 10.000 h;;Seguro para misturador de argamassa, elétrica, potência 3 hp (2,2 KW), capacidade 3,5 m³/h - vida útil 10.000 h;ND;1,00;1,00;;1,00;1,00;;Produção horária da equipe:;;1,00;;;6,60;6,77;0,00;- ;13,37;11,92;25,29
;28.002.000001;99.005.000021.LSE;Seguro para misturador de argamassa, elétrica, potência 3 hp (2,2 KW), capacidade 3,5 m³/h - vida útil 10.000 h;MAT;Energia elétrica;KW;;1,00;2,20;1,00;1,00;6,60;2,200000;;;;3,00;6,60;;;;;;
;01.001.000001;99.005.000021.LSE;Seguro para misturador de argamassa, elétrica, potência 3 hp (2,2 KW), capacidade 3,5 m³/h - vida útil 10.000 h;MOD;Ajudante;H;;1,00;1,00;1,00;1,00;6,77;;1,000000;;;6,77;;6,77;;;;;
;01.014.000011;99.005.000021.LSE;Seguro para misturador de argamassa, elétrica, potência 3 hp (2,2 KW), capacidade 3,5 m³/h - vida útil 10.000 h;EQA;Argamassadeira elétrica (capacidade: 3,5 m³/h / potência: 3 HP);UN;;1,00;0,00;1,00;1,00;0,00;;;0,000162;;1,00;;;0,00;;;;
;99.005.000022.LSE;99.005.000022.LSE;Seguro para misturador de argamassa, elétrica, potência 3 hp (2,2 KW), capacidade 3,5 m³/h - vida útil 10.000 h;;Seguro para misturador de argamassa, elétrica, potência 3 hp (2,2 KW), capacidade 3,5 m³/h - vida útil 10.000 h;ND;1,00;1,00;;1,00;1,00;;Produção horária da equipe:;;1,00;;;- ;6,77;0,00;- ;6,77;6,04;12,81
;01.001.000001;99.005.000022.LSE;Seguro para misturador de argamassa, elétrica, potência 3 hp (2,2 KW), capacidade 3,5 m³/h - vida útil 10.000 h;MOD;Ajudante;H;;1,00;1,00;1,00;1,00;6,77;;1,000000;;;6,77;;6,77;;;;;
;01.014.000011;99.005.000022.LSE;Seguro para misturador de argamassa, elétrica, potência 3 hp (2,2 KW), capacidade 3,5 m³/h - vida útil 10.000 h;EQA;Argamassadeira elétrica (capacidade: 3,5 m³/h / potência: 3 HP);UN;;1,00;0,00;1,00;1,00;0,00;;;0,000071;;1,00;;;0,00;;;;
;99.005.000023.LSE;99.005.000023.LSE;Seguro para régua vibratória dupla para concreto, elétrica, potência 1 hp (0,75 KW), faixa de trabalho 3 m - vida útil 20.000 h;;Seguro para régua vibratória dupla para concreto, elétrica, potência 1 hp (0,75 KW), faixa de trabalho 3 m - vida útil 20.000 h;ND;1,00;1,00;;1,00;1,00;;Produção horária da equipe:;;1,00;;;2,25;13,54;0,00;- ;15,79;14,08;29,87
;28.002.000001;99.005.000023.LSE;Seguro para régua vibratória dupla para concreto, elétrica, potência 1 hp (0,75 KW), faixa de trabalho 3 m - vida útil 20.000 h;MAT;Energia elétrica;KW;;1,00;0,75;1,00;1,00;2,25;0,750000;;;;3,00;2,25;;;;;;
;01.001.000001;99.005.000023.LSE;Seguro para régua vibratória dupla para concreto, elétrica, potência 1 hp (0,75 KW), faixa de trabalho 3 m - vida útil 20.000 h;MOD;Ajudante;H;;1,00;2,00;1,00;1,00;13,54;;2,000000;;;6,77;;13,54;;;;;
;01.015.000010;99.005.000023.LSE;Seguro para régua vibratória dupla para concreto, elétrica, potência 1 hp (0,75 KW), faixa de trabalho 3 m - vida útil 20.000 h;EQA;Régua vibratória dupla elétrica para concreto (potência: 1 HP / faixa de trabalho: 3 m);UN;;1,00;0,00;1,00;1,00;0,00;;;0,000098;;1,00;;;0,00;;;;
;99.005.000024.LSE;99.005.000024.LSE;Seguro para compressor de ar portátil rebocável, diesel, potência 269 hp (200 KW), capacidade 21,6 m³/min (762 pcm) - vida útil 20.000 h;;Seguro para compressor de ar portátil rebocável, diesel, potência 269 hp (200 KW), capacidade 21,6 m³/min (762 pcm) - vida útil 20.000 h;ND;1,00;1,00;;1,00;1,00;;Produção horária da equipe:;;1,00;;;- ;- ;0,00;- ;0,00;0,00;0,00
;01.006.000007;99.005.000024.LSE;Seguro para compressor de ar portátil rebocável, diesel, potência 269 hp (200 KW), capacidade 21,6 m³/min (762 pcm) - vida útil 20.000 h;EQA;Compressor de ar de ar portátil rebocável diesel (capacidade: 762 pcm / potência: 269 HP);UN;;1,00;0,00;1,00;1,00;0,00;;;0,000053;;1,00;;;0,00;;;;
;99.005.000025.LSE;99.005.000025.LSE;Seguro para régua vibratória dupla para concreto, elétrica, potência 1 hp (0,75 KW), faixa de trabalho 3 m - vida útil 20.000 h;;Seguro para régua vibratória dupla para concreto, elétrica, potência 1 hp (0,75 KW), faixa de trabalho 3 m - vida útil 20.000 h;ND;1,00;1,00;;1,00;1,00;;Produção horária da equipe:;;1,00;;;- ;13,54;0,00;- ;13,54;12,07;25,61
;01.001.000001;99.005.000025.LSE;Seguro para régua vibratória dupla para concreto, elétrica, potência 1 hp (0,75 KW), faixa de trabalho 3 m - vida útil 20.000 h;MOD;Ajudante;H;;1,00;2,00;1,00;1,00;13,54;;2,000000;;;6,77;;13,54;;;;;
;01.015.000010;99.005.000025.LSE;Seguro para régua vibratória dupla para concreto, elétrica, potência 1 hp (0,75 KW), faixa de trabalho 3 m - vida útil 20.000 h;EQA;Régua vibratória dupla elétrica para concreto (potência: 1 HP / faixa de trabalho: 3 m);UN;;1,00;0,00;1,00;1,00;0,00;;;0,000053;;1,00;;;0,00;;;;
;99.005.000026.LSE;99.005.000026.LSE;Seguro para régua vibratória dupla para concreto, elétrica, potência 1 hp (0,75 KW), faixa de trabalho 4 m - vida útil 20.000 h;;Seguro para régua vibratória dupla para concreto, elétrica, potência 1 hp (0,75 KW), faixa de trabalho 4 m - vida útil 20.000 h;ND;1,00;1,00;;1,00;1,00;;Produção horária da equipe:;;1,00;;;2,25;13,54;0,00;- ;15,79;14,08;29,87
;28.002.000001;99.005.000026.LSE;Seguro para régua vibratória dupla para concreto, elétrica, potência 1 hp (0,75 KW), faixa de trabalho 4 m - vida útil 20.000 h;MAT;Energia elétrica;KW;;1,00;0,75;1,00;1,00;2,25;0,750000;;;;3,00;2,25;;;;;;
;01.001.000001;99.005.000026.LSE;Seguro para régua vibratória dupla para concreto, elétrica, potência 1 hp (0,75 KW), faixa de trabalho 4 m - vida útil 20.000 h;MOD;Ajudante;H;;1,00;2,00;1,00;1,00;13,54;;2,000000;;;6,77;;13,54;;;;;
;01.015.000019;99.005.000026.LSE;Seguro para régua vibratória dupla para concreto, elétrica, potência 1 hp (0,75 KW), faixa de trabalho 4 m - vida útil 20.000 h;EQA;Régua vibratória dupla elétrica para concreto (potência: 1 HP / faixa de trabalho: 4 m);UN;;1,00;0,00;1,00;1,00;0,00;;;0,000098;;1,00;;;0,00;;;;
;99.005.000027.LSE;99.005.000027.LSE;Seguro para régua vibratória dupla para concreto, elétrica, potência 1 hp (0,75 KW), faixa de trabalho 4 m - vida útil 20.000 h;;Seguro para régua vibratória dupla para concreto, elétrica, potência 1 hp (0,75 KW), faixa de trabalho 4 m - vida útil 20.000 h;ND;1,00;1,00;;1,00;1,00;;Produção horária da equipe:;;1,00;;;- ;13,54;0,00;- ;13,54;12,07;25,61
;01.001.000001;99.005.000027.LSE;Seguro para régua vibratória dupla para concreto, elétrica, potência 1 hp (0,75 KW), faixa de trabalho 4 m - vida útil 20.000 h;MOD;Ajudante;H;;1,00;2,00;1,00;1,00;13,54;;2,000000;;;6,77;;13,54;;;;;
;01.015.000019;99.005.000027.LSE;Seguro para régua vibratória dupla para concreto, elétrica, potência 1 hp (0,75 KW), faixa de trabalho 4 m - vida útil 20.000 h;EQA;Régua vibratória dupla elétrica para concreto (potência: 1 HP / faixa de trabalho: 4 m);UN;;1,00;0,00;1,00;1,00;0,00;;;0,000053;;1,00;;;0,00;;;;
;99.005.000028.LSE;99.005.000028.LSE;Seguro para régua vibratória simples para concreto, elétrica, potência 0,5 hp (0,37 KW), faixa de trabalho 2,8 m - vida útil 20.000 h;;Seguro para régua vibratória simples para concreto, elétrica, potência 0,5 hp (0,37 KW), faixa de trabalho 2,8 m - vida útil 20.000 h;ND;1,00;1,00;;1,00;1,00;;Produção horária da equipe:;;1,00;;;1,11;6,77;0,00;- ;7,88;7,03;14,91
;28.002.000001;99.005.000028.LSE;Seguro para régua vibratória simples para concreto, elétrica, potência 0,5 hp (0,37 KW), faixa de trabalho 2,8 m - vida útil 20.000 h;MAT;Energia elétrica;KW;;1,00;0,37;1,00;1,00;1,11;0,370000;;;;3,00;1,11;;;;;;
;01.001.000001;99.005.000028.LSE;Seguro para régua vibratória simples para concreto, elétrica, potência 0,5 hp (0,37 KW), faixa de trabalho 2,8 m - vida útil 20.000 h;MOD;Ajudante;H;;1,00;1,00;1,00;1,00;6,77;;1,000000;;;6,77;;6,77;;;;;
;01.015.000009;99.005.000028.LSE;Seguro para régua vibratória simples para concreto, elétrica, potência 0,5 hp (0,37 KW), faixa de trabalho 2,8 m - vida útil 20.000 h;EQA;Régua vibratória simples elétrica para concreto (potência: 0,5 HP / faixa de trabalho: 2,8 m);UN;;1,00;0,00;1,00;1,00;0,00;;;0,000098;;1,00;;;0,00;;;;
;99.005.000029.LSE;99.005.000029.LSE;Seguro para régua vibratória simples para concreto, elétrica, potência 0,5 hp (0,37 KW), faixa de trabalho 2,8 m - vida útil 20.000 h;;Seguro para régua vibratória simples para concreto, elétrica, potência 0,5 hp (0,37 KW), faixa de trabalho 2,8 m - vida útil 20.000 h;ND;1,00;1,00;;1,00;1,00;;Produção horária da equipe:;;1,00;;;- ;6,77;0,00;- ;6,77;6,04;12,81
;01.001.000001;99.005.000029.LSE;Seguro para régua vibratória simples para concreto, elétrica, potência 0,5 hp (0,37 KW), faixa de trabalho 2,8 m - vida útil 20.000 h;MOD;Ajudante;H;;1,00;1,00;1,00;1,00;6,77;;1,000000;;;6,77;;6,77;;;;;
;01.015.000009;99.005.000029.LSE;Seguro para régua vibratória simples para concreto, elétrica, potência 0,5 hp (0,37 KW), faixa de trabalho 2,8 m - vida útil 20.000 h;EQA;Régua vibratória simples elétrica para concreto (potência: 0,5 HP / faixa de trabalho: 2,8 m);UN;;1,00;0,00;1,00;1,00;0,00;;;0,000053;;1,00;;;0,00;;;;
;99.005.000030.LSE;99.005.000030.LSE;Seguro para usina de concreto, elétrica, potência 62 hp (46 KW), capacidade 75 m³/h - vida útil 10.000 h;;Seguro para usina de concreto, elétrica, potência 62 hp (46 KW), capacidade 75 m³/h - vida útil 10.000 h;ND;1,00;1,00;;1,00;1,00;;Produção horária da equipe:;;1,00;;;138,00;13,54;0,00;- ;151,54;135,14;286,68
;28.002.000001;99.005.000030.LSE;Seguro para usina de concreto, elétrica, potência 62 hp (46 KW), capacidade 75 m³/h - vida útil 10.000 h;MAT;Energia elétrica;KW;;1,00;46,00;1,00;1,00;138,00;46,000000;;;;3,00;138,00;;;;;;
;01.001.000001;99.005.000030.LSE;Seguro para usina de concreto, elétrica, potência 62 hp (46 KW), capacidade 75 m³/h - vida útil 10.000 h;MOD;Ajudante;H;;1,00;1,00;1,00;1,00;6,77;;1,000000;;;6,77;;6,77;;;;;
;01.019.000001;99.005.000030.LSE;Seguro para usina de concreto, elétrica, potência 62 hp (46 KW), capacidade 75 m³/h - vida útil 10.000 h;MOD;Operador;H;;1,00;1,00;1,00;1,00;6,77;;1,000000;;;6,77;;6,77;;;;;
;01.014.000014;99.005.000030.LSE;Seguro para usina de concreto, elétrica, potência 62 hp (46 KW), capacidade 75 m³/h - vida útil 10.000 h;EQA;Usina de concreto (capacidade: 75 m³/h / potência: 62 HP);UN;;1,00;0,00;1,00;1,00;0,00;;;0,000161;;1,00;;;0,00;;;;
;99.005.000031.LSE;99.005.000031.LSE;Seguro para usina de concreto, elétrica, potência 62 hp (46 KW), capacidade 75 m³/h - vida útil 10.000 h;;Seguro para usina de concreto, elétrica, potência 62 hp (46 KW), capacidade 75 m³/h - vida útil 10.000 h;ND;1,00;1,00;;1,00;1,00;;Produção horária da equipe:;;1,00;;;- ;13,54;0,00;- ;13,54;12,07;25,61
;01.001.000001;99.005.000031.LSE;Seguro para usina de concreto, elétrica, potência 62 hp (46 KW), capacidade 75 m³/h - vida útil 10.000 h;MOD;Ajudante;H;;1,00;1,00;1,00;1,00;6,77;;1,000000;;;6,77;;6,77;;;;;
;01.019.000001;99.005.000031.LSE;Seguro para usina de concreto, elétrica, potência 62 hp (46 KW), capacidade 75 m³/h - vida útil 10.000 h;MOD;Operador;H;;1,00;1,00;1,00;1,00;6,77;;1,000000;;;6,77;;6,77;;;;;
;01.014.000014;99.005.000031.LSE;Seguro para usina de concreto, elétrica, potência 62 hp (46 KW), capacidade 75 m³/h - vida útil 10.000 h;EQA;Usina de concreto (capacidade: 75 m³/h / potência: 62 HP);UN;;1,00;0,00;1,00;1,00;0,00;;;0,000071;;1,00;;;0,00;;;;
;99.005.000032.LSE;99.005.000032.LSE;Seguro para usina de concreto, elétrica, potência 91 hp (68 KW), capacidade 90 m³/h - vida útil 10.000 h;;Seguro para usina de concreto, elétrica, potência 91 hp (68 KW), capacidade 90 m³/h - vida útil 10.000 h;ND;1,00;1,00;;1,00;1,00;;Produção horária da equipe:;;1,00;;;204,00;13,54;0,00;- ;217,54;193,99;411,53
;28.002.000001;99.005.000032.LSE;Seguro para usina de concreto, elétrica, potência 91 hp (68 KW), capacidade 90 m³/h - vida útil 10.000 h;MAT;Energia elétrica;KW;;1,00;68,00;1,00;1,00;204,00;68,000000;;;;3,00;204,00;;;;;;
;01.001.000001;99.005.000032.LSE;Seguro para usina de concreto, elétrica, potência 91 hp (68 KW), capacidade 90 m³/h - vida útil 10.000 h;MOD;Ajudante;H;;1,00;1,00;1,00;1,00;6,77;;1,000000;;;6,77;;6,77;;;;;
;01.019.000001;99.005.000032.LSE;Seguro para usina de concreto, elétrica, potência 91 hp (68 KW), capacidade 90 m³/h - vida útil 10.000 h;MOD;Operador;H;;1,00;1,00;1,00;1,00;6,77;;1,000000;;;6,77;;6,77;;;;;
;01.014.000018;99.005.000032.LSE;Seguro para usina de concreto, elétrica, potência 91 hp (68 KW), capacidade 90 m³/h - vida útil 10.000 h;EQA;Usina de concreto (capacidade: 90 m³/h / potência: 91 HP);UN;;1,00;0,00;1,00;1,00;0,00;;;0,000161;;1,00;;;0,00;;;;
;99.005.000033.LSE;99.005.000033.LSE;Seguro para usina de concreto, elétrica, potência 91 hp (68 KW), capacidade 90 m³/h - vida útil 10.000 h;;Seguro para usina de concreto, elétrica, potência 91 hp (68 KW), capacidade 90 m³/h - vida útil 10.000 h;ND;1,00;1,00;;1,00;1,00;;Produção horária da equipe:;;1,00;;;- ;13,54;0,00;- ;13,54;12,07;25,61
;01.001.000001;99.005.000033.LSE;Seguro para usina de concreto, elétrica, potência 91 hp (68 KW), capacidade 90 m³/h - vida útil 10.000 h;MOD;Ajudante;H;;1,00;1,00;1,00;1,00;6,77;;1,000000;;;6,77;;6,77;;;;;
;01.019.000001;99.005.000033.LSE;Seguro para usina de concreto, elétrica, potência 91 hp (68 KW), capacidade 90 m³/h - vida útil 10.000 h;MOD;Operador;H;;1,00;1,00;1,00;1,00;6,77;;1,000000;;;6,77;;6,77;;;;;
;01.014.000018;99.005.000033.LSE;Seguro para usina de concreto, elétrica, potência 91 hp (68 KW), capacidade 90 m³/h - vida útil 10.000 h;EQA;Usina de concreto (capacidade: 90 m³/h / potência: 91 HP);UN;;1,00;0,00;1,00;1,00;0,00;;;0,000071;;1,00;;;0,00;;;;
;99.005.000034.LSE;99.005.000034.LSE;Seguro para esmeril de chicote, elétrico, potência 1 hp (0,75 KW) - vida útil 10.000 h;;Seguro para esmeril de chicote, elétrico, potência 1 hp (0,75 KW) - vida útil 10.000 h;ND;1,00;1,00;;1,00;1,00;;Produção horária da equipe:;;1,00;;;2,28;6,77;0,00;- ;9,05;8,07;17,12
;29.001.000031;99.005.000034.LSE;Seguro para esmeril de chicote, elétrico, potência 1 hp (0,75 KW) - vida útil 10.000 h;MAT;Rebolo para esmeril (diâmetro: 6 " / diâmetro do furo: 1 1/4 " / espessura: 1 ");UN;;1,00;0,01;1,00;1,00;0,03;0,010000;;;;3,00;0,03;;;;;;
;28.002.000001;99.005.000034.LSE;Seguro para esmeril de chicote, elétrico, potência 1 hp (0,75 KW) - vida útil 10.000 h;MAT;Energia elétrica;KW;;1,00;0,75;1,00;1,00;2,25;0,750000;;;;3,00;2,25;;;;;;
;01.001.000001;99.005.000034.LSE;Seguro para esmeril de chicote, elétrico, potência 1 hp (0,75 KW) - vida útil 10.000 h;MOD;Ajudante;H;;1,00;1,00;1,00;1,00;6,77;;1,000000;;;6,77;;6,77;;;;;
;01.019.000002;99.005.000034.LSE;Seguro para esmeril de chicote, elétrico, potência 1 hp (0,75 KW) - vida útil 10.000 h;EQA;Esmeril de chicote elétrico (potência: 1 HP);UN;;1,00;0,00;1,00;1,00;0,00;;;0,000161;;1,00;;;0,00;;;;
;99.005.000035.LSE;99.005.000035.LSE;Seguro para compressor de ar portátil rebocável, diesel, potência 269 hp (200 KW), capacidade 25,2 m³/min (891 pcm) - vida útil 20.000 h;;Seguro para compressor de ar portátil rebocável, diesel, potência 269 hp (200 KW), capacidade 25,2 m³/min (891 pcm) - vida útil 20.000 h;ND;1,00;1,00;;1,00;1,00;;Produção horária da equipe:;;1,00;;;118,53;- ;0,00;- ;118,53;105,70;224,24
;29.002.000043;99.005.000035.LSE;Seguro para compressor de ar portátil rebocável, diesel, potência 269 hp (200 KW), capacidade 25,2 m³/min (891 pcm) - vida útil 20.000 h;MAT;Pneu 7x16x8 com câmara;UN;;1,00;0,00;1,00;1,00;0,00;0,001600;;;;3,00;0,00;;;;;;
;12.029.000004;99.005.000035.LSE;Seguro para compressor de ar portátil rebocável, diesel, potência 269 hp (200 KW), capacidade 25,2 m³/min (891 pcm) - vida útil 20.000 h;MAT;Graxa;KG;;1,00;0,01;1,00;1,00;0,03;0,010000;;;;3,00;0,03;;;;;;
;12.031.000002;99.005.000035.LSE;Seguro para compressor de ar portátil rebocável, diesel, potência 269 hp (200 KW), capacidade 25,2 m³/min (891 pcm) - vida útil 20.000 h;MAT;Óleo diesel;L;;1,00;39,50;1,00;1,00;118,50;39,500000;;;;3,00;118,50;;;;;;
;01.006.000008;99.005.000035.LSE;Seguro para compressor de ar portátil rebocável, diesel, potência 269 hp (200 KW), capacidade 25,2 m³/min (891 pcm) - vida útil 20.000 h;EQA;Compressor de ar de ar portátil rebocável diesel (capacidade: 891 pcm / potência: 269 HP);UN;;1,00;0,00;1,00;1,00;0,00;;;0,000098;;1,00;;;0,00;;;;
;99.005.000036.LSE;99.005.000036.LSE;Seguro para esmeril de chicote, elétrico, potência 1 hp (0,75 KW) - vida útil 10.000 h;;Seguro para esmeril de chicote, elétrico, potência 1 hp (0,75 KW) - vida útil 10.000 h;ND;1,00;1,00;;1,00;1,00;;Produção horária da equipe:;;1,00;;;- ;6,77;0,00;- ;6,77;6,04;12,81
;01.001.000001;99.005.000036.LSE;Seguro para esmeril de chicote, elétrico, potência 1 hp (0,75 KW) - vida útil 10.000 h;MOD;Ajudante;H;;1,00;1,00;1,00;1,00;6,77;;1,000000;;;6,77;;6,77;;;;;
;01.019.000002;99.005.000036.LSE;Seguro para esmeril de chicote, elétrico, potência 1 hp (0,75 KW) - vida útil 10.000 h;EQA;Esmeril de chicote elétrico (potência: 1 HP);UN;;1,00;0,00;1,00;1,00;0,00;;;0,000071;;1,00;;;0,00;;;;
;99.005.000037.LSE;99.005.000037.LSE;Seguro para motoserra, gasolina, potência 3,8 hp (2,8 KW), cilindrada 60,3 cm³ - vida útil 20.000 h;;Seguro para motoserra, gasolina, potência 3,8 hp (2,8 KW), cilindrada 60,3 cm³ - vida útil 20.000 h;ND;1,00;1,00;;1,00;1,00;;Produção horária da equipe:;;1,00;;;3,00;6,77;0,00;- ;9,77;8,71;18,48
;12.031.000004;99.005.000037.LSE;Seguro para motoserra, gasolina, potência 3,8 hp (2,8 KW), cilindrada 60,3 cm³ - vida útil 20.000 h;MAT;Gasolina;L;;1,00;1,00;1,00;1,00;3,00;1,000000;;;;3,00;3,00;;;;;;
;01.001.000001;99.005.000037.LSE;Seguro para motoserra, gasolina, potência 3,8 hp (2,8 KW), cilindrada 60,3 cm³ - vida útil 20.000 h;MOD;Ajudante;H;;1,00;1,00;1,00;1,00;6,77;;1,000000;;;6,77;;6,77;;;;;
;01.005.000009;99.005.000037.LSE;Seguro para motoserra, gasolina, potência 3,8 hp (2,8 KW), cilindrada 60,3 cm³ - vida útil 20.000 h;EQA;Motosserra gasolina (cilindrada: 60,3 CM³ / potência: 2,8 kW);UN;;1,00;0,00;1,00;1,00;0,00;;;0,000098;;1,00;;;0,00;;;;
;99.005.000038.LSE;99.005.000038.LSE;Seguro para motoserra, gasolina, potência 3,8 hp (2,8 KW), cilindrada 60,3 cm³ - vida útil 20.000 h;;Seguro para motoserra, gasolina, potência 3,8 hp (2,8 KW), cilindrada 60,3 cm³ - vida útil 20.000 h;ND;1,00;1,00;;1,00;1,00;;Produção horária da equipe:;;1,00;;;- ;6,77;0,00;- ;6,77;6,04;12,81
;01.001.000001;99.005.000038.LSE;Seguro para motoserra, gasolina, potência 3,8 hp (2,8 KW), cilindrada 60,3 cm³ - vida útil 20.000 h;MOD;Ajudante;H;;1,00;1,00;1,00;1,00;6,77;;1,000000;;;6,77;;6,77;;;;;
;01.005.000009;99.005.000038.LSE;Seguro para motoserra, gasolina, potência 3,8 hp (2,8 KW), cilindrada 60,3 cm³ - vida útil 20.000 h;EQA;Motosserra gasolina (cilindrada: 60,3 CM³ / potência: 2,8 kW);UN;;1,00;0,00;1,00;1,00;0,00;;;0,000053;;1,00;;;0,00;;;;
;99.005.000039.LSE;99.005.000039.LSE;Seguro para motoserra, gasolina, potência 5,2 hp (3,9 KW), cilindrada 72,2 cm³ - vida útil 20.000 h;;Seguro para motoserra, gasolina, potência 5,2 hp (3,9 KW), cilindrada 72,2 cm³ - vida útil 20.000 h;ND;1,00;1,00;;1,00;1,00;;Produção horária da equipe:;;1,00;;;3,90;6,77;0,00;- ;10,67;9,52;20,19
;12.031.000004;99.005.000039.LSE;Seguro para motoserra, gasolina, potência 5,2 hp (3,9 KW), cilindrada 72,2 cm³ - vida útil 20.000 h;MAT;Gasolina;L;;1,00;1,30;1,00;1,00;3,90;1,300000;;;;3,00;3,90;;;;;;
;01.001.000001;99.005.000039.LSE;Seguro para motoserra, gasolina, potência 5,2 hp (3,9 KW), cilindrada 72,2 cm³ - vida útil 20.000 h;MOD;Ajudante;H;;1,00;1,00;1,00;1,00;6,77;;1,000000;;;6,77;;6,77;;;;;
;01.005.000012;99.005.000039.LSE;Seguro para motoserra, gasolina, potência 5,2 hp (3,9 KW), cilindrada 72,2 cm³ - vida útil 20.000 h;EQA;Motosserra gasolina (cilindrada: 72,2 CM³ / potência: 3,9 kW);UN;;1,00;0,00;1,00;1,00;0,00;;;0,000098;;1,00;;;0,00;;;;
;99.005.000040.LSE;99.005.000040.LSE;Seguro para motoserra, gasolina, potência 5,2 hp (3,9 KW), cilindrada 72,2 cm³ - vida útil 20.000 h;;Seguro para motoserra, gasolina, potência 5,2 hp (3,9 KW), cilindrada 72,2 cm³ - vida útil 20.000 h;ND;1,00;1,00;;1,00;1,00;;Produção horária da equipe:;;1,00;;;- ;6,77;0,00;- ;6,77;6,04;12,81
;01.001.000001;99.005.000040.LSE;Seguro para motoserra, gasolina, potência 5,2 hp (3,9 KW), cilindrada 72,2 cm³ - vida útil 20.000 h;MOD;Ajudante;H;;1,00;1,00;1,00;1,00;6,77;;1,000000;;;6,77;;6,77;;;;;
;01.005.000012;99.005.000040.LSE;Seguro para motoserra, gasolina, potência 5,2 hp (3,9 KW), cilindrada 72,2 cm³ - vida útil 20.000 h;EQA;Motosserra gasolina (cilindrada: 72,2 CM³ / potência: 3,9 kW);UN;;1,00;0,00;1,00;1,00;0,00;;;0,000053;;1,00;;;0,00;;;;
;99.005.000041.LSE;99.005.000041.LSE;Seguro para motoserra, gasolina, potência 5,8 hp (4,3 KW), cilindrada 89,2 cm³ - vida útil 20.000 h;;Seguro para motoserra, gasolina, potência 5,8 hp (4,3 KW), cilindrada 89,2 cm³ - vida útil 20.000 h;ND;1,00;1,00;;1,00;1,00;;Produção horária da equipe:;;1,00;;;4,35;6,77;0,00;- ;11,12;9,92;21,04
;12.031.000004;99.005.000041.LSE;Seguro para motoserra, gasolina, potência 5,8 hp (4,3 KW), cilindrada 89,2 cm³ - vida útil 20.000 h;MAT;Gasolina;L;;1,00;1,45;1,00;1,00;4,35;1,450000;;;;3,00;4,35;;;;;;
;01.001.000001;99.005.000041.LSE;Seguro para motoserra, gasolina, potência 5,8 hp (4,3 KW), cilindrada 89,2 cm³ - vida útil 20.000 h;MOD;Ajudante;H;;1,00;1,00;1,00;1,00;6,77;;1,000000;;;6,77;;6,77;;;;;
;01.005.000014;99.005.000041.LSE;Seguro para motoserra, gasolina, potência 5,8 hp (4,3 KW), cilindrada 89,2 cm³ - vida útil 20.000 h;EQA;Motosserra gasolina (cilindrada: 89,2 CM³ / potência: 4,3 kW);UN;;1,00;0,00;1,00;1,00;0,00;;;0,000098;;1,00;;;0,00;;;;
;99.005.000042.LSE;99.005.000042.LSE;Seguro para motoserra, gasolina, potência 5,8 hp (4,3 KW), cilindrada 89,2 cm³ - vida útil 20.000 h;;Seguro para motoserra, gasolina, potência 5,8 hp (4,3 KW), cilindrada 89,2 cm³ - vida útil 20.000 h;ND;1,00;1,00;;1,00;1,00;;Produção horária da equipe:;;1,00;;;- ;6,77;0,00;- ;6,77;6,04;12,81
;01.001.000001;99.005.000042.LSE;Seguro para motoserra, gasolina, potência 5,8 hp (4,3 KW), cilindrada 89,2 cm³ - vida útil 20.000 h;MOD;Ajudante;H;;1,00;1,00;1,00;1,00;6,77;;1,000000;;;6,77;;6,77;;;;;
;01.005.000014;99.005.000042.LSE;Seguro para motoserra, gasolina, potência 5,8 hp (4,3 KW), cilindrada 89,2 cm³ - vida útil 20.000 h;EQA;Motosserra gasolina (cilindrada: 89,2 CM³ / potência: 4,3 kW);UN;;1,00;0,00;1,00;1,00;0,00;;;0,000053;;1,00;;;0,00;;;;
;99.005.000043.LSE;99.005.000043.LSE;Seguro para motoserra, gasolina, potência 7,0 hp (5,2 KW), cilindrada 91,6 cm³ - vida útil 20.000 h;;Seguro para motoserra, gasolina, potência 7,0 hp (5,2 KW), cilindrada 91,6 cm³ - vida útil 20.000 h;ND;1,00;1,00;;1,00;1,00;;Produção horária da equipe:;;1,00;;;5,25;6,77;0,00;- ;12,02;10,72;22,74
;12.031.000004;99.005.000043.LSE;Seguro para motoserra, gasolina, potência 7,0 hp (5,2 KW), cilindrada 91,6 cm³ - vida útil 20.000 h;MAT;Gasolina;L;;1,00;1,75;1,00;1,00;5,25;1,750000;;;;3,00;5,25;;;;;;
;01.001.000001;99.005.000043.LSE;Seguro para motoserra, gasolina, potência 7,0 hp (5,2 KW), cilindrada 91,6 cm³ - vida útil 20.000 h;MOD;Ajudante;H;;1,00;1,00;1,00;1,00;6,77;;1,000000;;;6,77;;6,77;;;;;
;01.005.000004;99.005.000043.LSE;Seguro para motoserra, gasolina, potência 7,0 hp (5,2 KW), cilindrada 91,6 cm³ - vida útil 20.000 h;EQA;Motosserra gasolina (cilindrada: 91,6 CM³ / potência: 5,2 kW);UN;;1,00;0,00;1,00;1,00;0,00;;;0,000098;;1,00;;;0,00;;;;
;99.005.000044.LSE;99.005.000044.LSE;Seguro para motoserra, gasolina, potência 7,0 hp (5,2 KW), cilindrada 91,6 cm³ - vida útil 20.000 h;;Seguro para motoserra, gasolina, potência 7,0 hp (5,2 KW), cilindrada 91,6 cm³ - vida útil 20.000 h;ND;1,00;1,00;;1,00;1,00;;Produção horária da equipe:;;1,00;;;- ;6,77;0,00;- ;6,77;6,04;12,81
;01.001.000001;99.005.000044.LSE;Seguro para motoserra, gasolina, potência 7,0 hp (5,2 KW), cilindrada 91,6 cm³ - vida útil 20.000 h;MOD;Ajudante;H;;1,00;1,00;1,00;1,00;6,77;;1,000000;;;6,77;;6,77;;;;;
;01.005.000004;99.005.000044.LSE;Seguro para motoserra, gasolina, potência 7,0 hp (5,2 KW), cilindrada 91,6 cm³ - vida útil 20.000 h;EQA;Motosserra gasolina (cilindrada: 91,6 CM³ / potência: 5,2 kW);UN;;1,00;0,00;1,00;1,00;0,00;;;0,000053;;1,00;;;0,00;;;;
;99.005.000045.LSE;99.005.000045.LSE;Seguro para serra circular manual, elétrica, potência 1,3 hp (1 KW) - vida útil 10.000 h;;Seguro para serra circular manual, elétrica, potência 1,3 hp (1 KW) - vida útil 10.000 h;ND;1,00;1,00;;1,00;1,00;;Produção horária da equipe:;;1,00;;;3,00;6,77;0,00;- ;9,77;8,71;18,48
;28.002.000001;99.005.000045.LSE;Seguro para serra circular manual, elétrica, potência 1,3 hp (1 KW) - vida útil 10.000 h;MAT;Energia elétrica;KW;;1,00;1,00;1,00;1,00;3,00;1,000000;;;;3,00;3,00;;;;;;
;01.001.000001;99.005.000045.LSE;Seguro para serra circular manual, elétrica, potência 1,3 hp (1 KW) - vida útil 10.000 h;MOD;Ajudante;H;;1,00;1,00;1,00;1,00;6,77;;1,000000;;;6,77;;6,77;;;;;
;01.005.000005;99.005.000045.LSE;Seguro para serra circular manual, elétrica, potência 1,3 hp (1 KW) - vida útil 10.000 h;EQL;Serra circular manual elétrica (potência: 1 kW);UN;;1,00;0,00;1,00;1,00;0,00;;;0,000161;;1,00;;;0,00;;;;
;99.005.000046.LSE;99.005.000046.LSE;Seguro para compressor de ar portátil rebocável, diesel, potência 269 hp (200 KW), capacidade 25,2 m³/min (891 pcm) - vida útil 20.000 h;;Seguro para compressor de ar portátil rebocável, diesel, potência 269 hp (200 KW), capacidade 25,2 m³/min (891 pcm) - vida útil 20.000 h;ND;1,00;1,00;;1,00;1,00;;Produção horária da equipe:;;1,00;;;- ;- ;0,00;- ;0,00;0,00;0,00
;01.006.000008;99.005.000046.LSE;Seguro para compressor de ar portátil rebocável, diesel, potência 269 hp (200 KW), capacidade 25,2 m³/min (891 pcm) - vida útil 20.000 h;EQA;Compressor de ar de ar portátil rebocável diesel (capacidade: 891 pcm / potência: 269 HP);UN;;1,00;0,00;1,00;1,00;0,00;;;0,000053;;1,00;;;0,00;;;;
;99.005.000047.LSE;99.005.000047.LSE;Seguro para serra circular manual, elétrica, potência 1,3 hp (1 KW) - vida útil 10.000 h;;Seguro para serra circular manual, elétrica, potência 1,3 hp (1 KW) - vida útil 10.000 h;ND;1,00;1,00;;1,00;1,00;;Produção horária da equipe:;;1,00;;;- ;6,77;0,00;- ;6,77;6,04;12,81
;01.001.000001;99.005.000047.LSE;Seguro para serra circular manual, elétrica, potência 1,3 hp (1 KW) - vida útil 10.000 h;MOD;Ajudante;H;;1,00;1,00;1,00;1,00;6,77;;1,000000;;;6,77;;6,77;;;;;
;01.005.000005;99.005.000047.LSE;Seguro para serra circular manual, elétrica, potência 1,3 hp (1 KW) - vida útil 10.000 h;EQL;Serra circular manual elétrica (potência: 1 kW);UN;;1,00;0,00;1,00;1,00;0,00;;;0,000071;;1,00;;;0,00;;;;
;99.005.000048.LSE;99.005.000048.LSE;Seguro para caminhão espargidor com bomba, diesel, potência 167 hp (125 KW), capacidade 6000 l - vida útil 8.000 h;;Seguro para caminhão espargidor com bomba, diesel, potência 167 hp (125 KW), capacidade 6000 l - vida útil 8.000 h;ND;1,00;1,00;;1,00;1,00;;Produção horária da equipe:;;1,00;;;142,83;6,77;0,00;- ;149,60;133,40;283,00
;29.002.000022;99.005.000048.LSE;Seguro para caminhão espargidor com bomba, diesel, potência 167 hp (125 KW), capacidade 6000 l - vida útil 8.000 h;MAT;Pneu 9x20x14 com câmara;UN;;1,00;0,00;1,00;1,00;0,01;0,002400;;;;3,00;0,01;;;;;;
;12.029.000004;99.005.000048.LSE;Seguro para caminhão espargidor com bomba, diesel, potência 167 hp (125 KW), capacidade 6000 l - vida útil 8.000 h;MAT;Graxa;KG;;1,00;0,01;1,00;1,00;0,02;0,006000;;;;3,00;0,02;;;;;;
;12.031.000002;99.005.000048.LSE;Seguro para caminhão espargidor com bomba, diesel, potência 167 hp (125 KW), capacidade 6000 l - vida útil 8.000 h;MAT;Óleo diesel;L;;1,00;47,60;1,00;1,00;142,80;47,600000;;;;3,00;142,80;;;;;;
;01.030.000001;99.005.000048.LSE;Seguro para caminhão espargidor com bomba, diesel, potência 167 hp (125 KW), capacidade 6000 l - vida útil 8.000 h;MOD;Motorista de caminhão;H;;1,00;1,00;1,00;1,00;6,77;;1,000000;;;6,77;;6,77;;;;;
;01.036.000015;99.005.000048.LSE;Seguro para caminhão espargidor com bomba, diesel, potência 167 hp (125 KW), capacidade 6000 l - vida útil 8.000 h;EQA;Caminhão truck diesel (capacidade: 8,6 t / potência: 170 CV);UN;;1,00;0,00;1,00;1,00;0,00;;;0,000192;;1,00;;;0,00;;;;
;01.015.000020;99.005.000048.LSE;Seguro para caminhão espargidor com bomba, diesel, potência 167 hp (125 KW), capacidade 6000 l - vida útil 8.000 h;EQA;Tanque espargidor com bomba (capacidade: 6000 l);UN;;1,00;0,00;1,00;1,00;0,00;;;0,000192;;1,00;;;0,00;;;;
;99.005.000049.LSE;99.005.000049.LSE;Seguro para caminhão espargidor com bomba, diesel, potência 167 hp (125 KW), capacidade 6000 l - vida útil 8.000 h;;Seguro para caminhão espargidor com bomba, diesel, potência 167 hp (125 KW), capacidade 6000 l - vida útil 8.000 h;ND;1,00;1,00;;1,00;1,00;;Produção horária da equipe:;;1,00;;;- ;6,77;0,00;- ;6,77;6,04;12,81
;01.030.000001;99.005.000049.LSE;Seguro para caminhão espargidor com bomba, diesel, potência 167 hp (125 KW), capacidade 6000 l - vida útil 8.000 h;MOD;Motorista de caminhão;H;;1,00;1,00;1,00;1,00;6,77;;1,000000;;;6,77;;6,77;;;;;
;01.036.000015;99.005.000049.LSE;Seguro para caminhão espargidor com bomba, diesel, potência 167 hp (125 KW), capacidade 6000 l - vida útil 8.000 h;EQA;Caminhão truck diesel (capacidade: 8,6 t / potência: 170 CV);UN;;1,00;0,00;1,00;1,00;0,00;;;0,000079;;1,00;;;0,00;;;;
;01.015.000020;99.005.000049.LSE;Seguro para caminhão espargidor com bomba, diesel, potência 167 hp (125 KW), capacidade 6000 l - vida útil 8.000 h;EQA;Tanque espargidor com bomba (capacidade: 6000 l);UN;;1,00;0,00;1,00;1,00;0,00;;;0,000079;;1,00;;;0,00;;;;
;99.005.000050.LSE;99.005.000050.LSE;Seguro para serra para corte de pavimento, elétrica, potência 7,5 hp (5,6 KW) - vida útil 10.000 h;;Seguro para serra para corte de pavimento, elétrica, potência 7,5 hp (5,6 KW) - vida útil 10.000 h;ND;1,00;1,00;;1,00;1,00;;Produção horária da equipe:;;1,00;;;16,80;6,77;0,00;- ;23,57;21,02;44,59
;28.002.000001;99.005.000050.LSE;Seguro para serra para corte de pavimento, elétrica, potência 7,5 hp (5,6 KW) - vida útil 10.000 h;MAT;Energia elétrica;KW;;1,00;5,60;1,00;1,00;16,80;5,600000;;;;3,00;16,80;;;;;;
;01.001.000001;99.005.000050.LSE;Seguro para serra para corte de pavimento, elétrica, potência 7,5 hp (5,6 KW) - vida útil 10.000 h;MOD;Ajudante;H;;1,00;1,00;1,00;1,00;6,77;;1,000000;;;6,77;;6,77;;;;;
;01.005.000010;99.005.000050.LSE;Seguro para serra para corte de pavimento, elétrica, potência 7,5 hp (5,6 KW) - vida útil 10.000 h;EQA;Serra elétrica para corte de pavimento (potência: 7,5 HP);UN;;1,00;0,00;1,00;1,00;0,00;;;0,000161;;1,00;;;0,00;;;;
;99.005.000051.LSE;99.005.000051.LSE;Seguro para serra para corte de pavimento, elétrica, potência 7,5 hp (5,6 KW) - vida útil 10.000 h;;Seguro para serra para corte de pavimento, elétrica, potência 7,5 hp (5,6 KW) - vida útil 10.000 h;ND;1,00;1,00;;1,00;1,00;;Produção horária da equipe:;;1,00;;;- ;6,77;0,00;- ;6,77;6,04;12,81
;01.001.000001;99.005.000051.LSE;Seguro para serra para corte de pavimento, elétrica, potência 7,5 hp (5,6 KW) - vida útil 10.000 h;MOD;Ajudante;H;;1,00;1,00;1,00;1,00;6,77;;1,000000;;;6,77;;6,77;;;;;
;01.005.000010;99.005.000051.LSE;Seguro para serra para corte de pavimento, elétrica, potência 7,5 hp (5,6 KW) - vida útil 10.000 h;EQA;Serra elétrica para corte de pavimento (potência: 7,5 HP);UN;;1,00;0,00;1,00;1,00;0,00;;;0,000071;;1,00;;;0,00;;;;
;99.005.000052.LSE;99.005.000052.LSE;Seguro para serra para corte de pavimento, gasolina, potência 13 hp (9,7 KW) - vida útil 8.000 h;;Seguro para serra para corte de pavimento, gasolina, potência 13 hp (9,7 KW) - vida útil 8.000 h;ND;1,00;1,00;;1,00;1,00;;Produção horária da equipe:;;1,00;;;9,75;6,77;0,00;- ;16,52;14,73;31,25
;12.031.000004;99.005.000052.LSE;Seguro para serra para corte de pavimento, gasolina, potência 13 hp (9,7 KW) - vida útil 8.000 h;MAT;Gasolina;L;;1,00;3,25;1,00;1,00;9,75;3,250000;;;;3,00;9,75;;;;;;
;01.001.000001;99.005.000052.LSE;Seguro para serra para corte de pavimento, gasolina, potência 13 hp (9,7 KW) - vida útil 8.000 h;MOD;Ajudante;H;;1,00;1,00;1,00;1,00;6,77;;1,000000;;;6,77;;6,77;;;;;
;01.005.000015;99.005.000052.LSE;Seguro para serra para corte de pavimento, gasolina, potência 13 hp (9,7 KW) - vida útil 8.000 h;EQA;Serra gasolina para corte de pavimento (potência: 13 HP);UN;;1,00;0,00;1,00;1,00;0,00;;;0,000192;;1,00;;;0,00;;;;
;99.005.000053.LSE;99.005.000053.LSE;Seguro para serra para corte de pavimento, gasolina, potência 13 hp (9,7 KW) - vida útil 8.000 h;;Seguro para serra para corte de pavimento, gasolina, potência 13 hp (9,7 KW) - vida útil 8.000 h;ND;1,00;1,00;;1,00;1,00;;Produção horária da equipe:;;1,00;;;- ;6,77;0,00;- ;6,77;6,04;12,81
;01.001.000001;99.005.000053.LSE;Seguro para serra para corte de pavimento, gasolina, potência 13 hp (9,7 KW) - vida útil 8.000 h;MOD;Ajudante;H;;1,00;1,00;1,00;1,00;6,77;;1,000000;;;6,77;;6,77;;;;;
;01.005.000015;99.005.000053.LSE;Seguro para serra para corte de pavimento, gasolina, potência 13 hp (9,7 KW) - vida útil 8.000 h;EQA;Serra gasolina para corte de pavimento (potência: 13 HP);UN;;1,00;0,00;1,00;1,00;0,00;;;0,000079;;1,00;;;0,00;;;;
;99.005.000054.LSE;99.005.000054.LSE;Seguro para caminhão irrigadeira, diesel, potência 167 hp (125 KW), capacidade 8000 l - vida útil 8.000 h;;Seguro para caminhão irrigadeira, diesel, potência 167 hp (125 KW), capacidade 8000 l - vida útil 8.000 h;ND;1,00;1,00;;1,00;1,00;;Produção horária da equipe:;;1,00;;;92,73;6,77;0,00;- ;99,50;88,72;188,22
;29.002.000022;99.005.000054.LSE;Seguro para caminhão irrigadeira, diesel, potência 167 hp (125 KW), capacidade 8000 l - vida útil 8.000 h;MAT;Pneu 9x20x14 com câmara;UN;;1,00;0,00;1,00;1,00;0,01;0,002400;;;;3,00;0,01;;;;;;
;12.029.000004;99.005.000054.LSE;Seguro para caminhão irrigadeira, diesel, potência 167 hp (125 KW), capacidade 8000 l - vida útil 8.000 h;MAT;Graxa;KG;;1,00;0,01;1,00;1,00;0,02;0,006000;;;;3,00;0,02;;;;;;
;12.031.000002;99.005.000054.LSE;Seguro para caminhão irrigadeira, diesel, potência 167 hp (125 KW), capacidade 8000 l - vida útil 8.000 h;MAT;Óleo diesel;L;;1,00;30,90;1,00;1,00;92,70;30,900000;;;;3,00;92,70;;;;;;
;01.030.000001;99.005.000054.LSE;Seguro para caminhão irrigadeira, diesel, potência 167 hp (125 KW), capacidade 8000 l - vida útil 8.000 h;MOD;Motorista de caminhão;H;;1,00;1,00;1,00;1,00;6,77;;1,000000;;;6,77;;6,77;;;;;
;01.036.000015;99.005.000054.LSE;Seguro para caminhão irrigadeira, diesel, potência 167 hp (125 KW), capacidade 8000 l - vida útil 8.000 h;EQA;Caminhão truck diesel (capacidade: 8,6 t / potência: 170 CV);UN;;1,00;0,00;1,00;1,00;0,00;;;0,000192;;1,00;;;0,00;;;;
;01.015.000012;99.005.000054.LSE;Seguro para caminhão irrigadeira, diesel, potência 167 hp (125 KW), capacidade 8000 l - vida útil 8.000 h;EQA;Tanque irrigador com barra de irrigação e bico de pato (capacidade: 8000 l);UN;;1,00;0,00;1,00;1,00;0,00;;;0,000192;;1,00;;;0,00;;;;
;99.005.000055.LSE;99.005.000055.LSE;Seguro para caminhão irrigadeira, diesel, potência 167 hp (125 KW), capacidade 8000 l - vida útil 8.000 h;;Seguro para caminhão irrigadeira, diesel, potência 167 hp (125 KW), capacidade 8000 l - vida útil 8.000 h;ND;1,00;1,00;;1,00;1,00;;Produção horária da equipe:;;1,00;;;- ;6,77;0,00;- ;6,77;6,04;12,81
;01.030.000001;99.005.000055.LSE;Seguro para caminhão irrigadeira, diesel, potência 167 hp (125 KW), capacidade 8000 l - vida útil 8.000 h;MOD;Motorista de caminhão;H;;1,00;1,00;1,00;1,00;6,77;;1,000000;;;6,77;;6,77;;;;;
;01.036.000015;99.005.000055.LSE;Seguro para caminhão irrigadeira, diesel, potência 167 hp (125 KW), capacidade 8000 l - vida útil 8.000 h;EQA;Caminhão truck diesel (capacidade: 8,6 t / potência: 170 CV);UN;;1,00;0,00;1,00;1,00;0,00;;;0,000079;;1,00;;;0,00;;;;
;01.015.000012;99.005.000055.LSE;Seguro para caminhão irrigadeira, diesel, potência 167 hp (125 KW), capacidade 8000 l - vida útil 8.000 h;EQA;Tanque irrigador com barra de irrigação e bico de pato (capacidade: 8000 l);UN;;1,00;0,00;1,00;1,00;0,00;;;0,000079;;1,00;;;0,00;;;;
;99.005.000056.LSE;99.005.000056.LSE;Seguro para distribuidor de agregados rebocável, faixa de trabalho 3,60 m - vida útil 10.000 h;;Seguro para distribuidor de agregados rebocável, faixa de trabalho 3,60 m - vida útil 10.000 h;ND;1,00;1,00;;1,00;1,00;;Produção horária da equipe:;;1,00;;;0,00;- ;0,00;- ;0,00;0,00;0,01
;29.002.000040;99.005.000056.LSE;Seguro para distribuidor de agregados rebocável, faixa de trabalho 3,60 m - vida útil 10.000 h;MAT;Pneu 6x9x10 com câmara;UN;;1,00;0,00;1,00;1,00;0,00;0,001600;;;;3,00;0,00;;;;;;
;01.014.000015;99.005.000056.LSE;Seguro para distribuidor de agregados rebocável, faixa de trabalho 3,60 m - vida útil 10.000 h;EQA;Distribuidor de agregados rebocável (faixa de trabalho: 3,6 m);UN;;1,00;0,00;1,00;1,00;0,00;;;0,000161;;1,00;;;0,00;;;;
;99.005.000057.LSE;99.005.000057.LSE;Seguro para compressor de ar portátil rebocável, diesel, potência 63 hp (47 KW), capacidade 3,3 m³/min (116 pcm) - vida útil 20.000 h;;Seguro para compressor de ar portátil rebocável, diesel, potência 63 hp (47 KW), capacidade 3,3 m³/min (116 pcm) - vida útil 20.000 h;ND;1,00;1,00;;1,00;1,00;;Produção horária da equipe:;;1,00;;;- ;- ;0,00;- ;0,00;0,00;0,00
;01.006.000001;99.005.000057.LSE;Seguro para compressor de ar portátil rebocável, diesel, potência 63 hp (47 KW), capacidade 3,3 m³/min (116 pcm) - vida útil 20.000 h;EQA;Compressor de ar de ar portátil rebocável diesel (capacidade: 116 pcm / potência: 63 HP);UN;;1,00;0,00;1,00;1,00;0,00;;;0,000053;;1,00;;;0,00;;;;
;99.005.000058.LSE;99.005.000058.LSE;Seguro para distribuidor de agregados rebocável, faixa de trabalho 3,60 m - vida útil 10.000 h;;Seguro para distribuidor de agregados rebocável, faixa de trabalho 3,60 m - vida útil 10.000 h;ND;1,00;1,00;;1,00;1,00;;Produção horária da equipe:;;1,00;;;- ;- ;0,00;- ;0,00;0,00;0,00
;01.014.000015;99.005.000058.LSE;Seguro para distribuidor de agregados rebocável, faixa de trabalho 3,60 m - vida útil 10.000 h;EQA;Distribuidor de agregados rebocável (faixa de trabalho: 3,6 m);UN;;1,00;0,00;1,00;1,00;0,00;;;0,000071;;1,00;;;0,00;;;;
;99.005.000059.LSE;99.005.000059.LSE;Seguro para distribuidor de betume com aquecedor rebocável, descarga por bomba, potência 3,4 hp (2,5 KW), capacidade 600 l - vida útil 10.000 h;;Seguro para distribuidor de betume com aquecedor rebocável, descarga por bomba, potência 3,4 hp (2,5 KW), capacidade 600 l - vida útil 10.000 h;ND;1,00;1,00;;1,00;1,00;;Produção horária da equipe:;;1,00;;;48,01;6,77;0,00;- ;54,78;48,85;103,64
;01.001.000007;99.005.000059.LSE;Seguro para distribuidor de betume com aquecedor rebocável, descarga por bomba, potência 3,4 hp (2,5 KW), capacidade 600 l - vida útil 10.000 h;MAT;Mangueira para distribuidor de betume (diâmetro: 1 ");M;;1,00;0,00;1,00;1,00;0,01;0,004000;;;;3,00;0,01;;;;;;
;29.002.000043;99.005.000059.LSE;Seguro para distribuidor de betume com aquecedor rebocável, descarga por bomba, potência 3,4 hp (2,5 KW), capacidade 600 l - vida útil 10.000 h;MAT;Pneu 7x16x8 com câmara;UN;;1,00;0,00;1,00;1,00;0,00;0,000800;;;;3,00;0,00;;;;;;
;12.031.000002;99.005.000059.LSE;Seguro para distribuidor de betume com aquecedor rebocável, descarga por bomba, potência 3,4 hp (2,5 KW), capacidade 600 l - vida útil 10.000 h;MAT;Óleo diesel;L;;1,00;16,00;1,00;1,00;48,00;16,000000;;;;3,00;48,00;;;;;;
;01.001.000001;99.005.000059.LSE;Seguro para distribuidor de betume com aquecedor rebocável, descarga por bomba, potência 3,4 hp (2,5 KW), capacidade 600 l - vida útil 10.000 h;MOD;Ajudante;H;;1,00;1,00;1,00;1,00;6,77;;1,000000;;;6,77;;6,77;;;;;
;01.014.000019;99.005.000059.LSE;Seguro para distribuidor de betume com aquecedor rebocável, descarga por bomba, potência 3,4 hp (2,5 KW), capacidade 600 l - vida útil 10.000 h;EQA;Distribuidor de betume rebocável com aquecedor descarga por bomba (capacidade: 600 l / potência: 3,4 HP);UN;;1,00;0,00;1,00;1,00;0,00;;;0,000161;;1,00;;;0,00;;;;
;99.005.000060.LSE;99.005.000060.LSE;Seguro para distribuidor de betume com aquecedor rebocável, descarga por gravidade, capacidade 1200 l - vida útil 10.000 h;;Seguro para distribuidor de betume com aquecedor rebocável, descarga por gravidade, capacidade 1200 l - vida útil 10.000 h;ND;1,00;1,00;;1,00;1,00;;Produção horária da equipe:;;1,00;;;- ;6,77;0,00;- ;6,77;6,04;12,81
;01.001.000001;99.005.000060.LSE;Seguro para distribuidor de betume com aquecedor rebocável, descarga por gravidade, capacidade 1200 l - vida útil 10.000 h;MOD;Ajudante;H;;1,00;1,00;1,00;1,00;6,77;;1,000000;;;6,77;;6,77;;;;;
;01.014.000027;99.005.000060.LSE;Seguro para distribuidor de betume com aquecedor rebocável, descarga por gravidade, capacidade 1200 l - vida útil 10.000 h;EQA;Distribuidor de betume rebocável com aquecedor descarga por gravidade (capacidade: 1200 l);UN;;1,00;0,00;1,00;1,00;0,00;;;0,000071;;1,00;;;0,00;;;;
;99.005.000061.LSE;99.005.000061.LSE;Seguro para distribuidor de betume com aquecedor rebocável, descarga por bomba, potência 3,4 hp (2,5 KW), capacidade 600 l - vida útil 10.000 h;;Seguro para distribuidor de betume com aquecedor rebocável, descarga por bomba, potência 3,4 hp (2,5 KW), capacidade 600 l - vida útil 10.000 h;ND;1,00;1,00;;1,00;1,00;;Produção horária da equipe:;;1,00;;;- ;6,77;0,00;- ;6,77;6,04;12,81
;01.001.000001;99.005.000061.LSE;Seguro para distribuidor de betume com aquecedor rebocável, descarga por bomba, potência 3,4 hp (2,5 KW), capacidade 600 l - vida útil 10.000 h;MOD;Ajudante;H;;1,00;1,00;1,00;1,00;6,77;;1,000000;;;6,77;;6,77;;;;;
;01.014.000019;99.005.000061.LSE;Seguro para distribuidor de betume com aquecedor rebocável, descarga por bomba, potência 3,4 hp (2,5 KW), capacidade 600 l - vida útil 10.000 h;EQA;Distribuidor de betume rebocável com aquecedor descarga por bomba (capacidade: 600 l / potência: 3,4 HP);UN;;1,00;0,00;1,00;1,00;0,00;;;0,000071;;1,00;;;0,00;;;;
;99.005.000062.LSE;99.005.000062.LSE;Seguro para distribuidor de betume com aquecedor rebocável, descarga por bomba, potência 3,4 hp (2,5 KW), capacidade 1200 l - vida útil 10.000 h;;Seguro para distribuidor de betume com aquecedor rebocável, descarga por bomba, potência 3,4 hp (2,5 KW), capacidade 1200 l - vida útil 10.000 h;ND;1,00;1,00;;1,00;1,00;;Produção horária da equipe:;;1,00;;;63,01;6,77;0,00;- ;69,78;62,23;132,01
;01.001.000007;99.005.000062.LSE;Seguro para distribuidor de betume com aquecedor rebocável, descarga por bomba, potência 3,4 hp (2,5 KW), capacidade 1200 l - vida útil 10.000 h;MAT;Mangueira para distribuidor de betume (diâmetro: 1 ");M;;1,00;0,00;1,00;1,00;0,01;0,004000;;;;3,00;0,01;;;;;;
;29.002.000043;99.005.000062.LSE;Seguro para distribuidor de betume com aquecedor rebocável, descarga por bomba, potência 3,4 hp (2,5 KW), capacidade 1200 l - vida útil 10.000 h;MAT;Pneu 7x16x8 com câmara;UN;;1,00;0,00;1,00;1,00;0,00;0,000800;;;;3,00;0,00;;;;;;
;12.031.000002;99.005.000062.LSE;Seguro para distribuidor de betume com aquecedor rebocável, descarga por bomba, potência 3,4 hp (2,5 KW), capacidade 1200 l - vida útil 10.000 h;MAT;Óleo diesel;L;;1,00;21,00;1,00;1,00;63,00;21,000000;;;;3,00;63,00;;;;;;
;01.001.000001;99.005.000062.LSE;Seguro para distribuidor de betume com aquecedor rebocável, descarga por bomba, potência 3,4 hp (2,5 KW), capacidade 1200 l - vida útil 10.000 h;MOD;Ajudante;H;;1,00;1,00;1,00;1,00;6,77;;1,000000;;;6,77;;6,77;;;;;
;01.014.000024;99.005.000062.LSE;Seguro para distribuidor de betume com aquecedor rebocável, descarga por bomba, potência 3,4 hp (2,5 KW), capacidade 1200 l - vida útil 10.000 h;EQA;Distribuidor de betume rebocável com aquecedor descarga por bomba (capacidade: 1200 l / potência: 3,4 HP);UN;;1,00;0,00;1,00;1,00;0,00;;;0,000161;;1,00;;;0,00;;;;
;99.005.000063.LSE;99.005.000063.LSE;Seguro para distribuidor de betume com aquecedor rebocável, descarga por bomba, potência 3,4 hp (2,5 KW), capacidade 1200 l - vida útil 10.000 h;;Seguro para distribuidor de betume com aquecedor rebocável, descarga por bomba, potência 3,4 hp (2,5 KW), capacidade 1200 l - vida útil 10.000 h;ND;1,00;1,00;;1,00;1,00;;Produção horária da equipe:;;1,00;;;- ;6,77;0,00;- ;6,77;6,04;12,81
;01.001.000001;99.005.000063.LSE;Seguro para distribuidor de betume com aquecedor rebocável, descarga por bomba, potência 3,4 hp (2,5 KW), capacidade 1200 l - vida útil 10.000 h;MOD;Ajudante;H;;1,00;1,00;1,00;1,00;6,77;;1,000000;;;6,77;;6,77;;;;;
;01.014.000024;99.005.000063.LSE;Seguro para distribuidor de betume com aquecedor rebocável, descarga por bomba, potência 3,4 hp (2,5 KW), capacidade 1200 l - vida útil 10.000 h;EQA;Distribuidor de betume rebocável com aquecedor descarga por bomba (capacidade: 1200 l / potência: 3,4 HP);UN;;1,00;0,00;1,00;1,00;0,00;;;0,000071;;1,00;;;0,00;;;;
;99.005.000064.LSE;99.005.000064.LSE;Seguro para distribuidor de betume com aquecedor rebocável, descarga por bomba, potência 10 hp (7,5 KW), capacidade 2400 l - vida útil 10.000 h;;Seguro para distribuidor de betume com aquecedor rebocável, descarga por bomba, potência 10 hp (7,5 KW), capacidade 2400 l - vida útil 10.000 h;ND;1,00;1,00;;1,00;1,00;;Produção horária da equipe:;;1,00;;;69,01;6,77;0,00;- ;75,78;67,58;143,37
;01.001.000007;99.005.000064.LSE;Seguro para distribuidor de betume com aquecedor rebocável, descarga por bomba, potência 10 hp (7,5 KW), capacidade 2400 l - vida útil 10.000 h;MAT;Mangueira para distribuidor de betume (diâmetro: 1 ");M;;1,00;0,00;1,00;1,00;0,01;0,004000;;;;3,00;0,01;;;;;;
;29.002.000043;99.005.000064.LSE;Seguro para distribuidor de betume com aquecedor rebocável, descarga por bomba, potência 10 hp (7,5 KW), capacidade 2400 l - vida útil 10.000 h;MAT;Pneu 7x16x8 com câmara;UN;;1,00;0,00;1,00;1,00;0,00;0,000800;;;;3,00;0,00;;;;;;
;12.031.000002;99.005.000064.LSE;Seguro para distribuidor de betume com aquecedor rebocável, descarga por bomba, potência 10 hp (7,5 KW), capacidade 2400 l - vida útil 10.000 h;MAT;Óleo diesel;L;;1,00;23,00;1,00;1,00;69,00;23,000000;;;;3,00;69,00;;;;;;
;01.001.000001;99.005.000064.LSE;Seguro para distribuidor de betume com aquecedor rebocável, descarga por bomba, potência 10 hp (7,5 KW), capacidade 2400 l - vida útil 10.000 h;MOD;Ajudante;H;;1,00;1,00;1,00;1,00;6,77;;1,000000;;;6,77;;6,77;;;;;
;01.014.000026;99.005.000064.LSE;Seguro para distribuidor de betume com aquecedor rebocável, descarga por bomba, potência 10 hp (7,5 KW), capacidade 2400 l - vida útil 10.000 h;EQA;Distribuidor de betume rebocável com aquecedor descarga por bomba (capacidade: 2400 l / potência: 10 HP);UN;;1,00;0,00;1,00;1,00;0,00;;;0,000161;;1,00;;;0,00;;;;
;99.005.000065.LSE;99.005.000065.LSE;Seguro para distribuidor de betume com aquecedor rebocável, descarga por bomba, potência 10 hp (7,5 KW), capacidade 2400 l - vida útil 10.000 h;;Seguro para distribuidor de betume com aquecedor rebocável, descarga por bomba, potência 10 hp (7,5 KW), capacidade 2400 l - vida útil 10.000 h;ND;1,00;1,00;;1,00;1,00;;Produção horária da equipe:;;1,00;;;- ;6,77;0,00;- ;6,77;6,04;12,81
;01.001.000001;99.005.000065.LSE;Seguro para distribuidor de betume com aquecedor rebocável, descarga por bomba, potência 10 hp (7,5 KW), capacidade 2400 l - vida útil 10.000 h;MOD;Ajudante;H;;1,00;1,00;1,00;1,00;6,77;;1,000000;;;6,77;;6,77;;;;;
;01.014.000026;99.005.000065.LSE;Seguro para distribuidor de betume com aquecedor rebocável, descarga por bomba, potência 10 hp (7,5 KW), capacidade 2400 l - vida útil 10.000 h;EQA;Distribuidor de betume rebocável com aquecedor descarga por bomba (capacidade: 2400 l / potência: 10 HP);UN;;1,00;0,00;1,00;1,00;0,00;;;0,000071;;1,00;;;0,00;;;;
;99.005.000066.LSE;99.005.000066.LSE;Seguro para distribuidor de betume com aquecedor rebocável, descarga por gravidade, capacidade 600 l - vida útil 10.000 h;;Seguro para distribuidor de betume com aquecedor rebocável, descarga por gravidade, capacidade 600 l - vida útil 10.000 h;ND;1,00;1,00;;1,00;1,00;;Produção horária da equipe:;;1,00;;;45,01;6,77;0,00;- ;51,78;46,18;97,96
;01.001.000007;99.005.000066.LSE;Seguro para distribuidor de betume com aquecedor rebocável, descarga por gravidade, capacidade 600 l - vida útil 10.000 h;MAT;Mangueira para distribuidor de betume (diâmetro: 1 ");M;;1,00;0,00;1,00;1,00;0,01;0,004000;;;;3,00;0,01;;;;;;
;29.002.000043;99.005.000066.LSE;Seguro para distribuidor de betume com aquecedor rebocável, descarga por gravidade, capacidade 600 l - vida útil 10.000 h;MAT;Pneu 7x16x8 com câmara;UN;;1,00;0,00;1,00;1,00;0,00;0,000800;;;;3,00;0,00;;;;;;
;12.031.000002;99.005.000066.LSE;Seguro para distribuidor de betume com aquecedor rebocável, descarga por gravidade, capacidade 600 l - vida útil 10.000 h;MAT;Óleo diesel;L;;1,00;15,00;1,00;1,00;45,00;15,000000;;;;3,00;45,00;;;;;;
;01.001.000001;99.005.000066.LSE;Seguro para distribuidor de betume com aquecedor rebocável, descarga por gravidade, capacidade 600 l - vida útil 10.000 h;MOD;Ajudante;H;;1,00;1,00;1,00;1,00;6,77;;1,000000;;;6,77;;6,77;;;;;
;01.014.000022;99.005.000066.LSE;Seguro para distribuidor de betume com aquecedor rebocável, descarga por gravidade, capacidade 600 l - vida útil 10.000 h;EQA;Distribuidor de betume rebocável com aquecedor descarga por gravidade (capacidade: 600 l);UN;;1,00;0,00;1,00;1,00;0,00;;;0,000161;;1,00;;;0,00;;;;
;99.005.000067.LSE;99.005.000067.LSE;Seguro para distribuidor de betume com aquecedor rebocável, descarga por gravidade, capacidade 600 l - vida útil 10.000 h;;Seguro para distribuidor de betume com aquecedor rebocável, descarga por gravidade, capacidade 600 l - vida útil 10.000 h;ND;1,00;1,00;;1,00;1,00;;Produção horária da equipe:;;1,00;;;- ;6,77;0,00;- ;6,77;6,04;12,81
;01.001.000001;99.005.000067.LSE;Seguro para distribuidor de betume com aquecedor rebocável, descarga por gravidade, capacidade 600 l - vida útil 10.000 h;MOD;Ajudante;H;;1,00;1,00;1,00;1,00;6,77;;1,000000;;;6,77;;6,77;;;;;
;01.014.000022;99.005.000067.LSE;Seguro para distribuidor de betume com aquecedor rebocável, descarga por gravidade, capacidade 600 l - vida útil 10.000 h;EQA;Distribuidor de betume rebocável com aquecedor descarga por gravidade (capacidade: 600 l);UN;;1,00;0,00;1,00;1,00;0,00;;;0,000071;;1,00;;;0,00;;;;
;99.005.000068.LSE;99.005.000068.LSE;Seguro para compressor de ar portátil rebocável, diesel, potência 62 hp (46 KW), capacidade 4,2 m³/min (149 pcm) - vida útil 20.000 h;;Seguro para compressor de ar portátil rebocável, diesel, potência 62 hp (46 KW), capacidade 4,2 m³/min (149 pcm) - vida útil 20.000 h;ND;1,00;1,00;;1,00;1,00;;Produção horária da equipe:;;1,00;;;27,33;- ;0,00;- ;27,33;24,37;51,71
;29.002.000029;99.005.000068.LSE;Seguro para compressor de ar portátil rebocável, diesel, potência 62 hp (46 KW), capacidade 4,2 m³/min (149 pcm) - vida útil 20.000 h;MAT;Pneu 155x80x13 sem câmara;UN;;1,00;0,00;1,00;1,00;0,00;0,000800;;;;3,00;0,00;;;;;;
;12.029.000004;99.005.000068.LSE;Seguro para compressor de ar portátil rebocável, diesel, potência 62 hp (46 KW), capacidade 4,2 m³/min (149 pcm) - vida útil 20.000 h;MAT;Graxa;KG;;1,00;0,01;1,00;1,00;0,03;0,010000;;;;3,00;0,03;;;;;;
;12.031.000002;99.005.000068.LSE;Seguro para compressor de ar portátil rebocável, diesel, potência 62 hp (46 KW), capacidade 4,2 m³/min (149 pcm) - vida útil 20.000 h;MAT;Óleo diesel;L;;1,00;9,10;1,00;1,00;27,30;9,100000;;;;3,00;27,30;;;;;;
;01.006.000002;99.005.000068.LSE;Seguro para compressor de ar portátil rebocável, diesel, potência 62 hp (46 KW), capacidade 4,2 m³/min (149 pcm) - vida útil 20.000 h;EQA;Compressor de ar de ar portátil rebocável diesel (capacidade: 149 pcm / potência: 62 HP);UN;;1,00;0,00;1,00;1,00;0,00;;;0,000098;;1,00;;;0,00;;;;
;99.005.000069.LSE;99.005.000069.LSE;Seguro para distribuidor de betume com aquecedor rebocável, descarga por gravidade, capacidade 1200 l - vida útil 10.000 h;;Seguro para distribuidor de betume com aquecedor rebocável, descarga por gravidade, capacidade 1200 l - vida útil 10.000 h;ND;1,00;1,00;;1,00;1,00;;Produção horária da equipe:;;1,00;;;60,01;6,77;0,00;- ;66,78;59,55;126,34
;01.001.000007;99.005.000069.LSE;Seguro para distribuidor de betume com aquecedor rebocável, descarga por gravidade, capacidade 1200 l - vida útil 10.000 h;MAT;Mangueira para distribuidor de betume (diâmetro: 1 ");M;;1,00;0,00;1,00;1,00;0,01;0,004000;;;;3,00;0,01;;;;;;
;29.002.000043;99.005.000069.LSE;Seguro para distribuidor de betume com aquecedor rebocável, descarga por gravidade, capacidade 1200 l - vida útil 10.000 h;MAT;Pneu 7x16x8 com câmara;UN;;1,00;0,00;1,00;1,00;0,00;0,000800;;;;3,00;0,00;;;;;;
;12.031.000002;99.005.000069.LSE;Seguro para distribuidor de betume com aquecedor rebocável, descarga por gravidade, capacidade 1200 l - vida útil 10.000 h;MAT;Óleo diesel;L;;1,00;20,00;1,00;1,00;60,00;20,000000;;;;3,00;60,00;;;;;;
;01.001.000001;99.005.000069.LSE;Seguro para distribuidor de betume com aquecedor rebocável, descarga por gravidade, capacidade 1200 l - vida útil 10.000 h;MOD;Ajudante;H;;1,00;1,00;1,00;1,00;6,77;;1,000000;;;6,77;;6,77;;;;;
;01.014.000027;99.005.000069.LSE;Seguro para distribuidor de betume com aquecedor rebocável, descarga por gravidade, capacidade 1200 l - vida útil 10.000 h;EQA;Distribuidor de betume rebocável com aquecedor descarga por gravidade (capacidade: 1200 l);UN;;1,00;0,00;1,00;1,00;0,00;;;0,000161;;1,00;;;0,00;;;;
;99.005.000070.LSE;99.005.000070.LSE;Seguro para usina de asfalto, elétrica, potência 157 hp (117 KW), capacidade 80 t/h - vida útil 10.000 h;;Seguro para usina de asfalto, elétrica, potência 157 hp (117 KW), capacidade 80 t/h - vida útil 10.000 h;ND;1,00;1,00;;1,00;1,00;;Produção horária da equipe:;;1,00;;;427,08;20,31;0,00;- ;447,39;398,96;846,35
;28.002.000001;99.005.000070.LSE;Seguro para usina de asfalto, elétrica, potência 157 hp (117 KW), capacidade 80 t/h - vida útil 10.000 h;MAT;Energia elétrica;KW;;1,00;117,00;1,00;1,00;351,00;117,000000;;;;3,00;351,00;;;;;;
;12.031.000005;99.005.000070.LSE;Seguro para usina de asfalto, elétrica, potência 157 hp (117 KW), capacidade 80 t/h - vida útil 10.000 h;MAT;Óleo combustível OC 1A/BPF;T;;1,00;0,36;1,00;1,00;1,08;0,360000;;;;3,00;1,08;;;;;;
;12.031.000002;99.005.000070.LSE;Seguro para usina de asfalto, elétrica, potência 157 hp (117 KW), capacidade 80 t/h - vida útil 10.000 h;MAT;Óleo diesel;L;;1,00;25,00;1,00;1,00;75,00;25,000000;;;;3,00;75,00;;;;;;
;01.001.000001;99.005.000070.LSE;Seguro para usina de asfalto, elétrica, potência 157 hp (117 KW), capacidade 80 t/h - vida útil 10.000 h;MOD;Ajudante;H;;1,00;2,00;1,00;1,00;13,54;;2,000000;;;6,77;;13,54;;;;;
;01.019.000001;99.005.000070.LSE;Seguro para usina de asfalto, elétrica, potência 157 hp (117 KW), capacidade 80 t/h - vida útil 10.000 h;MOD;Operador;H;;1,00;1,00;1,00;1,00;6,77;;1,000000;;;6,77;;6,77;;;;;
;01.015.000013;99.005.000070.LSE;Seguro para usina de asfalto, elétrica, potência 157 hp (117 KW), capacidade 80 t/h - vida útil 10.000 h;EQA;Usina de asfalto (capacidade: 80 t / potência: 117 kW);UN;;1,00;0,00;1,00;1,00;0,00;;;0,000161;;1,00;;;0,00;;;;
;99.005.000071.LSE;99.005.000071.LSE;Seguro para usina de asfalto, elétrica, potência 157 hp (117 KW), capacidade 80 t/h - vida útil 10.000 h;;Seguro para usina de asfalto, elétrica, potência 157 hp (117 KW), capacidade 80 t/h - vida útil 10.000 h;ND;1,00;1,00;;1,00;1,00;;Produção horária da equipe:;;1,00;;;- ;20,31;0,00;- ;20,31;18,11;38,42
;01.001.000001;99.005.000071.LSE;Seguro para usina de asfalto, elétrica, potência 157 hp (117 KW), capacidade 80 t/h - vida útil 10.000 h;MOD;Ajudante;H;;1,00;2,00;1,00;1,00;13,54;;2,000000;;;6,77;;13,54;;;;;
;01.019.000001;99.005.000071.LSE;Seguro para usina de asfalto, elétrica, potência 157 hp (117 KW), capacidade 80 t/h - vida útil 10.000 h;MOD;Operador;H;;1,00;1,00;1,00;1,00;6,77;;1,000000;;;6,77;;6,77;;;;;
;01.015.000013;99.005.000071.LSE;Seguro para usina de asfalto, elétrica, potência 157 hp (117 KW), capacidade 80 t/h - vida útil 10.000 h;EQA;Usina de asfalto (capacidade: 80 t / potência: 117 kW);UN;;1,00;0,00;1,00;1,00;0,00;;;0,000071;;1,00;;;0,00;;;;
;99.005.000072.LSE;99.005.000072.LSE;Seguro para usina de asfalto, elétrica, potência 168 hp (125 KW), capacidade 110 t/h - vida útil 10.000 h;;Seguro para usina de asfalto, elétrica, potência 168 hp (125 KW), capacidade 110 t/h - vida útil 10.000 h;ND;1,00;1,00;;1,00;1,00;;Produção horária da equipe:;;1,00;;;451,44;20,31;0,00;- ;471,75;420,68;892,43
;28.002.000001;99.005.000072.LSE;Seguro para usina de asfalto, elétrica, potência 168 hp (125 KW), capacidade 110 t/h - vida útil 10.000 h;MAT;Energia elétrica;KW;;1,00;125,00;1,00;1,00;375,00;125,000000;;;;3,00;375,00;;;;;;
;12.031.000005;99.005.000072.LSE;Seguro para usina de asfalto, elétrica, potência 168 hp (125 KW), capacidade 110 t/h - vida útil 10.000 h;MAT;Óleo combustível OC 1A/BPF;T;;1,00;0,48;1,00;1,00;1,44;0,480000;;;;3,00;1,44;;;;;;
;12.031.000002;99.005.000072.LSE;Seguro para usina de asfalto, elétrica, potência 168 hp (125 KW), capacidade 110 t/h - vida útil 10.000 h;MAT;Óleo diesel;L;;1,00;25,00;1,00;1,00;75,00;25,000000;;;;3,00;75,00;;;;;;
;01.001.000001;99.005.000072.LSE;Seguro para usina de asfalto, elétrica, potência 168 hp (125 KW), capacidade 110 t/h - vida útil 10.000 h;MOD;Ajudante;H;;1,00;2,00;1,00;1,00;13,54;;2,000000;;;6,77;;13,54;;;;;
;01.019.000001;99.005.000072.LSE;Seguro para usina de asfalto, elétrica, potência 168 hp (125 KW), capacidade 110 t/h - vida útil 10.000 h;MOD;Operador;H;;1,00;1,00;1,00;1,00;6,77;;1,000000;;;6,77;;6,77;;;;;
;01.015.000021;99.005.000072.LSE;Seguro para usina de asfalto, elétrica, potência 168 hp (125 KW), capacidade 110 t/h - vida útil 10.000 h;EQA;Usina de asfalto (potência: 125 kW / capacidade: 110 t/h);UN;;1,00;0,00;1,00;1,00;0,00;;;0,000161;;1,00;;;0,00;;;;
;99.005.000073.LSE;99.005.000073.LSE;Seguro para usina de asfalto, elétrica, potência 168 hp (125 KW), capacidade 110 t/h - vida útil 10.000 h;;Seguro para usina de asfalto, elétrica, potência 168 hp (125 KW), capacidade 110 t/h - vida útil 10.000 h;ND;1,00;1,00;;1,00;1,00;;Produção horária da equipe:;;1,00;;;- ;20,31;0,00;- ;20,31;18,11;38,42
;01.001.000001;99.005.000073.LSE;Seguro para usina de asfalto, elétrica, potência 168 hp (125 KW), capacidade 110 t/h - vida útil 10.000 h;MOD;Ajudante;H;;1,00;2,00;1,00;1,00;13,54;;2,000000;;;6,77;;13,54;;;;;
;01.019.000001;99.005.000073.LSE;Seguro para usina de asfalto, elétrica, potência 168 hp (125 KW), capacidade 110 t/h - vida útil 10.000 h;MOD;Operador;H;;1,00;1,00;1,00;1,00;6,77;;1,000000;;;6,77;;6,77;;;;;
;01.015.000021;99.005.000073.LSE;Seguro para usina de asfalto, elétrica, potência 168 hp (125 KW), capacidade 110 t/h - vida útil 10.000 h;EQA;Usina de asfalto (potência: 125 kW / capacidade: 110 t/h);UN;;1,00;0,00;1,00;1,00;0,00;;;0,000071;;1,00;;;0,00;;;;
;99.005.000074.LSE;99.005.000074.LSE;Seguro para usina de solos, elétrica, potência 149 hp (111 KW), capacidade 300 t/h - vida útil 10.000 h;;Seguro para usina de solos, elétrica, potência 149 hp (111 KW), capacidade 300 t/h - vida útil 10.000 h;ND;1,00;1,00;;1,00;1,00;;Produção horária da equipe:;;1,00;;;333,00;13,54;0,00;- ;346,54;309,03;655,57
;28.002.000001;99.005.000074.LSE;Seguro para usina de solos, elétrica, potência 149 hp (111 KW), capacidade 300 t/h - vida útil 10.000 h;MAT;Energia elétrica;KW;;1,00;111,00;1,00;1,00;333,00;111,000000;;;;3,00;333,00;;;;;;
;01.001.000001;99.005.000074.LSE;Seguro para usina de solos, elétrica, potência 149 hp (111 KW), capacidade 300 t/h - vida útil 10.000 h;MOD;Ajudante;H;;1,00;1,00;1,00;1,00;6,77;;1,000000;;;6,77;;6,77;;;;;
;01.019.000001;99.005.000074.LSE;Seguro para usina de solos, elétrica, potência 149 hp (111 KW), capacidade 300 t/h - vida útil 10.000 h;MOD;Operador;H;;1,00;1,00;1,00;1,00;6,77;;1,000000;;;6,77;;6,77;;;;;
;01.015.000027;99.005.000074.LSE;Seguro para usina de solos, elétrica, potência 149 hp (111 KW), capacidade 300 t/h - vida útil 10.000 h;EQA;Usina de solos elétrica (potência: 111 kW / capacidade: 300 t/h);UN;;1,00;0,00;1,00;1,00;0,00;;;0,000161;;1,00;;;0,00;;;;
;99.005.000075.LSE;99.005.000075.LSE;Seguro para usina de solos, elétrica, potência 149 hp (111 KW), capacidade 300 t/h - vida útil 10.000 h;;Seguro para usina de solos, elétrica, potência 149 hp (111 KW), capacidade 300 t/h - vida útil 10.000 h;ND;1,00;1,00;;1,00;1,00;;Produção horária da equipe:;;1,00;;;- ;13,54;0,00;- ;13,54;12,07;25,61
;01.001.000001;99.005.000075.LSE;Seguro para usina de solos, elétrica, potência 149 hp (111 KW), capacidade 300 t/h - vida útil 10.000 h;MOD;Ajudante;H;;1,00;1,00;1,00;1,00;6,77;;1,000000;;;6,77;;6,77;;;;;
;01.019.000001;99.005.000075.LSE;Seguro para usina de solos, elétrica, potência 149 hp (111 KW), capacidade 300 t/h - vida útil 10.000 h;MOD;Operador;H;;1,00;1,00;1,00;1,00;6,77;;1,000000;;;6,77;;6,77;;;;;
;01.015.000027;99.005.000075.LSE;Seguro para usina de solos, elétrica, potência 149 hp (111 KW), capacidade 300 t/h - vida útil 10.000 h;EQA;Usina de solos elétrica (potência: 111 kW / capacidade: 300 t/h);UN;;1,00;0,00;1,00;1,00;0,00;;;0,000071;;1,00;;;0,00;;;;
;99.005.000076.LSE;99.005.000076.LSE;Seguro para usina de solos, elétrica, potência 236 hp (176 KW), capacidade 600 t/h - vida útil 10.000 h;;Seguro para usina de solos, elétrica, potência 236 hp (176 KW), capacidade 600 t/h - vida útil 10.000 h;ND;1,00;1,00;;1,00;1,00;;Produção horária da equipe:;;1,00;;;528,00;13,54;0,00;- ;541,54;482,92;1.024,46
;28.002.000001;99.005.000076.LSE;Seguro para usina de solos, elétrica, potência 236 hp (176 KW), capacidade 600 t/h - vida útil 10.000 h;MAT;Energia elétrica;KW;;1,00;176,00;1,00;1,00;528,00;176,000000;;;;3,00;528,00;;;;;;
;01.001.000001;99.005.000076.LSE;Seguro para usina de solos, elétrica, potência 236 hp (176 KW), capacidade 600 t/h - vida útil 10.000 h;MOD;Ajudante;H;;1,00;1,00;1,00;1,00;6,77;;1,000000;;;6,77;;6,77;;;;;
;01.019.000001;99.005.000076.LSE;Seguro para usina de solos, elétrica, potência 236 hp (176 KW), capacidade 600 t/h - vida útil 10.000 h;MOD;Operador;H;;1,00;1,00;1,00;1,00;6,77;;1,000000;;;6,77;;6,77;;;;;
;01.015.000033;99.005.000076.LSE;Seguro para usina de solos, elétrica, potência 236 hp (176 KW), capacidade 600 t/h - vida útil 10.000 h;EQA;Usina de solos elétrica (potência: 176 kW / capacidade: 600 t/h);UN;;1,00;0,00;1,00;1,00;0,00;;;0,000161;;1,00;;;0,00;;;;
;99.005.000077.LSE;99.005.000077.LSE;Seguro para usina de solos, elétrica, potência 236 hp (176 KW), capacidade 600 t/h - vida útil 10.000 h;;Seguro para usina de solos, elétrica, potência 236 hp (176 KW), capacidade 600 t/h - vida útil 10.000 h;ND;1,00;1,00;;1,00;1,00;;Produção horária da equipe:;;1,00;;;- ;13,54;0,00;- ;13,54;12,07;25,61
;01.001.000001;99.005.000077.LSE;Seguro para usina de solos, elétrica, potência 236 hp (176 KW), capacidade 600 t/h - vida útil 10.000 h;MOD;Ajudante;H;;1,00;1,00;1,00;1,00;6,77;;1,000000;;;6,77;;6,77;;;;;
;01.019.000001;99.005.000077.LSE;Seguro para usina de solos, elétrica, potência 236 hp (176 KW), capacidade 600 t/h - vida útil 10.000 h;MOD;Operador;H;;1,00;1,00;1,00;1,00;6,77;;1,000000;;;6,77;;6,77;;;;;
;01.015.000033;99.005.000077.LSE;Seguro para usina de solos, elétrica, potência 236 hp (176 KW), capacidade 600 t/h - vida útil 10.000 h;EQA;Usina de solos elétrica (potência: 176 kW / capacidade: 600 t/h);UN;;1,00;0,00;1,00;1,00;0,00;;;0,000071;;1,00;;;0,00;;;;
;99.005.000078.LSE;99.005.000078.LSE;Seguro para vassoura mecânica rebocável, faixa de trabalho 2,44 m - vida útil 8.000 h;;Seguro para vassoura mecânica rebocável, faixa de trabalho 2,44 m - vida útil 8.000 h;ND;1,00;1,00;;1,00;1,00;;Produção horária da equipe:;;1,00;;;0,02;- ;0,00;- ;0,02;0,02;0,03
;29.001.000035;99.005.000078.LSE;Seguro para vassoura mecânica rebocável, faixa de trabalho 2,44 m - vida útil 8.000 h;MAT;Escova para vassoura mecânica (largura: 2,44 m);UN;;1,00;0,00;1,00;1,00;0,01;0,004000;;;;3,00;0,01;;;;;;
;29.002.000019;99.005.000078.LSE;Seguro para vassoura mecânica rebocável, faixa de trabalho 2,44 m - vida útil 8.000 h;MAT;Pneu 6x16x8 com câmara;UN;;1,00;0,00;1,00;1,00;0,00;0,001200;;;;3,00;0,00;;;;;;
;12.029.000004;99.005.000078.LSE;Seguro para vassoura mecânica rebocável, faixa de trabalho 2,44 m - vida útil 8.000 h;MAT;Graxa;KG;;1,00;0,00;1,00;1,00;0,00;0,000500;;;;3,00;0,00;;;;;;
;01.015.000037;99.005.000078.LSE;Seguro para vassoura mecânica rebocável, faixa de trabalho 2,44 m - vida útil 8.000 h;EQA;Vassoura mecânica mecânica rebocável (faixa de trabalho: 2,44 m);UN;;1,00;0,00;1,00;1,00;0,00;;;0,000192;;1,00;;;0,00;;;;
;99.005.000079.LSE;99.005.000079.LSE;Seguro para compressor de ar portátil rebocável, diesel, potência 62 hp (46 KW), capacidade 4,2 m³/min (149 pcm) - vida útil 20.000 h;;Seguro para compressor de ar portátil rebocável, diesel, potência 62 hp (46 KW), capacidade 4,2 m³/min (149 pcm) - vida útil 20.000 h;ND;1,00;1,00;;1,00;1,00;;Produção horária da equipe:;;1,00;;;- ;- ;0,00;- ;0,00;0,00;0,00
;01.006.000002;99.005.000079.LSE;Seguro para compressor de ar portátil rebocável, diesel, potência 62 hp (46 KW), capacidade 4,2 m³/min (149 pcm) - vida útil 20.000 h;EQA;Compressor de ar de ar portátil rebocável diesel (capacidade: 149 pcm / potência: 62 HP);UN;;1,00;0,00;1,00;1,00;0,00;;;0,000053;;1,00;;;0,00;;;;
;99.005.000080.LSE;99.005.000080.LSE;Seguro para vassoura mecânica rebocável, faixa de trabalho 2,44 m - vida útil 8.000 h;;Seguro para vassoura mecânica rebocável, faixa de trabalho 2,44 m - vida útil 8.000 h;ND;1,00;1,00;;1,00;1,00;;Produção horária da equipe:;;1,00;;;- ;- ;0,00;- ;0,00;0,00;0,00
;01.015.000037;99.005.000080.LSE;Seguro para vassoura mecânica rebocável, faixa de trabalho 2,44 m - vida útil 8.000 h;EQA;Vassoura mecânica mecânica rebocável (faixa de trabalho: 2,44 m);UN;;1,00;0,00;1,00;1,00;0,00;;;0,000079;;1,00;;;0,00;;;;
;99.005.000081.LSE;99.005.000081.LSE;Seguro para vibroacabadora sobre esteiras, diesel, potência 77 hp (57 KW) - vida útil 20.000 h;;Seguro para vibroacabadora sobre esteiras, diesel, potência 77 hp (57 KW) - vida útil 20.000 h;ND;1,00;1,00;;1,00;1,00;;Produção horária da equipe:;;1,00;;;33,96;6,77;0,00;- ;40,73;36,32;77,05
;12.029.000004;99.005.000081.LSE;Seguro para vibroacabadora sobre esteiras, diesel, potência 77 hp (57 KW) - vida útil 20.000 h;MAT;Graxa;KG;;1,00;0,02;1,00;1,00;0,06;0,020000;;;;3,00;0,06;;;;;;
;12.031.000002;99.005.000081.LSE;Seguro para vibroacabadora sobre esteiras, diesel, potência 77 hp (57 KW) - vida útil 20.000 h;MAT;Óleo diesel;L;;1,00;11,30;1,00;1,00;33,90;11,300000;;;;3,00;33,90;;;;;;
;01.019.000003;99.005.000081.LSE;Seguro para vibroacabadora sobre esteiras, diesel, potência 77 hp (57 KW) - vida útil 20.000 h;MOD;Operador de terraplenagem;H;;1,00;1,00;1,00;1,00;6,77;;1,000000;;;6,77;;6,77;;;;;
;01.015.000041;99.005.000081.LSE;Seguro para vibroacabadora sobre esteiras, diesel, potência 77 hp (57 KW) - vida útil 20.000 h;EQA;Vibroacabadora sobre esteiras diesel (potência: 77 HP);UN;;1,00;0,00;1,00;1,00;0,00;;;0,000098;;1,00;;;0,00;;;;
;99.005.000082.LSE;99.005.000082.LSE;Seguro para vibroacabadora sobre esteiras, diesel, potência 77 hp (57 KW) - vida útil 20.000 h;;Seguro para vibroacabadora sobre esteiras, diesel, potência 77 hp (57 KW) - vida útil 20.000 h;ND;1,00;1,00;;1,00;1,00;;Produção horária da equipe:;;1,00;;;- ;6,77;0,00;- ;6,77;6,04;12,81
;01.019.000003;99.005.000082.LSE;Seguro para vibroacabadora sobre esteiras, diesel, potência 77 hp (57 KW) - vida útil 20.000 h;MOD;Operador de terraplenagem;H;;1,00;1,00;1,00;1,00;6,77;;1,000000;;;6,77;;6,77;;;;;
;01.015.000041;99.005.000082.LSE;Seguro para vibroacabadora sobre esteiras, diesel, potência 77 hp (57 KW) - vida útil 20.000 h;EQA;Vibroacabadora sobre esteiras diesel (potência: 77 HP);UN;;1,00;0,00;1,00;1,00;0,00;;;0,000053;;1,00;;;0,00;;;;
;99.005.000083.LSE;99.005.000083.LSE;Seguro para vibroacabadora sobre pneus, diesel, potência 77 hp (57 KW) - vida útil 20.000 h;;Seguro para vibroacabadora sobre pneus, diesel, potência 77 hp (57 KW) - vida útil 20.000 h;ND;1,00;1,00;;1,00;1,00;;Produção horária da equipe:;;1,00;;;33,93;6,77;0,00;- ;40,70;36,30;77,00
;29.002.000020;99.005.000083.LSE;Seguro para vibroacabadora sobre pneus, diesel, potência 77 hp (57 KW) - vida útil 20.000 h;MAT;Pneu 10x20x16 com câmara;UN;;1,00;0,00;1,00;1,00;0,00;0,000800;;;;3,00;0,00;;;;;;
;12.029.000004;99.005.000083.LSE;Seguro para vibroacabadora sobre pneus, diesel, potência 77 hp (57 KW) - vida útil 20.000 h;MAT;Graxa;KG;;1,00;0,01;1,00;1,00;0,03;0,010000;;;;3,00;0,03;;;;;;
;12.031.000002;99.005.000083.LSE;Seguro para vibroacabadora sobre pneus, diesel, potência 77 hp (57 KW) - vida útil 20.000 h;MAT;Óleo diesel;L;;1,00;11,30;1,00;1,00;33,90;11,300000;;;;3,00;33,90;;;;;;
;01.019.000003;99.005.000083.LSE;Seguro para vibroacabadora sobre pneus, diesel, potência 77 hp (57 KW) - vida útil 20.000 h;MOD;Operador de terraplenagem;H;;1,00;1,00;1,00;1,00;6,77;;1,000000;;;6,77;;6,77;;;;;
;01.015.000045;99.005.000083.LSE;Seguro para vibroacabadora sobre pneus, diesel, potência 77 hp (57 KW) - vida útil 20.000 h;EQA;Vibroacabadora sobre pneus diesel (potência: 77 HP);UN;;1,00;0,00;1,00;1,00;0,00;;;0,000098;;1,00;;;0,00;;;;
;99.005.000084.LSE;99.005.000084.LSE;Seguro para vibroacabadora sobre pneus, diesel, potência 77 hp (57 KW) - vida útil 20.000 h;;Seguro para vibroacabadora sobre pneus, diesel, potência 77 hp (57 KW) - vida útil 20.000 h;ND;1,00;1,00;;1,00;1,00;;Produção horária da equipe:;;1,00;;;- ;6,77;0,00;- ;6,77;6,04;12,81
;01.019.000003;99.005.000084.LSE;Seguro para vibroacabadora sobre pneus, diesel, potência 77 hp (57 KW) - vida útil 20.000 h;MOD;Operador de terraplenagem;H;;1,00;1,00;1,00;1,00;6,77;;1,000000;;;6,77;;6,77;;;;;
;01.015.000045;99.005.000084.LSE;Seguro para vibroacabadora sobre pneus, diesel, potência 77 hp (57 KW) - vida útil 20.000 h;EQA;Vibroacabadora sobre pneus diesel (potência: 77 HP);UN;;1,00;0,00;1,00;1,00;0,00;;;0,000053;;1,00;;;0,00;;;;
;99.005.000085.LSE;99.005.000085.LSE;Seguro para furadeira de impacto, elétrica, potência: 0,9 hp (0,65 KW), diâmetro do mandril: 5/8 " - vida útil: 10.000 h;;Seguro para furadeira de impacto, elétrica, potência: 0,9 hp (0,65 KW), diâmetro do mandril: 5/8 " - vida útil: 10.000 h;ND;1,00;1,00;;1,00;1,00;;Produção horária da equipe:;;1,00;;;1,95;6,77;0,00;- ;8,72;7,78;16,50
;28.002.000001;99.005.000085.LSE;Seguro para furadeira de impacto, elétrica, potência: 0,9 hp (0,65 KW), diâmetro do mandril: 5/8 " - vida útil: 10.000 h;MAT;Energia elétrica;KW;;1,00;0,65;1,00;1,00;1,95;0,650000;;;;3,00;1,95;;;;;;
;01.001.000001;99.005.000085.LSE;Seguro para furadeira de impacto, elétrica, potência: 0,9 hp (0,65 KW), diâmetro do mandril: 5/8 " - vida útil: 10.000 h;MOD;Ajudante;H;;1,00;1,00;1,00;1,00;6,77;;1,000000;;;6,77;;6,77;;;;;
;01.019.000003;99.005.000085.LSE;Seguro para furadeira de impacto, elétrica, potência: 0,9 hp (0,65 KW), diâmetro do mandril: 5/8 " - vida útil: 10.000 h;EQA;Furadeira de impacto elétrica (potência: 0,65 kW / diâmetro do mandril: 5/8");UN;;1,00;0,00;1,00;1,00;0,00;;;0,000161;;1,00;;;0,00;;;;
;99.005.000086.LSE;99.005.000086.LSE;Seguro para furadeira de impacto, elétrica, potência: 0,9 hp (0,65 KW), diâmetro do mandril: 5/8 " - vida útil: 10.000 h;;Seguro para furadeira de impacto, elétrica, potência: 0,9 hp (0,65 KW), diâmetro do mandril: 5/8 " - vida útil: 10.000 h;ND;1,00;1,00;;1,00;1,00;;Produção horária da equipe:;;1,00;;;- ;6,77;0,00;- ;6,77;6,04;12,81
;01.001.000001;99.005.000086.LSE;Seguro para furadeira de impacto, elétrica, potência: 0,9 hp (0,65 KW), diâmetro do mandril: 5/8 " - vida útil: 10.000 h;MOD;Ajudante;H;;1,00;1,00;1,00;1,00;6,77;;1,000000;;;6,77;;6,77;;;;;
;01.019.000003;99.005.000086.LSE;Seguro para furadeira de impacto, elétrica, potência: 0,9 hp (0,65 KW), diâmetro do mandril: 5/8 " - vida útil: 10.000 h;EQA;Furadeira de impacto elétrica (potência: 0,65 kW / diâmetro do mandril: 5/8");UN;;1,00;0,00;1,00;1,00;0,00;;;0,000071;;1,00;;;0,00;;;;
;99.005.000087.LSE;99.005.000087.LSE;Seguro para martelete rompedor, elétrico, potência: 1,34 hp (1KW), capacidade para furos de 30 mm de diâmetro - vida útil: 10.000 h;;Seguro para martelete rompedor, elétrico, potência: 1,34 hp (1KW), capacidade para furos de 30 mm de diâmetro - vida útil: 10.000 h;ND;1,00;1,00;;1,00;1,00;;Produção horária da equipe:;;1,00;;;3,00;6,77;0,00;- ;9,77;8,71;18,48
;28.002.000001;99.005.000087.LSE;Seguro para martelete rompedor, elétrico, potência: 1,34 hp (1KW), capacidade para furos de 30 mm de diâmetro - vida útil: 10.000 h;MAT;Energia elétrica;KW;;1,00;1,00;1,00;1,00;3,00;1,000000;;;;3,00;3,00;;;;;;
;01.001.000001;99.005.000087.LSE;Seguro para martelete rompedor, elétrico, potência: 1,34 hp (1KW), capacidade para furos de 30 mm de diâmetro - vida útil: 10.000 h;MOD;Ajudante;H;;1,00;1,00;1,00;1,00;6,77;;1,000000;;;6,77;;6,77;;;;;
;01.027.000001;99.005.000087.LSE;Seguro para martelete rompedor, elétrico, potência: 1,34 hp (1KW), capacidade para furos de 30 mm de diâmetro - vida útil: 10.000 h;EQL;Martelete elétrico (potência: 1 kW / capacidade para furos diâmetro: 30 mm);UN;;1,00;0,00;1,00;1,00;0,00;;;0,000161;;1,00;;;0,00;;;;
;99.005.000088.LSE;99.005.000088.LSE;Seguro para martelete rompedor, elétrico, potência: 1,34 hp (1KW), capacidade para furos de 30 mm de diâmetro - vida útil: 10.000 h;;Seguro para martelete rompedor, elétrico, potência: 1,34 hp (1KW), capacidade para furos de 30 mm de diâmetro - vida útil: 10.000 h;ND;1,00;1,00;;1,00;1,00;;Produção horária da equipe:;;1,00;;;- ;6,77;0,00;- ;6,77;6,04;12,81
;01.001.000001;99.005.000088.LSE;Seguro para martelete rompedor, elétrico, potência: 1,34 hp (1KW), capacidade para furos de 30 mm de diâmetro - vida útil: 10.000 h;MOD;Ajudante;H;;1,00;1,00;1,00;1,00;6,77;;1,000000;;;6,77;;6,77;;;;;
;01.027.000001;99.005.000088.LSE;Seguro para martelete rompedor, elétrico, potência: 1,34 hp (1KW), capacidade para furos de 30 mm de diâmetro - vida útil: 10.000 h;EQL;Martelete elétrico (potência: 1 kW / capacidade para furos diâmetro: 30 mm);UN;;1,00;0,00;1,00;1,00;0,00;;;0,000071;;1,00;;;0,00;;;;
;99.005.000089.LSE;99.005.000089.LSE;Seguro para martelo rompedor, gasolina, potência 2,7 hp (2 KW), capacidade para furos com até 32mm de diâmetro - vida útil: 8.000 h;;Seguro para martelo rompedor, gasolina, potência 2,7 hp (2 KW), capacidade para furos com até 32mm de diâmetro - vida útil: 8.000 h;ND;1,00;1,00;;1,00;1,00;;Produção horária da equipe:;;1,00;;;3,99;6,77;0,00;- ;10,76;9,60;20,36
;12.029.000002;99.005.000089.LSE;Seguro para martelo rompedor, gasolina, potência 2,7 hp (2 KW), capacidade para furos com até 32mm de diâmetro - vida útil: 8.000 h;MAT;Lubrificante para motor 2 tempos;L;;1,00;0,03;1,00;1,00;0,09;0,030000;;;;3,00;0,09;;;;;;
;12.031.000004;99.005.000089.LSE;Seguro para martelo rompedor, gasolina, potência 2,7 hp (2 KW), capacidade para furos com até 32mm de diâmetro - vida útil: 8.000 h;MAT;Gasolina;L;;1,00;1,30;1,00;1,00;3,90;1,300000;;;;3,00;3,90;;;;;;
;01.001.000001;99.005.000089.LSE;Seguro para martelo rompedor, gasolina, potência 2,7 hp (2 KW), capacidade para furos com até 32mm de diâmetro - vida útil: 8.000 h;MOD;Ajudante;H;;1,00;1,00;1,00;1,00;6,77;;1,000000;;;6,77;;6,77;;;;;
;01.027.000003;99.005.000089.LSE;Seguro para martelo rompedor, gasolina, potência 2,7 hp (2 KW), capacidade para furos com até 32mm de diâmetro - vida útil: 8.000 h;EQA;Martelete gasolina (potência: 2 kW / capacidade para furos diâmetro: 32 mm);UN;;1,00;0,00;1,00;1,00;0,00;;;0,000192;;1,00;;;0,00;;;;
;99.005.000090.LSE;99.005.000090.LSE;Seguro para compressor de ar portátil rebocável, diesel, potência 78 hp (58 KW), capacidade 5,7 m³/min (200 pcm) - vida útil 20.000 h;;Seguro para compressor de ar portátil rebocável, diesel, potência 78 hp (58 KW), capacidade 5,7 m³/min (200 pcm) - vida útil 20.000 h;ND;1,00;1,00;;1,00;1,00;;Produção horária da equipe:;;1,00;;;34,53;- ;0,00;- ;34,53;30,79;65,33
;29.002.000043;99.005.000090.LSE;Seguro para compressor de ar portátil rebocável, diesel, potência 78 hp (58 KW), capacidade 5,7 m³/min (200 pcm) - vida útil 20.000 h;MAT;Pneu 7x16x8 com câmara;UN;;1,00;0,00;1,00;1,00;0,00;0,000800;;;;3,00;0,00;;;;;;
;12.029.000004;99.005.000090.LSE;Seguro para compressor de ar portátil rebocável, diesel, potência 78 hp (58 KW), capacidade 5,7 m³/min (200 pcm) - vida útil 20.000 h;MAT;Graxa;KG;;1,00;0,01;1,00;1,00;0,03;0,010000;;;;3,00;0,03;;;;;;
;12.031.000002;99.005.000090.LSE;Seguro para compressor de ar portátil rebocável, diesel, potência 78 hp (58 KW), capacidade 5,7 m³/min (200 pcm) - vida útil 20.000 h;MAT;Óleo diesel;L;;1,00;11,50;1,00;1,00;34,50;11,500000;;;;3,00;34,50;;;;;;
;01.006.000003;99.005.000090.LSE;Seguro para compressor de ar portátil rebocável, diesel, potência 78 hp (58 KW), capacidade 5,7 m³/min (200 pcm) - vida útil 20.000 h;EQA;Compressor de ar de ar portátil rebocável diesel (capacidade: 200 pcm / potência: 78 HP);UN;;1,00;0,00;1,00;1,00;0,00;;;0,000098;;1,00;;;0,00;;;;
;99.005.000091.LSE;99.005.000091.LSE;Seguro para martelo rompedor, gasolina, potência 2,7 hp (2 KW), capacidade para furos com até 32mm de diâmetro - vida útil: 8.000 h;;Seguro para martelo rompedor, gasolina, potência 2,7 hp (2 KW), capacidade para furos com até 32mm de diâmetro - vida útil: 8.000 h;ND;1,00;1,00;;1,00;1,00;;Produção horária da equipe:;;1,00;;;- ;6,77;0,00;- ;6,77;6,04;12,81
;01.001.000001;99.005.000091.LSE;Seguro para martelo rompedor, gasolina, potência 2,7 hp (2 KW), capacidade para furos com até 32mm de diâmetro - vida útil: 8.000 h;MOD;Ajudante;H;;1,00;1,00;1,00;1,00;6,77;;1,000000;;;6,77;;6,77;;;;;
;01.027.000003;99.005.000091.LSE;Seguro para martelo rompedor, gasolina, potência 2,7 hp (2 KW), capacidade para furos com até 32mm de diâmetro - vida útil: 8.000 h;EQA;Martelete gasolina (potência: 2 kW / capacidade para furos diâmetro: 32 mm);UN;;1,00;0,00;1,00;1,00;0,00;;;0,000079;;1,00;;;0,00;;;;
;99.005.000092.LSE;99.005.000092.LSE;Seguro para martelo rompedor, elétrico, potência 2 hp (1,5KW), capacidade para furos com até 28 mm de diâmetro - vida útil: 8.000h;;Seguro para martelo rompedor, elétrico, potência 2 hp (1,5KW), capacidade para furos com até 28 mm de diâmetro - vida útil: 8.000h;ND;1,00;1,00;;1,00;1,00;;Produção horária da equipe:;;1,00;;;4,50;6,77;0,00;- ;11,27;10,05;21,32
;28.002.000001;99.005.000092.LSE;Seguro para martelo rompedor, elétrico, potência 2 hp (1,5KW), capacidade para furos com até 28 mm de diâmetro - vida útil: 8.000h;MAT;Energia elétrica;KW;;1,00;1,50;1,00;1,00;4,50;1,500000;;;;3,00;4,50;;;;;;
;01.001.000001;99.005.000092.LSE;Seguro para martelo rompedor, elétrico, potência 2 hp (1,5KW), capacidade para furos com até 28 mm de diâmetro - vida útil: 8.000h;MOD;Ajudante;H;;1,00;1,00;1,00;1,00;6,77;;1,000000;;;6,77;;6,77;;;;;
;01.027.000002;99.005.000092.LSE;Seguro para martelo rompedor, elétrico, potência 2 hp (1,5KW), capacidade para furos com até 28 mm de diâmetro - vida útil: 8.000h;EQL;Martelete elétrico (potência: 1,5 kW / capacidade para furos diâmetro: 28 mm);UN;;1,00;0,00;1,00;1,00;0,00;;;0,000192;;1,00;;;0,00;;;;
;99.005.000093.LSE;99.005.000093.LSE;Seguro para martelo rompedor, elétrico, potência 2 hp (1,5KW), capacidade para furos com até 28 mm de diâmetro - vida útil: 8.000h;;Seguro para martelo rompedor, elétrico, potência 2 hp (1,5KW), capacidade para furos com até 28 mm de diâmetro - vida útil: 8.000h;ND;1,00;1,00;;1,00;1,00;;Produção horária da equipe:;;1,00;;;- ;6,77;0,00;- ;6,77;6,04;12,81
;01.001.000001;99.005.000093.LSE;Seguro para martelo rompedor, elétrico, potência 2 hp (1,5KW), capacidade para furos com até 28 mm de diâmetro - vida útil: 8.000h;MOD;Ajudante;H;;1,00;1,00;1,00;1,00;6,77;;1,000000;;;6,77;;6,77;;;;;
;01.027.000002;99.005.000093.LSE;Seguro para martelo rompedor, elétrico, potência 2 hp (1,5KW), capacidade para furos com até 28 mm de diâmetro - vida útil: 8.000h;EQL;Martelete elétrico (potência: 1,5 kW / capacidade para furos diâmetro: 28 mm);UN;;1,00;0,00;1,00;1,00;0,00;;;0,000079;;1,00;;;0,00;;;;
;99.005.000094.LSE;99.005.000094.LSE;Seguro para martelo rompedor, pneumático, capacidade para furos com até 32 mm de diâmetro - vida útil: 8.000h;;Seguro para martelo rompedor, pneumático, capacidade para furos com até 32 mm de diâmetro - vida útil: 8.000h;ND;1,00;1,00;;1,00;1,00;;Produção horária da equipe:;;1,00;;;0,15;6,77;0,00;- ;6,92;6,17;13,09
;01.001.000009;99.005.000094.LSE;Seguro para martelo rompedor, pneumático, capacidade para furos com até 32 mm de diâmetro - vida útil: 8.000h;MAT;Mangueira flexível para perfuratriz (diâmetro: 3/4 ");M;;1,00;0,05;1,00;1,00;0,15;0,050000;;;;3,00;0,15;;;;;;
;01.001.000001;99.005.000094.LSE;Seguro para martelo rompedor, pneumático, capacidade para furos com até 32 mm de diâmetro - vida útil: 8.000h;MOD;Ajudante;H;;1,00;1,00;1,00;1,00;6,77;;1,000000;;;6,77;;6,77;;;;;
;01.027.000004;99.005.000094.LSE;Seguro para martelo rompedor, pneumático, capacidade para furos com até 32 mm de diâmetro - vida útil: 8.000h;EQA;Martelete pneumático (capacidade de furos diâmetro: 32 mm);UN;;1,00;0,00;1,00;1,00;0,00;;;0,000192;;1,00;;;0,00;;;;
;99.005.000095.LSE;99.005.000095.LSE;Seguro para martelo rompedor, pneumático, capacidade para furos com até 32 mm de diâmetro - vida útil: 8.000h;;Seguro para martelo rompedor, pneumático, capacidade para furos com até 32 mm de diâmetro - vida útil: 8.000h;ND;1,00;1,00;;1,00;1,00;;Produção horária da equipe:;;1,00;;;- ;6,77;0,00;- ;6,77;6,04;12,81
;01.001.000001;99.005.000095.LSE;Seguro para martelo rompedor, pneumático, capacidade para furos com até 32 mm de diâmetro - vida útil: 8.000h;MOD;Ajudante;H;;1,00;1,00;1,00;1,00;6,77;;1,000000;;;6,77;;6,77;;;;;
;01.027.000004;99.005.000095.LSE;Seguro para martelo rompedor, pneumático, capacidade para furos com até 32 mm de diâmetro - vida útil: 8.000h;EQA;Martelete pneumático (capacidade de furos diâmetro: 32 mm);UN;;1,00;0,00;1,00;1,00;0,00;;;0,000079;;1,00;;;0,00;;;;
;99.005.000096.LSE;99.005.000096.LSE;Seguro para perfuratriz hidráulica autopropelida sobre esteiras, diesel, potência 431hp (321KW), capacidade para furos com diâmetro de 110 a 165mm - vida útil: 20.000h;;Seguro para perfuratriz hidráulica autopropelida sobre esteiras, diesel, potência 431hp (321KW), capacidade para furos com diâmetro de 110 a 165mm - vida útil: 20.000h;ND;1,00;1,00;;1,00;1,00;;Produção horária da equipe:;;1,00;;;189,96;6,77;0,00;- ;196,73;175,43;372,16
;12.029.000004;99.005.000096.LSE;Seguro para perfuratriz hidráulica autopropelida sobre esteiras, diesel, potência 431hp (321KW), capacidade para furos com diâmetro de 110 a 165mm - vida útil: 20.000h;MAT;Graxa;KG;;1,00;0,02;1,00;1,00;0,06;0,020000;;;;3,00;0,06;;;;;;
;12.031.000002;99.005.000096.LSE;Seguro para perfuratriz hidráulica autopropelida sobre esteiras, diesel, potência 431hp (321KW), capacidade para furos com diâmetro de 110 a 165mm - vida útil: 20.000h;MAT;Óleo diesel;L;;1,00;63,30;1,00;1,00;189,90;63,300000;;;;3,00;189,90;;;;;;
;01.019.000001;99.005.000096.LSE;Seguro para perfuratriz hidráulica autopropelida sobre esteiras, diesel, potência 431hp (321KW), capacidade para furos com diâmetro de 110 a 165mm - vida útil: 20.000h;MOD;Operador;H;;1,00;1,00;1,00;1,00;6,77;;1,000000;;;6,77;;6,77;;;;;
;01.027.000005;99.005.000096.LSE;Seguro para perfuratriz hidráulica autopropelida sobre esteiras, diesel, potência 431hp (321KW), capacidade para furos com diâmetro de 110 a 165mm - vida útil: 20.000h;EQA;Perfuratriz hidráulica autopropelida sobre esteiras diesel (potência 431 HP / capacidade de furos diâmetro: 110 a 165 mm);UN;;1,00;0,00;1,00;1,00;0,00;;;0,000098;;1,00;;;0,00;;;;
;99.005.000097.LSE;99.005.000097.LSE;Seguro para perfuratriz hidráulica autopropelida sobre esteiras, diesel, potência 431hp (321KW), capacidade para furos com diâmetro de 110 a 165mm - vida útil: 20.000h;;Seguro para perfuratriz hidráulica autopropelida sobre esteiras, diesel, potência 431hp (321KW), capacidade para furos com diâmetro de 110 a 165mm - vida útil: 20.000h;ND;1,00;1,00;;1,00;1,00;;Produção horária da equipe:;;1,00;;;- ;6,77;0,00;- ;6,77;6,04;12,81
;01.019.000001;99.005.000097.LSE;Seguro para perfuratriz hidráulica autopropelida sobre esteiras, diesel, potência 431hp (321KW), capacidade para furos com diâmetro de 110 a 165mm - vida útil: 20.000h;MOD;Operador;H;;1,00;1,00;1,00;1,00;6,77;;1,000000;;;6,77;;6,77;;;;;
;01.027.000005;99.005.000097.LSE;Seguro para perfuratriz hidráulica autopropelida sobre esteiras, diesel, potência 431hp (321KW), capacidade para furos com diâmetro de 110 a 165mm - vida útil: 20.000h;EQA;Perfuratriz hidráulica autopropelida sobre esteiras diesel (potência 431 HP / capacidade de furos diâmetro: 110 a 165 mm);UN;;1,00;0,00;1,00;1,00;0,00;;;0,000053;;1,00;;;0,00;;;;
;99.005.000098.LSE;99.005.000098.LSE;Seguro para perfuratriz pneumática manual, capacidade para furos com diâmetro de 27 a 40 mm - vida útil: 20.000 h;;Seguro para perfuratriz pneumática manual, capacidade para furos com diâmetro de 27 a 40 mm - vida útil: 20.000 h;ND;1,00;1,00;;1,00;1,00;;Produção horária da equipe:;;1,00;;;0,18;6,77;0,00;- ;6,95;6,20;13,15
;01.001.000009;99.005.000098.LSE;Seguro para perfuratriz pneumática manual, capacidade para furos com diâmetro de 27 a 40 mm - vida útil: 20.000 h;MAT;Mangueira flexível para perfuratriz (diâmetro: 3/4 ");M;;1,00;0,06;1,00;1,00;0,18;0,060000;;;;3,00;0,18;;;;;;
;01.019.000001;99.005.000098.LSE;Seguro para perfuratriz pneumática manual, capacidade para furos com diâmetro de 27 a 40 mm - vida útil: 20.000 h;MOD;Operador;H;;1,00;1,00;1,00;1,00;6,77;;1,000000;;;6,77;;6,77;;;;;
;01.027.000006;99.005.000098.LSE;Seguro para perfuratriz pneumática manual, capacidade para furos com diâmetro de 27 a 40 mm - vida útil: 20.000 h;EQA;Perfuratriz pneumática manual (capacidade de furos diâmetro: 27 a 40 mm);UN;;1,00;0,00;1,00;1,00;0,00;;;0,000098;;1,00;;;0,00;;;;
;99.005.000099.LSE;99.005.000099.LSE;Seguro para perfuratriz pneumática manual, capacidade para furos com diâmetro de 27 a 40 mm - vida útil: 20.000 h;;Seguro para perfuratriz pneumática manual, capacidade para furos com diâmetro de 27 a 40 mm - vida útil: 20.000 h;ND;1,00;1,00;;1,00;1,00;;Produção horária da equipe:;;1,00;;;- ;6,77;0,00;- ;6,77;6,04;12,81
;01.019.000001;99.005.000099.LSE;Seguro para perfuratriz pneumática manual, capacidade para furos com diâmetro de 27 a 40 mm - vida útil: 20.000 h;MOD;Operador;H;;1,00;1,00;1,00;1,00;6,77;;1,000000;;;6,77;;6,77;;;;;
;01.027.000006;99.005.000099.LSE;Seguro para perfuratriz pneumática manual, capacidade para furos com diâmetro de 27 a 40 mm - vida útil: 20.000 h;EQA;Perfuratriz pneumática manual (capacidade de furos diâmetro: 27 a 40 mm);UN;;1,00;0,00;1,00;1,00;0,00;;;0,000053;;1,00;;;0,00;;;;
;99.005.000100.LSE;99.005.000100.LSE;Seguro para perfuratriz pneumática sobre trator de esteiras, capacidade para furos com diâmetro de até 115 mm - vida útil 20.000 h;;Seguro para perfuratriz pneumática sobre trator de esteiras, capacidade para furos com diâmetro de até 115 mm - vida útil 20.000 h;ND;1,00;1,00;;1,00;1,00;;Produção horária da equipe:;;1,00;;;0,06;6,77;0,00;- ;6,83;6,09;12,92
;12.029.000004;99.005.000100.LSE;Seguro para perfuratriz pneumática sobre trator de esteiras, capacidade para furos com diâmetro de até 115 mm - vida útil 20.000 h;MAT;Graxa;KG;;1,00;0,02;1,00;1,00;0,06;0,020000;;;;3,00;0,06;;;;;;
;01.019.000001;99.005.000100.LSE;Seguro para perfuratriz pneumática sobre trator de esteiras, capacidade para furos com diâmetro de até 115 mm - vida útil 20.000 h;MOD;Operador;H;;1,00;1,00;1,00;1,00;6,77;;1,000000;;;6,77;;6,77;;;;;
;01.027.000007;99.005.000100.LSE;Seguro para perfuratriz pneumática sobre trator de esteiras, capacidade para furos com diâmetro de até 115 mm - vida útil 20.000 h;EQA;Perfuratriz pneumática sobre esteiras (capacidade de furos diâmetro: até 115 mm);UN;;1,00;0,00;1,00;1,00;0,00;;;0,000098;;1,00;;;0,00;;;;
;99.005.000101.LSE;99.005.000101.LSE;Seguro para compressor de ar portátil rebocável, diesel, potência 78 hp (58 KW), capacidade 5,7 m³/min (200 pcm) - vida útil 20.000 h;;Seguro para compressor de ar portátil rebocável, diesel, potência 78 hp (58 KW), capacidade 5,7 m³/min (200 pcm) - vida útil 20.000 h;ND;1,00;1,00;;1,00;1,00;;Produção horária da equipe:;;1,00;;;- ;- ;0,00;- ;0,00;0,00;0,00
;01.006.000003;99.005.000101.LSE;Seguro para compressor de ar portátil rebocável, diesel, potência 78 hp (58 KW), capacidade 5,7 m³/min (200 pcm) - vida útil 20.000 h;EQA;Compressor de ar de ar portátil rebocável diesel (capacidade: 200 pcm / potência: 78 HP);UN;;1,00;0,00;1,00;1,00;0,00;;;0,000053;;1,00;;;0,00;;;;
;99.005.000102.LSE;99.005.000102.LSE;Seguro para perfuratriz pneumática sobre trator de esteiras, capacidade para furos com diâmetro de até 115 mm - vida útil 20.000 h.;;Seguro para perfuratriz pneumática sobre trator de esteiras, capacidade para furos com diâmetro de até 115 mm - vida útil 20.000 h.;ND;1,00;1,00;;1,00;1,00;;Produção horária da equipe:;;1,00;;;- ;6,77;0,00;- ;6,77;6,04;12,81
;01.019.000001;99.005.000102.LSE;Seguro para perfuratriz pneumática sobre trator de esteiras, capacidade para furos com diâmetro de até 115 mm - vida útil 20.000 h.;MOD;Operador;H;;1,00;1,00;1,00;1,00;6,77;;1,000000;;;6,77;;6,77;;;;;
;01.027.000007;99.005.000102.LSE;Seguro para perfuratriz pneumática sobre trator de esteiras, capacidade para furos com diâmetro de até 115 mm - vida útil 20.000 h.;EQA;Perfuratriz pneumática sobre esteiras (capacidade de furos diâmetro: até 115 mm);UN;;1,00;0,00;1,00;1,00;0,00;;;0,000053;;1,00;;;0,00;;;;
;99.005.000103.LSE;99.005.000103.LSE;Seguro para carregadeira dumper, diesel, potência 18 hp (13,4 KW), capacidade 2 t - vida útil 8.000 h;;Seguro para carregadeira dumper, diesel, potência 18 hp (13,4 KW), capacidade 2 t - vida útil 8.000 h;ND;1,00;1,00;;1,00;1,00;;Produção horária da equipe:;;1,00;;;7,97;6,77;0,00;- ;14,74;13,14;27,88
;29.002.000019;99.005.000103.LSE;Seguro para carregadeira dumper, diesel, potência 18 hp (13,4 KW), capacidade 2 t - vida útil 8.000 h;MAT;Pneu 6x16x8 com câmara;UN;;1,00;0,00;1,00;1,00;0,00;0,001600;;;;3,00;0,00;;;;;;
;12.029.000004;99.005.000103.LSE;Seguro para carregadeira dumper, diesel, potência 18 hp (13,4 KW), capacidade 2 t - vida útil 8.000 h;MAT;Graxa;KG;;1,00;0,00;1,00;1,00;0,01;0,004000;;;;3,00;0,01;;;;;;
;12.031.000002;99.005.000103.LSE;Seguro para carregadeira dumper, diesel, potência 18 hp (13,4 KW), capacidade 2 t - vida útil 8.000 h;MAT;Óleo diesel;L;;1,00;2,65;1,00;1,00;7,95;2,650000;;;;3,00;7,95;;;;;;
;01.019.000003;99.005.000103.LSE;Seguro para carregadeira dumper, diesel, potência 18 hp (13,4 KW), capacidade 2 t - vida útil 8.000 h;MOD;Operador de terraplenagem;H;;1,00;1,00;1,00;1,00;6,77;;1,000000;;;6,77;;6,77;;;;;
;01.028.000037;99.005.000103.LSE;Seguro para carregadeira dumper, diesel, potência 18 hp (13,4 KW), capacidade 2 t - vida útil 8.000 h;EQA;Carregadeira dumper diesel (potência: 18 HP / capacidade: 2 t);UN;;1,00;0,00;1,00;1,00;0,00;;;0,000192;;1,00;;;0,00;;;;
;99.005.000104.LSE;99.005.000104.LSE;Seguro para carregadeira dumper, diesel, potência 18 hp (13,4 KW), capacidade 2 t - vida útil 8.000 h;;Seguro para carregadeira dumper, diesel, potência 18 hp (13,4 KW), capacidade 2 t - vida útil 8.000 h;ND;1,00;1,00;;1,00;1,00;;Produção horária da equipe:;;1,00;;;- ;6,77;0,00;- ;6,77;6,04;12,81
;01.019.000003;99.005.000104.LSE;Seguro para carregadeira dumper, diesel, potência 18 hp (13,4 KW), capacidade 2 t - vida útil 8.000 h;MOD;Operador de terraplenagem;H;;1,00;1,00;1,00;1,00;6,77;;1,000000;;;6,77;;6,77;;;;;
;01.028.000037;99.005.000104.LSE;Seguro para carregadeira dumper, diesel, potência 18 hp (13,4 KW), capacidade 2 t - vida útil 8.000 h;EQA;Carregadeira dumper diesel (potência: 18 HP / capacidade: 2 t);UN;;1,00;0,00;1,00;1,00;0,00;;;0,000079;;1,00;;;0,00;;;;
;99.005.000105.LSE;99.005.000105.LSE;Seguro para rolo compactador autopropelido vibratório com pneus de tração, cilindro pé-de-carneiro em aço, diesel, potência 150 hp (112 KW), peso operacional 11,6 t - vida útil 8.000 h;;Seguro para rolo compactador autopropelido vibratório com pneus de tração, cilindro pé-de-carneiro em aço, diesel, potência 150 hp (112 KW), peso operacional 11,6 t - vida útil 8.000 h;ND;1,00;1,00;;1,00;1,00;;Produção horária da equipe:;;1,00;;;- ;6,77;0,00;- ;6,77;6,04;12,81
;01.019.000003;99.005.000105.LSE;Seguro para rolo compactador autopropelido vibratório com pneus de tração, cilindro pé-de-carneiro em aço, diesel, potência 150 hp (112 KW), peso operacional 11,6 t - vida útil 8.000 h;MOD;Operador de terraplenagem;H;;1,00;1,00;1,00;1,00;6,77;;1,000000;;;6,77;;6,77;;;;;
;01.015.000047;99.005.000105.LSE;Seguro para rolo compactador autopropelido vibratório com pneus de tração, cilindro pé-de-carneiro em aço, diesel, potência 150 hp (112 KW), peso operacional 11,6 t - vida útil 8.000 h;EQA;Rolo compactador autopropelido vibratório com pneus de tração e cilindro pé-de-carneiro em aço diesel (Peso operacional: 11,6 t / potência: 150 HP);UN;;1,00;0,00;1,00;1,00;0,00;;;0,000079;;1,00;;;0,00;;;;
;99.005.000106.LSE;99.005.000106.LSE;Seguro para rolo compactador autopropelido vibratório com pneus de tração, cilindro pé-de-carneiro em aço, diesel, potência 150 hp (112 KW), peso operacional 15,25 t - vida útil 8.000 h;;Seguro para rolo compactador autopropelido vibratório com pneus de tração, cilindro pé-de-carneiro em aço, diesel, potência 150 hp (112 KW), peso operacional 15,25 t - vida útil 8.000 h;ND;1,00;1,00;;1,00;1,00;;Produção horária da equipe:;;1,00;;;66,03;6,77;0,00;- ;72,80;64,92;137,72
;29.002.000014;99.005.000106.LSE;Seguro para rolo compactador autopropelido vibratório com pneus de tração, cilindro pé-de-carneiro em aço, diesel, potência 150 hp (112 KW), peso operacional 15,25 t - vida útil 8.000 h;MAT;Pneu 18,4x30x10 com câmara;UN;;1,00;0,00;1,00;1,00;0,00;0,000800;;;;3,00;0,00;;;;;;
;12.029.000004;99.005.000106.LSE;Seguro para rolo compactador autopropelido vibratório com pneus de tração, cilindro pé-de-carneiro em aço, diesel, potência 150 hp (112 KW), peso operacional 15,25 t - vida útil 8.000 h;MAT;Graxa;KG;;1,00;0,01;1,00;1,00;0,03;0,010000;;;;3,00;0,03;;;;;;
;12.031.000002;99.005.000106.LSE;Seguro para rolo compactador autopropelido vibratório com pneus de tração, cilindro pé-de-carneiro em aço, diesel, potência 150 hp (112 KW), peso operacional 15,25 t - vida útil 8.000 h;MAT;Óleo diesel;L;;1,00;22,00;1,00;1,00;66,00;22,000000;;;;3,00;66,00;;;;;;
;01.019.000003;99.005.000106.LSE;Seguro para rolo compactador autopropelido vibratório com pneus de tração, cilindro pé-de-carneiro em aço, diesel, potência 150 hp (112 KW), peso operacional 15,25 t - vida útil 8.000 h;MOD;Operador de terraplenagem;H;;1,00;1,00;1,00;1,00;6,77;;1,000000;;;6,77;;6,77;;;;;
;01.015.000008;99.005.000106.LSE;Seguro para rolo compactador autopropelido vibratório com pneus de tração, cilindro pé-de-carneiro em aço, diesel, potência 150 hp (112 KW), peso operacional 15,25 t - vida útil 8.000 h;EQA;Rolo compactador autopropelido vibratório com pneus de tração e cilindro pé-de-carneiro em aço diesel (Peso operacional: 15,25 t / potência: 150 HP);UN;;1,00;0,00;1,00;1,00;0,00;;;0,000192;;1,00;;;0,00;;;;
;99.005.000107.LSE;99.005.000107.LSE;Seguro para rolo compactador autopropelido vibratório com pneus de tração, cilindro pé-de-carneiro em aço, diesel, potência 150 hp (112 KW), peso operacional 15,25 t - vida útil 8.000 h;;Seguro para rolo compactador autopropelido vibratório com pneus de tração, cilindro pé-de-carneiro em aço, diesel, potência 150 hp (112 KW), peso operacional 15,25 t - vida útil 8.000 h;ND;1,00;1,00;;1,00;1,00;;Produção horária da equipe:;;1,00;;;- ;6,77;0,00;- ;6,77;6,04;12,81
;01.019.000003;99.005.000107.LSE;Seguro para rolo compactador autopropelido vibratório com pneus de tração, cilindro pé-de-carneiro em aço, diesel, potência 150 hp (112 KW), peso operacional 15,25 t - vida útil 8.000 h;MOD;Operador de terraplenagem;H;;1,00;1,00;1,00;1,00;6,77;;1,000000;;;6,77;;6,77;;;;;
;01.015.000008;99.005.000107.LSE;Seguro para rolo compactador autopropelido vibratório com pneus de tração, cilindro pé-de-carneiro em aço, diesel, potência 150 hp (112 KW), peso operacional 15,25 t - vida útil 8.000 h;EQA;Rolo compactador autopropelido vibratório com pneus de tração e cilindro pé-de-carneiro em aço diesel (Peso operacional: 15,25 t / potência: 150 HP);UN;;1,00;0,00;1,00;1,00;0,00;;;0,000079;;1,00;;;0,00;;;;
;99.005.000108.LSE;99.005.000108.LSE;Seguro para rolo compactador autopropelido vibratório com pneus de tração, cilindro liso em aço, diesel, potência 150 hp (112 KW), peso operacional 11,20 t, fator de carga médio - vida útil 8.000 h;;Seguro para rolo compactador autopropelido vibratório com pneus de tração, cilindro liso em aço, diesel, potência 150 hp (112 KW), peso operacional 11,20 t, fator de carga médio - vida útil 8.000 h;ND;1,00;1,00;;1,00;1,00;;Produção horária da equipe:;;1,00;;;46,53;6,77;0,00;- ;53,30;47,53;100,84
;29.002.000036;99.005.000108.LSE;Seguro para rolo compactador autopropelido vibratório com pneus de tração, cilindro liso em aço, diesel, potência 150 hp (112 KW), peso operacional 11,20 t, fator de carga médio - vida útil 8.000 h;MAT;Pneu 23,1x26x8 com câmara;UN;;1,00;0,00;1,00;1,00;0,00;0,000800;;;;3,00;0,00;;;;;;
;12.029.000004;99.005.000108.LSE;Seguro para rolo compactador autopropelido vibratório com pneus de tração, cilindro liso em aço, diesel, potência 150 hp (112 KW), peso operacional 11,20 t, fator de carga médio - vida útil 8.000 h;MAT;Graxa;KG;;1,00;0,01;1,00;1,00;0,03;0,010000;;;;3,00;0,03;;;;;;
;12.031.000002;99.005.000108.LSE;Seguro para rolo compactador autopropelido vibratório com pneus de tração, cilindro liso em aço, diesel, potência 150 hp (112 KW), peso operacional 11,20 t, fator de carga médio - vida útil 8.000 h;MAT;Óleo diesel;L;;1,00;15,50;1,00;1,00;46,50;15,500000;;;;3,00;46,50;;;;;;
;01.019.000003;99.005.000108.LSE;Seguro para rolo compactador autopropelido vibratório com pneus de tração, cilindro liso em aço, diesel, potência 150 hp (112 KW), peso operacional 11,20 t, fator de carga médio - vida útil 8.000 h;MOD;Operador de terraplenagem;H;;1,00;1,00;1,00;1,00;6,77;;1,000000;;;6,77;;6,77;;;;;
;01.015.000036;99.005.000108.LSE;Seguro para rolo compactador autopropelido vibratório com pneus de tração, cilindro liso em aço, diesel, potência 150 hp (112 KW), peso operacional 11,20 t, fator de carga médio - vida útil 8.000 h;EQA;Rolo compactador autopropelido vibratório com pneus de tração e cilindro liso em aço diesel (Peso operacional: 11,2 t / potência: 150 HP);UN;;1,00;0,00;1,00;1,00;0,00;;;0,000192;;1,00;;;0,00;;;;
;99.005.000109.LSE;99.005.000109.LSE;Seguro para rolo compactador autopropelido vibratório com pneus de tração, cilindro liso em aço, diesel, potência 150 hp (112 KW), peso operacional 11,20 t - vida útil 8.000 h;;Seguro para rolo compactador autopropelido vibratório com pneus de tração, cilindro liso em aço, diesel, potência 150 hp (112 KW), peso operacional 11,20 t - vida útil 8.000 h;ND;1,00;1,00;;1,00;1,00;;Produção horária da equipe:;;1,00;;;- ;6,77;0,00;- ;6,77;6,04;12,81
;01.019.000003;99.005.000109.LSE;Seguro para rolo compactador autopropelido vibratório com pneus de tração, cilindro liso em aço, diesel, potência 150 hp (112 KW), peso operacional 11,20 t - vida útil 8.000 h;MOD;Operador de terraplenagem;H;;1,00;1,00;1,00;1,00;6,77;;1,000000;;;6,77;;6,77;;;;;
;01.015.000036;99.005.000109.LSE;Seguro para rolo compactador autopropelido vibratório com pneus de tração, cilindro liso em aço, diesel, potência 150 hp (112 KW), peso operacional 11,20 t - vida útil 8.000 h;EQA;Rolo compactador autopropelido vibratório com pneus de tração e cilindro liso em aço diesel (Peso operacional: 11,2 t / potência: 150 HP);UN;;1,00;0,00;1,00;1,00;0,00;;;0,000079;;1,00;;;0,00;;;;
;99.005.000110.LSE;99.005.000110.LSE;Seguro para rolo compactador autopropelido vibratório com pneus de tração, cilindro liso em aço, diesel, potência 150 hp (112 KW), peso operacional 15,35 t - vida útil 8.000 h;;Seguro para rolo compactador autopropelido vibratório com pneus de tração, cilindro liso em aço, diesel, potência 150 hp (112 KW), peso operacional 15,35 t - vida útil 8.000 h;ND;1,00;1,00;;1,00;1,00;;Produção horária da equipe:;;1,00;;;66,03;6,77;0,00;- ;72,80;64,92;137,72
;29.002.000030;99.005.000110.LSE;Seguro para rolo compactador autopropelido vibratório com pneus de tração, cilindro liso em aço, diesel, potência 150 hp (112 KW), peso operacional 15,35 t - vida útil 8.000 h;MAT;Pneu 16,9x30x8 com câmara;UN;;1,00;0,00;1,00;1,00;0,00;0,000800;;;;3,00;0,00;;;;;;
;12.029.000004;99.005.000110.LSE;Seguro para rolo compactador autopropelido vibratório com pneus de tração, cilindro liso em aço, diesel, potência 150 hp (112 KW), peso operacional 15,35 t - vida útil 8.000 h;MAT;Graxa;KG;;1,00;0,01;1,00;1,00;0,03;0,010000;;;;3,00;0,03;;;;;;
;12.031.000002;99.005.000110.LSE;Seguro para rolo compactador autopropelido vibratório com pneus de tração, cilindro liso em aço, diesel, potência 150 hp (112 KW), peso operacional 15,35 t - vida útil 8.000 h;MAT;Óleo diesel;L;;1,00;22,00;1,00;1,00;66,00;22,000000;;;;3,00;66,00;;;;;;
;01.019.000003;99.005.000110.LSE;Seguro para rolo compactador autopropelido vibratório com pneus de tração, cilindro liso em aço, diesel, potência 150 hp (112 KW), peso operacional 15,35 t - vida útil 8.000 h;MOD;Operador de terraplenagem;H;;1,00;1,00;1,00;1,00;6,77;;1,000000;;;6,77;;6,77;;;;;
;01.015.000040;99.005.000110.LSE;Seguro para rolo compactador autopropelido vibratório com pneus de tração, cilindro liso em aço, diesel, potência 150 hp (112 KW), peso operacional 15,35 t - vida útil 8.000 h;EQA;Rolo compactador autopropelido vibratório com pneus de tração e cilindro liso em aço diesel (Peso operacional: 15,35 t / potência: 150 HP);UN;;1,00;0,00;1,00;1,00;0,00;;;0,000192;;1,00;;;0,00;;;;
;99.005.000111.LSE;99.005.000111.LSE;Seguro para rolo compactador autopropelido vibratório com pneus de tração, cilindro liso em aço, diesel, potência 150 hp (112 KW), peso operacional 15,35 t - vida útil 8.000 h;;Seguro para rolo compactador autopropelido vibratório com pneus de tração, cilindro liso em aço, diesel, potência 150 hp (112 KW), peso operacional 15,35 t - vida útil 8.000 h;ND;1,00;1,00;;1,00;1,00;;Produção horária da equipe:;;1,00;;;- ;6,77;0,00;- ;6,77;6,04;12,81
;01.019.000003;99.005.000111.LSE;Seguro para rolo compactador autopropelido vibratório com pneus de tração, cilindro liso em aço, diesel, potência 150 hp (112 KW), peso operacional 15,35 t - vida útil 8.000 h;MOD;Operador de terraplenagem;H;;1,00;1,00;1,00;1,00;6,77;;1,000000;;;6,77;;6,77;;;;;
;01.015.000040;99.005.000111.LSE;Seguro para rolo compactador autopropelido vibratório com pneus de tração, cilindro liso em aço, diesel, potência 150 hp (112 KW), peso operacional 15,35 t - vida útil 8.000 h;EQA;Rolo compactador autopropelido vibratório com pneus de tração e cilindro liso em aço diesel (Peso operacional: 15,35 t / potência: 150 HP);UN;;1,00;0,00;1,00;1,00;0,00;;;0,000079;;1,00;;;0,00;;;;
;99.005.000112.LSE;99.005.000112.LSE;Seguro para microtrator com aparador de grama, diesel, potência 11 hp (8 KW) - vida útil 20.000 h;;Seguro para microtrator com aparador de grama, diesel, potência 11 hp (8 KW) - vida útil 20.000 h;ND;1,00;1,00;;1,00;1,00;;Produção horária da equipe:;;1,00;;;- ;6,77;0,00;- ;6,77;6,04;12,81
;01.019.000001;99.005.000112.LSE;Seguro para microtrator com aparador de grama, diesel, potência 11 hp (8 KW) - vida útil 20.000 h;MOD;Operador;H;;1,00;1,00;1,00;1,00;6,77;;1,000000;;;6,77;;6,77;;;;;
;01.004.000026;99.005.000112.LSE;Seguro para microtrator com aparador de grama, diesel, potência 11 hp (8 KW) - vida útil 20.000 h;EQA;Microtrator com aparador de grama (potência: 11 HP);UN;;1,00;0,00;1,00;1,00;0,00;;;0,000053;;1,00;;;0,00;;;;
;99.005.000113.LSE;99.005.000113.LSE;Seguro para compressor de ar portátil rebocável, diesel, potência 78 hp (58 KW), capacidade 8,3 m³/min (295 pcm) - vida útil 20.000 h;;Seguro para compressor de ar portátil rebocável, diesel, potência 78 hp (58 KW), capacidade 8,3 m³/min (295 pcm) - vida útil 20.000 h;ND;1,00;1,00;;1,00;1,00;;Produção horária da equipe:;;1,00;;;34,53;- ;0,00;- ;34,53;30,79;65,33
;29.002.000043;99.005.000113.LSE;Seguro para compressor de ar portátil rebocável, diesel, potência 78 hp (58 KW), capacidade 8,3 m³/min (295 pcm) - vida útil 20.000 h;MAT;Pneu 7x16x8 com câmara;UN;;1,00;0,00;1,00;1,00;0,00;0,000800;;;;3,00;0,00;;;;;;
;12.029.000004;99.005.000113.LSE;Seguro para compressor de ar portátil rebocável, diesel, potência 78 hp (58 KW), capacidade 8,3 m³/min (295 pcm) - vida útil 20.000 h;MAT;Graxa;KG;;1,00;0,01;1,00;1,00;0,03;0,010000;;;;3,00;0,03;;;;;;
;12.031.000002;99.005.000113.LSE;Seguro para compressor de ar portátil rebocável, diesel, potência 78 hp (58 KW), capacidade 8,3 m³/min (295 pcm) - vida útil 20.000 h;MAT;Óleo diesel;L;;1,00;11,50;1,00;1,00;34,50;11,500000;;;;3,00;34,50;;;;;;
;01.006.000004;99.005.000113.LSE;Seguro para compressor de ar portátil rebocável, diesel, potência 78 hp (58 KW), capacidade 8,3 m³/min (295 pcm) - vida útil 20.000 h;EQA;Compressor de ar de ar portátil rebocável diesel (capacidade: 295 pcm/ potência: 78 HP);UN;;1,00;0,00;1,00;1,00;0,00;;;0,000098;;1,00;;;0,00;;;;
;99.005.000114.LSE;99.005.000114.LSE;Seguro para rolo compactador autopropelido vibratório com pneus de tração, cilindro pé-de-carneiro em aço, diesel, potência 83 hp (62 KW), peso operacional 8,8 t, fator de carga: médio - vida útil 8.000 h;;Seguro para rolo compactador autopropelido vibratório com pneus de tração, cilindro pé-de-carneiro em aço, diesel, potência 83 hp (62 KW), peso operacional 8,8 t, fator de carga: médio - vida útil 8.000 h;ND;1,00;1,00;;1,00;1,00;;Produção horária da equipe:;;1,00;;;45,03;6,77;0,00;- ;51,80;46,19;98,00
;29.002.000013;99.005.000114.LSE;Seguro para rolo compactador autopropelido vibratório com pneus de tração, cilindro pé-de-carneiro em aço, diesel, potência 83 hp (62 KW), peso operacional 8,8 t, fator de carga: médio - vida útil 8.000 h;MAT;Pneu 14x24x10 sem câmara;UN;;1,00;0,00;1,00;1,00;0,00;0,000800;;;;3,00;0,00;;;;;;
;12.029.000004;99.005.000114.LSE;Seguro para rolo compactador autopropelido vibratório com pneus de tração, cilindro pé-de-carneiro em aço, diesel, potência 83 hp (62 KW), peso operacional 8,8 t, fator de carga: médio - vida útil 8.000 h;MAT;Graxa;KG;;1,00;0,01;1,00;1,00;0,03;0,010000;;;;3,00;0,03;;;;;;
;12.031.000002;99.005.000114.LSE;Seguro para rolo compactador autopropelido vibratório com pneus de tração, cilindro pé-de-carneiro em aço, diesel, potência 83 hp (62 KW), peso operacional 8,8 t, fator de carga: médio - vida útil 8.000 h;MAT;Óleo diesel;L;;1,00;15,00;1,00;1,00;45,00;15,000000;;;;3,00;45,00;;;;;;
;01.019.000003;99.005.000114.LSE;Seguro para rolo compactador autopropelido vibratório com pneus de tração, cilindro pé-de-carneiro em aço, diesel, potência 83 hp (62 KW), peso operacional 8,8 t, fator de carga: médio - vida útil 8.000 h;MOD;Operador de terraplenagem;H;;1,00;1,00;1,00;1,00;6,77;;1,000000;;;6,77;;6,77;;;;;
;01.015.000044;99.005.000114.LSE;Seguro para rolo compactador autopropelido vibratório com pneus de tração, cilindro pé-de-carneiro em aço, diesel, potência 83 hp (62 KW), peso operacional 8,8 t, fator de carga: médio - vida útil 8.000 h;EQA;Rolo compactador autopropelido vibratório com pneus de tração e cilindro pé-de-carneiro em aço diesel (Peso operacional: 8,8 t / potência: 83 HP);UN;;1,00;0,00;1,00;1,00;0,00;;;0,000192;;1,00;;;0,00;;;;
;99.005.000115.LSE;99.005.000115.LSE;Seguro para rolo compactador autopropelido vibratório com pneus de tração, cilindro pé-de-carneiro em aço, diesel, potência 83 hp (62 KW), peso operacional 8,8 t - vida útil 8.000 h;;Seguro para rolo compactador autopropelido vibratório com pneus de tração, cilindro pé-de-carneiro em aço, diesel, potência 83 hp (62 KW), peso operacional 8,8 t - vida útil 8.000 h;ND;1,00;1,00;;1,00;1,00;;Produção horária da equipe:;;1,00;;;- ;6,77;0,00;- ;6,77;6,04;12,81
;01.019.000003;99.005.000115.LSE;Seguro para rolo compactador autopropelido vibratório com pneus de tração, cilindro pé-de-carneiro em aço, diesel, potência 83 hp (62 KW), peso operacional 8,8 t - vida útil 8.000 h;MOD;Operador de terraplenagem;H;;1,00;1,00;1,00;1,00;6,77;;1,000000;;;6,77;;6,77;;;;;
;01.015.000044;99.005.000115.LSE;Seguro para rolo compactador autopropelido vibratório com pneus de tração, cilindro pé-de-carneiro em aço, diesel, potência 83 hp (62 KW), peso operacional 8,8 t - vida útil 8.000 h;EQA;Rolo compactador autopropelido vibratório com pneus de tração e cilindro pé-de-carneiro em aço diesel (Peso operacional: 8,8 t / potência: 83 HP);UN;;1,00;0,00;1,00;1,00;0,00;;;0,000079;;1,00;;;0,00;;;;
;99.005.000116.LSE;99.005.000116.LSE;Seguro para rolo compactador autopropelido vibratório com pneus de tração, cilindro pé-de-carneiro em aço, diesel, potência 150 hp (112 KW), peso operacional 11,6 t, fator de carga médio - vida útil 8.000 h;;Seguro para rolo compactador autopropelido vibratório com pneus de tração, cilindro pé-de-carneiro em aço, diesel, potência 150 hp (112 KW), peso operacional 11,6 t, fator de carga médio - vida útil 8.000 h;ND;1,00;1,00;;1,00;1,00;;Produção horária da equipe:;;1,00;;;46,53;6,77;0,00;- ;53,30;47,53;100,84
;29.002.000036;99.005.000116.LSE;Seguro para rolo compactador autopropelido vibratório com pneus de tração, cilindro pé-de-carneiro em aço, diesel, potência 150 hp (112 KW), peso operacional 11,6 t, fator de carga médio - vida útil 8.000 h;MAT;Pneu 23,1x26x8 com câmara;UN;;1,00;0,00;1,00;1,00;0,00;0,000800;;;;3,00;0,00;;;;;;
;12.029.000004;99.005.000116.LSE;Seguro para rolo compactador autopropelido vibratório com pneus de tração, cilindro pé-de-carneiro em aço, diesel, potência 150 hp (112 KW), peso operacional 11,6 t, fator de carga médio - vida útil 8.000 h;MAT;Graxa;KG;;1,00;0,01;1,00;1,00;0,03;0,010000;;;;3,00;0,03;;;;;;
;12.031.000002;99.005.000116.LSE;Seguro para rolo compactador autopropelido vibratório com pneus de tração, cilindro pé-de-carneiro em aço, diesel, potência 150 hp (112 KW), peso operacional 11,6 t, fator de carga médio - vida útil 8.000 h;MAT;Óleo diesel;L;;1,00;15,50;1,00;1,00;46,50;15,500000;;;;3,00;46,50;;;;;;
;01.019.000003;99.005.000116.LSE;Seguro para rolo compactador autopropelido vibratório com pneus de tração, cilindro pé-de-carneiro em aço, diesel, potência 150 hp (112 KW), peso operacional 11,6 t, fator de carga médio - vida útil 8.000 h;MOD;Operador de terraplenagem;H;;1,00;1,00;1,00;1,00;6,77;;1,000000;;;6,77;;6,77;;;;;
;01.015.000047;99.005.000116.LSE;Seguro para rolo compactador autopropelido vibratório com pneus de tração, cilindro pé-de-carneiro em aço, diesel, potência 150 hp (112 KW), peso operacional 11,6 t, fator de carga médio - vida útil 8.000 h;EQA;Rolo compactador autopropelido vibratório com pneus de tração e cilindro pé-de-carneiro em aço diesel (Peso operacional: 11,6 t / potência: 150 HP);UN;;1,00;0,00;1,00;1,00;0,00;;;0,000192;;1,00;;;0,00;;;;
;99.005.000117.LSE;99.005.000117.LSE;Seguro para rolo compactador autopropelido vibratório tipo tandem, cilindros lisos em aço, diesel, potência 50 hp (37 KW), peso operacional 4 t - vida útil 8.000 h;;Seguro para rolo compactador autopropelido vibratório tipo tandem, cilindros lisos em aço, diesel, potência 50 hp (37 KW), peso operacional 4 t - vida útil 8.000 h;ND;1,00;1,00;;1,00;1,00;;Produção horária da equipe:;;1,00;;;21,93;6,77;0,00;- ;28,70;25,59;54,29
;12.029.000004;99.005.000117.LSE;Seguro para rolo compactador autopropelido vibratório tipo tandem, cilindros lisos em aço, diesel, potência 50 hp (37 KW), peso operacional 4 t - vida útil 8.000 h;MAT;Graxa;KG;;1,00;0,01;1,00;1,00;0,03;0,010000;;;;3,00;0,03;;;;;;
;12.031.000002;99.005.000117.LSE;Seguro para rolo compactador autopropelido vibratório tipo tandem, cilindros lisos em aço, diesel, potência 50 hp (37 KW), peso operacional 4 t - vida útil 8.000 h;MAT;Óleo diesel;L;;1,00;7,30;1,00;1,00;21,90;7,300000;;;;3,00;21,90;;;;;;
;01.019.000003;99.005.000117.LSE;Seguro para rolo compactador autopropelido vibratório tipo tandem, cilindros lisos em aço, diesel, potência 50 hp (37 KW), peso operacional 4 t - vida útil 8.000 h;MOD;Operador de terraplenagem;H;;1,00;1,00;1,00;1,00;6,77;;1,000000;;;6,77;;6,77;;;;;
;01.015.000014;99.005.000117.LSE;Seguro para rolo compactador autopropelido vibratório tipo tandem, cilindros lisos em aço, diesel, potência 50 hp (37 KW), peso operacional 4 t - vida útil 8.000 h;EQA;Rolo compactador autopropelido vibratório tipo tandem com cilindros lisos em aço diesel (potência 50 HP / peso operacional: 4 t);UN;;1,00;0,00;1,00;1,00;0,00;;;0,000192;;1,00;;;0,00;;;;
;99.005.000118.LSE;99.005.000118.LSE;Seguro para rolo compactador autopropelido vibratório tipo tandem, cilindros lisos em aço, diesel, potência 50 hp (37 KW), peso operacional 4 t - vida útil 8.000 h;;Seguro para rolo compactador autopropelido vibratório tipo tandem, cilindros lisos em aço, diesel, potência 50 hp (37 KW), peso operacional 4 t - vida útil 8.000 h;ND;1,00;1,00;;1,00;1,00;;Produção horária da equipe:;;1,00;;;- ;6,77;0,00;- ;6,77;6,04;12,81
;01.019.000003;99.005.000118.LSE;Seguro para rolo compactador autopropelido vibratório tipo tandem, cilindros lisos em aço, diesel, potência 50 hp (37 KW), peso operacional 4 t - vida útil 8.000 h;MOD;Operador de terraplenagem;H;;1,00;1,00;1,00;1,00;6,77;;1,000000;;;6,77;;6,77;;;;;
;01.015.000014;99.005.000118.LSE;Seguro para rolo compactador autopropelido vibratório tipo tandem, cilindros lisos em aço, diesel, potência 50 hp (37 KW), peso operacional 4 t - vida útil 8.000 h;EQA;Rolo compactador autopropelido vibratório tipo tandem com cilindros lisos em aço diesel (potência 50 HP / peso operacional: 4 t);UN;;1,00;0,00;1,00;1,00;0,00;;;0,000079;;1,00;;;0,00;;;;
;99.005.000119.LSE;99.005.000119.LSE;Seguro para rolo compactador autopropelido vibratório tipo tandem, cilindros lisos em aço, diesel, potência 83 hp (62 KW), peso operacional 7,4 t, fator de carga: médio - vida útil 8.000 h;;Seguro para rolo compactador autopropelido vibratório tipo tandem, cilindros lisos em aço, diesel, potência 83 hp (62 KW), peso operacional 7,4 t, fator de carga: médio - vida útil 8.000 h;ND;1,00;1,00;;1,00;1,00;;Produção horária da equipe:;;1,00;;;45,03;6,77;0,00;- ;51,80;46,19;97,99
;12.029.000004;99.005.000119.LSE;Seguro para rolo compactador autopropelido vibratório tipo tandem, cilindros lisos em aço, diesel, potência 83 hp (62 KW), peso operacional 7,4 t, fator de carga: médio - vida útil 8.000 h;MAT;Graxa;KG;;1,00;0,01;1,00;1,00;0,03;0,010000;;;;3,00;0,03;;;;;;
;12.031.000002;99.005.000119.LSE;Seguro para rolo compactador autopropelido vibratório tipo tandem, cilindros lisos em aço, diesel, potência 83 hp (62 KW), peso operacional 7,4 t, fator de carga: médio - vida útil 8.000 h;MAT;Óleo diesel;L;;1,00;15,00;1,00;1,00;45,00;15,000000;;;;3,00;45,00;;;;;;
;01.019.000003;99.005.000119.LSE;Seguro para rolo compactador autopropelido vibratório tipo tandem, cilindros lisos em aço, diesel, potência 83 hp (62 KW), peso operacional 7,4 t, fator de carga: médio - vida útil 8.000 h;MOD;Operador de terraplenagem;H;;1,00;1,00;1,00;1,00;6,77;;1,000000;;;6,77;;6,77;;;;;
;01.015.000022;99.005.000119.LSE;Seguro para rolo compactador autopropelido vibratório tipo tandem, cilindros lisos em aço, diesel, potência 83 hp (62 KW), peso operacional 7,4 t, fator de carga: médio - vida útil 8.000 h;EQL;Rolo compactador autopropelido vibratório tipo tandem com cilindros lisos em aço diesel (potência 83 HP / peso operacional: 7,4 t);UN;;1,00;0,00;1,00;1,00;0,00;;;0,000192;;1,00;;;0,00;;;;
;99.005.000120.LSE;99.005.000120.LSE;Seguro para rolo compactador autopropelido vibratório tipo tandem, cilindros lisos em aço, diesel, potência 83 hp (62 KW), peso operacional 7,4 t - vida útil 8.000 h;;Seguro para rolo compactador autopropelido vibratório tipo tandem, cilindros lisos em aço, diesel, potência 83 hp (62 KW), peso operacional 7,4 t - vida útil 8.000 h;ND;1,00;1,00;;1,00;1,00;;Produção horária da equipe:;;1,00;;;- ;6,77;0,00;- ;6,77;6,04;12,81
;01.019.000003;99.005.000120.LSE;Seguro para rolo compactador autopropelido vibratório tipo tandem, cilindros lisos em aço, diesel, potência 83 hp (62 KW), peso operacional 7,4 t - vida útil 8.000 h;MOD;Operador de terraplenagem;H;;1,00;1,00;1,00;1,00;6,77;;1,000000;;;6,77;;6,77;;;;;
;01.015.000022;99.005.000120.LSE;Seguro para rolo compactador autopropelido vibratório tipo tandem, cilindros lisos em aço, diesel, potência 83 hp (62 KW), peso operacional 7,4 t - vida útil 8.000 h;EQL;Rolo compactador autopropelido vibratório tipo tandem com cilindros lisos em aço diesel (potência 83 HP / peso operacional: 7,4 t);UN;;1,00;0,00;1,00;1,00;0,00;;;0,000079;;1,00;;;0,00;;;;
;99.005.000121.LSE;99.005.000121.LSE;Seguro para rolo compactador autopropelido vibratório tipo tandem, cilindros lisos em aço, diesel, potência 130 hp (97 KW), peso operacional 10 t, fator de carga: médio - vida útil 8.000 h;;Seguro para rolo compactador autopropelido vibratório tipo tandem, cilindros lisos em aço, diesel, potência 130 hp (97 KW), peso operacional 10 t, fator de carga: médio - vida útil 8.000 h;ND;1,00;1,00;;1,00;1,00;;Produção horária da equipe:;;1,00;;;28,53;6,77;0,00;- ;35,30;31,48;66,78
;12.029.000004;99.005.000121.LSE;Seguro para rolo compactador autopropelido vibratório tipo tandem, cilindros lisos em aço, diesel, potência 130 hp (97 KW), peso operacional 10 t, fator de carga: médio - vida útil 8.000 h;MAT;Graxa;KG;;1,00;0,01;1,00;1,00;0,03;0,010000;;;;3,00;0,03;;;;;;
;12.031.000002;99.005.000121.LSE;Seguro para rolo compactador autopropelido vibratório tipo tandem, cilindros lisos em aço, diesel, potência 130 hp (97 KW), peso operacional 10 t, fator de carga: médio - vida útil 8.000 h;MAT;Óleo diesel;L;;1,00;9,50;1,00;1,00;28,50;9,500000;;;;3,00;28,50;;;;;;
;01.019.000003;99.005.000121.LSE;Seguro para rolo compactador autopropelido vibratório tipo tandem, cilindros lisos em aço, diesel, potência 130 hp (97 KW), peso operacional 10 t, fator de carga: médio - vida útil 8.000 h;MOD;Operador de terraplenagem;H;;1,00;1,00;1,00;1,00;6,77;;1,000000;;;6,77;;6,77;;;;;
;01.015.000028;99.005.000121.LSE;Seguro para rolo compactador autopropelido vibratório tipo tandem, cilindros lisos em aço, diesel, potência 130 hp (97 KW), peso operacional 10 t, fator de carga: médio - vida útil 8.000 h;EQA;Rolo compactador autopropelido vibratório tipo tandem com cilindros lisos em aço diesel (potência 130 HP / peso operacional: 10 t);UN;;1,00;0,00;1,00;1,00;0,00;;;0,000192;;1,00;;;0,00;;;;
;99.005.000122.LSE;99.005.000122.LSE;Seguro para rolo compactador autopropelido vibratório tipo tandem, cilindros lisos em aço, diesel, potência 130 hp (97 KW), peso operacional 10 t - vida útil 8.000 h;;Seguro para rolo compactador autopropelido vibratório tipo tandem, cilindros lisos em aço, diesel, potência 130 hp (97 KW), peso operacional 10 t - vida útil 8.000 h;ND;1,00;1,00;;1,00;1,00;;Produção horária da equipe:;;1,00;;;- ;6,77;0,00;- ;6,77;6,04;12,81
;01.019.000003;99.005.000122.LSE;Seguro para rolo compactador autopropelido vibratório tipo tandem, cilindros lisos em aço, diesel, potência 130 hp (97 KW), peso operacional 10 t - vida útil 8.000 h;MOD;Operador de terraplenagem;H;;1,00;1,00;1,00;1,00;6,77;;1,000000;;;6,77;;6,77;;;;;
;01.015.000028;99.005.000122.LSE;Seguro para rolo compactador autopropelido vibratório tipo tandem, cilindros lisos em aço, diesel, potência 130 hp (97 KW), peso operacional 10 t - vida útil 8.000 h;EQA;Rolo compactador autopropelido vibratório tipo tandem com cilindros lisos em aço diesel (potência 130 HP / peso operacional: 10 t);UN;;1,00;0,00;1,00;1,00;0,00;;;0,000079;;1,00;;;0,00;;;;
;99.005.000123.LSE;99.005.000123.LSE;Seguro para trator sobre esteiras, diesel, potência 70 hp (52 KW), fator de carga baixo, com lâmina de angulagem e inclinação hidráulica variável, capacidade da lâmina de 1,53 m³ - vida útil 9.200 h;;Seguro para trator sobre esteiras, diesel, potência 70 hp (52 KW), fator de carga baixo, com lâmina de angulagem e inclinação hidráulica variável, capacidade da lâmina de 1,53 m³ - vida útil 9.200 h;ND;1,00;1,00;;1,00;1,00;;Produção horária da equipe:;;1,00;;;30,06;6,77;0,00;- ;36,83;32,84;69,67
;12.029.000004;99.005.000123.LSE;Seguro para trator sobre esteiras, diesel, potência 70 hp (52 KW), fator de carga baixo, com lâmina de angulagem e inclinação hidráulica variável, capacidade da lâmina de 1,53 m³ - vida útil 9.200 h;MAT;Graxa;KG;;1,00;0,02;1,00;1,00;0,06;0,020000;;;;3,00;0,06;;;;;;
;12.031.000002;99.005.000123.LSE;Seguro para trator sobre esteiras, diesel, potência 70 hp (52 KW), fator de carga baixo, com lâmina de angulagem e inclinação hidráulica variável, capacidade da lâmina de 1,53 m³ - vida útil 9.200 h;MAT;Óleo diesel;L;;1,00;10,00;1,00;1,00;30,00;10,000000;;;;3,00;30,00;;;;;;
;01.019.000003;99.005.000123.LSE;Seguro para trator sobre esteiras, diesel, potência 70 hp (52 KW), fator de carga baixo, com lâmina de angulagem e inclinação hidráulica variável, capacidade da lâmina de 1,53 m³ - vida útil 9.200 h;MOD;Operador de terraplenagem;H;;1,00;1,00;1,00;1,00;6,77;;1,000000;;;6,77;;6,77;;;;;
;01.004.000002;99.005.000123.LSE;Seguro para trator sobre esteiras, diesel, potência 70 hp (52 KW), fator de carga baixo, com lâmina de angulagem e inclinação hidráulica variável, capacidade da lâmina de 1,53 m³ - vida útil 9.200 h;EQA;Trator sobre esteiras diesel lâmina tipo angulagem e inclinação hidráulica variável (capacidade da lâmina: 1,53 m³ / potência: 70 HP);UN;;1,00;0,00;1,00;1,00;0,00;;;0,000172;;1,00;;;0,00;;;;
;99.005.000124.LSE;99.005.000124.LSE;Seguro para compressor de ar portátil rebocável, diesel, potência 78 hp (58 KW), capacidade 8,3 m³/min (295 pcm) - vida útil 20.000 h;;Seguro para compressor de ar portátil rebocável, diesel, potência 78 hp (58 KW), capacidade 8,3 m³/min (295 pcm) - vida útil 20.000 h;ND;1,00;1,00;;1,00;1,00;;Produção horária da equipe:;;1,00;;;- ;- ;0,00;- ;0,00;0,00;0,00
;01.006.000004;99.005.000124.LSE;Seguro para compressor de ar portátil rebocável, diesel, potência 78 hp (58 KW), capacidade 8,3 m³/min (295 pcm) - vida útil 20.000 h;EQA;Compressor de ar de ar portátil rebocável diesel (capacidade: 295 pcm/ potência: 78 HP);UN;;1,00;0,00;1,00;1,00;0,00;;;0,000053;;1,00;;;0,00;;;;
;99.005.000125.LSE;99.005.000125.LSE;Seguro para trator sobre esteiras, diesel, potência 70 hp (52 KW), fator de carga médio, com lâmina de angulagem e inclinação hidráulica variável, capacidade da lâmina de 1,53 m³ - vida útil 8.000 h;;Seguro para trator sobre esteiras, diesel, potência 70 hp (52 KW), fator de carga médio, com lâmina de angulagem e inclinação hidráulica variável, capacidade da lâmina de 1,53 m³ - vida útil 8.000 h;ND;1,00;1,00;;1,00;1,00;;Produção horária da equipe:;;1,00;;;36,06;6,77;0,00;- ;42,83;38,19;81,02
;12.029.000004;99.005.000125.LSE;Seguro para trator sobre esteiras, diesel, potência 70 hp (52 KW), fator de carga médio, com lâmina de angulagem e inclinação hidráulica variável, capacidade da lâmina de 1,53 m³ - vida útil 8.000 h;MAT;Graxa;KG;;1,00;0,02;1,00;1,00;0,06;0,020000;;;;3,00;0,06;;;;;;
;12.031.000002;99.005.000125.LSE;Seguro para trator sobre esteiras, diesel, potência 70 hp (52 KW), fator de carga médio, com lâmina de angulagem e inclinação hidráulica variável, capacidade da lâmina de 1,53 m³ - vida útil 8.000 h;MAT;Óleo diesel;L;;1,00;12,00;1,00;1,00;36,00;12,000000;;;;3,00;36,00;;;;;;
;01.019.000003;99.005.000125.LSE;Seguro para trator sobre esteiras, diesel, potência 70 hp (52 KW), fator de carga médio, com lâmina de angulagem e inclinação hidráulica variável, capacidade da lâmina de 1,53 m³ - vida útil 8.000 h;MOD;Operador de terraplenagem;H;;1,00;1,00;1,00;1,00;6,77;;1,000000;;;6,77;;6,77;;;;;
;01.004.000002;99.005.000125.LSE;Seguro para trator sobre esteiras, diesel, potência 70 hp (52 KW), fator de carga médio, com lâmina de angulagem e inclinação hidráulica variável, capacidade da lâmina de 1,53 m³ - vida útil 8.000 h;EQA;Trator sobre esteiras diesel lâmina tipo angulagem e inclinação hidráulica variável (capacidade da lâmina: 1,53 m³ / potência: 70 HP);UN;;1,00;0,00;1,00;1,00;0,00;;;0,000192;;1,00;;;0,00;;;;
;99.005.000126.LSE;99.005.000126.LSE;Seguro para trator sobre esteiras, diesel, potência 70 hp (52 KW), fator de carga alto, com lâmina de angulagem e inclinação hidráulica variável, capacidade da lâmina de 1,53 m³ - vida útil 6.800 h;;Seguro para trator sobre esteiras, diesel, potência 70 hp (52 KW), fator de carga alto, com lâmina de angulagem e inclinação hidráulica variável, capacidade da lâmina de 1,53 m³ - vida útil 6.800 h;ND;1,00;1,00;;1,00;1,00;;Produção horária da equipe:;;1,00;;;42,06;6,77;0,00;- ;48,83;43,54;92,37
;12.029.000004;99.005.000126.LSE;Seguro para trator sobre esteiras, diesel, potência 70 hp (52 KW), fator de carga alto, com lâmina de angulagem e inclinação hidráulica variável, capacidade da lâmina de 1,53 m³ - vida útil 6.800 h;MAT;Graxa;KG;;1,00;0,02;1,00;1,00;0,06;0,020000;;;;3,00;0,06;;;;;;
;12.031.000002;99.005.000126.LSE;Seguro para trator sobre esteiras, diesel, potência 70 hp (52 KW), fator de carga alto, com lâmina de angulagem e inclinação hidráulica variável, capacidade da lâmina de 1,53 m³ - vida útil 6.800 h;MAT;Óleo diesel;L;;1,00;14,00;1,00;1,00;42,00;14,000000;;;;3,00;42,00;;;;;;
;01.019.000003;99.005.000126.LSE;Seguro para trator sobre esteiras, diesel, potência 70 hp (52 KW), fator de carga alto, com lâmina de angulagem e inclinação hidráulica variável, capacidade da lâmina de 1,53 m³ - vida útil 6.800 h;MOD;Operador de terraplenagem;H;;1,00;1,00;1,00;1,00;6,77;;1,000000;;;6,77;;6,77;;;;;
;01.004.000002;99.005.000126.LSE;Seguro para trator sobre esteiras, diesel, potência 70 hp (52 KW), fator de carga alto, com lâmina de angulagem e inclinação hidráulica variável, capacidade da lâmina de 1,53 m³ - vida útil 6.800 h;EQA;Trator sobre esteiras diesel lâmina tipo angulagem e inclinação hidráulica variável (capacidade da lâmina: 1,53 m³ / potência: 70 HP);UN;;1,00;0,00;1,00;1,00;0,00;;;0,000218;;1,00;;;0,00;;;;
;99.005.000127.LSE;99.005.000127.LSE;Seguro para trator sobre esteiras, diesel, potência 70 hp (52 KW), com lâmina de angulagem e inclinação hidráulica variável, capacidade da lâmina de 1,53 m³ - vida útil 8.000 h;;Seguro para trator sobre esteiras, diesel, potência 70 hp (52 KW), com lâmina de angulagem e inclinação hidráulica variável, capacidade da lâmina de 1,53 m³ - vida útil 8.000 h;ND;1,00;1,00;;1,00;1,00;;Produção horária da equipe:;;1,00;;;- ;6,77;0,00;- ;6,77;6,04;12,81
;01.019.000003;99.005.000127.LSE;Seguro para trator sobre esteiras, diesel, potência 70 hp (52 KW), com lâmina de angulagem e inclinação hidráulica variável, capacidade da lâmina de 1,53 m³ - vida útil 8.000 h;MOD;Operador de terraplenagem;H;;1,00;1,00;1,00;1,00;6,77;;1,000000;;;6,77;;6,77;;;;;
;01.004.000002;99.005.000127.LSE;Seguro para trator sobre esteiras, diesel, potência 70 hp (52 KW), com lâmina de angulagem e inclinação hidráulica variável, capacidade da lâmina de 1,53 m³ - vida útil 8.000 h;EQA;Trator sobre esteiras diesel lâmina tipo angulagem e inclinação hidráulica variável (capacidade da lâmina: 1,53 m³ / potência: 70 HP);UN;;1,00;0,00;1,00;1,00;0,00;;;0,000079;;1,00;;;0,00;;;;
;99.005.000128.LSE;99.005.000128.LSE;Seguro para trator sobre esteiras, diesel, potência 80 hp (60 KW), fator de carga baixo, com lâmina de angulagem e inclinação hidráulica variável, capacidade da lâmina de 1,84 m³ - vida útil 9.200 h;;Seguro para trator sobre esteiras, diesel, potência 80 hp (60 KW), fator de carga baixo, com lâmina de angulagem e inclinação hidráulica variável, capacidade da lâmina de 1,84 m³ - vida útil 9.200 h;ND;1,00;1,00;;1,00;1,00;;Produção horária da equipe:;;1,00;;;30,06;6,77;0,00;- ;36,83;32,84;69,67
;12.029.000004;99.005.000128.LSE;Seguro para trator sobre esteiras, diesel, potência 80 hp (60 KW), fator de carga baixo, com lâmina de angulagem e inclinação hidráulica variável, capacidade da lâmina de 1,84 m³ - vida útil 9.200 h;MAT;Graxa;KG;;1,00;0,02;1,00;1,00;0,06;0,020000;;;;3,00;0,06;;;;;;
;12.031.000002;99.005.000128.LSE;Seguro para trator sobre esteiras, diesel, potência 80 hp (60 KW), fator de carga baixo, com lâmina de angulagem e inclinação hidráulica variável, capacidade da lâmina de 1,84 m³ - vida útil 9.200 h;MAT;Óleo diesel;L;;1,00;10,00;1,00;1,00;30,00;10,000000;;;;3,00;30,00;;;;;;
;01.019.000003;99.005.000128.LSE;Seguro para trator sobre esteiras, diesel, potência 80 hp (60 KW), fator de carga baixo, com lâmina de angulagem e inclinação hidráulica variável, capacidade da lâmina de 1,84 m³ - vida útil 9.200 h;MOD;Operador de terraplenagem;H;;1,00;1,00;1,00;1,00;6,77;;1,000000;;;6,77;;6,77;;;;;
;01.004.000003;99.005.000128.LSE;Seguro para trator sobre esteiras, diesel, potência 80 hp (60 KW), fator de carga baixo, com lâmina de angulagem e inclinação hidráulica variável, capacidade da lâmina de 1,84 m³ - vida útil 9.200 h;EQA;Trator sobre esteiras diesel lâmina tipo angulagem e inclinação hidráulica variável (capacidade da lâmina: 1,84 m³ / potência: 80 HP);UN;;1,00;0,00;1,00;1,00;0,00;;;0,000172;;1,00;;;0,00;;;;
;99.005.000129.LSE;99.005.000129.LSE;Seguro para trator sobre esteiras, diesel, potência 80 hp (60 KW), fator de carga médio, com lâmina de angulagem e inclinação hidráulica variável, capacidade da lâmina de 1,84 m³ - vida útil 8.000 h;;Seguro para trator sobre esteiras, diesel, potência 80 hp (60 KW), fator de carga médio, com lâmina de angulagem e inclinação hidráulica variável, capacidade da lâmina de 1,84 m³ - vida útil 8.000 h;ND;1,00;1,00;;1,00;1,00;;Produção horária da equipe:;;1,00;;;36,06;6,77;0,00;- ;42,83;38,19;81,02
;12.029.000004;99.005.000129.LSE;Seguro para trator sobre esteiras, diesel, potência 80 hp (60 KW), fator de carga médio, com lâmina de angulagem e inclinação hidráulica variável, capacidade da lâmina de 1,84 m³ - vida útil 8.000 h;MAT;Graxa;KG;;1,00;0,02;1,00;1,00;0,06;0,020000;;;;3,00;0,06;;;;;;
;12.031.000002;99.005.000129.LSE;Seguro para trator sobre esteiras, diesel, potência 80 hp (60 KW), fator de carga médio, com lâmina de angulagem e inclinação hidráulica variável, capacidade da lâmina de 1,84 m³ - vida útil 8.000 h;MAT;Óleo diesel;L;;1,00;12,00;1,00;1,00;36,00;12,000000;;;;3,00;36,00;;;;;;
;01.019.000003;99.005.000129.LSE;Seguro para trator sobre esteiras, diesel, potência 80 hp (60 KW), fator de carga médio, com lâmina de angulagem e inclinação hidráulica variável, capacidade da lâmina de 1,84 m³ - vida útil 8.000 h;MOD;Operador de terraplenagem;H;;1,00;1,00;1,00;1,00;6,77;;1,000000;;;6,77;;6,77;;;;;
;01.004.000003;99.005.000129.LSE;Seguro para trator sobre esteiras, diesel, potência 80 hp (60 KW), fator de carga médio, com lâmina de angulagem e inclinação hidráulica variável, capacidade da lâmina de 1,84 m³ - vida útil 8.000 h;EQA;Trator sobre esteiras diesel lâmina tipo angulagem e inclinação hidráulica variável (capacidade da lâmina: 1,84 m³ / potência: 80 HP);UN;;1,00;0,00;1,00;1,00;0,00;;;0,000192;;1,00;;;0,00;;;;
;99.005.000130.LSE;99.005.000130.LSE;Seguro para trator sobre esteiras, diesel, potência 80 hp (60 KW), fator de carga alto, com lâmina de angulagem e inclinação hidráulica variável, capacidade da lâmina de 1,84 m³ - vida útil 6.800 h;;Seguro para trator sobre esteiras, diesel, potência 80 hp (60 KW), fator de carga alto, com lâmina de angulagem e inclinação hidráulica variável, capacidade da lâmina de 1,84 m³ - vida útil 6.800 h;ND;1,00;1,00;;1,00;1,00;;Produção horária da equipe:;;1,00;;;42,06;6,77;0,00;- ;48,83;43,54;92,37
;12.029.000004;99.005.000130.LSE;Seguro para trator sobre esteiras, diesel, potência 80 hp (60 KW), fator de carga alto, com lâmina de angulagem e inclinação hidráulica variável, capacidade da lâmina de 1,84 m³ - vida útil 6.800 h;MAT;Graxa;KG;;1,00;0,02;1,00;1,00;0,06;0,020000;;;;3,00;0,06;;;;;;
;12.031.000002;99.005.000130.LSE;Seguro para trator sobre esteiras, diesel, potência 80 hp (60 KW), fator de carga alto, com lâmina de angulagem e inclinação hidráulica variável, capacidade da lâmina de 1,84 m³ - vida útil 6.800 h;MAT;Óleo diesel;L;;1,00;14,00;1,00;1,00;42,00;14,000000;;;;3,00;42,00;;;;;;
;01.019.000003;99.005.000130.LSE;Seguro para trator sobre esteiras, diesel, potência 80 hp (60 KW), fator de carga alto, com lâmina de angulagem e inclinação hidráulica variável, capacidade da lâmina de 1,84 m³ - vida útil 6.800 h;MOD;Operador de terraplenagem;H;;1,00;1,00;1,00;1,00;6,77;;1,000000;;;6,77;;6,77;;;;;
;01.004.000003;99.005.000130.LSE;Seguro para trator sobre esteiras, diesel, potência 80 hp (60 KW), fator de carga alto, com lâmina de angulagem e inclinação hidráulica variável, capacidade da lâmina de 1,84 m³ - vida útil 6.800 h;EQA;Trator sobre esteiras diesel lâmina tipo angulagem e inclinação hidráulica variável (capacidade da lâmina: 1,84 m³ / potência: 80 HP);UN;;1,00;0,00;1,00;1,00;0,00;;;0,000218;;1,00;;;0,00;;;;
;99.005.000131.LSE;99.005.000131.LSE;Seguro para trator sobre esteiras, diesel, potência 80 hp (60 KW), com lâmina de angulagem e inclinação hidráulica variável, capacidade da lâmina de 1,84 m³ - vida útil 8.000 h;;Seguro para trator sobre esteiras, diesel, potência 80 hp (60 KW), com lâmina de angulagem e inclinação hidráulica variável, capacidade da lâmina de 1,84 m³ - vida útil 8.000 h;ND;1,00;1,00;;1,00;1,00;;Produção horária da equipe:;;1,00;;;- ;6,77;0,00;- ;6,77;6,04;12,81
;01.019.000003;99.005.000131.LSE;Seguro para trator sobre esteiras, diesel, potência 80 hp (60 KW), com lâmina de angulagem e inclinação hidráulica variável, capacidade da lâmina de 1,84 m³ - vida útil 8.000 h;MOD;Operador de terraplenagem;H;;1,00;1,00;1,00;1,00;6,77;;1,000000;;;6,77;;6,77;;;;;
;01.004.000003;99.005.000131.LSE;Seguro para trator sobre esteiras, diesel, potência 80 hp (60 KW), com lâmina de angulagem e inclinação hidráulica variável, capacidade da lâmina de 1,84 m³ - vida útil 8.000 h;EQA;Trator sobre esteiras diesel lâmina tipo angulagem e inclinação hidráulica variável (capacidade da lâmina: 1,84 m³ / potência: 80 HP);UN;;1,00;0,00;1,00;1,00;0,00;;;0,000079;;1,00;;;0,00;;;;
;99.005.000132.LSE;99.005.000132.LSE;Seguro para trator sobre esteiras, diesel, potência 90 hp (67,1 KW), fator de carga baixo, com lâmina de angulagem e inclinação hidráulica, capacidade da lâmina de 2,34 m³ - vida útil 9.200 h;;Seguro para trator sobre esteiras, diesel, potência 90 hp (67,1 KW), fator de carga baixo, com lâmina de angulagem e inclinação hidráulica, capacidade da lâmina de 2,34 m³ - vida útil 9.200 h;ND;1,00;1,00;;1,00;1,00;;Produção horária da equipe:;;1,00;;;36,06;6,77;0,00;- ;42,83;38,19;81,02
;12.029.000004;99.005.000132.LSE;Seguro para trator sobre esteiras, diesel, potência 90 hp (67,1 KW), fator de carga baixo, com lâmina de angulagem e inclinação hidráulica, capacidade da lâmina de 2,34 m³ - vida útil 9.200 h;MAT;Graxa;KG;;1,00;0,02;1,00;1,00;0,06;0,020000;;;;3,00;0,06;;;;;;
;12.031.000002;99.005.000132.LSE;Seguro para trator sobre esteiras, diesel, potência 90 hp (67,1 KW), fator de carga baixo, com lâmina de angulagem e inclinação hidráulica, capacidade da lâmina de 2,34 m³ - vida útil 9.200 h;MAT;Óleo diesel;L;;1,00;12,00;1,00;1,00;36,00;12,000000;;;;3,00;36,00;;;;;;
;01.019.000003;99.005.000132.LSE;Seguro para trator sobre esteiras, diesel, potência 90 hp (67,1 KW), fator de carga baixo, com lâmina de angulagem e inclinação hidráulica, capacidade da lâmina de 2,34 m³ - vida útil 9.200 h;MOD;Operador de terraplenagem;H;;1,00;1,00;1,00;1,00;6,77;;1,000000;;;6,77;;6,77;;;;;
;01.004.000005;99.005.000132.LSE;Seguro para trator sobre esteiras, diesel, potência 90 hp (67,1 KW), fator de carga baixo, com lâmina de angulagem e inclinação hidráulica, capacidade da lâmina de 2,34 m³ - vida útil 9.200 h;EQA;Trator sobre esteiras diesel lâmina tipo angulagem e inclinação hidráulica (capacidade da lâmina: 2,34 m³ / potência: 90 HP);UN;;1,00;0,00;1,00;1,00;0,00;;;0,000172;;1,00;;;0,00;;;;
;99.005.000133.LSE;99.005.000133.LSE;Seguro para trator sobre esteiras, diesel, potência 90 hp (67,1 KW), fator de carga médio, com lâmina de angulagem e inclinação hidráulica, capacidade da lâmina de 2,34 m³ - vida útil 8.000 h;;Seguro para trator sobre esteiras, diesel, potência 90 hp (67,1 KW), fator de carga médio, com lâmina de angulagem e inclinação hidráulica, capacidade da lâmina de 2,34 m³ - vida útil 8.000 h;ND;1,00;1,00;;1,00;1,00;;Produção horária da equipe:;;1,00;;;45,06;6,77;0,00;- ;51,83;46,22;98,05
;12.029.000004;99.005.000133.LSE;Seguro para trator sobre esteiras, diesel, potência 90 hp (67,1 KW), fator de carga médio, com lâmina de angulagem e inclinação hidráulica, capacidade da lâmina de 2,34 m³ - vida útil 8.000 h;MAT;Graxa;KG;;1,00;0,02;1,00;1,00;0,06;0,020000;;;;3,00;0,06;;;;;;
;12.031.000002;99.005.000133.LSE;Seguro para trator sobre esteiras, diesel, potência 90 hp (67,1 KW), fator de carga médio, com lâmina de angulagem e inclinação hidráulica, capacidade da lâmina de 2,34 m³ - vida útil 8.000 h;MAT;Óleo diesel;L;;1,00;15,00;1,00;1,00;45,00;15,000000;;;;3,00;45,00;;;;;;
;01.019.000003;99.005.000133.LSE;Seguro para trator sobre esteiras, diesel, potência 90 hp (67,1 KW), fator de carga médio, com lâmina de angulagem e inclinação hidráulica, capacidade da lâmina de 2,34 m³ - vida útil 8.000 h;MOD;Operador de terraplenagem;H;;1,00;1,00;1,00;1,00;6,77;;1,000000;;;6,77;;6,77;;;;;
;01.004.000005;99.005.000133.LSE;Seguro para trator sobre esteiras, diesel, potência 90 hp (67,1 KW), fator de carga médio, com lâmina de angulagem e inclinação hidráulica, capacidade da lâmina de 2,34 m³ - vida útil 8.000 h;EQA;Trator sobre esteiras diesel lâmina tipo angulagem e inclinação hidráulica (capacidade da lâmina: 2,34 m³ / potência: 90 HP);UN;;1,00;0,00;1,00;1,00;0,00;;;0,000192;;1,00;;;0,00;;;;
;99.005.000134.LSE;99.005.000134.LSE;Seguro para trator sobre esteiras, diesel, potência 90 hp (67,1 KW), fator de carga alto, com lâmina de angulagem e inclinação hidráulica, capacidade da lâmina de 2,34 m³ - vida útil 6.800 h;;Seguro para trator sobre esteiras, diesel, potência 90 hp (67,1 KW), fator de carga alto, com lâmina de angulagem e inclinação hidráulica, capacidade da lâmina de 2,34 m³ - vida útil 6.800 h;ND;1,00;1,00;;1,00;1,00;;Produção horária da equipe:;;1,00;;;51,06;6,77;0,00;- ;57,83;51,57;109,40
;12.029.000004;99.005.000134.LSE;Seguro para trator sobre esteiras, diesel, potência 90 hp (67,1 KW), fator de carga alto, com lâmina de angulagem e inclinação hidráulica, capacidade da lâmina de 2,34 m³ - vida útil 6.800 h;MAT;Graxa;KG;;1,00;0,02;1,00;1,00;0,06;0,020000;;;;3,00;0,06;;;;;;
;12.031.000002;99.005.000134.LSE;Seguro para trator sobre esteiras, diesel, potência 90 hp (67,1 KW), fator de carga alto, com lâmina de angulagem e inclinação hidráulica, capacidade da lâmina de 2,34 m³ - vida útil 6.800 h;MAT;Óleo diesel;L;;1,00;17,00;1,00;1,00;51,00;17,000000;;;;3,00;51,00;;;;;;
;01.019.000003;99.005.000134.LSE;Seguro para trator sobre esteiras, diesel, potência 90 hp (67,1 KW), fator de carga alto, com lâmina de angulagem e inclinação hidráulica, capacidade da lâmina de 2,34 m³ - vida útil 6.800 h;MOD;Operador de terraplenagem;H;;1,00;1,00;1,00;1,00;6,77;;1,000000;;;6,77;;6,77;;;;;
;01.004.000005;99.005.000134.LSE;Seguro para trator sobre esteiras, diesel, potência 90 hp (67,1 KW), fator de carga alto, com lâmina de angulagem e inclinação hidráulica, capacidade da lâmina de 2,34 m³ - vida útil 6.800 h;EQA;Trator sobre esteiras diesel lâmina tipo angulagem e inclinação hidráulica (capacidade da lâmina: 2,34 m³ / potência: 90 HP);UN;;1,00;0,00;1,00;1,00;0,00;;;0,000218;;1,00;;;0,00;;;;
;99.005.000135.LSE;99.005.000135.LSE;Seguro para compressor de ar portátil rebocável, diesel, potência 119 hp (89 KW), capacidade 10,2 m³/min (360 pcm) - vida útil 20.000 h;;Seguro para compressor de ar portátil rebocável, diesel, potência 119 hp (89 KW), capacidade 10,2 m³/min (360 pcm) - vida útil 20.000 h;ND;1,00;1,00;;1,00;1,00;;Produção horária da equipe:;;1,00;;;52,53;- ;0,00;- ;52,53;46,85;99,38
;29.002.000043;99.005.000135.LSE;Seguro para compressor de ar portátil rebocável, diesel, potência 119 hp (89 KW), capacidade 10,2 m³/min (360 pcm) - vida útil 20.000 h;MAT;Pneu 7x16x8 com câmara;UN;;1,00;0,00;1,00;1,00;0,00;0,000800;;;;3,00;0,00;;;;;;
;12.029.000004;99.005.000135.LSE;Seguro para compressor de ar portátil rebocável, diesel, potência 119 hp (89 KW), capacidade 10,2 m³/min (360 pcm) - vida útil 20.000 h;MAT;Graxa;KG;;1,00;0,01;1,00;1,00;0,03;0,010000;;;;3,00;0,03;;;;;;
;12.031.000002;99.005.000135.LSE;Seguro para compressor de ar portátil rebocável, diesel, potência 119 hp (89 KW), capacidade 10,2 m³/min (360 pcm) - vida útil 20.000 h;MAT;Óleo diesel;L;;1,00;17,50;1,00;1,00;52,50;17,500000;;;;3,00;52,50;;;;;;
;01.006.000005;99.005.000135.LSE;Seguro para compressor de ar portátil rebocável, diesel, potência 119 hp (89 KW), capacidade 10,2 m³/min (360 pcm) - vida útil 20.000 h;EQA;Compressor de ar de ar portátil rebocável diesel (capacidade: 360 pcm / potência: 119 HP);UN;;1,00;0,00;1,00;1,00;0,00;;;0,000098;;1,00;;;0,00;;;;
;99.005.000136.LSE;99.005.000136.LSE;Seguro para trator sobre esteiras, diesel, potência 90 hp (67,1 KW), com lâmina de angulagem e inclinação hidráulica, capacidade da lâmina de 2,34 m³ - vida útil 8.000 h;;Seguro para trator sobre esteiras, diesel, potência 90 hp (67,1 KW), com lâmina de angulagem e inclinação hidráulica, capacidade da lâmina de 2,34 m³ - vida útil 8.000 h;ND;1,00;1,00;;1,00;1,00;;Produção horária da equipe:;;1,00;;;- ;6,77;0,00;- ;6,77;6,04;12,81
;01.019.000003;99.005.000136.LSE;Seguro para trator sobre esteiras, diesel, potência 90 hp (67,1 KW), com lâmina de angulagem e inclinação hidráulica, capacidade da lâmina de 2,34 m³ - vida útil 8.000 h;MOD;Operador de terraplenagem;H;;1,00;1,00;1,00;1,00;6,77;;1,000000;;;6,77;;6,77;;;;;
;01.004.000005;99.005.000136.LSE;Seguro para trator sobre esteiras, diesel, potência 90 hp (67,1 KW), com lâmina de angulagem e inclinação hidráulica, capacidade da lâmina de 2,34 m³ - vida útil 8.000 h;EQA;Trator sobre esteiras diesel lâmina tipo angulagem e inclinação hidráulica (capacidade da lâmina: 2,34 m³ / potência: 90 HP);UN;;1,00;0,00;1,00;1,00;0,00;;;0,000079;;1,00;;;0,00;;;;
;99.005.000137.LSE;99.005.000137.LSE;Seguro para trator sobre esteiras, diesel, potência 121 hp (90 KW), fator de carga baixo, com lâmina de angulagem e inclinação hidráulica com passo variável, capacidade da lâmina de 2,60m³ - vida útil 9.200 h;;Seguro para trator sobre esteiras, diesel, potência 121 hp (90 KW), fator de carga baixo, com lâmina de angulagem e inclinação hidráulica com passo variável, capacidade da lâmina de 2,60m³ - vida útil 9.200 h;ND;1,00;1,00;;1,00;1,00;;Produção horária da equipe:;;1,00;;;27,06;6,77;0,00;- ;33,83;30,17;64,00
;12.029.000004;99.005.000137.LSE;Seguro para trator sobre esteiras, diesel, potência 121 hp (90 KW), fator de carga baixo, com lâmina de angulagem e inclinação hidráulica com passo variável, capacidade da lâmina de 2,60m³ - vida útil 9.200 h;MAT;Graxa;KG;;1,00;0,02;1,00;1,00;0,06;0,020000;;;;3,00;0,06;;;;;;
;12.031.000002;99.005.000137.LSE;Seguro para trator sobre esteiras, diesel, potência 121 hp (90 KW), fator de carga baixo, com lâmina de angulagem e inclinação hidráulica com passo variável, capacidade da lâmina de 2,60m³ - vida útil 9.200 h;MAT;Óleo diesel;L;;1,00;9,00;1,00;1,00;27,00;9,000000;;;;3,00;27,00;;;;;;
;01.019.000003;99.005.000137.LSE;Seguro para trator sobre esteiras, diesel, potência 121 hp (90 KW), fator de carga baixo, com lâmina de angulagem e inclinação hidráulica com passo variável, capacidade da lâmina de 2,60m³ - vida útil 9.200 h;MOD;Operador de terraplenagem;H;;1,00;1,00;1,00;1,00;6,77;;1,000000;;;6,77;;6,77;;;;;
;01.004.000006;99.005.000137.LSE;Seguro para trator sobre esteiras, diesel, potência 121 hp (90 KW), fator de carga baixo, com lâmina de angulagem e inclinação hidráulica com passo variável, capacidade da lâmina de 2,60m³ - vida útil 9.200 h;EQA;Trator sobre esteiras diesel lâmina tipo angulagem e inclinação hidráulica com passo variável (capacidade da lâmina: 2,60 m³ / potência: 121 HP);UN;;1,00;0,00;1,00;1,00;0,00;;;0,000172;;1,00;;;0,00;;;;
;99.005.000138.LSE;99.005.000138.LSE;Seguro para trator sobre esteiras, diesel, potência 121 hp (90 KW), fator de carga médio, com lâmina de angulagem e inclinação hidráulica com passo variável, capacidade da lâmina de 2,60m³ - vida útil 8.000 h;;Seguro para trator sobre esteiras, diesel, potência 121 hp (90 KW), fator de carga médio, com lâmina de angulagem e inclinação hidráulica com passo variável, capacidade da lâmina de 2,60m³ - vida útil 8.000 h;ND;1,00;1,00;;1,00;1,00;;Produção horária da equipe:;;1,00;;;41,46;6,77;0,00;- ;48,23;43,01;91,24
;12.029.000004;99.005.000138.LSE;Seguro para trator sobre esteiras, diesel, potência 121 hp (90 KW), fator de carga médio, com lâmina de angulagem e inclinação hidráulica com passo variável, capacidade da lâmina de 2,60m³ - vida útil 8.000 h;MAT;Graxa;KG;;1,00;0,02;1,00;1,00;0,06;0,020000;;;;3,00;0,06;;;;;;
;12.031.000002;99.005.000138.LSE;Seguro para trator sobre esteiras, diesel, potência 121 hp (90 KW), fator de carga médio, com lâmina de angulagem e inclinação hidráulica com passo variável, capacidade da lâmina de 2,60m³ - vida útil 8.000 h;MAT;Óleo diesel;L;;1,00;13,80;1,00;1,00;41,40;13,800000;;;;3,00;41,40;;;;;;
;01.019.000003;99.005.000138.LSE;Seguro para trator sobre esteiras, diesel, potência 121 hp (90 KW), fator de carga médio, com lâmina de angulagem e inclinação hidráulica com passo variável, capacidade da lâmina de 2,60m³ - vida útil 8.000 h;MOD;Operador de terraplenagem;H;;1,00;1,00;1,00;1,00;6,77;;1,000000;;;6,77;;6,77;;;;;
;01.004.000006;99.005.000138.LSE;Seguro para trator sobre esteiras, diesel, potência 121 hp (90 KW), fator de carga médio, com lâmina de angulagem e inclinação hidráulica com passo variável, capacidade da lâmina de 2,60m³ - vida útil 8.000 h;EQA;Trator sobre esteiras diesel lâmina tipo angulagem e inclinação hidráulica com passo variável (capacidade da lâmina: 2,60 m³ / potência: 121 HP);UN;;1,00;0,00;1,00;1,00;0,00;;;0,000192;;1,00;;;0,00;;;;
;99.005.000139.LSE;99.005.000139.LSE;Seguro para trator sobre esteiras, diesel, potência 121 hp (90 KW), fator de carga alto, com lâmina de angulagem e inclinação hidráulica com passo variável, capacidade da lâmina de 2,60m³ - vida útil 6.800 h;;Seguro para trator sobre esteiras, diesel, potência 121 hp (90 KW), fator de carga alto, com lâmina de angulagem e inclinação hidráulica com passo variável, capacidade da lâmina de 2,60m³ - vida útil 6.800 h;ND;1,00;1,00;;1,00;1,00;;Produção horária da equipe:;;1,00;;;48,36;6,77;0,00;- ;55,13;49,16;104,29
;12.029.000004;99.005.000139.LSE;Seguro para trator sobre esteiras, diesel, potência 121 hp (90 KW), fator de carga alto, com lâmina de angulagem e inclinação hidráulica com passo variável, capacidade da lâmina de 2,60m³ - vida útil 6.800 h;MAT;Graxa;KG;;1,00;0,02;1,00;1,00;0,06;0,020000;;;;3,00;0,06;;;;;;
;12.031.000002;99.005.000139.LSE;Seguro para trator sobre esteiras, diesel, potência 121 hp (90 KW), fator de carga alto, com lâmina de angulagem e inclinação hidráulica com passo variável, capacidade da lâmina de 2,60m³ - vida útil 6.800 h;MAT;Óleo diesel;L;;1,00;16,10;1,00;1,00;48,30;16,100000;;;;3,00;48,30;;;;;;
;01.019.000003;99.005.000139.LSE;Seguro para trator sobre esteiras, diesel, potência 121 hp (90 KW), fator de carga alto, com lâmina de angulagem e inclinação hidráulica com passo variável, capacidade da lâmina de 2,60m³ - vida útil 6.800 h;MOD;Operador de terraplenagem;H;;1,00;1,00;1,00;1,00;6,77;;1,000000;;;6,77;;6,77;;;;;
;01.004.000006;99.005.000139.LSE;Seguro para trator sobre esteiras, diesel, potência 121 hp (90 KW), fator de carga alto, com lâmina de angulagem e inclinação hidráulica com passo variável, capacidade da lâmina de 2,60m³ - vida útil 6.800 h;EQA;Trator sobre esteiras diesel lâmina tipo angulagem e inclinação hidráulica com passo variável (capacidade da lâmina: 2,60 m³ / potência: 121 HP);UN;;1,00;0,00;1,00;1,00;0,00;;;0,000218;;1,00;;;0,00;;;;
;99.005.000140.LSE;99.005.000140.LSE;Seguro para trator sobre esteiras, diesel, potência 121 hp (90 KW), com lâmina de angulagem e inclinação hidráulica com passo variável, capacidade da lâmina de 2,60m³ - vida útil 8.000 h;;Seguro para trator sobre esteiras, diesel, potência 121 hp (90 KW), com lâmina de angulagem e inclinação hidráulica com passo variável, capacidade da lâmina de 2,60m³ - vida útil 8.000 h;ND;1,00;1,00;;1,00;1,00;;Produção horária da equipe:;;1,00;;;- ;6,77;0,00;- ;6,77;6,04;12,81
;01.019.000003;99.005.000140.LSE;Seguro para trator sobre esteiras, diesel, potência 121 hp (90 KW), com lâmina de angulagem e inclinação hidráulica com passo variável, capacidade da lâmina de 2,60m³ - vida útil 8.000 h;MOD;Operador de terraplenagem;H;;1,00;1,00;1,00;1,00;6,77;;1,000000;;;6,77;;6,77;;;;;
;01.004.000006;99.005.000140.LSE;Seguro para trator sobre esteiras, diesel, potência 121 hp (90 KW), com lâmina de angulagem e inclinação hidráulica com passo variável, capacidade da lâmina de 2,60m³ - vida útil 8.000 h;EQA;Trator sobre esteiras diesel lâmina tipo angulagem e inclinação hidráulica com passo variável (capacidade da lâmina: 2,60 m³ / potência: 121 HP);UN;;1,00;0,00;1,00;1,00;0,00;;;0,000079;;1,00;;;0,00;;;;
;99.005.000141.LSE;99.005.000141.LSE;Seguro para trator sobre esteiras, diesel, potência 145 hp (108 KW), fator de carga baixo, com lâmina de angulagem e inclinação hidráulica com passo variável, capacidade da lâmina de 3,16m³ - vida útil 9.200 h;;Seguro para trator sobre esteiras, diesel, potência 145 hp (108 KW), fator de carga baixo, com lâmina de angulagem e inclinação hidráulica com passo variável, capacidade da lâmina de 3,16m³ - vida útil 9.200 h;ND;1,00;1,00;;1,00;1,00;;Produção horária da equipe:;;1,00;;;42,96;6,77;0,00;- ;49,73;44,35;94,08
;12.029.000004;99.005.000141.LSE;Seguro para trator sobre esteiras, diesel, potência 145 hp (108 KW), fator de carga baixo, com lâmina de angulagem e inclinação hidráulica com passo variável, capacidade da lâmina de 3,16m³ - vida útil 9.200 h;MAT;Graxa;KG;;1,00;0,02;1,00;1,00;0,06;0,020000;;;;3,00;0,06;;;;;;
;12.031.000002;99.005.000141.LSE;Seguro para trator sobre esteiras, diesel, potência 145 hp (108 KW), fator de carga baixo, com lâmina de angulagem e inclinação hidráulica com passo variável, capacidade da lâmina de 3,16m³ - vida útil 9.200 h;MAT;Óleo diesel;L;;1,00;14,30;1,00;1,00;42,90;14,300000;;;;3,00;42,90;;;;;;
;01.019.000003;99.005.000141.LSE;Seguro para trator sobre esteiras, diesel, potência 145 hp (108 KW), fator de carga baixo, com lâmina de angulagem e inclinação hidráulica com passo variável, capacidade da lâmina de 3,16m³ - vida útil 9.200 h;MOD;Operador de terraplenagem;H;;1,00;1,00;1,00;1,00;6,77;;1,000000;;;6,77;;6,77;;;;;
;01.004.000007;99.005.000141.LSE;Seguro para trator sobre esteiras, diesel, potência 145 hp (108 KW), fator de carga baixo, com lâmina de angulagem e inclinação hidráulica com passo variável, capacidade da lâmina de 3,16m³ - vida útil 9.200 h;EQA;Trator sobre esteiras diesel lâmina tipo angulagem e inclinação hidráulica com passo variável (capacidade da lâmina: 3,16 m³ / potência: 145 HP);UN;;1,00;0,00;1,00;1,00;0,00;;;0,000172;;1,00;;;0,00;;;;
;99.005.000142.LSE;99.005.000142.LSE;Seguro para trator sobre esteiras, diesel, potência 145 hp (108 KW), fator de carga médio, com lâmina de angulagem e inclinação hidráulica com passo variável, capacidade da lâmina de 3,16m³ - vida útil 8.000 h;;Seguro para trator sobre esteiras, diesel, potência 145 hp (108 KW), fator de carga médio, com lâmina de angulagem e inclinação hidráulica com passo variável, capacidade da lâmina de 3,16m³ - vida útil 8.000 h;ND;1,00;1,00;;1,00;1,00;;Produção horária da equipe:;;1,00;;;52,86;6,77;0,00;- ;59,63;53,18;112,81
;12.029.000004;99.005.000142.LSE;Seguro para trator sobre esteiras, diesel, potência 145 hp (108 KW), fator de carga médio, com lâmina de angulagem e inclinação hidráulica com passo variável, capacidade da lâmina de 3,16m³ - vida útil 8.000 h;MAT;Graxa;KG;;1,00;0,02;1,00;1,00;0,06;0,020000;;;;3,00;0,06;;;;;;
;12.031.000002;99.005.000142.LSE;Seguro para trator sobre esteiras, diesel, potência 145 hp (108 KW), fator de carga médio, com lâmina de angulagem e inclinação hidráulica com passo variável, capacidade da lâmina de 3,16m³ - vida útil 8.000 h;MAT;Óleo diesel;L;;1,00;17,60;1,00;1,00;52,80;17,600000;;;;3,00;52,80;;;;;;
;01.019.000003;99.005.000142.LSE;Seguro para trator sobre esteiras, diesel, potência 145 hp (108 KW), fator de carga médio, com lâmina de angulagem e inclinação hidráulica com passo variável, capacidade da lâmina de 3,16m³ - vida útil 8.000 h;MOD;Operador de terraplenagem;H;;1,00;1,00;1,00;1,00;6,77;;1,000000;;;6,77;;6,77;;;;;
;01.004.000007;99.005.000142.LSE;Seguro para trator sobre esteiras, diesel, potência 145 hp (108 KW), fator de carga médio, com lâmina de angulagem e inclinação hidráulica com passo variável, capacidade da lâmina de 3,16m³ - vida útil 8.000 h;EQA;Trator sobre esteiras diesel lâmina tipo angulagem e inclinação hidráulica com passo variável (capacidade da lâmina: 3,16 m³ / potência: 145 HP);UN;;1,00;0,00;1,00;1,00;0,00;;;0,000192;;1,00;;;0,00;;;;
;99.005.000143.LSE;99.005.000143.LSE;Seguro para trator sobre esteiras, diesel, potência 145 hp (108 KW), fator de carga alto, com lâmina de angulagem e inclinação hidráulica com passo variável, capacidade da lâmina de 3,16m³ - vida útil 6.800 h;;Seguro para trator sobre esteiras, diesel, potência 145 hp (108 KW), fator de carga alto, com lâmina de angulagem e inclinação hidráulica com passo variável, capacidade da lâmina de 3,16m³ - vida útil 6.800 h;ND;1,00;1,00;;1,00;1,00;;Produção horária da equipe:;;1,00;;;67,56;6,77;0,00;- ;74,33;66,28;140,61
;12.029.000004;99.005.000143.LSE;Seguro para trator sobre esteiras, diesel, potência 145 hp (108 KW), fator de carga alto, com lâmina de angulagem e inclinação hidráulica com passo variável, capacidade da lâmina de 3,16m³ - vida útil 6.800 h;MAT;Graxa;KG;;1,00;0,02;1,00;1,00;0,06;0,020000;;;;3,00;0,06;;;;;;
;12.031.000002;99.005.000143.LSE;Seguro para trator sobre esteiras, diesel, potência 145 hp (108 KW), fator de carga alto, com lâmina de angulagem e inclinação hidráulica com passo variável, capacidade da lâmina de 3,16m³ - vida útil 6.800 h;MAT;Óleo diesel;L;;1,00;22,50;1,00;1,00;67,50;22,500000;;;;3,00;67,50;;;;;;
;01.019.000003;99.005.000143.LSE;Seguro para trator sobre esteiras, diesel, potência 145 hp (108 KW), fator de carga alto, com lâmina de angulagem e inclinação hidráulica com passo variável, capacidade da lâmina de 3,16m³ - vida útil 6.800 h;MOD;Operador de terraplenagem;H;;1,00;1,00;1,00;1,00;6,77;;1,000000;;;6,77;;6,77;;;;;
;01.004.000007;99.005.000143.LSE;Seguro para trator sobre esteiras, diesel, potência 145 hp (108 KW), fator de carga alto, com lâmina de angulagem e inclinação hidráulica com passo variável, capacidade da lâmina de 3,16m³ - vida útil 6.800 h;EQA;Trator sobre esteiras diesel lâmina tipo angulagem e inclinação hidráulica com passo variável (capacidade da lâmina: 3,16 m³ / potência: 145 HP);UN;;1,00;0,00;1,00;1,00;0,00;;;0,000218;;1,00;;;0,00;;;;
;99.005.000144.LSE;99.005.000144.LSE;Seguro para trator sobre esteiras, diesel, potência 145 hp (108 KW), com lâmina de angulagem e inclinação hidráulica com passo variável, capacidade da lâmina de 3,16m³ - vida útil 8.000 h;;Seguro para trator sobre esteiras, diesel, potência 145 hp (108 KW), com lâmina de angulagem e inclinação hidráulica com passo variável, capacidade da lâmina de 3,16m³ - vida útil 8.000 h;ND;1,00;1,00;;1,00;1,00;;Produção horária da equipe:;;1,00;;;- ;6,77;0,00;- ;6,77;6,04;12,81
;01.019.000003;99.005.000144.LSE;Seguro para trator sobre esteiras, diesel, potência 145 hp (108 KW), com lâmina de angulagem e inclinação hidráulica com passo variável, capacidade da lâmina de 3,16m³ - vida útil 8.000 h;MOD;Operador de terraplenagem;H;;1,00;1,00;1,00;1,00;6,77;;1,000000;;;6,77;;6,77;;;;;
;01.004.000007;99.005.000144.LSE;Seguro para trator sobre esteiras, diesel, potência 145 hp (108 KW), com lâmina de angulagem e inclinação hidráulica com passo variável, capacidade da lâmina de 3,16m³ - vida útil 8.000 h;EQA;Trator sobre esteiras diesel lâmina tipo angulagem e inclinação hidráulica com passo variável (capacidade da lâmina: 3,16 m³ / potência: 145 HP);UN;;1,00;0,00;1,00;1,00;0,00;;;0,000079;;1,00;;;0,00;;;;
;99.005.000145.LSE;99.005.000145.LSE;Seguro para trator sobre esteiras, diesel, potência 150 hp (112 KW), fator de carga baixo, com lâmina semi-universal, capacidade da lâmina de 4,28m³ - vida útil 9.200 h;;Seguro para trator sobre esteiras, diesel, potência 150 hp (112 KW), fator de carga baixo, com lâmina semi-universal, capacidade da lâmina de 4,28m³ - vida útil 9.200 h;ND;1,00;1,00;;1,00;1,00;;Produção horária da equipe:;;1,00;;;42,96;6,77;0,00;- ;49,73;44,35;94,08
;12.029.000004;99.005.000145.LSE;Seguro para trator sobre esteiras, diesel, potência 150 hp (112 KW), fator de carga baixo, com lâmina semi-universal, capacidade da lâmina de 4,28m³ - vida útil 9.200 h;MAT;Graxa;KG;;1,00;0,02;1,00;1,00;0,06;0,020000;;;;3,00;0,06;;;;;;
;12.031.000002;99.005.000145.LSE;Seguro para trator sobre esteiras, diesel, potência 150 hp (112 KW), fator de carga baixo, com lâmina semi-universal, capacidade da lâmina de 4,28m³ - vida útil 9.200 h;MAT;Óleo diesel;L;;1,00;14,30;1,00;1,00;42,90;14,300000;;;;3,00;42,90;;;;;;
;01.019.000003;99.005.000145.LSE;Seguro para trator sobre esteiras, diesel, potência 150 hp (112 KW), fator de carga baixo, com lâmina semi-universal, capacidade da lâmina de 4,28m³ - vida útil 9.200 h;MOD;Operador de terraplenagem;H;;1,00;1,00;1,00;1,00;6,77;;1,000000;;;6,77;;6,77;;;;;
;01.004.000008;99.005.000145.LSE;Seguro para trator sobre esteiras, diesel, potência 150 hp (112 KW), fator de carga baixo, com lâmina semi-universal, capacidade da lâmina de 4,28m³ - vida útil 9.200 h;EQA;Trator sobre esteiras diesel lâmina tipo semi-universal (capacidade da lâmina: 4,28 m³ / potência: 150 HP);UN;;1,00;0,00;1,00;1,00;0,00;;;0,000172;;1,00;;;0,00;;;;
;99.005.000146.LSE;99.005.000146.LSE;Seguro para grupo gerador para força, diesel, potência 47 hp (35 KW), capacidade 44 KVA - vida útil 20.000 h;;Seguro para grupo gerador para força, diesel, potência 47 hp (35 KW), capacidade 44 KVA - vida útil 20.000 h;ND;1,00;1,00;;1,00;1,00;;Produção horária da equipe:;;1,00;;;28,20;- ;0,00;- ;28,20;25,15;53,35
;12.031.000002;99.005.000146.LSE;Seguro para grupo gerador para força, diesel, potência 47 hp (35 KW), capacidade 44 KVA - vida útil 20.000 h;MAT;Óleo diesel;L;;1,00;9,40;1,00;1,00;28,20;9,400000;;;;3,00;28,20;;;;;;
;01.007.000001;99.005.000146.LSE;Seguro para grupo gerador para força, diesel, potência 47 hp (35 KW), capacidade 44 KVA - vida útil 20.000 h;EQA;Grupo gerador diesel para força (capacidade: 44 kVA / potência: 35 kW);UN;;1,00;0,00;1,00;1,00;0,00;;;0,000098;;1,00;;;0,00;;;;
;99.005.000147.LSE;99.005.000147.LSE;Seguro para trator sobre esteiras, diesel, potência 150 hp (112 KW), fator de carga médio, com lâmina semi-universal, capacidade da lâmina de 4,28m³ - vida útil 8.000 h;;Seguro para trator sobre esteiras, diesel, potência 150 hp (112 KW), fator de carga médio, com lâmina semi-universal, capacidade da lâmina de 4,28m³ - vida útil 8.000 h;ND;1,00;1,00;;1,00;1,00;;Produção horária da equipe:;;1,00;;;64,56;6,77;0,00;- ;71,33;63,61;134,94
;12.029.000004;99.005.000147.LSE;Seguro para trator sobre esteiras, diesel, potência 150 hp (112 KW), fator de carga médio, com lâmina semi-universal, capacidade da lâmina de 4,28m³ - vida útil 8.000 h;MAT;Graxa;KG;;1,00;0,02;1,00;1,00;0,06;0,020000;;;;3,00;0,06;;;;;;
;12.031.000002;99.005.000147.LSE;Seguro para trator sobre esteiras, diesel, potência 150 hp (112 KW), fator de carga médio, com lâmina semi-universal, capacidade da lâmina de 4,28m³ - vida útil 8.000 h;MAT;Óleo diesel;L;;1,00;21,50;1,00;1,00;64,50;21,500000;;;;3,00;64,50;;;;;;
;01.019.000003;99.005.000147.LSE;Seguro para trator sobre esteiras, diesel, potência 150 hp (112 KW), fator de carga médio, com lâmina semi-universal, capacidade da lâmina de 4,28m³ - vida útil 8.000 h;MOD;Operador de terraplenagem;H;;1,00;1,00;1,00;1,00;6,77;;1,000000;;;6,77;;6,77;;;;;
;01.004.000008;99.005.000147.LSE;Seguro para trator sobre esteiras, diesel, potência 150 hp (112 KW), fator de carga médio, com lâmina semi-universal, capacidade da lâmina de 4,28m³ - vida útil 8.000 h;EQA;Trator sobre esteiras diesel lâmina tipo semi-universal (capacidade da lâmina: 4,28 m³ / potência: 150 HP);UN;;1,00;0,00;1,00;1,00;0,00;;;0,000192;;1,00;;;0,00;;;;
;99.005.000148.LSE;99.005.000148.LSE;Seguro para trator sobre esteiras, diesel, potência 150 hp (112 KW), fator de carga alto, com lâmina semi-universal, capacidade da lâmina de 4,28m³ - vida útil 6.800 h;;Seguro para trator sobre esteiras, diesel, potência 150 hp (112 KW), fator de carga alto, com lâmina semi-universal, capacidade da lâmina de 4,28m³ - vida útil 6.800 h;ND;1,00;1,00;;1,00;1,00;;Produção horária da equipe:;;1,00;;;79,56;6,77;0,00;- ;86,33;76,98;163,32
;12.029.000004;99.005.000148.LSE;Seguro para trator sobre esteiras, diesel, potência 150 hp (112 KW), fator de carga alto, com lâmina semi-universal, capacidade da lâmina de 4,28m³ - vida útil 6.800 h;MAT;Graxa;KG;;1,00;0,02;1,00;1,00;0,06;0,020000;;;;3,00;0,06;;;;;;
;12.031.000002;99.005.000148.LSE;Seguro para trator sobre esteiras, diesel, potência 150 hp (112 KW), fator de carga alto, com lâmina semi-universal, capacidade da lâmina de 4,28m³ - vida útil 6.800 h;MAT;Óleo diesel;L;;1,00;26,50;1,00;1,00;79,50;26,500000;;;;3,00;79,50;;;;;;
;01.019.000003;99.005.000148.LSE;Seguro para trator sobre esteiras, diesel, potência 150 hp (112 KW), fator de carga alto, com lâmina semi-universal, capacidade da lâmina de 4,28m³ - vida útil 6.800 h;MOD;Operador de terraplenagem;H;;1,00;1,00;1,00;1,00;6,77;;1,000000;;;6,77;;6,77;;;;;
;01.004.000008;99.005.000148.LSE;Seguro para trator sobre esteiras, diesel, potência 150 hp (112 KW), fator de carga alto, com lâmina semi-universal, capacidade da lâmina de 4,28m³ - vida útil 6.800 h;EQA;Trator sobre esteiras diesel lâmina tipo semi-universal (capacidade da lâmina: 4,28 m³ / potência: 150 HP);UN;;1,00;0,00;1,00;1,00;0,00;;;0,000218;;1,00;;;0,00;;;;
;99.005.000149.LSE;99.005.000149.LSE;Seguro para trator sobre esteiras, diesel, potência 150 hp (112 KW), com lâmina semi-universal, capacidade da lâmina de 4,28m³ - vida útil 8.000 h;;Seguro para trator sobre esteiras, diesel, potência 150 hp (112 KW), com lâmina semi-universal, capacidade da lâmina de 4,28m³ - vida útil 8.000 h;ND;1,00;1,00;;1,00;1,00;;Produção horária da equipe:;;1,00;;;- ;6,77;0,00;- ;6,77;6,04;12,81
;01.019.000003;99.005.000149.LSE;Seguro para trator sobre esteiras, diesel, potência 150 hp (112 KW), com lâmina semi-universal, capacidade da lâmina de 4,28m³ - vida útil 8.000 h;MOD;Operador de terraplenagem;H;;1,00;1,00;1,00;1,00;6,77;;1,000000;;;6,77;;6,77;;;;;
;01.004.000008;99.005.000149.LSE;Seguro para trator sobre esteiras, diesel, potência 150 hp (112 KW), com lâmina semi-universal, capacidade da lâmina de 4,28m³ - vida útil 8.000 h;EQA;Trator sobre esteiras diesel lâmina tipo semi-universal (capacidade da lâmina: 4,28 m³ / potência: 150 HP);UN;;1,00;0,00;1,00;1,00;0,00;;;0,000079;;1,00;;;0,00;;;;
;99.005.000150.LSE;99.005.000150.LSE;Seguro para trator sobre esteiras, diesel, potência 185 hp (138 KW), fator de carga baixo, com lâmina angulável e ríper paralelogramo, capacidade da lâmina de 3,93 m³ - vida útil 9.200 h;;Seguro para trator sobre esteiras, diesel, potência 185 hp (138 KW), fator de carga baixo, com lâmina angulável e ríper paralelogramo, capacidade da lâmina de 3,93 m³ - vida útil 9.200 h;ND;1,00;1,00;;1,00;1,00;;Produção horária da equipe:;;1,00;;;51,96;6,77;0,00;- ;58,73;52,37;111,10
;12.029.000004;99.005.000150.LSE;Seguro para trator sobre esteiras, diesel, potência 185 hp (138 KW), fator de carga baixo, com lâmina angulável e ríper paralelogramo, capacidade da lâmina de 3,93 m³ - vida útil 9.200 h;MAT;Graxa;KG;;1,00;0,02;1,00;1,00;0,06;0,020000;;;;3,00;0,06;;;;;;
;12.031.000002;99.005.000150.LSE;Seguro para trator sobre esteiras, diesel, potência 185 hp (138 KW), fator de carga baixo, com lâmina angulável e ríper paralelogramo, capacidade da lâmina de 3,93 m³ - vida útil 9.200 h;MAT;Óleo diesel;L;;1,00;17,30;1,00;1,00;51,90;17,300000;;;;3,00;51,90;;;;;;
;01.019.000003;99.005.000150.LSE;Seguro para trator sobre esteiras, diesel, potência 185 hp (138 KW), fator de carga baixo, com lâmina angulável e ríper paralelogramo, capacidade da lâmina de 3,93 m³ - vida útil 9.200 h;MOD;Operador de terraplenagem;H;;1,00;1,00;1,00;1,00;6,77;;1,000000;;;6,77;;6,77;;;;;
;01.004.000009;99.005.000150.LSE;Seguro para trator sobre esteiras, diesel, potência 185 hp (138 KW), fator de carga baixo, com lâmina angulável e ríper paralelogramo, capacidade da lâmina de 3,93 m³ - vida útil 9.200 h;EQA;Trator sobre esteiras diesel lâmina tipo angulável (capacidade da lâmina: 3,93 m³ / potência: 185 HP);UN;;1,00;0,00;1,00;1,00;0,00;;;0,000172;;1,00;;;0,00;;;;
;99.005.000151.LSE;99.005.000151.LSE;Seguro para trator sobre esteiras, diesel, potência 185 hp (138 KW), fator de carga médio, com lâmina angulável e ríper paralelogramo, capacidade da lâmina de 3,93 m³ - vida útil 8.000 h;;Seguro para trator sobre esteiras, diesel, potência 185 hp (138 KW), fator de carga médio, com lâmina angulável e ríper paralelogramo, capacidade da lâmina de 3,93 m³ - vida útil 8.000 h;ND;1,00;1,00;;1,00;1,00;;Produção horária da equipe:;;1,00;;;69,06;6,77;0,00;- ;75,83;67,62;143,45
;12.029.000004;99.005.000151.LSE;Seguro para trator sobre esteiras, diesel, potência 185 hp (138 KW), fator de carga médio, com lâmina angulável e ríper paralelogramo, capacidade da lâmina de 3,93 m³ - vida útil 8.000 h;MAT;Graxa;KG;;1,00;0,02;1,00;1,00;0,06;0,020000;;;;3,00;0,06;;;;;;
;12.031.000002;99.005.000151.LSE;Seguro para trator sobre esteiras, diesel, potência 185 hp (138 KW), fator de carga médio, com lâmina angulável e ríper paralelogramo, capacidade da lâmina de 3,93 m³ - vida útil 8.000 h;MAT;Óleo diesel;L;;1,00;23,00;1,00;1,00;69,00;23,000000;;;;3,00;69,00;;;;;;
;01.019.000003;99.005.000151.LSE;Seguro para trator sobre esteiras, diesel, potência 185 hp (138 KW), fator de carga médio, com lâmina angulável e ríper paralelogramo, capacidade da lâmina de 3,93 m³ - vida útil 8.000 h;MOD;Operador de terraplenagem;H;;1,00;1,00;1,00;1,00;6,77;;1,000000;;;6,77;;6,77;;;;;
;01.004.000009;99.005.000151.LSE;Seguro para trator sobre esteiras, diesel, potência 185 hp (138 KW), fator de carga médio, com lâmina angulável e ríper paralelogramo, capacidade da lâmina de 3,93 m³ - vida útil 8.000 h;EQA;Trator sobre esteiras diesel lâmina tipo angulável (capacidade da lâmina: 3,93 m³ / potência: 185 HP);UN;;1,00;0,00;1,00;1,00;0,00;;;0,000192;;1,00;;;0,00;;;;
;99.005.000152.LSE;99.005.000152.LSE;Seguro para trator sobre esteiras, diesel, potência 185 hp (138 KW), fator de carga alto, com lâmina angulável e ríper paralelogramo, capacidade da lâmina de 3,93 m³ - vida útil 6.800 h;;Seguro para trator sobre esteiras, diesel, potência 185 hp (138 KW), fator de carga alto, com lâmina angulável e ríper paralelogramo, capacidade da lâmina de 3,93 m³ - vida útil 6.800 h;ND;1,00;1,00;;1,00;1,00;;Produção horária da equipe:;;1,00;;;87,96;6,77;0,00;- ;94,73;84,48;179,21
;12.029.000004;99.005.000152.LSE;Seguro para trator sobre esteiras, diesel, potência 185 hp (138 KW), fator de carga alto, com lâmina angulável e ríper paralelogramo, capacidade da lâmina de 3,93 m³ - vida útil 6.800 h;MAT;Graxa;KG;;1,00;0,02;1,00;1,00;0,06;0,020000;;;;3,00;0,06;;;;;;
;12.031.000002;99.005.000152.LSE;Seguro para trator sobre esteiras, diesel, potência 185 hp (138 KW), fator de carga alto, com lâmina angulável e ríper paralelogramo, capacidade da lâmina de 3,93 m³ - vida útil 6.800 h;MAT;Óleo diesel;L;;1,00;29,30;1,00;1,00;87,90;29,300000;;;;3,00;87,90;;;;;;
;01.019.000003;99.005.000152.LSE;Seguro para trator sobre esteiras, diesel, potência 185 hp (138 KW), fator de carga alto, com lâmina angulável e ríper paralelogramo, capacidade da lâmina de 3,93 m³ - vida útil 6.800 h;MOD;Operador de terraplenagem;H;;1,00;1,00;1,00;1,00;6,77;;1,000000;;;6,77;;6,77;;;;;
;01.004.000009;99.005.000152.LSE;Seguro para trator sobre esteiras, diesel, potência 185 hp (138 KW), fator de carga alto, com lâmina angulável e ríper paralelogramo, capacidade da lâmina de 3,93 m³ - vida útil 6.800 h;EQA;Trator sobre esteiras diesel lâmina tipo angulável (capacidade da lâmina: 3,93 m³ / potência: 185 HP);UN;;1,00;0,00;1,00;1,00;0,00;;;0,000218;;1,00;;;0,00;;;;
;99.005.000153.LSE;99.005.000153.LSE;Seguro para trator sobre esteiras, diesel, potência 185 hp (138 KW), com lâmina angulável e ríper paralelogramo, capacidade da lâmina de 3,93 m³ - vida útil 8.000 h;;Seguro para trator sobre esteiras, diesel, potência 185 hp (138 KW), com lâmina angulável e ríper paralelogramo, capacidade da lâmina de 3,93 m³ - vida útil 8.000 h;ND;1,00;1,00;;1,00;1,00;;Produção horária da equipe:;;1,00;;;- ;6,77;0,00;- ;6,77;6,04;12,81
;01.019.000003;99.005.000153.LSE;Seguro para trator sobre esteiras, diesel, potência 185 hp (138 KW), com lâmina angulável e ríper paralelogramo, capacidade da lâmina de 3,93 m³ - vida útil 8.000 h;MOD;Operador de terraplenagem;H;;1,00;1,00;1,00;1,00;6,77;;1,000000;;;6,77;;6,77;;;;;
;01.004.000009;99.005.000153.LSE;Seguro para trator sobre esteiras, diesel, potência 185 hp (138 KW), com lâmina angulável e ríper paralelogramo, capacidade da lâmina de 3,93 m³ - vida útil 8.000 h;EQA;Trator sobre esteiras diesel lâmina tipo angulável (capacidade da lâmina: 3,93 m³ / potência: 185 HP);UN;;1,00;0,00;1,00;1,00;0,00;;;0,000079;;1,00;;;0,00;;;;
;99.005.000154.LSE;99.005.000154.LSE;Seguro para trator sobre esteiras, diesel, potência 200 hp (149 KW), fator de carga baixo, com lâmina reta, capacidade da lâmina de 3,70 m³ - vida útil 9.200 h;;Seguro para trator sobre esteiras, diesel, potência 200 hp (149 KW), fator de carga baixo, com lâmina reta, capacidade da lâmina de 3,70 m³ - vida útil 9.200 h;ND;1,00;1,00;;1,00;1,00;;Produção horária da equipe:;;1,00;;;51,96;6,77;0,00;- ;58,73;52,37;111,10
;12.029.000004;99.005.000154.LSE;Seguro para trator sobre esteiras, diesel, potência 200 hp (149 KW), fator de carga baixo, com lâmina reta, capacidade da lâmina de 3,70 m³ - vida útil 9.200 h;MAT;Graxa;KG;;1,00;0,02;1,00;1,00;0,06;0,020000;;;;3,00;0,06;;;;;;
;12.031.000002;99.005.000154.LSE;Seguro para trator sobre esteiras, diesel, potência 200 hp (149 KW), fator de carga baixo, com lâmina reta, capacidade da lâmina de 3,70 m³ - vida útil 9.200 h;MAT;Óleo diesel;L;;1,00;17,30;1,00;1,00;51,90;17,300000;;;;3,00;51,90;;;;;;
;01.019.000003;99.005.000154.LSE;Seguro para trator sobre esteiras, diesel, potência 200 hp (149 KW), fator de carga baixo, com lâmina reta, capacidade da lâmina de 3,70 m³ - vida útil 9.200 h;MOD;Operador de terraplenagem;H;;1,00;1,00;1,00;1,00;6,77;;1,000000;;;6,77;;6,77;;;;;
;01.004.000010;99.005.000154.LSE;Seguro para trator sobre esteiras, diesel, potência 200 hp (149 KW), fator de carga baixo, com lâmina reta, capacidade da lâmina de 3,70 m³ - vida útil 9.200 h;EQA;Trator sobre esteiras diesel lâmina tipo reta (capacidade da lâmina: 3,70 m³ / potência: 200 HP);UN;;1,00;0,00;1,00;1,00;0,00;;;0,000172;;1,00;;;0,00;;;;
;99.005.000155.LSE;99.005.000155.LSE;Seguro para trator sobre esteiras, diesel, potência 200 hp (149 KW), fator de carga médio, com lâmina reta, capacidade da lâmina de 3,70 m³ - vida útil 8.000 h;;Seguro para trator sobre esteiras, diesel, potência 200 hp (149 KW), fator de carga médio, com lâmina reta, capacidade da lâmina de 3,70 m³ - vida útil 8.000 h;ND;1,00;1,00;;1,00;1,00;;Produção horária da equipe:;;1,00;;;69,06;6,77;0,00;- ;75,83;67,62;143,45
;12.029.000004;99.005.000155.LSE;Seguro para trator sobre esteiras, diesel, potência 200 hp (149 KW), fator de carga médio, com lâmina reta, capacidade da lâmina de 3,70 m³ - vida útil 8.000 h;MAT;Graxa;KG;;1,00;0,02;1,00;1,00;0,06;0,020000;;;;3,00;0,06;;;;;;
;12.031.000002;99.005.000155.LSE;Seguro para trator sobre esteiras, diesel, potência 200 hp (149 KW), fator de carga médio, com lâmina reta, capacidade da lâmina de 3,70 m³ - vida útil 8.000 h;MAT;Óleo diesel;L;;1,00;23,00;1,00;1,00;69,00;23,000000;;;;3,00;69,00;;;;;;
;01.019.000003;99.005.000155.LSE;Seguro para trator sobre esteiras, diesel, potência 200 hp (149 KW), fator de carga médio, com lâmina reta, capacidade da lâmina de 3,70 m³ - vida útil 8.000 h;MOD;Operador de terraplenagem;H;;1,00;1,00;1,00;1,00;6,77;;1,000000;;;6,77;;6,77;;;;;
;01.004.000010;99.005.000155.LSE;Seguro para trator sobre esteiras, diesel, potência 200 hp (149 KW), fator de carga médio, com lâmina reta, capacidade da lâmina de 3,70 m³ - vida útil 8.000 h;EQA;Trator sobre esteiras diesel lâmina tipo reta (capacidade da lâmina: 3,70 m³ / potência: 200 HP);UN;;1,00;0,00;1,00;1,00;0,00;;;0,000192;;1,00;;;0,00;;;;
;99.005.000156.LSE;99.005.000156.LSE;Seguro para trator sobre esteiras, diesel, potência 200 hp (149 KW), fator de carga alto, com lâmina reta, capacidade da lâmina de 3,70 m³ - vida útil 6.800 h;;Seguro para trator sobre esteiras, diesel, potência 200 hp (149 KW), fator de carga alto, com lâmina reta, capacidade da lâmina de 3,70 m³ - vida útil 6.800 h;ND;1,00;1,00;;1,00;1,00;;Produção horária da equipe:;;1,00;;;87,96;6,77;0,00;- ;94,73;84,48;179,21
;12.029.000004;99.005.000156.LSE;Seguro para trator sobre esteiras, diesel, potência 200 hp (149 KW), fator de carga alto, com lâmina reta, capacidade da lâmina de 3,70 m³ - vida útil 6.800 h;MAT;Graxa;KG;;1,00;0,02;1,00;1,00;0,06;0,020000;;;;3,00;0,06;;;;;;
;12.031.000002;99.005.000156.LSE;Seguro para trator sobre esteiras, diesel, potência 200 hp (149 KW), fator de carga alto, com lâmina reta, capacidade da lâmina de 3,70 m³ - vida útil 6.800 h;MAT;Óleo diesel;L;;1,00;29,30;1,00;1,00;87,90;29,300000;;;;3,00;87,90;;;;;;
;01.019.000003;99.005.000156.LSE;Seguro para trator sobre esteiras, diesel, potência 200 hp (149 KW), fator de carga alto, com lâmina reta, capacidade da lâmina de 3,70 m³ - vida útil 6.800 h;MOD;Operador de terraplenagem;H;;1,00;1,00;1,00;1,00;6,77;;1,000000;;;6,77;;6,77;;;;;
;01.004.000010;99.005.000156.LSE;Seguro para trator sobre esteiras, diesel, potência 200 hp (149 KW), fator de carga alto, com lâmina reta, capacidade da lâmina de 3,70 m³ - vida útil 6.800 h;EQA;Trator sobre esteiras diesel lâmina tipo reta (capacidade da lâmina: 3,70 m³ / potência: 200 HP);UN;;1,00;0,00;1,00;1,00;0,00;;;0,000218;;1,00;;;0,00;;;;
;99.005.000157.LSE;99.005.000157.LSE;Seguro para grupo gerador para força, diesel, potência 268 hp (200 KW), capacidade 250 KVA - vida útil 20.000 h;;Seguro para grupo gerador para força, diesel, potência 268 hp (200 KW), capacidade 250 KVA - vida útil 20.000 h;ND;1,00;1,00;;1,00;1,00;;Produção horária da equipe:;;1,00;;;- ;- ;0,00;- ;0,00;0,00;0,00
;01.007.000005;99.005.000157.LSE;Seguro para grupo gerador para força, diesel, potência 268 hp (200 KW), capacidade 250 KVA - vida útil 20.000 h;EQA;Grupo gerador diesel para força (capacidade: 250 kVA / potência: 200 kW);UN;;1,00;0,00;1,00;1,00;0,00;;;0,000053;;1,00;;;0,00;;;;
;99.005.000158.LSE;99.005.000158.LSE;Seguro para trator sobre esteiras, diesel, potência 200 hp (149 KW), com lâmina reta, capacidade da lâmina de 3,70 m³ - vida útil 8.000 h;;Seguro para trator sobre esteiras, diesel, potência 200 hp (149 KW), com lâmina reta, capacidade da lâmina de 3,70 m³ - vida útil 8.000 h;ND;1,00;1,00;;1,00;1,00;;Produção horária da equipe:;;1,00;;;- ;6,77;0,00;- ;6,77;6,04;12,81
;01.019.000003;99.005.000158.LSE;Seguro para trator sobre esteiras, diesel, potência 200 hp (149 KW), com lâmina reta, capacidade da lâmina de 3,70 m³ - vida útil 8.000 h;MOD;Operador de terraplenagem;H;;1,00;1,00;1,00;1,00;6,77;;1,000000;;;6,77;;6,77;;;;;
;01.004.000010;99.005.000158.LSE;Seguro para trator sobre esteiras, diesel, potência 200 hp (149 KW), com lâmina reta, capacidade da lâmina de 3,70 m³ - vida útil 8.000 h;EQA;Trator sobre esteiras diesel lâmina tipo reta (capacidade da lâmina: 3,70 m³ / potência: 200 HP);UN;;1,00;0,00;1,00;1,00;0,00;;;0,000079;;1,00;;;0,00;;;;
;99.005.000159.LSE;99.005.000159.LSE;Seguro para trator sobre esteiras, diesel, potência 240 hp (179 KW), fator de carga baixo, com lâmina universal, capacidade da lâmina de 8,34 m³ - vida útil 9.200 h;;Seguro para trator sobre esteiras, diesel, potência 240 hp (179 KW), fator de carga baixo, com lâmina universal, capacidade da lâmina de 8,34 m³ - vida útil 9.200 h;ND;1,00;1,00;;1,00;1,00;;Produção horária da equipe:;;1,00;;;62,46;6,77;0,00;- ;69,23;61,74;130,97
;12.029.000004;99.005.000159.LSE;Seguro para trator sobre esteiras, diesel, potência 240 hp (179 KW), fator de carga baixo, com lâmina universal, capacidade da lâmina de 8,34 m³ - vida útil 9.200 h;MAT;Graxa;KG;;1,00;0,02;1,00;1,00;0,06;0,020000;;;;3,00;0,06;;;;;;
;12.031.000002;99.005.000159.LSE;Seguro para trator sobre esteiras, diesel, potência 240 hp (179 KW), fator de carga baixo, com lâmina universal, capacidade da lâmina de 8,34 m³ - vida útil 9.200 h;MAT;Óleo diesel;L;;1,00;20,80;1,00;1,00;62,40;20,800000;;;;3,00;62,40;;;;;;
;01.019.000003;99.005.000159.LSE;Seguro para trator sobre esteiras, diesel, potência 240 hp (179 KW), fator de carga baixo, com lâmina universal, capacidade da lâmina de 8,34 m³ - vida útil 9.200 h;MOD;Operador de terraplenagem;H;;1,00;1,00;1,00;1,00;6,77;;1,000000;;;6,77;;6,77;;;;;
;01.004.000011;99.005.000159.LSE;Seguro para trator sobre esteiras, diesel, potência 240 hp (179 KW), fator de carga baixo, com lâmina universal, capacidade da lâmina de 8,34 m³ - vida útil 9.200 h;EQA;Trator sobre esteiras diesel lâmina tipo universal (capacidade da lâmina: 8,34 m³ / potência: 240 HP);UN;;1,00;0,00;1,00;1,00;0,00;;;0,000172;;1,00;;;0,00;;;;
;99.005.000160.LSE;99.005.000160.LSE;Seguro para trator sobre esteiras, diesel, potência 240 hp (179 KW), fator de carga médio, com lâmina universal, capacidade da lâmina de 8,34 m³ - vida útil 8.000 h;;Seguro para trator sobre esteiras, diesel, potência 240 hp (179 KW), fator de carga médio, com lâmina universal, capacidade da lâmina de 8,34 m³ - vida útil 8.000 h;ND;1,00;1,00;;1,00;1,00;;Produção horária da equipe:;;1,00;;;84,06;6,77;0,00;- ;90,83;81,00;171,83
;12.029.000004;99.005.000160.LSE;Seguro para trator sobre esteiras, diesel, potência 240 hp (179 KW), fator de carga médio, com lâmina universal, capacidade da lâmina de 8,34 m³ - vida útil 8.000 h;MAT;Graxa;KG;;1,00;0,02;1,00;1,00;0,06;0,020000;;;;3,00;0,06;;;;;;
;12.031.000002;99.005.000160.LSE;Seguro para trator sobre esteiras, diesel, potência 240 hp (179 KW), fator de carga médio, com lâmina universal, capacidade da lâmina de 8,34 m³ - vida útil 8.000 h;MAT;Óleo diesel;L;;1,00;28,00;1,00;1,00;84,00;28,000000;;;;3,00;84,00;;;;;;
;01.019.000003;99.005.000160.LSE;Seguro para trator sobre esteiras, diesel, potência 240 hp (179 KW), fator de carga médio, com lâmina universal, capacidade da lâmina de 8,34 m³ - vida útil 8.000 h;MOD;Operador de terraplenagem;H;;1,00;1,00;1,00;1,00;6,77;;1,000000;;;6,77;;6,77;;;;;
;01.004.000011;99.005.000160.LSE;Seguro para trator sobre esteiras, diesel, potência 240 hp (179 KW), fator de carga médio, com lâmina universal, capacidade da lâmina de 8,34 m³ - vida útil 8.000 h;EQA;Trator sobre esteiras diesel lâmina tipo universal (capacidade da lâmina: 8,34 m³ / potência: 240 HP);UN;;1,00;0,00;1,00;1,00;0,00;;;0,000192;;1,00;;;0,00;;;;
;99.005.000161.LSE;99.005.000161.LSE;Seguro para trator sobre esteiras, diesel, potência 240 hp (179 KW), fator de carga alto, com lâmina universal, capacidade da lâmina de 8,34 m³ - vida útil 6.800 h;;Seguro para trator sobre esteiras, diesel, potência 240 hp (179 KW), fator de carga alto, com lâmina universal, capacidade da lâmina de 8,34 m³ - vida útil 6.800 h;ND;1,00;1,00;;1,00;1,00;;Produção horária da equipe:;;1,00;;;105,96;6,77;0,00;- ;112,73;100,53;213,26
;12.029.000004;99.005.000161.LSE;Seguro para trator sobre esteiras, diesel, potência 240 hp (179 KW), fator de carga alto, com lâmina universal, capacidade da lâmina de 8,34 m³ - vida útil 6.800 h;MAT;Graxa;KG;;1,00;0,02;1,00;1,00;0,06;0,020000;;;;3,00;0,06;;;;;;
;12.031.000002;99.005.000161.LSE;Seguro para trator sobre esteiras, diesel, potência 240 hp (179 KW), fator de carga alto, com lâmina universal, capacidade da lâmina de 8,34 m³ - vida útil 6.800 h;MAT;Óleo diesel;L;;1,00;35,30;1,00;1,00;105,90;35,300000;;;;3,00;105,90;;;;;;
;01.019.000003;99.005.000161.LSE;Seguro para trator sobre esteiras, diesel, potência 240 hp (179 KW), fator de carga alto, com lâmina universal, capacidade da lâmina de 8,34 m³ - vida útil 6.800 h;MOD;Operador de terraplenagem;H;;1,00;1,00;1,00;1,00;6,77;;1,000000;;;6,77;;6,77;;;;;
;01.004.000011;99.005.000161.LSE;Seguro para trator sobre esteiras, diesel, potência 240 hp (179 KW), fator de carga alto, com lâmina universal, capacidade da lâmina de 8,34 m³ - vida útil 6.800 h;EQA;Trator sobre esteiras diesel lâmina tipo universal (capacidade da lâmina: 8,34 m³ / potência: 240 HP);UN;;1,00;0,00;1,00;1,00;0,00;;;0,000218;;1,00;;;0,00;;;;
;99.005.000162.LSE;99.005.000162.LSE;Seguro para trator sobre esteiras, diesel, potência 240 hp (179 KW), com lâmina universal, capacidade da lâmina de 8,34 m³ - vida útil 8.000 h;;Seguro para trator sobre esteiras, diesel, potência 240 hp (179 KW), com lâmina universal, capacidade da lâmina de 8,34 m³ - vida útil 8.000 h;ND;1,00;1,00;;1,00;1,00;;Produção horária da equipe:;;1,00;;;- ;6,77;0,00;- ;6,77;6,04;12,81
;01.019.000003;99.005.000162.LSE;Seguro para trator sobre esteiras, diesel, potência 240 hp (179 KW), com lâmina universal, capacidade da lâmina de 8,34 m³ - vida útil 8.000 h;MOD;Operador de terraplenagem;H;;1,00;1,00;1,00;1,00;6,77;;1,000000;;;6,77;;6,77;;;;;
;01.004.000011;99.005.000162.LSE;Seguro para trator sobre esteiras, diesel, potência 240 hp (179 KW), com lâmina universal, capacidade da lâmina de 8,34 m³ - vida útil 8.000 h;EQA;Trator sobre esteiras diesel lâmina tipo universal (capacidade da lâmina: 8,34 m³ / potência: 240 HP);UN;;1,00;0,00;1,00;1,00;0,00;;;0,000079;;1,00;;;0,00;;;;
;99.005.000163.LSE;99.005.000163.LSE;Seguro para trator sobre esteiras, diesel, potência 305 hp (228 KW), fator de carga baixo, com lâmina universal, capacidade da lâmina de 11,70 m³ - vida útil 9.200 h;;Seguro para trator sobre esteiras, diesel, potência 305 hp (228 KW), fator de carga baixo, com lâmina universal, capacidade da lâmina de 11,70 m³ - vida útil 9.200 h;ND;1,00;1,00;;1,00;1,00;;Produção horária da equipe:;;1,00;;;81,96;6,77;0,00;- ;88,73;79,12;167,86
;12.029.000004;99.005.000163.LSE;Seguro para trator sobre esteiras, diesel, potência 305 hp (228 KW), fator de carga baixo, com lâmina universal, capacidade da lâmina de 11,70 m³ - vida útil 9.200 h;MAT;Graxa;KG;;1,00;0,02;1,00;1,00;0,06;0,020000;;;;3,00;0,06;;;;;;
;12.031.000002;99.005.000163.LSE;Seguro para trator sobre esteiras, diesel, potência 305 hp (228 KW), fator de carga baixo, com lâmina universal, capacidade da lâmina de 11,70 m³ - vida útil 9.200 h;MAT;Óleo diesel;L;;1,00;27,30;1,00;1,00;81,90;27,300000;;;;3,00;81,90;;;;;;
;01.019.000003;99.005.000163.LSE;Seguro para trator sobre esteiras, diesel, potência 305 hp (228 KW), fator de carga baixo, com lâmina universal, capacidade da lâmina de 11,70 m³ - vida útil 9.200 h;MOD;Operador de terraplenagem;H;;1,00;1,00;1,00;1,00;6,77;;1,000000;;;6,77;;6,77;;;;;
;01.004.000012;99.005.000163.LSE;Seguro para trator sobre esteiras, diesel, potência 305 hp (228 KW), fator de carga baixo, com lâmina universal, capacidade da lâmina de 11,70 m³ - vida útil 9.200 h;EQA;Trator sobre esteiras diesel lâmina tipo universal (capacidade da lâmina: 11,70 m³ / potência: 305 HP);UN;;1,00;0,00;1,00;1,00;0,00;;;0,000172;;1,00;;;0,00;;;;
;99.005.000164.LSE;99.005.000164.LSE;Seguro para trator sobre esteiras, diesel, potência 305 hp (228 KW), fator de carga médio, com lâmina universal, capacidade da lâmina de 11,70 m³ - vida útil 8.000 h;;Seguro para trator sobre esteiras, diesel, potência 305 hp (228 KW), fator de carga médio, com lâmina universal, capacidade da lâmina de 11,70 m³ - vida útil 8.000 h;ND;1,00;1,00;;1,00;1,00;;Produção horária da equipe:;;1,00;;;110,46;6,77;0,00;- ;117,23;104,54;221,77
;12.029.000004;99.005.000164.LSE;Seguro para trator sobre esteiras, diesel, potência 305 hp (228 KW), fator de carga médio, com lâmina universal, capacidade da lâmina de 11,70 m³ - vida útil 8.000 h;MAT;Graxa;KG;;1,00;0,02;1,00;1,00;0,06;0,020000;;;;3,00;0,06;;;;;;
;12.031.000002;99.005.000164.LSE;Seguro para trator sobre esteiras, diesel, potência 305 hp (228 KW), fator de carga médio, com lâmina universal, capacidade da lâmina de 11,70 m³ - vida útil 8.000 h;MAT;Óleo diesel;L;;1,00;36,80;1,00;1,00;110,40;36,800000;;;;3,00;110,40;;;;;;
;01.019.000003;99.005.000164.LSE;Seguro para trator sobre esteiras, diesel, potência 305 hp (228 KW), fator de carga médio, com lâmina universal, capacidade da lâmina de 11,70 m³ - vida útil 8.000 h;MOD;Operador de terraplenagem;H;;1,00;1,00;1,00;1,00;6,77;;1,000000;;;6,77;;6,77;;;;;
;01.004.000012;99.005.000164.LSE;Seguro para trator sobre esteiras, diesel, potência 305 hp (228 KW), fator de carga médio, com lâmina universal, capacidade da lâmina de 11,70 m³ - vida útil 8.000 h;EQA;Trator sobre esteiras diesel lâmina tipo universal (capacidade da lâmina: 11,70 m³ / potência: 305 HP);UN;;1,00;0,00;1,00;1,00;0,00;;;0,000192;;1,00;;;0,00;;;;
;99.005.000165.LSE;99.005.000165.LSE;Seguro para trator sobre esteiras, diesel, potência 305 hp (228 KW), fator de carga alto, com lâmina universal, capacidade da lâmina de 11,70 m³ - vida útil 6.800 h;;Seguro para trator sobre esteiras, diesel, potência 305 hp (228 KW), fator de carga alto, com lâmina universal, capacidade da lâmina de 11,70 m³ - vida útil 6.800 h;ND;1,00;1,00;;1,00;1,00;;Produção horária da equipe:;;1,00;;;138,96;6,77;0,00;- ;145,73;129,95;275,68
;12.029.000004;99.005.000165.LSE;Seguro para trator sobre esteiras, diesel, potência 305 hp (228 KW), fator de carga alto, com lâmina universal, capacidade da lâmina de 11,70 m³ - vida útil 6.800 h;MAT;Graxa;KG;;1,00;0,02;1,00;1,00;0,06;0,020000;;;;3,00;0,06;;;;;;
;12.031.000002;99.005.000165.LSE;Seguro para trator sobre esteiras, diesel, potência 305 hp (228 KW), fator de carga alto, com lâmina universal, capacidade da lâmina de 11,70 m³ - vida útil 6.800 h;MAT;Óleo diesel;L;;1,00;46,30;1,00;1,00;138,90;46,300000;;;;3,00;138,90;;;;;;
;01.019.000003;99.005.000165.LSE;Seguro para trator sobre esteiras, diesel, potência 305 hp (228 KW), fator de carga alto, com lâmina universal, capacidade da lâmina de 11,70 m³ - vida útil 6.800 h;MOD;Operador de terraplenagem;H;;1,00;1,00;1,00;1,00;6,77;;1,000000;;;6,77;;6,77;;;;;
;01.004.000012;99.005.000165.LSE;Seguro para trator sobre esteiras, diesel, potência 305 hp (228 KW), fator de carga alto, com lâmina universal, capacidade da lâmina de 11,70 m³ - vida útil 6.800 h;EQA;Trator sobre esteiras diesel lâmina tipo universal (capacidade da lâmina: 11,70 m³ / potência: 305 HP);UN;;1,00;0,00;1,00;1,00;0,00;;;0,000218;;1,00;;;0,00;;;;
;99.005.000166.LSE;99.005.000166.LSE;Seguro para trator sobre esteiras, diesel, potência 305 hp (228 KW), com lâmina universal, capacidade da lâmina de 11,70 m³ - vida útil 8.000 h;;Seguro para trator sobre esteiras, diesel, potência 305 hp (228 KW), com lâmina universal, capacidade da lâmina de 11,70 m³ - vida útil 8.000 h;ND;1,00;1,00;;1,00;1,00;;Produção horária da equipe:;;1,00;;;- ;6,77;0,00;- ;6,77;6,04;12,81
;01.019.000003;99.005.000166.LSE;Seguro para trator sobre esteiras, diesel, potência 305 hp (228 KW), com lâmina universal, capacidade da lâmina de 11,70 m³ - vida útil 8.000 h;MOD;Operador de terraplenagem;H;;1,00;1,00;1,00;1,00;6,77;;1,000000;;;6,77;;6,77;;;;;
;01.004.000012;99.005.000166.LSE;Seguro para trator sobre esteiras, diesel, potência 305 hp (228 KW), com lâmina universal, capacidade da lâmina de 11,70 m³ - vida útil 8.000 h;EQA;Trator sobre esteiras diesel lâmina tipo universal (capacidade da lâmina: 11,70 m³ / potência: 305 HP);UN;;1,00;0,00;1,00;1,00;0,00;;;0,000079;;1,00;;;0,00;;;;
;99.005.000167.LSE;99.005.000167.LSE;Seguro para trator sobre esteiras, diesel, potência 310 hp (231 KW), fator de carga baixo, com lâmina semi-universal, capacidade da lâmina de 8,70 m³ - vida útil 9.200 h;;Seguro para trator sobre esteiras, diesel, potência 310 hp (231 KW), fator de carga baixo, com lâmina semi-universal, capacidade da lâmina de 8,70 m³ - vida útil 9.200 h;ND;1,00;1,00;;1,00;1,00;;Produção horária da equipe:;;1,00;;;85,86;6,77;0,00;- ;92,63;82,60;175,23
;12.029.000004;99.005.000167.LSE;Seguro para trator sobre esteiras, diesel, potência 310 hp (231 KW), fator de carga baixo, com lâmina semi-universal, capacidade da lâmina de 8,70 m³ - vida útil 9.200 h;MAT;Graxa;KG;;1,00;0,02;1,00;1,00;0,06;0,020000;;;;3,00;0,06;;;;;;
;12.031.000002;99.005.000167.LSE;Seguro para trator sobre esteiras, diesel, potência 310 hp (231 KW), fator de carga baixo, com lâmina semi-universal, capacidade da lâmina de 8,70 m³ - vida útil 9.200 h;MAT;Óleo diesel;L;;1,00;28,60;1,00;1,00;85,80;28,600000;;;;3,00;85,80;;;;;;
;01.019.000003;99.005.000167.LSE;Seguro para trator sobre esteiras, diesel, potência 310 hp (231 KW), fator de carga baixo, com lâmina semi-universal, capacidade da lâmina de 8,70 m³ - vida útil 9.200 h;MOD;Operador de terraplenagem;H;;1,00;1,00;1,00;1,00;6,77;;1,000000;;;6,77;;6,77;;;;;
;01.004.000013;99.005.000167.LSE;Seguro para trator sobre esteiras, diesel, potência 310 hp (231 KW), fator de carga baixo, com lâmina semi-universal, capacidade da lâmina de 8,70 m³ - vida útil 9.200 h;EQA;Trator sobre esteiras diesel lâmina tipo semi-universal (capacidade da lâmina: 8,70 m³ / potência: 310 HP);UN;;1,00;0,00;1,00;1,00;0,00;;;0,000172;;1,00;;;0,00;;;;
;99.005.000168.LSE;99.005.000168.LSE;Seguro para grupo gerador para força, diesel, potência 355 hp (265 KW), capacidade 313 KVA - vida útil 20.000 h;;Seguro para grupo gerador para força, diesel, potência 355 hp (265 KW), capacidade 313 KVA - vida útil 20.000 h;ND;1,00;1,00;;1,00;1,00;;Produção horária da equipe:;;1,00;;;213,00;- ;0,00;- ;213,00;189,94;402,94
;12.031.000002;99.005.000168.LSE;Seguro para grupo gerador para força, diesel, potência 355 hp (265 KW), capacidade 313 KVA - vida útil 20.000 h;MAT;Óleo diesel;L;;1,00;71,00;1,00;1,00;213,00;71,000000;;;;3,00;213,00;;;;;;
;01.007.000006;99.005.000168.LSE;Seguro para grupo gerador para força, diesel, potência 355 hp (265 KW), capacidade 313 KVA - vida útil 20.000 h;EQA;Grupo gerador diesel para força (capacidade: 313 kVA / potência: 265 kW);UN;;1,00;0,00;1,00;1,00;0,00;;;0,000098;;1,00;;;0,00;;;;
;99.005.000169.LSE;99.005.000169.LSE;Seguro para trator sobre esteiras, diesel, potência 310 hp (231 KW), fator de carga médio, com lâmina semi-universal, capacidade da lâmina de 8,70 m³ - vida útil 8.000 h;;Seguro para trator sobre esteiras, diesel, potência 310 hp (231 KW), fator de carga médio, com lâmina semi-universal, capacidade da lâmina de 8,70 m³ - vida útil 8.000 h;ND;1,00;1,00;;1,00;1,00;;Produção horária da equipe:;;1,00;;;116,76;6,77;0,00;- ;123,53;110,16;233,69
;12.029.000004;99.005.000169.LSE;Seguro para trator sobre esteiras, diesel, potência 310 hp (231 KW), fator de carga médio, com lâmina semi-universal, capacidade da lâmina de 8,70 m³ - vida útil 8.000 h;MAT;Graxa;KG;;1,00;0,02;1,00;1,00;0,06;0,020000;;;;3,00;0,06;;;;;;
;12.031.000002;99.005.000169.LSE;Seguro para trator sobre esteiras, diesel, potência 310 hp (231 KW), fator de carga médio, com lâmina semi-universal, capacidade da lâmina de 8,70 m³ - vida útil 8.000 h;MAT;Óleo diesel;L;;1,00;38,90;1,00;1,00;116,70;38,900000;;;;3,00;116,70;;;;;;
;01.019.000003;99.005.000169.LSE;Seguro para trator sobre esteiras, diesel, potência 310 hp (231 KW), fator de carga médio, com lâmina semi-universal, capacidade da lâmina de 8,70 m³ - vida útil 8.000 h;MOD;Operador de terraplenagem;H;;1,00;1,00;1,00;1,00;6,77;;1,000000;;;6,77;;6,77;;;;;
;01.004.000013;99.005.000169.LSE;Seguro para trator sobre esteiras, diesel, potência 310 hp (231 KW), fator de carga médio, com lâmina semi-universal, capacidade da lâmina de 8,70 m³ - vida útil 8.000 h;EQA;Trator sobre esteiras diesel lâmina tipo semi-universal (capacidade da lâmina: 8,70 m³ / potência: 310 HP);UN;;1,00;0,00;1,00;1,00;0,00;;;0,000192;;1,00;;;0,00;;;;
;99.005.000170.LSE;99.005.000170.LSE;Seguro para trator sobre esteiras, diesel, potência 310 hp (231 KW), fator de carga alto, com lâmina semi-universal, capacidade da lâmina de 8,70 m³ - vida útil 6.800 h;;Seguro para trator sobre esteiras, diesel, potência 310 hp (231 KW), fator de carga alto, com lâmina semi-universal, capacidade da lâmina de 8,70 m³ - vida útil 6.800 h;ND;1,00;1,00;;1,00;1,00;;Produção horária da equipe:;;1,00;;;146,76;6,77;0,00;- ;153,53;136,91;290,44
;12.029.000004;99.005.000170.LSE;Seguro para trator sobre esteiras, diesel, potência 310 hp (231 KW), fator de carga alto, com lâmina semi-universal, capacidade da lâmina de 8,70 m³ - vida útil 6.800 h;MAT;Graxa;KG;;1,00;0,02;1,00;1,00;0,06;0,020000;;;;3,00;0,06;;;;;;
;12.031.000002;99.005.000170.LSE;Seguro para trator sobre esteiras, diesel, potência 310 hp (231 KW), fator de carga alto, com lâmina semi-universal, capacidade da lâmina de 8,70 m³ - vida útil 6.800 h;MAT;Óleo diesel;L;;1,00;48,90;1,00;1,00;146,70;48,900000;;;;3,00;146,70;;;;;;
;01.019.000003;99.005.000170.LSE;Seguro para trator sobre esteiras, diesel, potência 310 hp (231 KW), fator de carga alto, com lâmina semi-universal, capacidade da lâmina de 8,70 m³ - vida útil 6.800 h;MOD;Operador de terraplenagem;H;;1,00;1,00;1,00;1,00;6,77;;1,000000;;;6,77;;6,77;;;;;
;01.004.000013;99.005.000170.LSE;Seguro para trator sobre esteiras, diesel, potência 310 hp (231 KW), fator de carga alto, com lâmina semi-universal, capacidade da lâmina de 8,70 m³ - vida útil 6.800 h;EQA;Trator sobre esteiras diesel lâmina tipo semi-universal (capacidade da lâmina: 8,70 m³ / potência: 310 HP);UN;;1,00;0,00;1,00;1,00;0,00;;;0,000218;;1,00;;;0,00;;;;
;99.005.000171.LSE;99.005.000171.LSE;Seguro para trator sobre esteiras, diesel, potência 310 hp (231 KW), com lâmina semi-universal, capacidade da lâmina de 8,70 m³ - vida útil 8.000 h;;Seguro para trator sobre esteiras, diesel, potência 310 hp (231 KW), com lâmina semi-universal, capacidade da lâmina de 8,70 m³ - vida útil 8.000 h;ND;1,00;1,00;;1,00;1,00;;Produção horária da equipe:;;1,00;;;- ;6,77;0,00;- ;6,77;6,04;12,81
;01.019.000003;99.005.000171.LSE;Seguro para trator sobre esteiras, diesel, potência 310 hp (231 KW), com lâmina semi-universal, capacidade da lâmina de 8,70 m³ - vida útil 8.000 h;MOD;Operador de terraplenagem;H;;1,00;1,00;1,00;1,00;6,77;;1,000000;;;6,77;;6,77;;;;;
;01.004.000013;99.005.000171.LSE;Seguro para trator sobre esteiras, diesel, potência 310 hp (231 KW), com lâmina semi-universal, capacidade da lâmina de 8,70 m³ - vida útil 8.000 h;EQA;Trator sobre esteiras diesel lâmina tipo semi-universal (capacidade da lâmina: 8,70 m³ / potência: 310 HP);UN;;1,00;0,00;1,00;1,00;0,00;;;0,000079;;1,00;;;0,00;;;;
;99.005.000172.LSE;99.005.000172.LSE;Seguro para trator sobre esteiras, diesel, potência 410 hp (306 KW), fator de carga baixo, com lâmina universal, capacidade da lâmina de 16,40 m³ - vida útil 9.200 h;;Seguro para trator sobre esteiras, diesel, potência 410 hp (306 KW), fator de carga baixo, com lâmina universal, capacidade da lâmina de 16,40 m³ - vida útil 9.200 h;ND;1,00;1,00;;1,00;1,00;;Produção horária da equipe:;;1,00;;;117,06;6,77;0,00;- ;123,83;110,43;234,26
;12.029.000004;99.005.000172.LSE;Seguro para trator sobre esteiras, diesel, potência 410 hp (306 KW), fator de carga baixo, com lâmina universal, capacidade da lâmina de 16,40 m³ - vida útil 9.200 h;MAT;Graxa;KG;;1,00;0,02;1,00;1,00;0,06;0,020000;;;;3,00;0,06;;;;;;
;12.031.000002;99.005.000172.LSE;Seguro para trator sobre esteiras, diesel, potência 410 hp (306 KW), fator de carga baixo, com lâmina universal, capacidade da lâmina de 16,40 m³ - vida útil 9.200 h;MAT;Óleo diesel;L;;1,00;39,00;1,00;1,00;117,00;39,000000;;;;3,00;117,00;;;;;;
;01.019.000003;99.005.000172.LSE;Seguro para trator sobre esteiras, diesel, potência 410 hp (306 KW), fator de carga baixo, com lâmina universal, capacidade da lâmina de 16,40 m³ - vida útil 9.200 h;MOD;Operador de terraplenagem;H;;1,00;1,00;1,00;1,00;6,77;;1,000000;;;6,77;;6,77;;;;;
;01.004.000014;99.005.000172.LSE;Seguro para trator sobre esteiras, diesel, potência 410 hp (306 KW), fator de carga baixo, com lâmina universal, capacidade da lâmina de 16,40 m³ - vida útil 9.200 h;EQA;Trator sobre esteiras diesel lâmina tipo universal (capacidade da lâmina: 16,40 m³ / potência: 410 HP);UN;;1,00;0,00;1,00;1,00;0,00;;;0,000172;;1,00;;;0,00;;;;
;99.005.000173.LSE;99.005.000173.LSE;Seguro para trator sobre esteiras, diesel, potência 410 hp (306 KW), fator de carga médio, com lâmina universal, capacidade da lâmina de 16,40 m³ - vida útil 8.000 h;;Seguro para trator sobre esteiras, diesel, potência 410 hp (306 KW), fator de carga médio, com lâmina universal, capacidade da lâmina de 16,40 m³ - vida útil 8.000 h;ND;1,00;1,00;;1,00;1,00;;Produção horária da equipe:;;1,00;;;158,46;6,77;0,00;- ;165,23;147,34;312,57
;12.029.000004;99.005.000173.LSE;Seguro para trator sobre esteiras, diesel, potência 410 hp (306 KW), fator de carga médio, com lâmina universal, capacidade da lâmina de 16,40 m³ - vida útil 8.000 h;MAT;Graxa;KG;;1,00;0,02;1,00;1,00;0,06;0,020000;;;;3,00;0,06;;;;;;
;12.031.000002;99.005.000173.LSE;Seguro para trator sobre esteiras, diesel, potência 410 hp (306 KW), fator de carga médio, com lâmina universal, capacidade da lâmina de 16,40 m³ - vida útil 8.000 h;MAT;Óleo diesel;L;;1,00;52,80;1,00;1,00;158,40;52,800000;;;;3,00;158,40;;;;;;
;01.019.000003;99.005.000173.LSE;Seguro para trator sobre esteiras, diesel, potência 410 hp (306 KW), fator de carga médio, com lâmina universal, capacidade da lâmina de 16,40 m³ - vida útil 8.000 h;MOD;Operador de terraplenagem;H;;1,00;1,00;1,00;1,00;6,77;;1,000000;;;6,77;;6,77;;;;;
;01.004.000014;99.005.000173.LSE;Seguro para trator sobre esteiras, diesel, potência 410 hp (306 KW), fator de carga médio, com lâmina universal, capacidade da lâmina de 16,40 m³ - vida útil 8.000 h;EQA;Trator sobre esteiras diesel lâmina tipo universal (capacidade da lâmina: 16,40 m³ / potência: 410 HP);UN;;1,00;0,00;1,00;1,00;0,00;;;0,000192;;1,00;;;0,00;;;;
;99.005.000174.LSE;99.005.000174.LSE;Seguro para trator sobre esteiras, diesel, potência 410 hp (306 KW), fator de carga alto, com lâmina universal, capacidade da lâmina de 16,40 m³ - vida útil 6.800 h;;Seguro para trator sobre esteiras, diesel, potência 410 hp (306 KW), fator de carga alto, com lâmina universal, capacidade da lâmina de 16,40 m³ - vida útil 6.800 h;ND;1,00;1,00;;1,00;1,00;;Produção horária da equipe:;;1,00;;;198,96;6,77;0,00;- ;205,73;183,46;389,19
;12.029.000004;99.005.000174.LSE;Seguro para trator sobre esteiras, diesel, potência 410 hp (306 KW), fator de carga alto, com lâmina universal, capacidade da lâmina de 16,40 m³ - vida útil 6.800 h;MAT;Graxa;KG;;1,00;0,02;1,00;1,00;0,06;0,020000;;;;3,00;0,06;;;;;;
;12.031.000002;99.005.000174.LSE;Seguro para trator sobre esteiras, diesel, potência 410 hp (306 KW), fator de carga alto, com lâmina universal, capacidade da lâmina de 16,40 m³ - vida útil 6.800 h;MAT;Óleo diesel;L;;1,00;66,30;1,00;1,00;198,90;66,300000;;;;3,00;198,90;;;;;;
;01.019.000003;99.005.000174.LSE;Seguro para trator sobre esteiras, diesel, potência 410 hp (306 KW), fator de carga alto, com lâmina universal, capacidade da lâmina de 16,40 m³ - vida útil 6.800 h;MOD;Operador de terraplenagem;H;;1,00;1,00;1,00;1,00;6,77;;1,000000;;;6,77;;6,77;;;;;
;01.004.000014;99.005.000174.LSE;Seguro para trator sobre esteiras, diesel, potência 410 hp (306 KW), fator de carga alto, com lâmina universal, capacidade da lâmina de 16,40 m³ - vida útil 6.800 h;EQA;Trator sobre esteiras diesel lâmina tipo universal (capacidade da lâmina: 16,40 m³ / potência: 410 HP);UN;;1,00;0,00;1,00;1,00;0,00;;;0,000218;;1,00;;;0,00;;;;
;99.005.000175.LSE;99.005.000175.LSE;Seguro para trator sobre esteiras, diesel, potência 410 hp (306 KW), com lâmina universal, capacidade da lâmina de 16,40 m³ - vida útil 8.000 h;;Seguro para trator sobre esteiras, diesel, potência 410 hp (306 KW), com lâmina universal, capacidade da lâmina de 16,40 m³ - vida útil 8.000 h;ND;1,00;1,00;;1,00;1,00;;Produção horária da equipe:;;1,00;;;- ;6,77;0,00;- ;6,77;6,04;12,81
;01.019.000003;99.005.000175.LSE;Seguro para trator sobre esteiras, diesel, potência 410 hp (306 KW), com lâmina universal, capacidade da lâmina de 16,40 m³ - vida útil 8.000 h;MOD;Operador de terraplenagem;H;;1,00;1,00;1,00;1,00;6,77;;1,000000;;;6,77;;6,77;;;;;
;01.004.000014;99.005.000175.LSE;Seguro para trator sobre esteiras, diesel, potência 410 hp (306 KW), com lâmina universal, capacidade da lâmina de 16,40 m³ - vida útil 8.000 h;EQA;Trator sobre esteiras diesel lâmina tipo universal (capacidade da lâmina: 16,40 m³ / potência: 410 HP);UN;;1,00;0,00;1,00;1,00;0,00;;;0,000079;;1,00;;;0,00;;;;
;99.005.000176.LSE;99.005.000176.LSE;Seguro para trator sobre pneus, diesel, potência 99 hp (74 KW) - vida útil 8.000 h;;Seguro para trator sobre pneus, diesel, potência 99 hp (74 KW) - vida útil 8.000 h;ND;1,00;1,00;;1,00;1,00;;Produção horária da equipe:;;1,00;;;- ;6,77;0,00;- ;6,77;6,04;12,81
;01.019.000003;99.005.000176.LSE;Seguro para trator sobre pneus, diesel, potência 99 hp (74 KW) - vida útil 8.000 h;MOD;Operador de terraplenagem;H;;1,00;1,00;1,00;1,00;6,77;;1,000000;;;6,77;;6,77;;;;;
;01.004.000022;99.005.000176.LSE;Seguro para trator sobre pneus, diesel, potência 99 hp (74 KW) - vida útil 8.000 h;EQA;Trator sobre pneus diesel (potência: 99 HP);UN;;1,00;0,00;1,00;1,00;0,00;;;0,000079;;1,00;;;0,00;;;;
;99.005.000177.LSE;99.005.000177.LSE;Seguro para trator sobre pneus, diesel, potência 120 hp (89,5 KW) - vida útil 8.000 h;;Seguro para trator sobre pneus, diesel, potência 120 hp (89,5 KW) - vida útil 8.000 h;ND;1,00;1,00;;1,00;1,00;;Produção horária da equipe:;;1,00;;;52,86;6,77;0,00;- ;59,64;53,18;112,81
;29.002.000015;99.005.000177.LSE;Seguro para trator sobre pneus, diesel, potência 120 hp (89,5 KW) - vida útil 8.000 h;MAT;Pneu 18,4x34x10 com câmara;UN;;1,00;0,00;1,00;1,00;0,00;0,000800;;;;3,00;0,00;;;;;;
;29.002.000026;99.005.000177.LSE;Seguro para trator sobre pneus, diesel, potência 120 hp (89,5 KW) - vida útil 8.000 h;MAT;Pneu 14,9x24x6 com câmara;UN;;1,00;0,00;1,00;1,00;0,00;0,000800;;;;3,00;0,00;;;;;;
;12.029.000004;99.005.000177.LSE;Seguro para trator sobre pneus, diesel, potência 120 hp (89,5 KW) - vida útil 8.000 h;MAT;Graxa;KG;;1,00;0,02;1,00;1,00;0,06;0,020000;;;;3,00;0,06;;;;;;
;12.031.000002;99.005.000177.LSE;Seguro para trator sobre pneus, diesel, potência 120 hp (89,5 KW) - vida útil 8.000 h;MAT;Óleo diesel;L;;1,00;17,60;1,00;1,00;52,80;17,600000;;;;3,00;52,80;;;;;;
;01.019.000003;99.005.000177.LSE;Seguro para trator sobre pneus, diesel, potência 120 hp (89,5 KW) - vida útil 8.000 h;MOD;Operador de terraplenagem;H;;1,00;1,00;1,00;1,00;6,77;;1,000000;;;6,77;;6,77;;;;;
;01.004.000023;99.005.000177.LSE;Seguro para trator sobre pneus, diesel, potência 120 hp (89,5 KW) - vida útil 8.000 h;EQA;Trator sobre pneus diesel (potência: 120 HP);UN;;1,00;0,00;1,00;1,00;0,00;;;0,000192;;1,00;;;0,00;;;;
;99.005.000178.LSE;99.005.000178.LSE;Seguro para trator sobre pneus, diesel, potência 120 hp (89,5 KW) - vida útil 8.000 h;;Seguro para trator sobre pneus, diesel, potência 120 hp (89,5 KW) - vida útil 8.000 h;ND;1,00;1,00;;1,00;1,00;;Produção horária da equipe:;;1,00;;;- ;6,77;0,00;- ;6,77;6,04;12,81
;01.019.000003;99.005.000178.LSE;Seguro para trator sobre pneus, diesel, potência 120 hp (89,5 KW) - vida útil 8.000 h;MOD;Operador de terraplenagem;H;;1,00;1,00;1,00;1,00;6,77;;1,000000;;;6,77;;6,77;;;;;
;01.004.000023;99.005.000178.LSE;Seguro para trator sobre pneus, diesel, potência 120 hp (89,5 KW) - vida útil 8.000 h;EQA;Trator sobre pneus diesel (potência: 120 HP);UN;;1,00;0,00;1,00;1,00;0,00;;;0,000079;;1,00;;;0,00;;;;
;99.005.000179.LSE;99.005.000179.LSE;Seguro para grupo gerador para força, diesel, potência 355 hp (265 KW), capacidade 313 KVA - vida útil 20.000 h;;Seguro para grupo gerador para força, diesel, potência 355 hp (265 KW), capacidade 313 KVA - vida útil 20.000 h;ND;1,00;1,00;;1,00;1,00;;Produção horária da equipe:;;1,00;;;- ;- ;0,00;- ;0,00;0,00;0,00
;01.007.000006;99.005.000179.LSE;Seguro para grupo gerador para força, diesel, potência 355 hp (265 KW), capacidade 313 KVA - vida útil 20.000 h;EQA;Grupo gerador diesel para força (capacidade: 313 kVA / potência: 265 kW);UN;;1,00;0,00;1,00;1,00;0,00;;;0,000053;;1,00;;;0,00;;;;
;99.005.000180.LSE;99.005.000180.LSE;Seguro para trator sobre pneus, diesel, potência 143 hp (107 KW) - vida útil 8.000 h;;Seguro para trator sobre pneus, diesel, potência 143 hp (107 KW) - vida útil 8.000 h;ND;1,00;1,00;;1,00;1,00;;Produção horária da equipe:;;1,00;;;63,06;6,77;0,00;- ;69,84;62,28;132,11
;29.002.000027;99.005.000180.LSE;Seguro para trator sobre pneus, diesel, potência 143 hp (107 KW) - vida útil 8.000 h;MAT;Pneu 14,9x28x8 com câmara;UN;;1,00;0,00;1,00;1,00;0,00;0,000800;;;;3,00;0,00;;;;;;
;29.002.000034;99.005.000180.LSE;Seguro para trator sobre pneus, diesel, potência 143 hp (107 KW) - vida útil 8.000 h;MAT;Pneu 18,4x38x10 com câmara;UN;;1,00;0,00;1,00;1,00;0,00;0,000800;;;;3,00;0,00;;;;;;
;12.029.000004;99.005.000180.LSE;Seguro para trator sobre pneus, diesel, potência 143 hp (107 KW) - vida útil 8.000 h;MAT;Graxa;KG;;1,00;0,02;1,00;1,00;0,06;0,020000;;;;3,00;0,06;;;;;;
;12.031.000002;99.005.000180.LSE;Seguro para trator sobre pneus, diesel, potência 143 hp (107 KW) - vida útil 8.000 h;MAT;Óleo diesel;L;;1,00;21,00;1,00;1,00;63,00;21,000000;;;;3,00;63,00;;;;;;
;01.019.000003;99.005.000180.LSE;Seguro para trator sobre pneus, diesel, potência 143 hp (107 KW) - vida útil 8.000 h;MOD;Operador de terraplenagem;H;;1,00;1,00;1,00;1,00;6,77;;1,000000;;;6,77;;6,77;;;;;
;01.004.000024;99.005.000180.LSE;Seguro para trator sobre pneus, diesel, potência 143 hp (107 KW) - vida útil 8.000 h;EQA;Trator sobre pneus diesel (potência: 143 HP);UN;;1,00;0,00;1,00;1,00;0,00;;;0,000192;;1,00;;;0,00;;;;
;99.005.000181.LSE;99.005.000181.LSE;Seguro para trator sobre pneus, diesel, potência 143 hp (107 KW) - vida útil 8.000 h;;Seguro para trator sobre pneus, diesel, potência 143 hp (107 KW) - vida útil 8.000 h;ND;1,00;1,00;;1,00;1,00;;Produção horária da equipe:;;1,00;;;- ;6,77;0,00;- ;6,77;6,04;12,81
;01.019.000003;99.005.000181.LSE;Seguro para trator sobre pneus, diesel, potência 143 hp (107 KW) - vida útil 8.000 h;MOD;Operador de terraplenagem;H;;1,00;1,00;1,00;1,00;6,77;;1,000000;;;6,77;;6,77;;;;;
;01.004.000024;99.005.000181.LSE;Seguro para trator sobre pneus, diesel, potência 143 hp (107 KW) - vida útil 8.000 h;EQA;Trator sobre pneus diesel (potência: 143 HP);UN;;1,00;0,00;1,00;1,00;0,00;;;0,000079;;1,00;;;0,00;;;;
;99.005.000182.LSE;99.005.000182.LSE;Seguro para trator sobre pneus, diesel, potência 163 hp (121 KW) - vida útil 8.000 h;;Seguro para trator sobre pneus, diesel, potência 163 hp (121 KW) - vida útil 8.000 h;ND;1,00;1,00;;1,00;1,00;;Produção horária da equipe:;;1,00;;;71,76;6,77;0,00;- ;78,54;70,03;148,57
;29.002.000027;99.005.000182.LSE;Seguro para trator sobre pneus, diesel, potência 163 hp (121 KW) - vida útil 8.000 h;MAT;Pneu 14,9x28x8 com câmara;UN;;1,00;0,00;1,00;1,00;0,00;0,000800;;;;3,00;0,00;;;;;;
;29.002.000034;99.005.000182.LSE;Seguro para trator sobre pneus, diesel, potência 163 hp (121 KW) - vida útil 8.000 h;MAT;Pneu 18,4x38x10 com câmara;UN;;1,00;0,00;1,00;1,00;0,00;0,000800;;;;3,00;0,00;;;;;;
;12.029.000004;99.005.000182.LSE;Seguro para trator sobre pneus, diesel, potência 163 hp (121 KW) - vida útil 8.000 h;MAT;Graxa;KG;;1,00;0,02;1,00;1,00;0,06;0,020000;;;;3,00;0,06;;;;;;
;12.031.000002;99.005.000182.LSE;Seguro para trator sobre pneus, diesel, potência 163 hp (121 KW) - vida útil 8.000 h;MAT;Óleo diesel;L;;1,00;23,90;1,00;1,00;71,70;23,900000;;;;3,00;71,70;;;;;;
;01.019.000003;99.005.000182.LSE;Seguro para trator sobre pneus, diesel, potência 163 hp (121 KW) - vida útil 8.000 h;MOD;Operador de terraplenagem;H;;1,00;1,00;1,00;1,00;6,77;;1,000000;;;6,77;;6,77;;;;;
;01.004.000025;99.005.000182.LSE;Seguro para trator sobre pneus, diesel, potência 163 hp (121 KW) - vida útil 8.000 h;EQA;Trator sobre pneus diesel (potência: 163 HP);UN;;1,00;0,00;1,00;1,00;0,00;;;0,000192;;1,00;;;0,00;;;;
;99.005.000183.LSE;99.005.000183.LSE;Seguro para trator sobre pneus, diesel, potência 163 hp (121 KW) - vida útil 8.000 h;;Seguro para trator sobre pneus, diesel, potência 163 hp (121 KW) - vida útil 8.000 h;ND;1,00;1,00;;1,00;1,00;;Produção horária da equipe:;;1,00;;;- ;6,77;0,00;- ;6,77;6,04;12,81
;01.019.000003;99.005.000183.LSE;Seguro para trator sobre pneus, diesel, potência 163 hp (121 KW) - vida útil 8.000 h;MOD;Operador de terraplenagem;H;;1,00;1,00;1,00;1,00;6,77;;1,000000;;;6,77;;6,77;;;;;
;01.004.000025;99.005.000183.LSE;Seguro para trator sobre pneus, diesel, potência 163 hp (121 KW) - vida útil 8.000 h;EQA;Trator sobre pneus diesel (potência: 163 HP);UN;;1,00;0,00;1,00;1,00;0,00;;;0,000079;;1,00;;;0,00;;;;
;99.005.000184.LSE;99.005.000184.LSE;Seguro para trator sobre pneus, diesel, potência 61 hp (45 KW) - vida útil 8.000 h;;Seguro para trator sobre pneus, diesel, potência 61 hp (45 KW) - vida útil 8.000 h;ND;1,00;1,00;;1,00;1,00;;Produção horária da equipe:;;1,00;;;27,03;6,77;0,00;- ;33,81;30,15;63,95
;29.002.000019;99.005.000184.LSE;Seguro para trator sobre pneus, diesel, potência 61 hp (45 KW) - vida útil 8.000 h;MAT;Pneu 6x16x8 com câmara;UN;;1,00;0,00;1,00;1,00;0,00;0,000800;;;;3,00;0,00;;;;;;
;29.002.000049;99.005.000184.LSE;Seguro para trator sobre pneus, diesel, potência 61 hp (45 KW) - vida útil 8.000 h;MAT;Pneu 12,4x24x6 com câmara;UN;;1,00;0,00;1,00;1,00;0,00;0,000800;;;;3,00;0,00;;;;;;
;12.029.000004;99.005.000184.LSE;Seguro para trator sobre pneus, diesel, potência 61 hp (45 KW) - vida útil 8.000 h;MAT;Graxa;KG;;1,00;0,01;1,00;1,00;0,03;0,010000;;;;3,00;0,03;;;;;;
;12.031.000002;99.005.000184.LSE;Seguro para trator sobre pneus, diesel, potência 61 hp (45 KW) - vida útil 8.000 h;MAT;Óleo diesel;L;;1,00;9,00;1,00;1,00;27,00;9,000000;;;;3,00;27,00;;;;;;
;01.019.000003;99.005.000184.LSE;Seguro para trator sobre pneus, diesel, potência 61 hp (45 KW) - vida útil 8.000 h;MOD;Operador de terraplenagem;H;;1,00;1,00;1,00;1,00;6,77;;1,000000;;;6,77;;6,77;;;;;
;01.004.000019;99.005.000184.LSE;Seguro para trator sobre pneus, diesel, potência 61 hp (45 KW) - vida útil 8.000 h;EQL;Trator sobre pneus diesel (potência: 61 HP);UN;;1,00;0,00;1,00;1,00;0,00;;;0,000192;;1,00;;;0,00;;;;
;99.005.000185.LSE;99.005.000185.LSE;Seguro para trator sobre pneus, diesel, potência 61 hp (45 KW) - vida útil 8.000 h;;Seguro para trator sobre pneus, diesel, potência 61 hp (45 KW) - vida útil 8.000 h;ND;1,00;1,00;;1,00;1,00;;Produção horária da equipe:;;1,00;;;- ;6,77;0,00;- ;6,77;6,04;12,81
;01.019.000003;99.005.000185.LSE;Seguro para trator sobre pneus, diesel, potência 61 hp (45 KW) - vida útil 8.000 h;MOD;Operador de terraplenagem;H;;1,00;1,00;1,00;1,00;6,77;;1,000000;;;6,77;;6,77;;;;;
;01.004.000019;99.005.000185.LSE;Seguro para trator sobre pneus, diesel, potência 61 hp (45 KW) - vida útil 8.000 h;EQL;Trator sobre pneus diesel (potência: 61 HP);UN;;1,00;0,00;1,00;1,00;0,00;;;0,000079;;1,00;;;0,00;;;;
;99.005.000186.LSE;99.005.000186.LSE;Seguro para trator sobre pneus, diesel, potência 74 hp (55 KW) - vida útil 8.000 h;;Seguro para trator sobre pneus, diesel, potência 74 hp (55 KW) - vida útil 8.000 h;ND;1,00;1,00;;1,00;1,00;;Produção horária da equipe:;;1,00;;;32,73;6,77;0,00;- ;39,51;35,23;74,73
;29.002.000027;99.005.000186.LSE;Seguro para trator sobre pneus, diesel, potência 74 hp (55 KW) - vida útil 8.000 h;MAT;Pneu 14,9x28x8 com câmara;UN;;1,00;0,00;1,00;1,00;0,00;0,000800;;;;3,00;0,00;;;;;;
;29.002.000041;99.005.000186.LSE;Seguro para trator sobre pneus, diesel, potência 74 hp (55 KW) - vida útil 8.000 h;MAT;Pneu 7,5x16x8 com câmara;UN;;1,00;0,00;1,00;1,00;0,00;0,000800;;;;3,00;0,00;;;;;;
;12.029.000004;99.005.000186.LSE;Seguro para trator sobre pneus, diesel, potência 74 hp (55 KW) - vida útil 8.000 h;MAT;Graxa;KG;;1,00;0,01;1,00;1,00;0,03;0,010000;;;;3,00;0,03;;;;;;
;12.031.000002;99.005.000186.LSE;Seguro para trator sobre pneus, diesel, potência 74 hp (55 KW) - vida útil 8.000 h;MAT;Óleo diesel;L;;1,00;10,90;1,00;1,00;32,70;10,900000;;;;3,00;32,70;;;;;;
;01.019.000003;99.005.000186.LSE;Seguro para trator sobre pneus, diesel, potência 74 hp (55 KW) - vida útil 8.000 h;MOD;Operador de terraplenagem;H;;1,00;1,00;1,00;1,00;6,77;;1,000000;;;6,77;;6,77;;;;;
;01.004.000020;99.005.000186.LSE;Seguro para trator sobre pneus, diesel, potência 74 hp (55 KW) - vida útil 8.000 h;EQA;Trator sobre pneus diesel (potência: 74 HP);UN;;1,00;0,00;1,00;1,00;0,00;;;0,000192;;1,00;;;0,00;;;;
;99.005.000187.LSE;99.005.000187.LSE;Seguro para trator sobre pneus, diesel, potência 74 hp (55 KW) - vida útil 8.000 h;;Seguro para trator sobre pneus, diesel, potência 74 hp (55 KW) - vida útil 8.000 h;ND;1,00;1,00;;1,00;1,00;;Produção horária da equipe:;;1,00;;;- ;6,77;0,00;- ;6,77;6,04;12,81
;01.019.000003;99.005.000187.LSE;Seguro para trator sobre pneus, diesel, potência 74 hp (55 KW) - vida útil 8.000 h;MOD;Operador de terraplenagem;H;;1,00;1,00;1,00;1,00;6,77;;1,000000;;;6,77;;6,77;;;;;
;01.004.000020;99.005.000187.LSE;Seguro para trator sobre pneus, diesel, potência 74 hp (55 KW) - vida útil 8.000 h;EQA;Trator sobre pneus diesel (potência: 74 HP);UN;;1,00;0,00;1,00;1,00;0,00;;;0,000079;;1,00;;;0,00;;;;
;99.005.000188.LSE;99.005.000188.LSE;Seguro para trator sobre pneus, diesel, potência 88 hp (65 KW) - vida útil 8.000 h;;Seguro para trator sobre pneus, diesel, potência 88 hp (65 KW) - vida útil 8.000 h;ND;1,00;1,00;;1,00;1,00;;Produção horária da equipe:;;1,00;;;38,73;6,77;0,00;- ;45,51;40,58;86,08
;29.002.000001;99.005.000188.LSE;Seguro para trator sobre pneus, diesel, potência 88 hp (65 KW) - vida útil 8.000 h;MAT;Pneu 9x16x10 com câmara;UN;;1,00;0,00;1,00;1,00;0,00;0,000800;;;;3,00;0,00;;;;;;
;29.002.000015;99.005.000188.LSE;Seguro para trator sobre pneus, diesel, potência 88 hp (65 KW) - vida útil 8.000 h;MAT;Pneu 18,4x34x10 com câmara;UN;;1,00;0,00;1,00;1,00;0,00;0,000800;;;;3,00;0,00;;;;;;
;12.029.000004;99.005.000188.LSE;Seguro para trator sobre pneus, diesel, potência 88 hp (65 KW) - vida útil 8.000 h;MAT;Graxa;KG;;1,00;0,01;1,00;1,00;0,03;0,010000;;;;3,00;0,03;;;;;;
;12.031.000002;99.005.000188.LSE;Seguro para trator sobre pneus, diesel, potência 88 hp (65 KW) - vida útil 8.000 h;MAT;Óleo diesel;L;;1,00;12,90;1,00;1,00;38,70;12,900000;;;;3,00;38,70;;;;;;
;01.019.000003;99.005.000188.LSE;Seguro para trator sobre pneus, diesel, potência 88 hp (65 KW) - vida útil 8.000 h;MOD;Operador de terraplenagem;H;;1,00;1,00;1,00;1,00;6,77;;1,000000;;;6,77;;6,77;;;;;
;01.004.000021;99.005.000188.LSE;Seguro para trator sobre pneus, diesel, potência 88 hp (65 KW) - vida útil 8.000 h;EQA;Trator sobre pneus diesel (potência: 88 HP);UN;;1,00;0,00;1,00;1,00;0,00;;;0,000192;;1,00;;;0,00;;;;
;99.005.000189.LSE;99.005.000189.LSE;Seguro para trator sobre pneus, diesel, potência 88 hp (65 KW) - vida útil 8.000 h;;Seguro para trator sobre pneus, diesel, potência 88 hp (65 KW) - vida útil 8.000 h;ND;1,00;1,00;;1,00;1,00;;Produção horária da equipe:;;1,00;;;- ;6,77;0,00;- ;6,77;6,04;12,81
;01.019.000003;99.005.000189.LSE;Seguro para trator sobre pneus, diesel, potência 88 hp (65 KW) - vida útil 8.000 h;MOD;Operador de terraplenagem;H;;1,00;1,00;1,00;1,00;6,77;;1,000000;;;6,77;;6,77;;;;;
;01.004.000021;99.005.000189.LSE;Seguro para trator sobre pneus, diesel, potência 88 hp (65 KW) - vida útil 8.000 h;EQA;Trator sobre pneus diesel (potência: 88 HP);UN;;1,00;0,00;1,00;1,00;0,00;;;0,000079;;1,00;;;0,00;;;;
;99.005.000190.LSE;99.005.000190.LSE;Seguro para grupo gerador para força, diesel, potência 402 hp (300 KW), capacidade 344 KVA - vida útil 20.000 h;;Seguro para grupo gerador para força, diesel, potência 402 hp (300 KW), capacidade 344 KVA - vida útil 20.000 h;ND;1,00;1,00;;1,00;1,00;;Produção horária da equipe:;;1,00;;;241,50;- ;0,00;- ;241,50;215,36;456,86
;12.031.000002;99.005.000190.LSE;Seguro para grupo gerador para força, diesel, potência 402 hp (300 KW), capacidade 344 KVA - vida útil 20.000 h;MAT;Óleo diesel;L;;1,00;80,50;1,00;1,00;241,50;80,500000;;;;3,00;241,50;;;;;;
;01.007.000007;99.005.000190.LSE;Seguro para grupo gerador para força, diesel, potência 402 hp (300 KW), capacidade 344 KVA - vida útil 20.000 h;EQA;Grupo gerador diesel para força (capacidade: 344 kVA / potência: 300 kW);UN;;1,00;0,00;1,00;1,00;0,00;;;0,000098;;1,00;;;0,00;;;;
;99.005.000191.LSE;99.005.000191.LSE;Seguro para trator sobre pneus, diesel, potência 99 hp (74 KW) - vida útil 8.000 h;;Seguro para trator sobre pneus, diesel, potência 99 hp (74 KW) - vida útil 8.000 h;ND;1,00;1,00;;1,00;1,00;;Produção horária da equipe:;;1,00;;;43,53;6,77;0,00;- ;50,31;44,86;95,16
;29.002.000001;99.005.000191.LSE;Seguro para trator sobre pneus, diesel, potência 99 hp (74 KW) - vida útil 8.000 h;MAT;Pneu 9x16x10 com câmara;UN;;1,00;0,00;1,00;1,00;0,00;0,000800;;;;3,00;0,00;;;;;;
;29.002.000015;99.005.000191.LSE;Seguro para trator sobre pneus, diesel, potência 99 hp (74 KW) - vida útil 8.000 h;MAT;Pneu 18,4x34x10 com câmara;UN;;1,00;0,00;1,00;1,00;0,00;0,000800;;;;3,00;0,00;;;;;;
;12.029.000004;99.005.000191.LSE;Seguro para trator sobre pneus, diesel, potência 99 hp (74 KW) - vida útil 8.000 h;MAT;Graxa;KG;;1,00;0,01;1,00;1,00;0,03;0,010000;;;;3,00;0,03;;;;;;
;12.031.000002;99.005.000191.LSE;Seguro para trator sobre pneus, diesel, potência 99 hp (74 KW) - vida útil 8.000 h;MAT;Óleo diesel;L;;1,00;14,50;1,00;1,00;43,50;14,500000;;;;3,00;43,50;;;;;;
;01.019.000003;99.005.000191.LSE;Seguro para trator sobre pneus, diesel, potência 99 hp (74 KW) - vida útil 8.000 h;MOD;Operador de terraplenagem;H;;1,00;1,00;1,00;1,00;6,77;;1,000000;;;6,77;;6,77;;;;;
;01.004.000022;99.005.000191.LSE;Seguro para trator sobre pneus, diesel, potência 99 hp (74 KW) - vida útil 8.000 h;EQA;Trator sobre pneus diesel (potência: 99 HP);UN;;1,00;0,00;1,00;1,00;0,00;;;0,000192;;1,00;;;0,00;;;;
;99.005.000192.LSE;99.005.000192.LSE;Seguro para compactador de placa vibratória, diesel, potência 4,7 hp (3,5 KW) - vida útil 8.000 h;;Seguro para compactador de placa vibratória, diesel, potência 4,7 hp (3,5 KW) - vida útil 8.000 h;ND;1,00;1,00;;1,00;1,00;;Produção horária da equipe:;;1,00;;;2,82;6,77;0,00;- ;9,59;8,55;18,14
;12.031.000002;99.005.000192.LSE;Seguro para compactador de placa vibratória, diesel, potência 4,7 hp (3,5 KW) - vida útil 8.000 h;MAT;Óleo diesel;L;;1,00;0,94;1,00;1,00;2,82;0,940000;;;;3,00;2,82;;;;;;
;01.001.000001;99.005.000192.LSE;Seguro para compactador de placa vibratória, diesel, potência 4,7 hp (3,5 KW) - vida útil 8.000 h;MOD;Ajudante;H;;1,00;1,00;1,00;1,00;6,77;;1,000000;;;6,77;;6,77;;;;;
;01.028.000055;99.005.000192.LSE;Seguro para compactador de placa vibratória, diesel, potência 4,7 hp (3,5 KW) - vida útil 8.000 h;EQA;Compactador de placa vibratória diesel (impacto: 3000 kg / peso: 162 kg / potência: 4,7 HP);UN;;1,00;0,00;1,00;1,00;0,00;;;0,000192;;1,00;;;0,00;;;;
;99.005.000193.LSE;99.005.000193.LSE;Seguro para compactador de placa vibratória, gasolina, potência 4 hp (3 KW) - vida útil 8.000 h;;Seguro para compactador de placa vibratória, gasolina, potência 4 hp (3 KW) - vida útil 8.000 h;ND;1,00;1,00;;1,00;1,00;;Produção horária da equipe:;;1,00;;;- ;6,77;0,00;- ;6,77;6,04;12,81
;01.001.000001;99.005.000193.LSE;Seguro para compactador de placa vibratória, gasolina, potência 4 hp (3 KW) - vida útil 8.000 h;MOD;Ajudante;H;;1,00;1,00;1,00;1,00;6,77;;1,000000;;;6,77;;6,77;;;;;
;01.028.000040;99.005.000193.LSE;Seguro para compactador de placa vibratória, gasolina, potência 4 hp (3 KW) - vida útil 8.000 h;EQA;Compactador de placa vibratória gasolina (potência: 4 HP);UN;;1,00;0,00;1,00;1,00;0,00;;;0,000079;;1,00;;;0,00;;;;
;99.005.000194.LSE;99.005.000194.LSE;Seguro para compactador de placa vibratória, gasolina, potência 6 hp (4,5 KW) - vida útil 8.000 h;;Seguro para compactador de placa vibratória, gasolina, potência 6 hp (4,5 KW) - vida útil 8.000 h;ND;1,00;1,00;;1,00;1,00;;Produção horária da equipe:;;1,00;;;4,50;6,77;0,00;- ;11,27;10,05;21,32
;12.031.000004;99.005.000194.LSE;Seguro para compactador de placa vibratória, gasolina, potência 6 hp (4,5 KW) - vida útil 8.000 h;MAT;Gasolina;L;;1,00;1,50;1,00;1,00;4,50;1,500000;;;;3,00;4,50;;;;;;
;01.001.000001;99.005.000194.LSE;Seguro para compactador de placa vibratória, gasolina, potência 6 hp (4,5 KW) - vida útil 8.000 h;MOD;Ajudante;H;;1,00;1,00;1,00;1,00;6,77;;1,000000;;;6,77;;6,77;;;;;
;01.028.000050;99.005.000194.LSE;Seguro para compactador de placa vibratória, gasolina, potência 6 hp (4,5 KW) - vida útil 8.000 h;EQA;Compactador de placa vibratória gasolina (potência: 6 HP);UN;;1,00;0,00;1,00;1,00;0,00;;;0,000192;;1,00;;;0,00;;;;
;99.005.000195.LSE;99.005.000195.LSE;Seguro para compactador de placa vibratória, gasolina, potência 6 hp (4,5 KW) - vida útil 8.000 h;;Seguro para compactador de placa vibratória, gasolina, potência 6 hp (4,5 KW) - vida útil 8.000 h;ND;1,00;1,00;;1,00;1,00;;Produção horária da equipe:;;1,00;;;- ;6,77;0,00;- ;6,77;6,04;12,81
;01.001.000001;99.005.000195.LSE;Seguro para compactador de placa vibratória, gasolina, potência 6 hp (4,5 KW) - vida útil 8.000 h;MOD;Ajudante;H;;1,00;1,00;1,00;1,00;6,77;;1,000000;;;6,77;;6,77;;;;;
;01.028.000050;99.005.000195.LSE;Seguro para compactador de placa vibratória, gasolina, potência 6 hp (4,5 KW) - vida útil 8.000 h;EQA;Compactador de placa vibratória gasolina (potência: 6 HP);UN;;1,00;0,00;1,00;1,00;0,00;;;0,000079;;1,00;;;0,00;;;;
;99.005.000196.LSE;99.005.000196.LSE;Seguro para compactador de placa vibratória, gasolina, potência 5,4 hp (4,03 KW) - vida útil 8.000 h;;Seguro para compactador de placa vibratória, gasolina, potência 5,4 hp (4,03 KW) - vida útil 8.000 h;ND;1,00;1,00;;1,00;1,00;;Produção horária da equipe:;;1,00;;;4,05;6,77;0,00;- ;10,82;9,65;20,47
;12.031.000004;99.005.000196.LSE;Seguro para compactador de placa vibratória, gasolina, potência 5,4 hp (4,03 KW) - vida útil 8.000 h;MAT;Gasolina;L;;1,00;1,35;1,00;1,00;4,05;1,350000;;;;3,00;4,05;;;;;;
;01.001.000001;99.005.000196.LSE;Seguro para compactador de placa vibratória, gasolina, potência 5,4 hp (4,03 KW) - vida útil 8.000 h;MOD;Ajudante;H;;1,00;1,00;1,00;1,00;6,77;;1,000000;;;6,77;;6,77;;;;;
;01.028.000014;99.005.000196.LSE;Seguro para compactador de placa vibratória, gasolina, potência 5,4 hp (4,03 KW) - vida útil 8.000 h;EQA;Compactador de placa vibratória gasolina (impacto: 1600 kg / peso: 129 kg / potência: 5,4 HP);UN;;1,00;0,00;1,00;1,00;0,00;;;0,000192;;1,00;;;0,00;;;;
;99.005.000197.LSE;99.005.000197.LSE;Seguro para compactador de placa vibratória, gasolina, potência 5,4 hp (4,03 KW) - vida útil 8.000 h;;Seguro para compactador de placa vibratória, gasolina, potência 5,4 hp (4,03 KW) - vida útil 8.000 h;ND;1,00;1,00;;1,00;1,00;;Produção horária da equipe:;;1,00;;;- ;6,77;0,00;- ;6,77;6,04;12,81
;01.001.000001;99.005.000197.LSE;Seguro para compactador de placa vibratória, gasolina, potência 5,4 hp (4,03 KW) - vida útil 8.000 h;MOD;Ajudante;H;;1,00;1,00;1,00;1,00;6,77;;1,000000;;;6,77;;6,77;;;;;
;01.028.000014;99.005.000197.LSE;Seguro para compactador de placa vibratória, gasolina, potência 5,4 hp (4,03 KW) - vida útil 8.000 h;EQA;Compactador de placa vibratória gasolina (impacto: 1600 kg / peso: 129 kg / potência: 5,4 HP);UN;;1,00;0,00;1,00;1,00;0,00;;;0,000079;;1,00;;;0,00;;;;
;99.005.000198.LSE;99.005.000198.LSE;Seguro para compactador de placa vibratória, gasolina, potência 10,5 hp (7,8 KW) - vida útil 8.000 h;;Seguro para compactador de placa vibratória, gasolina, potência 10,5 hp (7,8 KW) - vida útil 8.000 h;ND;1,00;1,00;;1,00;1,00;;Produção horária da equipe:;;1,00;;;7,80;6,77;0,00;- ;14,57;12,99;27,56
;12.031.000004;99.005.000198.LSE;Seguro para compactador de placa vibratória, gasolina, potência 10,5 hp (7,8 KW) - vida útil 8.000 h;MAT;Gasolina;L;;1,00;2,60;1,00;1,00;7,80;2,600000;;;;3,00;7,80;;;;;;
;01.001.000001;99.005.000198.LSE;Seguro para compactador de placa vibratória, gasolina, potência 10,5 hp (7,8 KW) - vida útil 8.000 h;MOD;Ajudante;H;;1,00;1,00;1,00;1,00;6,77;;1,000000;;;6,77;;6,77;;;;;
;01.028.000015;99.005.000198.LSE;Seguro para compactador de placa vibratória, gasolina, potência 10,5 hp (7,8 KW) - vida útil 8.000 h;EQA;Compactador de placa vibratória gasolina (potência: 10,5 HP);UN;;1,00;0,00;1,00;1,00;0,00;;;0,000192;;1,00;;;0,00;;;;
;99.005.000199.LSE;99.005.000199.LSE;Seguro para compactador de placa vibratória, gasolina, potência 10,5 hp (7,8 KW) - vida útil 8.000 h;;Seguro para compactador de placa vibratória, gasolina, potência 10,5 hp (7,8 KW) - vida útil 8.000 h;ND;1,00;1,00;;1,00;1,00;;Produção horária da equipe:;;1,00;;;- ;6,77;0,00;- ;6,77;6,04;12,81
;01.001.000001;99.005.000199.LSE;Seguro para compactador de placa vibratória, gasolina, potência 10,5 hp (7,8 KW) - vida útil 8.000 h;MOD;Ajudante;H;;1,00;1,00;1,00;1,00;6,77;;1,000000;;;6,77;;6,77;;;;;
;01.028.000015;99.005.000199.LSE;Seguro para compactador de placa vibratória, gasolina, potência 10,5 hp (7,8 KW) - vida útil 8.000 h;EQA;Compactador de placa vibratória gasolina (potência: 10,5 HP);UN;;1,00;0,00;1,00;1,00;0,00;;;0,000079;;1,00;;;0,00;;;;
;99.005.000200.LSE;99.005.000200.LSE;Seguro para compactador de placa vibratória, diesel, potência 4,7 hp (3,5 KW) - vida útil 8.000 h;;Seguro para compactador de placa vibratória, diesel, potência 4,7 hp (3,5 KW) - vida útil 8.000 h;ND;1,00;1,00;;1,00;1,00;;Produção horária da equipe:;;1,00;;;- ;6,77;0,00;- ;6,77;6,04;12,81
;01.001.000001;99.005.000200.LSE;Seguro para compactador de placa vibratória, diesel, potência 4,7 hp (3,5 KW) - vida útil 8.000 h;MOD;Ajudante;H;;1,00;1,00;1,00;1,00;6,77;;1,000000;;;6,77;;6,77;;;;;
;01.028.000055;99.005.000200.LSE;Seguro para compactador de placa vibratória, diesel, potência 4,7 hp (3,5 KW) - vida útil 8.000 h;EQA;Compactador de placa vibratória diesel (impacto: 3000 kg / peso: 162 kg / potência: 4,7 HP);UN;;1,00;0,00;1,00;1,00;0,00;;;0,000079;;1,00;;;0,00;;;;
;99.005.000201.LSE;99.005.000201.LSE;Seguro para grupo gerador para força, diesel, potência 402 hp (300 KW), capacidade 344 KVA - vida útil 20.000 h;;Seguro para grupo gerador para força, diesel, potência 402 hp (300 KW), capacidade 344 KVA - vida útil 20.000 h;ND;1,00;1,00;;1,00;1,00;;Produção horária da equipe:;;1,00;;;- ;- ;0,00;- ;0,00;0,00;0,00
;01.007.000007;99.005.000201.LSE;Seguro para grupo gerador para força, diesel, potência 402 hp (300 KW), capacidade 344 KVA - vida útil 20.000 h;EQA;Grupo gerador diesel para força (capacidade: 344 kVA / potência: 300 kW);UN;;1,00;0,00;1,00;1,00;0,00;;;0,000053;;1,00;;;0,00;;;;
;99.005.000202.LSE;99.005.000202.LSE;Seguro para compactador de placa vibratória, diesel, potência 10 hp (7,5 KW) - vida útil 8.000 h;;Seguro para compactador de placa vibratória, diesel, potência 10 hp (7,5 KW) - vida útil 8.000 h;ND;1,00;1,00;;1,00;1,00;;Produção horária da equipe:;;1,00;;;6,00;6,77;0,00;- ;12,77;11,39;24,16
;12.031.000002;99.005.000202.LSE;Seguro para compactador de placa vibratória, diesel, potência 10 hp (7,5 KW) - vida útil 8.000 h;MAT;Óleo diesel;L;;1,00;2,00;1,00;1,00;6,00;2,000000;;;;3,00;6,00;;;;;;
;01.001.000001;99.005.000202.LSE;Seguro para compactador de placa vibratória, diesel, potência 10 hp (7,5 KW) - vida útil 8.000 h;MOD;Ajudante;H;;1,00;1,00;1,00;1,00;6,77;;1,000000;;;6,77;;6,77;;;;;
;01.028.000048;99.005.000202.LSE;Seguro para compactador de placa vibratória, diesel, potência 10 hp (7,5 KW) - vida útil 8.000 h;EQA;Compactador de placa vibratória diesel (impacto: 5624 kg / peso: 440 kg / potência: 10 HP);UN;;1,00;0,00;1,00;1,00;0,00;;;0,000192;;1,00;;;0,00;;;;
;99.005.000203.LSE;99.005.000203.LSE;Seguro para compactador de placa vibratória, diesel, potência 10 hp (7,5 KW) - vida útil 8.000 h;;Seguro para compactador de placa vibratória, diesel, potência 10 hp (7,5 KW) - vida útil 8.000 h;ND;1,00;1,00;;1,00;1,00;;Produção horária da equipe:;;1,00;;;- ;6,77;0,00;- ;6,77;6,04;12,81
;01.001.000001;99.005.000203.LSE;Seguro para compactador de placa vibratória, diesel, potência 10 hp (7,5 KW) - vida útil 8.000 h;MOD;Ajudante;H;;1,00;1,00;1,00;1,00;6,77;;1,000000;;;6,77;;6,77;;;;;
;01.028.000048;99.005.000203.LSE;Seguro para compactador de placa vibratória, diesel, potência 10 hp (7,5 KW) - vida útil 8.000 h;EQA;Compactador de placa vibratória diesel (impacto: 5624 kg / peso: 440 kg / potência: 10 HP);UN;;1,00;0,00;1,00;1,00;0,00;;;0,000079;;1,00;;;0,00;;;;
;99.005.000204.LSE;99.005.000204.LSE;Seguro para compactador de placa vibratória, elétrica, potência 3 hp (2,2 KW) - vida útil 8.000 h;;Seguro para compactador de placa vibratória, elétrica, potência 3 hp (2,2 KW) - vida útil 8.000 h;ND;1,00;1,00;;1,00;1,00;;Produção horária da equipe:;;1,00;;;6,60;6,77;0,00;- ;13,37;11,92;25,29
;28.002.000001;99.005.000204.LSE;Seguro para compactador de placa vibratória, elétrica, potência 3 hp (2,2 KW) - vida útil 8.000 h;MAT;Energia elétrica;KW;;1,00;2,20;1,00;1,00;6,60;2,200000;;;;3,00;6,60;;;;;;
;01.001.000001;99.005.000204.LSE;Seguro para compactador de placa vibratória, elétrica, potência 3 hp (2,2 KW) - vida útil 8.000 h;MOD;Ajudante;H;;1,00;1,00;1,00;1,00;6,77;;1,000000;;;6,77;;6,77;;;;;
;01.028.000011;99.005.000204.LSE;Seguro para compactador de placa vibratória, elétrica, potência 3 hp (2,2 KW) - vida útil 8.000 h;EQA;Compactador de placa vibratória elétrica (potência: 3 HP);UN;;1,00;0,00;1,00;1,00;0,00;;;0,000192;;1,00;;;0,00;;;;
;99.005.000205.LSE;99.005.000205.LSE;Seguro para compactador de placa vibratória, elétrica, potência 3 hp (2,2 KW) - vida útil 8.000 h;;Seguro para compactador de placa vibratória, elétrica, potência 3 hp (2,2 KW) - vida útil 8.000 h;ND;1,00;1,00;;1,00;1,00;;Produção horária da equipe:;;1,00;;;- ;6,77;0,00;- ;6,77;6,04;12,81
;01.001.000001;99.005.000205.LSE;Seguro para compactador de placa vibratória, elétrica, potência 3 hp (2,2 KW) - vida útil 8.000 h;MOD;Ajudante;H;;1,00;1,00;1,00;1,00;6,77;;1,000000;;;6,77;;6,77;;;;;
;01.028.000011;99.005.000205.LSE;Seguro para compactador de placa vibratória, elétrica, potência 3 hp (2,2 KW) - vida útil 8.000 h;EQA;Compactador de placa vibratória elétrica (potência: 3 HP);UN;;1,00;0,00;1,00;1,00;0,00;;;0,000079;;1,00;;;0,00;;;;
;99.005.000206.LSE;99.005.000206.LSE;Seguro para compactador de placa vibratória, elétrica, potência 7,5 hp (5,6 KW) - vida útil 8.000 h;;Seguro para compactador de placa vibratória, elétrica, potência 7,5 hp (5,6 KW) - vida útil 8.000 h;ND;1,00;1,00;;1,00;1,00;;Produção horária da equipe:;;1,00;;;16,80;6,77;0,00;- ;23,57;21,02;44,59
;28.002.000001;99.005.000206.LSE;Seguro para compactador de placa vibratória, elétrica, potência 7,5 hp (5,6 KW) - vida útil 8.000 h;MAT;Energia elétrica;KW;;1,00;5,60;1,00;1,00;16,80;5,600000;;;;3,00;16,80;;;;;;
;01.001.000001;99.005.000206.LSE;Seguro para compactador de placa vibratória, elétrica, potência 7,5 hp (5,6 KW) - vida útil 8.000 h;MOD;Ajudante;H;;1,00;1,00;1,00;1,00;6,77;;1,000000;;;6,77;;6,77;;;;;
;01.028.000012;99.005.000206.LSE;Seguro para compactador de placa vibratória, elétrica, potência 7,5 hp (5,6 KW) - vida útil 8.000 h;EQA;Compactador de placa vibratória elétrica (potência: 7,5 HP);UN;;1,00;0,00;1,00;1,00;0,00;;;0,000192;;1,00;;;0,00;;;;
;99.005.000207.LSE;99.005.000207.LSE;Seguro para compactador de placa vibratória, elétrica, potência 7,5 hp (5,6 KW) - vida útil 8.000 h;;Seguro para compactador de placa vibratória, elétrica, potência 7,5 hp (5,6 KW) - vida útil 8.000 h;ND;1,00;1,00;;1,00;1,00;;Produção horária da equipe:;;1,00;;;- ;6,77;0,00;- ;6,77;6,04;12,81
;01.001.000001;99.005.000207.LSE;Seguro para compactador de placa vibratória, elétrica, potência 7,5 hp (5,6 KW) - vida útil 8.000 h;MOD;Ajudante;H;;1,00;1,00;1,00;1,00;6,77;;1,000000;;;6,77;;6,77;;;;;
;01.028.000012;99.005.000207.LSE;Seguro para compactador de placa vibratória, elétrica, potência 7,5 hp (5,6 KW) - vida útil 8.000 h;EQA;Compactador de placa vibratória elétrica (potência: 7,5 HP);UN;;1,00;0,00;1,00;1,00;0,00;;;0,000079;;1,00;;;0,00;;;;
;99.005.000208.LSE;99.005.000208.LSE;Seguro para compactador de placa vibratória, gasolina, potência 4 hp (3 KW) - vida útil 8.000 h;;Seguro para compactador de placa vibratória, gasolina, potência 4 hp (3 KW) - vida útil 8.000 h;ND;1,00;1,00;;1,00;1,00;;Produção horária da equipe:;;1,00;;;3,06;6,77;0,00;- ;9,83;8,77;18,60
;12.031.000004;99.005.000208.LSE;Seguro para compactador de placa vibratória, gasolina, potência 4 hp (3 KW) - vida útil 8.000 h;MAT;Gasolina;L;;1,00;1,02;1,00;1,00;3,06;1,020000;;;;3,00;3,06;;;;;;
;01.001.000001;99.005.000208.LSE;Seguro para compactador de placa vibratória, gasolina, potência 4 hp (3 KW) - vida útil 8.000 h;MOD;Ajudante;H;;1,00;1,00;1,00;1,00;6,77;;1,000000;;;6,77;;6,77;;;;;
;01.028.000040;99.005.000208.LSE;Seguro para compactador de placa vibratória, gasolina, potência 4 hp (3 KW) - vida útil 8.000 h;EQA;Compactador de placa vibratória gasolina (potência: 4 HP);UN;;1,00;0,00;1,00;1,00;0,00;;;0,000192;;1,00;;;0,00;;;;
;99.005.000209.LSE;99.005.000209.LSE;Seguro para carregadeira de rodas 129 hp, com caçamba para aplicação geral com bordas cortantes aparafusáveis, capacidade coroada de 2,10m³, fator de carga baixo - vida útil: 9.200 horas;;Seguro para carregadeira de rodas 129 hp, com caçamba para aplicação geral com bordas cortantes aparafusáveis, capacidade coroada de 2,10m³, fator de carga baixo - vida útil: 9.200 horas;ND;1,00;1,00;;1,00;1,00;;Produção horária da equipe:;;1,00;;;19,53;6,77;0,00;- ;26,31;23,46;49,76
;29.002.000054;99.005.000209.LSE;Seguro para carregadeira de rodas 129 hp, com caçamba para aplicação geral com bordas cortantes aparafusáveis, capacidade coroada de 2,10m³, fator de carga baixo - vida útil: 9.200 horas;MAT;Pneu 23.5x25 com 204 revoluções por Km (área de contato: 2542 cm² / carga máxima: 12150 kg / diâmetro externo: 1623 mm / largura da seção sem carga: 612 mm / pressão de ar: 73 Lb/Pol² / profundidade de banda: 42 mm);UN;;1,00;0,00;1,00;1,00;0,00;0,001600;;;;3,00;0,00;;;;;;
;12.029.000004;99.005.000209.LSE;Seguro para carregadeira de rodas 129 hp, com caçamba para aplicação geral com bordas cortantes aparafusáveis, capacidade coroada de 2,10m³, fator de carga baixo - vida útil: 9.200 horas;MAT;Graxa;KG;;1,00;0,01;1,00;1,00;0,03;0,010000;;;;3,00;0,03;;;;;;
;12.031.000002;99.005.000209.LSE;Seguro para carregadeira de rodas 129 hp, com caçamba para aplicação geral com bordas cortantes aparafusáveis, capacidade coroada de 2,10m³, fator de carga baixo - vida útil: 9.200 horas;MAT;Óleo diesel;L;;1,00;6,50;1,00;1,00;19,50;6,500000;;;;3,00;19,50;;;;;;
;01.019.000003;99.005.000209.LSE;Seguro para carregadeira de rodas 129 hp, com caçamba para aplicação geral com bordas cortantes aparafusáveis, capacidade coroada de 2,10m³, fator de carga baixo - vida útil: 9.200 horas;MOD;Operador de terraplenagem;H;;1,00;1,00;1,00;1,00;6,77;;1,000000;;;6,77;;6,77;;;;;
;01.028.000038;99.005.000209.LSE;Seguro para carregadeira de rodas 129 hp, com caçamba para aplicação geral com bordas cortantes aparafusáveis, capacidade coroada de 2,10m³, fator de carga baixo - vida útil: 9.200 horas;EQA;Carregadeira de rodas com caçamba com bordas cortantes aparafusáveis diesel para aplicação geral (capacidade nominal da caçamba: 2,1 m³ / capacidade rasa da caçamba: 1,7 m³ / potência nominal no volante: 129 HP / profundidade de escavação: 50 mm);UN;;1,00;0,00;1,00;1,00;0,00;;;0,000172;;1,00;;;0,00;;;;
;99.005.000210.LSE;99.005.000210.LSE;Seguro para carregadeira de rodas 211 hp, com caçamba de aplicação geral de bordas cortantes aparafusáveis, capacidade nominal da caçamba 3,30m³, fator de carga baixo - vida útil: 9.200 horas;;Seguro para carregadeira de rodas 211 hp, com caçamba de aplicação geral de bordas cortantes aparafusáveis, capacidade nominal da caçamba 3,30m³, fator de carga baixo - vida útil: 9.200 horas;ND;1,00;1,00;;1,00;1,00;;Produção horária da equipe:;;1,00;;;35,43;6,77;0,00;- ;42,21;37,64;79,84
;29.002.000058;99.005.000210.LSE;Seguro para carregadeira de rodas 211 hp, com caçamba de aplicação geral de bordas cortantes aparafusáveis, capacidade nominal da caçamba 3,30m³, fator de carga baixo - vida útil: 9.200 horas;MAT;Pneu 23.5x25 com anel de vedação (O´Ring) OR 325 T 16 lonas (área de contato: 3.202 cm² / capacidade de carga: 9.500 kg / diâmetro: 1.617 mm / largura da seção: 597 mm / pressão de ar: 45 Lb/Pol² / profundidade do desenho: 31 mm / raio estático: 681 mm);UN;;1,00;0,00;1,00;1,00;0,00;0,001600;;;;3,00;0,00;;;;;;
;12.029.000004;99.005.000210.LSE;Seguro para carregadeira de rodas 211 hp, com caçamba de aplicação geral de bordas cortantes aparafusáveis, capacidade nominal da caçamba 3,30m³, fator de carga baixo - vida útil: 9.200 horas;MAT;Graxa;KG;;1,00;0,01;1,00;1,00;0,03;0,010000;;;;3,00;0,03;;;;;;
;12.031.000002;99.005.000210.LSE;Seguro para carregadeira de rodas 211 hp, com caçamba de aplicação geral de bordas cortantes aparafusáveis, capacidade nominal da caçamba 3,30m³, fator de carga baixo - vida útil: 9.200 horas;MAT;Óleo diesel;L;;1,00;11,80;1,00;1,00;35,40;11,800000;;;;3,00;35,40;;;;;;
;01.019.000003;99.005.000210.LSE;Seguro para carregadeira de rodas 211 hp, com caçamba de aplicação geral de bordas cortantes aparafusáveis, capacidade nominal da caçamba 3,30m³, fator de carga baixo - vida útil: 9.200 horas;MOD;Operador de terraplenagem;H;;1,00;1,00;1,00;1,00;6,77;;1,000000;;;6,77;;6,77;;;;;
;01.028.000005;99.005.000210.LSE;Seguro para carregadeira de rodas 211 hp, com caçamba de aplicação geral de bordas cortantes aparafusáveis, capacidade nominal da caçamba 3,30m³, fator de carga baixo - vida útil: 9.200 horas;EQA;Carregadeira de rodas com caçamba com bordas cortantes aparafusáveis diesel para aplicação geral (capacidade nominal da caçamba: 3,30 m³ / capacidade rasa da caçamba: 2,82 m³ / potência nominal no volante: 211 HP / profundidade de escavação: 92 mm);UN;;1,00;0,00;1,00;1,00;0,00;;;0,000172;;1,00;;;0,00;;;;
;99.005.000211.LSE;99.005.000211.LSE;Seguro para carregadeira de rodas 211 hp, com caçamba de aplicação geral de bordas cortantes aparafusáveis, capacidade nominal da caçamba 3,30m³, fator de carga médio - vida útil: 8.000 horas;;Seguro para carregadeira de rodas 211 hp, com caçamba de aplicação geral de bordas cortantes aparafusáveis, capacidade nominal da caçamba 3,30m³, fator de carga médio - vida útil: 8.000 horas;ND;1,00;1,00;;1,00;1,00;;Produção horária da equipe:;;1,00;;;50,43;6,77;0,00;- ;57,21;51,01;108,22
;29.002.000058;99.005.000211.LSE;Seguro para carregadeira de rodas 211 hp, com caçamba de aplicação geral de bordas cortantes aparafusáveis, capacidade nominal da caçamba 3,30m³, fator de carga médio - vida útil: 8.000 horas;MAT;Pneu 23.5x25 com anel de vedação (O´Ring) OR 325 T 16 lonas (área de contato: 3.202 cm² / capacidade de carga: 9.500 kg / diâmetro: 1.617 mm / largura da seção: 597 mm / pressão de ar: 45 Lb/Pol² / profundidade do desenho: 31 mm / raio estático: 681 mm);UN;;1,00;0,00;1,00;1,00;0,00;0,001600;;;;3,00;0,00;;;;;;
;12.029.000004;99.005.000211.LSE;Seguro para carregadeira de rodas 211 hp, com caçamba de aplicação geral de bordas cortantes aparafusáveis, capacidade nominal da caçamba 3,30m³, fator de carga médio - vida útil: 8.000 horas;MAT;Graxa;KG;;1,00;0,01;1,00;1,00;0,03;0,010000;;;;3,00;0,03;;;;;;
;12.031.000002;99.005.000211.LSE;Seguro para carregadeira de rodas 211 hp, com caçamba de aplicação geral de bordas cortantes aparafusáveis, capacidade nominal da caçamba 3,30m³, fator de carga médio - vida útil: 8.000 horas;MAT;Óleo diesel;L;;1,00;16,80;1,00;1,00;50,40;16,800000;;;;3,00;50,40;;;;;;
;01.019.000003;99.005.000211.LSE;Seguro para carregadeira de rodas 211 hp, com caçamba de aplicação geral de bordas cortantes aparafusáveis, capacidade nominal da caçamba 3,30m³, fator de carga médio - vida útil: 8.000 horas;MOD;Operador de terraplenagem;H;;1,00;1,00;1,00;1,00;6,77;;1,000000;;;6,77;;6,77;;;;;
;01.028.000005;99.005.000211.LSE;Seguro para carregadeira de rodas 211 hp, com caçamba de aplicação geral de bordas cortantes aparafusáveis, capacidade nominal da caçamba 3,30m³, fator de carga médio - vida útil: 8.000 horas;EQA;Carregadeira de rodas com caçamba com bordas cortantes aparafusáveis diesel para aplicação geral (capacidade nominal da caçamba: 3,30 m³ / capacidade rasa da caçamba: 2,82 m³ / potência nominal no volante: 211 HP / profundidade de escavação: 92 mm);UN;;1,00;0,00;1,00;1,00;0,00;;;0,000192;;1,00;;;0,00;;;;
;99.005.000212.LSE;99.005.000212.LSE;Seguro para grupo gerador para força, diesel, potência 47 hp (35 KW), capacidade 44 KVA - vida útil 20.000 h;;Seguro para grupo gerador para força, diesel, potência 47 hp (35 KW), capacidade 44 KVA - vida útil 20.000 h;ND;1,00;1,00;;1,00;1,00;;Produção horária da equipe:;;1,00;;;- ;- ;0,00;- ;0,00;0,00;0,00
;01.007.000001;99.005.000212.LSE;Seguro para grupo gerador para força, diesel, potência 47 hp (35 KW), capacidade 44 KVA - vida útil 20.000 h;EQA;Grupo gerador diesel para força (capacidade: 44 kVA / potência: 35 kW);UN;;1,00;0,00;1,00;1,00;0,00;;;0,000053;;1,00;;;0,00;;;;
;99.005.000213.LSE;99.005.000213.LSE;Seguro para carregadeira de rodas 211 hp, com caçamba de aplicação geral de bordas cortantes aparafusáveis, capacidade nominal da caçamba 3,30m³, fator de carga alto - vida útil: 6.800 horas;;Seguro para carregadeira de rodas 211 hp, com caçamba de aplicação geral de bordas cortantes aparafusáveis, capacidade nominal da caçamba 3,30m³, fator de carga alto - vida útil: 6.800 horas;ND;1,00;1,00;;1,00;1,00;;Produção horária da equipe:;;1,00;;;66,93;6,77;0,00;- ;73,71;65,73;139,43
;29.002.000058;99.005.000213.LSE;Seguro para carregadeira de rodas 211 hp, com caçamba de aplicação geral de bordas cortantes aparafusáveis, capacidade nominal da caçamba 3,30m³, fator de carga alto - vida útil: 6.800 horas;MAT;Pneu 23.5x25 com anel de vedação (O´Ring) OR 325 T 16 lonas (área de contato: 3.202 cm² / capacidade de carga: 9.500 kg / diâmetro: 1.617 mm / largura da seção: 597 mm / pressão de ar: 45 Lb/Pol² / profundidade do desenho: 31 mm / raio estático: 681 mm);UN;;1,00;0,00;1,00;1,00;0,00;0,001600;;;;3,00;0,00;;;;;;
;12.029.000004;99.005.000213.LSE;Seguro para carregadeira de rodas 211 hp, com caçamba de aplicação geral de bordas cortantes aparafusáveis, capacidade nominal da caçamba 3,30m³, fator de carga alto - vida útil: 6.800 horas;MAT;Graxa;KG;;1,00;0,01;1,00;1,00;0,03;0,010000;;;;3,00;0,03;;;;;;
;12.031.000002;99.005.000213.LSE;Seguro para carregadeira de rodas 211 hp, com caçamba de aplicação geral de bordas cortantes aparafusáveis, capacidade nominal da caçamba 3,30m³, fator de carga alto - vida útil: 6.800 horas;MAT;Óleo diesel;L;;1,00;22,30;1,00;1,00;66,90;22,300000;;;;3,00;66,90;;;;;;
;01.019.000003;99.005.000213.LSE;Seguro para carregadeira de rodas 211 hp, com caçamba de aplicação geral de bordas cortantes aparafusáveis, capacidade nominal da caçamba 3,30m³, fator de carga alto - vida útil: 6.800 horas;MOD;Operador de terraplenagem;H;;1,00;1,00;1,00;1,00;6,77;;1,000000;;;6,77;;6,77;;;;;
;01.028.000005;99.005.000213.LSE;Seguro para carregadeira de rodas 211 hp, com caçamba de aplicação geral de bordas cortantes aparafusáveis, capacidade nominal da caçamba 3,30m³, fator de carga alto - vida útil: 6.800 horas;EQA;Carregadeira de rodas com caçamba com bordas cortantes aparafusáveis diesel para aplicação geral (capacidade nominal da caçamba: 3,30 m³ / capacidade rasa da caçamba: 2,82 m³ / potência nominal no volante: 211 HP / profundidade de escavação: 92 mm);UN;;1,00;0,00;1,00;1,00;0,00;;;0,000218;;1,00;;;0,00;;;;
;99.005.000214.LSE;99.005.000214.LSE;Seguro para carregadeira de rodas 262 hp, com caçamba de aplicação geral de bordas cortantes aparafusáveis, capacidade nominal da caçamba 4 m³, fator de carga baixo - vida útil: 9.200 horas;;Seguro para carregadeira de rodas 262 hp, com caçamba de aplicação geral de bordas cortantes aparafusáveis, capacidade nominal da caçamba 4 m³, fator de carga baixo - vida útil: 9.200 horas;ND;1,00;1,00;;1,00;1,00;;Produção horária da equipe:;;1,00;;;48,93;6,77;0,00;- ;55,71;49,67;105,38
;29.002.000011;99.005.000214.LSE;Seguro para carregadeira de rodas 262 hp, com caçamba de aplicação geral de bordas cortantes aparafusáveis, capacidade nominal da caçamba 4 m³, fator de carga baixo - vida útil: 9.200 horas;MAT;Pneu 26.5x25;UN;;1,00;0,00;1,00;1,00;0,00;0,001600;;;;3,00;0,00;;;;;;
;12.029.000004;99.005.000214.LSE;Seguro para carregadeira de rodas 262 hp, com caçamba de aplicação geral de bordas cortantes aparafusáveis, capacidade nominal da caçamba 4 m³, fator de carga baixo - vida útil: 9.200 horas;MAT;Graxa;KG;;1,00;0,01;1,00;1,00;0,03;0,010000;;;;3,00;0,03;;;;;;
;12.031.000002;99.005.000214.LSE;Seguro para carregadeira de rodas 262 hp, com caçamba de aplicação geral de bordas cortantes aparafusáveis, capacidade nominal da caçamba 4 m³, fator de carga baixo - vida útil: 9.200 horas;MAT;Óleo diesel;L;;1,00;16,30;1,00;1,00;48,90;16,300000;;;;3,00;48,90;;;;;;
;01.019.000003;99.005.000214.LSE;Seguro para carregadeira de rodas 262 hp, com caçamba de aplicação geral de bordas cortantes aparafusáveis, capacidade nominal da caçamba 4 m³, fator de carga baixo - vida útil: 9.200 horas;MOD;Operador de terraplenagem;H;;1,00;1,00;1,00;1,00;6,77;;1,000000;;;6,77;;6,77;;;;;
;01.028.000046;99.005.000214.LSE;Seguro para carregadeira de rodas 262 hp, com caçamba de aplicação geral de bordas cortantes aparafusáveis, capacidade nominal da caçamba 4 m³, fator de carga baixo - vida útil: 9.200 horas;EQA;Carregadeira de rodas com caçamba com bordas cortantes aparafusáveis diesel para aplicação geral (capacidade nominal da caçamba: 4,00 m³ / capacidade rasa da caçamba: 3,43 m³ / potência nominal no volante: 262 HP / profundidade de escavação: 108 mm);H PROD;;1,00;0,00;1,00;1,00;0,00;;;0,000172;;1,00;;;0,00;;;;
;99.005.000215.LSE;99.005.000215.LSE;Seguro para carregadeira de rodas 262 hp, com caçamba de aplicação geral de bordas cortantes aparafusáveis, capacidade nominal da caçamba 4 m³, fator de carga médio- vida útil: 8.000 horas;;Seguro para carregadeira de rodas 262 hp, com caçamba de aplicação geral de bordas cortantes aparafusáveis, capacidade nominal da caçamba 4 m³, fator de carga médio- vida útil: 8.000 horas;ND;1,00;1,00;;1,00;1,00;;Produção horária da equipe:;;1,00;;;64,83;6,77;0,00;- ;71,61;63,85;135,46
;29.002.000011;99.005.000215.LSE;Seguro para carregadeira de rodas 262 hp, com caçamba de aplicação geral de bordas cortantes aparafusáveis, capacidade nominal da caçamba 4 m³, fator de carga médio- vida útil: 8.000 horas;MAT;Pneu 26.5x25;UN;;1,00;0,00;1,00;1,00;0,00;0,001600;;;;3,00;0,00;;;;;;
;12.029.000004;99.005.000215.LSE;Seguro para carregadeira de rodas 262 hp, com caçamba de aplicação geral de bordas cortantes aparafusáveis, capacidade nominal da caçamba 4 m³, fator de carga médio- vida útil: 8.000 horas;MAT;Graxa;KG;;1,00;0,01;1,00;1,00;0,03;0,010000;;;;3,00;0,03;;;;;;
;12.031.000002;99.005.000215.LSE;Seguro para carregadeira de rodas 262 hp, com caçamba de aplicação geral de bordas cortantes aparafusáveis, capacidade nominal da caçamba 4 m³, fator de carga médio- vida útil: 8.000 horas;MAT;Óleo diesel;L;;1,00;21,60;1,00;1,00;64,80;21,600000;;;;3,00;64,80;;;;;;
;01.019.000003;99.005.000215.LSE;Seguro para carregadeira de rodas 262 hp, com caçamba de aplicação geral de bordas cortantes aparafusáveis, capacidade nominal da caçamba 4 m³, fator de carga médio- vida útil: 8.000 horas;MOD;Operador de terraplenagem;H;;1,00;1,00;1,00;1,00;6,77;;1,000000;;;6,77;;6,77;;;;;
;01.028.000046;99.005.000215.LSE;Seguro para carregadeira de rodas 262 hp, com caçamba de aplicação geral de bordas cortantes aparafusáveis, capacidade nominal da caçamba 4 m³, fator de carga médio- vida útil: 8.000 horas;EQA;Carregadeira de rodas com caçamba com bordas cortantes aparafusáveis diesel para aplicação geral (capacidade nominal da caçamba: 4,00 m³ / capacidade rasa da caçamba: 3,43 m³ / potência nominal no volante: 262 HP / profundidade de escavação: 108 mm);H PROD;;1,00;0,00;1,00;1,00;0,00;;;0,000192;;1,00;;;0,00;;;;
;99.005.000216.LSE;99.005.000216.LSE;Seguro para carregadeira de rodas 262 hp, com caçamba de aplicação geral de bordas cortantes aparafusáveis, capacidade nominal da caçamba 4 m³, fator de carga alto- vida útil: 6.800 horas;;Seguro para carregadeira de rodas 262 hp, com caçamba de aplicação geral de bordas cortantes aparafusáveis, capacidade nominal da caçamba 4 m³, fator de carga alto- vida útil: 6.800 horas;ND;1,00;1,00;;1,00;1,00;;Produção horária da equipe:;;1,00;;;88,53;6,77;0,00;- ;95,31;84,99;180,29
;29.002.000011;99.005.000216.LSE;Seguro para carregadeira de rodas 262 hp, com caçamba de aplicação geral de bordas cortantes aparafusáveis, capacidade nominal da caçamba 4 m³, fator de carga alto- vida útil: 6.800 horas;MAT;Pneu 26.5x25;UN;;1,00;0,00;1,00;1,00;0,00;0,001600;;;;3,00;0,00;;;;;;
;12.029.000004;99.005.000216.LSE;Seguro para carregadeira de rodas 262 hp, com caçamba de aplicação geral de bordas cortantes aparafusáveis, capacidade nominal da caçamba 4 m³, fator de carga alto- vida útil: 6.800 horas;MAT;Graxa;KG;;1,00;0,01;1,00;1,00;0,03;0,010000;;;;3,00;0,03;;;;;;
;12.031.000002;99.005.000216.LSE;Seguro para carregadeira de rodas 262 hp, com caçamba de aplicação geral de bordas cortantes aparafusáveis, capacidade nominal da caçamba 4 m³, fator de carga alto- vida útil: 6.800 horas;MAT;Óleo diesel;L;;1,00;29,50;1,00;1,00;88,50;29,500000;;;;3,00;88,50;;;;;;
;01.019.000003;99.005.000216.LSE;Seguro para carregadeira de rodas 262 hp, com caçamba de aplicação geral de bordas cortantes aparafusáveis, capacidade nominal da caçamba 4 m³, fator de carga alto- vida útil: 6.800 horas;MOD;Operador de terraplenagem;H;;1,00;1,00;1,00;1,00;6,77;;1,000000;;;6,77;;6,77;;;;;
;01.028.000046;99.005.000216.LSE;Seguro para carregadeira de rodas 262 hp, com caçamba de aplicação geral de bordas cortantes aparafusáveis, capacidade nominal da caçamba 4 m³, fator de carga alto- vida útil: 6.800 horas;EQA;Carregadeira de rodas com caçamba com bordas cortantes aparafusáveis diesel para aplicação geral (capacidade nominal da caçamba: 4,00 m³ / capacidade rasa da caçamba: 3,43 m³ / potência nominal no volante: 262 HP / profundidade de escavação: 108 mm);H PROD;;1,00;0,00;1,00;1,00;0,00;;;0,000218;;1,00;;;0,00;;;;
;99.005.000217.LSE;99.005.000217.LSE;Seguro para carregadeira de rodas 800 hp, com caçamba para rocha de borda padrão tipo bico de pato, com dentes e segmentos padrão, capacidade nominal da caçamba 11,50m³, fator de carga baixo - vida útil: 9.200 horas;;Seguro para carregadeira de rodas 800 hp, com caçamba para rocha de borda padrão tipo bico de pato, com dentes e segmentos padrão, capacidade nominal da caçamba 11,50m³, fator de carga baixo - vida útil: 9.200 horas;ND;1,00;1,00;;1,00;1,00;;Produção horária da equipe:;;1,00;;;186,03;6,77;0,00;- ;192,81;171,93;364,74
;29.002.000012;99.005.000217.LSE;Seguro para carregadeira de rodas 800 hp, com caçamba para rocha de borda padrão tipo bico de pato, com dentes e segmentos padrão, capacidade nominal da caçamba 11,50m³, fator de carga baixo - vida útil: 9.200 horas;MAT;Pneu 45x65x45 com 46 lonas;UN;;1,00;0,00;1,00;1,00;0,00;0,001600;;;;3,00;0,00;;;;;;
;12.029.000004;99.005.000217.LSE;Seguro para carregadeira de rodas 800 hp, com caçamba para rocha de borda padrão tipo bico de pato, com dentes e segmentos padrão, capacidade nominal da caçamba 11,50m³, fator de carga baixo - vida útil: 9.200 horas;MAT;Graxa;KG;;1,00;0,01;1,00;1,00;0,03;0,010000;;;;3,00;0,03;;;;;;
;12.031.000002;99.005.000217.LSE;Seguro para carregadeira de rodas 800 hp, com caçamba para rocha de borda padrão tipo bico de pato, com dentes e segmentos padrão, capacidade nominal da caçamba 11,50m³, fator de carga baixo - vida útil: 9.200 horas;MAT;Óleo diesel;L;;1,00;62,00;1,00;1,00;186,00;62,000000;;;;3,00;186,00;;;;;;
;01.019.000003;99.005.000217.LSE;Seguro para carregadeira de rodas 800 hp, com caçamba para rocha de borda padrão tipo bico de pato, com dentes e segmentos padrão, capacidade nominal da caçamba 11,50m³, fator de carga baixo - vida útil: 9.200 horas;MOD;Operador de terraplenagem;H;;1,00;1,00;1,00;1,00;6,77;;1,000000;;;6,77;;6,77;;;;;
;01.028.000007;99.005.000217.LSE;Seguro para carregadeira de rodas 800 hp, com caçamba para rocha de borda padrão tipo bico de pato, com dentes e segmentos padrão, capacidade nominal da caçamba 11,50m³, fator de carga baixo - vida útil: 9.200 horas;EQA;Carregadeira de rodas com caçamba com borda padrão bico-de-pato diesel para rocha (capacidade nominal da caçamba: 11,5 m³ / capacidade rasa da caçamba: 9,45 m³ / potência nominal no volante: 800 HP / profundidade de escavação: 165 mm);H PROD;;1,00;0,00;1,00;1,00;0,00;;;0,000172;;1,00;;;0,00;;;;
;99.005.000218.LSE;99.005.000218.LSE;Seguro para carregadeira de rodas 800 hp, com caçamba para rocha de borda padrão tipo bico de pato, com dentes e segmentos padrão, capacidade nominal da caçamba 11,50m³, fator de carga médio - vida útil: 8.000 horas;;Seguro para carregadeira de rodas 800 hp, com caçamba para rocha de borda padrão tipo bico de pato, com dentes e segmentos padrão, capacidade nominal da caçamba 11,50m³, fator de carga médio - vida útil: 8.000 horas;ND;1,00;1,00;;1,00;1,00;;Produção horária da equipe:;;1,00;;;261,03;6,77;0,00;- ;267,81;238,81;506,62
;29.002.000012;99.005.000218.LSE;Seguro para carregadeira de rodas 800 hp, com caçamba para rocha de borda padrão tipo bico de pato, com dentes e segmentos padrão, capacidade nominal da caçamba 11,50m³, fator de carga médio - vida útil: 8.000 horas;MAT;Pneu 45x65x45 com 46 lonas;UN;;1,00;0,00;1,00;1,00;0,00;0,001600;;;;3,00;0,00;;;;;;
;12.029.000004;99.005.000218.LSE;Seguro para carregadeira de rodas 800 hp, com caçamba para rocha de borda padrão tipo bico de pato, com dentes e segmentos padrão, capacidade nominal da caçamba 11,50m³, fator de carga médio - vida útil: 8.000 horas;MAT;Graxa;KG;;1,00;0,01;1,00;1,00;0,03;0,010000;;;;3,00;0,03;;;;;;
;12.031.000002;99.005.000218.LSE;Seguro para carregadeira de rodas 800 hp, com caçamba para rocha de borda padrão tipo bico de pato, com dentes e segmentos padrão, capacidade nominal da caçamba 11,50m³, fator de carga médio - vida útil: 8.000 horas;MAT;Óleo diesel;L;;1,00;87,00;1,00;1,00;261,00;87,000000;;;;3,00;261,00;;;;;;
;01.019.000003;99.005.000218.LSE;Seguro para carregadeira de rodas 800 hp, com caçamba para rocha de borda padrão tipo bico de pato, com dentes e segmentos padrão, capacidade nominal da caçamba 11,50m³, fator de carga médio - vida útil: 8.000 horas;MOD;Operador de terraplenagem;H;;1,00;1,00;1,00;1,00;6,77;;1,000000;;;6,77;;6,77;;;;;
;01.028.000007;99.005.000218.LSE;Seguro para carregadeira de rodas 800 hp, com caçamba para rocha de borda padrão tipo bico de pato, com dentes e segmentos padrão, capacidade nominal da caçamba 11,50m³, fator de carga médio - vida útil: 8.000 horas;EQA;Carregadeira de rodas com caçamba com borda padrão bico-de-pato diesel para rocha (capacidade nominal da caçamba: 11,5 m³ / capacidade rasa da caçamba: 9,45 m³ / potência nominal no volante: 800 HP / profundidade de escavação: 165 mm);H PROD;;1,00;0,00;1,00;1,00;0,00;;;0,000192;;1,00;;;0,00;;;;
;99.005.000219.LSE;99.005.000219.LSE;Seguro para carregadeira de rodas 800 hp, com caçamba para rocha de borda padrão tipo bico de pato, com dentes e segmentos padrão, capacidade nominal da caçamba 11,50m³, fator de carga alto - vida útil: 6.800 horas;;Seguro para carregadeira de rodas 800 hp, com caçamba para rocha de borda padrão tipo bico de pato, com dentes e segmentos padrão, capacidade nominal da caçamba 11,50m³, fator de carga alto - vida útil: 6.800 horas;ND;1,00;1,00;;1,00;1,00;;Produção horária da equipe:;;1,00;;;363,03;6,77;0,00;- ;369,81;329,77;699,58
;29.002.000012;99.005.000219.LSE;Seguro para carregadeira de rodas 800 hp, com caçamba para rocha de borda padrão tipo bico de pato, com dentes e segmentos padrão, capacidade nominal da caçamba 11,50m³, fator de carga alto - vida útil: 6.800 horas;MAT;Pneu 45x65x45 com 46 lonas;UN;;1,00;0,00;1,00;1,00;0,00;0,001600;;;;3,00;0,00;;;;;;
;12.029.000004;99.005.000219.LSE;Seguro para carregadeira de rodas 800 hp, com caçamba para rocha de borda padrão tipo bico de pato, com dentes e segmentos padrão, capacidade nominal da caçamba 11,50m³, fator de carga alto - vida útil: 6.800 horas;MAT;Graxa;KG;;1,00;0,01;1,00;1,00;0,03;0,010000;;;;3,00;0,03;;;;;;
;12.031.000002;99.005.000219.LSE;Seguro para carregadeira de rodas 800 hp, com caçamba para rocha de borda padrão tipo bico de pato, com dentes e segmentos padrão, capacidade nominal da caçamba 11,50m³, fator de carga alto - vida útil: 6.800 horas;MAT;Óleo diesel;L;;1,00;121,00;1,00;1,00;363,00;121,000000;;;;3,00;363,00;;;;;;
;01.019.000003;99.005.000219.LSE;Seguro para carregadeira de rodas 800 hp, com caçamba para rocha de borda padrão tipo bico de pato, com dentes e segmentos padrão, capacidade nominal da caçamba 11,50m³, fator de carga alto - vida útil: 6.800 horas;MOD;Operador de terraplenagem;H;;1,00;1,00;1,00;1,00;6,77;;1,000000;;;6,77;;6,77;;;;;
;01.028.000007;99.005.000219.LSE;Seguro para carregadeira de rodas 800 hp, com caçamba para rocha de borda padrão tipo bico de pato, com dentes e segmentos padrão, capacidade nominal da caçamba 11,50m³, fator de carga alto - vida útil: 6.800 horas;EQA;Carregadeira de rodas com caçamba com borda padrão bico-de-pato diesel para rocha (capacidade nominal da caçamba: 11,5 m³ / capacidade rasa da caçamba: 9,45 m³ / potência nominal no volante: 800 HP / profundidade de escavação: 165 mm);H PROD;;1,00;0,00;1,00;1,00;0,00;;;0,000218;;1,00;;;0,00;;;;
;99.005.000220.LSE;99.005.000220.LSE;Seguro para carregadeira de rodas 1250 hp, com caçamba para rochas tipo bico de pato, com dentes e segmentos, capacidade nominal da caçamba 15 m³, fator de carga baixo - vida útil: 9.200 horas;;Seguro para carregadeira de rodas 1250 hp, com caçamba para rochas tipo bico de pato, com dentes e segmentos, capacidade nominal da caçamba 15 m³, fator de carga baixo - vida útil: 9.200 horas;ND;1,00;1,00;;1,00;1,00;;Produção horária da equipe:;;1,00;;;318,03;6,77;0,00;- ;324,81;289,64;614,45
;29.002.000055;99.005.000220.LSE;Seguro para carregadeira de rodas 1250 hp, com caçamba para rochas tipo bico de pato, com dentes e segmentos, capacidade nominal da caçamba 15 m³, fator de carga baixo - vida útil: 9.200 horas;MAT;Pneu 50x80x57 com câmara;UN;;1,00;0,00;1,00;1,00;0,00;0,001600;;;;3,00;0,00;;;;;;
;12.029.000004;99.005.000220.LSE;Seguro para carregadeira de rodas 1250 hp, com caçamba para rochas tipo bico de pato, com dentes e segmentos, capacidade nominal da caçamba 15 m³, fator de carga baixo - vida útil: 9.200 horas;MAT;Graxa;KG;;1,00;0,01;1,00;1,00;0,03;0,010000;;;;3,00;0,03;;;;;;
;12.031.000002;99.005.000220.LSE;Seguro para carregadeira de rodas 1250 hp, com caçamba para rochas tipo bico de pato, com dentes e segmentos, capacidade nominal da caçamba 15 m³, fator de carga baixo - vida útil: 9.200 horas;MAT;Óleo diesel;L;;1,00;106,00;1,00;1,00;318,00;106,000000;;;;3,00;318,00;;;;;;
;01.019.000003;99.005.000220.LSE;Seguro para carregadeira de rodas 1250 hp, com caçamba para rochas tipo bico de pato, com dentes e segmentos, capacidade nominal da caçamba 15 m³, fator de carga baixo - vida útil: 9.200 horas;MOD;Operador de terraplenagem;H;;1,00;1,00;1,00;1,00;6,77;;1,000000;;;6,77;;6,77;;;;;
;01.028.000010;99.005.000220.LSE;Seguro para carregadeira de rodas 1250 hp, com caçamba para rochas tipo bico de pato, com dentes e segmentos, capacidade nominal da caçamba 15 m³, fator de carga baixo - vida útil: 9.200 horas;EQA;Carregadeira de rodas com caçamba com borda padrão bico-de-pato diesel para rocha (capacidade nominal da caçamba: 15,00 m³ / capacidade rasa da caçamba: 12,80 m³ / potência nominal no volante: 1250 HP / profundidade de escavação: 68 mm);H PROD;;1,00;0,00;1,00;1,00;0,00;;;0,000172;;1,00;;;0,00;;;;
;99.005.000221.LSE;99.005.000221.LSE;Seguro para carregadeira de rodas 129 hp, com caçamba para aplicação geral com bordas cortantes aparafusáveis, capacidade coroada de 2,10m³, fator de carga médio - vida útil: 8.000 horas;;Seguro para carregadeira de rodas 129 hp, com caçamba para aplicação geral com bordas cortantes aparafusáveis, capacidade coroada de 2,10m³, fator de carga médio - vida útil: 8.000 horas;ND;1,00;1,00;;1,00;1,00;;Produção horária da equipe:;;1,00;;;32,43;6,77;0,00;- ;39,21;34,96;74,17
;29.002.000054;99.005.000221.LSE;Seguro para carregadeira de rodas 129 hp, com caçamba para aplicação geral com bordas cortantes aparafusáveis, capacidade coroada de 2,10m³, fator de carga médio - vida útil: 8.000 horas;MAT;Pneu 23.5x25 com 204 revoluções por Km (área de contato: 2542 cm² / carga máxima: 12150 kg / diâmetro externo: 1623 mm / largura da seção sem carga: 612 mm / pressão de ar: 73 Lb/Pol² / profundidade de banda: 42 mm);UN;;1,00;0,00;1,00;1,00;0,00;0,001600;;;;3,00;0,00;;;;;;
;12.029.000004;99.005.000221.LSE;Seguro para carregadeira de rodas 129 hp, com caçamba para aplicação geral com bordas cortantes aparafusáveis, capacidade coroada de 2,10m³, fator de carga médio - vida útil: 8.000 horas;MAT;Graxa;KG;;1,00;0,01;1,00;1,00;0,03;0,010000;;;;3,00;0,03;;;;;;
;12.031.000002;99.005.000221.LSE;Seguro para carregadeira de rodas 129 hp, com caçamba para aplicação geral com bordas cortantes aparafusáveis, capacidade coroada de 2,10m³, fator de carga médio - vida útil: 8.000 horas;MAT;Óleo diesel;L;;1,00;10,80;1,00;1,00;32,40;10,800000;;;;3,00;32,40;;;;;;
;01.019.000003;99.005.000221.LSE;Seguro para carregadeira de rodas 129 hp, com caçamba para aplicação geral com bordas cortantes aparafusáveis, capacidade coroada de 2,10m³, fator de carga médio - vida útil: 8.000 horas;MOD;Operador de terraplenagem;H;;1,00;1,00;1,00;1,00;6,77;;1,000000;;;6,77;;6,77;;;;;
;01.028.000038;99.005.000221.LSE;Seguro para carregadeira de rodas 129 hp, com caçamba para aplicação geral com bordas cortantes aparafusáveis, capacidade coroada de 2,10m³, fator de carga médio - vida útil: 8.000 horas;EQA;Carregadeira de rodas com caçamba com bordas cortantes aparafusáveis diesel para aplicação geral (capacidade nominal da caçamba: 2,1 m³ / capacidade rasa da caçamba: 1,7 m³ / potência nominal no volante: 129 HP / profundidade de escavação: 50 mm);UN;;1,00;0,00;1,00;1,00;0,00;;;0,000192;;1,00;;;0,00;;;;
;99.005.000222.LSE;99.005.000222.LSE;Seguro para carregadeira de rodas 1250 hp, com caçamba para rochas tipo bico de pato, com dentes e segmentos, capacidade nominal da caçamba 15 m³, fator de carga médio - vida útil: 8.000 horas;;Seguro para carregadeira de rodas 1250 hp, com caçamba para rochas tipo bico de pato, com dentes e segmentos, capacidade nominal da caçamba 15 m³, fator de carga médio - vida útil: 8.000 horas;ND;1,00;1,00;;1,00;1,00;;Produção horária da equipe:;;1,00;;;411,01;6,77;0,00;- ;417,78;372,55;790,33
;29.002.000055;99.005.000222.LSE;Seguro para carregadeira de rodas 1250 hp, com caçamba para rochas tipo bico de pato, com dentes e segmentos, capacidade nominal da caçamba 15 m³, fator de carga médio - vida útil: 8.000 horas;MAT;Pneu 50x80x57 com câmara;UN;;1,00;0,00;1,00;1,00;0,00;0,001600;;;;3,00;0,00;;;;;;
;12.029.000004;99.005.000222.LSE;Seguro para carregadeira de rodas 1250 hp, com caçamba para rochas tipo bico de pato, com dentes e segmentos, capacidade nominal da caçamba 15 m³, fator de carga médio - vida útil: 8.000 horas;MAT;Graxa;KG;;1,00;0,00;1,00;1,00;0,00;0,001000;;;;3,00;0,00;;;;;;
;12.031.000002;99.005.000222.LSE;Seguro para carregadeira de rodas 1250 hp, com caçamba para rochas tipo bico de pato, com dentes e segmentos, capacidade nominal da caçamba 15 m³, fator de carga médio - vida útil: 8.000 horas;MAT;Óleo diesel;L;;1,00;137,00;1,00;1,00;411,00;137,000000;;;;3,00;411,00;;;;;;
;01.019.000003;99.005.000222.LSE;Seguro para carregadeira de rodas 1250 hp, com caçamba para rochas tipo bico de pato, com dentes e segmentos, capacidade nominal da caçamba 15 m³, fator de carga médio - vida útil: 8.000 horas;MOD;Operador de terraplenagem;H;;1,00;1,00;1,00;1,00;6,77;;1,000000;;;6,77;;6,77;;;;;
;01.028.000010;99.005.000222.LSE;Seguro para carregadeira de rodas 1250 hp, com caçamba para rochas tipo bico de pato, com dentes e segmentos, capacidade nominal da caçamba 15 m³, fator de carga médio - vida útil: 8.000 horas;EQA;Carregadeira de rodas com caçamba com borda padrão bico-de-pato diesel para rocha (capacidade nominal da caçamba: 15,00 m³ / capacidade rasa da caçamba: 12,80 m³ / potência nominal no volante: 1250 HP / profundidade de escavação: 68 mm);H PROD;;1,00;0,00;1,00;1,00;0,00;;;0,000192;;1,00;;;0,00;;;;
;99.005.000223.LSE;99.005.000223.LSE;Seguro para roçadeira costal, gasolina, potência 2 hp (1,5 KW) - vida útil 20.000 h;;Seguro para roçadeira costal, gasolina, potência 2 hp (1,5 KW) - vida útil 20.000 h;ND;1,00;1,00;;1,00;1,00;;Produção horária da equipe:;;1,00;;;1,56;6,77;0,00;- ;8,33;7,43;15,76
;12.029.000002;99.005.000223.LSE;Seguro para roçadeira costal, gasolina, potência 2 hp (1,5 KW) - vida útil 20.000 h;MAT;Lubrificante para motor 2 tempos;L;;1,00;0,02;1,00;1,00;0,06;0,020000;;;;3,00;0,06;;;;;;
;12.031.000004;99.005.000223.LSE;Seguro para roçadeira costal, gasolina, potência 2 hp (1,5 KW) - vida útil 20.000 h;MAT;Gasolina;L;;1,00;0,50;1,00;1,00;1,50;0,500000;;;;3,00;1,50;;;;;;
;12.029.000004;99.005.000223.LSE;Seguro para roçadeira costal, gasolina, potência 2 hp (1,5 KW) - vida útil 20.000 h;MAT;Graxa;KG;;1,00;0,00;1,00;1,00;0,00;0,001000;;;;3,00;0,00;;;;;;
;01.001.000001;99.005.000223.LSE;Seguro para roçadeira costal, gasolina, potência 2 hp (1,5 KW) - vida útil 20.000 h;MOD;Ajudante;H;;1,00;1,00;1,00;1,00;6,77;;1,000000;;;6,77;;6,77;;;;;
;01.005.000006;99.005.000223.LSE;Seguro para roçadeira costal, gasolina, potência 2 hp (1,5 KW) - vida útil 20.000 h;EQA;Roçadeira costal gasolina (potência: 2 HP);UN;;1,00;0,00;1,00;1,00;0,00;;;0,000098;;1,00;;;0,00;;;;
;99.005.000224.LSE;99.005.000224.LSE;Seguro para grupo gerador para força, diesel, potência 67 hp (50 KW), capacidade 65 KVA - vida útil 20.000 h;;Seguro para grupo gerador para força, diesel, potência 67 hp (50 KW), capacidade 65 KVA - vida útil 20.000 h;ND;1,00;1,00;;1,00;1,00;;Produção horária da equipe:;;1,00;;;40,50;- ;0,00;- ;40,50;36,12;76,62
;12.031.000002;99.005.000224.LSE;Seguro para grupo gerador para força, diesel, potência 67 hp (50 KW), capacidade 65 KVA - vida útil 20.000 h;MAT;Óleo diesel;L;;1,00;13,50;1,00;1,00;40,50;13,500000;;;;3,00;40,50;;;;;;
;01.007.000002;99.005.000224.LSE;Seguro para grupo gerador para força, diesel, potência 67 hp (50 KW), capacidade 65 KVA - vida útil 20.000 h;EQA;Grupo gerador diesel para força (capacidade: 65 kVA / potência: 50 kW);UN;;1,00;0,00;1,00;1,00;0,00;;;0,000098;;1,00;;;0,00;;;;
;99.005.000225.LSE;99.005.000225.LSE;Seguro para carregadeira de rodas 1250 hp, com caçamba para rochas tipo bico de pato, com dentes e segmentos, capacidade nominal da caçamba 15 m³, fator de carga alto - vida útil: 6.800 horas;;Seguro para carregadeira de rodas 1250 hp, com caçamba para rochas tipo bico de pato, com dentes e segmentos, capacidade nominal da caçamba 15 m³, fator de carga alto - vida útil: 6.800 horas;ND;1,00;1,00;;1,00;1,00;;Produção horária da equipe:;;1,00;;;513,03;6,77;0,00;- ;519,81;463,53;983,34
;29.002.000055;99.005.000225.LSE;Seguro para carregadeira de rodas 1250 hp, com caçamba para rochas tipo bico de pato, com dentes e segmentos, capacidade nominal da caçamba 15 m³, fator de carga alto - vida útil: 6.800 horas;MAT;Pneu 50x80x57 com câmara;UN;;1,00;0,00;1,00;1,00;0,00;0,001600;;;;3,00;0,00;;;;;;
;12.029.000004;99.005.000225.LSE;Seguro para carregadeira de rodas 1250 hp, com caçamba para rochas tipo bico de pato, com dentes e segmentos, capacidade nominal da caçamba 15 m³, fator de carga alto - vida útil: 6.800 horas;MAT;Graxa;KG;;1,00;0,01;1,00;1,00;0,03;0,010000;;;;3,00;0,03;;;;;;
;12.031.000002;99.005.000225.LSE;Seguro para carregadeira de rodas 1250 hp, com caçamba para rochas tipo bico de pato, com dentes e segmentos, capacidade nominal da caçamba 15 m³, fator de carga alto - vida útil: 6.800 horas;MAT;Óleo diesel;L;;1,00;171,00;1,00;1,00;513,00;171,000000;;;;3,00;513,00;;;;;;
;01.019.000003;99.005.000225.LSE;Seguro para carregadeira de rodas 1250 hp, com caçamba para rochas tipo bico de pato, com dentes e segmentos, capacidade nominal da caçamba 15 m³, fator de carga alto - vida útil: 6.800 horas;MOD;Operador de terraplenagem;H;;1,00;1,00;1,00;1,00;6,77;;1,000000;;;6,77;;6,77;;;;;
;01.028.000010;99.005.000225.LSE;Seguro para carregadeira de rodas 1250 hp, com caçamba para rochas tipo bico de pato, com dentes e segmentos, capacidade nominal da caçamba 15 m³, fator de carga alto - vida útil: 6.800 horas;EQA;Carregadeira de rodas com caçamba com borda padrão bico-de-pato diesel para rocha (capacidade nominal da caçamba: 15,00 m³ / capacidade rasa da caçamba: 12,80 m³ / potência nominal no volante: 1250 HP / profundidade de escavação: 68 mm);H PROD;;1,00;0,00;1,00;1,00;0,00;;;0,000218;;1,00;;;0,00;;;;
;99.005.000226.LSE;99.005.000226.LSE;Seguro para carregadeira de rodas 129 hp, com caçamba para aplicação geral com bordas cortantes aparafusáveis, capacidade coroada de 2,10m³ - vida útil: 8.000 horas;;Seguro para carregadeira de rodas 129 hp, com caçamba para aplicação geral com bordas cortantes aparafusáveis, capacidade coroada de 2,10m³ - vida útil: 8.000 horas;ND;1,00;1,00;;1,00;1,00;;Produção horária da equipe:;;1,00;;;- ;6,77;0,00;- ;6,77;6,04;12,81
;01.019.000003;99.005.000226.LSE;Seguro para carregadeira de rodas 129 hp, com caçamba para aplicação geral com bordas cortantes aparafusáveis, capacidade coroada de 2,10m³ - vida útil: 8.000 horas;MOD;Operador de terraplenagem;H;;1,00;1,00;1,00;1,00;6,77;;1,000000;;;6,77;;6,77;;;;;
;01.028.000038;99.005.000226.LSE;Seguro para carregadeira de rodas 129 hp, com caçamba para aplicação geral com bordas cortantes aparafusáveis, capacidade coroada de 2,10m³ - vida útil: 8.000 horas;EQA;Carregadeira de rodas com caçamba com bordas cortantes aparafusáveis diesel para aplicação geral (capacidade nominal da caçamba: 2,1 m³ / capacidade rasa da caçamba: 1,7 m³ / potência nominal no volante: 129 HP / profundidade de escavação: 50 mm);UN;;1,00;0,00;1,00;1,00;0,00;;;0,000079;;1,00;;;0,00;;;;
;99.005.000227.LSE;99.005.000227.LSE;Seguro para carregadeira de rodas 160 hp, com caçamba de aplicação geral de bordas cortantes aparafusáveis, capacidade coroada de 2,80m³ - vida útil: 8.000;;Seguro para carregadeira de rodas 160 hp, com caçamba de aplicação geral de bordas cortantes aparafusáveis, capacidade coroada de 2,80m³ - vida útil: 8.000;ND;1,00;1,00;;1,00;1,00;;Produção horária da equipe:;;1,00;;;- ;6,77;0,00;- ;6,77;6,04;12,81
;01.019.000003;99.005.000227.LSE;Seguro para carregadeira de rodas 160 hp, com caçamba de aplicação geral de bordas cortantes aparafusáveis, capacidade coroada de 2,80m³ - vida útil: 8.000;MOD;Operador de terraplenagem;H;;1,00;1,00;1,00;1,00;6,77;;1,000000;;;6,77;;6,77;;;;;
;01.028.000009;99.005.000227.LSE;Seguro para carregadeira de rodas 160 hp, com caçamba de aplicação geral de bordas cortantes aparafusáveis, capacidade coroada de 2,80m³ - vida útil: 8.000;EQA;Carregadeira de rodas com caçamba com bordas cortantes aparafusáveis diesel para aplicação geral (capacidade nominal da caçamba: 2,80 m³ / capacidade rasa da caçamba: 2,41 m³/ potência nominal no volante: 160 HP / profundidade: 50 mm);UN;;1,00;0,00;1,00;1,00;0,00;;;0,000079;;1,00;;;0,00;;;;
;99.005.000228.LSE;99.005.000228.LSE;Seguro para carregadeira de rodas 143 hp, com caçamba de aplicação geral de bordas cortantes aparafusáveis, capacidade nominal da caçamba 2 m³ - vida útil: 8.000 horas;;Seguro para carregadeira de rodas 143 hp, com caçamba de aplicação geral de bordas cortantes aparafusáveis, capacidade nominal da caçamba 2 m³ - vida útil: 8.000 horas;ND;1,00;1,00;;1,00;1,00;;Produção horária da equipe:;;1,00;;;- ;6,77;0,00;- ;6,77;6,04;12,81
;01.019.000003;99.005.000228.LSE;Seguro para carregadeira de rodas 143 hp, com caçamba de aplicação geral de bordas cortantes aparafusáveis, capacidade nominal da caçamba 2 m³ - vida útil: 8.000 horas;MOD;Operador de terraplenagem;H;;1,00;1,00;1,00;1,00;6,77;;1,000000;;;6,77;;6,77;;;;;
;01.028.000053;99.005.000228.LSE;Seguro para carregadeira de rodas 143 hp, com caçamba de aplicação geral de bordas cortantes aparafusáveis, capacidade nominal da caçamba 2 m³ - vida útil: 8.000 horas;EQA;Carregadeira de rodas com caçamba com bordas cortantes aparafusáveis diesel para aplicação geral (capacidade nominal da caçamba: 2,00 m³ / capacidade rasa da caçamba: 1,70 m³ / potência nominal no volante: 143 HP / profundidade de escavação: 86 mm);UN;;1,00;0,00;1,00;1,00;0,00;;;0,000079;;1,00;;;0,00;;;;
;99.005.000229.LSE;99.005.000229.LSE;Seguro para carregadeira de rodas 211 hp, com caçamba de aplicação geral de bordas cortantes aparafusáveis, capacidade nominal da caçamba 3,30m³ - vida útil: 8.000 horas;;Seguro para carregadeira de rodas 211 hp, com caçamba de aplicação geral de bordas cortantes aparafusáveis, capacidade nominal da caçamba 3,30m³ - vida útil: 8.000 horas;ND;1,00;1,00;;1,00;1,00;;Produção horária da equipe:;;1,00;;;- ;6,77;0,00;- ;6,77;6,04;12,81
;01.019.000003;99.005.000229.LSE;Seguro para carregadeira de rodas 211 hp, com caçamba de aplicação geral de bordas cortantes aparafusáveis, capacidade nominal da caçamba 3,30m³ - vida útil: 8.000 horas;MOD;Operador de terraplenagem;H;;1,00;1,00;1,00;1,00;6,77;;1,000000;;;6,77;;6,77;;;;;
;01.028.000005;99.005.000229.LSE;Seguro para carregadeira de rodas 211 hp, com caçamba de aplicação geral de bordas cortantes aparafusáveis, capacidade nominal da caçamba 3,30m³ - vida útil: 8.000 horas;EQA;Carregadeira de rodas com caçamba com bordas cortantes aparafusáveis diesel para aplicação geral (capacidade nominal da caçamba: 3,30 m³ / capacidade rasa da caçamba: 2,82 m³ / potência nominal no volante: 211 HP / profundidade de escavação: 92 mm);UN;;1,00;0,00;1,00;1,00;0,00;;;0,000079;;1,00;;;0,00;;;;
;99.005.000230.LSE;99.005.000230.LSE;Seguro para carregadeira de rodas 262 hp, com caçamba de aplicação geral de bordas cortantes aparafusáveis, capacidade nominal da caçamba 4 m³ - vida útil: 8.000 horas;;Seguro para carregadeira de rodas 262 hp, com caçamba de aplicação geral de bordas cortantes aparafusáveis, capacidade nominal da caçamba 4 m³ - vida útil: 8.000 horas;ND;1,00;1,00;;1,00;1,00;;Produção horária da equipe:;;1,00;;;- ;6,77;0,00;- ;6,77;6,04;12,81
;01.019.000003;99.005.000230.LSE;Seguro para carregadeira de rodas 262 hp, com caçamba de aplicação geral de bordas cortantes aparafusáveis, capacidade nominal da caçamba 4 m³ - vida útil: 8.000 horas;MOD;Operador de terraplenagem;H;;1,00;1,00;1,00;1,00;6,77;;1,000000;;;6,77;;6,77;;;;;
;01.028.000046;99.005.000230.LSE;Seguro para carregadeira de rodas 262 hp, com caçamba de aplicação geral de bordas cortantes aparafusáveis, capacidade nominal da caçamba 4 m³ - vida útil: 8.000 horas;EQA;Carregadeira de rodas com caçamba com bordas cortantes aparafusáveis diesel para aplicação geral (capacidade nominal da caçamba: 4,00 m³ / capacidade rasa da caçamba: 3,43 m³ / potência nominal no volante: 262 HP / profundidade de escavação: 108 mm);H PROD;;1,00;0,00;1,00;1,00;0,00;;;0,000079;;1,00;;;0,00;;;;
;99.005.000231.LSE;99.005.000231.LSE;Seguro para carregadeira de rodas 800 hp, com caçamba para rocha de borda padrão tipo bico de pato, com dentes e segmentos padrão, capacidade nominal da caçamba 11,50m³ - vida útil: 8.000 horas;;Seguro para carregadeira de rodas 800 hp, com caçamba para rocha de borda padrão tipo bico de pato, com dentes e segmentos padrão, capacidade nominal da caçamba 11,50m³ - vida útil: 8.000 horas;ND;1,00;1,00;;1,00;1,00;;Produção horária da equipe:;;1,00;;;- ;6,77;0,00;- ;6,77;6,04;12,81
;01.019.000003;99.005.000231.LSE;Seguro para carregadeira de rodas 800 hp, com caçamba para rocha de borda padrão tipo bico de pato, com dentes e segmentos padrão, capacidade nominal da caçamba 11,50m³ - vida útil: 8.000 horas;MOD;Operador de terraplenagem;H;;1,00;1,00;1,00;1,00;6,77;;1,000000;;;6,77;;6,77;;;;;
;01.028.000007;99.005.000231.LSE;Seguro para carregadeira de rodas 800 hp, com caçamba para rocha de borda padrão tipo bico de pato, com dentes e segmentos padrão, capacidade nominal da caçamba 11,50m³ - vida útil: 8.000 horas;EQA;Carregadeira de rodas com caçamba com borda padrão bico-de-pato diesel para rocha (capacidade nominal da caçamba: 11,5 m³ / capacidade rasa da caçamba: 9,45 m³ / potência nominal no volante: 800 HP / profundidade de escavação: 165 mm);H PROD;;1,00;0,00;1,00;1,00;0,00;;;0,000079;;1,00;;;0,00;;;;
;99.005.000232.LSE;99.005.000232.LSE;Seguro para carregadeira de rodas 1250 hp, com caçamba para rochas tipo bico de pato, com dentes e segmentos, capacidade nominal da caçamba 15 m³ - vida útil: 8.000 horas;;Seguro para carregadeira de rodas 1250 hp, com caçamba para rochas tipo bico de pato, com dentes e segmentos, capacidade nominal da caçamba 15 m³ - vida útil: 8.000 horas;ND;1,00;1,00;;1,00;1,00;;Produção horária da equipe:;;1,00;;;- ;6,77;0,00;- ;6,77;6,04;12,81
;01.019.000003;99.005.000232.LSE;Seguro para carregadeira de rodas 1250 hp, com caçamba para rochas tipo bico de pato, com dentes e segmentos, capacidade nominal da caçamba 15 m³ - vida útil: 8.000 horas;MOD;Operador de terraplenagem;H;;1,00;1,00;1,00;1,00;6,77;;1,000000;;;6,77;;6,77;;;;;
;01.028.000010;99.005.000232.LSE;Seguro para carregadeira de rodas 1250 hp, com caçamba para rochas tipo bico de pato, com dentes e segmentos, capacidade nominal da caçamba 15 m³ - vida útil: 8.000 horas;EQA;Carregadeira de rodas com caçamba com borda padrão bico-de-pato diesel para rocha (capacidade nominal da caçamba: 15,00 m³ / capacidade rasa da caçamba: 12,80 m³ / potência nominal no volante: 1250 HP / profundidade de escavação: 68 mm);H PROD;;1,00;0,00;1,00;1,00;0,00;;;0,000079;;1,00;;;0,00;;;;
;99.005.000233.LSE;99.005.000233.LSE;Seguro para carregadeira de rodas 129 hp, com caçamba de aplicação geral com bordas cortantes aparafusáveis, capacidade coroada de 2,10m³, fator de carga alto - vida útil: 6.800 horas;;Seguro para carregadeira de rodas 129 hp, com caçamba de aplicação geral com bordas cortantes aparafusáveis, capacidade coroada de 2,10m³, fator de carga alto - vida útil: 6.800 horas;ND;1,00;1,00;;1,00;1,00;;Produção horária da equipe:;;1,00;;;42,03;6,77;0,00;- ;48,81;43,52;92,33
;29.002.000054;99.005.000233.LSE;Seguro para carregadeira de rodas 129 hp, com caçamba de aplicação geral com bordas cortantes aparafusáveis, capacidade coroada de 2,10m³, fator de carga alto - vida útil: 6.800 horas;MAT;Pneu 23.5x25 com 204 revoluções por Km (área de contato: 2542 cm² / carga máxima: 12150 kg / diâmetro externo: 1623 mm / largura da seção sem carga: 612 mm / pressão de ar: 73 Lb/Pol² / profundidade de banda: 42 mm);UN;;1,00;0,00;1,00;1,00;0,00;0,001600;;;;3,00;0,00;;;;;;
;12.029.000004;99.005.000233.LSE;Seguro para carregadeira de rodas 129 hp, com caçamba de aplicação geral com bordas cortantes aparafusáveis, capacidade coroada de 2,10m³, fator de carga alto - vida útil: 6.800 horas;MAT;Graxa;KG;;1,00;0,01;1,00;1,00;0,03;0,010000;;;;3,00;0,03;;;;;;
;12.031.000002;99.005.000233.LSE;Seguro para carregadeira de rodas 129 hp, com caçamba de aplicação geral com bordas cortantes aparafusáveis, capacidade coroada de 2,10m³, fator de carga alto - vida útil: 6.800 horas;MAT;Óleo diesel;L;;1,00;14,00;1,00;1,00;42,00;14,000000;;;;3,00;42,00;;;;;;
;01.019.000003;99.005.000233.LSE;Seguro para carregadeira de rodas 129 hp, com caçamba de aplicação geral com bordas cortantes aparafusáveis, capacidade coroada de 2,10m³, fator de carga alto - vida útil: 6.800 horas;MOD;Operador de terraplenagem;H;;1,00;1,00;1,00;1,00;6,77;;1,000000;;;6,77;;6,77;;;;;
;01.028.000038;99.005.000233.LSE;Seguro para carregadeira de rodas 129 hp, com caçamba de aplicação geral com bordas cortantes aparafusáveis, capacidade coroada de 2,10m³, fator de carga alto - vida útil: 6.800 horas;EQA;Carregadeira de rodas com caçamba com bordas cortantes aparafusáveis diesel para aplicação geral (capacidade nominal da caçamba: 2,1 m³ / capacidade rasa da caçamba: 1,7 m³ / potência nominal no volante: 129 HP / profundidade de escavação: 50 mm);UN;;1,00;0,00;1,00;1,00;0,00;;;0,000218;;1,00;;;0,00;;;;
;99.005.000234.LSE;99.005.000234.LSE;Seguro para carregadeira de rodas 160 hp, com caçamba de aplicação geral de bordas cortantes aparafusáveis, capacidade coroada de 2,80m³, fator de carga baixo - vida útil: 9.200 horas;;Seguro para carregadeira de rodas 160 hp, com caçamba de aplicação geral de bordas cortantes aparafusáveis, capacidade coroada de 2,80m³, fator de carga baixo - vida útil: 9.200 horas;ND;1,00;1,00;;1,00;1,00;;Produção horária da equipe:;;1,00;;;32,43;6,77;0,00;- ;39,21;34,96;74,17
;29.002.000056;99.005.000234.LSE;Seguro para carregadeira de rodas 160 hp, com caçamba de aplicação geral de bordas cortantes aparafusáveis, capacidade coroada de 2,80m³, fator de carga baixo - vida útil: 9.200 horas;MAT;Pneu 20.5x25 diagonal com anel de vedação (O´Ring) OR 325 T 12 lonas (área de contato: 2.542 m² / capacidade de carga: 6.700 kg / diâmetro: 1.493 mm / largura da seção: 521 mm);UN;;1,00;0,00;1,00;1,00;0,00;0,001600;;;;3,00;0,00;;;;;;
;12.029.000004;99.005.000234.LSE;Seguro para carregadeira de rodas 160 hp, com caçamba de aplicação geral de bordas cortantes aparafusáveis, capacidade coroada de 2,80m³, fator de carga baixo - vida útil: 9.200 horas;MAT;Graxa;KG;;1,00;0,01;1,00;1,00;0,03;0,010000;;;;3,00;0,03;;;;;;
;12.031.000002;99.005.000234.LSE;Seguro para carregadeira de rodas 160 hp, com caçamba de aplicação geral de bordas cortantes aparafusáveis, capacidade coroada de 2,80m³, fator de carga baixo - vida útil: 9.200 horas;MAT;Óleo diesel;L;;1,00;10,80;1,00;1,00;32,40;10,800000;;;;3,00;32,40;;;;;;
;01.019.000003;99.005.000234.LSE;Seguro para carregadeira de rodas 160 hp, com caçamba de aplicação geral de bordas cortantes aparafusáveis, capacidade coroada de 2,80m³, fator de carga baixo - vida útil: 9.200 horas;MOD;Operador de terraplenagem;H;;1,00;1,00;1,00;1,00;6,77;;1,000000;;;6,77;;6,77;;;;;
;01.028.000009;99.005.000234.LSE;Seguro para carregadeira de rodas 160 hp, com caçamba de aplicação geral de bordas cortantes aparafusáveis, capacidade coroada de 2,80m³, fator de carga baixo - vida útil: 9.200 horas;EQA;Carregadeira de rodas com caçamba com bordas cortantes aparafusáveis diesel para aplicação geral (capacidade nominal da caçamba: 2,80 m³ / capacidade rasa da caçamba: 2,41 m³/ potência nominal no volante: 160 HP / profundidade: 50 mm);UN;;1,00;0,00;1,00;1,00;0,00;;;0,000172;;1,00;;;0,00;;;;
;99.005.000235.LSE;99.005.000235.LSE;Seguro para grupo gerador para força, diesel, potência 67 hp (50 KW), capacidade 65 KVA - vida útil 20.000 h;;Seguro para grupo gerador para força, diesel, potência 67 hp (50 KW), capacidade 65 KVA - vida útil 20.000 h;ND;1,00;1,00;;1,00;1,00;;Produção horária da equipe:;;1,00;;;- ;- ;0,00;- ;0,00;0,00;0,00
;01.007.000002;99.005.000235.LSE;Seguro para grupo gerador para força, diesel, potência 67 hp (50 KW), capacidade 65 KVA - vida útil 20.000 h;EQA;Grupo gerador diesel para força (capacidade: 65 kVA / potência: 50 kW);UN;;1,00;0,00;1,00;1,00;0,00;;;0,000053;;1,00;;;0,00;;;;
;99.005.000236.LSE;99.005.000236.LSE;Seguro para carregadeira de rodas 160 hp, com caçamba de aplicação geral de bordas cortantes aparafusáveis, capacidade coroada de 2,80m³, fator de carga médio - vida útil: 8.000 horas;;Seguro para carregadeira de rodas 160 hp, com caçamba de aplicação geral de bordas cortantes aparafusáveis, capacidade coroada de 2,80m³, fator de carga médio - vida útil: 8.000 horas;ND;1,00;1,00;;1,00;1,00;;Produção horária da equipe:;;1,00;;;45,03;6,77;0,00;- ;51,81;46,20;98,00
;29.002.000056;99.005.000236.LSE;Seguro para carregadeira de rodas 160 hp, com caçamba de aplicação geral de bordas cortantes aparafusáveis, capacidade coroada de 2,80m³, fator de carga médio - vida útil: 8.000 horas;MAT;Pneu 20.5x25 diagonal com anel de vedação (O´Ring) OR 325 T 12 lonas (área de contato: 2.542 m² / capacidade de carga: 6.700 kg / diâmetro: 1.493 mm / largura da seção: 521 mm);UN;;1,00;0,00;1,00;1,00;0,00;0,001600;;;;3,00;0,00;;;;;;
;12.029.000004;99.005.000236.LSE;Seguro para carregadeira de rodas 160 hp, com caçamba de aplicação geral de bordas cortantes aparafusáveis, capacidade coroada de 2,80m³, fator de carga médio - vida útil: 8.000 horas;MAT;Graxa;KG;;1,00;0,01;1,00;1,00;0,03;0,010000;;;;3,00;0,03;;;;;;
;12.031.000002;99.005.000236.LSE;Seguro para carregadeira de rodas 160 hp, com caçamba de aplicação geral de bordas cortantes aparafusáveis, capacidade coroada de 2,80m³, fator de carga médio - vida útil: 8.000 horas;MAT;Óleo diesel;L;;1,00;15,00;1,00;1,00;45,00;15,000000;;;;3,00;45,00;;;;;;
;01.019.000003;99.005.000236.LSE;Seguro para carregadeira de rodas 160 hp, com caçamba de aplicação geral de bordas cortantes aparafusáveis, capacidade coroada de 2,80m³, fator de carga médio - vida útil: 8.000 horas;MOD;Operador de terraplenagem;H;;1,00;1,00;1,00;1,00;6,77;;1,000000;;;6,77;;6,77;;;;;
;01.028.000009;99.005.000236.LSE;Seguro para carregadeira de rodas 160 hp, com caçamba de aplicação geral de bordas cortantes aparafusáveis, capacidade coroada de 2,80m³, fator de carga médio - vida útil: 8.000 horas;EQA;Carregadeira de rodas com caçamba com bordas cortantes aparafusáveis diesel para aplicação geral (capacidade nominal da caçamba: 2,80 m³ / capacidade rasa da caçamba: 2,41 m³/ potência nominal no volante: 160 HP / profundidade: 50 mm);UN;;1,00;0,00;1,00;1,00;0,00;;;0,000192;;1,00;;;0,00;;;;
;99.005.000237.LSE;99.005.000237.LSE;Seguro para carregadeira de rodas 160 hp, com caçamba de aplicação geral de bordas cortantes aparafusáveis, capacidade coroada de 2,80m³, fator de carga alto - vida útil: 6.800 horas;;Seguro para carregadeira de rodas 160 hp, com caçamba de aplicação geral de bordas cortantes aparafusáveis, capacidade coroada de 2,80m³, fator de carga alto - vida útil: 6.800 horas;ND;1,00;1,00;;1,00;1,00;;Produção horária da equipe:;;1,00;;;60,03;6,77;0,00;- ;66,81;59,57;126,38
;29.002.000056;99.005.000237.LSE;Seguro para carregadeira de rodas 160 hp, com caçamba de aplicação geral de bordas cortantes aparafusáveis, capacidade coroada de 2,80m³, fator de carga alto - vida útil: 6.800 horas;MAT;Pneu 20.5x25 diagonal com anel de vedação (O´Ring) OR 325 T 12 lonas (área de contato: 2.542 m² / capacidade de carga: 6.700 kg / diâmetro: 1.493 mm / largura da seção: 521 mm);UN;;1,00;0,00;1,00;1,00;0,00;0,001600;;;;3,00;0,00;;;;;;
;12.029.000004;99.005.000237.LSE;Seguro para carregadeira de rodas 160 hp, com caçamba de aplicação geral de bordas cortantes aparafusáveis, capacidade coroada de 2,80m³, fator de carga alto - vida útil: 6.800 horas;MAT;Graxa;KG;;1,00;0,01;1,00;1,00;0,03;0,010000;;;;3,00;0,03;;;;;;
;12.031.000002;99.005.000237.LSE;Seguro para carregadeira de rodas 160 hp, com caçamba de aplicação geral de bordas cortantes aparafusáveis, capacidade coroada de 2,80m³, fator de carga alto - vida útil: 6.800 horas;MAT;Óleo diesel;L;;1,00;20,00;1,00;1,00;60,00;20,000000;;;;3,00;60,00;;;;;;
;01.019.000003;99.005.000237.LSE;Seguro para carregadeira de rodas 160 hp, com caçamba de aplicação geral de bordas cortantes aparafusáveis, capacidade coroada de 2,80m³, fator de carga alto - vida útil: 6.800 horas;MOD;Operador de terraplenagem;H;;1,00;1,00;1,00;1,00;6,77;;1,000000;;;6,77;;6,77;;;;;
;01.028.000009;99.005.000237.LSE;Seguro para carregadeira de rodas 160 hp, com caçamba de aplicação geral de bordas cortantes aparafusáveis, capacidade coroada de 2,80m³, fator de carga alto - vida útil: 6.800 horas;EQA;Carregadeira de rodas com caçamba com bordas cortantes aparafusáveis diesel para aplicação geral (capacidade nominal da caçamba: 2,80 m³ / capacidade rasa da caçamba: 2,41 m³/ potência nominal no volante: 160 HP / profundidade: 50 mm);UN;;1,00;0,00;1,00;1,00;0,00;;;0,000218;;1,00;;;0,00;;;;
;99.005.000238.LSE;99.005.000238.LSE;Seguro para carregadeira de rodas 143 hp, com caçamba de aplicação geral de bordas cortantes aparafusáveis, capacidade nominal da caçamba 2 m³, fator de carga baixo - vida útil: 9.200 horas;;Seguro para carregadeira de rodas 143 hp, com caçamba de aplicação geral de bordas cortantes aparafusáveis, capacidade nominal da caçamba 2 m³, fator de carga baixo - vida útil: 9.200 horas;ND;1,00;1,00;;1,00;1,00;;Produção horária da equipe:;;1,00;;;27,78;6,77;0,00;- ;34,56;30,81;65,37
;29.002.000057;99.005.000238.LSE;Seguro para carregadeira de rodas 143 hp, com caçamba de aplicação geral de bordas cortantes aparafusáveis, capacidade nominal da caçamba 2 m³, fator de carga baixo - vida útil: 9.200 horas;MAT;Pneu 17.5x25 diagonal com anel de vedação (O´Ring) OR 25 TU 12 lonas (área de contato: 2.080 cm² / capacidade de carga: 6.150 kg / diâmetro: 1.348 mm / largura da seção: 445 mm);UN;;1,00;0,00;1,00;1,00;0,00;0,001600;;;;3,00;0,00;;;;;;
;12.029.000004;99.005.000238.LSE;Seguro para carregadeira de rodas 143 hp, com caçamba de aplicação geral de bordas cortantes aparafusáveis, capacidade nominal da caçamba 2 m³, fator de carga baixo - vida útil: 9.200 horas;MAT;Graxa;KG;;1,00;0,01;1,00;1,00;0,03;0,010000;;;;3,00;0,03;;;;;;
;12.031.000002;99.005.000238.LSE;Seguro para carregadeira de rodas 143 hp, com caçamba de aplicação geral de bordas cortantes aparafusáveis, capacidade nominal da caçamba 2 m³, fator de carga baixo - vida útil: 9.200 horas;MAT;Óleo diesel;L;;1,00;9,25;1,00;1,00;27,75;9,250000;;;;3,00;27,75;;;;;;
;01.019.000003;99.005.000238.LSE;Seguro para carregadeira de rodas 143 hp, com caçamba de aplicação geral de bordas cortantes aparafusáveis, capacidade nominal da caçamba 2 m³, fator de carga baixo - vida útil: 9.200 horas;MOD;Operador de terraplenagem;H;;1,00;1,00;1,00;1,00;6,77;;1,000000;;;6,77;;6,77;;;;;
;01.028.000053;99.005.000238.LSE;Seguro para carregadeira de rodas 143 hp, com caçamba de aplicação geral de bordas cortantes aparafusáveis, capacidade nominal da caçamba 2 m³, fator de carga baixo - vida útil: 9.200 horas;EQA;Carregadeira de rodas com caçamba com bordas cortantes aparafusáveis diesel para aplicação geral (capacidade nominal da caçamba: 2,00 m³ / capacidade rasa da caçamba: 1,70 m³ / potência nominal no volante: 143 HP / profundidade de escavação: 86 mm);UN;;1,00;0,00;1,00;1,00;0,00;;;0,000172;;1,00;;;0,00;;;;
;99.005.000239.LSE;99.005.000239.LSE;Seguro para carregadeira de rodas 143 hp, com caçamba de aplicação geral de bordas cortantes aparafusáveis, capacidade nominal da caçamba 2 m³, fator de carga médio - vida útil: 8.000 horas;;Seguro para carregadeira de rodas 143 hp, com caçamba de aplicação geral de bordas cortantes aparafusáveis, capacidade nominal da caçamba 2 m³, fator de carga médio - vida útil: 8.000 horas;ND;1,00;1,00;;1,00;1,00;;Produção horária da equipe:;;1,00;;;39,03;6,77;0,00;- ;45,81;40,85;86,65
;29.002.000057;99.005.000239.LSE;Seguro para carregadeira de rodas 143 hp, com caçamba de aplicação geral de bordas cortantes aparafusáveis, capacidade nominal da caçamba 2 m³, fator de carga médio - vida útil: 8.000 horas;MAT;Pneu 17.5x25 diagonal com anel de vedação (O´Ring) OR 25 TU 12 lonas (área de contato: 2.080 cm² / capacidade de carga: 6.150 kg / diâmetro: 1.348 mm / largura da seção: 445 mm);UN;;1,00;0,00;1,00;1,00;0,00;0,001600;;;;3,00;0,00;;;;;;
;12.029.000004;99.005.000239.LSE;Seguro para carregadeira de rodas 143 hp, com caçamba de aplicação geral de bordas cortantes aparafusáveis, capacidade nominal da caçamba 2 m³, fator de carga médio - vida útil: 8.000 horas;MAT;Graxa;KG;;1,00;0,01;1,00;1,00;0,03;0,010000;;;;3,00;0,03;;;;;;
;12.031.000002;99.005.000239.LSE;Seguro para carregadeira de rodas 143 hp, com caçamba de aplicação geral de bordas cortantes aparafusáveis, capacidade nominal da caçamba 2 m³, fator de carga médio - vida útil: 8.000 horas;MAT;Óleo diesel;L;;1,00;13,00;1,00;1,00;39,00;13,000000;;;;3,00;39,00;;;;;;
;01.019.000003;99.005.000239.LSE;Seguro para carregadeira de rodas 143 hp, com caçamba de aplicação geral de bordas cortantes aparafusáveis, capacidade nominal da caçamba 2 m³, fator de carga médio - vida útil: 8.000 horas;MOD;Operador de terraplenagem;H;;1,00;1,00;1,00;1,00;6,77;;1,000000;;;6,77;;6,77;;;;;
;01.028.000053;99.005.000239.LSE;Seguro para carregadeira de rodas 143 hp, com caçamba de aplicação geral de bordas cortantes aparafusáveis, capacidade nominal da caçamba 2 m³, fator de carga médio - vida útil: 8.000 horas;EQA;Carregadeira de rodas com caçamba com bordas cortantes aparafusáveis diesel para aplicação geral (capacidade nominal da caçamba: 2,00 m³ / capacidade rasa da caçamba: 1,70 m³ / potência nominal no volante: 143 HP / profundidade de escavação: 86 mm);UN;;1,00;0,00;1,00;1,00;0,00;;;0,000192;;1,00;;;0,00;;;;
;99.005.000240.LSE;99.005.000240.LSE;Seguro para carregadeira de rodas 143 hp, com caçamba de aplicação geral de bordas cortantes aparafusáveis, capacidade nominal da caçamba 2 m³, fator de carga alto - vida útil: 6.800 horas;;Seguro para carregadeira de rodas 143 hp, com caçamba de aplicação geral de bordas cortantes aparafusáveis, capacidade nominal da caçamba 2 m³, fator de carga alto - vida útil: 6.800 horas;ND;1,00;1,00;;1,00;1,00;;Produção horária da equipe:;;1,00;;;51,03;6,77;0,00;- ;57,81;51,55;109,35
;29.002.000057;99.005.000240.LSE;Seguro para carregadeira de rodas 143 hp, com caçamba de aplicação geral de bordas cortantes aparafusáveis, capacidade nominal da caçamba 2 m³, fator de carga alto - vida útil: 6.800 horas;MAT;Pneu 17.5x25 diagonal com anel de vedação (O´Ring) OR 25 TU 12 lonas (área de contato: 2.080 cm² / capacidade de carga: 6.150 kg / diâmetro: 1.348 mm / largura da seção: 445 mm);UN;;1,00;0,00;1,00;1,00;0,00;0,001600;;;;3,00;0,00;;;;;;
;12.029.000004;99.005.000240.LSE;Seguro para carregadeira de rodas 143 hp, com caçamba de aplicação geral de bordas cortantes aparafusáveis, capacidade nominal da caçamba 2 m³, fator de carga alto - vida útil: 6.800 horas;MAT;Graxa;KG;;1,00;0,01;1,00;1,00;0,03;0,010000;;;;3,00;0,03;;;;;;
;12.031.000002;99.005.000240.LSE;Seguro para carregadeira de rodas 143 hp, com caçamba de aplicação geral de bordas cortantes aparafusáveis, capacidade nominal da caçamba 2 m³, fator de carga alto - vida útil: 6.800 horas;MAT;Óleo diesel;L;;1,00;17,00;1,00;1,00;51,00;17,000000;;;;3,00;51,00;;;;;;
;01.019.000003;99.005.000240.LSE;Seguro para carregadeira de rodas 143 hp, com caçamba de aplicação geral de bordas cortantes aparafusáveis, capacidade nominal da caçamba 2 m³, fator de carga alto - vida útil: 6.800 horas;MOD;Operador de terraplenagem;H;;1,00;1,00;1,00;1,00;6,77;;1,000000;;;6,77;;6,77;;;;;
;01.028.000053;99.005.000240.LSE;Seguro para carregadeira de rodas 143 hp, com caçamba de aplicação geral de bordas cortantes aparafusáveis, capacidade nominal da caçamba 2 m³, fator de carga alto - vida útil: 6.800 horas;EQA;Carregadeira de rodas com caçamba com bordas cortantes aparafusáveis diesel para aplicação geral (capacidade nominal da caçamba: 2,00 m³ / capacidade rasa da caçamba: 1,70 m³ / potência nominal no volante: 143 HP / profundidade de escavação: 86 mm);UN;;1,00;0,00;1,00;1,00;0,00;;;0,000218;;1,00;;;0,00;;;;
;99.005.000241.LSE;99.005.000241.LSE;Seguro para minicarregadeira, potência nominal: 48 hp, diesel, fator de carga baixo, com caçamba de aplicação geral de 66" com borda cortante aparafusável, capacidade nominal da caçamba: 0,40 m³ - vida útil: 9.200 horas;;Seguro para minicarregadeira, potência nominal: 48 hp, diesel, fator de carga baixo, com caçamba de aplicação geral de 66" com borda cortante aparafusável, capacidade nominal da caçamba: 0,40 m³ - vida útil: 9.200 horas;ND;1,00;1,00;;1,00;1,00;;Produção horária da equipe:;;1,00;;;9,42;6,77;0,00;- ;16,20;14,44;30,64
;29.002.000064;99.005.000241.LSE;Seguro para minicarregadeira, potência nominal: 48 hp, diesel, fator de carga baixo, com caçamba de aplicação geral de 66" com borda cortante aparafusável, capacidade nominal da caçamba: 0,40 m³ - vida útil: 9.200 horas;MAT;Pneu 10x16.5 com câmara;UN;;1,00;0,00;1,00;1,00;0,00;0,001600;;;;3,00;0,00;;;;;;
;12.029.000004;99.005.000241.LSE;Seguro para minicarregadeira, potência nominal: 48 hp, diesel, fator de carga baixo, com caçamba de aplicação geral de 66" com borda cortante aparafusável, capacidade nominal da caçamba: 0,40 m³ - vida útil: 9.200 horas;MAT;Graxa;KG;;1,00;0,01;1,00;1,00;0,03;0,010000;;;;3,00;0,03;;;;;;
;12.031.000002;99.005.000241.LSE;Seguro para minicarregadeira, potência nominal: 48 hp, diesel, fator de carga baixo, com caçamba de aplicação geral de 66" com borda cortante aparafusável, capacidade nominal da caçamba: 0,40 m³ - vida útil: 9.200 horas;MAT;Óleo diesel;L;;1,00;3,13;1,00;1,00;9,39;3,130000;;;;3,00;9,39;;;;;;
;01.019.000003;99.005.000241.LSE;Seguro para minicarregadeira, potência nominal: 48 hp, diesel, fator de carga baixo, com caçamba de aplicação geral de 66" com borda cortante aparafusável, capacidade nominal da caçamba: 0,40 m³ - vida útil: 9.200 horas;MOD;Operador de terraplenagem;H;;1,00;1,00;1,00;1,00;6,77;;1,000000;;;6,77;;6,77;;;;;
;01.028.000016;99.005.000241.LSE;Seguro para minicarregadeira, potência nominal: 48 hp, diesel, fator de carga baixo, com caçamba de aplicação geral de 66" com borda cortante aparafusável, capacidade nominal da caçamba: 0,40 m³ - vida útil: 9.200 horas;EQL;Minicarregadeira diesel caçamba tipo aplicação múltipla com borda cortante aparafusável (capacidade nominal da caçamba: 0,40 m³, / largura da caçamba: 66 " / potência: 48 HP);UN;;1,00;0,00;1,00;1,00;0,00;;;0,000172;;1,00;;;0,00;;;;
;99.005.000242.LSE;99.005.000242.LSE;Seguro para minicarregadeira, potência nominal: 68 hp, diesel, fator de carga médio, com caçamba de aplicação geral de 72" com borda cortante aparafusável, capacidade nominal da caçamba: 0,44m³ - vida útil: 8.000 horas;;Seguro para minicarregadeira, potência nominal: 68 hp, diesel, fator de carga médio, com caçamba de aplicação geral de 72" com borda cortante aparafusável, capacidade nominal da caçamba: 0,44m³ - vida útil: 8.000 horas;ND;1,00;1,00;;1,00;1,00;;Produção horária da equipe:;;1,00;;;20,97;6,77;0,00;- ;27,75;24,74;52,49
;29.002.000003;99.005.000242.LSE;Seguro para minicarregadeira, potência nominal: 68 hp, diesel, fator de carga médio, com caçamba de aplicação geral de 72" com borda cortante aparafusável, capacidade nominal da caçamba: 0,44m³ - vida útil: 8.000 horas;MAT;Pneu 12x16.5 com câmara;UN;;1,00;0,00;1,00;1,00;0,00;0,001600;;;;3,00;0,00;;;;;;
;12.029.000004;99.005.000242.LSE;Seguro para minicarregadeira, potência nominal: 68 hp, diesel, fator de carga médio, com caçamba de aplicação geral de 72" com borda cortante aparafusável, capacidade nominal da caçamba: 0,44m³ - vida útil: 8.000 horas;MAT;Graxa;KG;;1,00;0,01;1,00;1,00;0,03;0,010000;;;;3,00;0,03;;;;;;
;12.031.000002;99.005.000242.LSE;Seguro para minicarregadeira, potência nominal: 68 hp, diesel, fator de carga médio, com caçamba de aplicação geral de 72" com borda cortante aparafusável, capacidade nominal da caçamba: 0,44m³ - vida útil: 8.000 horas;MAT;Óleo diesel;L;;1,00;6,98;1,00;1,00;20,94;6,980000;;;;3,00;20,94;;;;;;
;01.019.000003;99.005.000242.LSE;Seguro para minicarregadeira, potência nominal: 68 hp, diesel, fator de carga médio, com caçamba de aplicação geral de 72" com borda cortante aparafusável, capacidade nominal da caçamba: 0,44m³ - vida útil: 8.000 horas;MOD;Operador de terraplenagem;H;;1,00;1,00;1,00;1,00;6,77;;1,000000;;;6,77;;6,77;;;;;
;01.028.000018;99.005.000242.LSE;Seguro para minicarregadeira, potência nominal: 68 hp, diesel, fator de carga médio, com caçamba de aplicação geral de 72" com borda cortante aparafusável, capacidade nominal da caçamba: 0,44m³ - vida útil: 8.000 horas;EQL;Minicarregadeira diesel caçamba tipo aplicação geral com borda cortante aparafusável (capacidade nominal da caçamba: 0,44 m³ / largura da caçamba: 72 " / potência: 68 HP);UN;;1,00;0,00;1,00;1,00;0,00;;;0,000192;;1,00;;;0,00;;;;
;99.005.000243.LSE;99.005.000243.LSE;Seguro para minicarregadeira, potência nominal: 68 hp, diesel, fator de carga alto, com caçamba de aplicação geral de 72" com borda cortante aparafusável, capacidade nominal da caçamba: 0,44m³ - vida útil: 6.800 horas;;Seguro para minicarregadeira, potência nominal: 68 hp, diesel, fator de carga alto, com caçamba de aplicação geral de 72" com borda cortante aparafusável, capacidade nominal da caçamba: 0,44m³ - vida útil: 6.800 horas;ND;1,00;1,00;;1,00;1,00;;Produção horária da equipe:;;1,00;;;29,10;6,77;0,00;- ;35,88;31,99;67,87
;29.002.000003;99.005.000243.LSE;Seguro para minicarregadeira, potência nominal: 68 hp, diesel, fator de carga alto, com caçamba de aplicação geral de 72" com borda cortante aparafusável, capacidade nominal da caçamba: 0,44m³ - vida útil: 6.800 horas;MAT;Pneu 12x16.5 com câmara;UN;;1,00;0,00;1,00;1,00;0,00;0,001600;;;;3,00;0,00;;;;;;
;12.029.000004;99.005.000243.LSE;Seguro para minicarregadeira, potência nominal: 68 hp, diesel, fator de carga alto, com caçamba de aplicação geral de 72" com borda cortante aparafusável, capacidade nominal da caçamba: 0,44m³ - vida útil: 6.800 horas;MAT;Graxa;KG;;1,00;0,01;1,00;1,00;0,03;0,010000;;;;3,00;0,03;;;;;;
;12.031.000002;99.005.000243.LSE;Seguro para minicarregadeira, potência nominal: 68 hp, diesel, fator de carga alto, com caçamba de aplicação geral de 72" com borda cortante aparafusável, capacidade nominal da caçamba: 0,44m³ - vida útil: 6.800 horas;MAT;Óleo diesel;L;;1,00;9,69;1,00;1,00;29,07;9,690000;;;;3,00;29,07;;;;;;
;01.019.000003;99.005.000243.LSE;Seguro para minicarregadeira, potência nominal: 68 hp, diesel, fator de carga alto, com caçamba de aplicação geral de 72" com borda cortante aparafusável, capacidade nominal da caçamba: 0,44m³ - vida útil: 6.800 horas;MOD;Operador de terraplenagem;H;;1,00;1,00;1,00;1,00;6,77;;1,000000;;;6,77;;6,77;;;;;
;01.028.000018;99.005.000243.LSE;Seguro para minicarregadeira, potência nominal: 68 hp, diesel, fator de carga alto, com caçamba de aplicação geral de 72" com borda cortante aparafusável, capacidade nominal da caçamba: 0,44m³ - vida útil: 6.800 horas;EQL;Minicarregadeira diesel caçamba tipo aplicação geral com borda cortante aparafusável (capacidade nominal da caçamba: 0,44 m³ / largura da caçamba: 72 " / potência: 68 HP);UN;;1,00;0,00;1,00;1,00;0,00;;;0,000218;;1,00;;;0,00;;;;
;99.005.000244.LSE;99.005.000244.LSE;Seguro para minicarregadeira, potência nominal: 68 hp, diesel, com caçamba de aplicação geral de 72" com borda cortante aparafusável, capacidade nominal da caçamba: 0,44m³ - vida útil: 8.000 horas;;Seguro para minicarregadeira, potência nominal: 68 hp, diesel, com caçamba de aplicação geral de 72" com borda cortante aparafusável, capacidade nominal da caçamba: 0,44m³ - vida útil: 8.000 horas;ND;1,00;1,00;;1,00;1,00;;Produção horária da equipe:;;1,00;;;- ;6,77;0,00;- ;6,77;6,04;12,81
;01.019.000003;99.005.000244.LSE;Seguro para minicarregadeira, potência nominal: 68 hp, diesel, com caçamba de aplicação geral de 72" com borda cortante aparafusável, capacidade nominal da caçamba: 0,44m³ - vida útil: 8.000 horas;MOD;Operador de terraplenagem;H;;1,00;1,00;1,00;1,00;6,77;;1,000000;;;6,77;;6,77;;;;;
;01.028.000018;99.005.000244.LSE;Seguro para minicarregadeira, potência nominal: 68 hp, diesel, com caçamba de aplicação geral de 72" com borda cortante aparafusável, capacidade nominal da caçamba: 0,44m³ - vida útil: 8.000 horas;EQL;Minicarregadeira diesel caçamba tipo aplicação geral com borda cortante aparafusável (capacidade nominal da caçamba: 0,44 m³ / largura da caçamba: 72 " / potência: 68 HP);UN;;1,00;0,00;1,00;1,00;0,00;;;0,000079;;1,00;;;0,00;;;;
;99.005.000245.LSE;99.005.000245.LSE;Seguro para minicarregadeira, potência nominal: 76 hp, diesel, fator de carga baixo, com caçamba de aplicação geral de 72" com dentes aparafusáveis, capacidade nominal da caçamba: 0,45m³ - vida útil: 9.200 horas;;Seguro para minicarregadeira, potência nominal: 76 hp, diesel, fator de carga baixo, com caçamba de aplicação geral de 72" com dentes aparafusáveis, capacidade nominal da caçamba: 0,45m³ - vida útil: 9.200 horas;ND;1,00;1,00;;1,00;1,00;;Produção horária da equipe:;;1,00;;;14,28;6,77;0,00;- ;21,06;18,78;39,83
;29.002.000003;99.005.000245.LSE;Seguro para minicarregadeira, potência nominal: 76 hp, diesel, fator de carga baixo, com caçamba de aplicação geral de 72" com dentes aparafusáveis, capacidade nominal da caçamba: 0,45m³ - vida útil: 9.200 horas;MAT;Pneu 12x16.5 com câmara;UN;;1,00;0,00;1,00;1,00;0,00;0,001600;;;;3,00;0,00;;;;;;
;12.029.000004;99.005.000245.LSE;Seguro para minicarregadeira, potência nominal: 76 hp, diesel, fator de carga baixo, com caçamba de aplicação geral de 72" com dentes aparafusáveis, capacidade nominal da caçamba: 0,45m³ - vida útil: 9.200 horas;MAT;Graxa;KG;;1,00;0,01;1,00;1,00;0,03;0,010000;;;;3,00;0,03;;;;;;
;12.031.000002;99.005.000245.LSE;Seguro para minicarregadeira, potência nominal: 76 hp, diesel, fator de carga baixo, com caçamba de aplicação geral de 72" com dentes aparafusáveis, capacidade nominal da caçamba: 0,45m³ - vida útil: 9.200 horas;MAT;Óleo diesel;L;;1,00;4,75;1,00;1,00;14,25;4,750000;;;;3,00;14,25;;;;;;
;01.019.000003;99.005.000245.LSE;Seguro para minicarregadeira, potência nominal: 76 hp, diesel, fator de carga baixo, com caçamba de aplicação geral de 72" com dentes aparafusáveis, capacidade nominal da caçamba: 0,45m³ - vida útil: 9.200 horas;MOD;Operador de terraplenagem;H;;1,00;1,00;1,00;1,00;6,77;;1,000000;;;6,77;;6,77;;;;;
;01.028.000019;99.005.000245.LSE;Seguro para minicarregadeira, potência nominal: 76 hp, diesel, fator de carga baixo, com caçamba de aplicação geral de 72" com dentes aparafusáveis, capacidade nominal da caçamba: 0,45m³ - vida útil: 9.200 horas;EQA;Minicarregadeira diesel caçamba tipo aplicação geral com dentes aparafusáveis (capacidade nominal da caçamba: 0,45 m³ / largura da caçamba: 72 " / potência: 76 HP);UN;;1,00;0,00;1,00;1,00;0,00;;;0,000172;;1,00;;;0,00;;;;
;99.005.000246.LSE;99.005.000246.LSE;Seguro para grupo gerador para força, diesel, potência 80 hp (60 KW), capacidade 75 KVA - vida útil 20.000 h;;Seguro para grupo gerador para força, diesel, potência 80 hp (60 KW), capacidade 75 KVA - vida útil 20.000 h;ND;1,00;1,00;;1,00;1,00;;Produção horária da equipe:;;1,00;;;48,00;- ;0,00;- ;48,00;42,80;90,80
;12.031.000002;99.005.000246.LSE;Seguro para grupo gerador para força, diesel, potência 80 hp (60 KW), capacidade 75 KVA - vida útil 20.000 h;MAT;Óleo diesel;L;;1,00;16,00;1,00;1,00;48,00;16,000000;;;;3,00;48,00;;;;;;
;01.007.000003;99.005.000246.LSE;Seguro para grupo gerador para força, diesel, potência 80 hp (60 KW), capacidade 75 KVA - vida útil 20.000 h;EQA;Grupo gerador diesel para força (capacidade: 75 kVA / potência: 60 kW);UN;;1,00;0,00;1,00;1,00;0,00;;;0,000098;;1,00;;;0,00;;;;
;99.005.000247.LSE;99.005.000247.LSE;Seguro para minicarregadeira, potência nominal: 76 hp, diesel, fator de carga médio, com caçamba de aplicação geral de 72" com dentes aparafusáveis, capacidade nominal da caçamba: 0,45m³ - vida útil: 8.000 horas;;Seguro para minicarregadeira, potência nominal: 76 hp, diesel, fator de carga médio, com caçamba de aplicação geral de 72" com dentes aparafusáveis, capacidade nominal da caçamba: 0,45m³ - vida útil: 8.000 horas;ND;1,00;1,00;;1,00;1,00;;Produção horária da equipe:;;1,00;;;23,34;6,77;0,00;- ;30,12;26,86;56,97
;29.002.000003;99.005.000247.LSE;Seguro para minicarregadeira, potência nominal: 76 hp, diesel, fator de carga médio, com caçamba de aplicação geral de 72" com dentes aparafusáveis, capacidade nominal da caçamba: 0,45m³ - vida útil: 8.000 horas;MAT;Pneu 12x16.5 com câmara;UN;;1,00;0,00;1,00;1,00;0,00;0,001600;;;;3,00;0,00;;;;;;
;12.029.000004;99.005.000247.LSE;Seguro para minicarregadeira, potência nominal: 76 hp, diesel, fator de carga médio, com caçamba de aplicação geral de 72" com dentes aparafusáveis, capacidade nominal da caçamba: 0,45m³ - vida útil: 8.000 horas;MAT;Graxa;KG;;1,00;0,01;1,00;1,00;0,03;0,010000;;;;3,00;0,03;;;;;;
;12.031.000002;99.005.000247.LSE;Seguro para minicarregadeira, potência nominal: 76 hp, diesel, fator de carga médio, com caçamba de aplicação geral de 72" com dentes aparafusáveis, capacidade nominal da caçamba: 0,45m³ - vida útil: 8.000 horas;MAT;Óleo diesel;L;;1,00;7,77;1,00;1,00;23,31;7,770000;;;;3,00;23,31;;;;;;
;01.019.000003;99.005.000247.LSE;Seguro para minicarregadeira, potência nominal: 76 hp, diesel, fator de carga médio, com caçamba de aplicação geral de 72" com dentes aparafusáveis, capacidade nominal da caçamba: 0,45m³ - vida útil: 8.000 horas;MOD;Operador de terraplenagem;H;;1,00;1,00;1,00;1,00;6,77;;1,000000;;;6,77;;6,77;;;;;
;01.028.000019;99.005.000247.LSE;Seguro para minicarregadeira, potência nominal: 76 hp, diesel, fator de carga médio, com caçamba de aplicação geral de 72" com dentes aparafusáveis, capacidade nominal da caçamba: 0,45m³ - vida útil: 8.000 horas;EQA;Minicarregadeira diesel caçamba tipo aplicação geral com dentes aparafusáveis (capacidade nominal da caçamba: 0,45 m³ / largura da caçamba: 72 " / potência: 76 HP);UN;;1,00;0,00;1,00;1,00;0,00;;;0,000192;;1,00;;;0,00;;;;
;99.005.000248.LSE;99.005.000248.LSE;Seguro para minicarregadeira, potência nominal: 76 hp, diesel, fator de carga alto, com caçamba de aplicação geral de 72" com dentes aparafusáveis, capacidade nominal da caçamba: 0,45m³ - vida útil: 6.800 horas;;Seguro para minicarregadeira, potência nominal: 76 hp, diesel, fator de carga alto, com caçamba de aplicação geral de 72" com dentes aparafusáveis, capacidade nominal da caçamba: 0,45m³ - vida útil: 6.800 horas;ND;1,00;1,00;;1,00;1,00;;Produção horária da equipe:;;1,00;;;32,43;6,77;0,00;- ;39,21;34,96;74,17
;29.002.000003;99.005.000248.LSE;Seguro para minicarregadeira, potência nominal: 76 hp, diesel, fator de carga alto, com caçamba de aplicação geral de 72" com dentes aparafusáveis, capacidade nominal da caçamba: 0,45m³ - vida útil: 6.800 horas;MAT;Pneu 12x16.5 com câmara;UN;;1,00;0,00;1,00;1,00;0,00;0,001600;;;;3,00;0,00;;;;;;
;12.029.000004;99.005.000248.LSE;Seguro para minicarregadeira, potência nominal: 76 hp, diesel, fator de carga alto, com caçamba de aplicação geral de 72" com dentes aparafusáveis, capacidade nominal da caçamba: 0,45m³ - vida útil: 6.800 horas;MAT;Graxa;KG;;1,00;0,01;1,00;1,00;0,03;0,010000;;;;3,00;0,03;;;;;;
;12.031.000002;99.005.000248.LSE;Seguro para minicarregadeira, potência nominal: 76 hp, diesel, fator de carga alto, com caçamba de aplicação geral de 72" com dentes aparafusáveis, capacidade nominal da caçamba: 0,45m³ - vida útil: 6.800 horas;MAT;Óleo diesel;L;;1,00;10,80;1,00;1,00;32,40;10,800000;;;;3,00;32,40;;;;;;
;01.019.000003;99.005.000248.LSE;Seguro para minicarregadeira, potência nominal: 76 hp, diesel, fator de carga alto, com caçamba de aplicação geral de 72" com dentes aparafusáveis, capacidade nominal da caçamba: 0,45m³ - vida útil: 6.800 horas;MOD;Operador de terraplenagem;H;;1,00;1,00;1,00;1,00;6,77;;1,000000;;;6,77;;6,77;;;;;
;01.028.000019;99.005.000248.LSE;Seguro para minicarregadeira, potência nominal: 76 hp, diesel, fator de carga alto, com caçamba de aplicação geral de 72" com dentes aparafusáveis, capacidade nominal da caçamba: 0,45m³ - vida útil: 6.800 horas;EQA;Minicarregadeira diesel caçamba tipo aplicação geral com dentes aparafusáveis (capacidade nominal da caçamba: 0,45 m³ / largura da caçamba: 72 " / potência: 76 HP);UN;;1,00;0,00;1,00;1,00;0,00;;;0,000218;;1,00;;;0,00;;;;
;99.005.000249.LSE;99.005.000249.LSE;Seguro para minicarregadeira, potência nominal: 76 hp, diesel, com caçamba de aplicação geral de 72" com dentes aparafusáveis, capacidade nominal da caçamba: 0,45m³ - vida útil: 8.000 horas;;Seguro para minicarregadeira, potência nominal: 76 hp, diesel, com caçamba de aplicação geral de 72" com dentes aparafusáveis, capacidade nominal da caçamba: 0,45m³ - vida útil: 8.000 horas;ND;1,00;1,00;;1,00;1,00;;Produção horária da equipe:;;1,00;;;- ;6,77;0,00;- ;6,77;6,04;12,81
;01.019.000003;99.005.000249.LSE;Seguro para minicarregadeira, potência nominal: 76 hp, diesel, com caçamba de aplicação geral de 72" com dentes aparafusáveis, capacidade nominal da caçamba: 0,45m³ - vida útil: 8.000 horas;MOD;Operador de terraplenagem;H;;1,00;1,00;1,00;1,00;6,77;;1,000000;;;6,77;;6,77;;;;;
;01.028.000019;99.005.000249.LSE;Seguro para minicarregadeira, potência nominal: 76 hp, diesel, com caçamba de aplicação geral de 72" com dentes aparafusáveis, capacidade nominal da caçamba: 0,45m³ - vida útil: 8.000 horas;EQA;Minicarregadeira diesel caçamba tipo aplicação geral com dentes aparafusáveis (capacidade nominal da caçamba: 0,45 m³ / largura da caçamba: 72 " / potência: 76 HP);UN;;1,00;0,00;1,00;1,00;0,00;;;0,000079;;1,00;;;0,00;;;;
;99.005.000250.LSE;99.005.000250.LSE;Seguro para minicarregadeira, potência nominal: 75 hp, diesel, fator de carga baixo, com caçamba de aplicação múltipla de 72" com borda cortante aparafusável, capacidade nominal da caçamba: 0,37m³ - vida útil: 9.200 horas;;Seguro para minicarregadeira, potência nominal: 75 hp, diesel, fator de carga baixo, com caçamba de aplicação múltipla de 72" com borda cortante aparafusável, capacidade nominal da caçamba: 0,37m³ - vida útil: 9.200 horas;ND;1,00;1,00;;1,00;1,00;;Produção horária da equipe:;;1,00;;;14,28;6,77;0,00;- ;21,06;18,78;39,83
;29.002.000003;99.005.000250.LSE;Seguro para minicarregadeira, potência nominal: 75 hp, diesel, fator de carga baixo, com caçamba de aplicação múltipla de 72" com borda cortante aparafusável, capacidade nominal da caçamba: 0,37m³ - vida útil: 9.200 horas;MAT;Pneu 12x16.5 com câmara;UN;;1,00;0,00;1,00;1,00;0,00;0,001600;;;;3,00;0,00;;;;;;
;12.029.000004;99.005.000250.LSE;Seguro para minicarregadeira, potência nominal: 75 hp, diesel, fator de carga baixo, com caçamba de aplicação múltipla de 72" com borda cortante aparafusável, capacidade nominal da caçamba: 0,37m³ - vida útil: 9.200 horas;MAT;Graxa;KG;;1,00;0,01;1,00;1,00;0,03;0,010000;;;;3,00;0,03;;;;;;
;12.031.000002;99.005.000250.LSE;Seguro para minicarregadeira, potência nominal: 75 hp, diesel, fator de carga baixo, com caçamba de aplicação múltipla de 72" com borda cortante aparafusável, capacidade nominal da caçamba: 0,37m³ - vida útil: 9.200 horas;MAT;Óleo diesel;L;;1,00;4,75;1,00;1,00;14,25;4,750000;;;;3,00;14,25;;;;;;
;01.019.000003;99.005.000250.LSE;Seguro para minicarregadeira, potência nominal: 75 hp, diesel, fator de carga baixo, com caçamba de aplicação múltipla de 72" com borda cortante aparafusável, capacidade nominal da caçamba: 0,37m³ - vida útil: 9.200 horas;MOD;Operador de terraplenagem;H;;1,00;1,00;1,00;1,00;6,77;;1,000000;;;6,77;;6,77;;;;;
;01.028.000020;99.005.000250.LSE;Seguro para minicarregadeira, potência nominal: 75 hp, diesel, fator de carga baixo, com caçamba de aplicação múltipla de 72" com borda cortante aparafusável, capacidade nominal da caçamba: 0,37m³ - vida útil: 9.200 horas;EQA;Minicarregadeira diesel caçamba tipo aplicação múltipla com borda cortante aparafusável (capacidade nominal da caçamba: 0,37 m³ / largura da caçamba: 72 " / potência: 75 HP );UN;;1,00;0,00;1,00;1,00;0,00;;;0,000172;;1,00;;;0,00;;;;
;99.005.000251.LSE;99.005.000251.LSE;Seguro para minicarregadeira, potência nominal: 75 hp, diesel, fator de carga médio, com caçamba de aplicação múltipla de 72" com borda cortante aparafusável, capacidade nominal da caçamba: 0,37m³ - vida útil: 8.000 horas;;Seguro para minicarregadeira, potência nominal: 75 hp, diesel, fator de carga médio, com caçamba de aplicação múltipla de 72" com borda cortante aparafusável, capacidade nominal da caçamba: 0,37m³ - vida útil: 8.000 horas;ND;1,00;1,00;;1,00;1,00;;Produção horária da equipe:;;1,00;;;23,34;6,77;0,00;- ;30,12;26,86;56,97
;29.002.000003;99.005.000251.LSE;Seguro para minicarregadeira, potência nominal: 75 hp, diesel, fator de carga médio, com caçamba de aplicação múltipla de 72" com borda cortante aparafusável, capacidade nominal da caçamba: 0,37m³ - vida útil: 8.000 horas;MAT;Pneu 12x16.5 com câmara;UN;;1,00;0,00;1,00;1,00;0,00;0,001600;;;;3,00;0,00;;;;;;
;12.029.000004;99.005.000251.LSE;Seguro para minicarregadeira, potência nominal: 75 hp, diesel, fator de carga médio, com caçamba de aplicação múltipla de 72" com borda cortante aparafusável, capacidade nominal da caçamba: 0,37m³ - vida útil: 8.000 horas;MAT;Graxa;KG;;1,00;0,01;1,00;1,00;0,03;0,010000;;;;3,00;0,03;;;;;;
;12.031.000002;99.005.000251.LSE;Seguro para minicarregadeira, potência nominal: 75 hp, diesel, fator de carga médio, com caçamba de aplicação múltipla de 72" com borda cortante aparafusável, capacidade nominal da caçamba: 0,37m³ - vida útil: 8.000 horas;MAT;Óleo diesel;L;;1,00;7,77;1,00;1,00;23,31;7,770000;;;;3,00;23,31;;;;;;
;01.019.000003;99.005.000251.LSE;Seguro para minicarregadeira, potência nominal: 75 hp, diesel, fator de carga médio, com caçamba de aplicação múltipla de 72" com borda cortante aparafusável, capacidade nominal da caçamba: 0,37m³ - vida útil: 8.000 horas;MOD;Operador de terraplenagem;H;;1,00;1,00;1,00;1,00;6,77;;1,000000;;;6,77;;6,77;;;;;
;01.028.000020;99.005.000251.LSE;Seguro para minicarregadeira, potência nominal: 75 hp, diesel, fator de carga médio, com caçamba de aplicação múltipla de 72" com borda cortante aparafusável, capacidade nominal da caçamba: 0,37m³ - vida útil: 8.000 horas;EQA;Minicarregadeira diesel caçamba tipo aplicação múltipla com borda cortante aparafusável (capacidade nominal da caçamba: 0,37 m³ / largura da caçamba: 72 " / potência: 75 HP );UN;;1,00;0,00;1,00;1,00;0,00;;;0,000192;;1,00;;;0,00;;;;
;99.005.000252.LSE;99.005.000252.LSE;Seguro para minicarregadeira, potência nominal: 75 hp, diesel, fator de carga alto, com caçamba de aplicação múltipla de 72" com borda cortante aparafusável, capacidade nominal da caçamba: 0,37m³ - vida útil: 6.800 horas;;Seguro para minicarregadeira, potência nominal: 75 hp, diesel, fator de carga alto, com caçamba de aplicação múltipla de 72" com borda cortante aparafusável, capacidade nominal da caçamba: 0,37m³ - vida útil: 6.800 horas;ND;1,00;1,00;;1,00;1,00;;Produção horária da equipe:;;1,00;;;32,43;6,77;0,00;- ;39,21;34,96;74,17
;29.002.000003;99.005.000252.LSE;Seguro para minicarregadeira, potência nominal: 75 hp, diesel, fator de carga alto, com caçamba de aplicação múltipla de 72" com borda cortante aparafusável, capacidade nominal da caçamba: 0,37m³ - vida útil: 6.800 horas;MAT;Pneu 12x16.5 com câmara;UN;;1,00;0,00;1,00;1,00;0,00;0,001600;;;;3,00;0,00;;;;;;
;12.029.000004;99.005.000252.LSE;Seguro para minicarregadeira, potência nominal: 75 hp, diesel, fator de carga alto, com caçamba de aplicação múltipla de 72" com borda cortante aparafusável, capacidade nominal da caçamba: 0,37m³ - vida útil: 6.800 horas;MAT;Graxa;KG;;1,00;0,01;1,00;1,00;0,03;0,010000;;;;3,00;0,03;;;;;;
;12.031.000002;99.005.000252.LSE;Seguro para minicarregadeira, potência nominal: 75 hp, diesel, fator de carga alto, com caçamba de aplicação múltipla de 72" com borda cortante aparafusável, capacidade nominal da caçamba: 0,37m³ - vida útil: 6.800 horas;MAT;Óleo diesel;L;;1,00;10,80;1,00;1,00;32,40;10,800000;;;;3,00;32,40;;;;;;
;01.019.000003;99.005.000252.LSE;Seguro para minicarregadeira, potência nominal: 75 hp, diesel, fator de carga alto, com caçamba de aplicação múltipla de 72" com borda cortante aparafusável, capacidade nominal da caçamba: 0,37m³ - vida útil: 6.800 horas;MOD;Operador de terraplenagem;H;;1,00;1,00;1,00;1,00;6,77;;1,000000;;;6,77;;6,77;;;;;
;01.028.000020;99.005.000252.LSE;Seguro para minicarregadeira, potência nominal: 75 hp, diesel, fator de carga alto, com caçamba de aplicação múltipla de 72" com borda cortante aparafusável, capacidade nominal da caçamba: 0,37m³ - vida útil: 6.800 horas;EQA;Minicarregadeira diesel caçamba tipo aplicação múltipla com borda cortante aparafusável (capacidade nominal da caçamba: 0,37 m³ / largura da caçamba: 72 " / potência: 75 HP );UN;;1,00;0,00;1,00;1,00;0,00;;;0,000218;;1,00;;;0,00;;;;
;99.005.000253.LSE;99.005.000253.LSE;Seguro para minicarregadeira, potência nominal: 48 hp, diesel, fator de carga médio, com caçamba de aplicação geral de 66" com borda cortante aparafusável, capacidade nominal da caçamba: 0,40 m³ - vida útil: 8.000 horas;;Seguro para minicarregadeira, potência nominal: 48 hp, diesel, fator de carga médio, com caçamba de aplicação geral de 66" com borda cortante aparafusável, capacidade nominal da caçamba: 0,40 m³ - vida útil: 8.000 horas;ND;1,00;1,00;;1,00;1,00;;Produção horária da equipe:;;1,00;;;15,39;6,77;0,00;- ;22,17;19,77;41,93
;29.002.000064;99.005.000253.LSE;Seguro para minicarregadeira, potência nominal: 48 hp, diesel, fator de carga médio, com caçamba de aplicação geral de 66" com borda cortante aparafusável, capacidade nominal da caçamba: 0,40 m³ - vida útil: 8.000 horas;MAT;Pneu 10x16.5 com câmara;UN;;1,00;0,00;1,00;1,00;0,00;0,001600;;;;3,00;0,00;;;;;;
;12.029.000004;99.005.000253.LSE;Seguro para minicarregadeira, potência nominal: 48 hp, diesel, fator de carga médio, com caçamba de aplicação geral de 66" com borda cortante aparafusável, capacidade nominal da caçamba: 0,40 m³ - vida útil: 8.000 horas;MAT;Graxa;KG;;1,00;0,01;1,00;1,00;0,03;0,010000;;;;3,00;0,03;;;;;;
;12.031.000002;99.005.000253.LSE;Seguro para minicarregadeira, potência nominal: 48 hp, diesel, fator de carga médio, com caçamba de aplicação geral de 66" com borda cortante aparafusável, capacidade nominal da caçamba: 0,40 m³ - vida útil: 8.000 horas;MAT;Óleo diesel;L;;1,00;5,12;1,00;1,00;15,36;5,120000;;;;3,00;15,36;;;;;;
;01.019.000003;99.005.000253.LSE;Seguro para minicarregadeira, potência nominal: 48 hp, diesel, fator de carga médio, com caçamba de aplicação geral de 66" com borda cortante aparafusável, capacidade nominal da caçamba: 0,40 m³ - vida útil: 8.000 horas;MOD;Operador de terraplenagem;H;;1,00;1,00;1,00;1,00;6,77;;1,000000;;;6,77;;6,77;;;;;
;01.028.000016;99.005.000253.LSE;Seguro para minicarregadeira, potência nominal: 48 hp, diesel, fator de carga médio, com caçamba de aplicação geral de 66" com borda cortante aparafusável, capacidade nominal da caçamba: 0,40 m³ - vida útil: 8.000 horas;EQL;Minicarregadeira diesel caçamba tipo aplicação múltipla com borda cortante aparafusável (capacidade nominal da caçamba: 0,40 m³, / largura da caçamba: 66 " / potência: 48 HP);UN;;1,00;0,00;1,00;1,00;0,00;;;0,000192;;1,00;;;0,00;;;;
;99.005.000254.LSE;99.005.000254.LSE;Seguro para minicarregadeira, potência nominal: 75 hp, diesel, com caçamba de aplicação múltipla de 72" com borda cortante aparafusável, capacidade nominal da caçamba: 0,37m³ - vida útil: 8.000 horas;;Seguro para minicarregadeira, potência nominal: 75 hp, diesel, com caçamba de aplicação múltipla de 72" com borda cortante aparafusável, capacidade nominal da caçamba: 0,37m³ - vida útil: 8.000 horas;ND;1,00;1,00;;1,00;1,00;;Produção horária da equipe:;;1,00;;;- ;6,77;0,00;- ;6,77;6,04;12,81
;01.019.000003;99.005.000254.LSE;Seguro para minicarregadeira, potência nominal: 75 hp, diesel, com caçamba de aplicação múltipla de 72" com borda cortante aparafusável, capacidade nominal da caçamba: 0,37m³ - vida útil: 8.000 horas;MOD;Operador de terraplenagem;H;;1,00;1,00;1,00;1,00;6,77;;1,000000;;;6,77;;6,77;;;;;
;01.028.000020;99.005.000254.LSE;Seguro para minicarregadeira, potência nominal: 75 hp, diesel, com caçamba de aplicação múltipla de 72" com borda cortante aparafusável, capacidade nominal da caçamba: 0,37m³ - vida útil: 8.000 horas;EQA;Minicarregadeira diesel caçamba tipo aplicação múltipla com borda cortante aparafusável (capacidade nominal da caçamba: 0,37 m³ / largura da caçamba: 72 " / potência: 75 HP );UN;;1,00;0,00;1,00;1,00;0,00;;;0,000079;;1,00;;;0,00;;;;
;99.005.000255.LSE;99.005.000255.LSE;Seguro para minicarregadeira, potência nominal: 48 hp, diesel, fator de carga alto, com caçamba de aplicação geral de 66" com borda cortante aparafusável, capacidade nominal da caçamba: 0,40 m³ - vida útil: 6.800 horas;;Seguro para minicarregadeira, potência nominal: 48 hp, diesel, fator de carga alto, com caçamba de aplicação geral de 66" com borda cortante aparafusável, capacidade nominal da caçamba: 0,40 m³ - vida útil: 6.800 horas;ND;1,00;1,00;;1,00;1,00;;Produção horária da equipe:;;1,00;;;21,39;6,77;0,00;- ;28,17;25,12;53,28
;29.002.000064;99.005.000255.LSE;Seguro para minicarregadeira, potência nominal: 48 hp, diesel, fator de carga alto, com caçamba de aplicação geral de 66" com borda cortante aparafusável, capacidade nominal da caçamba: 0,40 m³ - vida útil: 6.800 horas;MAT;Pneu 10x16.5 com câmara;UN;;1,00;0,00;1,00;1,00;0,00;0,001600;;;;3,00;0,00;;;;;;
;12.029.000004;99.005.000255.LSE;Seguro para minicarregadeira, potência nominal: 48 hp, diesel, fator de carga alto, com caçamba de aplicação geral de 66" com borda cortante aparafusável, capacidade nominal da caçamba: 0,40 m³ - vida útil: 6.800 horas;MAT;Graxa;KG;;1,00;0,01;1,00;1,00;0,03;0,010000;;;;3,00;0,03;;;;;;
;12.031.000002;99.005.000255.LSE;Seguro para minicarregadeira, potência nominal: 48 hp, diesel, fator de carga alto, com caçamba de aplicação geral de 66" com borda cortante aparafusável, capacidade nominal da caçamba: 0,40 m³ - vida útil: 6.800 horas;MAT;Óleo diesel;L;;1,00;7,12;1,00;1,00;21,36;7,120000;;;;3,00;21,36;;;;;;
;01.019.000003;99.005.000255.LSE;Seguro para minicarregadeira, potência nominal: 48 hp, diesel, fator de carga alto, com caçamba de aplicação geral de 66" com borda cortante aparafusável, capacidade nominal da caçamba: 0,40 m³ - vida útil: 6.800 horas;MOD;Operador de terraplenagem;H;;1,00;1,00;1,00;1,00;6,77;;1,000000;;;6,77;;6,77;;;;;
;01.028.000016;99.005.000255.LSE;Seguro para minicarregadeira, potência nominal: 48 hp, diesel, fator de carga alto, com caçamba de aplicação geral de 66" com borda cortante aparafusável, capacidade nominal da caçamba: 0,40 m³ - vida útil: 6.800 horas;EQL;Minicarregadeira diesel caçamba tipo aplicação múltipla com borda cortante aparafusável (capacidade nominal da caçamba: 0,40 m³, / largura da caçamba: 66 " / potência: 48 HP);UN;;1,00;0,00;1,00;1,00;0,00;;;0,000218;;1,00;;;0,00;;;;
;99.005.000256.LSE;99.005.000256.LSE;Seguro para minicarregadeira, potência nominal: 48 hp, diesel, com caçamba de aplicação geral de 66" com borda cortante aparafusável, capacidade nominal da caçamba: 0,40 m³ - vida útil: 8.000 horas;;Seguro para minicarregadeira, potência nominal: 48 hp, diesel, com caçamba de aplicação geral de 66" com borda cortante aparafusável, capacidade nominal da caçamba: 0,40 m³ - vida útil: 8.000 horas;ND;1,00;1,00;;1,00;1,00;;Produção horária da equipe:;;1,00;;;- ;6,77;0,00;- ;6,77;6,04;12,81
;01.019.000003;99.005.000256.LSE;Seguro para minicarregadeira, potência nominal: 48 hp, diesel, com caçamba de aplicação geral de 66" com borda cortante aparafusável, capacidade nominal da caçamba: 0,40 m³ - vida útil: 8.000 horas;MOD;Operador de terraplenagem;H;;1,00;1,00;1,00;1,00;6,77;;1,000000;;;6,77;;6,77;;;;;
;01.028.000016;99.005.000256.LSE;Seguro para minicarregadeira, potência nominal: 48 hp, diesel, com caçamba de aplicação geral de 66" com borda cortante aparafusável, capacidade nominal da caçamba: 0,40 m³ - vida útil: 8.000 horas;EQL;Minicarregadeira diesel caçamba tipo aplicação múltipla com borda cortante aparafusável (capacidade nominal da caçamba: 0,40 m³, / largura da caçamba: 66 " / potência: 48 HP);UN;;1,00;0,00;1,00;1,00;0,00;;;0,000079;;1,00;;;0,00;;;;
;99.005.000257.LSE;99.005.000257.LSE;Seguro para grupo gerador para força, diesel, potência 80 hp (60 KW), capacidade 75 KVA - vida útil 20.000 h;;Seguro para grupo gerador para força, diesel, potência 80 hp (60 KW), capacidade 75 KVA - vida útil 20.000 h;ND;1,00;1,00;;1,00;1,00;;Produção horária da equipe:;;1,00;;;- ;- ;0,00;- ;0,00;0,00;0,00
;01.007.000003;99.005.000257.LSE;Seguro para grupo gerador para força, diesel, potência 80 hp (60 KW), capacidade 75 KVA - vida útil 20.000 h;EQA;Grupo gerador diesel para força (capacidade: 75 kVA / potência: 60 kW);UN;;1,00;0,00;1,00;1,00;0,00;;;0,000053;;1,00;;;0,00;;;;
;99.005.000258.LSE;99.005.000258.LSE;Seguro para minicarregadeira, potência nominal: 57 hp, diesel, fator de carga baixo, com caçamba de aplicação múltipla de 66" com borda cortante aparafusável, capacidade nominal da caçamba: 0,33 m³ - vida útil: 9.200 horas;;Seguro para minicarregadeira, potência nominal: 57 hp, diesel, fator de carga baixo, com caçamba de aplicação múltipla de 66" com borda cortante aparafusável, capacidade nominal da caçamba: 0,33 m³ - vida útil: 9.200 horas;ND;1,00;1,00;;1,00;1,00;;Produção horária da equipe:;;1,00;;;11,49;6,77;0,00;- ;18,27;16,29;34,55
;29.002.000064;99.005.000258.LSE;Seguro para minicarregadeira, potência nominal: 57 hp, diesel, fator de carga baixo, com caçamba de aplicação múltipla de 66" com borda cortante aparafusável, capacidade nominal da caçamba: 0,33 m³ - vida útil: 9.200 horas;MAT;Pneu 10x16.5 com câmara;UN;;1,00;0,00;1,00;1,00;0,00;0,001600;;;;3,00;0,00;;;;;;
;12.029.000004;99.005.000258.LSE;Seguro para minicarregadeira, potência nominal: 57 hp, diesel, fator de carga baixo, com caçamba de aplicação múltipla de 66" com borda cortante aparafusável, capacidade nominal da caçamba: 0,33 m³ - vida útil: 9.200 horas;MAT;Graxa;KG;;1,00;0,01;1,00;1,00;0,03;0,010000;;;;3,00;0,03;;;;;;
;12.031.000002;99.005.000258.LSE;Seguro para minicarregadeira, potência nominal: 57 hp, diesel, fator de carga baixo, com caçamba de aplicação múltipla de 66" com borda cortante aparafusável, capacidade nominal da caçamba: 0,33 m³ - vida útil: 9.200 horas;MAT;Óleo diesel;L;;1,00;3,82;1,00;1,00;11,46;3,820000;;;;3,00;11,46;;;;;;
;01.019.000003;99.005.000258.LSE;Seguro para minicarregadeira, potência nominal: 57 hp, diesel, fator de carga baixo, com caçamba de aplicação múltipla de 66" com borda cortante aparafusável, capacidade nominal da caçamba: 0,33 m³ - vida útil: 9.200 horas;MOD;Operador de terraplenagem;H;;1,00;1,00;1,00;1,00;6,77;;1,000000;;;6,77;;6,77;;;;;
;01.028.000017;99.005.000258.LSE;Seguro para minicarregadeira, potência nominal: 57 hp, diesel, fator de carga baixo, com caçamba de aplicação múltipla de 66" com borda cortante aparafusável, capacidade nominal da caçamba: 0,33 m³ - vida útil: 9.200 horas;EQA;Minicarregadeira diesel caçamba tipo aplicação múltipla com borda cortante aparafusável (capacidade nominal da caçamba: 0,33 m³ / largura da caçamba: 66 " / potência: 57 HP );UN;;1,00;0,00;1,00;1,00;0,00;;;0,000172;;1,00;;;0,00;;;;
;99.005.000259.LSE;99.005.000259.LSE;Seguro para minicarregadeira, potência nominal: 57 hp, diesel, fator de carga médio, com caçamba de aplicação múltipla de 66" com borda cortante aparafusável, capacidade nominal da caçamba: 0,33 m³ - vida útil: 8.000 horas;;Seguro para minicarregadeira, potência nominal: 57 hp, diesel, fator de carga médio, com caçamba de aplicação múltipla de 66" com borda cortante aparafusável, capacidade nominal da caçamba: 0,33 m³ - vida útil: 8.000 horas;ND;1,00;1,00;;1,00;1,00;;Produção horária da equipe:;;1,00;;;18,78;6,77;0,00;- ;25,56;22,79;48,34
;29.002.000064;99.005.000259.LSE;Seguro para minicarregadeira, potência nominal: 57 hp, diesel, fator de carga médio, com caçamba de aplicação múltipla de 66" com borda cortante aparafusável, capacidade nominal da caçamba: 0,33 m³ - vida útil: 8.000 horas;MAT;Pneu 10x16.5 com câmara;UN;;1,00;0,00;1,00;1,00;0,00;0,001600;;;;3,00;0,00;;;;;;
;12.029.000004;99.005.000259.LSE;Seguro para minicarregadeira, potência nominal: 57 hp, diesel, fator de carga médio, com caçamba de aplicação múltipla de 66" com borda cortante aparafusável, capacidade nominal da caçamba: 0,33 m³ - vida útil: 8.000 horas;MAT;Graxa;KG;;1,00;0,01;1,00;1,00;0,03;0,010000;;;;3,00;0,03;;;;;;
;12.031.000002;99.005.000259.LSE;Seguro para minicarregadeira, potência nominal: 57 hp, diesel, fator de carga médio, com caçamba de aplicação múltipla de 66" com borda cortante aparafusável, capacidade nominal da caçamba: 0,33 m³ - vida útil: 8.000 horas;MAT;Óleo diesel;L;;1,00;6,25;1,00;1,00;18,75;6,250000;;;;3,00;18,75;;;;;;
;01.019.000003;99.005.000259.LSE;Seguro para minicarregadeira, potência nominal: 57 hp, diesel, fator de carga médio, com caçamba de aplicação múltipla de 66" com borda cortante aparafusável, capacidade nominal da caçamba: 0,33 m³ - vida útil: 8.000 horas;MOD;Operador de terraplenagem;H;;1,00;1,00;1,00;1,00;6,77;;1,000000;;;6,77;;6,77;;;;;
;01.028.000017;99.005.000259.LSE;Seguro para minicarregadeira, potência nominal: 57 hp, diesel, fator de carga médio, com caçamba de aplicação múltipla de 66" com borda cortante aparafusável, capacidade nominal da caçamba: 0,33 m³ - vida útil: 8.000 horas;EQA;Minicarregadeira diesel caçamba tipo aplicação múltipla com borda cortante aparafusável (capacidade nominal da caçamba: 0,33 m³ / largura da caçamba: 66 " / potência: 57 HP );UN;;1,00;0,00;1,00;1,00;0,00;;;0,000192;;1,00;;;0,00;;;;
;99.005.000260.LSE;99.005.000260.LSE;Seguro para minicarregadeira, potência nominal: 57 hp, diesel, fator de carga alto, com caçamba de aplicação múltipla de 66" com borda cortante aparafusável, capacidade nominal da caçamba: 0,33 m³ - vida útil: 6.800 horas;;Seguro para minicarregadeira, potência nominal: 57 hp, diesel, fator de carga alto, com caçamba de aplicação múltipla de 66" com borda cortante aparafusável, capacidade nominal da caçamba: 0,33 m³ - vida útil: 6.800 horas;ND;1,00;1,00;;1,00;1,00;;Produção horária da equipe:;;1,00;;;26,10;6,77;0,00;- ;32,87;29,31;62,18
;29.002.000064;99.005.000260.LSE;Seguro para minicarregadeira, potência nominal: 57 hp, diesel, fator de carga alto, com caçamba de aplicação múltipla de 66" com borda cortante aparafusável, capacidade nominal da caçamba: 0,33 m³ - vida útil: 6.800 horas;MAT;Pneu 10x16.5 com câmara;UN;;1,00;0,00;1,00;1,00;0,00;0,001600;;;;3,00;0,00;;;;;;
;12.029.000004;99.005.000260.LSE;Seguro para minicarregadeira, potência nominal: 57 hp, diesel, fator de carga alto, com caçamba de aplicação múltipla de 66" com borda cortante aparafusável, capacidade nominal da caçamba: 0,33 m³ - vida útil: 6.800 horas;MAT;Graxa;KG;;1,00;0,01;1,00;1,00;0,03;0,010000;;;;3,00;0,03;;;;;;
;12.031.000002;99.005.000260.LSE;Seguro para minicarregadeira, potência nominal: 57 hp, diesel, fator de carga alto, com caçamba de aplicação múltipla de 66" com borda cortante aparafusável, capacidade nominal da caçamba: 0,33 m³ - vida útil: 6.800 horas;MAT;Óleo diesel;L;;1,00;8,69;1,00;1,00;26,07;8,690000;;;;3,00;26,07;;;;;;
;01.019.000003;99.005.000260.LSE;Seguro para minicarregadeira, potência nominal: 57 hp, diesel, fator de carga alto, com caçamba de aplicação múltipla de 66" com borda cortante aparafusável, capacidade nominal da caçamba: 0,33 m³ - vida útil: 6.800 horas;MOD;Operador de terraplenagem;H;;1,00;1,00;1,00;1,00;6,77;;1,000000;;;6,77;;6,77;;;;;
;01.028.000017;99.005.000260.LSE;Seguro para minicarregadeira, potência nominal: 57 hp, diesel, fator de carga alto, com caçamba de aplicação múltipla de 66" com borda cortante aparafusável, capacidade nominal da caçamba: 0,33 m³ - vida útil: 6.800 horas;EQA;Minicarregadeira diesel caçamba tipo aplicação múltipla com borda cortante aparafusável (capacidade nominal da caçamba: 0,33 m³ / largura da caçamba: 66 " / potência: 57 HP );UN;;1,00;0,00;1,00;1,00;0,00;;;0,000218;;1,00;;;0,00;;;;
;99.005.000261.LSE;99.005.000261.LSE;Seguro para minicarregadeira, potência nominal: 57 hp, diesel, com caçamba de aplicação múltipla de 66" com borda cortante aparafusável, capacidade nominal da caçamba: 0,33 m³ - vida útil: 8.000 horas;;Seguro para minicarregadeira, potência nominal: 57 hp, diesel, com caçamba de aplicação múltipla de 66" com borda cortante aparafusável, capacidade nominal da caçamba: 0,33 m³ - vida útil: 8.000 horas;ND;1,00;1,00;;1,00;1,00;;Produção horária da equipe:;;1,00;;;- ;6,77;0,00;- ;6,77;6,04;12,81
;01.019.000003;99.005.000261.LSE;Seguro para minicarregadeira, potência nominal: 57 hp, diesel, com caçamba de aplicação múltipla de 66" com borda cortante aparafusável, capacidade nominal da caçamba: 0,33 m³ - vida útil: 8.000 horas;MOD;Operador de terraplenagem;H;;1,00;1,00;1,00;1,00;6,77;;1,000000;;;6,77;;6,77;;;;;
;01.028.000017;99.005.000261.LSE;Seguro para minicarregadeira, potência nominal: 57 hp, diesel, com caçamba de aplicação múltipla de 66" com borda cortante aparafusável, capacidade nominal da caçamba: 0,33 m³ - vida útil: 8.000 horas;EQA;Minicarregadeira diesel caçamba tipo aplicação múltipla com borda cortante aparafusável (capacidade nominal da caçamba: 0,33 m³ / largura da caçamba: 66 " / potência: 57 HP );UN;;1,00;0,00;1,00;1,00;0,00;;;0,000079;;1,00;;;0,00;;;;
;99.005.000262.LSE;99.005.000262.LSE;Seguro para minicarregadeira, potência nominal: 68 hp, diesel, fator de carga baixo, com caçamba de aplicação geral de 72" com borda cortante aparafusável, capacidade nominal da caçamba: 0,44m³ - vida útil: 9.200 horas;;Seguro para minicarregadeira, potência nominal: 68 hp, diesel, fator de carga baixo, com caçamba de aplicação geral de 72" com borda cortante aparafusável, capacidade nominal da caçamba: 0,44m³ - vida útil: 9.200 horas;ND;1,00;1,00;;1,00;1,00;;Produção horária da equipe:;;1,00;;;12,84;6,77;0,00;- ;19,62;17,49;37,11
;29.002.000003;99.005.000262.LSE;Seguro para minicarregadeira, potência nominal: 68 hp, diesel, fator de carga baixo, com caçamba de aplicação geral de 72" com borda cortante aparafusável, capacidade nominal da caçamba: 0,44m³ - vida útil: 9.200 horas;MAT;Pneu 12x16.5 com câmara;UN;;1,00;0,00;1,00;1,00;0,00;0,001600;;;;3,00;0,00;;;;;;
;12.029.000004;99.005.000262.LSE;Seguro para minicarregadeira, potência nominal: 68 hp, diesel, fator de carga baixo, com caçamba de aplicação geral de 72" com borda cortante aparafusável, capacidade nominal da caçamba: 0,44m³ - vida útil: 9.200 horas;MAT;Graxa;KG;;1,00;0,01;1,00;1,00;0,03;0,010000;;;;3,00;0,03;;;;;;
;12.031.000002;99.005.000262.LSE;Seguro para minicarregadeira, potência nominal: 68 hp, diesel, fator de carga baixo, com caçamba de aplicação geral de 72" com borda cortante aparafusável, capacidade nominal da caçamba: 0,44m³ - vida útil: 9.200 horas;MAT;Óleo diesel;L;;1,00;4,27;1,00;1,00;12,81;4,270000;;;;3,00;12,81;;;;;;
;01.019.000003;99.005.000262.LSE;Seguro para minicarregadeira, potência nominal: 68 hp, diesel, fator de carga baixo, com caçamba de aplicação geral de 72" com borda cortante aparafusável, capacidade nominal da caçamba: 0,44m³ - vida útil: 9.200 horas;MOD;Operador de terraplenagem;H;;1,00;1,00;1,00;1,00;6,77;;1,000000;;;6,77;;6,77;;;;;
;01.028.000018;99.005.000262.LSE;Seguro para minicarregadeira, potência nominal: 68 hp, diesel, fator de carga baixo, com caçamba de aplicação geral de 72" com borda cortante aparafusável, capacidade nominal da caçamba: 0,44m³ - vida útil: 9.200 horas;EQL;Minicarregadeira diesel caçamba tipo aplicação geral com borda cortante aparafusável (capacidade nominal da caçamba: 0,44 m³ / largura da caçamba: 72 " / potência: 68 HP);UN;;1,00;0,00;1,00;1,00;0,00;;;0,000172;;1,00;;;0,00;;;;
;99.005.000263.LSE;99.005.000263.LSE;Seguro para escavadeira hidráulica sobre esteiras, diesel, potência no volante do motor 90 hp (67 KW), fator de carga baixo, com caçamba de escavação - capacidade coroada 0,72 m³ - vida útil 8.800 h;;Seguro para escavadeira hidráulica sobre esteiras, diesel, potência no volante do motor 90 hp (67 KW), fator de carga baixo, com caçamba de escavação - capacidade coroada 0,72 m³ - vida útil 8.800 h;ND;1,00;1,00;;1,00;1,00;;Produção horária da equipe:;;1,00;;;15,06;6,77;0,00;- ;21,83;19,47;41,30
;12.029.000004;99.005.000263.LSE;Seguro para escavadeira hidráulica sobre esteiras, diesel, potência no volante do motor 90 hp (67 KW), fator de carga baixo, com caçamba de escavação - capacidade coroada 0,72 m³ - vida útil 8.800 h;MAT;Graxa;KG;;1,00;0,02;1,00;1,00;0,06;0,020000;;;;3,00;0,06;;;;;;
;12.031.000002;99.005.000263.LSE;Seguro para escavadeira hidráulica sobre esteiras, diesel, potência no volante do motor 90 hp (67 KW), fator de carga baixo, com caçamba de escavação - capacidade coroada 0,72 m³ - vida útil 8.800 h;MAT;Óleo diesel;L;;1,00;5,00;1,00;1,00;15,00;5,000000;;;;3,00;15,00;;;;;;
;01.019.000003;99.005.000263.LSE;Seguro para escavadeira hidráulica sobre esteiras, diesel, potência no volante do motor 90 hp (67 KW), fator de carga baixo, com caçamba de escavação - capacidade coroada 0,72 m³ - vida útil 8.800 h;MOD;Operador de terraplenagem;H;;1,00;1,00;1,00;1,00;6,77;;1,000000;;;6,77;;6,77;;;;;
;01.028.000033;99.005.000263.LSE;Seguro para escavadeira hidráulica sobre esteiras, diesel, potência no volante do motor 90 hp (67 KW), fator de carga baixo, com caçamba de escavação - capacidade coroada 0,72 m³ - vida útil 8.800 h;EQA;Escavadeira hidráulica sobre esteiras diesel com caçamba de escavação (capacidade da caçamba coroada: 0,72 m³ / potência: 90 HP);UN;;1,00;0,00;1,00;1,00;0,00;;;0,000178;;1,00;;;0,00;;;;
;99.005.000264.LSE;99.005.000264.LSE;Seguro para escavadeira hidráulica sobre esteiras, diesel, potência no volante do motor 90 hp (67 KW), fator de carga médio, com caçamba de escavação - capacidade coroada 0,72 m³ - vida útil 8.000 h;;Seguro para escavadeira hidráulica sobre esteiras, diesel, potência no volante do motor 90 hp (67 KW), fator de carga médio, com caçamba de escavação - capacidade coroada 0,72 m³ - vida útil 8.000 h;ND;1,00;1,00;;1,00;1,00;;Produção horária da equipe:;;1,00;;;22,56;6,77;0,00;- ;29,33;26,16;55,49
;12.029.000004;99.005.000264.LSE;Seguro para escavadeira hidráulica sobre esteiras, diesel, potência no volante do motor 90 hp (67 KW), fator de carga médio, com caçamba de escavação - capacidade coroada 0,72 m³ - vida útil 8.000 h;MAT;Graxa;KG;;1,00;0,02;1,00;1,00;0,06;0,020000;;;;3,00;0,06;;;;;;
;12.031.000002;99.005.000264.LSE;Seguro para escavadeira hidráulica sobre esteiras, diesel, potência no volante do motor 90 hp (67 KW), fator de carga médio, com caçamba de escavação - capacidade coroada 0,72 m³ - vida útil 8.000 h;MAT;Óleo diesel;L;;1,00;7,50;1,00;1,00;22,50;7,500000;;;;3,00;22,50;;;;;;
;01.019.000003;99.005.000264.LSE;Seguro para escavadeira hidráulica sobre esteiras, diesel, potência no volante do motor 90 hp (67 KW), fator de carga médio, com caçamba de escavação - capacidade coroada 0,72 m³ - vida útil 8.000 h;MOD;Operador de terraplenagem;H;;1,00;1,00;1,00;1,00;6,77;;1,000000;;;6,77;;6,77;;;;;
;01.028.000033;99.005.000264.LSE;Seguro para escavadeira hidráulica sobre esteiras, diesel, potência no volante do motor 90 hp (67 KW), fator de carga médio, com caçamba de escavação - capacidade coroada 0,72 m³ - vida útil 8.000 h;EQA;Escavadeira hidráulica sobre esteiras diesel com caçamba de escavação (capacidade da caçamba coroada: 0,72 m³ / potência: 90 HP);UN;;1,00;0,00;1,00;1,00;0,00;;;0,000192;;1,00;;;0,00;;;;
;99.005.000265.LSE;99.005.000265.LSE;Seguro para escavadeira hidráulica sobre esteiras, diesel, potência no volante do motor 90 hp (67 KW), fator de carga alto, com caçamba de escavação - capacidade coroada 0,72 m³ - vida útil 7.200 h;;Seguro para escavadeira hidráulica sobre esteiras, diesel, potência no volante do motor 90 hp (67 KW), fator de carga alto, com caçamba de escavação - capacidade coroada 0,72 m³ - vida útil 7.200 h;ND;1,00;1,00;;1,00;1,00;;Produção horária da equipe:;;1,00;;;34,56;6,77;0,00;- ;41,33;36,86;78,19
;12.029.000004;99.005.000265.LSE;Seguro para escavadeira hidráulica sobre esteiras, diesel, potência no volante do motor 90 hp (67 KW), fator de carga alto, com caçamba de escavação - capacidade coroada 0,72 m³ - vida útil 7.200 h;MAT;Graxa;KG;;1,00;0,02;1,00;1,00;0,06;0,020000;;;;3,00;0,06;;;;;;
;12.031.000002;99.005.000265.LSE;Seguro para escavadeira hidráulica sobre esteiras, diesel, potência no volante do motor 90 hp (67 KW), fator de carga alto, com caçamba de escavação - capacidade coroada 0,72 m³ - vida útil 7.200 h;MAT;Óleo diesel;L;;1,00;11,50;1,00;1,00;34,50;11,500000;;;;3,00;34,50;;;;;;
;01.019.000003;99.005.000265.LSE;Seguro para escavadeira hidráulica sobre esteiras, diesel, potência no volante do motor 90 hp (67 KW), fator de carga alto, com caçamba de escavação - capacidade coroada 0,72 m³ - vida útil 7.200 h;MOD;Operador de terraplenagem;H;;1,00;1,00;1,00;1,00;6,77;;1,000000;;;6,77;;6,77;;;;;
;01.028.000033;99.005.000265.LSE;Seguro para escavadeira hidráulica sobre esteiras, diesel, potência no volante do motor 90 hp (67 KW), fator de carga alto, com caçamba de escavação - capacidade coroada 0,72 m³ - vida útil 7.200 h;EQA;Escavadeira hidráulica sobre esteiras diesel com caçamba de escavação (capacidade da caçamba coroada: 0,72 m³ / potência: 90 HP);UN;;1,00;0,00;1,00;1,00;0,00;;;0,000209;;1,00;;;0,00;;;;
;99.005.000266.LSE;99.005.000266.LSE;Seguro para escavadeira hidráulica sobre esteiras, diesel, potência no volante do motor 90 hp (67 KW), com caçamba de escavação - capacidade coroada 0,72 m³ - vida útil 8.000 h;;Seguro para escavadeira hidráulica sobre esteiras, diesel, potência no volante do motor 90 hp (67 KW), com caçamba de escavação - capacidade coroada 0,72 m³ - vida útil 8.000 h;ND;1,00;1,00;;1,00;1,00;;Produção horária da equipe:;;1,00;;;- ;6,77;0,00;- ;6,77;6,04;12,81
;01.019.000003;99.005.000266.LSE;Seguro para escavadeira hidráulica sobre esteiras, diesel, potência no volante do motor 90 hp (67 KW), com caçamba de escavação - capacidade coroada 0,72 m³ - vida útil 8.000 h;MOD;Operador de terraplenagem;H;;1,00;1,00;1,00;1,00;6,77;;1,000000;;;6,77;;6,77;;;;;
;01.028.000033;99.005.000266.LSE;Seguro para escavadeira hidráulica sobre esteiras, diesel, potência no volante do motor 90 hp (67 KW), com caçamba de escavação - capacidade coroada 0,72 m³ - vida útil 8.000 h;EQA;Escavadeira hidráulica sobre esteiras diesel com caçamba de escavação (capacidade da caçamba coroada: 0,72 m³ / potência: 90 HP);UN;;1,00;0,00;1,00;1,00;0,00;;;0,000079;;1,00;;;0,00;;;;
;99.005.000267.LSE;99.005.000267.LSE;Seguro para escavadeira hidráulica sobre esteiras, diesel, potência no volante do motor 110 hp (82 KW), fator de carga baixo, com caçamba de escavação - capacidade coroada 0,86 m³ - vida útil 8.800 h;;Seguro para escavadeira hidráulica sobre esteiras, diesel, potência no volante do motor 110 hp (82 KW), fator de carga baixo, com caçamba de escavação - capacidade coroada 0,86 m³ - vida útil 8.800 h;ND;1,00;1,00;;1,00;1,00;;Produção horária da equipe:;;1,00;;;21,06;6,77;0,00;- ;27,83;24,82;52,65
;12.029.000004;99.005.000267.LSE;Seguro para escavadeira hidráulica sobre esteiras, diesel, potência no volante do motor 110 hp (82 KW), fator de carga baixo, com caçamba de escavação - capacidade coroada 0,86 m³ - vida útil 8.800 h;MAT;Graxa;KG;;1,00;0,02;1,00;1,00;0,06;0,020000;;;;3,00;0,06;;;;;;
;12.031.000002;99.005.000267.LSE;Seguro para escavadeira hidráulica sobre esteiras, diesel, potência no volante do motor 110 hp (82 KW), fator de carga baixo, com caçamba de escavação - capacidade coroada 0,86 m³ - vida útil 8.800 h;MAT;Óleo diesel;L;;1,00;7,00;1,00;1,00;21,00;7,000000;;;;3,00;21,00;;;;;;
;01.019.000003;99.005.000267.LSE;Seguro para escavadeira hidráulica sobre esteiras, diesel, potência no volante do motor 110 hp (82 KW), fator de carga baixo, com caçamba de escavação - capacidade coroada 0,86 m³ - vida útil 8.800 h;MOD;Operador de terraplenagem;H;;1,00;1,00;1,00;1,00;6,77;;1,000000;;;6,77;;6,77;;;;;
;01.028.000034;99.005.000267.LSE;Seguro para escavadeira hidráulica sobre esteiras, diesel, potência no volante do motor 110 hp (82 KW), fator de carga baixo, com caçamba de escavação - capacidade coroada 0,86 m³ - vida útil 8.800 h;EQA;Escavadeira hidráulica sobre esteiras diesel com caçamba de escavação (capacidade da caçamba coroada: 0,86 m³ / potência: 110 HP);UN;;1,00;0,00;1,00;1,00;0,00;;;0,000178;;1,00;;;0,00;;;;
;99.005.000268.LSE;99.005.000268.LSE;Seguro para grupo gerador para força, diesel, potência 201 hp (150 KW), capacidade 188 KVA - vida útil 20.000 h;;Seguro para grupo gerador para força, diesel, potência 201 hp (150 KW), capacidade 188 KVA - vida útil 20.000 h;ND;1,00;1,00;;1,00;1,00;;Produção horária da equipe:;;1,00;;;120,00;- ;0,00;- ;120,00;107,01;227,01
;12.031.000002;99.005.000268.LSE;Seguro para grupo gerador para força, diesel, potência 201 hp (150 KW), capacidade 188 KVA - vida útil 20.000 h;MAT;Óleo diesel;L;;1,00;40,00;1,00;1,00;120,00;40,000000;;;;3,00;120,00;;;;;;
;01.007.000004;99.005.000268.LSE;Seguro para grupo gerador para força, diesel, potência 201 hp (150 KW), capacidade 188 KVA - vida útil 20.000 h;EQA;Grupo gerador diesel para força (capacidade: 188 kVA / potência: 150 kW);UN;;1,00;0,00;1,00;1,00;0,00;;;0,000098;;1,00;;;0,00;;;;
;99.005.000269.LSE;99.005.000269.LSE;Seguro para escavadeira hidráulica sobre esteiras, diesel, potência no volante do motor 110 hp (82 KW), fator de carga médio, com caçamba de escavação - capacidade coroada 0,86 m³ - vida útil 8.000 h;;Seguro para escavadeira hidráulica sobre esteiras, diesel, potência no volante do motor 110 hp (82 KW), fator de carga médio, com caçamba de escavação - capacidade coroada 0,86 m³ - vida útil 8.000 h;ND;1,00;1,00;;1,00;1,00;;Produção horária da equipe:;;1,00;;;33,06;6,77;0,00;- ;39,83;35,52;75,35
;12.029.000004;99.005.000269.LSE;Seguro para escavadeira hidráulica sobre esteiras, diesel, potência no volante do motor 110 hp (82 KW), fator de carga médio, com caçamba de escavação - capacidade coroada 0,86 m³ - vida útil 8.000 h;MAT;Graxa;KG;;1,00;0,02;1,00;1,00;0,06;0,020000;;;;3,00;0,06;;;;;;
;12.031.000002;99.005.000269.LSE;Seguro para escavadeira hidráulica sobre esteiras, diesel, potência no volante do motor 110 hp (82 KW), fator de carga médio, com caçamba de escavação - capacidade coroada 0,86 m³ - vida útil 8.000 h;MAT;Óleo diesel;L;;1,00;11,00;1,00;1,00;33,00;11,000000;;;;3,00;33,00;;;;;;
;01.019.000003;99.005.000269.LSE;Seguro para escavadeira hidráulica sobre esteiras, diesel, potência no volante do motor 110 hp (82 KW), fator de carga médio, com caçamba de escavação - capacidade coroada 0,86 m³ - vida útil 8.000 h;MOD;Operador de terraplenagem;H;;1,00;1,00;1,00;1,00;6,77;;1,000000;;;6,77;;6,77;;;;;
;01.028.000034;99.005.000269.LSE;Seguro para escavadeira hidráulica sobre esteiras, diesel, potência no volante do motor 110 hp (82 KW), fator de carga médio, com caçamba de escavação - capacidade coroada 0,86 m³ - vida útil 8.000 h;EQA;Escavadeira hidráulica sobre esteiras diesel com caçamba de escavação (capacidade da caçamba coroada: 0,86 m³ / potência: 110 HP);UN;;1,00;0,00;1,00;1,00;0,00;;;0,000192;;1,00;;;0,00;;;;
;99.005.000270.LSE;99.005.000270.LSE;Seguro para escavadeira hidráulica sobre esteiras, diesel, potência no volante do motor 110 hp (82 KW), fator de carga alto, com caçamba de escavação - capacidade coroada 0,86 m³ - vida útil 7.200 h;;Seguro para escavadeira hidráulica sobre esteiras, diesel, potência no volante do motor 110 hp (82 KW), fator de carga alto, com caçamba de escavação - capacidade coroada 0,86 m³ - vida útil 7.200 h;ND;1,00;1,00;;1,00;1,00;;Produção horária da equipe:;;1,00;;;42,06;6,77;0,00;- ;48,83;43,54;92,37
;12.029.000004;99.005.000270.LSE;Seguro para escavadeira hidráulica sobre esteiras, diesel, potência no volante do motor 110 hp (82 KW), fator de carga alto, com caçamba de escavação - capacidade coroada 0,86 m³ - vida útil 7.200 h;MAT;Graxa;KG;;1,00;0,02;1,00;1,00;0,06;0,020000;;;;3,00;0,06;;;;;;
;12.031.000002;99.005.000270.LSE;Seguro para escavadeira hidráulica sobre esteiras, diesel, potência no volante do motor 110 hp (82 KW), fator de carga alto, com caçamba de escavação - capacidade coroada 0,86 m³ - vida útil 7.200 h;MAT;Óleo diesel;L;;1,00;14,00;1,00;1,00;42,00;14,000000;;;;3,00;42,00;;;;;;
;01.019.000003;99.005.000270.LSE;Seguro para escavadeira hidráulica sobre esteiras, diesel, potência no volante do motor 110 hp (82 KW), fator de carga alto, com caçamba de escavação - capacidade coroada 0,86 m³ - vida útil 7.200 h;MOD;Operador de terraplenagem;H;;1,00;1,00;1,00;1,00;6,77;;1,000000;;;6,77;;6,77;;;;;
;01.028.000034;99.005.000270.LSE;Seguro para escavadeira hidráulica sobre esteiras, diesel, potência no volante do motor 110 hp (82 KW), fator de carga alto, com caçamba de escavação - capacidade coroada 0,86 m³ - vida útil 7.200 h;EQA;Escavadeira hidráulica sobre esteiras diesel com caçamba de escavação (capacidade da caçamba coroada: 0,86 m³ / potência: 110 HP);UN;;1,00;0,00;1,00;1,00;0,00;;;0,000209;;1,00;;;0,00;;;;
;99.005.000271.LSE;99.005.000271.LSE;Seguro para escavadeira hidráulica sobre esteiras, diesel, potência no volante do motor 110 hp (82 KW), com caçamba de escavação - capacidade coroada 0,86 m³ - vida útil 8.000 h;;Seguro para escavadeira hidráulica sobre esteiras, diesel, potência no volante do motor 110 hp (82 KW), com caçamba de escavação - capacidade coroada 0,86 m³ - vida útil 8.000 h;ND;1,00;1,00;;1,00;1,00;;Produção horária da equipe:;;1,00;;;- ;6,77;0,00;- ;6,77;6,04;12,81
;01.019.000003;99.005.000271.LSE;Seguro para escavadeira hidráulica sobre esteiras, diesel, potência no volante do motor 110 hp (82 KW), com caçamba de escavação - capacidade coroada 0,86 m³ - vida útil 8.000 h;MOD;Operador de terraplenagem;H;;1,00;1,00;1,00;1,00;6,77;;1,000000;;;6,77;;6,77;;;;;
;01.028.000034;99.005.000271.LSE;Seguro para escavadeira hidráulica sobre esteiras, diesel, potência no volante do motor 110 hp (82 KW), com caçamba de escavação - capacidade coroada 0,86 m³ - vida útil 8.000 h;EQA;Escavadeira hidráulica sobre esteiras diesel com caçamba de escavação (capacidade da caçamba coroada: 0,86 m³ / potência: 110 HP);UN;;1,00;0,00;1,00;1,00;0,00;;;0,000079;;1,00;;;0,00;;;;
;99.005.000272.LSE;99.005.000272.LSE;Seguro para escavadeira hidráulica sobre esteiras, diesel, potência no volante do motor 138 hp (103 KW), fator de carga baixo, com caçamba de escavação - capacidade coroada 1,61 m³ - vida útil 8.800 h;;Seguro para escavadeira hidráulica sobre esteiras, diesel, potência no volante do motor 138 hp (103 KW), fator de carga baixo, com caçamba de escavação - capacidade coroada 1,61 m³ - vida útil 8.800 h;ND;1,00;1,00;;1,00;1,00;;Produção horária da equipe:;;1,00;;;36,06;6,77;0,00;- ;42,83;38,19;81,02
;12.029.000004;99.005.000272.LSE;Seguro para escavadeira hidráulica sobre esteiras, diesel, potência no volante do motor 138 hp (103 KW), fator de carga baixo, com caçamba de escavação - capacidade coroada 1,61 m³ - vida útil 8.800 h;MAT;Graxa;KG;;1,00;0,02;1,00;1,00;0,06;0,020000;;;;3,00;0,06;;;;;;
;12.031.000002;99.005.000272.LSE;Seguro para escavadeira hidráulica sobre esteiras, diesel, potência no volante do motor 138 hp (103 KW), fator de carga baixo, com caçamba de escavação - capacidade coroada 1,61 m³ - vida útil 8.800 h;MAT;Óleo diesel;L;;1,00;12,00;1,00;1,00;36,00;12,000000;;;;3,00;36,00;;;;;;
;01.019.000003;99.005.000272.LSE;Seguro para escavadeira hidráulica sobre esteiras, diesel, potência no volante do motor 138 hp (103 KW), fator de carga baixo, com caçamba de escavação - capacidade coroada 1,61 m³ - vida útil 8.800 h;MOD;Operador de terraplenagem;H;;1,00;1,00;1,00;1,00;6,77;;1,000000;;;6,77;;6,77;;;;;
;01.028.000035;99.005.000272.LSE;Seguro para escavadeira hidráulica sobre esteiras, diesel, potência no volante do motor 138 hp (103 KW), fator de carga baixo, com caçamba de escavação - capacidade coroada 1,61 m³ - vida útil 8.800 h;EQA;Escavadeira hidráulica sobre esteiras diesel com caçamba de escavação (capacidade da caçamba coroada: 1,61 m³ / potência: 138 HP);UN;;1,00;0,00;1,00;1,00;0,00;;;0,000178;;1,00;;;0,00;;;;
;99.005.000273.LSE;99.005.000273.LSE;Seguro para escavadeira hidráulica sobre esteiras, diesel, potência no volante do motor 138 hp (103 KW), fator de carga médio, com caçamba de escavação - capacidade coroada 1,61 m³ - vida útil 8.000 h;;Seguro para escavadeira hidráulica sobre esteiras, diesel, potência no volante do motor 138 hp (103 KW), fator de carga médio, com caçamba de escavação - capacidade coroada 1,61 m³ - vida útil 8.000 h;ND;1,00;1,00;;1,00;1,00;;Produção horária da equipe:;;1,00;;;55,56;6,77;0,00;- ;62,33;55,58;117,91
;12.029.000004;99.005.000273.LSE;Seguro para escavadeira hidráulica sobre esteiras, diesel, potência no volante do motor 138 hp (103 KW), fator de carga médio, com caçamba de escavação - capacidade coroada 1,61 m³ - vida útil 8.000 h;MAT;Graxa;KG;;1,00;0,02;1,00;1,00;0,06;0,020000;;;;3,00;0,06;;;;;;
;12.031.000002;99.005.000273.LSE;Seguro para escavadeira hidráulica sobre esteiras, diesel, potência no volante do motor 138 hp (103 KW), fator de carga médio, com caçamba de escavação - capacidade coroada 1,61 m³ - vida útil 8.000 h;MAT;Óleo diesel;L;;1,00;18,50;1,00;1,00;55,50;18,500000;;;;3,00;55,50;;;;;;
;01.019.000003;99.005.000273.LSE;Seguro para escavadeira hidráulica sobre esteiras, diesel, potência no volante do motor 138 hp (103 KW), fator de carga médio, com caçamba de escavação - capacidade coroada 1,61 m³ - vida útil 8.000 h;MOD;Operador de terraplenagem;H;;1,00;1,00;1,00;1,00;6,77;;1,000000;;;6,77;;6,77;;;;;
;01.028.000035;99.005.000273.LSE;Seguro para escavadeira hidráulica sobre esteiras, diesel, potência no volante do motor 138 hp (103 KW), fator de carga médio, com caçamba de escavação - capacidade coroada 1,61 m³ - vida útil 8.000 h;EQA;Escavadeira hidráulica sobre esteiras diesel com caçamba de escavação (capacidade da caçamba coroada: 1,61 m³ / potência: 138 HP);UN;;1,00;0,00;1,00;1,00;0,00;;;0,000192;;1,00;;;0,00;;;;
;99.005.000274.LSE;99.005.000274.LSE;Seguro para escavadeira hidráulica sobre esteiras, diesel, potência no volante do motor 138 hp (103 KW), fator de carga alto, com caçamba de escavação - capacidade coroada 1,61 m³ - vida útil 7.200 h;;Seguro para escavadeira hidráulica sobre esteiras, diesel, potência no volante do motor 138 hp (103 KW), fator de carga alto, com caçamba de escavação - capacidade coroada 1,61 m³ - vida útil 7.200 h;ND;1,00;1,00;;1,00;1,00;;Produção horária da equipe:;;1,00;;;64,56;6,77;0,00;- ;71,33;63,61;134,94
;12.029.000004;99.005.000274.LSE;Seguro para escavadeira hidráulica sobre esteiras, diesel, potência no volante do motor 138 hp (103 KW), fator de carga alto, com caçamba de escavação - capacidade coroada 1,61 m³ - vida útil 7.200 h;MAT;Graxa;KG;;1,00;0,02;1,00;1,00;0,06;0,020000;;;;3,00;0,06;;;;;;
;12.031.000002;99.005.000274.LSE;Seguro para escavadeira hidráulica sobre esteiras, diesel, potência no volante do motor 138 hp (103 KW), fator de carga alto, com caçamba de escavação - capacidade coroada 1,61 m³ - vida útil 7.200 h;MAT;Óleo diesel;L;;1,00;21,50;1,00;1,00;64,50;21,500000;;;;3,00;64,50;;;;;;
;01.019.000003;99.005.000274.LSE;Seguro para escavadeira hidráulica sobre esteiras, diesel, potência no volante do motor 138 hp (103 KW), fator de carga alto, com caçamba de escavação - capacidade coroada 1,61 m³ - vida útil 7.200 h;MOD;Operador de terraplenagem;H;;1,00;1,00;1,00;1,00;6,77;;1,000000;;;6,77;;6,77;;;;;
;01.028.000035;99.005.000274.LSE;Seguro para escavadeira hidráulica sobre esteiras, diesel, potência no volante do motor 138 hp (103 KW), fator de carga alto, com caçamba de escavação - capacidade coroada 1,61 m³ - vida útil 7.200 h;EQA;Escavadeira hidráulica sobre esteiras diesel com caçamba de escavação (capacidade da caçamba coroada: 1,61 m³ / potência: 138 HP);UN;;1,00;0,00;1,00;1,00;0,00;;;0,000209;;1,00;;;0,00;;;;
;99.005.000275.LSE;99.005.000275.LSE;Seguro para escavadeira hidráulica sobre esteiras, diesel, potência no volante do motor 138 hp (103 KW), com caçamba de escavação - capacidade coroada 1,61 m³ - vida útil 8.000 h;;Seguro para escavadeira hidráulica sobre esteiras, diesel, potência no volante do motor 138 hp (103 KW), com caçamba de escavação - capacidade coroada 1,61 m³ - vida útil 8.000 h;ND;1,00;1,00;;1,00;1,00;;Produção horária da equipe:;;1,00;;;- ;6,77;0,00;- ;6,77;6,04;12,81
;01.019.000003;99.005.000275.LSE;Seguro para escavadeira hidráulica sobre esteiras, diesel, potência no volante do motor 138 hp (103 KW), com caçamba de escavação - capacidade coroada 1,61 m³ - vida útil 8.000 h;MOD;Operador de terraplenagem;H;;1,00;1,00;1,00;1,00;6,77;;1,000000;;;6,77;;6,77;;;;;
;01.028.000035;99.005.000275.LSE;Seguro para escavadeira hidráulica sobre esteiras, diesel, potência no volante do motor 138 hp (103 KW), com caçamba de escavação - capacidade coroada 1,61 m³ - vida útil 8.000 h;EQA;Escavadeira hidráulica sobre esteiras diesel com caçamba de escavação (capacidade da caçamba coroada: 1,61 m³ / potência: 138 HP);UN;;1,00;0,00;1,00;1,00;0,00;;;0,000079;;1,00;;;0,00;;;;
;99.005.000276.LSE;99.005.000276.LSE;Seguro para escavadeira hidráulica sobre esteiras, diesel, potência no volante do motor 162 hp (121 KW), fator de carga baixo, com caçamba de escavação - capacidade coroada 1,30 m³ - vida útil 8.800 h;;Seguro para escavadeira hidráulica sobre esteiras, diesel, potência no volante do motor 162 hp (121 KW), fator de carga baixo, com caçamba de escavação - capacidade coroada 1,30 m³ - vida útil 8.800 h;ND;1,00;1,00;;1,00;1,00;;Produção horária da equipe:;;1,00;;;42,06;6,77;0,00;- ;48,83;43,54;92,37
;12.029.000004;99.005.000276.LSE;Seguro para escavadeira hidráulica sobre esteiras, diesel, potência no volante do motor 162 hp (121 KW), fator de carga baixo, com caçamba de escavação - capacidade coroada 1,30 m³ - vida útil 8.800 h;MAT;Graxa;KG;;1,00;0,02;1,00;1,00;0,06;0,020000;;;;3,00;0,06;;;;;;
;12.031.000002;99.005.000276.LSE;Seguro para escavadeira hidráulica sobre esteiras, diesel, potência no volante do motor 162 hp (121 KW), fator de carga baixo, com caçamba de escavação - capacidade coroada 1,30 m³ - vida útil 8.800 h;MAT;Óleo diesel;L;;1,00;14,00;1,00;1,00;42,00;14,000000;;;;3,00;42,00;;;;;;
;01.019.000003;99.005.000276.LSE;Seguro para escavadeira hidráulica sobre esteiras, diesel, potência no volante do motor 162 hp (121 KW), fator de carga baixo, com caçamba de escavação - capacidade coroada 1,30 m³ - vida útil 8.800 h;MOD;Operador de terraplenagem;H;;1,00;1,00;1,00;1,00;6,77;;1,000000;;;6,77;;6,77;;;;;
;01.028.000022;99.005.000276.LSE;Seguro para escavadeira hidráulica sobre esteiras, diesel, potência no volante do motor 162 hp (121 KW), fator de carga baixo, com caçamba de escavação - capacidade coroada 1,30 m³ - vida útil 8.800 h;EQA;Escavadeira hidráulica sobre esteiras diesel com caçamba de escavação (capacidade da caçamba coroada: 1,30 m³ / potência: 162 HP);UN;;1,00;0,00;1,00;1,00;0,00;;;0,000178;;1,00;;;0,00;;;;
;99.005.000277.LSE;99.005.000277.LSE;Seguro para escavadeira hidráulica sobre esteiras, diesel, potência no volante do motor 162 hp (121 KW), fator de carga médio, com caçamba de escavação - capacidade coroada 1,30 m³ - vida útil 8.000 h;;Seguro para escavadeira hidráulica sobre esteiras, diesel, potência no volante do motor 162 hp (121 KW), fator de carga médio, com caçamba de escavação - capacidade coroada 1,30 m³ - vida útil 8.000 h;ND;1,00;1,00;;1,00;1,00;;Produção horária da equipe:;;1,00;;;64,56;6,77;0,00;- ;71,33;63,61;134,94
;12.029.000004;99.005.000277.LSE;Seguro para escavadeira hidráulica sobre esteiras, diesel, potência no volante do motor 162 hp (121 KW), fator de carga médio, com caçamba de escavação - capacidade coroada 1,30 m³ - vida útil 8.000 h;MAT;Graxa;KG;;1,00;0,02;1,00;1,00;0,06;0,020000;;;;3,00;0,06;;;;;;
;12.031.000002;99.005.000277.LSE;Seguro para escavadeira hidráulica sobre esteiras, diesel, potência no volante do motor 162 hp (121 KW), fator de carga médio, com caçamba de escavação - capacidade coroada 1,30 m³ - vida útil 8.000 h;MAT;Óleo diesel;L;;1,00;21,50;1,00;1,00;64,50;21,500000;;;;3,00;64,50;;;;;;
;01.019.000003;99.005.000277.LSE;Seguro para escavadeira hidráulica sobre esteiras, diesel, potência no volante do motor 162 hp (121 KW), fator de carga médio, com caçamba de escavação - capacidade coroada 1,30 m³ - vida útil 8.000 h;MOD;Operador de terraplenagem;H;;1,00;1,00;1,00;1,00;6,77;;1,000000;;;6,77;;6,77;;;;;
;01.028.000022;99.005.000277.LSE;Seguro para escavadeira hidráulica sobre esteiras, diesel, potência no volante do motor 162 hp (121 KW), fator de carga médio, com caçamba de escavação - capacidade coroada 1,30 m³ - vida útil 8.000 h;EQA;Escavadeira hidráulica sobre esteiras diesel com caçamba de escavação (capacidade da caçamba coroada: 1,30 m³ / potência: 162 HP);UN;;1,00;0,00;1,00;1,00;0,00;;;0,000192;;1,00;;;0,00;;;;
;99.005.000278.LSE;99.005.000278.LSE;Seguro para escavadeira hidráulica sobre esteiras, diesel, potência no volante do motor 162 hp (121 KW), fator de carga alto, com caçamba de escavação - capacidade coroada 1,30 m³ - vida útil 7.200 h;;Seguro para escavadeira hidráulica sobre esteiras, diesel, potência no volante do motor 162 hp (121 KW), fator de carga alto, com caçamba de escavação - capacidade coroada 1,30 m³ - vida útil 7.200 h;ND;1,00;1,00;;1,00;1,00;;Produção horária da equipe:;;1,00;;;75,06;6,77;0,00;- ;81,83;72,97;154,80
;12.029.000004;99.005.000278.LSE;Seguro para escavadeira hidráulica sobre esteiras, diesel, potência no volante do motor 162 hp (121 KW), fator de carga alto, com caçamba de escavação - capacidade coroada 1,30 m³ - vida útil 7.200 h;MAT;Graxa;KG;;1,00;0,02;1,00;1,00;0,06;0,020000;;;;3,00;0,06;;;;;;
;12.031.000002;99.005.000278.LSE;Seguro para escavadeira hidráulica sobre esteiras, diesel, potência no volante do motor 162 hp (121 KW), fator de carga alto, com caçamba de escavação - capacidade coroada 1,30 m³ - vida útil 7.200 h;MAT;Óleo diesel;L;;1,00;25,00;1,00;1,00;75,00;25,000000;;;;3,00;75,00;;;;;;
;01.019.000003;99.005.000278.LSE;Seguro para escavadeira hidráulica sobre esteiras, diesel, potência no volante do motor 162 hp (121 KW), fator de carga alto, com caçamba de escavação - capacidade coroada 1,30 m³ - vida útil 7.200 h;MOD;Operador de terraplenagem;H;;1,00;1,00;1,00;1,00;6,77;;1,000000;;;6,77;;6,77;;;;;
;01.028.000022;99.005.000278.LSE;Seguro para escavadeira hidráulica sobre esteiras, diesel, potência no volante do motor 162 hp (121 KW), fator de carga alto, com caçamba de escavação - capacidade coroada 1,30 m³ - vida útil 7.200 h;EQA;Escavadeira hidráulica sobre esteiras diesel com caçamba de escavação (capacidade da caçamba coroada: 1,30 m³ / potência: 162 HP);UN;;1,00;0,00;1,00;1,00;0,00;;;0,000209;;1,00;;;0,00;;;;
;99.005.000279.LSE;99.005.000279.LSE;Seguro para grupo gerador para força, diesel, potência 201 hp (150 KW), capacidade 188 KVA - vida útil 20.000 h;;Seguro para grupo gerador para força, diesel, potência 201 hp (150 KW), capacidade 188 KVA - vida útil 20.000 h;ND;1,00;1,00;;1,00;1,00;;Produção horária da equipe:;;1,00;;;- ;- ;0,00;- ;0,00;0,00;0,00
;01.007.000004;99.005.000279.LSE;Seguro para grupo gerador para força, diesel, potência 201 hp (150 KW), capacidade 188 KVA - vida útil 20.000 h;EQA;Grupo gerador diesel para força (capacidade: 188 kVA / potência: 150 kW);UN;;1,00;0,00;1,00;1,00;0,00;;;0,000053;;1,00;;;0,00;;;;
;99.005.000280.LSE;99.005.000280.LSE;Seguro para escavadeira hidráulica sobre esteiras, diesel, potência no volante do motor 162 hp (121 KW), com caçamba de escavação - capacidade coroada 1,30 m³ - vida útil 8.000 h;;Seguro para escavadeira hidráulica sobre esteiras, diesel, potência no volante do motor 162 hp (121 KW), com caçamba de escavação - capacidade coroada 1,30 m³ - vida útil 8.000 h;ND;1,00;1,00;;1,00;1,00;;Produção horária da equipe:;;1,00;;;- ;6,77;0,00;- ;6,77;6,04;12,81
;01.019.000003;99.005.000280.LSE;Seguro para escavadeira hidráulica sobre esteiras, diesel, potência no volante do motor 162 hp (121 KW), com caçamba de escavação - capacidade coroada 1,30 m³ - vida útil 8.000 h;MOD;Operador de terraplenagem;H;;1,00;1,00;1,00;1,00;6,77;;1,000000;;;6,77;;6,77;;;;;
;01.028.000022;99.005.000280.LSE;Seguro para escavadeira hidráulica sobre esteiras, diesel, potência no volante do motor 162 hp (121 KW), com caçamba de escavação - capacidade coroada 1,30 m³ - vida útil 8.000 h;EQA;Escavadeira hidráulica sobre esteiras diesel com caçamba de escavação (capacidade da caçamba coroada: 1,30 m³ / potência: 162 HP);UN;;1,00;0,00;1,00;1,00;0,00;;;0,000079;;1,00;;;0,00;;;;
;99.005.000281.LSE;99.005.000281.LSE;Seguro para escavadeira hidráulica sobre esteiras, diesel, potência no volante do motor 188 hp (140 KW), fator de carga baixo, com caçamba de escavação - capacidade coroada 1,61 m³ - vida útil 8.800 h;;Seguro para escavadeira hidráulica sobre esteiras, diesel, potência no volante do motor 188 hp (140 KW), fator de carga baixo, com caçamba de escavação - capacidade coroada 1,61 m³ - vida útil 8.800 h;ND;1,00;1,00;;1,00;1,00;;Produção horária da equipe:;;1,00;;;49,56;6,77;0,00;- ;56,33;50,23;106,56
;12.029.000004;99.005.000281.LSE;Seguro para escavadeira hidráulica sobre esteiras, diesel, potência no volante do motor 188 hp (140 KW), fator de carga baixo, com caçamba de escavação - capacidade coroada 1,61 m³ - vida útil 8.800 h;MAT;Graxa;KG;;1,00;0,02;1,00;1,00;0,06;0,020000;;;;3,00;0,06;;;;;;
;12.031.000002;99.005.000281.LSE;Seguro para escavadeira hidráulica sobre esteiras, diesel, potência no volante do motor 188 hp (140 KW), fator de carga baixo, com caçamba de escavação - capacidade coroada 1,61 m³ - vida útil 8.800 h;MAT;Óleo diesel;L;;1,00;16,50;1,00;1,00;49,50;16,500000;;;;3,00;49,50;;;;;;
;01.019.000003;99.005.000281.LSE;Seguro para escavadeira hidráulica sobre esteiras, diesel, potência no volante do motor 188 hp (140 KW), fator de carga baixo, com caçamba de escavação - capacidade coroada 1,61 m³ - vida útil 8.800 h;MOD;Operador de terraplenagem;H;;1,00;1,00;1,00;1,00;6,77;;1,000000;;;6,77;;6,77;;;;;
;01.028.000023;99.005.000281.LSE;Seguro para escavadeira hidráulica sobre esteiras, diesel, potência no volante do motor 188 hp (140 KW), fator de carga baixo, com caçamba de escavação - capacidade coroada 1,61 m³ - vida útil 8.800 h;EQA;Escavadeira hidráulica sobre esteiras diesel com caçamba de escavação (capacidade da caçamba coroada: 1,61 m³ / potência: 188 HP);UN;;1,00;0,00;1,00;1,00;0,00;;;0,000178;;1,00;;;0,00;;;;
;99.005.000282.LSE;99.005.000282.LSE;Seguro para escavadeira hidráulica sobre esteiras, diesel, potência no volante do motor 188 hp (140 KW), fator de carga médio, com caçamba de escavação - capacidade coroada 1,61 m³ - vida útil 8.000 h;;Seguro para escavadeira hidráulica sobre esteiras, diesel, potência no volante do motor 188 hp (140 KW), fator de carga médio, com caçamba de escavação - capacidade coroada 1,61 m³ - vida útil 8.000 h;ND;1,00;1,00;;1,00;1,00;;Produção horária da equipe:;;1,00;;;75,06;6,77;0,00;- ;81,83;72,97;154,80
;12.029.000004;99.005.000282.LSE;Seguro para escavadeira hidráulica sobre esteiras, diesel, potência no volante do motor 188 hp (140 KW), fator de carga médio, com caçamba de escavação - capacidade coroada 1,61 m³ - vida útil 8.000 h;MAT;Graxa;KG;;1,00;0,02;1,00;1,00;0,06;0,020000;;;;3,00;0,06;;;;;;
;12.031.000002;99.005.000282.LSE;Seguro para escavadeira hidráulica sobre esteiras, diesel, potência no volante do motor 188 hp (140 KW), fator de carga médio, com caçamba de escavação - capacidade coroada 1,61 m³ - vida útil 8.000 h;MAT;Óleo diesel;L;;1,00;25,00;1,00;1,00;75,00;25,000000;;;;3,00;75,00;;;;;;
;01.019.000003;99.005.000282.LSE;Seguro para escavadeira hidráulica sobre esteiras, diesel, potência no volante do motor 188 hp (140 KW), fator de carga médio, com caçamba de escavação - capacidade coroada 1,61 m³ - vida útil 8.000 h;MOD;Operador de terraplenagem;H;;1,00;1,00;1,00;1,00;6,77;;1,000000;;;6,77;;6,77;;;;;
;01.028.000023;99.005.000282.LSE;Seguro para escavadeira hidráulica sobre esteiras, diesel, potência no volante do motor 188 hp (140 KW), fator de carga médio, com caçamba de escavação - capacidade coroada 1,61 m³ - vida útil 8.000 h;EQA;Escavadeira hidráulica sobre esteiras diesel com caçamba de escavação (capacidade da caçamba coroada: 1,61 m³ / potência: 188 HP);UN;;1,00;0,00;1,00;1,00;0,00;;;0,000192;;1,00;;;0,00;;;;
;99.005.000283.LSE;99.005.000283.LSE;Seguro para escavadeira hidráulica sobre esteiras, diesel, potência no volante do motor 188 hp (140 KW), fator de carga alto, com caçamba de escavação - capacidade coroada 1,61 m³ - vida útil 7.200 h;;Seguro para escavadeira hidráulica sobre esteiras, diesel, potência no volante do motor 188 hp (140 KW), fator de carga alto, com caçamba de escavação - capacidade coroada 1,61 m³ - vida útil 7.200 h;ND;1,00;1,00;;1,00;1,00;;Produção horária da equipe:;;1,00;;;88,56;6,77;0,00;- ;95,33;85,01;180,34
;12.029.000004;99.005.000283.LSE;Seguro para escavadeira hidráulica sobre esteiras, diesel, potência no volante do motor 188 hp (140 KW), fator de carga alto, com caçamba de escavação - capacidade coroada 1,61 m³ - vida útil 7.200 h;MAT;Graxa;KG;;1,00;0,02;1,00;1,00;0,06;0,020000;;;;3,00;0,06;;;;;;
;12.031.000002;99.005.000283.LSE;Seguro para escavadeira hidráulica sobre esteiras, diesel, potência no volante do motor 188 hp (140 KW), fator de carga alto, com caçamba de escavação - capacidade coroada 1,61 m³ - vida útil 7.200 h;MAT;Óleo diesel;L;;1,00;29,50;1,00;1,00;88,50;29,500000;;;;3,00;88,50;;;;;;
;01.019.000003;99.005.000283.LSE;Seguro para escavadeira hidráulica sobre esteiras, diesel, potência no volante do motor 188 hp (140 KW), fator de carga alto, com caçamba de escavação - capacidade coroada 1,61 m³ - vida útil 7.200 h;MOD;Operador de terraplenagem;H;;1,00;1,00;1,00;1,00;6,77;;1,000000;;;6,77;;6,77;;;;;
;01.028.000023;99.005.000283.LSE;Seguro para escavadeira hidráulica sobre esteiras, diesel, potência no volante do motor 188 hp (140 KW), fator de carga alto, com caçamba de escavação - capacidade coroada 1,61 m³ - vida útil 7.200 h;EQA;Escavadeira hidráulica sobre esteiras diesel com caçamba de escavação (capacidade da caçamba coroada: 1,61 m³ / potência: 188 HP);UN;;1,00;0,00;1,00;1,00;0,00;;;0,000209;;1,00;;;0,00;;;;
;99.005.000284.LSE;99.005.000284.LSE;Seguro para escavadeira hidráulica sobre esteiras, diesel, potência no volante do motor 188 hp (140 KW), com caçamba de escavação - capacidade coroada 1,61 m³ - vida útil 8.000 h;;Seguro para escavadeira hidráulica sobre esteiras, diesel, potência no volante do motor 188 hp (140 KW), com caçamba de escavação - capacidade coroada 1,61 m³ - vida útil 8.000 h;ND;1,00;1,00;;1,00;1,00;;Produção horária da equipe:;;1,00;;;- ;6,77;0,00;- ;6,77;6,04;12,81
;01.019.000003;99.005.000284.LSE;Seguro para escavadeira hidráulica sobre esteiras, diesel, potência no volante do motor 188 hp (140 KW), com caçamba de escavação - capacidade coroada 1,61 m³ - vida útil 8.000 h;MOD;Operador de terraplenagem;H;;1,00;1,00;1,00;1,00;6,77;;1,000000;;;6,77;;6,77;;;;;
;01.028.000023;99.005.000284.LSE;Seguro para escavadeira hidráulica sobre esteiras, diesel, potência no volante do motor 188 hp (140 KW), com caçamba de escavação - capacidade coroada 1,61 m³ - vida útil 8.000 h;EQA;Escavadeira hidráulica sobre esteiras diesel com caçamba de escavação (capacidade da caçamba coroada: 1,61 m³ / potência: 188 HP);UN;;1,00;0,00;1,00;1,00;0,00;;;0,000079;;1,00;;;0,00;;;;
;99.005.000285.LSE;99.005.000285.LSE;Seguro para escavadeira hidráulica sobre esteiras, diesel, potência no volante do motor 247 hp (184 KW), fator de carga baixo, com caçamba de escavação - capacidade coroada 2,20 m³ - vida útil 8.800 h;;Seguro para escavadeira hidráulica sobre esteiras, diesel, potência no volante do motor 247 hp (184 KW), fator de carga baixo, com caçamba de escavação - capacidade coroada 2,20 m³ - vida útil 8.800 h;ND;1,00;1,00;;1,00;1,00;;Produção horária da equipe:;;1,00;;;64,56;6,77;0,00;- ;71,33;63,61;134,94
;12.029.000004;99.005.000285.LSE;Seguro para escavadeira hidráulica sobre esteiras, diesel, potência no volante do motor 247 hp (184 KW), fator de carga baixo, com caçamba de escavação - capacidade coroada 2,20 m³ - vida útil 8.800 h;MAT;Graxa;KG;;1,00;0,02;1,00;1,00;0,06;0,020000;;;;3,00;0,06;;;;;;
;12.031.000002;99.005.000285.LSE;Seguro para escavadeira hidráulica sobre esteiras, diesel, potência no volante do motor 247 hp (184 KW), fator de carga baixo, com caçamba de escavação - capacidade coroada 2,20 m³ - vida útil 8.800 h;MAT;Óleo diesel;L;;1,00;21,50;1,00;1,00;64,50;21,500000;;;;3,00;64,50;;;;;;
;01.019.000003;99.005.000285.LSE;Seguro para escavadeira hidráulica sobre esteiras, diesel, potência no volante do motor 247 hp (184 KW), fator de carga baixo, com caçamba de escavação - capacidade coroada 2,20 m³ - vida útil 8.800 h;MOD;Operador de terraplenagem;H;;1,00;1,00;1,00;1,00;6,77;;1,000000;;;6,77;;6,77;;;;;
;01.028.000024;99.005.000285.LSE;Seguro para escavadeira hidráulica sobre esteiras, diesel, potência no volante do motor 247 hp (184 KW), fator de carga baixo, com caçamba de escavação - capacidade coroada 2,20 m³ - vida útil 8.800 h;EQA;Escavadeira hidráulica sobre esteiras diesel com caçamba de escavação (capacidade da caçamba coroada: 2,20 m³ / potência: 247 HP);UN;;1,00;0,00;1,00;1,00;0,00;;;0,000178;;1,00;;;0,00;;;;
;99.005.000286.LSE;99.005.000286.LSE;Seguro para escavadeira hidráulica sobre esteiras, diesel, potência no volante do motor 247 hp (184 KW), fator de carga médio, com caçamba de escavação - capacidade coroada 2,20 m³ - vida útil 8.000 h;;Seguro para escavadeira hidráulica sobre esteiras, diesel, potência no volante do motor 247 hp (184 KW), fator de carga médio, com caçamba de escavação - capacidade coroada 2,20 m³ - vida útil 8.000 h;ND;1,00;1,00;;1,00;1,00;;Produção horária da equipe:;;1,00;;;93,06;6,77;0,00;- ;99,83;89,02;188,85
;12.029.000004;99.005.000286.LSE;Seguro para escavadeira hidráulica sobre esteiras, diesel, potência no volante do motor 247 hp (184 KW), fator de carga médio, com caçamba de escavação - capacidade coroada 2,20 m³ - vida útil 8.000 h;MAT;Graxa;KG;;1,00;0,02;1,00;1,00;0,06;0,020000;;;;3,00;0,06;;;;;;
;12.031.000002;99.005.000286.LSE;Seguro para escavadeira hidráulica sobre esteiras, diesel, potência no volante do motor 247 hp (184 KW), fator de carga médio, com caçamba de escavação - capacidade coroada 2,20 m³ - vida útil 8.000 h;MAT;Óleo diesel;L;;1,00;31,00;1,00;1,00;93,00;31,000000;;;;3,00;93,00;;;;;;
;01.019.000003;99.005.000286.LSE;Seguro para escavadeira hidráulica sobre esteiras, diesel, potência no volante do motor 247 hp (184 KW), fator de carga médio, com caçamba de escavação - capacidade coroada 2,20 m³ - vida útil 8.000 h;MOD;Operador de terraplenagem;H;;1,00;1,00;1,00;1,00;6,77;;1,000000;;;6,77;;6,77;;;;;
;01.028.000024;99.005.000286.LSE;Seguro para escavadeira hidráulica sobre esteiras, diesel, potência no volante do motor 247 hp (184 KW), fator de carga médio, com caçamba de escavação - capacidade coroada 2,20 m³ - vida útil 8.000 h;EQA;Escavadeira hidráulica sobre esteiras diesel com caçamba de escavação (capacidade da caçamba coroada: 2,20 m³ / potência: 247 HP);UN;;1,00;0,00;1,00;1,00;0,00;;;0,000192;;1,00;;;0,00;;;;
;99.005.000287.LSE;99.005.000287.LSE;Seguro para escavadeira hidráulica sobre esteiras, diesel, potência no volante do motor 247 hp (184 KW), fator de carga alto, com caçamba de escavação - capacidade coroada 2,20 m³ - vida útil 7.200 h;;Seguro para escavadeira hidráulica sobre esteiras, diesel, potência no volante do motor 247 hp (184 KW), fator de carga alto, com caçamba de escavação - capacidade coroada 2,20 m³ - vida útil 7.200 h;ND;1,00;1,00;;1,00;1,00;;Produção horária da equipe:;;1,00;;;109,56;6,77;0,00;- ;116,33;103,74;220,07
;12.029.000004;99.005.000287.LSE;Seguro para escavadeira hidráulica sobre esteiras, diesel, potência no volante do motor 247 hp (184 KW), fator de carga alto, com caçamba de escavação - capacidade coroada 2,20 m³ - vida útil 7.200 h;MAT;Graxa;KG;;1,00;0,02;1,00;1,00;0,06;0,020000;;;;3,00;0,06;;;;;;
;12.031.000002;99.005.000287.LSE;Seguro para escavadeira hidráulica sobre esteiras, diesel, potência no volante do motor 247 hp (184 KW), fator de carga alto, com caçamba de escavação - capacidade coroada 2,20 m³ - vida útil 7.200 h;MAT;Óleo diesel;L;;1,00;36,50;1,00;1,00;109,50;36,500000;;;;3,00;109,50;;;;;;
;01.019.000003;99.005.000287.LSE;Seguro para escavadeira hidráulica sobre esteiras, diesel, potência no volante do motor 247 hp (184 KW), fator de carga alto, com caçamba de escavação - capacidade coroada 2,20 m³ - vida útil 7.200 h;MOD;Operador de terraplenagem;H;;1,00;1,00;1,00;1,00;6,77;;1,000000;;;6,77;;6,77;;;;;
;01.028.000024;99.005.000287.LSE;Seguro para escavadeira hidráulica sobre esteiras, diesel, potência no volante do motor 247 hp (184 KW), fator de carga alto, com caçamba de escavação - capacidade coroada 2,20 m³ - vida útil 7.200 h;EQA;Escavadeira hidráulica sobre esteiras diesel com caçamba de escavação (capacidade da caçamba coroada: 2,20 m³ / potência: 247 HP);UN;;1,00;0,00;1,00;1,00;0,00;;;0,000209;;1,00;;;0,00;;;;
;99.005.000288.LSE;99.005.000288.LSE;Seguro para escavadeira hidráulica sobre esteiras, diesel, potência no volante do motor 247 hp (184 KW), com caçamba de escavação - capacidade coroada 2,20 m³ - vida útil 8.000 h;;Seguro para escavadeira hidráulica sobre esteiras, diesel, potência no volante do motor 247 hp (184 KW), com caçamba de escavação - capacidade coroada 2,20 m³ - vida útil 8.000 h;ND;1,00;1,00;;1,00;1,00;;Produção horária da equipe:;;1,00;;;- ;6,77;0,00;- ;6,77;6,04;12,81
;01.019.000003;99.005.000288.LSE;Seguro para escavadeira hidráulica sobre esteiras, diesel, potência no volante do motor 247 hp (184 KW), com caçamba de escavação - capacidade coroada 2,20 m³ - vida útil 8.000 h;MOD;Operador de terraplenagem;H;;1,00;1,00;1,00;1,00;6,77;;1,000000;;;6,77;;6,77;;;;;
;01.028.000024;99.005.000288.LSE;Seguro para escavadeira hidráulica sobre esteiras, diesel, potência no volante do motor 247 hp (184 KW), com caçamba de escavação - capacidade coroada 2,20 m³ - vida útil 8.000 h;EQA;Escavadeira hidráulica sobre esteiras diesel com caçamba de escavação (capacidade da caçamba coroada: 2,20 m³ / potência: 247 HP);UN;;1,00;0,00;1,00;1,00;0,00;;;0,000079;;1,00;;;0,00;;;;
;99.005.000289.LSE;99.005.000289.LSE;Seguro para escavadeira hidráulica sobre esteiras, diesel, potência no volante do motor 321 hp (239 KW), fator de carga baixo, com caçamba de escavação muito rigorosa - capacidade coroada 3,10 m³ - vida útil 8.800 h;;Seguro para escavadeira hidráulica sobre esteiras, diesel, potência no volante do motor 321 hp (239 KW), fator de carga baixo, com caçamba de escavação muito rigorosa - capacidade coroada 3,10 m³ - vida útil 8.800 h;ND;1,00;1,00;;1,00;1,00;;Produção horária da equipe:;;1,00;;;82,56;6,77;0,00;- ;89,33;79,66;168,99
;12.029.000004;99.005.000289.LSE;Seguro para escavadeira hidráulica sobre esteiras, diesel, potência no volante do motor 321 hp (239 KW), fator de carga baixo, com caçamba de escavação muito rigorosa - capacidade coroada 3,10 m³ - vida útil 8.800 h;MAT;Graxa;KG;;1,00;0,02;1,00;1,00;0,06;0,020000;;;;3,00;0,06;;;;;;
;12.031.000002;99.005.000289.LSE;Seguro para escavadeira hidráulica sobre esteiras, diesel, potência no volante do motor 321 hp (239 KW), fator de carga baixo, com caçamba de escavação muito rigorosa - capacidade coroada 3,10 m³ - vida útil 8.800 h;MAT;Óleo diesel;L;;1,00;27,50;1,00;1,00;82,50;27,500000;;;;3,00;82,50;;;;;;
;01.019.000003;99.005.000289.LSE;Seguro para escavadeira hidráulica sobre esteiras, diesel, potência no volante do motor 321 hp (239 KW), fator de carga baixo, com caçamba de escavação muito rigorosa - capacidade coroada 3,10 m³ - vida útil 8.800 h;MOD;Operador de terraplenagem;H;;1,00;1,00;1,00;1,00;6,77;;1,000000;;;6,77;;6,77;;;;;
;01.028.000025;99.005.000289.LSE;Seguro para escavadeira hidráulica sobre esteiras, diesel, potência no volante do motor 321 hp (239 KW), fator de carga baixo, com caçamba de escavação muito rigorosa - capacidade coroada 3,10 m³ - vida útil 8.800 h;EQA;Escavadeira hidráulica sobre esteiras diesel com caçamba de escavação muito rigorosa (capacidade da caçamba coroada: 3,10 m³ / potência: 321 HP);UN;;1,00;0,00;1,00;1,00;0,00;;;0,000178;;1,00;;;0,00;;;;
;99.005.000290.LSE;99.005.000290.LSE;Seguro para grupo gerador para força, diesel, potência 268 hp (200 KW), capacidade 250 KVA - vida útil 20.000 h;;Seguro para grupo gerador para força, diesel, potência 268 hp (200 KW), capacidade 250 KVA - vida útil 20.000 h;ND;1,00;1,00;;1,00;1,00;;Produção horária da equipe:;;1,00;;;161,10;- ;0,00;- ;161,10;143,66;304,76
;12.031.000002;99.005.000290.LSE;Seguro para grupo gerador para força, diesel, potência 268 hp (200 KW), capacidade 250 KVA - vida útil 20.000 h;MAT;Óleo diesel;L;;1,00;53,70;1,00;1,00;161,10;53,700000;;;;3,00;161,10;;;;;;
;01.007.000005;99.005.000290.LSE;Seguro para grupo gerador para força, diesel, potência 268 hp (200 KW), capacidade 250 KVA - vida útil 20.000 h;EQA;Grupo gerador diesel para força (capacidade: 250 kVA / potência: 200 kW);UN;;1,00;0,00;1,00;1,00;0,00;;;0,000098;;1,00;;;0,00;;;;
;99.005.000291.LSE;99.005.000291.LSE;Seguro para escavadeira hidráulica sobre esteiras, diesel, potência no volante do motor 321 hp (239 KW), fator de carga médio, com caçamba de escavação muito rigorosa - capacidade coroada 3,10 m³ - vida útil 8.000 h;;Seguro para escavadeira hidráulica sobre esteiras, diesel, potência no volante do motor 321 hp (239 KW), fator de carga médio, com caçamba de escavação muito rigorosa - capacidade coroada 3,10 m³ - vida útil 8.000 h;ND;1,00;1,00;;1,00;1,00;;Produção horária da equipe:;;1,00;;;120,06;6,77;0,00;- ;126,83;113,10;239,93
;12.029.000004;99.005.000291.LSE;Seguro para escavadeira hidráulica sobre esteiras, diesel, potência no volante do motor 321 hp (239 KW), fator de carga médio, com caçamba de escavação muito rigorosa - capacidade coroada 3,10 m³ - vida útil 8.000 h;MAT;Graxa;KG;;1,00;0,02;1,00;1,00;0,06;0,020000;;;;3,00;0,06;;;;;;
;12.031.000002;99.005.000291.LSE;Seguro para escavadeira hidráulica sobre esteiras, diesel, potência no volante do motor 321 hp (239 KW), fator de carga médio, com caçamba de escavação muito rigorosa - capacidade coroada 3,10 m³ - vida útil 8.000 h;MAT;Óleo diesel;L;;1,00;40,00;1,00;1,00;120,00;40,000000;;;;3,00;120,00;;;;;;
;01.019.000003;99.005.000291.LSE;Seguro para escavadeira hidráulica sobre esteiras, diesel, potência no volante do motor 321 hp (239 KW), fator de carga médio, com caçamba de escavação muito rigorosa - capacidade coroada 3,10 m³ - vida útil 8.000 h;MOD;Operador de terraplenagem;H;;1,00;1,00;1,00;1,00;6,77;;1,000000;;;6,77;;6,77;;;;;
;01.028.000025;99.005.000291.LSE;Seguro para escavadeira hidráulica sobre esteiras, diesel, potência no volante do motor 321 hp (239 KW), fator de carga médio, com caçamba de escavação muito rigorosa - capacidade coroada 3,10 m³ - vida útil 8.000 h;EQA;Escavadeira hidráulica sobre esteiras diesel com caçamba de escavação muito rigorosa (capacidade da caçamba coroada: 3,10 m³ / potência: 321 HP);UN;;1,00;0,00;1,00;1,00;0,00;;;0,000192;;1,00;;;0,00;;;;
;99.005.000292.LSE;99.005.000292.LSE;Seguro para escavadeira hidráulica sobre esteiras, diesel, potência no volante do motor 321 hp (239 KW), fator de carga alto, com caçamba de escavação muito rigorosa - capacidade coroada 3,10 m³ - vida útil 7.200 h;;Seguro para escavadeira hidráulica sobre esteiras, diesel, potência no volante do motor 321 hp (239 KW), fator de carga alto, com caçamba de escavação muito rigorosa - capacidade coroada 3,10 m³ - vida útil 7.200 h;ND;1,00;1,00;;1,00;1,00;;Produção horária da equipe:;;1,00;;;142,56;6,77;0,00;- ;149,33;133,16;282,50
;12.029.000004;99.005.000292.LSE;Seguro para escavadeira hidráulica sobre esteiras, diesel, potência no volante do motor 321 hp (239 KW), fator de carga alto, com caçamba de escavação muito rigorosa - capacidade coroada 3,10 m³ - vida útil 7.200 h;MAT;Graxa;KG;;1,00;0,02;1,00;1,00;0,06;0,020000;;;;3,00;0,06;;;;;;
;12.031.000002;99.005.000292.LSE;Seguro para escavadeira hidráulica sobre esteiras, diesel, potência no volante do motor 321 hp (239 KW), fator de carga alto, com caçamba de escavação muito rigorosa - capacidade coroada 3,10 m³ - vida útil 7.200 h;MAT;Óleo diesel;L;;1,00;47,50;1,00;1,00;142,50;47,500000;;;;3,00;142,50;;;;;;
;01.019.000003;99.005.000292.LSE;Seguro para escavadeira hidráulica sobre esteiras, diesel, potência no volante do motor 321 hp (239 KW), fator de carga alto, com caçamba de escavação muito rigorosa - capacidade coroada 3,10 m³ - vida útil 7.200 h;MOD;Operador de terraplenagem;H;;1,00;1,00;1,00;1,00;6,77;;1,000000;;;6,77;;6,77;;;;;
;01.028.000025;99.005.000292.LSE;Seguro para escavadeira hidráulica sobre esteiras, diesel, potência no volante do motor 321 hp (239 KW), fator de carga alto, com caçamba de escavação muito rigorosa - capacidade coroada 3,10 m³ - vida útil 7.200 h;EQA;Escavadeira hidráulica sobre esteiras diesel com caçamba de escavação muito rigorosa (capacidade da caçamba coroada: 3,10 m³ / potência: 321 HP);UN;;1,00;0,00;1,00;1,00;0,00;;;0,000209;;1,00;;;0,00;;;;
;99.005.000293.LSE;99.005.000293.LSE;Seguro para escavadeira hidráulica sobre esteiras, diesel, potência no volante do motor 321 hp (239 KW), com caçamba de escavação muito rigorosa - capacidade coroada 3,10 m³ - vida útil 8.000 h;;Seguro para escavadeira hidráulica sobre esteiras, diesel, potência no volante do motor 321 hp (239 KW), com caçamba de escavação muito rigorosa - capacidade coroada 3,10 m³ - vida útil 8.000 h;ND;1,00;1,00;;1,00;1,00;;Produção horária da equipe:;;1,00;;;- ;6,77;0,00;- ;6,77;6,04;12,81
;01.019.000003;99.005.000293.LSE;Seguro para escavadeira hidráulica sobre esteiras, diesel, potência no volante do motor 321 hp (239 KW), com caçamba de escavação muito rigorosa - capacidade coroada 3,10 m³ - vida útil 8.000 h;MOD;Operador de terraplenagem;H;;1,00;1,00;1,00;1,00;6,77;;1,000000;;;6,77;;6,77;;;;;
;01.028.000025;99.005.000293.LSE;Seguro para escavadeira hidráulica sobre esteiras, diesel, potência no volante do motor 321 hp (239 KW), com caçamba de escavação muito rigorosa - capacidade coroada 3,10 m³ - vida útil 8.000 h;EQA;Escavadeira hidráulica sobre esteiras diesel com caçamba de escavação muito rigorosa (capacidade da caçamba coroada: 3,10 m³ / potência: 321 HP);UN;;1,00;0,00;1,00;1,00;0,00;;;0,000079;;1,00;;;0,00;;;;
;99.005.000294.LSE;99.005.000294.LSE;Seguro para escavadeira hidráulica sobre esteiras, diesel, potência no volante do motor 404 hp (301 KW), fator de carga baixo, com caçamba de escavação - capacidade coroada 3,50 m³ - vida útil 8.800 h;;Seguro para escavadeira hidráulica sobre esteiras, diesel, potência no volante do motor 404 hp (301 KW), fator de carga baixo, com caçamba de escavação - capacidade coroada 3,50 m³ - vida útil 8.800 h;ND;1,00;1,00;;1,00;1,00;;Produção horária da equipe:;;1,00;;;106,56;6,77;0,00;- ;113,33;101,06;214,39
;12.029.000004;99.005.000294.LSE;Seguro para escavadeira hidráulica sobre esteiras, diesel, potência no volante do motor 404 hp (301 KW), fator de carga baixo, com caçamba de escavação - capacidade coroada 3,50 m³ - vida útil 8.800 h;MAT;Graxa;KG;;1,00;0,02;1,00;1,00;0,06;0,020000;;;;3,00;0,06;;;;;;
;12.031.000002;99.005.000294.LSE;Seguro para escavadeira hidráulica sobre esteiras, diesel, potência no volante do motor 404 hp (301 KW), fator de carga baixo, com caçamba de escavação - capacidade coroada 3,50 m³ - vida útil 8.800 h;MAT;Óleo diesel;L;;1,00;35,50;1,00;1,00;106,50;35,500000;;;;3,00;106,50;;;;;;
;01.019.000003;99.005.000294.LSE;Seguro para escavadeira hidráulica sobre esteiras, diesel, potência no volante do motor 404 hp (301 KW), fator de carga baixo, com caçamba de escavação - capacidade coroada 3,50 m³ - vida útil 8.800 h;MOD;Operador de terraplenagem;H;;1,00;1,00;1,00;1,00;6,77;;1,000000;;;6,77;;6,77;;;;;
;01.028.000026;99.005.000294.LSE;Seguro para escavadeira hidráulica sobre esteiras, diesel, potência no volante do motor 404 hp (301 KW), fator de carga baixo, com caçamba de escavação - capacidade coroada 3,50 m³ - vida útil 8.800 h;EQA;Escavadeira hidráulica sobre esteiras diesel com caçamba de escavação (capacidade da caçamba coroada: 3,50 m³ / potência: 404 HP);UN;;1,00;0,00;1,00;1,00;0,00;;;0,000178;;1,00;;;0,00;;;;
;99.005.000295.LSE;99.005.000295.LSE;Seguro para escavadeira hidráulica sobre esteiras, diesel, potência no volante do motor 404 hp (301 KW), fator de carga médio, com caçamba de escavação - capacidade coroada 3,50 m³ - vida útil 8.000 h;;Seguro para escavadeira hidráulica sobre esteiras, diesel, potência no volante do motor 404 hp (301 KW), fator de carga médio, com caçamba de escavação - capacidade coroada 3,50 m³ - vida útil 8.000 h;ND;1,00;1,00;;1,00;1,00;;Produção horária da equipe:;;1,00;;;157,56;6,77;0,00;- ;164,33;146,54;310,87
;12.029.000004;99.005.000295.LSE;Seguro para escavadeira hidráulica sobre esteiras, diesel, potência no volante do motor 404 hp (301 KW), fator de carga médio, com caçamba de escavação - capacidade coroada 3,50 m³ - vida útil 8.000 h;MAT;Graxa;KG;;1,00;0,02;1,00;1,00;0,06;0,020000;;;;3,00;0,06;;;;;;
;12.031.000002;99.005.000295.LSE;Seguro para escavadeira hidráulica sobre esteiras, diesel, potência no volante do motor 404 hp (301 KW), fator de carga médio, com caçamba de escavação - capacidade coroada 3,50 m³ - vida útil 8.000 h;MAT;Óleo diesel;L;;1,00;52,50;1,00;1,00;157,50;52,500000;;;;3,00;157,50;;;;;;
;01.019.000003;99.005.000295.LSE;Seguro para escavadeira hidráulica sobre esteiras, diesel, potência no volante do motor 404 hp (301 KW), fator de carga médio, com caçamba de escavação - capacidade coroada 3,50 m³ - vida útil 8.000 h;MOD;Operador de terraplenagem;H;;1,00;1,00;1,00;1,00;6,77;;1,000000;;;6,77;;6,77;;;;;
;01.028.000026;99.005.000295.LSE;Seguro para escavadeira hidráulica sobre esteiras, diesel, potência no volante do motor 404 hp (301 KW), fator de carga médio, com caçamba de escavação - capacidade coroada 3,50 m³ - vida útil 8.000 h;EQA;Escavadeira hidráulica sobre esteiras diesel com caçamba de escavação (capacidade da caçamba coroada: 3,50 m³ / potência: 404 HP);UN;;1,00;0,00;1,00;1,00;0,00;;;0,000192;;1,00;;;0,00;;;;
;99.005.000296.LSE;99.005.000296.LSE;Seguro para escavadeira hidráulica sobre esteiras, diesel, potência no volante do motor 404 hp (301 KW), fator de carga alto, com caçamba de escavação - capacidade coroada 3,50 m³ - vida útil 7.200 h;;Seguro para escavadeira hidráulica sobre esteiras, diesel, potência no volante do motor 404 hp (301 KW), fator de carga alto, com caçamba de escavação - capacidade coroada 3,50 m³ - vida útil 7.200 h;ND;1,00;1,00;;1,00;1,00;;Produção horária da equipe:;;1,00;;;190,56;6,77;0,00;- ;197,33;175,97;373,30
;12.029.000004;99.005.000296.LSE;Seguro para escavadeira hidráulica sobre esteiras, diesel, potência no volante do motor 404 hp (301 KW), fator de carga alto, com caçamba de escavação - capacidade coroada 3,50 m³ - vida útil 7.200 h;MAT;Graxa;KG;;1,00;0,02;1,00;1,00;0,06;0,020000;;;;3,00;0,06;;;;;;
;12.031.000002;99.005.000296.LSE;Seguro para escavadeira hidráulica sobre esteiras, diesel, potência no volante do motor 404 hp (301 KW), fator de carga alto, com caçamba de escavação - capacidade coroada 3,50 m³ - vida útil 7.200 h;MAT;Óleo diesel;L;;1,00;63,50;1,00;1,00;190,50;63,500000;;;;3,00;190,50;;;;;;
;01.019.000003;99.005.000296.LSE;Seguro para escavadeira hidráulica sobre esteiras, diesel, potência no volante do motor 404 hp (301 KW), fator de carga alto, com caçamba de escavação - capacidade coroada 3,50 m³ - vida útil 7.200 h;MOD;Operador de terraplenagem;H;;1,00;1,00;1,00;1,00;6,77;;1,000000;;;6,77;;6,77;;;;;
;01.028.000026;99.005.000296.LSE;Seguro para escavadeira hidráulica sobre esteiras, diesel, potência no volante do motor 404 hp (301 KW), fator de carga alto, com caçamba de escavação - capacidade coroada 3,50 m³ - vida útil 7.200 h;EQA;Escavadeira hidráulica sobre esteiras diesel com caçamba de escavação (capacidade da caçamba coroada: 3,50 m³ / potência: 404 HP);UN;;1,00;0,00;1,00;1,00;0,00;;;0,000209;;1,00;;;0,00;;;;
;99.005.000297.LSE;99.005.000297.LSE;Seguro para escavadeira hidráulica sobre esteiras, diesel, potência no volante do motor 404 hp (301 KW), com caçamba de escavação - capacidade coroada 3,50 m³ - vida útil 8.000 h;;Seguro para escavadeira hidráulica sobre esteiras, diesel, potência no volante do motor 404 hp (301 KW), com caçamba de escavação - capacidade coroada 3,50 m³ - vida útil 8.000 h;ND;1,00;1,00;;1,00;1,00;;Produção horária da equipe:;;1,00;;;- ;6,77;0,00;- ;6,77;6,04;12,81
;01.019.000003;99.005.000297.LSE;Seguro para escavadeira hidráulica sobre esteiras, diesel, potência no volante do motor 404 hp (301 KW), com caçamba de escavação - capacidade coroada 3,50 m³ - vida útil 8.000 h;MOD;Operador de terraplenagem;H;;1,00;1,00;1,00;1,00;6,77;;1,000000;;;6,77;;6,77;;;;;
;01.028.000026;99.005.000297.LSE;Seguro para escavadeira hidráulica sobre esteiras, diesel, potência no volante do motor 404 hp (301 KW), com caçamba de escavação - capacidade coroada 3,50 m³ - vida útil 8.000 h;EQA;Escavadeira hidráulica sobre esteiras diesel com caçamba de escavação (capacidade da caçamba coroada: 3,50 m³ / potência: 404 HP);UN;;1,00;0,00;1,00;1,00;0,00;;;0,000079;;1,00;;;0,00;;;;
;99.005.000298.LSE;99.005.000298.LSE;Seguro para escavadeira hidráulica sobre esteiras, diesel, potência no volante do motor 513 hp (382 KW), fator de carga baixo, com caçamba de escavação de grande volume - capacidade coroada 5,80 m³ - vida útil 8.800 h;;Seguro para escavadeira hidráulica sobre esteiras, diesel, potência no volante do motor 513 hp (382 KW), fator de carga baixo, com caçamba de escavação de grande volume - capacidade coroada 5,80 m³ - vida útil 8.800 h;ND;1,00;1,00;;1,00;1,00;;Produção horária da equipe:;;1,00;;;136,56;6,77;0,00;- ;143,33;127,81;271,14
;12.029.000004;99.005.000298.LSE;Seguro para escavadeira hidráulica sobre esteiras, diesel, potência no volante do motor 513 hp (382 KW), fator de carga baixo, com caçamba de escavação de grande volume - capacidade coroada 5,80 m³ - vida útil 8.800 h;MAT;Graxa;KG;;1,00;0,02;1,00;1,00;0,06;0,020000;;;;3,00;0,06;;;;;;
;12.031.000002;99.005.000298.LSE;Seguro para escavadeira hidráulica sobre esteiras, diesel, potência no volante do motor 513 hp (382 KW), fator de carga baixo, com caçamba de escavação de grande volume - capacidade coroada 5,80 m³ - vida útil 8.800 h;MAT;Óleo diesel;L;;1,00;45,50;1,00;1,00;136,50;45,500000;;;;3,00;136,50;;;;;;
;01.019.000003;99.005.000298.LSE;Seguro para escavadeira hidráulica sobre esteiras, diesel, potência no volante do motor 513 hp (382 KW), fator de carga baixo, com caçamba de escavação de grande volume - capacidade coroada 5,80 m³ - vida útil 8.800 h;MOD;Operador de terraplenagem;H;;1,00;1,00;1,00;1,00;6,77;;1,000000;;;6,77;;6,77;;;;;
;01.028.000027;99.005.000298.LSE;Seguro para escavadeira hidráulica sobre esteiras, diesel, potência no volante do motor 513 hp (382 KW), fator de carga baixo, com caçamba de escavação de grande volume - capacidade coroada 5,80 m³ - vida útil 8.800 h;EQA;Escavadeira hidráulica sobre esteiras diesel com caçamba de escavação de grande volume (capacidade da caçamba coroada: 5,80 m³ / potência: 513 HP);UN;;1,00;0,00;1,00;1,00;0,00;;;0,000178;;1,00;;;0,00;;;;
;99.005.000299.LSE;99.005.000299.LSE;Seguro para escavadeira hidráulica sobre esteiras, diesel, potência no volante do motor 513 hp (382 KW), fator de carga médio, com caçamba de escavação de grande volume - capacidade coroada 5,80 m³ - vida útil 8.000 h;;Seguro para escavadeira hidráulica sobre esteiras, diesel, potência no volante do motor 513 hp (382 KW), fator de carga médio, com caçamba de escavação de grande volume - capacidade coroada 5,80 m³ - vida útil 8.000 h;ND;1,00;1,00;;1,00;1,00;;Produção horária da equipe:;;1,00;;;195,06;6,77;0,00;- ;201,83;179,98;381,81
;12.029.000004;99.005.000299.LSE;Seguro para escavadeira hidráulica sobre esteiras, diesel, potência no volante do motor 513 hp (382 KW), fator de carga médio, com caçamba de escavação de grande volume - capacidade coroada 5,80 m³ - vida útil 8.000 h;MAT;Graxa;KG;;1,00;0,02;1,00;1,00;0,06;0,020000;;;;3,00;0,06;;;;;;
;12.031.000002;99.005.000299.LSE;Seguro para escavadeira hidráulica sobre esteiras, diesel, potência no volante do motor 513 hp (382 KW), fator de carga médio, com caçamba de escavação de grande volume - capacidade coroada 5,80 m³ - vida útil 8.000 h;MAT;Óleo diesel;L;;1,00;65,00;1,00;1,00;195,00;65,000000;;;;3,00;195,00;;;;;;
;01.019.000003;99.005.000299.LSE;Seguro para escavadeira hidráulica sobre esteiras, diesel, potência no volante do motor 513 hp (382 KW), fator de carga médio, com caçamba de escavação de grande volume - capacidade coroada 5,80 m³ - vida útil 8.000 h;MOD;Operador de terraplenagem;H;;1,00;1,00;1,00;1,00;6,77;;1,000000;;;6,77;;6,77;;;;;
;01.028.000027;99.005.000299.LSE;Seguro para escavadeira hidráulica sobre esteiras, diesel, potência no volante do motor 513 hp (382 KW), fator de carga médio, com caçamba de escavação de grande volume - capacidade coroada 5,80 m³ - vida útil 8.000 h;EQA;Escavadeira hidráulica sobre esteiras diesel com caçamba de escavação de grande volume (capacidade da caçamba coroada: 5,80 m³ / potência: 513 HP);UN;;1,00;0,00;1,00;1,00;0,00;;;0,000192;;1,00;;;0,00;;;;
;99.005.000300.LSE;99.005.000300.LSE;Seguro para escavadeira hidráulica sobre esteiras, diesel, potência no volante do motor 513 hp (382 KW), fator de carga alto, com caçamba de escavação de grande volume - capacidade coroada 5,80 m³ - vida útil 7.200 h;;Seguro para escavadeira hidráulica sobre esteiras, diesel, potência no volante do motor 513 hp (382 KW), fator de carga alto, com caçamba de escavação de grande volume - capacidade coroada 5,80 m³ - vida útil 7.200 h;ND;1,00;1,00;;1,00;1,00;;Produção horária da equipe:;;1,00;;;223,56;6,77;0,00;- ;230,33;205,40;435,73
;12.029.000004;99.005.000300.LSE;Seguro para escavadeira hidráulica sobre esteiras, diesel, potência no volante do motor 513 hp (382 KW), fator de carga alto, com caçamba de escavação de grande volume - capacidade coroada 5,80 m³ - vida útil 7.200 h;MAT;Graxa;KG;;1,00;0,02;1,00;1,00;0,06;0,020000;;;;3,00;0,06;;;;;;
;12.031.000002;99.005.000300.LSE;Seguro para escavadeira hidráulica sobre esteiras, diesel, potência no volante do motor 513 hp (382 KW), fator de carga alto, com caçamba de escavação de grande volume - capacidade coroada 5,80 m³ - vida útil 7.200 h;MAT;Óleo diesel;L;;1,00;74,50;1,00;1,00;223,50;74,500000;;;;3,00;223,50;;;;;;
;01.019.000003;99.005.000300.LSE;Seguro para escavadeira hidráulica sobre esteiras, diesel, potência no volante do motor 513 hp (382 KW), fator de carga alto, com caçamba de escavação de grande volume - capacidade coroada 5,80 m³ - vida útil 7.200 h;MOD;Operador de terraplenagem;H;;1,00;1,00;1,00;1,00;6,77;;1,000000;;;6,77;;6,77;;;;;
;01.028.000027;99.005.000300.LSE;Seguro para escavadeira hidráulica sobre esteiras, diesel, potência no volante do motor 513 hp (382 KW), fator de carga alto, com caçamba de escavação de grande volume - capacidade coroada 5,80 m³ - vida útil 7.200 h;EQA;Escavadeira hidráulica sobre esteiras diesel com caçamba de escavação de grande volume (capacidade da caçamba coroada: 5,80 m³ / potência: 513 HP);UN;;1,00;0,00;1,00;1,00;0,00;;;0,000209;;1,00;;;0,00;;;;
;99.005.000301.LSE;99.005.000301.LSE;Seguro para grupo gerador para solda, diesel, potência 42 hp (31 KW), capacidade 40 a 375 a - vida útil 20.000 h;;Seguro para grupo gerador para solda, diesel, potência 42 hp (31 KW), capacidade 40 a 375 a - vida útil 20.000 h;ND;1,00;1,00;;1,00;1,00;;Produção horária da equipe:;;1,00;;;25,20;6,77;0,00;- ;31,97;28,51;60,48
;12.031.000002;99.005.000301.LSE;Seguro para grupo gerador para solda, diesel, potência 42 hp (31 KW), capacidade 40 a 375 a - vida útil 20.000 h;MAT;Óleo diesel;L;;1,00;8,40;1,00;1,00;25,20;8,400000;;;;3,00;25,20;;;;;;
;01.027.000001;99.005.000301.LSE;Seguro para grupo gerador para solda, diesel, potência 42 hp (31 KW), capacidade 40 a 375 a - vida útil 20.000 h;MOD;Soldador;H;;1,00;1,00;1,00;1,00;6,77;;1,000000;;;6,77;;6,77;;;;;
;01.007.000008;99.005.000301.LSE;Seguro para grupo gerador para solda, diesel, potência 42 hp (31 KW), capacidade 40 a 375 a - vida útil 20.000 h;EQA;Grupo gerador diesel para solda (capacidade: 40/375 A / potência: 31 kW);UN;;1,00;0,00;1,00;1,00;0,00;;;0,000098;;1,00;;;0,00;;;;
;99.005.000302.LSE;99.005.000302.LSE;Seguro para escavadeira hidráulica sobre esteiras, diesel, potência no volante do motor 513 hp (382 KW), com caçamba de escavação de grande volume - capacidade coroada 5,80 m³ - vida útil 8.000 h;;Seguro para escavadeira hidráulica sobre esteiras, diesel, potência no volante do motor 513 hp (382 KW), com caçamba de escavação de grande volume - capacidade coroada 5,80 m³ - vida útil 8.000 h;ND;1,00;1,00;;1,00;1,00;;Produção horária da equipe:;;1,00;;;- ;6,77;0,00;- ;6,77;6,04;12,81
;01.019.000003;99.005.000302.LSE;Seguro para escavadeira hidráulica sobre esteiras, diesel, potência no volante do motor 513 hp (382 KW), com caçamba de escavação de grande volume - capacidade coroada 5,80 m³ - vida útil 8.000 h;MOD;Operador de terraplenagem;H;;1,00;1,00;1,00;1,00;6,77;;1,000000;;;6,77;;6,77;;;;;
;01.028.000027;99.005.000302.LSE;Seguro para escavadeira hidráulica sobre esteiras, diesel, potência no volante do motor 513 hp (382 KW), com caçamba de escavação de grande volume - capacidade coroada 5,80 m³ - vida útil 8.000 h;EQA;Escavadeira hidráulica sobre esteiras diesel com caçamba de escavação de grande volume (capacidade da caçamba coroada: 5,80 m³ / potência: 513 HP);UN;;1,00;0,00;1,00;1,00;0,00;;;0,000079;;1,00;;;0,00;;;;
;99.005.000303.LSE;99.005.000303.LSE;Seguro para grade de disco rebocável, faixa de trabalho 3,5 m - vida útil 20.000 h;;Seguro para grade de disco rebocável, faixa de trabalho 3,5 m - vida útil 20.000 h;ND;1,00;1,00;;1,00;1,00;;Produção horária da equipe:;;1,00;;;0,00;- ;0,00;- ;0,00;0,00;0,01
;12.029.000004;99.005.000303.LSE;Seguro para grade de disco rebocável, faixa de trabalho 3,5 m - vida útil 20.000 h;MAT;Graxa;KG;;1,00;0,00;1,00;1,00;0,00;0,001000;;;;3,00;0,00;;;;;;
;01.028.000036;99.005.000303.LSE;Seguro para grade de disco rebocável, faixa de trabalho 3,5 m - vida útil 20.000 h;EQA;Grade de disco ( faixa de trabalho: 3,5 m);UN;;1,00;0,00;1,00;1,00;0,00;;;0,000098;;1,00;;;0,00;;;;
;99.005.000304.LSE;99.005.000304.LSE;Seguro para grade de disco rebocável, faixa de trabalho 3,5 m - vida útil 20.000 h;;Seguro para grade de disco rebocável, faixa de trabalho 3,5 m - vida útil 20.000 h;ND;1,00;1,00;;1,00;1,00;;Produção horária da equipe:;;1,00;;;- ;- ;0,00;- ;0,00;0,00;0,00
;01.028.000036;99.005.000304.LSE;Seguro para grade de disco rebocável, faixa de trabalho 3,5 m - vida útil 20.000 h;EQA;Grade de disco ( faixa de trabalho: 3,5 m);UN;;1,00;0,00;1,00;1,00;0,00;;;0,000053;;1,00;;;0,00;;;;
;99.005.000305.LSE;99.005.000305.LSE;Seguro para motoniveladora sobre pneus, potência no volante do motor: 135 hp (101 KW), diesel, fator de carga médio, com lâmina reta - vida útil 8.000 h;;Seguro para motoniveladora sobre pneus, potência no volante do motor: 135 hp (101 KW), diesel, fator de carga médio, com lâmina reta - vida útil 8.000 h;ND;1,00;1,00;;1,00;1,00;;Produção horária da equipe:;;1,00;;;45,13;6,77;0,00;- ;51,90;46,28;98,18
;29.002.000004;99.005.000305.LSE;Seguro para motoniveladora sobre pneus, potência no volante do motor: 135 hp (101 KW), diesel, fator de carga médio, com lâmina reta - vida útil 8.000 h;MAT;Pneu 13.00x24 com câmara;UN;;1,00;0,00;1,00;1,00;0,01;0,002400;;;;3,00;0,01;;;;;;
;12.029.000004;99.005.000305.LSE;Seguro para motoniveladora sobre pneus, potência no volante do motor: 135 hp (101 KW), diesel, fator de carga médio, com lâmina reta - vida útil 8.000 h;MAT;Graxa;KG;;1,00;0,04;1,00;1,00;0,12;0,040000;;;;3,00;0,12;;;;;;
;12.031.000002;99.005.000305.LSE;Seguro para motoniveladora sobre pneus, potência no volante do motor: 135 hp (101 KW), diesel, fator de carga médio, com lâmina reta - vida útil 8.000 h;MAT;Óleo diesel;L;;1,00;15,00;1,00;1,00;45,00;15,000000;;;;3,00;45,00;;;;;;
;01.019.000003;99.005.000305.LSE;Seguro para motoniveladora sobre pneus, potência no volante do motor: 135 hp (101 KW), diesel, fator de carga médio, com lâmina reta - vida útil 8.000 h;MOD;Operador de terraplenagem;H;;1,00;1,00;1,00;1,00;6,77;;1,000000;;;6,77;;6,77;;;;;
;01.015.000039;99.005.000305.LSE;Seguro para motoniveladora sobre pneus, potência no volante do motor: 135 hp (101 KW), diesel, fator de carga médio, com lâmina reta - vida útil 8.000 h;EQL;Motoniveladora sobre pneus diesel lâmina tipo reta (potência nominal no volante do motor: 135 HP);UN;;1,00;0,00;1,00;1,00;0,00;;;0,000192;;1,00;;;0,00;;;;
;99.005.000306.LSE;99.005.000306.LSE;Seguro para motoniveladora sobre pneus, potência no volante do motor: 135 hp (101 KW), diesel, fator de carga alto, com lâmina reta, - vida útil 6.800 h;;Seguro para motoniveladora sobre pneus, potência no volante do motor: 135 hp (101 KW), diesel, fator de carga alto, com lâmina reta, - vida útil 6.800 h;ND;1,00;1,00;;1,00;1,00;;Produção horária da equipe:;;1,00;;;57,13;6,77;0,00;- ;63,90;56,98;120,88
;29.002.000004;99.005.000306.LSE;Seguro para motoniveladora sobre pneus, potência no volante do motor: 135 hp (101 KW), diesel, fator de carga alto, com lâmina reta, - vida útil 6.800 h;MAT;Pneu 13.00x24 com câmara;UN;;1,00;0,00;1,00;1,00;0,01;0,002400;;;;3,00;0,01;;;;;;
;12.029.000004;99.005.000306.LSE;Seguro para motoniveladora sobre pneus, potência no volante do motor: 135 hp (101 KW), diesel, fator de carga alto, com lâmina reta, - vida útil 6.800 h;MAT;Graxa;KG;;1,00;0,04;1,00;1,00;0,12;0,040000;;;;3,00;0,12;;;;;;
;12.031.000002;99.005.000306.LSE;Seguro para motoniveladora sobre pneus, potência no volante do motor: 135 hp (101 KW), diesel, fator de carga alto, com lâmina reta, - vida útil 6.800 h;MAT;Óleo diesel;L;;1,00;19,00;1,00;1,00;57,00;19,000000;;;;3,00;57,00;;;;;;
;01.019.000003;99.005.000306.LSE;Seguro para motoniveladora sobre pneus, potência no volante do motor: 135 hp (101 KW), diesel, fator de carga alto, com lâmina reta, - vida útil 6.800 h;MOD;Operador de terraplenagem;H;;1,00;1,00;1,00;1,00;6,77;;1,000000;;;6,77;;6,77;;;;;
;01.015.000039;99.005.000306.LSE;Seguro para motoniveladora sobre pneus, potência no volante do motor: 135 hp (101 KW), diesel, fator de carga alto, com lâmina reta, - vida útil 6.800 h;EQL;Motoniveladora sobre pneus diesel lâmina tipo reta (potência nominal no volante do motor: 135 HP);UN;;1,00;0,00;1,00;1,00;0,00;;;0,000218;;1,00;;;0,00;;;;
;99.005.000307.LSE;99.005.000307.LSE;Seguro para motoniveladora sobre pneus, potência no volante do motor: 135 hp (101 KW), diesel, com lâmina reta - vida útil 8.000 h;;Seguro para motoniveladora sobre pneus, potência no volante do motor: 135 hp (101 KW), diesel, com lâmina reta - vida útil 8.000 h;ND;1,00;1,00;;1,00;1,00;;Produção horária da equipe:;;1,00;;;- ;6,77;0,00;- ;6,77;6,04;12,81
;01.019.000003;99.005.000307.LSE;Seguro para motoniveladora sobre pneus, potência no volante do motor: 135 hp (101 KW), diesel, com lâmina reta - vida útil 8.000 h;MOD;Operador de terraplenagem;H;;1,00;1,00;1,00;1,00;6,77;;1,000000;;;6,77;;6,77;;;;;
;01.015.000039;99.005.000307.LSE;Seguro para motoniveladora sobre pneus, potência no volante do motor: 135 hp (101 KW), diesel, com lâmina reta - vida útil 8.000 h;EQL;Motoniveladora sobre pneus diesel lâmina tipo reta (potência nominal no volante do motor: 135 HP);UN;;1,00;0,00;1,00;1,00;0,00;;;0,000079;;1,00;;;0,00;;;;
;99.005.000308.LSE;99.005.000308.LSE;Seguro para motoniveladora sobre pneus, potência no volante do motor: 140 hp (104 KW), diesel, fator de carga baixo, com lâmina reta - vida útil 9.200 h;;Seguro para motoniveladora sobre pneus, potência no volante do motor: 140 hp (104 KW), diesel, fator de carga baixo, com lâmina reta - vida útil 9.200 h;ND;1,00;1,00;;1,00;1,00;;Produção horária da equipe:;;1,00;;;33,13;6,77;0,00;- ;39,90;35,58;75,48
;29.002.000006;99.005.000308.LSE;Seguro para motoniveladora sobre pneus, potência no volante do motor: 140 hp (104 KW), diesel, fator de carga baixo, com lâmina reta - vida útil 9.200 h;MAT;Pneu 14.00x24 com câmara;UN;;1,00;0,00;1,00;1,00;0,01;0,002400;;;;3,00;0,01;;;;;;
;12.029.000004;99.005.000308.LSE;Seguro para motoniveladora sobre pneus, potência no volante do motor: 140 hp (104 KW), diesel, fator de carga baixo, com lâmina reta - vida útil 9.200 h;MAT;Graxa;KG;;1,00;0,04;1,00;1,00;0,12;0,040000;;;;3,00;0,12;;;;;;
;12.031.000002;99.005.000308.LSE;Seguro para motoniveladora sobre pneus, potência no volante do motor: 140 hp (104 KW), diesel, fator de carga baixo, com lâmina reta - vida útil 9.200 h;MAT;Óleo diesel;L;;1,00;11,00;1,00;1,00;33,00;11,000000;;;;3,00;33,00;;;;;;
;01.019.000003;99.005.000308.LSE;Seguro para motoniveladora sobre pneus, potência no volante do motor: 140 hp (104 KW), diesel, fator de carga baixo, com lâmina reta - vida útil 9.200 h;MOD;Operador de terraplenagem;H;;1,00;1,00;1,00;1,00;6,77;;1,000000;;;6,77;;6,77;;;;;
;01.015.000024;99.005.000308.LSE;Seguro para motoniveladora sobre pneus, potência no volante do motor: 140 hp (104 KW), diesel, fator de carga baixo, com lâmina reta - vida útil 9.200 h;EQL;Motoniveladora sobre pneus diesel lâmina tipo reta (potência nominal no volante do motor: 140 HP);UN;;1,00;0,00;1,00;1,00;0,00;;;0,000172;;1,00;;;0,00;;;;
;99.005.000309.LSE;99.005.000309.LSE;Seguro para motoniveladora sobre pneus, potência no volante do motor: 140 hp (104 KW), diesel, fator de carga médio, com lâmina reta - vida útil 8.000 h;;Seguro para motoniveladora sobre pneus, potência no volante do motor: 140 hp (104 KW), diesel, fator de carga médio, com lâmina reta - vida útil 8.000 h;ND;1,00;1,00;;1,00;1,00;;Produção horária da equipe:;;1,00;;;45,13;6,77;0,00;- ;51,90;46,28;98,18
;29.002.000006;99.005.000309.LSE;Seguro para motoniveladora sobre pneus, potência no volante do motor: 140 hp (104 KW), diesel, fator de carga médio, com lâmina reta - vida útil 8.000 h;MAT;Pneu 14.00x24 com câmara;UN;;1,00;0,00;1,00;1,00;0,01;0,002400;;;;3,00;0,01;;;;;;
;12.029.000004;99.005.000309.LSE;Seguro para motoniveladora sobre pneus, potência no volante do motor: 140 hp (104 KW), diesel, fator de carga médio, com lâmina reta - vida útil 8.000 h;MAT;Graxa;KG;;1,00;0,04;1,00;1,00;0,12;0,040000;;;;3,00;0,12;;;;;;
;12.031.000002;99.005.000309.LSE;Seguro para motoniveladora sobre pneus, potência no volante do motor: 140 hp (104 KW), diesel, fator de carga médio, com lâmina reta - vida útil 8.000 h;MAT;Óleo diesel;L;;1,00;15,00;1,00;1,00;45,00;15,000000;;;;3,00;45,00;;;;;;
;01.019.000003;99.005.000309.LSE;Seguro para motoniveladora sobre pneus, potência no volante do motor: 140 hp (104 KW), diesel, fator de carga médio, com lâmina reta - vida útil 8.000 h;MOD;Operador de terraplenagem;H;;1,00;1,00;1,00;1,00;6,77;;1,000000;;;6,77;;6,77;;;;;
;01.015.000024;99.005.000309.LSE;Seguro para motoniveladora sobre pneus, potência no volante do motor: 140 hp (104 KW), diesel, fator de carga médio, com lâmina reta - vida útil 8.000 h;EQL;Motoniveladora sobre pneus diesel lâmina tipo reta (potência nominal no volante do motor: 140 HP);UN;;1,00;0,00;1,00;1,00;0,00;;;0,000192;;1,00;;;0,00;;;;
;99.005.000310.LSE;99.005.000310.LSE;Seguro para motoniveladora sobre pneus, potência no volante do motor: 140 hp (104 KW), diesel, fator de carga alto, com lâmina reta - vida útil 6.800 h;;Seguro para motoniveladora sobre pneus, potência no volante do motor: 140 hp (104 KW), diesel, fator de carga alto, com lâmina reta - vida útil 6.800 h;ND;1,00;1,00;;1,00;1,00;;Produção horária da equipe:;;1,00;;;63,13;6,77;0,00;- ;69,90;62,33;132,23
;29.002.000006;99.005.000310.LSE;Seguro para motoniveladora sobre pneus, potência no volante do motor: 140 hp (104 KW), diesel, fator de carga alto, com lâmina reta - vida útil 6.800 h;MAT;Pneu 14.00x24 com câmara;UN;;1,00;0,00;1,00;1,00;0,01;0,002400;;;;3,00;0,01;;;;;;
;12.029.000004;99.005.000310.LSE;Seguro para motoniveladora sobre pneus, potência no volante do motor: 140 hp (104 KW), diesel, fator de carga alto, com lâmina reta - vida útil 6.800 h;MAT;Graxa;KG;;1,00;0,04;1,00;1,00;0,12;0,040000;;;;3,00;0,12;;;;;;
;12.031.000002;99.005.000310.LSE;Seguro para motoniveladora sobre pneus, potência no volante do motor: 140 hp (104 KW), diesel, fator de carga alto, com lâmina reta - vida útil 6.800 h;MAT;Óleo diesel;L;;1,00;21,00;1,00;1,00;63,00;21,000000;;;;3,00;63,00;;;;;;
;01.019.000003;99.005.000310.LSE;Seguro para motoniveladora sobre pneus, potência no volante do motor: 140 hp (104 KW), diesel, fator de carga alto, com lâmina reta - vida útil 6.800 h;MOD;Operador de terraplenagem;H;;1,00;1,00;1,00;1,00;6,77;;1,000000;;;6,77;;6,77;;;;;
;01.015.000024;99.005.000310.LSE;Seguro para motoniveladora sobre pneus, potência no volante do motor: 140 hp (104 KW), diesel, fator de carga alto, com lâmina reta - vida útil 6.800 h;EQL;Motoniveladora sobre pneus diesel lâmina tipo reta (potência nominal no volante do motor: 140 HP);UN;;1,00;0,00;1,00;1,00;0,00;;;0,000218;;1,00;;;0,00;;;;
;99.005.000311.LSE;99.005.000311.LSE;Seguro para motoniveladora sobre pneus, potência no volante do motor: 140 hp (104 KW), diesel, com lâmina reta - vida útil 8.000 h;;Seguro para motoniveladora sobre pneus, potência no volante do motor: 140 hp (104 KW), diesel, com lâmina reta - vida útil 8.000 h;ND;1,00;1,00;;1,00;1,00;;Produção horária da equipe:;;1,00;;;- ;6,77;0,00;- ;6,77;6,04;12,81
;01.019.000003;99.005.000311.LSE;Seguro para motoniveladora sobre pneus, potência no volante do motor: 140 hp (104 KW), diesel, com lâmina reta - vida útil 8.000 h;MOD;Operador de terraplenagem;H;;1,00;1,00;1,00;1,00;6,77;;1,000000;;;6,77;;6,77;;;;;
;01.015.000024;99.005.000311.LSE;Seguro para motoniveladora sobre pneus, potência no volante do motor: 140 hp (104 KW), diesel, com lâmina reta - vida útil 8.000 h;EQL;Motoniveladora sobre pneus diesel lâmina tipo reta (potência nominal no volante do motor: 140 HP);UN;;1,00;0,00;1,00;1,00;0,00;;;0,000079;;1,00;;;0,00;;;;
;99.005.000312.LSE;99.005.000312.LSE;Seguro para grupo gerador para solda, diesel, potência 42 hp (31 KW), capacidade 40 a 375 a - vida útil 20.000 h;;Seguro para grupo gerador para solda, diesel, potência 42 hp (31 KW), capacidade 40 a 375 a - vida útil 20.000 h;ND;1,00;1,00;;1,00;1,00;;Produção horária da equipe:;;1,00;;;- ;6,77;0,00;- ;6,77;6,04;12,81
;01.027.000001;99.005.000312.LSE;Seguro para grupo gerador para solda, diesel, potência 42 hp (31 KW), capacidade 40 a 375 a - vida útil 20.000 h;MOD;Soldador;H;;1,00;1,00;1,00;1,00;6,77;;1,000000;;;6,77;;6,77;;;;;
;01.007.000008;99.005.000312.LSE;Seguro para grupo gerador para solda, diesel, potência 42 hp (31 KW), capacidade 40 a 375 a - vida útil 20.000 h;EQA;Grupo gerador diesel para solda (capacidade: 40/375 A / potência: 31 kW);UN;;1,00;0,00;1,00;1,00;0,00;;;0,000053;;1,00;;;0,00;;;;
;99.005.000313.LSE;99.005.000313.LSE;Seguro para motoniveladora sobre pneus, potência no volante do motor: 165 hp (123 KW), diesel, fator de carga baixo, com lâmina reta - vida útil 9.200 h;;Seguro para motoniveladora sobre pneus, potência no volante do motor: 165 hp (123 KW), diesel, fator de carga baixo, com lâmina reta - vida útil 9.200 h;ND;1,00;1,00;;1,00;1,00;;Produção horária da equipe:;;1,00;;;36,13;6,77;0,00;- ;42,90;38,25;81,15
;29.002.000006;99.005.000313.LSE;Seguro para motoniveladora sobre pneus, potência no volante do motor: 165 hp (123 KW), diesel, fator de carga baixo, com lâmina reta - vida útil 9.200 h;MAT;Pneu 14.00x24 com câmara;UN;;1,00;0,00;1,00;1,00;0,01;0,002400;;;;3,00;0,01;;;;;;
;12.029.000004;99.005.000313.LSE;Seguro para motoniveladora sobre pneus, potência no volante do motor: 165 hp (123 KW), diesel, fator de carga baixo, com lâmina reta - vida útil 9.200 h;MAT;Graxa;KG;;1,00;0,04;1,00;1,00;0,12;0,040000;;;;3,00;0,12;;;;;;
;12.031.000002;99.005.000313.LSE;Seguro para motoniveladora sobre pneus, potência no volante do motor: 165 hp (123 KW), diesel, fator de carga baixo, com lâmina reta - vida útil 9.200 h;MAT;Óleo diesel;L;;1,00;12,00;1,00;1,00;36,00;12,000000;;;;3,00;36,00;;;;;;
;01.019.000003;99.005.000313.LSE;Seguro para motoniveladora sobre pneus, potência no volante do motor: 165 hp (123 KW), diesel, fator de carga baixo, com lâmina reta - vida útil 9.200 h;MOD;Operador de terraplenagem;H;;1,00;1,00;1,00;1,00;6,77;;1,000000;;;6,77;;6,77;;;;;
;01.015.000030;99.005.000313.LSE;Seguro para motoniveladora sobre pneus, potência no volante do motor: 165 hp (123 KW), diesel, fator de carga baixo, com lâmina reta - vida útil 9.200 h;EQA;Motoniveladora sobre pneus diesel lâmina tipo reta (potência nominal no volante do motor: 165 HP);UN;;1,00;0,00;1,00;1,00;0,00;;;0,000172;;1,00;;;0,00;;;;
;99.005.000314.LSE;99.005.000314.LSE;Seguro para motoniveladora sobre pneus, potência no volante do motor: 165 hp (123 KW), diesel, fator de carga médio, com lâmina reta - vida útil 8.000 h;;Seguro para motoniveladora sobre pneus, potência no volante do motor: 165 hp (123 KW), diesel, fator de carga médio, com lâmina reta - vida útil 8.000 h;ND;1,00;1,00;;1,00;1,00;;Produção horária da equipe:;;1,00;;;51,13;6,77;0,00;- ;57,90;51,63;109,53
;29.002.000006;99.005.000314.LSE;Seguro para motoniveladora sobre pneus, potência no volante do motor: 165 hp (123 KW), diesel, fator de carga médio, com lâmina reta - vida útil 8.000 h;MAT;Pneu 14.00x24 com câmara;UN;;1,00;0,00;1,00;1,00;0,01;0,002400;;;;3,00;0,01;;;;;;
;12.029.000004;99.005.000314.LSE;Seguro para motoniveladora sobre pneus, potência no volante do motor: 165 hp (123 KW), diesel, fator de carga médio, com lâmina reta - vida útil 8.000 h;MAT;Graxa;KG;;1,00;0,04;1,00;1,00;0,12;0,040000;;;;3,00;0,12;;;;;;
;12.031.000002;99.005.000314.LSE;Seguro para motoniveladora sobre pneus, potência no volante do motor: 165 hp (123 KW), diesel, fator de carga médio, com lâmina reta - vida útil 8.000 h;MAT;Óleo diesel;L;;1,00;17,00;1,00;1,00;51,00;17,000000;;;;3,00;51,00;;;;;;
;01.019.000003;99.005.000314.LSE;Seguro para motoniveladora sobre pneus, potência no volante do motor: 165 hp (123 KW), diesel, fator de carga médio, com lâmina reta - vida útil 8.000 h;MOD;Operador de terraplenagem;H;;1,00;1,00;1,00;1,00;6,77;;1,000000;;;6,77;;6,77;;;;;
;01.015.000030;99.005.000314.LSE;Seguro para motoniveladora sobre pneus, potência no volante do motor: 165 hp (123 KW), diesel, fator de carga médio, com lâmina reta - vida útil 8.000 h;EQA;Motoniveladora sobre pneus diesel lâmina tipo reta (potência nominal no volante do motor: 165 HP);UN;;1,00;0,00;1,00;1,00;0,00;;;0,000192;;1,00;;;0,00;;;;
;99.005.000315.LSE;99.005.000315.LSE;Seguro para motoniveladora sobre pneus, potência no volante do motor: 165 hp (123 KW), diesel, fator de carga alto, com lâmina reta - vida útil 6.800 h;;Seguro para motoniveladora sobre pneus, potência no volante do motor: 165 hp (123 KW), diesel, fator de carga alto, com lâmina reta - vida útil 6.800 h;ND;1,00;1,00;;1,00;1,00;;Produção horária da equipe:;;1,00;;;66,13;6,77;0,00;- ;72,90;65,01;137,90
;29.002.000006;99.005.000315.LSE;Seguro para motoniveladora sobre pneus, potência no volante do motor: 165 hp (123 KW), diesel, fator de carga alto, com lâmina reta - vida útil 6.800 h;MAT;Pneu 14.00x24 com câmara;UN;;1,00;0,00;1,00;1,00;0,01;0,002400;;;;3,00;0,01;;;;;;
;12.029.000004;99.005.000315.LSE;Seguro para motoniveladora sobre pneus, potência no volante do motor: 165 hp (123 KW), diesel, fator de carga alto, com lâmina reta - vida útil 6.800 h;MAT;Graxa;KG;;1,00;0,04;1,00;1,00;0,12;0,040000;;;;3,00;0,12;;;;;;
;12.031.000002;99.005.000315.LSE;Seguro para motoniveladora sobre pneus, potência no volante do motor: 165 hp (123 KW), diesel, fator de carga alto, com lâmina reta - vida útil 6.800 h;MAT;Óleo diesel;L;;1,00;22,00;1,00;1,00;66,00;22,000000;;;;3,00;66,00;;;;;;
;01.019.000003;99.005.000315.LSE;Seguro para motoniveladora sobre pneus, potência no volante do motor: 165 hp (123 KW), diesel, fator de carga alto, com lâmina reta - vida útil 6.800 h;MOD;Operador de terraplenagem;H;;1,00;1,00;1,00;1,00;6,77;;1,000000;;;6,77;;6,77;;;;;
;01.015.000030;99.005.000315.LSE;Seguro para motoniveladora sobre pneus, potência no volante do motor: 165 hp (123 KW), diesel, fator de carga alto, com lâmina reta - vida útil 6.800 h;EQA;Motoniveladora sobre pneus diesel lâmina tipo reta (potência nominal no volante do motor: 165 HP);UN;;1,00;0,00;1,00;1,00;0,00;;;0,000218;;1,00;;;0,00;;;;
;99.005.000316.LSE;99.005.000316.LSE;Seguro para motoniveladora sobre pneus, potência no volante do motor: 165 hp (123 KW), diesel, com lâmina reta - vida útil 8.000 h;;Seguro para motoniveladora sobre pneus, potência no volante do motor: 165 hp (123 KW), diesel, com lâmina reta - vida útil 8.000 h;ND;1,00;1,00;;1,00;1,00;;Produção horária da equipe:;;1,00;;;- ;6,77;0,00;- ;6,77;6,04;12,81
;01.019.000003;99.005.000316.LSE;Seguro para motoniveladora sobre pneus, potência no volante do motor: 165 hp (123 KW), diesel, com lâmina reta - vida útil 8.000 h;MOD;Operador de terraplenagem;H;;1,00;1,00;1,00;1,00;6,77;;1,000000;;;6,77;;6,77;;;;;
;01.015.000030;99.005.000316.LSE;Seguro para motoniveladora sobre pneus, potência no volante do motor: 165 hp (123 KW), diesel, com lâmina reta - vida útil 8.000 h;EQA;Motoniveladora sobre pneus diesel lâmina tipo reta (potência nominal no volante do motor: 165 HP);UN;;1,00;0,00;1,00;1,00;0,00;;;0,000079;;1,00;;;0,00;;;;
;99.005.000317.LSE;99.005.000317.LSE;Seguro para motoniveladora sobre pneus, potência no volante do motor: 180 hp (134 KW), diesel, fator de carga baixo, com lâmina reta - vida útil 9.200 h;;Seguro para motoniveladora sobre pneus, potência no volante do motor: 180 hp (134 KW), diesel, fator de carga baixo, com lâmina reta - vida útil 9.200 h;ND;1,00;1,00;;1,00;1,00;;Produção horária da equipe:;;1,00;;;48,13;6,77;0,00;- ;54,90;48,95;103,85
;29.002.000006;99.005.000317.LSE;Seguro para motoniveladora sobre pneus, potência no volante do motor: 180 hp (134 KW), diesel, fator de carga baixo, com lâmina reta - vida útil 9.200 h;MAT;Pneu 14.00x24 com câmara;UN;;1,00;0,00;1,00;1,00;0,01;0,002400;;;;3,00;0,01;;;;;;
;12.029.000004;99.005.000317.LSE;Seguro para motoniveladora sobre pneus, potência no volante do motor: 180 hp (134 KW), diesel, fator de carga baixo, com lâmina reta - vida útil 9.200 h;MAT;Graxa;KG;;1,00;0,04;1,00;1,00;0,12;0,040000;;;;3,00;0,12;;;;;;
;12.031.000002;99.005.000317.LSE;Seguro para motoniveladora sobre pneus, potência no volante do motor: 180 hp (134 KW), diesel, fator de carga baixo, com lâmina reta - vida útil 9.200 h;MAT;Óleo diesel;L;;1,00;16,00;1,00;1,00;48,00;16,000000;;;;3,00;48,00;;;;;;
;01.019.000003;99.005.000317.LSE;Seguro para motoniveladora sobre pneus, potência no volante do motor: 180 hp (134 KW), diesel, fator de carga baixo, com lâmina reta - vida útil 9.200 h;MOD;Operador de terraplenagem;H;;1,00;1,00;1,00;1,00;6,77;;1,000000;;;6,77;;6,77;;;;;
;01.015.000035;99.005.000317.LSE;Seguro para motoniveladora sobre pneus, potência no volante do motor: 180 hp (134 KW), diesel, fator de carga baixo, com lâmina reta - vida útil 9.200 h;EQA;Motoniveladora sobre pneus diesel lâmina tipo reta (potência nominal no volante do motor: 180 HP);UN;;1,00;0,00;1,00;1,00;0,00;;;0,000172;;1,00;;;0,00;;;;
;99.005.000318.LSE;99.005.000318.LSE;Seguro para motoniveladora sobre pneus, potência no volante do motor: 180 hp (134 KW), diesel, fator de carga médio, com lâmina reta - vida útil 8.000 h;;Seguro para motoniveladora sobre pneus, potência no volante do motor: 180 hp (134 KW), diesel, fator de carga médio, com lâmina reta - vida útil 8.000 h;ND;1,00;1,00;;1,00;1,00;;Produção horária da equipe:;;1,00;;;63,13;6,77;0,00;- ;69,90;62,33;132,23
;29.002.000006;99.005.000318.LSE;Seguro para motoniveladora sobre pneus, potência no volante do motor: 180 hp (134 KW), diesel, fator de carga médio, com lâmina reta - vida útil 8.000 h;MAT;Pneu 14.00x24 com câmara;UN;;1,00;0,00;1,00;1,00;0,01;0,002400;;;;3,00;0,01;;;;;;
;12.029.000004;99.005.000318.LSE;Seguro para motoniveladora sobre pneus, potência no volante do motor: 180 hp (134 KW), diesel, fator de carga médio, com lâmina reta - vida útil 8.000 h;MAT;Graxa;KG;;1,00;0,04;1,00;1,00;0,12;0,040000;;;;3,00;0,12;;;;;;
;12.031.000002;99.005.000318.LSE;Seguro para motoniveladora sobre pneus, potência no volante do motor: 180 hp (134 KW), diesel, fator de carga médio, com lâmina reta - vida útil 8.000 h;MAT;Óleo diesel;L;;1,00;21,00;1,00;1,00;63,00;21,000000;;;;3,00;63,00;;;;;;
;01.019.000003;99.005.000318.LSE;Seguro para motoniveladora sobre pneus, potência no volante do motor: 180 hp (134 KW), diesel, fator de carga médio, com lâmina reta - vida útil 8.000 h;MOD;Operador de terraplenagem;H;;1,00;1,00;1,00;1,00;6,77;;1,000000;;;6,77;;6,77;;;;;
;01.015.000035;99.005.000318.LSE;Seguro para motoniveladora sobre pneus, potência no volante do motor: 180 hp (134 KW), diesel, fator de carga médio, com lâmina reta - vida útil 8.000 h;EQA;Motoniveladora sobre pneus diesel lâmina tipo reta (potência nominal no volante do motor: 180 HP);UN;;1,00;0,00;1,00;1,00;0,00;;;0,000192;;1,00;;;0,00;;;;
;99.005.000319.LSE;99.005.000319.LSE;Seguro para motoniveladora sobre pneus, potência no volante do motor: 180 hp (134 KW), diesel, fator de carga alto, com lâmina reta - vida útil 6.800 h;;Seguro para motoniveladora sobre pneus, potência no volante do motor: 180 hp (134 KW), diesel, fator de carga alto, com lâmina reta - vida útil 6.800 h;ND;1,00;1,00;;1,00;1,00;;Produção horária da equipe:;;1,00;;;82,63;6,77;0,00;- ;89,40;79,72;169,12
;29.002.000006;99.005.000319.LSE;Seguro para motoniveladora sobre pneus, potência no volante do motor: 180 hp (134 KW), diesel, fator de carga alto, com lâmina reta - vida útil 6.800 h;MAT;Pneu 14.00x24 com câmara;UN;;1,00;0,00;1,00;1,00;0,01;0,002400;;;;3,00;0,01;;;;;;
;12.029.000004;99.005.000319.LSE;Seguro para motoniveladora sobre pneus, potência no volante do motor: 180 hp (134 KW), diesel, fator de carga alto, com lâmina reta - vida útil 6.800 h;MAT;Graxa;KG;;1,00;0,04;1,00;1,00;0,12;0,040000;;;;3,00;0,12;;;;;;
;12.031.000002;99.005.000319.LSE;Seguro para motoniveladora sobre pneus, potência no volante do motor: 180 hp (134 KW), diesel, fator de carga alto, com lâmina reta - vida útil 6.800 h;MAT;Óleo diesel;L;;1,00;27,50;1,00;1,00;82,50;27,500000;;;;3,00;82,50;;;;;;
;01.019.000003;99.005.000319.LSE;Seguro para motoniveladora sobre pneus, potência no volante do motor: 180 hp (134 KW), diesel, fator de carga alto, com lâmina reta - vida útil 6.800 h;MOD;Operador de terraplenagem;H;;1,00;1,00;1,00;1,00;6,77;;1,000000;;;6,77;;6,77;;;;;
;01.015.000035;99.005.000319.LSE;Seguro para motoniveladora sobre pneus, potência no volante do motor: 180 hp (134 KW), diesel, fator de carga alto, com lâmina reta - vida útil 6.800 h;EQA;Motoniveladora sobre pneus diesel lâmina tipo reta (potência nominal no volante do motor: 180 HP);UN;;1,00;0,00;1,00;1,00;0,00;;;0,000218;;1,00;;;0,00;;;;
;99.005.000320.LSE;99.005.000320.LSE;Seguro para motoniveladora sobre pneus, potência no volante do motor: 180 hp (134 KW), diesel, com lâmina reta - vida útil 8.000 h;;Seguro para motoniveladora sobre pneus, potência no volante do motor: 180 hp (134 KW), diesel, com lâmina reta - vida útil 8.000 h;ND;1,00;1,00;;1,00;1,00;;Produção horária da equipe:;;1,00;;;- ;6,77;0,00;- ;6,77;6,04;12,81
;01.019.000003;99.005.000320.LSE;Seguro para motoniveladora sobre pneus, potência no volante do motor: 180 hp (134 KW), diesel, com lâmina reta - vida útil 8.000 h;MOD;Operador de terraplenagem;H;;1,00;1,00;1,00;1,00;6,77;;1,000000;;;6,77;;6,77;;;;;
;01.015.000035;99.005.000320.LSE;Seguro para motoniveladora sobre pneus, potência no volante do motor: 180 hp (134 KW), diesel, com lâmina reta - vida útil 8.000 h;EQA;Motoniveladora sobre pneus diesel lâmina tipo reta (potência nominal no volante do motor: 180 HP);UN;;1,00;0,00;1,00;1,00;0,00;;;0,000079;;1,00;;;0,00;;;;
;99.005.000321.LSE;99.005.000321.LSE;Seguro para motoniveladora sobre pneus, potência no volante do motor: 220 hp (164 KW), diesel, fator de carga baixo, com lâmina reta - vida útil 9.200 h;;Seguro para motoniveladora sobre pneus, potência no volante do motor: 220 hp (164 KW), diesel, fator de carga baixo, com lâmina reta - vida útil 9.200 h;ND;1,00;1,00;;1,00;1,00;;Produção horária da equipe:;;1,00;;;51,13;6,77;0,00;- ;57,90;51,63;109,53
;29.002.000005;99.005.000321.LSE;Seguro para motoniveladora sobre pneus, potência no volante do motor: 220 hp (164 KW), diesel, fator de carga baixo, com lâmina reta - vida útil 9.200 h;MAT;Pneu 16.00x24 com câmara;UN;;1,00;0,00;1,00;1,00;0,01;0,002400;;;;3,00;0,01;;;;;;
;12.029.000004;99.005.000321.LSE;Seguro para motoniveladora sobre pneus, potência no volante do motor: 220 hp (164 KW), diesel, fator de carga baixo, com lâmina reta - vida útil 9.200 h;MAT;Graxa;KG;;1,00;0,04;1,00;1,00;0,12;0,040000;;;;3,00;0,12;;;;;;
;12.031.000002;99.005.000321.LSE;Seguro para motoniveladora sobre pneus, potência no volante do motor: 220 hp (164 KW), diesel, fator de carga baixo, com lâmina reta - vida útil 9.200 h;MAT;Óleo diesel;L;;1,00;17,00;1,00;1,00;51,00;17,000000;;;;3,00;51,00;;;;;;
;01.019.000003;99.005.000321.LSE;Seguro para motoniveladora sobre pneus, potência no volante do motor: 220 hp (164 KW), diesel, fator de carga baixo, com lâmina reta - vida útil 9.200 h;MOD;Operador de terraplenagem;H;;1,00;1,00;1,00;1,00;6,77;;1,000000;;;6,77;;6,77;;;;;
;01.015.000043;99.005.000321.LSE;Seguro para motoniveladora sobre pneus, potência no volante do motor: 220 hp (164 KW), diesel, fator de carga baixo, com lâmina reta - vida útil 9.200 h;EQA;Motoniveladora sobre pneus diesel lâmina tipo reta (potência nominal no volante do motor: 220 HP);UN;;1,00;0,00;1,00;1,00;0,00;;;0,000172;;1,00;;;0,00;;;;
;99.005.000322.LSE;99.005.000322.LSE;Seguro para motoniveladora sobre pneus, potência no volante do motor: 220 hp (164 KW), diesel, fator de carga médio, com lâmina reta - vida útil 8.000 h;;Seguro para motoniveladora sobre pneus, potência no volante do motor: 220 hp (164 KW), diesel, fator de carga médio, com lâmina reta - vida útil 8.000 h;ND;1,00;1,00;;1,00;1,00;;Produção horária da equipe:;;1,00;;;70,63;6,77;0,00;- ;77,40;69,02;146,42
;29.002.000005;99.005.000322.LSE;Seguro para motoniveladora sobre pneus, potência no volante do motor: 220 hp (164 KW), diesel, fator de carga médio, com lâmina reta - vida útil 8.000 h;MAT;Pneu 16.00x24 com câmara;UN;;1,00;0,00;1,00;1,00;0,01;0,002400;;;;3,00;0,01;;;;;;
;12.029.000004;99.005.000322.LSE;Seguro para motoniveladora sobre pneus, potência no volante do motor: 220 hp (164 KW), diesel, fator de carga médio, com lâmina reta - vida útil 8.000 h;MAT;Graxa;KG;;1,00;0,04;1,00;1,00;0,12;0,040000;;;;3,00;0,12;;;;;;
;12.031.000002;99.005.000322.LSE;Seguro para motoniveladora sobre pneus, potência no volante do motor: 220 hp (164 KW), diesel, fator de carga médio, com lâmina reta - vida útil 8.000 h;MAT;Óleo diesel;L;;1,00;23,50;1,00;1,00;70,50;23,500000;;;;3,00;70,50;;;;;;
;01.019.000003;99.005.000322.LSE;Seguro para motoniveladora sobre pneus, potência no volante do motor: 220 hp (164 KW), diesel, fator de carga médio, com lâmina reta - vida útil 8.000 h;MOD;Operador de terraplenagem;H;;1,00;1,00;1,00;1,00;6,77;;1,000000;;;6,77;;6,77;;;;;
;01.015.000043;99.005.000322.LSE;Seguro para motoniveladora sobre pneus, potência no volante do motor: 220 hp (164 KW), diesel, fator de carga médio, com lâmina reta - vida útil 8.000 h;EQA;Motoniveladora sobre pneus diesel lâmina tipo reta (potência nominal no volante do motor: 220 HP);UN;;1,00;0,00;1,00;1,00;0,00;;;0,000192;;1,00;;;0,00;;;;
;99.005.000323.LSE;99.005.000323.LSE;Seguro para grupo gerador para solda, diesel, potência 50 hp (37 KW), capacidade 60 a 600 a - vida útil 20.000 h;;Seguro para grupo gerador para solda, diesel, potência 50 hp (37 KW), capacidade 60 a 600 a - vida útil 20.000 h;ND;1,00;1,00;;1,00;1,00;;Produção horária da equipe:;;1,00;;;30,00;6,77;0,00;- ;36,77;32,79;69,56
;12.031.000002;99.005.000323.LSE;Seguro para grupo gerador para solda, diesel, potência 50 hp (37 KW), capacidade 60 a 600 a - vida útil 20.000 h;MAT;Óleo diesel;L;;1,00;10,00;1,00;1,00;30,00;10,000000;;;;3,00;30,00;;;;;;
;01.027.000001;99.005.000323.LSE;Seguro para grupo gerador para solda, diesel, potência 50 hp (37 KW), capacidade 60 a 600 a - vida útil 20.000 h;MOD;Soldador;H;;1,00;1,00;1,00;1,00;6,77;;1,000000;;;6,77;;6,77;;;;;
;01.007.000009;99.005.000323.LSE;Seguro para grupo gerador para solda, diesel, potência 50 hp (37 KW), capacidade 60 a 600 a - vida útil 20.000 h;EQA;Grupo gerador diesel para solda (capacidade: 60/600 A / potência: 37 kW);UN;;1,00;0,00;1,00;1,00;0,00;;;0,000098;;1,00;;;0,00;;;;
;99.005.000324.LSE;99.005.000324.LSE;Seguro para motoniveladora sobre pneus, potência no volante do motor: 220 hp (164 KW), diesel, fator de carga alto, com lâmina reta - vida útil 6.800 h;;Seguro para motoniveladora sobre pneus, potência no volante do motor: 220 hp (164 KW), diesel, fator de carga alto, com lâmina reta - vida útil 6.800 h;ND;1,00;1,00;;1,00;1,00;;Produção horária da equipe:;;1,00;;;87,13;6,77;0,00;- ;93,90;83,73;177,63
;29.002.000005;99.005.000324.LSE;Seguro para motoniveladora sobre pneus, potência no volante do motor: 220 hp (164 KW), diesel, fator de carga alto, com lâmina reta - vida útil 6.800 h;MAT;Pneu 16.00x24 com câmara;UN;;1,00;0,00;1,00;1,00;0,01;0,002400;;;;3,00;0,01;;;;;;
;12.029.000004;99.005.000324.LSE;Seguro para motoniveladora sobre pneus, potência no volante do motor: 220 hp (164 KW), diesel, fator de carga alto, com lâmina reta - vida útil 6.800 h;MAT;Graxa;KG;;1,00;0,04;1,00;1,00;0,12;0,040000;;;;3,00;0,12;;;;;;
;12.031.000002;99.005.000324.LSE;Seguro para motoniveladora sobre pneus, potência no volante do motor: 220 hp (164 KW), diesel, fator de carga alto, com lâmina reta - vida útil 6.800 h;MAT;Óleo diesel;L;;1,00;29,00;1,00;1,00;87,00;29,000000;;;;3,00;87,00;;;;;;
;01.019.000003;99.005.000324.LSE;Seguro para motoniveladora sobre pneus, potência no volante do motor: 220 hp (164 KW), diesel, fator de carga alto, com lâmina reta - vida útil 6.800 h;MOD;Operador de terraplenagem;H;;1,00;1,00;1,00;1,00;6,77;;1,000000;;;6,77;;6,77;;;;;
;01.015.000043;99.005.000324.LSE;Seguro para motoniveladora sobre pneus, potência no volante do motor: 220 hp (164 KW), diesel, fator de carga alto, com lâmina reta - vida útil 6.800 h;EQA;Motoniveladora sobre pneus diesel lâmina tipo reta (potência nominal no volante do motor: 220 HP);UN;;1,00;0,00;1,00;1,00;0,00;;;0,000218;;1,00;;;0,00;;;;
;99.005.000325.LSE;99.005.000325.LSE;Seguro para motoniveladora sobre pneus, potência no volante do motor: 220 hp (164 KW), diesel, com lâmina reta - vida útil 8.000 h;;Seguro para motoniveladora sobre pneus, potência no volante do motor: 220 hp (164 KW), diesel, com lâmina reta - vida útil 8.000 h;ND;1,00;1,00;;1,00;1,00;;Produção horária da equipe:;;1,00;;;- ;6,77;0,00;- ;6,77;6,04;12,81
;01.019.000003;99.005.000325.LSE;Seguro para motoniveladora sobre pneus, potência no volante do motor: 220 hp (164 KW), diesel, com lâmina reta - vida útil 8.000 h;MOD;Operador de terraplenagem;H;;1,00;1,00;1,00;1,00;6,77;;1,000000;;;6,77;;6,77;;;;;
;01.015.000043;99.005.000325.LSE;Seguro para motoniveladora sobre pneus, potência no volante do motor: 220 hp (164 KW), diesel, com lâmina reta - vida útil 8.000 h;EQA;Motoniveladora sobre pneus diesel lâmina tipo reta (potência nominal no volante do motor: 220 HP);UN;;1,00;0,00;1,00;1,00;0,00;;;0,000079;;1,00;;;0,00;;;;
;99.005.000326.LSE;99.005.000326.LSE;Seguro para motoniveladora sobre pneus, potência no volante do motor: 135 hp (101 KW), diesel, fator de carga baixo, com lâmina reta, - vida útil 9.200 h;;Seguro para motoniveladora sobre pneus, potência no volante do motor: 135 hp (101 KW), diesel, fator de carga baixo, com lâmina reta, - vida útil 9.200 h;ND;1,00;1,00;;1,00;1,00;;Produção horária da equipe:;;1,00;;;33,13;6,77;0,00;- ;39,90;35,58;75,48
;29.002.000004;99.005.000326.LSE;Seguro para motoniveladora sobre pneus, potência no volante do motor: 135 hp (101 KW), diesel, fator de carga baixo, com lâmina reta, - vida útil 9.200 h;MAT;Pneu 13.00x24 com câmara;UN;;1,00;0,00;1,00;1,00;0,01;0,002400;;;;3,00;0,01;;;;;;
;12.029.000004;99.005.000326.LSE;Seguro para motoniveladora sobre pneus, potência no volante do motor: 135 hp (101 KW), diesel, fator de carga baixo, com lâmina reta, - vida útil 9.200 h;MAT;Graxa;KG;;1,00;0,04;1,00;1,00;0,12;0,040000;;;;3,00;0,12;;;;;;
;12.031.000002;99.005.000326.LSE;Seguro para motoniveladora sobre pneus, potência no volante do motor: 135 hp (101 KW), diesel, fator de carga baixo, com lâmina reta, - vida útil 9.200 h;MAT;Óleo diesel;L;;1,00;11,00;1,00;1,00;33,00;11,000000;;;;3,00;33,00;;;;;;
;01.019.000003;99.005.000326.LSE;Seguro para motoniveladora sobre pneus, potência no volante do motor: 135 hp (101 KW), diesel, fator de carga baixo, com lâmina reta, - vida útil 9.200 h;MOD;Operador de terraplenagem;H;;1,00;1,00;1,00;1,00;6,77;;1,000000;;;6,77;;6,77;;;;;
;01.015.000039;99.005.000326.LSE;Seguro para motoniveladora sobre pneus, potência no volante do motor: 135 hp (101 KW), diesel, fator de carga baixo, com lâmina reta, - vida útil 9.200 h;EQL;Motoniveladora sobre pneus diesel lâmina tipo reta (potência nominal no volante do motor: 135 HP);UN;;1,00;0,00;1,00;1,00;0,00;;;0,000172;;1,00;;;0,00;;;;
;99.005.000327.LSE;99.005.000327.LSE;Seguro para motoescreiper sobre pneus, diesel, escrêiper padrão, potência no volante do motor 365 hp (272 KW), capacidade coroada do escrêiper: 17 m³ - vida útil 8.000 h;;Seguro para motoescreiper sobre pneus, diesel, escrêiper padrão, potência no volante do motor 365 hp (272 KW), capacidade coroada do escrêiper: 17 m³ - vida útil 8.000 h;ND;1,00;1,00;;1,00;1,00;;Produção horária da equipe:;;1,00;;;- ;6,77;0,00;- ;6,77;6,04;12,81
;01.019.000003;99.005.000327.LSE;Seguro para motoescreiper sobre pneus, diesel, escrêiper padrão, potência no volante do motor 365 hp (272 KW), capacidade coroada do escrêiper: 17 m³ - vida útil 8.000 h;MOD;Operador de terraplenagem;H;;1,00;1,00;1,00;1,00;6,77;;1,000000;;;6,77;;6,77;;;;;
;01.015.000023;99.005.000327.LSE;Seguro para motoescreiper sobre pneus, diesel, escrêiper padrão, potência no volante do motor 365 hp (272 KW), capacidade coroada do escrêiper: 17 m³ - vida útil 8.000 h;EQA;Motoescreiper sobre pneus diesel escrêiper tipo padrão (capacidade coroada do escrêiper: 17 m³ / potência nominal no volante do motor: 365 HP);UN;;1,00;0,00;1,00;1,00;0,00;;;0,000079;;1,00;;;0,00;;;;
;99.005.000328.LSE;99.005.000328.LSE;Seguro para motoescreiper sobre pneus, diesel, escrêiper acionado em tandem, potência no volante do trator 500 hp (373 KW) / potência do escrêiper 283 hp (211 KW), fator de carga baixo, capacidade coroada do escrêiper: 26 m³ - vida útil 9.200 h;;Seguro para motoescreiper sobre pneus, diesel, escrêiper acionado em tandem, potência no volante do trator 500 hp (373 KW) / potência do escrêiper 283 hp (211 KW), fator de carga baixo, capacidade coroada do escrêiper: 26 m³ - vida útil 9.200 h;ND;1,00;1,00;;1,00;1,00;;Produção horária da equipe:;;1,00;;;201,21;6,77;0,00;- ;207,99;185,47;393,45
;29.002.000008;99.005.000328.LSE;Seguro para motoescreiper sobre pneus, diesel, escrêiper acionado em tandem, potência no volante do trator 500 hp (373 KW) / potência do escrêiper 283 hp (211 KW), fator de carga baixo, capacidade coroada do escrêiper: 26 m³ - vida útil 9.200 h;MAT;Pneu 37x25x35;UN;;1,00;0,00;1,00;1,00;0,00;0,001600;;;;3,00;0,00;;;;;;
;12.029.000004;99.005.000328.LSE;Seguro para motoescreiper sobre pneus, diesel, escrêiper acionado em tandem, potência no volante do trator 500 hp (373 KW) / potência do escrêiper 283 hp (211 KW), fator de carga baixo, capacidade coroada do escrêiper: 26 m³ - vida útil 9.200 h;MAT;Graxa;KG;;1,00;0,07;1,00;1,00;0,21;0,070000;;;;3,00;0,21;;;;;;
;12.031.000002;99.005.000328.LSE;Seguro para motoescreiper sobre pneus, diesel, escrêiper acionado em tandem, potência no volante do trator 500 hp (373 KW) / potência do escrêiper 283 hp (211 KW), fator de carga baixo, capacidade coroada do escrêiper: 26 m³ - vida útil 9.200 h;MAT;Óleo diesel;L;;1,00;67,00;1,00;1,00;201,00;67,000000;;;;3,00;201,00;;;;;;
;01.019.000003;99.005.000328.LSE;Seguro para motoescreiper sobre pneus, diesel, escrêiper acionado em tandem, potência no volante do trator 500 hp (373 KW) / potência do escrêiper 283 hp (211 KW), fator de carga baixo, capacidade coroada do escrêiper: 26 m³ - vida útil 9.200 h;MOD;Operador de terraplenagem;H;;1,00;1,00;1,00;1,00;6,77;;1,000000;;;6,77;;6,77;;;;;
;01.015.000029;99.005.000328.LSE;Seguro para motoescreiper sobre pneus, diesel, escrêiper acionado em tandem, potência no volante do trator 500 hp (373 KW) / potência do escrêiper 283 hp (211 KW), fator de carga baixo, capacidade coroada do escrêiper: 26 m³ - vida útil 9.200 h;EQL;Motoescreiper sobre pneus diesel escrêiper tipo acionado em tandem (capacidade coroada do escrêiper: 26 m³ / potência do escrêiper: 283 HP / potência nominal no volante do motor: 500 HP);UN;;1,00;0,00;1,00;1,00;0,00;;;0,000172;;1,00;;;0,00;;;;
;99.005.000329.LSE;99.005.000329.LSE;Seguro para motoescreiper sobre pneus, diesel, escrêiper acionado em tandem, potência no volante do trator 500 hp (373 KW) / potência do escrêiper 283 hp (211 KW), fator de carga médio, capacidade coroada do escrêiper: 26 m³ - vida útil 8.000 h;;Seguro para motoescreiper sobre pneus, diesel, escrêiper acionado em tandem, potência no volante do trator 500 hp (373 KW) / potência do escrêiper 283 hp (211 KW), fator de carga médio, capacidade coroada do escrêiper: 26 m³ - vida útil 8.000 h;ND;1,00;1,00;;1,00;1,00;;Produção horária da equipe:;;1,00;;;270,21;6,77;0,00;- ;276,99;247,00;523,99
;29.002.000008;99.005.000329.LSE;Seguro para motoescreiper sobre pneus, diesel, escrêiper acionado em tandem, potência no volante do trator 500 hp (373 KW) / potência do escrêiper 283 hp (211 KW), fator de carga médio, capacidade coroada do escrêiper: 26 m³ - vida útil 8.000 h;MAT;Pneu 37x25x35;UN;;1,00;0,00;1,00;1,00;0,00;0,001600;;;;3,00;0,00;;;;;;
;12.029.000004;99.005.000329.LSE;Seguro para motoescreiper sobre pneus, diesel, escrêiper acionado em tandem, potência no volante do trator 500 hp (373 KW) / potência do escrêiper 283 hp (211 KW), fator de carga médio, capacidade coroada do escrêiper: 26 m³ - vida útil 8.000 h;MAT;Graxa;KG;;1,00;0,07;1,00;1,00;0,21;0,070000;;;;3,00;0,21;;;;;;
;12.031.000002;99.005.000329.LSE;Seguro para motoescreiper sobre pneus, diesel, escrêiper acionado em tandem, potência no volante do trator 500 hp (373 KW) / potência do escrêiper 283 hp (211 KW), fator de carga médio, capacidade coroada do escrêiper: 26 m³ - vida útil 8.000 h;MAT;Óleo diesel;L;;1,00;90,00;1,00;1,00;270,00;90,000000;;;;3,00;270,00;;;;;;
;01.019.000003;99.005.000329.LSE;Seguro para motoescreiper sobre pneus, diesel, escrêiper acionado em tandem, potência no volante do trator 500 hp (373 KW) / potência do escrêiper 283 hp (211 KW), fator de carga médio, capacidade coroada do escrêiper: 26 m³ - vida útil 8.000 h;MOD;Operador de terraplenagem;H;;1,00;1,00;1,00;1,00;6,77;;1,000000;;;6,77;;6,77;;;;;
;01.015.000029;99.005.000329.LSE;Seguro para motoescreiper sobre pneus, diesel, escrêiper acionado em tandem, potência no volante do trator 500 hp (373 KW) / potência do escrêiper 283 hp (211 KW), fator de carga médio, capacidade coroada do escrêiper: 26 m³ - vida útil 8.000 h;EQL;Motoescreiper sobre pneus diesel escrêiper tipo acionado em tandem (capacidade coroada do escrêiper: 26 m³ / potência do escrêiper: 283 HP / potência nominal no volante do motor: 500 HP);UN;;1,00;0,00;1,00;1,00;0,00;;;0,000192;;1,00;;;0,00;;;;
;99.005.000330.LSE;99.005.000330.LSE;Seguro para motoescreiper sobre pneus, diesel, escrêiper acionado em tandem, potência no volante do trator 500 hp (373 KW) / potência do escrêiper 283 hp (211 KW), fator de carga alto, capacidade coroada do escrêiper: 26 m³ - vida útil 6.800 h;;Seguro para motoescreiper sobre pneus, diesel, escrêiper acionado em tandem, potência no volante do trator 500 hp (373 KW) / potência do escrêiper 283 hp (211 KW), fator de carga alto, capacidade coroada do escrêiper: 26 m³ - vida útil 6.800 h;ND;1,00;1,00;;1,00;1,00;;Produção horária da equipe:;;1,00;;;351,21;6,77;0,00;- ;357,99;319,23;677,22
;29.002.000008;99.005.000330.LSE;Seguro para motoescreiper sobre pneus, diesel, escrêiper acionado em tandem, potência no volante do trator 500 hp (373 KW) / potência do escrêiper 283 hp (211 KW), fator de carga alto, capacidade coroada do escrêiper: 26 m³ - vida útil 6.800 h;MAT;Pneu 37x25x35;UN;;1,00;0,00;1,00;1,00;0,00;0,001600;;;;3,00;0,00;;;;;;
;12.029.000004;99.005.000330.LSE;Seguro para motoescreiper sobre pneus, diesel, escrêiper acionado em tandem, potência no volante do trator 500 hp (373 KW) / potência do escrêiper 283 hp (211 KW), fator de carga alto, capacidade coroada do escrêiper: 26 m³ - vida útil 6.800 h;MAT;Graxa;KG;;1,00;0,07;1,00;1,00;0,21;0,070000;;;;3,00;0,21;;;;;;
;12.031.000002;99.005.000330.LSE;Seguro para motoescreiper sobre pneus, diesel, escrêiper acionado em tandem, potência no volante do trator 500 hp (373 KW) / potência do escrêiper 283 hp (211 KW), fator de carga alto, capacidade coroada do escrêiper: 26 m³ - vida útil 6.800 h;MAT;Óleo diesel;L;;1,00;117,00;1,00;1,00;351,00;117,000000;;;;3,00;351,00;;;;;;
;01.019.000003;99.005.000330.LSE;Seguro para motoescreiper sobre pneus, diesel, escrêiper acionado em tandem, potência no volante do trator 500 hp (373 KW) / potência do escrêiper 283 hp (211 KW), fator de carga alto, capacidade coroada do escrêiper: 26 m³ - vida útil 6.800 h;MOD;Operador de terraplenagem;H;;1,00;1,00;1,00;1,00;6,77;;1,000000;;;6,77;;6,77;;;;;
;01.015.000029;99.005.000330.LSE;Seguro para motoescreiper sobre pneus, diesel, escrêiper acionado em tandem, potência no volante do trator 500 hp (373 KW) / potência do escrêiper 283 hp (211 KW), fator de carga alto, capacidade coroada do escrêiper: 26 m³ - vida útil 6.800 h;EQL;Motoescreiper sobre pneus diesel escrêiper tipo acionado em tandem (capacidade coroada do escrêiper: 26 m³ / potência do escrêiper: 283 HP / potência nominal no volante do motor: 500 HP);UN;;1,00;0,00;1,00;1,00;0,00;;;0,000218;;1,00;;;0,00;;;;
;99.005.000331.LSE;99.005.000331.LSE;Seguro para motoescreiper sobre pneus, diesel, escrêiper acionado em tandem, potência no volante do trator 500 hp (373 KW) / potência do escrêiper 283 hp (211 KW), capacidade coroada do escrêiper: 26 m³ - vida útil 8.000 h;;Seguro para motoescreiper sobre pneus, diesel, escrêiper acionado em tandem, potência no volante do trator 500 hp (373 KW) / potência do escrêiper 283 hp (211 KW), capacidade coroada do escrêiper: 26 m³ - vida útil 8.000 h;ND;1,00;1,00;;1,00;1,00;;Produção horária da equipe:;;1,00;;;- ;6,77;0,00;- ;6,77;6,04;12,81
;01.019.000003;99.005.000331.LSE;Seguro para motoescreiper sobre pneus, diesel, escrêiper acionado em tandem, potência no volante do trator 500 hp (373 KW) / potência do escrêiper 283 hp (211 KW), capacidade coroada do escrêiper: 26 m³ - vida útil 8.000 h;MOD;Operador de terraplenagem;H;;1,00;1,00;1,00;1,00;6,77;;1,000000;;;6,77;;6,77;;;;;
;01.015.000029;99.005.000331.LSE;Seguro para motoescreiper sobre pneus, diesel, escrêiper acionado em tandem, potência no volante do trator 500 hp (373 KW) / potência do escrêiper 283 hp (211 KW), capacidade coroada do escrêiper: 26 m³ - vida útil 8.000 h;EQL;Motoescreiper sobre pneus diesel escrêiper tipo acionado em tandem (capacidade coroada do escrêiper: 26 m³ / potência do escrêiper: 283 HP / potência nominal no volante do motor: 500 HP);UN;;1,00;0,00;1,00;1,00;0,00;;;0,000079;;1,00;;;0,00;;;;
;99.005.000332.LSE;99.005.000332.LSE;Seguro para motoescreiper sobre pneus, diesel, escrêiper de elevação, potência no volante do motor 265 hp (198 KW), fator de carga baixo, capacidade coroada do escrêiper: 13 m³ - vida útil 9.200 h;;Seguro para motoescreiper sobre pneus, diesel, escrêiper de elevação, potência no volante do motor 265 hp (198 KW), fator de carga baixo, capacidade coroada do escrêiper: 13 m³ - vida útil 9.200 h;ND;1,00;1,00;;1,00;1,00;;Produção horária da equipe:;;1,00;;;73,71;6,77;0,00;- ;80,49;71,77;152,26
;29.002.000009;99.005.000332.LSE;Seguro para motoescreiper sobre pneus, diesel, escrêiper de elevação, potência no volante do motor 265 hp (198 KW), fator de carga baixo, capacidade coroada do escrêiper: 13 m³ - vida útil 9.200 h;MAT;Pneu 29.5x35;UN;;1,00;0,00;1,00;1,00;0,00;0,001600;;;;3,00;0,00;;;;;;
;12.029.000004;99.005.000332.LSE;Seguro para motoescreiper sobre pneus, diesel, escrêiper de elevação, potência no volante do motor 265 hp (198 KW), fator de carga baixo, capacidade coroada do escrêiper: 13 m³ - vida útil 9.200 h;MAT;Graxa;KG;;1,00;0,07;1,00;1,00;0,21;0,070000;;;;3,00;0,21;;;;;;
;12.031.000002;99.005.000332.LSE;Seguro para motoescreiper sobre pneus, diesel, escrêiper de elevação, potência no volante do motor 265 hp (198 KW), fator de carga baixo, capacidade coroada do escrêiper: 13 m³ - vida útil 9.200 h;MAT;Óleo diesel;L;;1,00;24,50;1,00;1,00;73,50;24,500000;;;;3,00;73,50;;;;;;
;01.019.000003;99.005.000332.LSE;Seguro para motoescreiper sobre pneus, diesel, escrêiper de elevação, potência no volante do motor 265 hp (198 KW), fator de carga baixo, capacidade coroada do escrêiper: 13 m³ - vida útil 9.200 h;MOD;Operador de terraplenagem;H;;1,00;1,00;1,00;1,00;6,77;;1,000000;;;6,77;;6,77;;;;;
;01.015.000015;99.005.000332.LSE;Seguro para motoescreiper sobre pneus, diesel, escrêiper de elevação, potência no volante do motor 265 hp (198 KW), fator de carga baixo, capacidade coroada do escrêiper: 13 m³ - vida útil 9.200 h;EQL;Motoescreiper sobre pneus diesel (potência: 265 HP / capacidade: 13 m³);UN;;1,00;0,00;1,00;1,00;0,00;;;0,000172;;1,00;;;0,00;;;;
;99.005.000333.LSE;99.005.000333.LSE;Seguro para motoescreiper sobre pneus, diesel, escrêiper de elevação, potência no volante do motor 265 hp (198 KW), fator de carga médio, capacidade coroada do escrêiper: 13 m³ - vida útil 8.000 h;;Seguro para motoescreiper sobre pneus, diesel, escrêiper de elevação, potência no volante do motor 265 hp (198 KW), fator de carga médio, capacidade coroada do escrêiper: 13 m³ - vida útil 8.000 h;ND;1,00;1,00;;1,00;1,00;;Produção horária da equipe:;;1,00;;;99,21;6,77;0,00;- ;105,99;94,51;200,50
;29.002.000009;99.005.000333.LSE;Seguro para motoescreiper sobre pneus, diesel, escrêiper de elevação, potência no volante do motor 265 hp (198 KW), fator de carga médio, capacidade coroada do escrêiper: 13 m³ - vida útil 8.000 h;MAT;Pneu 29.5x35;UN;;1,00;0,00;1,00;1,00;0,00;0,001600;;;;3,00;0,00;;;;;;
;12.029.000004;99.005.000333.LSE;Seguro para motoescreiper sobre pneus, diesel, escrêiper de elevação, potência no volante do motor 265 hp (198 KW), fator de carga médio, capacidade coroada do escrêiper: 13 m³ - vida útil 8.000 h;MAT;Graxa;KG;;1,00;0,07;1,00;1,00;0,21;0,070000;;;;3,00;0,21;;;;;;
;12.031.000002;99.005.000333.LSE;Seguro para motoescreiper sobre pneus, diesel, escrêiper de elevação, potência no volante do motor 265 hp (198 KW), fator de carga médio, capacidade coroada do escrêiper: 13 m³ - vida útil 8.000 h;MAT;Óleo diesel;L;;1,00;33,00;1,00;1,00;99,00;33,000000;;;;3,00;99,00;;;;;;
;01.019.000003;99.005.000333.LSE;Seguro para motoescreiper sobre pneus, diesel, escrêiper de elevação, potência no volante do motor 265 hp (198 KW), fator de carga médio, capacidade coroada do escrêiper: 13 m³ - vida útil 8.000 h;MOD;Operador de terraplenagem;H;;1,00;1,00;1,00;1,00;6,77;;1,000000;;;6,77;;6,77;;;;;
;01.015.000015;99.005.000333.LSE;Seguro para motoescreiper sobre pneus, diesel, escrêiper de elevação, potência no volante do motor 265 hp (198 KW), fator de carga médio, capacidade coroada do escrêiper: 13 m³ - vida útil 8.000 h;EQL;Motoescreiper sobre pneus diesel (potência: 265 HP / capacidade: 13 m³);UN;;1,00;0,00;1,00;1,00;0,00;;;0,000192;;1,00;;;0,00;;;;
;99.005.000334.LSE;99.005.000334.LSE;Seguro para roçadeira costal, gasolina, potência 2 hp (1,5 KW) - vida útil 20.000 h;;Seguro para roçadeira costal, gasolina, potência 2 hp (1,5 KW) - vida útil 20.000 h;ND;1,00;1,00;;1,00;1,00;;Produção horária da equipe:;;1,00;;;- ;6,77;0,00;- ;6,77;6,04;12,81
;01.001.000001;99.005.000334.LSE;Seguro para roçadeira costal, gasolina, potência 2 hp (1,5 KW) - vida útil 20.000 h;MOD;Ajudante;H;;1,00;1,00;1,00;1,00;6,77;;1,000000;;;6,77;;6,77;;;;;
;01.005.000006;99.005.000334.LSE;Seguro para roçadeira costal, gasolina, potência 2 hp (1,5 KW) - vida útil 20.000 h;EQA;Roçadeira costal gasolina (potência: 2 HP);UN;;1,00;0,00;1,00;1,00;0,00;;;0,000053;;1,00;;;0,00;;;;
;99.005.000335.LSE;99.005.000335.LSE;Seguro para grupo gerador para solda, diesel, potência 50 hp (37 KW), capacidade 60 a 600 a - vida útil 20.000 h;;Seguro para grupo gerador para solda, diesel, potência 50 hp (37 KW), capacidade 60 a 600 a - vida útil 20.000 h;ND;1,00;1,00;;1,00;1,00;;Produção horária da equipe:;;1,00;;;- ;6,77;0,00;- ;6,77;6,04;12,81
;01.027.000001;99.005.000335.LSE;Seguro para grupo gerador para solda, diesel, potência 50 hp (37 KW), capacidade 60 a 600 a - vida útil 20.000 h;MOD;Soldador;H;;1,00;1,00;1,00;1,00;6,77;;1,000000;;;6,77;;6,77;;;;;
;01.007.000009;99.005.000335.LSE;Seguro para grupo gerador para solda, diesel, potência 50 hp (37 KW), capacidade 60 a 600 a - vida útil 20.000 h;EQA;Grupo gerador diesel para solda (capacidade: 60/600 A / potência: 37 kW);UN;;1,00;0,00;1,00;1,00;0,00;;;0,000053;;1,00;;;0,00;;;;
;99.005.000336.LSE;99.005.000336.LSE;Seguro para motoescreiper sobre pneus, diesel, escrêiper de elevação, potência no volante do motor 265 hp (198 KW), fator de carga alto, capacidade coroada do escrêiper: 13 m³ - vida útil 6.800 h;;Seguro para motoescreiper sobre pneus, diesel, escrêiper de elevação, potência no volante do motor 265 hp (198 KW), fator de carga alto, capacidade coroada do escrêiper: 13 m³ - vida útil 6.800 h;ND;1,00;1,00;;1,00;1,00;;Produção horária da equipe:;;1,00;;;134,61;6,77;0,00;- ;141,39;126,08;267,46
;29.002.000009;99.005.000336.LSE;Seguro para motoescreiper sobre pneus, diesel, escrêiper de elevação, potência no volante do motor 265 hp (198 KW), fator de carga alto, capacidade coroada do escrêiper: 13 m³ - vida útil 6.800 h;MAT;Pneu 29.5x35;UN;;1,00;0,00;1,00;1,00;0,00;0,001600;;;;3,00;0,00;;;;;;
;12.029.000004;99.005.000336.LSE;Seguro para motoescreiper sobre pneus, diesel, escrêiper de elevação, potência no volante do motor 265 hp (198 KW), fator de carga alto, capacidade coroada do escrêiper: 13 m³ - vida útil 6.800 h;MAT;Graxa;KG;;1,00;0,07;1,00;1,00;0,21;0,070000;;;;3,00;0,21;;;;;;
;12.031.000002;99.005.000336.LSE;Seguro para motoescreiper sobre pneus, diesel, escrêiper de elevação, potência no volante do motor 265 hp (198 KW), fator de carga alto, capacidade coroada do escrêiper: 13 m³ - vida útil 6.800 h;MAT;Óleo diesel;L;;1,00;44,80;1,00;1,00;134,40;44,800000;;;;3,00;134,40;;;;;;
;01.019.000003;99.005.000336.LSE;Seguro para motoescreiper sobre pneus, diesel, escrêiper de elevação, potência no volante do motor 265 hp (198 KW), fator de carga alto, capacidade coroada do escrêiper: 13 m³ - vida útil 6.800 h;MOD;Operador de terraplenagem;H;;1,00;1,00;1,00;1,00;6,77;;1,000000;;;6,77;;6,77;;;;;
;01.015.000015;99.005.000336.LSE;Seguro para motoescreiper sobre pneus, diesel, escrêiper de elevação, potência no volante do motor 265 hp (198 KW), fator de carga alto, capacidade coroada do escrêiper: 13 m³ - vida útil 6.800 h;EQL;Motoescreiper sobre pneus diesel (potência: 265 HP / capacidade: 13 m³);UN;;1,00;0,00;1,00;1,00;0,00;;;0,000218;;1,00;;;0,00;;;;
;99.005.000337.LSE;99.005.000337.LSE;Seguro para motoescreiper sobre pneus, diesel, escrêiper de elevação, potência no volante do motor 265 hp (198 KW), capacidade coroada do escrêiper: 13 m³ - vida útil 8.000 h;;Seguro para motoescreiper sobre pneus, diesel, escrêiper de elevação, potência no volante do motor 265 hp (198 KW), capacidade coroada do escrêiper: 13 m³ - vida útil 8.000 h;ND;1,00;1,00;;1,00;1,00;;Produção horária da equipe:;;1,00;;;- ;6,77;0,00;- ;6,77;6,04;12,81
;01.019.000003;99.005.000337.LSE;Seguro para motoescreiper sobre pneus, diesel, escrêiper de elevação, potência no volante do motor 265 hp (198 KW), capacidade coroada do escrêiper: 13 m³ - vida útil 8.000 h;MOD;Operador de terraplenagem;H;;1,00;1,00;1,00;1,00;6,77;;1,000000;;;6,77;;6,77;;;;;
;01.015.000015;99.005.000337.LSE;Seguro para motoescreiper sobre pneus, diesel, escrêiper de elevação, potência no volante do motor 265 hp (198 KW), capacidade coroada do escrêiper: 13 m³ - vida útil 8.000 h;EQL;Motoescreiper sobre pneus diesel (potência: 265 HP / capacidade: 13 m³);UN;;1,00;0,00;1,00;1,00;0,00;;;0,000079;;1,00;;;0,00;;;;
;99.005.000338.LSE;99.005.000338.LSE;Seguro para motoescreiper sobre pneus, diesel, escrêiper padrão, potência no volante do motor 365 hp (272 KW), fator de carga baixo, capacidade coroada do escrêiper: 17 m³ - vida útil 9.200 h;;Seguro para motoescreiper sobre pneus, diesel, escrêiper padrão, potência no volante do motor 365 hp (272 KW), fator de carga baixo, capacidade coroada do escrêiper: 17 m³ - vida útil 9.200 h;ND;1,00;1,00;;1,00;1,00;;Produção horária da equipe:;;1,00;;;88,71;6,77;0,00;- ;95,49;85,15;180,63
;29.002.000007;99.005.000338.LSE;Seguro para motoescreiper sobre pneus, diesel, escrêiper padrão, potência no volante do motor 365 hp (272 KW), fator de carga baixo, capacidade coroada do escrêiper: 17 m³ - vida útil 9.200 h;MAT;Pneu 33x25x29;UN;;1,00;0,00;1,00;1,00;0,00;0,001600;;;;3,00;0,00;;;;;;
;12.029.000004;99.005.000338.LSE;Seguro para motoescreiper sobre pneus, diesel, escrêiper padrão, potência no volante do motor 365 hp (272 KW), fator de carga baixo, capacidade coroada do escrêiper: 17 m³ - vida útil 9.200 h;MAT;Graxa;KG;;1,00;0,07;1,00;1,00;0,21;0,070000;;;;3,00;0,21;;;;;;
;12.031.000002;99.005.000338.LSE;Seguro para motoescreiper sobre pneus, diesel, escrêiper padrão, potência no volante do motor 365 hp (272 KW), fator de carga baixo, capacidade coroada do escrêiper: 17 m³ - vida útil 9.200 h;MAT;Óleo diesel;L;;1,00;29,50;1,00;1,00;88,50;29,500000;;;;3,00;88,50;;;;;;
;01.019.000003;99.005.000338.LSE;Seguro para motoescreiper sobre pneus, diesel, escrêiper padrão, potência no volante do motor 365 hp (272 KW), fator de carga baixo, capacidade coroada do escrêiper: 17 m³ - vida útil 9.200 h;MOD;Operador de terraplenagem;H;;1,00;1,00;1,00;1,00;6,77;;1,000000;;;6,77;;6,77;;;;;
;01.015.000023;99.005.000338.LSE;Seguro para motoescreiper sobre pneus, diesel, escrêiper padrão, potência no volante do motor 365 hp (272 KW), fator de carga baixo, capacidade coroada do escrêiper: 17 m³ - vida útil 9.200 h;EQA;Motoescreiper sobre pneus diesel escrêiper tipo padrão (capacidade coroada do escrêiper: 17 m³ / potência nominal no volante do motor: 365 HP);UN;;1,00;0,00;1,00;1,00;0,00;;;0,000172;;1,00;;;0,00;;;;
;99.005.000339.LSE;99.005.000339.LSE;Seguro para motoescreiper sobre pneus, diesel, escrêiper padrão, potência no volante do motor 365 hp (272 KW), fator de carga médio, capacidade coroada do escrêiper: 17 m³ - vida útil 8.000 h;;Seguro para motoescreiper sobre pneus, diesel, escrêiper padrão, potência no volante do motor 365 hp (272 KW), fator de carga médio, capacidade coroada do escrêiper: 17 m³ - vida útil 8.000 h;ND;1,00;1,00;;1,00;1,00;;Produção horária da equipe:;;1,00;;;123,21;6,77;0,00;- ;129,99;115,91;245,90
;29.002.000007;99.005.000339.LSE;Seguro para motoescreiper sobre pneus, diesel, escrêiper padrão, potência no volante do motor 365 hp (272 KW), fator de carga médio, capacidade coroada do escrêiper: 17 m³ - vida útil 8.000 h;MAT;Pneu 33x25x29;UN;;1,00;0,00;1,00;1,00;0,00;0,001600;;;;3,00;0,00;;;;;;
;12.029.000004;99.005.000339.LSE;Seguro para motoescreiper sobre pneus, diesel, escrêiper padrão, potência no volante do motor 365 hp (272 KW), fator de carga médio, capacidade coroada do escrêiper: 17 m³ - vida útil 8.000 h;MAT;Graxa;KG;;1,00;0,07;1,00;1,00;0,21;0,070000;;;;3,00;0,21;;;;;;
;12.031.000002;99.005.000339.LSE;Seguro para motoescreiper sobre pneus, diesel, escrêiper padrão, potência no volante do motor 365 hp (272 KW), fator de carga médio, capacidade coroada do escrêiper: 17 m³ - vida útil 8.000 h;MAT;Óleo diesel;L;;1,00;41,00;1,00;1,00;123,00;41,000000;;;;3,00;123,00;;;;;;
;01.019.000003;99.005.000339.LSE;Seguro para motoescreiper sobre pneus, diesel, escrêiper padrão, potência no volante do motor 365 hp (272 KW), fator de carga médio, capacidade coroada do escrêiper: 17 m³ - vida útil 8.000 h;MOD;Operador de terraplenagem;H;;1,00;1,00;1,00;1,00;6,77;;1,000000;;;6,77;;6,77;;;;;
;01.015.000023;99.005.000339.LSE;Seguro para motoescreiper sobre pneus, diesel, escrêiper padrão, potência no volante do motor 365 hp (272 KW), fator de carga médio, capacidade coroada do escrêiper: 17 m³ - vida útil 8.000 h;EQA;Motoescreiper sobre pneus diesel escrêiper tipo padrão (capacidade coroada do escrêiper: 17 m³ / potência nominal no volante do motor: 365 HP);UN;;1,00;0,00;1,00;1,00;0,00;;;0,000192;;1,00;;;0,00;;;;
;99.005.000340.LSE;99.005.000340.LSE;Seguro para motoescreiper sobre pneus, diesel, escrêiper padrão, potência no volante do motor 365 hp (272 KW), fator de carga alto, capacidade coroada do escrêiper: 17 m³ - vida útil 6.800 h;;Seguro para motoescreiper sobre pneus, diesel, escrêiper padrão, potência no volante do motor 365 hp (272 KW), fator de carga alto, capacidade coroada do escrêiper: 17 m³ - vida útil 6.800 h;ND;1,00;1,00;;1,00;1,00;;Produção horária da equipe:;;1,00;;;159,21;6,77;0,00;- ;165,99;148,02;314,00
;29.002.000007;99.005.000340.LSE;Seguro para motoescreiper sobre pneus, diesel, escrêiper padrão, potência no volante do motor 365 hp (272 KW), fator de carga alto, capacidade coroada do escrêiper: 17 m³ - vida útil 6.800 h;MAT;Pneu 33x25x29;UN;;1,00;0,00;1,00;1,00;0,00;0,001600;;;;3,00;0,00;;;;;;
;12.029.000004;99.005.000340.LSE;Seguro para motoescreiper sobre pneus, diesel, escrêiper padrão, potência no volante do motor 365 hp (272 KW), fator de carga alto, capacidade coroada do escrêiper: 17 m³ - vida útil 6.800 h;MAT;Graxa;KG;;1,00;0,07;1,00;1,00;0,21;0,070000;;;;3,00;0,21;;;;;;
;12.031.000002;99.005.000340.LSE;Seguro para motoescreiper sobre pneus, diesel, escrêiper padrão, potência no volante do motor 365 hp (272 KW), fator de carga alto, capacidade coroada do escrêiper: 17 m³ - vida útil 6.800 h;MAT;Óleo diesel;L;;1,00;53,00;1,00;1,00;159,00;53,000000;;;;3,00;159,00;;;;;;
;01.019.000003;99.005.000340.LSE;Seguro para motoescreiper sobre pneus, diesel, escrêiper padrão, potência no volante do motor 365 hp (272 KW), fator de carga alto, capacidade coroada do escrêiper: 17 m³ - vida útil 6.800 h;MOD;Operador de terraplenagem;H;;1,00;1,00;1,00;1,00;6,77;;1,000000;;;6,77;;6,77;;;;;
;01.015.000023;99.005.000340.LSE;Seguro para motoescreiper sobre pneus, diesel, escrêiper padrão, potência no volante do motor 365 hp (272 KW), fator de carga alto, capacidade coroada do escrêiper: 17 m³ - vida útil 6.800 h;EQA;Motoescreiper sobre pneus diesel escrêiper tipo padrão (capacidade coroada do escrêiper: 17 m³ / potência nominal no volante do motor: 365 HP);UN;;1,00;0,00;1,00;1,00;0,00;;;0,000218;;1,00;;;0,00;;;;
;99.005.000341.LSE;99.005.000341.LSE;Seguro para retroescavadeira sobre pneus, pot. nom. no volante do motor: 76 hp, diesel, com caçamba dianteira de inclinação simples e aplicação geral, com capacidade nominal de 0,96m³, braço padrão, profundidade de escavação de 4362mm - vida útil 8.000 h;;Seguro para retroescavadeira sobre pneus, pot. nom. no volante do motor: 76 hp, diesel, com caçamba dianteira de inclinação simples e aplicação geral, com capacidade nominal de 0,96m³, braço padrão, profundidade de escavação de 4362mm - vida útil 8.000 h;ND;1,00;1,00;;1,00;1,00;;Produção horária da equipe:;;1,00;;;- ;6,77;0,00;- ;6,77;6,04;12,81
;01.019.000003;99.005.000341.LSE;Seguro para retroescavadeira sobre pneus, pot. nom. no volante do motor: 76 hp, diesel, com caçamba dianteira de inclinação simples e aplicação geral, com capacidade nominal de 0,96m³, braço padrão, profundidade de escavação de 4362mm - vida útil 8.000 h;MOD;Operador de terraplenagem;H;;1,00;1,00;1,00;1,00;6,77;;1,000000;;;6,77;;6,77;;;;;
;01.028.000043;99.005.000341.LSE;Seguro para retroescavadeira sobre pneus, pot. nom. no volante do motor: 76 hp, diesel, com caçamba dianteira de inclinação simples e aplicação geral, com capacidade nominal de 0,96m³, braço padrão, profundidade de escavação de 4362mm - vida útil 8.000 h;EQA;Retroescavadeira sobre pneus diesel braço tipo padrão caçamba tipo dianteira de inclinação simples e aplicação geral (alcance de carregamento: 1732 mm / capacidade nominal da caçamba: 0,96 m³ / potência nominal no volante do motor: 76 HP / profundidade de;UN;;1,00;0,00;1,00;1,00;0,00;;;0,000079;;1,00;;;0,00;;;;
;99.005.000342.LSE;99.005.000342.LSE;Seguro para retroescavadeira sobre pneus, pot. nominal no volante do motor: 85 hp, diesel, fator de carga baixo, com caçamba dianteira paralela padrão de aplicação geral, com capacidade nominal de 1m³, braço padrão com profundidade de escavação de 4850 mm - vida útil;;Seguro para retroescavadeira sobre pneus, pot. nominal no volante do motor: 85 hp, diesel, fator de carga baixo, com caçamba dianteira paralela padrão de aplicação geral, com capacidade nominal de 1m³, braço padrão com profundidade de escavação de 4850 mm - vida útil;ND;1,00;1,00;;1,00;1,00;;Produção horária da equipe:;;1,00;;;25,71;6,77;0,00;- ;32,49;28,97;61,45
;29.002.000062;99.005.000342.LSE;Seguro para retroescavadeira sobre pneus, pot. nominal no volante do motor: 85 hp, diesel, fator de carga baixo, com caçamba dianteira paralela padrão de aplicação geral, com capacidade nominal de 1m³, braço padrão com profundidade de escavação de 4850 mm - vida útil;MAT;Pneu 340x80x18 com câmara AWD dianteiro;UN;;1,00;0,00;1,00;1,00;0,00;0,000800;;;;3,00;0,00;;;;;;
;29.002.000061;99.005.000342.LSE;Seguro para retroescavadeira sobre pneus, pot. nominal no volante do motor: 85 hp, diesel, fator de carga baixo, com caçamba dianteira paralela padrão de aplicação geral, com capacidade nominal de 1m³, braço padrão com profundidade de escavação de 4850 mm - vida útil;MAT;Pneu 16.9x28 com câmara AWD traseiro;UN;;1,00;0,00;1,00;1,00;0,00;0,000800;;;;3,00;0,00;;;;;;
;12.029.000004;99.005.000342.LSE;Seguro para retroescavadeira sobre pneus, pot. nominal no volante do motor: 85 hp, diesel, fator de carga baixo, com caçamba dianteira paralela padrão de aplicação geral, com capacidade nominal de 1m³, braço padrão com profundidade de escavação de 4850 mm - vida útil;MAT;Graxa;KG;;1,00;0,02;1,00;1,00;0,06;0,020000;;;;3,00;0,06;;;;;;
;12.031.000002;99.005.000342.LSE;Seguro para retroescavadeira sobre pneus, pot. nominal no volante do motor: 85 hp, diesel, fator de carga baixo, com caçamba dianteira paralela padrão de aplicação geral, com capacidade nominal de 1m³, braço padrão com profundidade de escavação de 4850 mm - vida útil;MAT;Óleo diesel;L;;1,00;8,55;1,00;1,00;25,65;8,550000;;;;3,00;25,65;;;;;;
;01.019.000003;99.005.000342.LSE;Seguro para retroescavadeira sobre pneus, pot. nominal no volante do motor: 85 hp, diesel, fator de carga baixo, com caçamba dianteira paralela padrão de aplicação geral, com capacidade nominal de 1m³, braço padrão com profundidade de escavação de 4850 mm - vida útil;MOD;Operador de terraplenagem;H;;1,00;1,00;1,00;1,00;6,77;;1,000000;;;6,77;;6,77;;;;;
;01.028.000042;99.005.000342.LSE;Seguro para retroescavadeira sobre pneus, pot. nominal no volante do motor: 85 hp, diesel, fator de carga baixo, com caçamba dianteira paralela padrão de aplicação geral, com capacidade nominal de 1m³, braço padrão com profundidade de escavação de 4850 mm - vida útil;EQL;Retroescavadeira sobre pneus diesel braço tipo padrão caçamba tipo dianteira paralela padrão de aplicação geral (alcance de carregamento: 1742 mm / capacidade nominal da caçamba: 1 m³ / potência nominal no volante do motor: 85 HP / profundidade de escavaç;UN;;1,00;0,00;1,00;1,00;0,00;;;0,000178;;1,00;;;0,00;;;;
;99.005.000343.LSE;99.005.000343.LSE;Seguro para retroescavadeira sobre pneus, pot. nominal no volante do motor: 85 hp, diesel, fator de carga médio, com caçamba dianteira paralela padrão de aplicação geral, com capacidade nominal de 1m³, braço padrão com profundidade de escavação de 4850 mm - vida útil;;Seguro para retroescavadeira sobre pneus, pot. nominal no volante do motor: 85 hp, diesel, fator de carga médio, com caçamba dianteira paralela padrão de aplicação geral, com capacidade nominal de 1m³, braço padrão com profundidade de escavação de 4850 mm - vida útil;ND;1,00;1,00;;1,00;1,00;;Produção horária da equipe:;;1,00;;;31,56;6,77;0,00;- ;38,34;34,19;72,52
;29.002.000062;99.005.000343.LSE;Seguro para retroescavadeira sobre pneus, pot. nominal no volante do motor: 85 hp, diesel, fator de carga médio, com caçamba dianteira paralela padrão de aplicação geral, com capacidade nominal de 1m³, braço padrão com profundidade de escavação de 4850 mm - vida útil;MAT;Pneu 340x80x18 com câmara AWD dianteiro;UN;;1,00;0,00;1,00;1,00;0,00;0,000800;;;;3,00;0,00;;;;;;
;29.002.000061;99.005.000343.LSE;Seguro para retroescavadeira sobre pneus, pot. nominal no volante do motor: 85 hp, diesel, fator de carga médio, com caçamba dianteira paralela padrão de aplicação geral, com capacidade nominal de 1m³, braço padrão com profundidade de escavação de 4850 mm - vida útil;MAT;Pneu 16.9x28 com câmara AWD traseiro;UN;;1,00;0,00;1,00;1,00;0,00;0,000800;;;;3,00;0,00;;;;;;
;12.029.000004;99.005.000343.LSE;Seguro para retroescavadeira sobre pneus, pot. nominal no volante do motor: 85 hp, diesel, fator de carga médio, com caçamba dianteira paralela padrão de aplicação geral, com capacidade nominal de 1m³, braço padrão com profundidade de escavação de 4850 mm - vida útil;MAT;Graxa;KG;;1,00;0,02;1,00;1,00;0,06;0,020000;;;;3,00;0,06;;;;;;
;12.031.000002;99.005.000343.LSE;Seguro para retroescavadeira sobre pneus, pot. nominal no volante do motor: 85 hp, diesel, fator de carga médio, com caçamba dianteira paralela padrão de aplicação geral, com capacidade nominal de 1m³, braço padrão com profundidade de escavação de 4850 mm - vida útil;MAT;Óleo diesel;L;;1,00;10,50;1,00;1,00;31,50;10,500000;;;;3,00;31,50;;;;;;
;01.019.000003;99.005.000343.LSE;Seguro para retroescavadeira sobre pneus, pot. nominal no volante do motor: 85 hp, diesel, fator de carga médio, com caçamba dianteira paralela padrão de aplicação geral, com capacidade nominal de 1m³, braço padrão com profundidade de escavação de 4850 mm - vida útil;MOD;Operador de terraplenagem;H;;1,00;1,00;1,00;1,00;6,77;;1,000000;;;6,77;;6,77;;;;;
;01.028.000042;99.005.000343.LSE;Seguro para retroescavadeira sobre pneus, pot. nominal no volante do motor: 85 hp, diesel, fator de carga médio, com caçamba dianteira paralela padrão de aplicação geral, com capacidade nominal de 1m³, braço padrão com profundidade de escavação de 4850 mm - vida útil;EQL;Retroescavadeira sobre pneus diesel braço tipo padrão caçamba tipo dianteira paralela padrão de aplicação geral (alcance de carregamento: 1742 mm / capacidade nominal da caçamba: 1 m³ / potência nominal no volante do motor: 85 HP / profundidade de escavaç;UN;;1,00;0,00;1,00;1,00;0,00;;;0,000192;;1,00;;;0,00;;;;
;99.005.000344.LSE;99.005.000344.LSE;Seguro para retroescavadeira sobre pneus, pot. nominal no volante do motor: 85 hp, diesel, fator de carga alto, com caçamba dianteira paralela padrão de aplicação geral, com capacidade nominal de 1m³, braço padrão com profundidade de escavação de 4850 mm - vida útil;;Seguro para retroescavadeira sobre pneus, pot. nominal no volante do motor: 85 hp, diesel, fator de carga alto, com caçamba dianteira paralela padrão de aplicação geral, com capacidade nominal de 1m³, braço padrão com profundidade de escavação de 4850 mm - vida útil;ND;1,00;1,00;;1,00;1,00;;Produção horária da equipe:;;1,00;;;36,96;6,77;0,00;- ;43,74;39,00;82,74
;29.002.000062;99.005.000344.LSE;Seguro para retroescavadeira sobre pneus, pot. nominal no volante do motor: 85 hp, diesel, fator de carga alto, com caçamba dianteira paralela padrão de aplicação geral, com capacidade nominal de 1m³, braço padrão com profundidade de escavação de 4850 mm - vida útil;MAT;Pneu 340x80x18 com câmara AWD dianteiro;UN;;1,00;0,00;1,00;1,00;0,00;0,000800;;;;3,00;0,00;;;;;;
;29.002.000061;99.005.000344.LSE;Seguro para retroescavadeira sobre pneus, pot. nominal no volante do motor: 85 hp, diesel, fator de carga alto, com caçamba dianteira paralela padrão de aplicação geral, com capacidade nominal de 1m³, braço padrão com profundidade de escavação de 4850 mm - vida útil;MAT;Pneu 16.9x28 com câmara AWD traseiro;UN;;1,00;0,00;1,00;1,00;0,00;0,000800;;;;3,00;0,00;;;;;;
;12.029.000004;99.005.000344.LSE;Seguro para retroescavadeira sobre pneus, pot. nominal no volante do motor: 85 hp, diesel, fator de carga alto, com caçamba dianteira paralela padrão de aplicação geral, com capacidade nominal de 1m³, braço padrão com profundidade de escavação de 4850 mm - vida útil;MAT;Graxa;KG;;1,00;0,02;1,00;1,00;0,06;0,020000;;;;3,00;0,06;;;;;;
;12.031.000002;99.005.000344.LSE;Seguro para retroescavadeira sobre pneus, pot. nominal no volante do motor: 85 hp, diesel, fator de carga alto, com caçamba dianteira paralela padrão de aplicação geral, com capacidade nominal de 1m³, braço padrão com profundidade de escavação de 4850 mm - vida útil;MAT;Óleo diesel;L;;1,00;12,30;1,00;1,00;36,90;12,300000;;;;3,00;36,90;;;;;;
;01.019.000003;99.005.000344.LSE;Seguro para retroescavadeira sobre pneus, pot. nominal no volante do motor: 85 hp, diesel, fator de carga alto, com caçamba dianteira paralela padrão de aplicação geral, com capacidade nominal de 1m³, braço padrão com profundidade de escavação de 4850 mm - vida útil;MOD;Operador de terraplenagem;H;;1,00;1,00;1,00;1,00;6,77;;1,000000;;;6,77;;6,77;;;;;
;01.028.000042;99.005.000344.LSE;Seguro para retroescavadeira sobre pneus, pot. nominal no volante do motor: 85 hp, diesel, fator de carga alto, com caçamba dianteira paralela padrão de aplicação geral, com capacidade nominal de 1m³, braço padrão com profundidade de escavação de 4850 mm - vida útil;EQL;Retroescavadeira sobre pneus diesel braço tipo padrão caçamba tipo dianteira paralela padrão de aplicação geral (alcance de carregamento: 1742 mm / capacidade nominal da caçamba: 1 m³ / potência nominal no volante do motor: 85 HP / profundidade de escavaç;UN;;1,00;0,00;1,00;1,00;0,00;;;0,000209;;1,00;;;0,00;;;;
;99.005.000345.LSE;99.005.000345.LSE;Seguro para retroescavadeira sobre pneus, pot. nominal no volante do motor: 85 hp, diesel, com caçamba dianteira paralela padrão de aplicação geral, com capacidade nominal de 1m³, braço padrão com profundidade de escavação de 4850 mm - vida útil 8.000 h;;Seguro para retroescavadeira sobre pneus, pot. nominal no volante do motor: 85 hp, diesel, com caçamba dianteira paralela padrão de aplicação geral, com capacidade nominal de 1m³, braço padrão com profundidade de escavação de 4850 mm - vida útil 8.000 h;ND;1,00;1,00;;1,00;1,00;;Produção horária da equipe:;;1,00;;;- ;6,77;0,00;- ;6,77;6,04;12,81
;01.019.000003;99.005.000345.LSE;Seguro para retroescavadeira sobre pneus, pot. nominal no volante do motor: 85 hp, diesel, com caçamba dianteira paralela padrão de aplicação geral, com capacidade nominal de 1m³, braço padrão com profundidade de escavação de 4850 mm - vida útil 8.000 h;MOD;Operador de terraplenagem;H;;1,00;1,00;1,00;1,00;6,77;;1,000000;;;6,77;;6,77;;;;;
;01.028.000042;99.005.000345.LSE;Seguro para retroescavadeira sobre pneus, pot. nominal no volante do motor: 85 hp, diesel, com caçamba dianteira paralela padrão de aplicação geral, com capacidade nominal de 1m³, braço padrão com profundidade de escavação de 4850 mm - vida útil 8.000 h;EQL;Retroescavadeira sobre pneus diesel braço tipo padrão caçamba tipo dianteira paralela padrão de aplicação geral (alcance de carregamento: 1742 mm / capacidade nominal da caçamba: 1 m³ / potência nominal no volante do motor: 85 HP / profundidade de escavaç;UN;;1,00;0,00;1,00;1,00;0,00;;;0,000079;;1,00;;;0,00;;;;
;99.005.000346.LSE;99.005.000346.LSE;Seguro para maçarico de corte e solda com cabeça cortadora - vida útil 10.000 h;;Seguro para maçarico de corte e solda com cabeça cortadora - vida útil 10.000 h;ND;1,00;1,00;;1,00;1,00;;Produção horária da equipe:;;1,00;;;12,66;6,77;0,00;- ;19,43;17,33;36,76
;01.001.000008;99.005.000346.LSE;Seguro para maçarico de corte e solda com cabeça cortadora - vida útil 10.000 h;MAT;Mangueira dupla para oxi-acetileno (diâmetro: 5/16 ");M;;1,00;0,02;1,00;1,00;0,06;0,020000;;;;3,00;0,06;;;;;;
;29.001.000014;99.005.000346.LSE;Seguro para maçarico de corte e solda com cabeça cortadora - vida útil 10.000 h;MAT;Cabeça cortadora para maçarico;UN;;1,00;0,00;1,00;1,00;0,00;0,000161;;;;3,00;0,00;;;;;;
;29.001.000015;99.005.000346.LSE;Seguro para maçarico de corte e solda com cabeça cortadora - vida útil 10.000 h;MAT;Bico para maçarico oxigênio / acetileno;UN;;1,00;0,00;1,00;1,00;0,00;0,000161;;;;3,00;0,00;;;;;;
;12.001.000007;99.005.000346.LSE;Seguro para maçarico de corte e solda com cabeça cortadora - vida útil 10.000 h;MAT;Oxigênio;M³;;1,00;3,00;1,00;1,00;9,00;3,000000;;;;3,00;9,00;;;;;;
;12.001.000004;99.005.000346.LSE;Seguro para maçarico de corte e solda com cabeça cortadora - vida útil 10.000 h;MAT;Acetileno;KG;;1,00;1,20;1,00;1,00;3,60;1,200000;;;;3,00;3,60;;;;;;
;01.001.000001;99.005.000346.LSE;Seguro para maçarico de corte e solda com cabeça cortadora - vida útil 10.000 h;MOD;Ajudante;H;;1,00;1,00;1,00;1,00;6,77;;1,000000;;;6,77;;6,77;;;;;
;01.005.000007;99.005.000346.LSE;Seguro para maçarico de corte e solda com cabeça cortadora - vida útil 10.000 h;EQA;Maçarico de corte e solda;UN;;1,00;0,00;1,00;1,00;0,00;;;0,000161;;1,00;;;0,00;;;;
;99.005.000347.LSE;99.005.000347.LSE;Seguro para retroescavadeira sobre pneus, pot. nom. no volante do motor: 92 hp, diesel, fator de carga baixo, com caçamba paralela de múltiplas aplicações, com capacidade nominal de 1,03m³, braço padrão, profundidade de escavação de 4850mm - vida útil 8.800 h;;Seguro para retroescavadeira sobre pneus, pot. nom. no volante do motor: 92 hp, diesel, fator de carga baixo, com caçamba paralela de múltiplas aplicações, com capacidade nominal de 1,03m³, braço padrão, profundidade de escavação de 4850mm - vida útil 8.800 h;ND;1,00;1,00;;1,00;1,00;;Produção horária da equipe:;;1,00;;;27,21;6,77;0,00;- ;33,99;30,31;64,29
;29.002.000062;99.005.000347.LSE;Seguro para retroescavadeira sobre pneus, pot. nom. no volante do motor: 92 hp, diesel, fator de carga baixo, com caçamba paralela de múltiplas aplicações, com capacidade nominal de 1,03m³, braço padrão, profundidade de escavação de 4850mm - vida útil 8.800 h;MAT;Pneu 340x80x18 com câmara AWD dianteiro;UN;;1,00;0,00;1,00;1,00;0,00;0,000800;;;;3,00;0,00;;;;;;
;29.002.000061;99.005.000347.LSE;Seguro para retroescavadeira sobre pneus, pot. nom. no volante do motor: 92 hp, diesel, fator de carga baixo, com caçamba paralela de múltiplas aplicações, com capacidade nominal de 1,03m³, braço padrão, profundidade de escavação de 4850mm - vida útil 8.800 h;MAT;Pneu 16.9x28 com câmara AWD traseiro;UN;;1,00;0,00;1,00;1,00;0,00;0,000800;;;;3,00;0,00;;;;;;
;12.029.000004;99.005.000347.LSE;Seguro para retroescavadeira sobre pneus, pot. nom. no volante do motor: 92 hp, diesel, fator de carga baixo, com caçamba paralela de múltiplas aplicações, com capacidade nominal de 1,03m³, braço padrão, profundidade de escavação de 4850mm - vida útil 8.800 h;MAT;Graxa;KG;;1,00;0,02;1,00;1,00;0,06;0,020000;;;;3,00;0,06;;;;;;
;12.031.000002;99.005.000347.LSE;Seguro para retroescavadeira sobre pneus, pot. nom. no volante do motor: 92 hp, diesel, fator de carga baixo, com caçamba paralela de múltiplas aplicações, com capacidade nominal de 1,03m³, braço padrão, profundidade de escavação de 4850mm - vida útil 8.800 h;MAT;Óleo diesel;L;;1,00;9,05;1,00;1,00;27,15;9,050000;;;;3,00;27,15;;;;;;
;01.019.000003;99.005.000347.LSE;Seguro para retroescavadeira sobre pneus, pot. nom. no volante do motor: 92 hp, diesel, fator de carga baixo, com caçamba paralela de múltiplas aplicações, com capacidade nominal de 1,03m³, braço padrão, profundidade de escavação de 4850mm - vida útil 8.800 h;MOD;Operador de terraplenagem;H;;1,00;1,00;1,00;1,00;6,77;;1,000000;;;6,77;;6,77;;;;;
;01.028.000041;99.005.000347.LSE;Seguro para retroescavadeira sobre pneus, pot. nom. no volante do motor: 92 hp, diesel, fator de carga baixo, com caçamba paralela de múltiplas aplicações, com capacidade nominal de 1,03m³, braço padrão, profundidade de escavação de 4850mm - vida útil 8.800 h;EQL;Retroescavadeira sobre pneus diesel braço tipo padrão caçamba tipo paralela de múltiplas aplicações (alcance de carregamento: 1742 mm / capacidade nominal da caçamba: 1,03 m³ / potência nominal no volante do motor: 92 HP / profundidade de escavação: 4850;UN;;1,00;0,00;1,00;1,00;0,00;;;0,000178;;1,00;;;0,00;;;;
;99.005.000348.LSE;99.005.000348.LSE;Seguro para retroescavadeira sobre pneus, pot. nom. no volante do motor: 92 hp, diesel, fator de carga médio, com caçamba paralela de múltiplas aplicações, com capacidade nominal de 1,03m³, braço padrão, profundidade de escavação de 4850mm - vida útil 8.000 h;;Seguro para retroescavadeira sobre pneus, pot. nom. no volante do motor: 92 hp, diesel, fator de carga médio, com caçamba paralela de múltiplas aplicações, com capacidade nominal de 1,03m³, braço padrão, profundidade de escavação de 4850mm - vida útil 8.000 h;ND;1,00;1,00;;1,00;1,00;;Produção horária da equipe:;;1,00;;;33,06;6,77;0,00;- ;39,84;35,52;75,36
;29.002.000062;99.005.000348.LSE;Seguro para retroescavadeira sobre pneus, pot. nom. no volante do motor: 92 hp, diesel, fator de carga médio, com caçamba paralela de múltiplas aplicações, com capacidade nominal de 1,03m³, braço padrão, profundidade de escavação de 4850mm - vida útil 8.000 h;MAT;Pneu 340x80x18 com câmara AWD dianteiro;UN;;1,00;0,00;1,00;1,00;0,00;0,000800;;;;3,00;0,00;;;;;;
;29.002.000061;99.005.000348.LSE;Seguro para retroescavadeira sobre pneus, pot. nom. no volante do motor: 92 hp, diesel, fator de carga médio, com caçamba paralela de múltiplas aplicações, com capacidade nominal de 1,03m³, braço padrão, profundidade de escavação de 4850mm - vida útil 8.000 h;MAT;Pneu 16.9x28 com câmara AWD traseiro;UN;;1,00;0,00;1,00;1,00;0,00;0,000800;;;;3,00;0,00;;;;;;
;12.029.000004;99.005.000348.LSE;Seguro para retroescavadeira sobre pneus, pot. nom. no volante do motor: 92 hp, diesel, fator de carga médio, com caçamba paralela de múltiplas aplicações, com capacidade nominal de 1,03m³, braço padrão, profundidade de escavação de 4850mm - vida útil 8.000 h;MAT;Graxa;KG;;1,00;0,02;1,00;1,00;0,06;0,020000;;;;3,00;0,06;;;;;;
;12.031.000002;99.005.000348.LSE;Seguro para retroescavadeira sobre pneus, pot. nom. no volante do motor: 92 hp, diesel, fator de carga médio, com caçamba paralela de múltiplas aplicações, com capacidade nominal de 1,03m³, braço padrão, profundidade de escavação de 4850mm - vida útil 8.000 h;MAT;Óleo diesel;L;;1,00;11,00;1,00;1,00;33,00;11,000000;;;;3,00;33,00;;;;;;
;01.019.000003;99.005.000348.LSE;Seguro para retroescavadeira sobre pneus, pot. nom. no volante do motor: 92 hp, diesel, fator de carga médio, com caçamba paralela de múltiplas aplicações, com capacidade nominal de 1,03m³, braço padrão, profundidade de escavação de 4850mm - vida útil 8.000 h;MOD;Operador de terraplenagem;H;;1,00;1,00;1,00;1,00;6,77;;1,000000;;;6,77;;6,77;;;;;
;01.028.000041;99.005.000348.LSE;Seguro para retroescavadeira sobre pneus, pot. nom. no volante do motor: 92 hp, diesel, fator de carga médio, com caçamba paralela de múltiplas aplicações, com capacidade nominal de 1,03m³, braço padrão, profundidade de escavação de 4850mm - vida útil 8.000 h;EQL;Retroescavadeira sobre pneus diesel braço tipo padrão caçamba tipo paralela de múltiplas aplicações (alcance de carregamento: 1742 mm / capacidade nominal da caçamba: 1,03 m³ / potência nominal no volante do motor: 92 HP / profundidade de escavação: 4850;UN;;1,00;0,00;1,00;1,00;0,00;;;0,000192;;1,00;;;0,00;;;;
;99.005.000349.LSE;99.005.000349.LSE;Seguro para retroescavadeira sobre pneus, pot. nom. no volante do motor: 92 hp, diesel, fator de carga alto, com caçamba paralela de múltiplas aplicações, com capacidade nominal de 1,03m³, braço padrão, profundidade de escavação de 4850mm - vida útil 7.200 h;;Seguro para retroescavadeira sobre pneus, pot. nom. no volante do motor: 92 hp, diesel, fator de carga alto, com caçamba paralela de múltiplas aplicações, com capacidade nominal de 1,03m³, braço padrão, profundidade de escavação de 4850mm - vida útil 7.200 h;ND;1,00;1,00;;1,00;1,00;;Produção horária da equipe:;;1,00;;;39,36;6,77;0,00;- ;46,14;41,14;87,28
;29.002.000062;99.005.000349.LSE;Seguro para retroescavadeira sobre pneus, pot. nom. no volante do motor: 92 hp, diesel, fator de carga alto, com caçamba paralela de múltiplas aplicações, com capacidade nominal de 1,03m³, braço padrão, profundidade de escavação de 4850mm - vida útil 7.200 h;MAT;Pneu 340x80x18 com câmara AWD dianteiro;UN;;1,00;0,00;1,00;1,00;0,00;0,000800;;;;3,00;0,00;;;;;;
;29.002.000061;99.005.000349.LSE;Seguro para retroescavadeira sobre pneus, pot. nom. no volante do motor: 92 hp, diesel, fator de carga alto, com caçamba paralela de múltiplas aplicações, com capacidade nominal de 1,03m³, braço padrão, profundidade de escavação de 4850mm - vida útil 7.200 h;MAT;Pneu 16.9x28 com câmara AWD traseiro;UN;;1,00;0,00;1,00;1,00;0,00;0,000800;;;;3,00;0,00;;;;;;
;12.029.000004;99.005.000349.LSE;Seguro para retroescavadeira sobre pneus, pot. nom. no volante do motor: 92 hp, diesel, fator de carga alto, com caçamba paralela de múltiplas aplicações, com capacidade nominal de 1,03m³, braço padrão, profundidade de escavação de 4850mm - vida útil 7.200 h;MAT;Graxa;KG;;1,00;0,02;1,00;1,00;0,06;0,020000;;;;3,00;0,06;;;;;;
;12.031.000002;99.005.000349.LSE;Seguro para retroescavadeira sobre pneus, pot. nom. no volante do motor: 92 hp, diesel, fator de carga alto, com caçamba paralela de múltiplas aplicações, com capacidade nominal de 1,03m³, braço padrão, profundidade de escavação de 4850mm - vida útil 7.200 h;MAT;Óleo diesel;L;;1,00;13,10;1,00;1,00;39,30;13,100000;;;;3,00;39,30;;;;;;
;01.019.000003;99.005.000349.LSE;Seguro para retroescavadeira sobre pneus, pot. nom. no volante do motor: 92 hp, diesel, fator de carga alto, com caçamba paralela de múltiplas aplicações, com capacidade nominal de 1,03m³, braço padrão, profundidade de escavação de 4850mm - vida útil 7.200 h;MOD;Operador de terraplenagem;H;;1,00;1,00;1,00;1,00;6,77;;1,000000;;;6,77;;6,77;;;;;
;01.028.000041;99.005.000349.LSE;Seguro para retroescavadeira sobre pneus, pot. nom. no volante do motor: 92 hp, diesel, fator de carga alto, com caçamba paralela de múltiplas aplicações, com capacidade nominal de 1,03m³, braço padrão, profundidade de escavação de 4850mm - vida útil 7.200 h;EQL;Retroescavadeira sobre pneus diesel braço tipo padrão caçamba tipo paralela de múltiplas aplicações (alcance de carregamento: 1742 mm / capacidade nominal da caçamba: 1,03 m³ / potência nominal no volante do motor: 92 HP / profundidade de escavação: 4850;UN;;1,00;0,00;1,00;1,00;0,00;;;0,000197;;1,00;;;0,00;;;;
;99.005.000350.LSE;99.005.000350.LSE;Seguro para retroescavadeira sobre pneus, pot. nom. no volante do motor: 92 hp, diesel, com caçamba paralela de múltiplas aplicações, com capacidade nominal de 1,03m³, braço padrão, profundidade de escavação de 4850mm - vida útil 8.000 h;;Seguro para retroescavadeira sobre pneus, pot. nom. no volante do motor: 92 hp, diesel, com caçamba paralela de múltiplas aplicações, com capacidade nominal de 1,03m³, braço padrão, profundidade de escavação de 4850mm - vida útil 8.000 h;ND;1,00;1,00;;1,00;1,00;;Produção horária da equipe:;;1,00;;;- ;6,77;0,00;- ;6,77;6,04;12,81
;01.019.000003;99.005.000350.LSE;Seguro para retroescavadeira sobre pneus, pot. nom. no volante do motor: 92 hp, diesel, com caçamba paralela de múltiplas aplicações, com capacidade nominal de 1,03m³, braço padrão, profundidade de escavação de 4850mm - vida útil 8.000 h;MOD;Operador de terraplenagem;H;;1,00;1,00;1,00;1,00;6,77;;1,000000;;;6,77;;6,77;;;;;
;01.028.000041;99.005.000350.LSE;Seguro para retroescavadeira sobre pneus, pot. nom. no volante do motor: 92 hp, diesel, com caçamba paralela de múltiplas aplicações, com capacidade nominal de 1,03m³, braço padrão, profundidade de escavação de 4850mm - vida útil 8.000 h;EQL;Retroescavadeira sobre pneus diesel braço tipo padrão caçamba tipo paralela de múltiplas aplicações (alcance de carregamento: 1742 mm / capacidade nominal da caçamba: 1,03 m³ / potência nominal no volante do motor: 92 HP / profundidade de escavação: 4850;UN;;1,00;0,00;1,00;1,00;0,00;;;0,000079;;1,00;;;0,00;;;;
;99.005.000351.LSE;99.005.000351.LSE;Seguro para retroescavadeira sobre pneus, pot. nom. no volante do motor: 100 hp, diesel, fator de carga baixo, com caçamba dianteira de inclinação simples e aplicação geral, com capacidade nominal de 1,07m³, braço padrão, profundidade de escavação de 4624mm - vida út;;Seguro para retroescavadeira sobre pneus, pot. nom. no volante do motor: 100 hp, diesel, fator de carga baixo, com caçamba dianteira de inclinação simples e aplicação geral, com capacidade nominal de 1,07m³, braço padrão, profundidade de escavação de 4624mm - vida út;ND;1,00;1,00;;1,00;1,00;;Produção horária da equipe:;;1,00;;;30,36;6,77;0,00;- ;37,14;33,12;70,25
;29.002.000062;99.005.000351.LSE;Seguro para retroescavadeira sobre pneus, pot. nom. no volante do motor: 100 hp, diesel, fator de carga baixo, com caçamba dianteira de inclinação simples e aplicação geral, com capacidade nominal de 1,07m³, braço padrão, profundidade de escavação de 4624mm - vida út;MAT;Pneu 340x80x18 com câmara AWD dianteiro;UN;;1,00;0,00;1,00;1,00;0,00;0,000800;;;;3,00;0,00;;;;;;
;29.002.000063;99.005.000351.LSE;Seguro para retroescavadeira sobre pneus, pot. nom. no volante do motor: 100 hp, diesel, fator de carga baixo, com caçamba dianteira de inclinação simples e aplicação geral, com capacidade nominal de 1,07m³, braço padrão, profundidade de escavação de 4624mm - vida út;MAT;Pneu 19.5x24 com câmara AWD traseiro;UN;;1,00;0,00;1,00;1,00;0,00;0,000800;;;;3,00;0,00;;;;;;
;12.029.000004;99.005.000351.LSE;Seguro para retroescavadeira sobre pneus, pot. nom. no volante do motor: 100 hp, diesel, fator de carga baixo, com caçamba dianteira de inclinação simples e aplicação geral, com capacidade nominal de 1,07m³, braço padrão, profundidade de escavação de 4624mm - vida út;MAT;Graxa;KG;;1,00;0,02;1,00;1,00;0,06;0,020000;;;;3,00;0,06;;;;;;
;12.031.000002;99.005.000351.LSE;Seguro para retroescavadeira sobre pneus, pot. nom. no volante do motor: 100 hp, diesel, fator de carga baixo, com caçamba dianteira de inclinação simples e aplicação geral, com capacidade nominal de 1,07m³, braço padrão, profundidade de escavação de 4624mm - vida út;MAT;Óleo diesel;L;;1,00;10,10;1,00;1,00;30,30;10,100000;;;;3,00;30,30;;;;;;
;01.019.000003;99.005.000351.LSE;Seguro para retroescavadeira sobre pneus, pot. nom. no volante do motor: 100 hp, diesel, fator de carga baixo, com caçamba dianteira de inclinação simples e aplicação geral, com capacidade nominal de 1,07m³, braço padrão, profundidade de escavação de 4624mm - vida út;MOD;Operador de terraplenagem;H;;1,00;1,00;1,00;1,00;6,77;;1,000000;;;6,77;;6,77;;;;;
;01.028.000051;99.005.000351.LSE;Seguro para retroescavadeira sobre pneus, pot. nom. no volante do motor: 100 hp, diesel, fator de carga baixo, com caçamba dianteira de inclinação simples e aplicação geral, com capacidade nominal de 1,07m³, braço padrão, profundidade de escavação de 4624mm - vida út;EQL;Retroescavadeira sobre pneus diesel braço tipo padrão caçamba tipo dianteira de inclinação simples e aplicação geral (alcance de carregamento: 1823 mm / capacidade nominal da caçamba: 1,07 m³ / potência nominal no volante do motor: 100 HP / profundidade d;UN;;1,00;0,00;1,00;1,00;0,00;;;0,000178;;1,00;;;0,00;;;;
;99.005.000352.LSE;99.005.000352.LSE;Seguro para retroescavadeira sobre pneus, pot. nom. no volante do motor: 100 hp, diesel, fator de carga médio, com caçamba dianteira de inclinação simples e aplicação geral, com capacidade nominal de 1,07m³, braço padrão, profundidade de escavação de 4624mm - vida út;;Seguro para retroescavadeira sobre pneus, pot. nom. no volante do motor: 100 hp, diesel, fator de carga médio, com caçamba dianteira de inclinação simples e aplicação geral, com capacidade nominal de 1,07m³, braço padrão, profundidade de escavação de 4624mm - vida út;ND;1,00;1,00;;1,00;1,00;;Produção horária da equipe:;;1,00;;;36,66;6,77;0,00;- ;43,44;38,73;82,17
;29.002.000062;99.005.000352.LSE;Seguro para retroescavadeira sobre pneus, pot. nom. no volante do motor: 100 hp, diesel, fator de carga médio, com caçamba dianteira de inclinação simples e aplicação geral, com capacidade nominal de 1,07m³, braço padrão, profundidade de escavação de 4624mm - vida út;MAT;Pneu 340x80x18 com câmara AWD dianteiro;UN;;1,00;0,00;1,00;1,00;0,00;0,000800;;;;3,00;0,00;;;;;;
;29.002.000063;99.005.000352.LSE;Seguro para retroescavadeira sobre pneus, pot. nom. no volante do motor: 100 hp, diesel, fator de carga médio, com caçamba dianteira de inclinação simples e aplicação geral, com capacidade nominal de 1,07m³, braço padrão, profundidade de escavação de 4624mm - vida út;MAT;Pneu 19.5x24 com câmara AWD traseiro;UN;;1,00;0,00;1,00;1,00;0,00;0,000800;;;;3,00;0,00;;;;;;
;12.029.000004;99.005.000352.LSE;Seguro para retroescavadeira sobre pneus, pot. nom. no volante do motor: 100 hp, diesel, fator de carga médio, com caçamba dianteira de inclinação simples e aplicação geral, com capacidade nominal de 1,07m³, braço padrão, profundidade de escavação de 4624mm - vida út;MAT;Graxa;KG;;1,00;0,02;1,00;1,00;0,06;0,020000;;;;3,00;0,06;;;;;;
;12.031.000002;99.005.000352.LSE;Seguro para retroescavadeira sobre pneus, pot. nom. no volante do motor: 100 hp, diesel, fator de carga médio, com caçamba dianteira de inclinação simples e aplicação geral, com capacidade nominal de 1,07m³, braço padrão, profundidade de escavação de 4624mm - vida út;MAT;Óleo diesel;L;;1,00;12,20;1,00;1,00;36,60;12,200000;;;;3,00;36,60;;;;;;
;01.019.000003;99.005.000352.LSE;Seguro para retroescavadeira sobre pneus, pot. nom. no volante do motor: 100 hp, diesel, fator de carga médio, com caçamba dianteira de inclinação simples e aplicação geral, com capacidade nominal de 1,07m³, braço padrão, profundidade de escavação de 4624mm - vida út;MOD;Operador de terraplenagem;H;;1,00;1,00;1,00;1,00;6,77;;1,000000;;;6,77;;6,77;;;;;
;01.028.000051;99.005.000352.LSE;Seguro para retroescavadeira sobre pneus, pot. nom. no volante do motor: 100 hp, diesel, fator de carga médio, com caçamba dianteira de inclinação simples e aplicação geral, com capacidade nominal de 1,07m³, braço padrão, profundidade de escavação de 4624mm - vida út;EQL;Retroescavadeira sobre pneus diesel braço tipo padrão caçamba tipo dianteira de inclinação simples e aplicação geral (alcance de carregamento: 1823 mm / capacidade nominal da caçamba: 1,07 m³ / potência nominal no volante do motor: 100 HP / profundidade d;UN;;1,00;0,00;1,00;1,00;0,00;;;0,000192;;1,00;;;0,00;;;;
;99.005.000353.LSE;99.005.000353.LSE;Seguro para retroescavadeira sobre pneus, pot. nom. no volante do motor: 100 hp, diesel, fator de carga alto, com caçamba dianteira de inclinação simples e aplicação geral, com capacidade nominal de 1,07m³, braço padrão, profundidade de escavação de 4624mm - vida úti;;Seguro para retroescavadeira sobre pneus, pot. nom. no volante do motor: 100 hp, diesel, fator de carga alto, com caçamba dianteira de inclinação simples e aplicação geral, com capacidade nominal de 1,07m³, braço padrão, profundidade de escavação de 4624mm - vida úti;ND;1,00;1,00;;1,00;1,00;;Produção horária da equipe:;;1,00;;;42,66;6,77;0,00;- ;49,44;44,08;93,52
;29.002.000062;99.005.000353.LSE;Seguro para retroescavadeira sobre pneus, pot. nom. no volante do motor: 100 hp, diesel, fator de carga alto, com caçamba dianteira de inclinação simples e aplicação geral, com capacidade nominal de 1,07m³, braço padrão, profundidade de escavação de 4624mm - vida úti;MAT;Pneu 340x80x18 com câmara AWD dianteiro;UN;;1,00;0,00;1,00;1,00;0,00;0,000800;;;;3,00;0,00;;;;;;
;29.002.000063;99.005.000353.LSE;Seguro para retroescavadeira sobre pneus, pot. nom. no volante do motor: 100 hp, diesel, fator de carga alto, com caçamba dianteira de inclinação simples e aplicação geral, com capacidade nominal de 1,07m³, braço padrão, profundidade de escavação de 4624mm - vida úti;MAT;Pneu 19.5x24 com câmara AWD traseiro;UN;;1,00;0,00;1,00;1,00;0,00;0,000800;;;;3,00;0,00;;;;;;
;12.029.000004;99.005.000353.LSE;Seguro para retroescavadeira sobre pneus, pot. nom. no volante do motor: 100 hp, diesel, fator de carga alto, com caçamba dianteira de inclinação simples e aplicação geral, com capacidade nominal de 1,07m³, braço padrão, profundidade de escavação de 4624mm - vida úti;MAT;Graxa;KG;;1,00;0,02;1,00;1,00;0,06;0,020000;;;;3,00;0,06;;;;;;
;12.031.000002;99.005.000353.LSE;Seguro para retroescavadeira sobre pneus, pot. nom. no volante do motor: 100 hp, diesel, fator de carga alto, com caçamba dianteira de inclinação simples e aplicação geral, com capacidade nominal de 1,07m³, braço padrão, profundidade de escavação de 4624mm - vida úti;MAT;Óleo diesel;L;;1,00;14,20;1,00;1,00;42,60;14,200000;;;;3,00;42,60;;;;;;
;01.019.000003;99.005.000353.LSE;Seguro para retroescavadeira sobre pneus, pot. nom. no volante do motor: 100 hp, diesel, fator de carga alto, com caçamba dianteira de inclinação simples e aplicação geral, com capacidade nominal de 1,07m³, braço padrão, profundidade de escavação de 4624mm - vida úti;MOD;Operador de terraplenagem;H;;1,00;1,00;1,00;1,00;6,77;;1,000000;;;6,77;;6,77;;;;;
;01.028.000051;99.005.000353.LSE;Seguro para retroescavadeira sobre pneus, pot. nom. no volante do motor: 100 hp, diesel, fator de carga alto, com caçamba dianteira de inclinação simples e aplicação geral, com capacidade nominal de 1,07m³, braço padrão, profundidade de escavação de 4624mm - vida úti;EQL;Retroescavadeira sobre pneus diesel braço tipo padrão caçamba tipo dianteira de inclinação simples e aplicação geral (alcance de carregamento: 1823 mm / capacidade nominal da caçamba: 1,07 m³ / potência nominal no volante do motor: 100 HP / profundidade d;UN;;1,00;0,00;1,00;1,00;0,00;;;0,000209;;1,00;;;0,00;;;;
;99.005.000354.LSE;99.005.000354.LSE;Seguro para retroescavadeira sobre pneus, pot. nom. no volante do motor: 100 hp, diesel, com caçamba dianteira de inclinação simples e aplicação geral, com capacidade nominal de 1,07m³, braço padrão, profundidade de escavação de 4624mm - vida útil 8.000 h;;Seguro para retroescavadeira sobre pneus, pot. nom. no volante do motor: 100 hp, diesel, com caçamba dianteira de inclinação simples e aplicação geral, com capacidade nominal de 1,07m³, braço padrão, profundidade de escavação de 4624mm - vida útil 8.000 h;ND;1,00;1,00;;1,00;1,00;;Produção horária da equipe:;;1,00;;;- ;6,77;0,00;- ;6,77;6,04;12,81
;01.019.000003;99.005.000354.LSE;Seguro para retroescavadeira sobre pneus, pot. nom. no volante do motor: 100 hp, diesel, com caçamba dianteira de inclinação simples e aplicação geral, com capacidade nominal de 1,07m³, braço padrão, profundidade de escavação de 4624mm - vida útil 8.000 h;MOD;Operador de terraplenagem;H;;1,00;1,00;1,00;1,00;6,77;;1,000000;;;6,77;;6,77;;;;;
;01.028.000051;99.005.000354.LSE;Seguro para retroescavadeira sobre pneus, pot. nom. no volante do motor: 100 hp, diesel, com caçamba dianteira de inclinação simples e aplicação geral, com capacidade nominal de 1,07m³, braço padrão, profundidade de escavação de 4624mm - vida útil 8.000 h;EQL;Retroescavadeira sobre pneus diesel braço tipo padrão caçamba tipo dianteira de inclinação simples e aplicação geral (alcance de carregamento: 1823 mm / capacidade nominal da caçamba: 1,07 m³ / potência nominal no volante do motor: 100 HP / profundidade d;UN;;1,00;0,00;1,00;1,00;0,00;;;0,000079;;1,00;;;0,00;;;;
;99.005.000355.LSE;99.005.000355.LSE;Seguro para retroescavadeira sobre pneus, pot. nom. no volante do motor: 76 hp, diesel, fator de carga baixo, com caçamba dianteira de inclinação simples e aplicação geral, com capacidade nominal de 0,96m³, braço padrão, profundidade de escavação de 4362mm - vida úti;;Seguro para retroescavadeira sobre pneus, pot. nom. no volante do motor: 76 hp, diesel, fator de carga baixo, com caçamba dianteira de inclinação simples e aplicação geral, com capacidade nominal de 0,96m³, braço padrão, profundidade de escavação de 4362mm - vida úti;ND;1,00;1,00;;1,00;1,00;;Produção horária da equipe:;;1,00;;;22,11;6,77;0,00;- ;28,89;25,76;54,64
;29.002.000060;99.005.000355.LSE;Seguro para retroescavadeira sobre pneus, pot. nom. no volante do motor: 76 hp, diesel, fator de carga baixo, com caçamba dianteira de inclinação simples e aplicação geral, com capacidade nominal de 0,96m³, braço padrão, profundidade de escavação de 4362mm - vida úti;MAT;Pneu 19.5x24,10 com câmara AWD traseiro;UN;;1,00;0,00;1,00;1,00;0,00;0,000800;;;;3,00;0,00;;;;;;
;12.029.000004;99.005.000355.LSE;Seguro para retroescavadeira sobre pneus, pot. nom. no volante do motor: 76 hp, diesel, fator de carga baixo, com caçamba dianteira de inclinação simples e aplicação geral, com capacidade nominal de 0,96m³, braço padrão, profundidade de escavação de 4362mm - vida úti;MAT;Graxa;KG;;1,00;0,02;1,00;1,00;0,06;0,020000;;;;3,00;0,06;;;;;;
;12.031.000002;99.005.000355.LSE;Seguro para retroescavadeira sobre pneus, pot. nom. no volante do motor: 76 hp, diesel, fator de carga baixo, com caçamba dianteira de inclinação simples e aplicação geral, com capacidade nominal de 0,96m³, braço padrão, profundidade de escavação de 4362mm - vida úti;MAT;Óleo diesel;L;;1,00;7,35;1,00;1,00;22,05;7,350000;;;;3,00;22,05;;;;;;
;01.019.000003;99.005.000355.LSE;Seguro para retroescavadeira sobre pneus, pot. nom. no volante do motor: 76 hp, diesel, fator de carga baixo, com caçamba dianteira de inclinação simples e aplicação geral, com capacidade nominal de 0,96m³, braço padrão, profundidade de escavação de 4362mm - vida úti;MOD;Operador de terraplenagem;H;;1,00;1,00;1,00;1,00;6,77;;1,000000;;;6,77;;6,77;;;;;
;01.028.000043;99.005.000355.LSE;Seguro para retroescavadeira sobre pneus, pot. nom. no volante do motor: 76 hp, diesel, fator de carga baixo, com caçamba dianteira de inclinação simples e aplicação geral, com capacidade nominal de 0,96m³, braço padrão, profundidade de escavação de 4362mm - vida úti;EQA;Retroescavadeira sobre pneus diesel braço tipo padrão caçamba tipo dianteira de inclinação simples e aplicação geral (alcance de carregamento: 1732 mm / capacidade nominal da caçamba: 0,96 m³ / potência nominal no volante do motor: 76 HP / profundidade de;UN;;1,00;0,00;1,00;1,00;0,00;;;0,000178;;1,00;;;0,00;;;;
;29.002.000059;99.005.000355.LSE;Seguro para retroescavadeira sobre pneus, pot. nom. no volante do motor: 76 hp, diesel, fator de carga baixo, com caçamba dianteira de inclinação simples e aplicação geral, com capacidade nominal de 0,96m³, braço padrão, profundidade de escavação de 4362mm - vida úti;MAT;Pneu 340x80x18 com câmara AWD combinação dianteira;UN;;1,00;0,00;1,00;1,00;0,00;0,000800;;;;3,00;0,00;;;;;;
;99.005.000356.LSE;99.005.000356.LSE;Seguro para retroescavadeira sobre pneus, pot. nom. no volante do motor: 76 hp, diesel, fator de carga médio, com caçamba dianteira de inclinação simples e aplicação geral, com capacidade nominal de 0,96m³, braço padrão, profundidade de escavação de 4362mm - vida úti;;Seguro para retroescavadeira sobre pneus, pot. nom. no volante do motor: 76 hp, diesel, fator de carga médio, com caçamba dianteira de inclinação simples e aplicação geral, com capacidade nominal de 0,96m³, braço padrão, profundidade de escavação de 4362mm - vida úti;ND;1,00;1,00;;1,00;1,00;;Produção horária da equipe:;;1,00;;;27,81;6,77;0,00;- ;34,59;30,84;65,43
;29.002.000060;99.005.000356.LSE;Seguro para retroescavadeira sobre pneus, pot. nom. no volante do motor: 76 hp, diesel, fator de carga médio, com caçamba dianteira de inclinação simples e aplicação geral, com capacidade nominal de 0,96m³, braço padrão, profundidade de escavação de 4362mm - vida úti;MAT;Pneu 19.5x24,10 com câmara AWD traseiro;UN;;1,00;0,00;1,00;1,00;0,00;0,000800;;;;3,00;0,00;;;;;;
;12.029.000004;99.005.000356.LSE;Seguro para retroescavadeira sobre pneus, pot. nom. no volante do motor: 76 hp, diesel, fator de carga médio, com caçamba dianteira de inclinação simples e aplicação geral, com capacidade nominal de 0,96m³, braço padrão, profundidade de escavação de 4362mm - vida úti;MAT;Graxa;KG;;1,00;0,02;1,00;1,00;0,06;0,020000;;;;3,00;0,06;;;;;;
;12.031.000002;99.005.000356.LSE;Seguro para retroescavadeira sobre pneus, pot. nom. no volante do motor: 76 hp, diesel, fator de carga médio, com caçamba dianteira de inclinação simples e aplicação geral, com capacidade nominal de 0,96m³, braço padrão, profundidade de escavação de 4362mm - vida úti;MAT;Óleo diesel;L;;1,00;9,25;1,00;1,00;27,75;9,250000;;;;3,00;27,75;;;;;;
;01.019.000003;99.005.000356.LSE;Seguro para retroescavadeira sobre pneus, pot. nom. no volante do motor: 76 hp, diesel, fator de carga médio, com caçamba dianteira de inclinação simples e aplicação geral, com capacidade nominal de 0,96m³, braço padrão, profundidade de escavação de 4362mm - vida úti;MOD;Operador de terraplenagem;H;;1,00;1,00;1,00;1,00;6,77;;1,000000;;;6,77;;6,77;;;;;
;01.028.000043;99.005.000356.LSE;Seguro para retroescavadeira sobre pneus, pot. nom. no volante do motor: 76 hp, diesel, fator de carga médio, com caçamba dianteira de inclinação simples e aplicação geral, com capacidade nominal de 0,96m³, braço padrão, profundidade de escavação de 4362mm - vida úti;EQA;Retroescavadeira sobre pneus diesel braço tipo padrão caçamba tipo dianteira de inclinação simples e aplicação geral (alcance de carregamento: 1732 mm / capacidade nominal da caçamba: 0,96 m³ / potência nominal no volante do motor: 76 HP / profundidade de;UN;;1,00;0,00;1,00;1,00;0,00;;;0,000192;;1,00;;;0,00;;;;
;29.002.000059;99.005.000356.LSE;Seguro para retroescavadeira sobre pneus, pot. nom. no volante do motor: 76 hp, diesel, fator de carga médio, com caçamba dianteira de inclinação simples e aplicação geral, com capacidade nominal de 0,96m³, braço padrão, profundidade de escavação de 4362mm - vida úti;MAT;Pneu 340x80x18 com câmara AWD combinação dianteira;UN;;1,00;0,00;1,00;1,00;0,00;0,000800;;;;3,00;0,00;;;;;;
;99.005.000357.LSE;99.005.000357.LSE;Seguro para maçarico de corte e solda com cabeça cortadora - vida útil 10.000 h;;Seguro para maçarico de corte e solda com cabeça cortadora - vida útil 10.000 h;ND;1,00;1,00;;1,00;1,00;;Produção horária da equipe:;;1,00;;;0,00;6,77;0,00;- ;6,77;6,04;12,81
;29.001.000014;99.005.000357.LSE;Seguro para maçarico de corte e solda com cabeça cortadora - vida útil 10.000 h;MAT;Cabeça cortadora para maçarico;UN;;1,00;0,00;1,00;1,00;0,00;0,000071;;;;3,00;0,00;;;;;;
;29.001.000015;99.005.000357.LSE;Seguro para maçarico de corte e solda com cabeça cortadora - vida útil 10.000 h;MAT;Bico para maçarico oxigênio / acetileno;UN;;1,00;0,00;1,00;1,00;0,00;0,000071;;;;3,00;0,00;;;;;;
;01.001.000001;99.005.000357.LSE;Seguro para maçarico de corte e solda com cabeça cortadora - vida útil 10.000 h;MOD;Ajudante;H;;1,00;1,00;1,00;1,00;6,77;;1,000000;;;6,77;;6,77;;;;;
;01.005.000007;99.005.000357.LSE;Seguro para maçarico de corte e solda com cabeça cortadora - vida útil 10.000 h;EQA;Maçarico de corte e solda;UN;;1,00;0,00;1,00;1,00;0,00;;;0,000071;;1,00;;;0,00;;;;
;99.005.000358.LSE;99.005.000358.LSE;Seguro para retroescavadeira sobre pneus, pot. nom. no volante do motor: 76 hp, diesel, fator de carga alto, com caçamba dianteira de inclinação simples e aplicação geral, com capacidade nominal de 0,96m³, braço padrão, profundidade de escavação de 4362mm - vida útil;;Seguro para retroescavadeira sobre pneus, pot. nom. no volante do motor: 76 hp, diesel, fator de carga alto, com caçamba dianteira de inclinação simples e aplicação geral, com capacidade nominal de 0,96m³, braço padrão, profundidade de escavação de 4362mm - vida útil;ND;1,00;1,00;;1,00;1,00;;Produção horária da equipe:;;1,00;;;33,66;6,77;0,00;- ;40,44;36,06;76,49
;29.002.000060;99.005.000358.LSE;Seguro para retroescavadeira sobre pneus, pot. nom. no volante do motor: 76 hp, diesel, fator de carga alto, com caçamba dianteira de inclinação simples e aplicação geral, com capacidade nominal de 0,96m³, braço padrão, profundidade de escavação de 4362mm - vida útil;MAT;Pneu 19.5x24,10 com câmara AWD traseiro;UN;;1,00;0,00;1,00;1,00;0,00;0,000800;;;;3,00;0,00;;;;;;
;12.029.000004;99.005.000358.LSE;Seguro para retroescavadeira sobre pneus, pot. nom. no volante do motor: 76 hp, diesel, fator de carga alto, com caçamba dianteira de inclinação simples e aplicação geral, com capacidade nominal de 0,96m³, braço padrão, profundidade de escavação de 4362mm - vida útil;MAT;Graxa;KG;;1,00;0,02;1,00;1,00;0,06;0,020000;;;;3,00;0,06;;;;;;
;12.031.000002;99.005.000358.LSE;Seguro para retroescavadeira sobre pneus, pot. nom. no volante do motor: 76 hp, diesel, fator de carga alto, com caçamba dianteira de inclinação simples e aplicação geral, com capacidade nominal de 0,96m³, braço padrão, profundidade de escavação de 4362mm - vida útil;MAT;Óleo diesel;L;;1,00;11,20;1,00;1,00;33,60;11,200000;;;;3,00;33,60;;;;;;
;01.019.000003;99.005.000358.LSE;Seguro para retroescavadeira sobre pneus, pot. nom. no volante do motor: 76 hp, diesel, fator de carga alto, com caçamba dianteira de inclinação simples e aplicação geral, com capacidade nominal de 0,96m³, braço padrão, profundidade de escavação de 4362mm - vida útil;MOD;Operador de terraplenagem;H;;1,00;1,00;1,00;1,00;6,77;;1,000000;;;6,77;;6,77;;;;;
;01.028.000043;99.005.000358.LSE;Seguro para retroescavadeira sobre pneus, pot. nom. no volante do motor: 76 hp, diesel, fator de carga alto, com caçamba dianteira de inclinação simples e aplicação geral, com capacidade nominal de 0,96m³, braço padrão, profundidade de escavação de 4362mm - vida útil;EQA;Retroescavadeira sobre pneus diesel braço tipo padrão caçamba tipo dianteira de inclinação simples e aplicação geral (alcance de carregamento: 1732 mm / capacidade nominal da caçamba: 0,96 m³ / potência nominal no volante do motor: 76 HP / profundidade de;UN;;1,00;0,00;1,00;1,00;0,00;;;0,000209;;1,00;;;0,00;;;;
;29.002.000059;99.005.000358.LSE;Seguro para retroescavadeira sobre pneus, pot. nom. no volante do motor: 76 hp, diesel, fator de carga alto, com caçamba dianteira de inclinação simples e aplicação geral, com capacidade nominal de 0,96m³, braço padrão, profundidade de escavação de 4362mm - vida útil;MAT;Pneu 340x80x18 com câmara AWD combinação dianteira;UN;;1,00;0,00;1,00;1,00;0,00;0,000800;;;;3,00;0,00;;;;;;
;99.005.000359.LSE;99.005.000359.LSE;Seguro para rolo compactador autopropelido estático de pneus, diesel, potência 99 hp (74 KW), peso operacional 6 t - vida útil 8.000 h;;Seguro para rolo compactador autopropelido estático de pneus, diesel, potência 99 hp (74 KW), peso operacional 6 t - vida útil 8.000 h;ND;1,00;1,00;;1,00;1,00;;Produção horária da equipe:;;1,00;;;44,14;6,77;0,00;- ;50,91;45,40;96,30
;29.002.000018;99.005.000359.LSE;Seguro para rolo compactador autopropelido estático de pneus, diesel, potência 99 hp (74 KW), peso operacional 6 t - vida útil 8.000 h;MAT;Pneu 11x20x18 sem câmara;UN;;1,00;0,00;1,00;1,00;0,01;0,002000;;;;3,00;0,01;;;;;;
;12.029.000004;99.005.000359.LSE;Seguro para rolo compactador autopropelido estático de pneus, diesel, potência 99 hp (74 KW), peso operacional 6 t - vida útil 8.000 h;MAT;Graxa;KG;;1,00;0,01;1,00;1,00;0,03;0,010000;;;;3,00;0,03;;;;;;
;12.031.000002;99.005.000359.LSE;Seguro para rolo compactador autopropelido estático de pneus, diesel, potência 99 hp (74 KW), peso operacional 6 t - vida útil 8.000 h;MAT;Óleo diesel;L;;1,00;14,70;1,00;1,00;44,10;14,700000;;;;3,00;44,10;;;;;;
;01.019.000003;99.005.000359.LSE;Seguro para rolo compactador autopropelido estático de pneus, diesel, potência 99 hp (74 KW), peso operacional 6 t - vida útil 8.000 h;MOD;Operador de terraplenagem;H;;1,00;1,00;1,00;1,00;6,77;;1,000000;;;6,77;;6,77;;;;;
;01.015.000025;99.005.000359.LSE;Seguro para rolo compactador autopropelido estático de pneus, diesel, potência 99 hp (74 KW), peso operacional 6 t - vida útil 8.000 h;EQA;Rolo compactador autopropelido estático de pneus diesel (Peso operacional: 6 t / potência: 99 HP);UN;;1,00;0,00;1,00;1,00;0,00;;;0,000192;;1,00;;;0,00;;;;
;99.005.000360.LSE;99.005.000360.LSE;Seguro para rolo compactador autopropelido estático de pneus, diesel, potência 99 hp (74 KW), peso operacional 6 t - vida útil 8.000 h;;Seguro para rolo compactador autopropelido estático de pneus, diesel, potência 99 hp (74 KW), peso operacional 6 t - vida útil 8.000 h;ND;1,00;1,00;;1,00;1,00;;Produção horária da equipe:;;1,00;;;- ;6,77;0,00;- ;6,77;6,04;12,81
;01.019.000003;99.005.000360.LSE;Seguro para rolo compactador autopropelido estático de pneus, diesel, potência 99 hp (74 KW), peso operacional 6 t - vida útil 8.000 h;MOD;Operador de terraplenagem;H;;1,00;1,00;1,00;1,00;6,77;;1,000000;;;6,77;;6,77;;;;;
;01.015.000025;99.005.000360.LSE;Seguro para rolo compactador autopropelido estático de pneus, diesel, potência 99 hp (74 KW), peso operacional 6 t - vida útil 8.000 h;EQA;Rolo compactador autopropelido estático de pneus diesel (Peso operacional: 6 t / potência: 99 HP);UN;;1,00;0,00;1,00;1,00;0,00;;;0,000079;;1,00;;;0,00;;;;
;99.005.000361.LSE;99.005.000361.LSE;Seguro para caminhão basculante, diesel, potência 167 hp (125 KW), capacidade carga útil 8,6 t, caçamba 5 m³- vida útil 8.000 h;;Seguro para caminhão basculante, diesel, potência 167 hp (125 KW), capacidade carga útil 8,6 t, caçamba 5 m³- vida útil 8.000 h;ND;1,00;1,00;;1,00;1,00;;Produção horária da equipe:;;1,00;;;80,13;6,77;0,00;- ;86,90;77,49;164,38
;29.002.000022;99.005.000361.LSE;Seguro para caminhão basculante, diesel, potência 167 hp (125 KW), capacidade carga útil 8,6 t, caçamba 5 m³- vida útil 8.000 h;MAT;Pneu 9x20x14 com câmara;UN;;1,00;0,00;1,00;1,00;0,01;0,002400;;;;3,00;0,01;;;;;;
;12.029.000004;99.005.000361.LSE;Seguro para caminhão basculante, diesel, potência 167 hp (125 KW), capacidade carga útil 8,6 t, caçamba 5 m³- vida útil 8.000 h;MAT;Graxa;KG;;1,00;0,01;1,00;1,00;0,02;0,006000;;;;3,00;0,02;;;;;;
;12.031.000002;99.005.000361.LSE;Seguro para caminhão basculante, diesel, potência 167 hp (125 KW), capacidade carga útil 8,6 t, caçamba 5 m³- vida útil 8.000 h;MAT;Óleo diesel;L;;1,00;26,70;1,00;1,00;80,10;26,700000;;;;3,00;80,10;;;;;;
;01.030.000001;99.005.000361.LSE;Seguro para caminhão basculante, diesel, potência 167 hp (125 KW), capacidade carga útil 8,6 t, caçamba 5 m³- vida útil 8.000 h;MOD;Motorista de caminhão;H;;1,00;1,00;1,00;1,00;6,77;;1,000000;;;6,77;;6,77;;;;;
;01.041.000002;99.005.000361.LSE;Seguro para caminhão basculante, diesel, potência 167 hp (125 KW), capacidade carga útil 8,6 t, caçamba 5 m³- vida útil 8.000 h;EQA;Caçamba (capacidade: 5 m³);UN;;1,00;0,00;1,00;1,00;0,00;;;0,000192;;1,00;;;0,00;;;;
;01.036.000015;99.005.000361.LSE;Seguro para caminhão basculante, diesel, potência 167 hp (125 KW), capacidade carga útil 8,6 t, caçamba 5 m³- vida útil 8.000 h;EQA;Caminhão truck diesel (capacidade: 8,6 t / potência: 170 CV);UN;;1,00;0,00;1,00;1,00;0,00;;;0,000192;;1,00;;;0,00;;;;
;99.005.000362.LSE;99.005.000362.LSE;Seguro para caminhão basculante, diesel, potência 167 hp (125 KW), capacidade carga útil 8,6 t, caçamba 5 m³- vida útil 8.000 h;;Seguro para caminhão basculante, diesel, potência 167 hp (125 KW), capacidade carga útil 8,6 t, caçamba 5 m³- vida útil 8.000 h;ND;1,00;1,00;;1,00;1,00;;Produção horária da equipe:;;1,00;;;- ;6,77;0,00;- ;6,77;6,04;12,81
;01.030.000001;99.005.000362.LSE;Seguro para caminhão basculante, diesel, potência 167 hp (125 KW), capacidade carga útil 8,6 t, caçamba 5 m³- vida útil 8.000 h;MOD;Motorista de caminhão;H;;1,00;1,00;1,00;1,00;6,77;;1,000000;;;6,77;;6,77;;;;;
;01.041.000002;99.005.000362.LSE;Seguro para caminhão basculante, diesel, potência 167 hp (125 KW), capacidade carga útil 8,6 t, caçamba 5 m³- vida útil 8.000 h;EQA;Caçamba (capacidade: 5 m³);UN;;1,00;0,00;1,00;1,00;0,00;;;0,000079;;1,00;;;0,00;;;;
;01.036.000015;99.005.000362.LSE;Seguro para caminhão basculante, diesel, potência 167 hp (125 KW), capacidade carga útil 8,6 t, caçamba 5 m³- vida útil 8.000 h;EQA;Caminhão truck diesel (capacidade: 8,6 t / potência: 170 CV);UN;;1,00;0,00;1,00;1,00;0,00;;;0,000079;;1,00;;;0,00;;;;
;99.005.000363.LSE;99.005.000363.LSE;Seguro para caminhão basculante, diesel, potência 228 hp (170 KW), capacidade carga útil 15,46 t, caçamba 6 m³- vida útil 8.000 h;;Seguro para caminhão basculante, diesel, potência 228 hp (170 KW), capacidade carga útil 15,46 t, caçamba 6 m³- vida útil 8.000 h;ND;1,00;1,00;;1,00;1,00;;Produção horária da equipe:;;1,00;;;109,54;6,77;0,00;- ;116,31;103,72;220,03
;29.002.000020;99.005.000363.LSE;Seguro para caminhão basculante, diesel, potência 228 hp (170 KW), capacidade carga útil 15,46 t, caçamba 6 m³- vida útil 8.000 h;MAT;Pneu 10x20x16 com câmara;UN;;1,00;0,00;1,00;1,00;0,01;0,004000;;;;3,00;0,01;;;;;;
;12.029.000004;99.005.000363.LSE;Seguro para caminhão basculante, diesel, potência 228 hp (170 KW), capacidade carga útil 15,46 t, caçamba 6 m³- vida útil 8.000 h;MAT;Graxa;KG;;1,00;0,01;1,00;1,00;0,03;0,009000;;;;3,00;0,03;;;;;;
;12.031.000002;99.005.000363.LSE;Seguro para caminhão basculante, diesel, potência 228 hp (170 KW), capacidade carga útil 15,46 t, caçamba 6 m³- vida útil 8.000 h;MAT;Óleo diesel;L;;1,00;36,50;1,00;1,00;109,50;36,500000;;;;3,00;109,50;;;;;;
;01.030.000001;99.005.000363.LSE;Seguro para caminhão basculante, diesel, potência 228 hp (170 KW), capacidade carga útil 15,46 t, caçamba 6 m³- vida útil 8.000 h;MOD;Motorista de caminhão;H;;1,00;1,00;1,00;1,00;6,77;;1,000000;;;6,77;;6,77;;;;;
;01.041.000004;99.005.000363.LSE;Seguro para caminhão basculante, diesel, potência 228 hp (170 KW), capacidade carga útil 15,46 t, caçamba 6 m³- vida útil 8.000 h;EQA;Caçamba (capacidade: 6 m³);UN;;1,00;0,00;1,00;1,00;0,00;;;0,000192;;1,00;;;0,00;;;;
;01.036.000018;99.005.000363.LSE;Seguro para caminhão basculante, diesel, potência 228 hp (170 KW), capacidade carga útil 15,46 t, caçamba 6 m³- vida útil 8.000 h;EQA;Caminhão toco diesel (capacidade: 15,46 t/ potência: 211 CV);UN;;1,00;0,00;1,00;1,00;0,00;;;0,000192;;1,00;;;0,00;;;;
;99.005.000364.LSE;99.005.000364.LSE;Seguro para caminhão basculante, diesel, potência 228 hp (170 KW), capacidade carga útil 15,46 t, caçamba 6 m³- vida útil 8.000 h;;Seguro para caminhão basculante, diesel, potência 228 hp (170 KW), capacidade carga útil 15,46 t, caçamba 6 m³- vida útil 8.000 h;ND;1,00;1,00;;1,00;1,00;;Produção horária da equipe:;;1,00;;;- ;6,77;0,00;- ;6,77;6,04;12,81
;01.030.000001;99.005.000364.LSE;Seguro para caminhão basculante, diesel, potência 228 hp (170 KW), capacidade carga útil 15,46 t, caçamba 6 m³- vida útil 8.000 h;MOD;Motorista de caminhão;H;;1,00;1,00;1,00;1,00;6,77;;1,000000;;;6,77;;6,77;;;;;
;01.041.000004;99.005.000364.LSE;Seguro para caminhão basculante, diesel, potência 228 hp (170 KW), capacidade carga útil 15,46 t, caçamba 6 m³- vida útil 8.000 h;EQA;Caçamba (capacidade: 6 m³);UN;;1,00;0,00;1,00;1,00;0,00;;;0,000079;;1,00;;;0,00;;;;
;01.036.000018;99.005.000364.LSE;Seguro para caminhão basculante, diesel, potência 228 hp (170 KW), capacidade carga útil 15,46 t, caçamba 6 m³- vida útil 8.000 h;EQA;Caminhão toco diesel (capacidade: 15,46 t/ potência: 211 CV);UN;;1,00;0,00;1,00;1,00;0,00;;;0,000079;;1,00;;;0,00;;;;
;99.005.000365.LSE;99.005.000365.LSE;Seguro para caminhão basculante, diesel, potência 260 hp (194 KW), capacidade carga útil 14 t, caçamba 12 m³- vida útil 8.000 h;;Seguro para caminhão basculante, diesel, potência 260 hp (194 KW), capacidade carga útil 14 t, caçamba 12 m³- vida útil 8.000 h;ND;1,00;1,00;;1,00;1,00;;Produção horária da equipe:;;1,00;;;124,84;6,77;0,00;- ;131,61;117,36;248,97
;29.002.000038;99.005.000365.LSE;Seguro para caminhão basculante, diesel, potência 260 hp (194 KW), capacidade carga útil 14 t, caçamba 12 m³- vida útil 8.000 h;MAT;Pneu 29,5x80x22,5 sem câmara;UN;;1,00;0,00;1,00;1,00;0,01;0,004000;;;;3,00;0,01;;;;;;
;12.029.000004;99.005.000365.LSE;Seguro para caminhão basculante, diesel, potência 260 hp (194 KW), capacidade carga útil 14 t, caçamba 12 m³- vida útil 8.000 h;MAT;Graxa;KG;;1,00;0,01;1,00;1,00;0,03;0,009000;;;;3,00;0,03;;;;;;
;12.031.000002;99.005.000365.LSE;Seguro para caminhão basculante, diesel, potência 260 hp (194 KW), capacidade carga útil 14 t, caçamba 12 m³- vida útil 8.000 h;MAT;Óleo diesel;L;;1,00;41,60;1,00;1,00;124,80;41,600000;;;;3,00;124,80;;;;;;
;01.030.000001;99.005.000365.LSE;Seguro para caminhão basculante, diesel, potência 260 hp (194 KW), capacidade carga útil 14 t, caçamba 12 m³- vida útil 8.000 h;MOD;Motorista de caminhão;H;;1,00;1,00;1,00;1,00;6,77;;1,000000;;;6,77;;6,77;;;;;
;01.041.000003;99.005.000365.LSE;Seguro para caminhão basculante, diesel, potência 260 hp (194 KW), capacidade carga útil 14 t, caçamba 12 m³- vida útil 8.000 h;EQA;Caçamba (capacidade: 12 m³);UN;;1,00;0,00;1,00;1,00;0,00;;;0,000192;;1,00;;;0,00;;;;
;01.036.000021;99.005.000365.LSE;Seguro para caminhão basculante, diesel, potência 260 hp (194 KW), capacidade carga útil 14 t, caçamba 12 m³- vida útil 8.000 h;EQA;Caminhão toco diesel (capacidade: 16 t/ potência: 264 CV);UN;;1,00;0,00;1,00;1,00;0,00;;;0,000192;;1,00;;;0,00;;;;
;99.005.000366.LSE;99.005.000366.LSE;Seguro para caminhão basculante, diesel, potência 260 hp (194 KW), capacidade carga útil 14 t, caçamba 12 m³- vida útil 8.000 h;;Seguro para caminhão basculante, diesel, potência 260 hp (194 KW), capacidade carga útil 14 t, caçamba 12 m³- vida útil 8.000 h;ND;1,00;1,00;;1,00;1,00;;Produção horária da equipe:;;1,00;;;- ;6,77;0,00;- ;6,77;6,04;12,81
;01.030.000001;99.005.000366.LSE;Seguro para caminhão basculante, diesel, potência 260 hp (194 KW), capacidade carga útil 14 t, caçamba 12 m³- vida útil 8.000 h;MOD;Motorista de caminhão;H;;1,00;1,00;1,00;1,00;6,77;;1,000000;;;6,77;;6,77;;;;;
;01.041.000003;99.005.000366.LSE;Seguro para caminhão basculante, diesel, potência 260 hp (194 KW), capacidade carga útil 14 t, caçamba 12 m³- vida útil 8.000 h;EQA;Caçamba (capacidade: 12 m³);UN;;1,00;0,00;1,00;1,00;0,00;;;0,000079;;1,00;;;0,00;;;;
;01.036.000021;99.005.000366.LSE;Seguro para caminhão basculante, diesel, potência 260 hp (194 KW), capacidade carga útil 14 t, caçamba 12 m³- vida útil 8.000 h;EQA;Caminhão toco diesel (capacidade: 16 t/ potência: 264 CV);UN;;1,00;0,00;1,00;1,00;0,00;;;0,000079;;1,00;;;0,00;;;;
;99.005.000367.LSE;99.005.000367.LSE;Seguro para grua fixa, elétrica, potência 16 hp (12 KW), capacidade 4 t - vida útil 20.000 h;;Seguro para grua fixa, elétrica, potência 16 hp (12 KW), capacidade 4 t - vida útil 20.000 h;ND;1,00;1,00;;1,00;1,00;;Produção horária da equipe:;;1,00;;;36,00;6,77;0,00;- ;42,77;38,14;80,91
;28.002.000001;99.005.000367.LSE;Seguro para grua fixa, elétrica, potência 16 hp (12 KW), capacidade 4 t - vida útil 20.000 h;MAT;Energia elétrica;KW;;1,00;12,00;1,00;1,00;36,00;12,000000;;;;3,00;36,00;;;;;;
;01.019.000001;99.005.000367.LSE;Seguro para grua fixa, elétrica, potência 16 hp (12 KW), capacidade 4 t - vida útil 20.000 h;MOD;Operador;H;;1,00;1,00;1,00;1,00;6,77;;1,000000;;;6,77;;6,77;;;;;
;01.037.000009;99.005.000367.LSE;Seguro para grua fixa, elétrica, potência 16 hp (12 KW), capacidade 4 t - vida útil 20.000 h;EQA;Grua fixa elétrica (capacidade: 4 t / potência: 16 HP);UN;;1,00;0,00;1,00;1,00;0,00;;;0,000098;;1,00;;;0,00;;;;
;99.005.000368.LSE;99.005.000368.LSE;Seguro para máquina de solda, elétrica, potência 118 hp (88 KW), capacidade 400 a - vida útil 20.000 h;;Seguro para máquina de solda, elétrica, potência 118 hp (88 KW), capacidade 400 a - vida útil 20.000 h;ND;1,00;1,00;;1,00;1,00;;Produção horária da equipe:;;1,00;;;264,00;6,77;0,00;- ;270,77;241,46;512,23
;28.002.000001;99.005.000368.LSE;Seguro para máquina de solda, elétrica, potência 118 hp (88 KW), capacidade 400 a - vida útil 20.000 h;MAT;Energia elétrica;KW;;1,00;88,00;1,00;1,00;264,00;88,000000;;;;3,00;264,00;;;;;;
;01.027.000001;99.005.000368.LSE;Seguro para máquina de solda, elétrica, potência 118 hp (88 KW), capacidade 400 a - vida útil 20.000 h;MOD;Soldador;H;;1,00;1,00;1,00;1,00;6,77;;1,000000;;;6,77;;6,77;;;;;
;01.005.000008;99.005.000368.LSE;Seguro para máquina de solda, elétrica, potência 118 hp (88 KW), capacidade 400 a - vida útil 20.000 h;EQL;Soldadora elétrica (capacidade: 400 A / potência: 88 kW);UN;;1,00;0,00;1,00;1,00;0,00;;;0,000098;;1,00;;;0,00;;;;
;99.005.000369.LSE;99.005.000369.LSE;Seguro para grua fixa, elétrica, potência 16 hp (12 KW), capacidade 4 t - vida útil 20.000 h;;Seguro para grua fixa, elétrica, potência 16 hp (12 KW), capacidade 4 t - vida útil 20.000 h;ND;1,00;1,00;;1,00;1,00;;Produção horária da equipe:;;1,00;;;- ;6,77;0,00;- ;6,77;6,04;12,81
;01.019.000001;99.005.000369.LSE;Seguro para grua fixa, elétrica, potência 16 hp (12 KW), capacidade 4 t - vida útil 20.000 h;MOD;Operador;H;;1,00;1,00;1,00;1,00;6,77;;1,000000;;;6,77;;6,77;;;;;
;01.037.000009;99.005.000369.LSE;Seguro para grua fixa, elétrica, potência 16 hp (12 KW), capacidade 4 t - vida útil 20.000 h;EQA;Grua fixa elétrica (capacidade: 4 t / potência: 16 HP);UN;;1,00;0,00;1,00;1,00;0,00;;;0,000053;;1,00;;;0,00;;;;
;99.005.000370.LSE;99.005.000370.LSE;Seguro para grua fixa, elétrica, potência 33 hp (24,6 KW), capacidade 5 t - vida útil 20.000 h;;Seguro para grua fixa, elétrica, potência 33 hp (24,6 KW), capacidade 5 t - vida útil 20.000 h;ND;1,00;1,00;;1,00;1,00;;Produção horária da equipe:;;1,00;;;73,80;6,77;0,00;- ;80,57;71,85;152,42
;28.002.000001;99.005.000370.LSE;Seguro para grua fixa, elétrica, potência 33 hp (24,6 KW), capacidade 5 t - vida útil 20.000 h;MAT;Energia elétrica;KW;;1,00;24,60;1,00;1,00;73,80;24,600000;;;;3,00;73,80;;;;;;
;01.019.000001;99.005.000370.LSE;Seguro para grua fixa, elétrica, potência 33 hp (24,6 KW), capacidade 5 t - vida útil 20.000 h;MOD;Operador;H;;1,00;1,00;1,00;1,00;6,77;;1,000000;;;6,77;;6,77;;;;;
;01.037.000010;99.005.000370.LSE;Seguro para grua fixa, elétrica, potência 33 hp (24,6 KW), capacidade 5 t - vida útil 20.000 h;EQA;Grua fixa elétrica (capacidade: 5 t / potência: 33 HP);UN;;1,00;0,00;1,00;1,00;0,00;;;0,000098;;1,00;;;0,00;;;;
;99.005.000371.LSE;99.005.000371.LSE;Seguro para grua fixa, elétrica, potência 33 hp (24,6 KW), capacidade 5 t - vida útil 20.000 h;;Seguro para grua fixa, elétrica, potência 33 hp (24,6 KW), capacidade 5 t - vida útil 20.000 h;ND;1,00;1,00;;1,00;1,00;;Produção horária da equipe:;;1,00;;;- ;6,77;0,00;- ;6,77;6,04;12,81
;01.019.000001;99.005.000371.LSE;Seguro para grua fixa, elétrica, potência 33 hp (24,6 KW), capacidade 5 t - vida útil 20.000 h;MOD;Operador;H;;1,00;1,00;1,00;1,00;6,77;;1,000000;;;6,77;;6,77;;;;;
;01.037.000010;99.005.000371.LSE;Seguro para grua fixa, elétrica, potência 33 hp (24,6 KW), capacidade 5 t - vida útil 20.000 h;EQA;Grua fixa elétrica (capacidade: 5 t / potência: 33 HP);UN;;1,00;0,00;1,00;1,00;0,00;;;0,000053;;1,00;;;0,00;;;;
;99.005.000372.LSE;99.005.000372.LSE;Seguro para grua móvel, elétrica, potência 5 hp (3,7 KW), capacidade 0,8 t - vida útil 20.000 h;;Seguro para grua móvel, elétrica, potência 5 hp (3,7 KW), capacidade 0,8 t - vida útil 20.000 h;ND;1,00;1,00;;1,00;1,00;;Produção horária da equipe:;;1,00;;;11,10;6,77;0,00;- ;17,87;15,94;33,81
;28.002.000001;99.005.000372.LSE;Seguro para grua móvel, elétrica, potência 5 hp (3,7 KW), capacidade 0,8 t - vida útil 20.000 h;MAT;Energia elétrica;KW;;1,00;3,70;1,00;1,00;11,10;3,700000;;;;3,00;11,10;;;;;;
;01.019.000001;99.005.000372.LSE;Seguro para grua móvel, elétrica, potência 5 hp (3,7 KW), capacidade 0,8 t - vida útil 20.000 h;MOD;Operador;H;;1,00;1,00;1,00;1,00;6,77;;1,000000;;;6,77;;6,77;;;;;
;01.037.000006;99.005.000372.LSE;Seguro para grua móvel, elétrica, potência 5 hp (3,7 KW), capacidade 0,8 t - vida útil 20.000 h;EQA;Grua móvel elétrica (capacidade: 0,8 t / potência: 5 HP);UN;;1,00;0,00;1,00;1,00;0,00;;;0,000098;;1,00;;;0,00;;;;
;99.005.000373.LSE;99.005.000373.LSE;Seguro para grua móvel, elétrica, potência 5 hp (3,7 KW), capacidade 0,8 t - vida útil 20.000 h;;Seguro para grua móvel, elétrica, potência 5 hp (3,7 KW), capacidade 0,8 t - vida útil 20.000 h;ND;1,00;1,00;;1,00;1,00;;Produção horária da equipe:;;1,00;;;- ;6,77;0,00;- ;6,77;6,04;12,81
;01.019.000001;99.005.000373.LSE;Seguro para grua móvel, elétrica, potência 5 hp (3,7 KW), capacidade 0,8 t - vida útil 20.000 h;MOD;Operador;H;;1,00;1,00;1,00;1,00;6,77;;1,000000;;;6,77;;6,77;;;;;
;01.037.000006;99.005.000373.LSE;Seguro para grua móvel, elétrica, potência 5 hp (3,7 KW), capacidade 0,8 t - vida útil 20.000 h;EQA;Grua móvel elétrica (capacidade: 0,8 t / potência: 5 HP);UN;;1,00;0,00;1,00;1,00;0,00;;;0,000053;;1,00;;;0,00;;;;
;99.005.000374.LSE;99.005.000374.LSE;Seguro para grua móvel, elétrica, potência 7,5 hp (5,6 KW), capacidade 1,2 t - vida útil 20.000 h;;Seguro para grua móvel, elétrica, potência 7,5 hp (5,6 KW), capacidade 1,2 t - vida útil 20.000 h;ND;1,00;1,00;;1,00;1,00;;Produção horária da equipe:;;1,00;;;16,80;6,77;0,00;- ;23,57;21,02;44,59
;28.002.000001;99.005.000374.LSE;Seguro para grua móvel, elétrica, potência 7,5 hp (5,6 KW), capacidade 1,2 t - vida útil 20.000 h;MAT;Energia elétrica;KW;;1,00;5,60;1,00;1,00;16,80;5,600000;;;;3,00;16,80;;;;;;
;01.019.000001;99.005.000374.LSE;Seguro para grua móvel, elétrica, potência 7,5 hp (5,6 KW), capacidade 1,2 t - vida útil 20.000 h;MOD;Operador;H;;1,00;1,00;1,00;1,00;6,77;;1,000000;;;6,77;;6,77;;;;;
;01.037.000007;99.005.000374.LSE;Seguro para grua móvel, elétrica, potência 7,5 hp (5,6 KW), capacidade 1,2 t - vida útil 20.000 h;EQA;Grua móvel elétrica (capacidade: 1,2 t / potência: 7,5 HP);UN;;1,00;0,00;1,00;1,00;0,00;;;0,000098;;1,00;;;0,00;;;;
;99.005.000375.LSE;99.005.000375.LSE;Seguro para grua móvel, elétrica, potência 7,5 hp (5,6 KW), capacidade 1,2 t - vida útil 20.000 h;;Seguro para grua móvel, elétrica, potência 7,5 hp (5,6 KW), capacidade 1,2 t - vida útil 20.000 h;ND;1,00;1,00;;1,00;1,00;;Produção horária da equipe:;;1,00;;;- ;6,77;0,00;- ;6,77;6,04;12,81
;01.019.000001;99.005.000375.LSE;Seguro para grua móvel, elétrica, potência 7,5 hp (5,6 KW), capacidade 1,2 t - vida útil 20.000 h;MOD;Operador;H;;1,00;1,00;1,00;1,00;6,77;;1,000000;;;6,77;;6,77;;;;;
;01.037.000007;99.005.000375.LSE;Seguro para grua móvel, elétrica, potência 7,5 hp (5,6 KW), capacidade 1,2 t - vida útil 20.000 h;EQA;Grua móvel elétrica (capacidade: 1,2 t / potência: 7,5 HP);UN;;1,00;0,00;1,00;1,00;0,00;;;0,000053;;1,00;;;0,00;;;;
;99.005.000376.LSE;99.005.000376.LSE;Seguro para grua móvel, elétrica, potência 15 hp (11,2 KW), capacidade 3 t - vida útil 20.000 h;;Seguro para grua móvel, elétrica, potência 15 hp (11,2 KW), capacidade 3 t - vida útil 20.000 h;ND;1,00;1,00;;1,00;1,00;;Produção horária da equipe:;;1,00;;;33,60;6,77;0,00;- ;40,37;36,00;76,37
;28.002.000001;99.005.000376.LSE;Seguro para grua móvel, elétrica, potência 15 hp (11,2 KW), capacidade 3 t - vida útil 20.000 h;MAT;Energia elétrica;KW;;1,00;11,20;1,00;1,00;33,60;11,200000;;;;3,00;33,60;;;;;;
;01.019.000001;99.005.000376.LSE;Seguro para grua móvel, elétrica, potência 15 hp (11,2 KW), capacidade 3 t - vida útil 20.000 h;MOD;Operador;H;;1,00;1,00;1,00;1,00;6,77;;1,000000;;;6,77;;6,77;;;;;
;01.037.000008;99.005.000376.LSE;Seguro para grua móvel, elétrica, potência 15 hp (11,2 KW), capacidade 3 t - vida útil 20.000 h;EQA;Grua móvel elétrica (capacidade: 3 t / potência: 15 HP);UN;;1,00;0,00;1,00;1,00;0,00;;;0,000098;;1,00;;;0,00;;;;
;99.005.000377.LSE;99.005.000377.LSE;Seguro para grua móvel, elétrica, potência 15 hp (11,2 KW), capacidade 3 t - vida útil 20.000 h;;Seguro para grua móvel, elétrica, potência 15 hp (11,2 KW), capacidade 3 t - vida útil 20.000 h;ND;1,00;1,00;;1,00;1,00;;Produção horária da equipe:;;1,00;;;- ;6,77;0,00;- ;6,77;6,04;12,81
;01.019.000001;99.005.000377.LSE;Seguro para grua móvel, elétrica, potência 15 hp (11,2 KW), capacidade 3 t - vida útil 20.000 h;MOD;Operador;H;;1,00;1,00;1,00;1,00;6,77;;1,000000;;;6,77;;6,77;;;;;
;01.037.000008;99.005.000377.LSE;Seguro para grua móvel, elétrica, potência 15 hp (11,2 KW), capacidade 3 t - vida útil 20.000 h;EQA;Grua móvel elétrica (capacidade: 3 t / potência: 15 HP);UN;;1,00;0,00;1,00;1,00;0,00;;;0,000053;;1,00;;;0,00;;;;
;99.005.000378.LSE;99.005.000378.LSE;Seguro para guincho automático, elétrico, potência 15 hp (11 KW), capacidade 1,2 t - vida útil 20.000 h;;Seguro para guincho automático, elétrico, potência 15 hp (11 KW), capacidade 1,2 t - vida útil 20.000 h;ND;1,00;1,00;;1,00;1,00;;Produção horária da equipe:;;1,00;;;33,01;6,77;0,00;- ;39,78;35,48;75,26
;07.028.000001;99.005.000378.LSE;Seguro para guincho automático, elétrico, potência 15 hp (11 KW), capacidade 1,2 t - vida útil 20.000 h;MAT;Cabo de aço para guincho;M;;1,00;0,00;1,00;1,00;0,01;0,003000;;;;3,00;0,01;;;;;;
;28.002.000001;99.005.000378.LSE;Seguro para guincho automático, elétrico, potência 15 hp (11 KW), capacidade 1,2 t - vida útil 20.000 h;MAT;Energia elétrica;KW;;1,00;11,00;1,00;1,00;33,00;11,000000;;;;3,00;33,00;;;;;;
;12.029.000004;99.005.000378.LSE;Seguro para guincho automático, elétrico, potência 15 hp (11 KW), capacidade 1,2 t - vida útil 20.000 h;MAT;Graxa;KG;;1,00;0,00;1,00;1,00;0,00;0,001000;;;;3,00;0,00;;;;;;
;01.019.000002;99.005.000378.LSE;Seguro para guincho automático, elétrico, potência 15 hp (11 KW), capacidade 1,2 t - vida útil 20.000 h;MOD;Operador de guincho;H;;1,00;1,00;1,00;1,00;6,77;;1,000000;;;6,77;;6,77;;;;;
;01.037.000012;99.005.000378.LSE;Seguro para guincho automático, elétrico, potência 15 hp (11 KW), capacidade 1,2 t - vida útil 20.000 h;EQA;Guincho automático elétrico (potência: 15 HP / capacidade: 1,2 t);UN;;1,00;0,00;1,00;1,00;0,00;;;0,000098;;1,00;;;0,00;;;;
;99.005.000379.LSE;99.005.000379.LSE;Seguro para máquina de solda, elétrica, potência 118 hp (88 KW), capacidade 400 a - vida útil 20.000 h;;Seguro para máquina de solda, elétrica, potência 118 hp (88 KW), capacidade 400 a - vida útil 20.000 h;ND;1,00;1,00;;1,00;1,00;;Produção horária da equipe:;;1,00;;;- ;6,77;0,00;- ;6,77;6,04;12,81
;01.027.000001;99.005.000379.LSE;Seguro para máquina de solda, elétrica, potência 118 hp (88 KW), capacidade 400 a - vida útil 20.000 h;MOD;Soldador;H;;1,00;1,00;1,00;1,00;6,77;;1,000000;;;6,77;;6,77;;;;;
;01.005.000008;99.005.000379.LSE;Seguro para máquina de solda, elétrica, potência 118 hp (88 KW), capacidade 400 a - vida útil 20.000 h;EQL;Soldadora elétrica (capacidade: 400 A / potência: 88 kW);UN;;1,00;0,00;1,00;1,00;0,00;;;0,000053;;1,00;;;0,00;;;;
;99.005.000380.LSE;99.005.000380.LSE;Seguro para guincho automático, elétrico, potência 15 hp (11 KW), capacidade 1,2 t - vida útil 20.000 h;;Seguro para guincho automático, elétrico, potência 15 hp (11 KW), capacidade 1,2 t - vida útil 20.000 h;ND;1,00;1,00;;1,00;1,00;;Produção horária da equipe:;;1,00;;;- ;6,77;0,00;- ;6,77;6,04;12,81
;01.019.000002;99.005.000380.LSE;Seguro para guincho automático, elétrico, potência 15 hp (11 KW), capacidade 1,2 t - vida útil 20.000 h;MOD;Operador de guincho;H;;1,00;1,00;1,00;1,00;6,77;;1,000000;;;6,77;;6,77;;;;;
;01.037.000012;99.005.000380.LSE;Seguro para guincho automático, elétrico, potência 15 hp (11 KW), capacidade 1,2 t - vida útil 20.000 h;EQA;Guincho automático elétrico (potência: 15 HP / capacidade: 1,2 t);UN;;1,00;0,00;1,00;1,00;0,00;;;0,000053;;1,00;;;0,00;;;;
;99.005.000381.LSE;99.005.000381.LSE;Seguro para guincho automático, elétrico, potência 20 hp (15 KW), capacidade 1,2 t - vida útil 20.000 h;;Seguro para guincho automático, elétrico, potência 20 hp (15 KW), capacidade 1,2 t - vida útil 20.000 h;ND;1,00;1,00;;1,00;1,00;;Produção horária da equipe:;;1,00;;;45,01;6,77;0,00;- ;51,78;46,18;97,96
;07.028.000001;99.005.000381.LSE;Seguro para guincho automático, elétrico, potência 20 hp (15 KW), capacidade 1,2 t - vida útil 20.000 h;MAT;Cabo de aço para guincho;M;;1,00;0,00;1,00;1,00;0,01;0,003000;;;;3,00;0,01;;;;;;
;28.002.000001;99.005.000381.LSE;Seguro para guincho automático, elétrico, potência 20 hp (15 KW), capacidade 1,2 t - vida útil 20.000 h;MAT;Energia elétrica;KW;;1,00;15,00;1,00;1,00;45,00;15,000000;;;;3,00;45,00;;;;;;
;12.029.000004;99.005.000381.LSE;Seguro para guincho automático, elétrico, potência 20 hp (15 KW), capacidade 1,2 t - vida útil 20.000 h;MAT;Graxa;KG;;1,00;0,00;1,00;1,00;0,00;0,001000;;;;3,00;0,00;;;;;;
;01.019.000002;99.005.000381.LSE;Seguro para guincho automático, elétrico, potência 20 hp (15 KW), capacidade 1,2 t - vida útil 20.000 h;MOD;Operador de guincho;H;;1,00;1,00;1,00;1,00;6,77;;1,000000;;;6,77;;6,77;;;;;
;01.037.000014;99.005.000381.LSE;Seguro para guincho automático, elétrico, potência 20 hp (15 KW), capacidade 1,2 t - vida útil 20.000 h;EQA;Guincho automático elétrico (potência: 20 HP / capacidade: 1,2 t);UN;;1,00;0,00;1,00;1,00;0,00;;;0,000098;;1,00;;;0,00;;;;
;99.005.000382.LSE;99.005.000382.LSE;Seguro para guincho automático, elétrico, potência 20 hp (15 KW), capacidade 1,2 t - vida útil 20.000 h;;Seguro para guincho automático, elétrico, potência 20 hp (15 KW), capacidade 1,2 t - vida útil 20.000 h;ND;1,00;1,00;;1,00;1,00;;Produção horária da equipe:;;1,00;;;- ;6,77;0,00;- ;6,77;6,04;12,81
;01.019.000002;99.005.000382.LSE;Seguro para guincho automático, elétrico, potência 20 hp (15 KW), capacidade 1,2 t - vida útil 20.000 h;MOD;Operador de guincho;H;;1,00;1,00;1,00;1,00;6,77;;1,000000;;;6,77;;6,77;;;;;
;01.037.000014;99.005.000382.LSE;Seguro para guincho automático, elétrico, potência 20 hp (15 KW), capacidade 1,2 t - vida útil 20.000 h;EQA;Guincho automático elétrico (potência: 20 HP / capacidade: 1,2 t);UN;;1,00;0,00;1,00;1,00;0,00;;;0,000053;;1,00;;;0,00;;;;
;99.005.000383.LSE;99.005.000383.LSE;Seguro para guindaste hidráulico autopropelido sobre pneus, diesel, potência 175 hp (130 KW), capacidade 30 t - vida útil 20.000 h;;Seguro para guindaste hidráulico autopropelido sobre pneus, diesel, potência 175 hp (130 KW), capacidade 30 t - vida útil 20.000 h;ND;1,00;1,00;;1,00;1,00;;Produção horária da equipe:;;1,00;;;84,02;6,77;0,00;- ;90,79;80,96;171,76
;29.002.000032;99.005.000383.LSE;Seguro para guindaste hidráulico autopropelido sobre pneus, diesel, potência 175 hp (130 KW), capacidade 30 t - vida útil 20.000 h;MAT;Pneu 16x24x16 sem câmara;UN;;1,00;0,00;1,00;1,00;0,00;0,001600;;;;3,00;0,00;;;;;;
;12.029.000004;99.005.000383.LSE;Seguro para guindaste hidráulico autopropelido sobre pneus, diesel, potência 175 hp (130 KW), capacidade 30 t - vida útil 20.000 h;MAT;Graxa;KG;;1,00;0,01;1,00;1,00;0,02;0,006000;;;;3,00;0,02;;;;;;
;12.031.000002;99.005.000383.LSE;Seguro para guindaste hidráulico autopropelido sobre pneus, diesel, potência 175 hp (130 KW), capacidade 30 t - vida útil 20.000 h;MAT;Óleo diesel;L;;1,00;28,00;1,00;1,00;84,00;28,000000;;;;3,00;84,00;;;;;;
;01.019.000001;99.005.000383.LSE;Seguro para guindaste hidráulico autopropelido sobre pneus, diesel, potência 175 hp (130 KW), capacidade 30 t - vida útil 20.000 h;MOD;Operador;H;;1,00;1,00;1,00;1,00;6,77;;1,000000;;;6,77;;6,77;;;;;
;01.037.000004;99.005.000383.LSE;Seguro para guindaste hidráulico autopropelido sobre pneus, diesel, potência 175 hp (130 KW), capacidade 30 t - vida útil 20.000 h;EQA;Guindaste hidráulico autopropelido sobre pneus (capacidade: 30 t / potência: 175 HP);UN;;1,00;0,00;1,00;1,00;0,00;;;0,000098;;1,00;;;0,00;;;;
;99.005.000384.LSE;99.005.000384.LSE;Seguro para guindaste hidráulico autopropelido sobre pneus, diesel, potência 175 hp (130 KW), capacidade 30 t - vida útil 20.000 h;;Seguro para guindaste hidráulico autopropelido sobre pneus, diesel, potência 175 hp (130 KW), capacidade 30 t - vida útil 20.000 h;ND;1,00;1,00;;1,00;1,00;;Produção horária da equipe:;;1,00;;;- ;6,77;0,00;- ;6,77;6,04;12,81
;01.019.000001;99.005.000384.LSE;Seguro para guindaste hidráulico autopropelido sobre pneus, diesel, potência 175 hp (130 KW), capacidade 30 t - vida útil 20.000 h;MOD;Operador;H;;1,00;1,00;1,00;1,00;6,77;;1,000000;;;6,77;;6,77;;;;;
;01.037.000004;99.005.000384.LSE;Seguro para guindaste hidráulico autopropelido sobre pneus, diesel, potência 175 hp (130 KW), capacidade 30 t - vida útil 20.000 h;EQA;Guindaste hidráulico autopropelido sobre pneus (capacidade: 30 t / potência: 175 HP);UN;;1,00;0,00;1,00;1,00;0,00;;;0,000053;;1,00;;;0,00;;;;
;99.005.000385.LSE;99.005.000385.LSE;Seguro para guindaste hidráulico montado sobre chassi de caminhão, diesel, potência 228 hp (170 KW), capacidade 30 t - vida útil 20.000 h;;Seguro para guindaste hidráulico montado sobre chassi de caminhão, diesel, potência 228 hp (170 KW), capacidade 30 t - vida útil 20.000 h;ND;1,00;1,00;;1,00;1,00;;Produção horária da equipe:;;1,00;;;109,54;6,77;0,00;- ;116,31;103,72;220,03
;29.002.000020;99.005.000385.LSE;Seguro para guindaste hidráulico montado sobre chassi de caminhão, diesel, potência 228 hp (170 KW), capacidade 30 t - vida útil 20.000 h;MAT;Pneu 10x20x16 com câmara;UN;;1,00;0,00;1,00;1,00;0,01;0,004000;;;;3,00;0,01;;;;;;
;12.029.000004;99.005.000385.LSE;Seguro para guindaste hidráulico montado sobre chassi de caminhão, diesel, potência 228 hp (170 KW), capacidade 30 t - vida útil 20.000 h;MAT;Graxa;KG;;1,00;0,01;1,00;1,00;0,03;0,010000;;;;3,00;0,03;;;;;;
;12.031.000002;99.005.000385.LSE;Seguro para guindaste hidráulico montado sobre chassi de caminhão, diesel, potência 228 hp (170 KW), capacidade 30 t - vida útil 20.000 h;MAT;Óleo diesel;L;;1,00;36,50;1,00;1,00;109,50;36,500000;;;;3,00;109,50;;;;;;
;01.019.000001;99.005.000385.LSE;Seguro para guindaste hidráulico montado sobre chassi de caminhão, diesel, potência 228 hp (170 KW), capacidade 30 t - vida útil 20.000 h;MOD;Operador;H;;1,00;1,00;1,00;1,00;6,77;;1,000000;;;6,77;;6,77;;;;;
;01.036.000008;99.005.000385.LSE;Seguro para guindaste hidráulico montado sobre chassi de caminhão, diesel, potência 228 hp (170 KW), capacidade 30 t - vida útil 20.000 h;EQA;Caminhão toco diesel (capacidade: 19,8 t/ potência: 231 CV);UN;;1,00;0,00;1,00;1,00;0,00;;;0,000098;;1,00;;;0,00;;;;
;01.037.000015;99.005.000385.LSE;Seguro para guindaste hidráulico montado sobre chassi de caminhão, diesel, potência 228 hp (170 KW), capacidade 30 t - vida útil 20.000 h;EQA;Guindaste hidráulico montado sobre chassi de caminhão diesel (potência: 228 HP / capacidade: 30 t);UN;;1,00;0,00;1,00;1,00;0,00;;;0,000098;;1,00;;;0,00;;;;
;99.005.000386.LSE;99.005.000386.LSE;Seguro para guindaste hidráulico montado sobre chassi de caminhão, diesel, potência 228 hp (170 KW), capacidade 30 t - vida útil 20.000 h;;Seguro para guindaste hidráulico montado sobre chassi de caminhão, diesel, potência 228 hp (170 KW), capacidade 30 t - vida útil 20.000 h;ND;1,00;1,00;;1,00;1,00;;Produção horária da equipe:;;1,00;;;- ;6,77;0,00;- ;6,77;6,04;12,81
;01.019.000001;99.005.000386.LSE;Seguro para guindaste hidráulico montado sobre chassi de caminhão, diesel, potência 228 hp (170 KW), capacidade 30 t - vida útil 20.000 h;MOD;Operador;H;;1,00;1,00;1,00;1,00;6,77;;1,000000;;;6,77;;6,77;;;;;
;01.036.000008;99.005.000386.LSE;Seguro para guindaste hidráulico montado sobre chassi de caminhão, diesel, potência 228 hp (170 KW), capacidade 30 t - vida útil 20.000 h;EQA;Caminhão toco diesel (capacidade: 19,8 t/ potência: 231 CV);UN;;1,00;0,00;1,00;1,00;0,00;;;0,000053;;1,00;;;0,00;;;;
;01.037.000015;99.005.000386.LSE;Seguro para guindaste hidráulico montado sobre chassi de caminhão, diesel, potência 228 hp (170 KW), capacidade 30 t - vida útil 20.000 h;EQA;Guindaste hidráulico montado sobre chassi de caminhão diesel (potência: 228 HP / capacidade: 30 t);UN;;1,00;0,00;1,00;1,00;0,00;;;0,000053;;1,00;;;0,00;;;;
;99.005.000387.LSE;99.005.000387.LSE;Seguro para guindauto, capacidade 4,5 t - vida útil 20.000 h;;Seguro para guindauto, capacidade 4,5 t - vida útil 20.000 h;ND;1,00;1,00;;1,00;1,00;;Produção horária da equipe:;;1,00;;;- ;- ;0,00;- ;0,00;0,00;0,00
;01.037.000017;99.005.000387.LSE;Seguro para guindauto, capacidade 4,5 t - vida útil 20.000 h;EQA;Guindauto (capacidade: 4,5 t);UN;;1,00;0,00;1,00;1,00;0,00;;;0,000098;;1,00;;;0,00;;;;
;99.005.000388.LSE;99.005.000388.LSE;Seguro para guindauto, capacidade 4,5 t - vida útil 20.000 h;;Seguro para guindauto, capacidade 4,5 t - vida útil 20.000 h;ND;1,00;1,00;;1,00;1,00;;Produção horária da equipe:;;1,00;;;- ;- ;0,00;- ;0,00;0,00;0,00
;01.037.000017;99.005.000388.LSE;Seguro para guindauto, capacidade 4,5 t - vida útil 20.000 h;EQA;Guindauto (capacidade: 4,5 t);UN;;1,00;0,00;1,00;1,00;0,00;;;0,000053;;1,00;;;0,00;;;;
;99.005.000389.LSE;99.005.000389.LSE;Seguro para guindauto, capacidade 7 t - vida útil 20.000 h;;Seguro para guindauto, capacidade 7 t - vida útil 20.000 h;ND;1,00;1,00;;1,00;1,00;;Produção horária da equipe:;;1,00;;;- ;- ;0,00;- ;0,00;0,00;0,00
;01.037.000016;99.005.000389.LSE;Seguro para guindauto, capacidade 7 t - vida útil 20.000 h;EQA;Guindauto (capacidade: 7 t);UN;;1,00;0,00;1,00;1,00;0,00;;;0,000098;;1,00;;;0,00;;;;
;99.005.000390.LSE;99.005.000390.LSE;Seguro para máquina para jateamento de areia, pneumática, capacidade 270 l - vida útil 20.000 h;;Seguro para máquina para jateamento de areia, pneumática, capacidade 270 l - vida útil 20.000 h;ND;1,00;1,00;;1,00;1,00;;Produção horária da equipe:;;1,00;;;0,03;6,77;0,00;- ;6,80;6,06;12,86
;29.001.000003;99.005.000390.LSE;Seguro para máquina para jateamento de areia, pneumática, capacidade 270 l - vida útil 20.000 h;MAT;Bico de jato direcional para areia (diâmetro: 1/4 ");UN;;1,00;0,01;1,00;1,00;0,03;0,010000;;;;3,00;0,03;;;;;;
;01.015.000001;99.005.000390.LSE;Seguro para máquina para jateamento de areia, pneumática, capacidade 270 l - vida útil 20.000 h;MOD;Jatista;H;;1,00;1,00;1,00;1,00;6,77;;1,000000;;;6,77;;6,77;;;;;
;01.009.000001;99.005.000390.LSE;Seguro para máquina para jateamento de areia, pneumática, capacidade 270 l - vida útil 20.000 h;EQL;Jateadora de areia pneumática (capacidade: 270 l);UN;;1,00;0,00;1,00;1,00;0,00;;;0,000098;;1,00;;;0,00;;;;
;99.005.000391.LSE;99.005.000391.LSE;Seguro para guindauto, capacidade 7 t - vida útil 20.000 h;;Seguro para guindauto, capacidade 7 t - vida útil 20.000 h;ND;1,00;1,00;;1,00;1,00;;Produção horária da equipe:;;1,00;;;- ;- ;0,00;- ;0,00;0,00;0,00
;01.037.000016;99.005.000391.LSE;Seguro para guindauto, capacidade 7 t - vida útil 20.000 h;EQA;Guindauto (capacidade: 7 t);UN;;1,00;0,00;1,00;1,00;0,00;;;0,000053;;1,00;;;0,00;;;;
;99.005.000392.LSE;99.005.000392.LSE;Seguro para kombi, álcool, potência 80 hp (60 KW), capacidade de carga útil 1 t - vida útil 8.000 h;;Seguro para kombi, álcool, potência 80 hp (60 KW), capacidade de carga útil 1 t - vida útil 8.000 h;ND;1,00;1,00;;1,00;1,00;;Produção horária da equipe:;;1,00;;;49,51;6,77;0,00;- ;56,28;50,19;106,48
;29.002.000047;99.005.000392.LSE;Seguro para kombi, álcool, potência 80 hp (60 KW), capacidade de carga útil 1 t - vida útil 8.000 h;MAT;Pneu 185x70x14 sem câmara;UN;;1,00;0,00;1,00;1,00;0,00;0,001600;;;;3,00;0,00;;;;;;
;12.029.000004;99.005.000392.LSE;Seguro para kombi, álcool, potência 80 hp (60 KW), capacidade de carga útil 1 t - vida útil 8.000 h;MAT;Graxa;KG;;1,00;0,00;1,00;1,00;0,01;0,003000;;;;3,00;0,01;;;;;;
;27.001.000008;99.005.000392.LSE;Seguro para kombi, álcool, potência 80 hp (60 KW), capacidade de carga útil 1 t - vida útil 8.000 h;MAT;Álcool hidratado;L;;1,00;16,50;1,00;1,00;49,50;16,500000;;;;3,00;49,50;;;;;;
;01.030.000001;99.005.000392.LSE;Seguro para kombi, álcool, potência 80 hp (60 KW), capacidade de carga útil 1 t - vida útil 8.000 h;MOD;Motorista de caminhão;H;;1,00;1,00;1,00;1,00;6,77;;1,000000;;;6,77;;6,77;;;;;
;01.038.000001;99.005.000392.LSE;Seguro para kombi, álcool, potência 80 hp (60 KW), capacidade de carga útil 1 t - vida útil 8.000 h;EQA;Kombi álcool (capacidade: 1 t / potência: 80 HP);UN;;1,00;0,00;1,00;1,00;0,00;;;0,000192;;1,00;;;0,00;;;;
;99.005.000393.LSE;99.005.000393.LSE;Seguro para kombi, álcool, potência 80 hp (60 KW), capacidade de carga útil 1 t - vida útil 8.000 h;;Seguro para kombi, álcool, potência 80 hp (60 KW), capacidade de carga útil 1 t - vida útil 8.000 h;ND;1,00;1,00;;1,00;1,00;;Produção horária da equipe:;;1,00;;;- ;6,77;0,00;- ;6,77;6,04;12,81
;01.030.000001;99.005.000393.LSE;Seguro para kombi, álcool, potência 80 hp (60 KW), capacidade de carga útil 1 t - vida útil 8.000 h;MOD;Motorista de caminhão;H;;1,00;1,00;1,00;1,00;6,77;;1,000000;;;6,77;;6,77;;;;;
;01.038.000001;99.005.000393.LSE;Seguro para kombi, álcool, potência 80 hp (60 KW), capacidade de carga útil 1 t - vida útil 8.000 h;EQA;Kombi álcool (capacidade: 1 t / potência: 80 HP);UN;;1,00;0,00;1,00;1,00;0,00;;;0,000079;;1,00;;;0,00;;;;
;99.005.000394.LSE;99.005.000394.LSE;Seguro para kombi, gasolina, potência 78 hp (58 KW), capacidade de carga útil 1 t - vida útil 8.000 h;;Seguro para kombi, gasolina, potência 78 hp (58 KW), capacidade de carga útil 1 t - vida útil 8.000 h;ND;1,00;1,00;;1,00;1,00;;Produção horária da equipe:;;1,00;;;41,71;6,77;0,00;- ;48,48;43,24;91,72
;29.002.000047;99.005.000394.LSE;Seguro para kombi, gasolina, potência 78 hp (58 KW), capacidade de carga útil 1 t - vida útil 8.000 h;MAT;Pneu 185x70x14 sem câmara;UN;;1,00;0,00;1,00;1,00;0,00;0,001600;;;;3,00;0,00;;;;;;
;12.031.000004;99.005.000394.LSE;Seguro para kombi, gasolina, potência 78 hp (58 KW), capacidade de carga útil 1 t - vida útil 8.000 h;MAT;Gasolina;L;;1,00;13,90;1,00;1,00;41,70;13,900000;;;;3,00;41,70;;;;;;
;12.029.000004;99.005.000394.LSE;Seguro para kombi, gasolina, potência 78 hp (58 KW), capacidade de carga útil 1 t - vida útil 8.000 h;MAT;Graxa;KG;;1,00;0,00;1,00;1,00;0,01;0,003000;;;;3,00;0,01;;;;;;
;01.030.000001;99.005.000394.LSE;Seguro para kombi, gasolina, potência 78 hp (58 KW), capacidade de carga útil 1 t - vida útil 8.000 h;MOD;Motorista de caminhão;H;;1,00;1,00;1,00;1,00;6,77;;1,000000;;;6,77;;6,77;;;;;
;01.038.000002;99.005.000394.LSE;Seguro para kombi, gasolina, potência 78 hp (58 KW), capacidade de carga útil 1 t - vida útil 8.000 h;EQA;Kombi gasolina (capacidade: 1 t / potência: 78 HP);UN;;1,00;0,00;1,00;1,00;0,00;;;0,000192;;1,00;;;0,00;;;;
;99.005.000395.LSE;99.005.000395.LSE;Seguro para kombi, gasolina, potência 78 hp (58 KW), capacidade de carga útil 1 t - vida útil 8.000 h;;Seguro para kombi, gasolina, potência 78 hp (58 KW), capacidade de carga útil 1 t - vida útil 8.000 h;ND;1,00;1,00;;1,00;1,00;;Produção horária da equipe:;;1,00;;;- ;6,77;0,00;- ;6,77;6,04;12,81
;01.030.000001;99.005.000395.LSE;Seguro para kombi, gasolina, potência 78 hp (58 KW), capacidade de carga útil 1 t - vida útil 8.000 h;MOD;Motorista de caminhão;H;;1,00;1,00;1,00;1,00;6,77;;1,000000;;;6,77;;6,77;;;;;
;01.038.000002;99.005.000395.LSE;Seguro para kombi, gasolina, potência 78 hp (58 KW), capacidade de carga útil 1 t - vida útil 8.000 h;EQA;Kombi gasolina (capacidade: 1 t / potência: 78 HP);UN;;1,00;0,00;1,00;1,00;0,00;;;0,000079;;1,00;;;0,00;;;;
;99.005.000396.LSE;99.005.000396.LSE;Seguro para pick-up, álcool, potência 103 hp (77 KW), capacidade carga útil 0,7 t - vida útil 8.000 h;;Seguro para pick-up, álcool, potência 103 hp (77 KW), capacidade carga útil 0,7 t - vida útil 8.000 h;ND;1,00;1,00;;1,00;1,00;;Produção horária da equipe:;;1,00;;;30,91;6,77;0,00;- ;37,68;33,60;71,29
;29.002.000048;99.005.000396.LSE;Seguro para pick-up, álcool, potência 103 hp (77 KW), capacidade carga útil 0,7 t - vida útil 8.000 h;MAT;Pneu 175x70x13 sem câmara;UN;;1,00;0,00;1,00;1,00;0,00;0,001600;;;;3,00;0,00;;;;;;
;12.029.000004;99.005.000396.LSE;Seguro para pick-up, álcool, potência 103 hp (77 KW), capacidade carga útil 0,7 t - vida útil 8.000 h;MAT;Graxa;KG;;1,00;0,00;1,00;1,00;0,01;0,003000;;;;3,00;0,01;;;;;;
;27.001.000008;99.005.000396.LSE;Seguro para pick-up, álcool, potência 103 hp (77 KW), capacidade carga útil 0,7 t - vida útil 8.000 h;MAT;Álcool hidratado;L;;1,00;10,30;1,00;1,00;30,90;10,300000;;;;3,00;30,90;;;;;;
;01.030.000001;99.005.000396.LSE;Seguro para pick-up, álcool, potência 103 hp (77 KW), capacidade carga útil 0,7 t - vida útil 8.000 h;MOD;Motorista de caminhão;H;;1,00;1,00;1,00;1,00;6,77;;1,000000;;;6,77;;6,77;;;;;
;01.038.000003;99.005.000396.LSE;Seguro para pick-up, álcool, potência 103 hp (77 KW), capacidade carga útil 0,7 t - vida útil 8.000 h;EQL;Pick-up álcool (potência: 103 HP / capacidade carga útil: 0,7 t);UN;;1,00;0,00;1,00;1,00;0,00;;;0,000192;;1,00;;;0,00;;;;
;99.005.000397.LSE;99.005.000397.LSE;Seguro para pick-up, álcool, potência 103 hp (77 KW), capacidade carga útil 0,7 t - vida útil 8.000 h;;Seguro para pick-up, álcool, potência 103 hp (77 KW), capacidade carga útil 0,7 t - vida útil 8.000 h;ND;1,00;1,00;;1,00;1,00;;Produção horária da equipe:;;1,00;;;- ;6,77;0,00;- ;6,77;6,04;12,81
;01.030.000001;99.005.000397.LSE;Seguro para pick-up, álcool, potência 103 hp (77 KW), capacidade carga útil 0,7 t - vida útil 8.000 h;MOD;Motorista de caminhão;H;;1,00;1,00;1,00;1,00;6,77;;1,000000;;;6,77;;6,77;;;;;
;01.038.000003;99.005.000397.LSE;Seguro para pick-up, álcool, potência 103 hp (77 KW), capacidade carga útil 0,7 t - vida útil 8.000 h;EQL;Pick-up álcool (potência: 103 HP / capacidade carga útil: 0,7 t);UN;;1,00;0,00;1,00;1,00;0,00;;;0,000079;;1,00;;;0,00;;;;
;99.005.000398.LSE;99.005.000398.LSE;Seguro para pick-up, diesel, potência 133 hp (97 KW), capacidade carga útil 1 t - vida útil 8.000 h;;Seguro para pick-up, diesel, potência 133 hp (97 KW), capacidade carga útil 1 t - vida útil 8.000 h;ND;1,00;1,00;;1,00;1,00;;Produção horária da equipe:;;1,00;;;21,61;6,77;0,00;- ;28,38;25,31;53,70
;29.002.000050;99.005.000398.LSE;Seguro para pick-up, diesel, potência 133 hp (97 KW), capacidade carga útil 1 t - vida útil 8.000 h;MAT;Pneu 225x75x15 sem câmara;UN;;1,00;0,00;1,00;1,00;0,00;0,001600;;;;3,00;0,00;;;;;;
;12.029.000004;99.005.000398.LSE;Seguro para pick-up, diesel, potência 133 hp (97 KW), capacidade carga útil 1 t - vida útil 8.000 h;MAT;Graxa;KG;;1,00;0,00;1,00;1,00;0,01;0,003000;;;;3,00;0,01;;;;;;
;12.031.000002;99.005.000398.LSE;Seguro para pick-up, diesel, potência 133 hp (97 KW), capacidade carga útil 1 t - vida útil 8.000 h;MAT;Óleo diesel;L;;1,00;7,20;1,00;1,00;21,60;7,200000;;;;3,00;21,60;;;;;;
;01.030.000001;99.005.000398.LSE;Seguro para pick-up, diesel, potência 133 hp (97 KW), capacidade carga útil 1 t - vida útil 8.000 h;MOD;Motorista de caminhão;H;;1,00;1,00;1,00;1,00;6,77;;1,000000;;;6,77;;6,77;;;;;
;01.038.000004;99.005.000398.LSE;Seguro para pick-up, diesel, potência 133 hp (97 KW), capacidade carga útil 1 t - vida útil 8.000 h;EQL;Pick-up diesel (potência: 133 HP / capacidade carga útil: 1 t);UN;;1,00;0,00;1,00;1,00;0,00;;;0,000192;;1,00;;;0,00;;;;
;99.005.000399.LSE;99.005.000399.LSE;Seguro para pick-up, diesel, potência 133 hp (97 KW), capacidade carga útil 1 t - vida útil 8.000 h;;Seguro para pick-up, diesel, potência 133 hp (97 KW), capacidade carga útil 1 t - vida útil 8.000 h;ND;1,00;1,00;;1,00;1,00;;Produção horária da equipe:;;1,00;;;- ;6,77;0,00;- ;6,77;6,04;12,81
;01.030.000001;99.005.000399.LSE;Seguro para pick-up, diesel, potência 133 hp (97 KW), capacidade carga útil 1 t - vida útil 8.000 h;MOD;Motorista de caminhão;H;;1,00;1,00;1,00;1,00;6,77;;1,000000;;;6,77;;6,77;;;;;
;01.038.000004;99.005.000399.LSE;Seguro para pick-up, diesel, potência 133 hp (97 KW), capacidade carga útil 1 t - vida útil 8.000 h;EQL;Pick-up diesel (potência: 133 HP / capacidade carga útil: 1 t);UN;;1,00;0,00;1,00;1,00;0,00;;;0,000079;;1,00;;;0,00;;;;
;99.005.000400.LSE;99.005.000400.LSE;Seguro para pick-up, gasolina, potência 150 hp (111 KW), capacidade carga útil 0,8 t - vida útil 8.000 h;;Seguro para pick-up, gasolina, potência 150 hp (111 KW), capacidade carga útil 0,8 t - vida útil 8.000 h;ND;1,00;1,00;;1,00;1,00;;Produção horária da equipe:;;1,00;;;33,31;6,77;0,00;- ;40,08;35,74;75,83
;29.002.000050;99.005.000400.LSE;Seguro para pick-up, gasolina, potência 150 hp (111 KW), capacidade carga útil 0,8 t - vida útil 8.000 h;MAT;Pneu 225x75x15 sem câmara;UN;;1,00;0,00;1,00;1,00;0,00;0,001600;;;;3,00;0,00;;;;;;
;12.031.000004;99.005.000400.LSE;Seguro para pick-up, gasolina, potência 150 hp (111 KW), capacidade carga útil 0,8 t - vida útil 8.000 h;MAT;Gasolina;L;;1,00;11,10;1,00;1,00;33,30;11,100000;;;;3,00;33,30;;;;;;
;12.029.000004;99.005.000400.LSE;Seguro para pick-up, gasolina, potência 150 hp (111 KW), capacidade carga útil 0,8 t - vida útil 8.000 h;MAT;Graxa;KG;;1,00;0,00;1,00;1,00;0,01;0,003000;;;;3,00;0,01;;;;;;
;01.030.000001;99.005.000400.LSE;Seguro para pick-up, gasolina, potência 150 hp (111 KW), capacidade carga útil 0,8 t - vida útil 8.000 h;MOD;Motorista de caminhão;H;;1,00;1,00;1,00;1,00;6,77;;1,000000;;;6,77;;6,77;;;;;
;01.038.000005;99.005.000400.LSE;Seguro para pick-up, gasolina, potência 150 hp (111 KW), capacidade carga útil 0,8 t - vida útil 8.000 h;EQL;Pick-up gasolina (potência: 150 HP / capacidade carga útil: 0,8 t);UN;;1,00;0,00;1,00;1,00;0,00;;;0,000192;;1,00;;;0,00;;;;
;99.005.000401.LSE;99.005.000401.LSE;Seguro para máquina para jateamento de areia, pneumática, capacidade 270 l - vida útil 20.000 h;;Seguro para máquina para jateamento de areia, pneumática, capacidade 270 l - vida útil 20.000 h;ND;1,00;1,00;;1,00;1,00;;Produção horária da equipe:;;1,00;;;- ;6,77;0,00;- ;6,77;6,04;12,81
;01.015.000001;99.005.000401.LSE;Seguro para máquina para jateamento de areia, pneumática, capacidade 270 l - vida útil 20.000 h;MOD;Jatista;H;;1,00;1,00;1,00;1,00;6,77;;1,000000;;;6,77;;6,77;;;;;
;01.009.000001;99.005.000401.LSE;Seguro para máquina para jateamento de areia, pneumática, capacidade 270 l - vida útil 20.000 h;EQL;Jateadora de areia pneumática (capacidade: 270 l);UN;;1,00;0,00;1,00;1,00;0,00;;;0,000053;;1,00;;;0,00;;;;
;99.005.000402.LSE;99.005.000402.LSE;Seguro para pick-up, gasolina, potência 150 hp (111 KW), capacidade carga útil 0,8 t - vida útil 8.000 h;;Seguro para pick-up, gasolina, potência 150 hp (111 KW), capacidade carga útil 0,8 t - vida útil 8.000 h;ND;1,00;1,00;;1,00;1,00;;Produção horária da equipe:;;1,00;;;- ;6,77;0,00;- ;6,77;6,04;12,81
;01.030.000001;99.005.000402.LSE;Seguro para pick-up, gasolina, potência 150 hp (111 KW), capacidade carga útil 0,8 t - vida útil 8.000 h;MOD;Motorista de caminhão;H;;1,00;1,00;1,00;1,00;6,77;;1,000000;;;6,77;;6,77;;;;;
;01.038.000005;99.005.000402.LSE;Seguro para pick-up, gasolina, potência 150 hp (111 KW), capacidade carga útil 0,8 t - vida útil 8.000 h;EQL;Pick-up gasolina (potência: 150 HP / capacidade carga útil: 0,8 t);UN;;1,00;0,00;1,00;1,00;0,00;;;0,000079;;1,00;;;0,00;;;;
;99.005.000403.LSE;99.005.000403.LSE;Seguro para pick-up, gasolina, potência 101 hp (75 KW), capacidade carga útil 0,7 t - vida útil 8.000 h;;Seguro para pick-up, gasolina, potência 101 hp (75 KW), capacidade carga útil 0,7 t - vida útil 8.000 h;ND;1,00;1,00;;1,00;1,00;;Produção horária da equipe:;;1,00;;;22,30;6,77;0,00;- ;29,07;25,93;55,00
;29.002.000048;99.005.000403.LSE;Seguro para pick-up, gasolina, potência 101 hp (75 KW), capacidade carga útil 0,7 t - vida útil 8.000 h;MAT;Pneu 175x70x13 sem câmara;UN;;1,00;0,00;1,00;1,00;0,00;0,001600;;;;3,00;0,00;;;;;;
;12.031.000004;99.005.000403.LSE;Seguro para pick-up, gasolina, potência 101 hp (75 KW), capacidade carga útil 0,7 t - vida útil 8.000 h;MAT;Gasolina;L;;1,00;7,43;1,00;1,00;22,29;7,430000;;;;3,00;22,29;;;;;;
;12.029.000004;99.005.000403.LSE;Seguro para pick-up, gasolina, potência 101 hp (75 KW), capacidade carga útil 0,7 t - vida útil 8.000 h;MAT;Graxa;KG;;1,00;0,00;1,00;1,00;0,01;0,003000;;;;3,00;0,01;;;;;;
;01.030.000001;99.005.000403.LSE;Seguro para pick-up, gasolina, potência 101 hp (75 KW), capacidade carga útil 0,7 t - vida útil 8.000 h;MOD;Motorista de caminhão;H;;1,00;1,00;1,00;1,00;6,77;;1,000000;;;6,77;;6,77;;;;;
;01.038.000006;99.005.000403.LSE;Seguro para pick-up, gasolina, potência 101 hp (75 KW), capacidade carga útil 0,7 t - vida útil 8.000 h;EQL;Pick-up gasolina (potência: 101 HP / capacidade carga útil: 0,7 t);UN;;1,00;0,00;1,00;1,00;0,00;;;0,000192;;1,00;;;0,00;;;;
;99.005.000404.LSE;99.005.000404.LSE;Seguro para pick-up, gasolina, potência 101 hp (75 KW), capacidade carga útil 0,7 t - vida útil 8.000 h;;Seguro para pick-up, gasolina, potência 101 hp (75 KW), capacidade carga útil 0,7 t - vida útil 8.000 h;ND;1,00;1,00;;1,00;1,00;;Produção horária da equipe:;;1,00;;;- ;6,77;0,00;- ;6,77;6,04;12,81
;01.030.000001;99.005.000404.LSE;Seguro para pick-up, gasolina, potência 101 hp (75 KW), capacidade carga útil 0,7 t - vida útil 8.000 h;MOD;Motorista de caminhão;H;;1,00;1,00;1,00;1,00;6,77;;1,000000;;;6,77;;6,77;;;;;
;01.038.000006;99.005.000404.LSE;Seguro para pick-up, gasolina, potência 101 hp (75 KW), capacidade carga útil 0,7 t - vida útil 8.000 h;EQL;Pick-up gasolina (potência: 101 HP / capacidade carga útil: 0,7 t);UN;;1,00;0,00;1,00;1,00;0,00;;;0,000079;;1,00;;;0,00;;;;
;99.005.000405.LSE;99.005.000405.LSE;Seguro para talha manual, capacidade 1,5 t - vida útil 20.000 h;;Seguro para talha manual, capacidade 1,5 t - vida útil 20.000 h;ND;1,00;1,00;;1,00;1,00;;Produção horária da equipe:;;1,00;;;- ;6,77;0,00;- ;6,77;6,04;12,81
;01.001.000001;99.005.000405.LSE;Seguro para talha manual, capacidade 1,5 t - vida útil 20.000 h;MOD;Ajudante;H;;1,00;1,00;1,00;1,00;6,77;;1,000000;;;6,77;;6,77;;;;;
;01.037.000019;99.005.000405.LSE;Seguro para talha manual, capacidade 1,5 t - vida útil 20.000 h;EQA;Talha manual (capacidade: 1,5 t);UN;;1,00;0,00;1,00;1,00;0,00;;;0,000098;;1,00;;;0,00;;;;
;99.005.000406.LSE;99.005.000406.LSE;Seguro para talha manual, capacidade 1,5 t - vida útil 20.000 h;;Seguro para talha manual, capacidade 1,5 t - vida útil 20.000 h;ND;1,00;1,00;;1,00;1,00;;Produção horária da equipe:;;1,00;;;- ;6,77;0,00;- ;6,77;6,04;12,81
;01.001.000001;99.005.000406.LSE;Seguro para talha manual, capacidade 1,5 t - vida útil 20.000 h;MOD;Ajudante;H;;1,00;1,00;1,00;1,00;6,77;;1,000000;;;6,77;;6,77;;;;;
;01.037.000019;99.005.000406.LSE;Seguro para talha manual, capacidade 1,5 t - vida útil 20.000 h;EQA;Talha manual (capacidade: 1,5 t);UN;;1,00;0,00;1,00;1,00;0,00;;;0,000053;;1,00;;;0,00;;;;
;99.005.000407.LSE;99.005.000407.LSE;Seguro para caminhão basculante fora-de-estrada, diesel, potência 264 hp (197 KW), capacidade carga útil 25,5 t, caçamba coroada 2:1: 13,5 m³ - vida útil 8.000 h;;Seguro para caminhão basculante fora-de-estrada, diesel, potência 264 hp (197 KW), capacidade carga útil 25,5 t, caçamba coroada 2:1: 13,5 m³ - vida útil 8.000 h;ND;1,00;1,00;;1,00;1,00;;Produção horária da equipe:;;1,00;;;116,56;6,77;0,00;- ;123,33;109,98;233,30
;29.002.000033;99.005.000407.LSE;Seguro para caminhão basculante fora-de-estrada, diesel, potência 264 hp (197 KW), capacidade carga útil 25,5 t, caçamba coroada 2:1: 13,5 m³ - vida útil 8.000 h;MAT;Pneu 16x25x28 sem câmara;UN;;1,00;0,00;1,00;1,00;0,01;0,002400;;;;3,00;0,01;;;;;;
;12.029.000004;99.005.000407.LSE;Seguro para caminhão basculante fora-de-estrada, diesel, potência 264 hp (197 KW), capacidade carga útil 25,5 t, caçamba coroada 2:1: 13,5 m³ - vida útil 8.000 h;MAT;Graxa;KG;;1,00;0,05;1,00;1,00;0,15;0,050000;;;;3,00;0,15;;;;;;
;12.031.000002;99.005.000407.LSE;Seguro para caminhão basculante fora-de-estrada, diesel, potência 264 hp (197 KW), capacidade carga útil 25,5 t, caçamba coroada 2:1: 13,5 m³ - vida útil 8.000 h;MAT;Óleo diesel;L;;1,00;38,80;1,00;1,00;116,40;38,800000;;;;3,00;116,40;;;;;;
;01.019.000003;99.005.000407.LSE;Seguro para caminhão basculante fora-de-estrada, diesel, potência 264 hp (197 KW), capacidade carga útil 25,5 t, caçamba coroada 2:1: 13,5 m³ - vida útil 8.000 h;MOD;Operador de terraplenagem;H;;1,00;1,00;1,00;1,00;6,77;;1,000000;;;6,77;;6,77;;;;;
;01.036.000005;99.005.000407.LSE;Seguro para caminhão basculante fora-de-estrada, diesel, potência 264 hp (197 KW), capacidade carga útil 25,5 t, caçamba coroada 2:1: 13,5 m³ - vida útil 8.000 h;EQA;Caminhão fora-de-estrada diesel (potência: 264 HP / capacidade carga útil: 25,5 t/caçamba: 13,5 m³);UN;;1,00;0,00;1,00;1,00;0,00;;;0,000192;;1,00;;;0,00;;;;
;99.005.000408.LSE;99.005.000408.LSE;Seguro para caminhão basculante fora-de-estrada, diesel, potência 264 hp (197 KW), capacidade carga útil 25,5 t, caçamba coroada 2:1: 13,5 m³ - vida útil 8.000 h;;Seguro para caminhão basculante fora-de-estrada, diesel, potência 264 hp (197 KW), capacidade carga útil 25,5 t, caçamba coroada 2:1: 13,5 m³ - vida útil 8.000 h;ND;1,00;1,00;;1,00;1,00;;Produção horária da equipe:;;1,00;;;- ;6,77;0,00;- ;6,77;6,04;12,81
;01.019.000003;99.005.000408.LSE;Seguro para caminhão basculante fora-de-estrada, diesel, potência 264 hp (197 KW), capacidade carga útil 25,5 t, caçamba coroada 2:1: 13,5 m³ - vida útil 8.000 h;MOD;Operador de terraplenagem;H;;1,00;1,00;1,00;1,00;6,77;;1,000000;;;6,77;;6,77;;;;;
;01.036.000005;99.005.000408.LSE;Seguro para caminhão basculante fora-de-estrada, diesel, potência 264 hp (197 KW), capacidade carga útil 25,5 t, caçamba coroada 2:1: 13,5 m³ - vida útil 8.000 h;EQA;Caminhão fora-de-estrada diesel (potência: 264 HP / capacidade carga útil: 25,5 t/caçamba: 13,5 m³);UN;;1,00;0,00;1,00;1,00;0,00;;;0,000079;;1,00;;;0,00;;;;
;99.005.000409.LSE;99.005.000409.LSE;Seguro para caminhão basculante fora-de-estrada, diesel, potência 311 hp (232 KW), capacidade carga útil 27,2 t, caçamba coroada 1:1: 18 m³ - vida útil 8.000 h;;Seguro para caminhão basculante fora-de-estrada, diesel, potência 311 hp (232 KW), capacidade carga útil 27,2 t, caçamba coroada 1:1: 18 m³ - vida útil 8.000 h;ND;1,00;1,00;;1,00;1,00;;Produção horária da equipe:;;1,00;;;137,26;6,77;0,00;- ;144,03;128,44;272,46
;29.002.000033;99.005.000409.LSE;Seguro para caminhão basculante fora-de-estrada, diesel, potência 311 hp (232 KW), capacidade carga útil 27,2 t, caçamba coroada 1:1: 18 m³ - vida útil 8.000 h;MAT;Pneu 16x25x28 sem câmara;UN;;1,00;0,00;1,00;1,00;0,01;0,002400;;;;3,00;0,01;;;;;;
;12.029.000004;99.005.000409.LSE;Seguro para caminhão basculante fora-de-estrada, diesel, potência 311 hp (232 KW), capacidade carga útil 27,2 t, caçamba coroada 1:1: 18 m³ - vida útil 8.000 h;MAT;Graxa;KG;;1,00;0,05;1,00;1,00;0,15;0,050000;;;;3,00;0,15;;;;;;
;12.031.000002;99.005.000409.LSE;Seguro para caminhão basculante fora-de-estrada, diesel, potência 311 hp (232 KW), capacidade carga útil 27,2 t, caçamba coroada 1:1: 18 m³ - vida útil 8.000 h;MAT;Óleo diesel;L;;1,00;45,70;1,00;1,00;137,10;45,700000;;;;3,00;137,10;;;;;;
;01.019.000003;99.005.000409.LSE;Seguro para caminhão basculante fora-de-estrada, diesel, potência 311 hp (232 KW), capacidade carga útil 27,2 t, caçamba coroada 1:1: 18 m³ - vida útil 8.000 h;MOD;Operador de terraplenagem;H;;1,00;1,00;1,00;1,00;6,77;;1,000000;;;6,77;;6,77;;;;;
;01.036.000016;99.005.000409.LSE;Seguro para caminhão basculante fora-de-estrada, diesel, potência 311 hp (232 KW), capacidade carga útil 27,2 t, caçamba coroada 1:1: 18 m³ - vida útil 8.000 h;EQA;Caminhão fora-de-estrada diesel (potência: 311 HP / capacidade carga útil: 27,2 t/caçamba: 18 m³);UN;;1,00;0,00;1,00;1,00;0,00;;;0,000192;;1,00;;;0,00;;;;
;99.005.000410.LSE;99.005.000410.LSE;Seguro para caminhão basculante fora-de-estrada, diesel, potência 311 hp (232 KW), capacidade carga útil 27,2 t, caçamba coroada 1:1: 18 m³ - vida útil 8.000 h;;Seguro para caminhão basculante fora-de-estrada, diesel, potência 311 hp (232 KW), capacidade carga útil 27,2 t, caçamba coroada 1:1: 18 m³ - vida útil 8.000 h;ND;1,00;1,00;;1,00;1,00;;Produção horária da equipe:;;1,00;;;- ;6,77;0,00;- ;6,77;6,04;12,81
;01.019.000003;99.005.000410.LSE;Seguro para caminhão basculante fora-de-estrada, diesel, potência 311 hp (232 KW), capacidade carga útil 27,2 t, caçamba coroada 1:1: 18 m³ - vida útil 8.000 h;MOD;Operador de terraplenagem;H;;1,00;1,00;1,00;1,00;6,77;;1,000000;;;6,77;;6,77;;;;;
;01.036.000016;99.005.000410.LSE;Seguro para caminhão basculante fora-de-estrada, diesel, potência 311 hp (232 KW), capacidade carga útil 27,2 t, caçamba coroada 1:1: 18 m³ - vida útil 8.000 h;EQA;Caminhão fora-de-estrada diesel (potência: 311 HP / capacidade carga útil: 27,2 t/caçamba: 18 m³);UN;;1,00;0,00;1,00;1,00;0,00;;;0,000079;;1,00;;;0,00;;;;
;99.005.000411.LSE;99.005.000411.LSE;Seguro para caminhão basculante fora-de-estrada, diesel, potência 400 hp (298 KW), capacidade carga útil 32 t, caçamba 24,8 m³ - vida útil 8.000 h;;Seguro para caminhão basculante fora-de-estrada, diesel, potência 400 hp (298 KW), capacidade carga útil 32 t, caçamba 24,8 m³ - vida útil 8.000 h;ND;1,00;1,00;;1,00;1,00;;Produção horária da equipe:;;1,00;;;176,56;6,77;0,00;- ;183,33;163,48;346,81
;29.002.000035;99.005.000411.LSE;Seguro para caminhão basculante fora-de-estrada, diesel, potência 400 hp (298 KW), capacidade carga útil 32 t, caçamba 24,8 m³ - vida útil 8.000 h;MAT;Pneu 18x33x32 sem câmara;UN;;1,00;0,00;1,00;1,00;0,01;0,002400;;;;3,00;0,01;;;;;;
;12.029.000004;99.005.000411.LSE;Seguro para caminhão basculante fora-de-estrada, diesel, potência 400 hp (298 KW), capacidade carga útil 32 t, caçamba 24,8 m³ - vida útil 8.000 h;MAT;Graxa;KG;;1,00;0,05;1,00;1,00;0,15;0,050000;;;;3,00;0,15;;;;;;
;12.031.000002;99.005.000411.LSE;Seguro para caminhão basculante fora-de-estrada, diesel, potência 400 hp (298 KW), capacidade carga útil 32 t, caçamba 24,8 m³ - vida útil 8.000 h;MAT;Óleo diesel;L;;1,00;58,80;1,00;1,00;176,40;58,800000;;;;3,00;176,40;;;;;;
;01.019.000003;99.005.000411.LSE;Seguro para caminhão basculante fora-de-estrada, diesel, potência 400 hp (298 KW), capacidade carga útil 32 t, caçamba 24,8 m³ - vida útil 8.000 h;MOD;Operador de terraplenagem;H;;1,00;1,00;1,00;1,00;6,77;;1,000000;;;6,77;;6,77;;;;;
;01.036.000019;99.005.000411.LSE;Seguro para caminhão basculante fora-de-estrada, diesel, potência 400 hp (298 KW), capacidade carga útil 32 t, caçamba 24,8 m³ - vida útil 8.000 h;EQA;Caminhão fora-de-estrada diesel (potência: 400 HP / capacidade carga útil: 32 t/caçamba: 24,8 m³);UN;;1,00;0,00;1,00;1,00;0,00;;;0,000192;;1,00;;;0,00;;;;
;99.005.000412.LSE;99.005.000412.LSE;Seguro para termofusor básico, sem bocais 20/63, 220v, 800w - vida útil 10.000 h;;Seguro para termofusor básico, sem bocais 20/63, 220v, 800w - vida útil 10.000 h;ND;1,00;1,00;;1,00;1,00;;Produção horária da equipe:;;1,00;;;2,40;6,77;0,00;- ;9,17;8,18;17,35
;28.002.000001;99.005.000412.LSE;Seguro para termofusor básico, sem bocais 20/63, 220v, 800w - vida útil 10.000 h;MAT;Energia elétrica;KW;;1,00;0,80;1,00;1,00;2,40;0,800000;;;;3,00;2,40;;;;;;
;01.001.000001;99.005.000412.LSE;Seguro para termofusor básico, sem bocais 20/63, 220v, 800w - vida útil 10.000 h;MOD;Ajudante;H;;1,00;1,00;1,00;1,00;6,77;;1,000000;;;6,77;;6,77;;;;;
;01.011.000001;99.005.000412.LSE;Seguro para termofusor básico, sem bocais 20/63, 220v, 800w - vida útil 10.000 h;EQA;Termofusor básico sem bocais (diâmetro do bocal: 20/63 mm / potência: 800 W / tensão: 220 V);UN;;1,00;0,00;1,00;1,00;0,00;;;0,000161;;1,00;;;0,00;;;;
;99.005.000413.LSE;99.005.000413.LSE;Seguro para caminhão basculante fora-de-estrada, diesel, potência 400 hp (298 KW), capacidade carga útil 32 t, caçamba 24,8 m³ - vida útil 8.000 h;;Seguro para caminhão basculante fora-de-estrada, diesel, potência 400 hp (298 KW), capacidade carga útil 32 t, caçamba 24,8 m³ - vida útil 8.000 h;ND;1,00;1,00;;1,00;1,00;;Produção horária da equipe:;;1,00;;;- ;6,77;0,00;- ;6,77;6,04;12,81
;01.019.000003;99.005.000413.LSE;Seguro para caminhão basculante fora-de-estrada, diesel, potência 400 hp (298 KW), capacidade carga útil 32 t, caçamba 24,8 m³ - vida útil 8.000 h;MOD;Operador de terraplenagem;H;;1,00;1,00;1,00;1,00;6,77;;1,000000;;;6,77;;6,77;;;;;
;01.036.000019;99.005.000413.LSE;Seguro para caminhão basculante fora-de-estrada, diesel, potência 400 hp (298 KW), capacidade carga útil 32 t, caçamba 24,8 m³ - vida útil 8.000 h;EQA;Caminhão fora-de-estrada diesel (potência: 400 HP / capacidade carga útil: 32 t/caçamba: 24,8 m³);UN;;1,00;0,00;1,00;1,00;0,00;;;0,000079;;1,00;;;0,00;;;;
;99.005.000414.LSE;99.005.000414.LSE;Seguro para caminhão betoneira, diesel, potência 228 hp (170 KW), capacidade da betoneira 5 m³ - vida útil 8.000 h;;Seguro para caminhão betoneira, diesel, potência 228 hp (170 KW), capacidade da betoneira 5 m³ - vida útil 8.000 h;ND;1,00;1,00;;1,00;1,00;;Produção horária da equipe:;;1,00;;;109,54;6,77;0,00;- ;116,32;103,72;220,04
;29.001.000028;99.005.000414.LSE;Seguro para caminhão betoneira, diesel, potência 228 hp (170 KW), capacidade da betoneira 5 m³ - vida útil 8.000 h;MAT;Lâmina para tambor de betoneira de 5 m³;CJ;;1,00;0,00;1,00;1,00;0,00;0,000600;;;;3,00;0,00;;;;;;
;29.002.000020;99.005.000414.LSE;Seguro para caminhão betoneira, diesel, potência 228 hp (170 KW), capacidade da betoneira 5 m³ - vida útil 8.000 h;MAT;Pneu 10x20x16 com câmara;UN;;1,00;0,00;1,00;1,00;0,01;0,004000;;;;3,00;0,01;;;;;;
;29.001.000010;99.005.000414.LSE;Seguro para caminhão betoneira, diesel, potência 228 hp (170 KW), capacidade da betoneira 5 m³ - vida útil 8.000 h;MAT;Tambor para betoneira (capacidade: 5 m³);UN;;1,00;0,00;1,00;1,00;0,00;0,000300;;;;3,00;0,00;;;;;;
;12.029.000004;99.005.000414.LSE;Seguro para caminhão betoneira, diesel, potência 228 hp (170 KW), capacidade da betoneira 5 m³ - vida útil 8.000 h;MAT;Graxa;KG;;1,00;0,01;1,00;1,00;0,03;0,010000;;;;3,00;0,03;;;;;;
;12.031.000002;99.005.000414.LSE;Seguro para caminhão betoneira, diesel, potência 228 hp (170 KW), capacidade da betoneira 5 m³ - vida útil 8.000 h;MAT;Óleo diesel;L;;1,00;36,50;1,00;1,00;109,50;36,500000;;;;3,00;109,50;;;;;;
;01.030.000001;99.005.000414.LSE;Seguro para caminhão betoneira, diesel, potência 228 hp (170 KW), capacidade da betoneira 5 m³ - vida útil 8.000 h;MOD;Motorista de caminhão;H;;1,00;1,00;1,00;1,00;6,77;;1,000000;;;6,77;;6,77;;;;;
;01.014.000012;99.005.000414.LSE;Seguro para caminhão betoneira, diesel, potência 228 hp (170 KW), capacidade da betoneira 5 m³ - vida útil 8.000 h;EQA;Betoneira para caminhão (capacidade: 5 m³);UN;;1,00;0,00;1,00;1,00;0,00;;;0,000192;;1,00;;;0,00;;;;
;01.036.000008;99.005.000414.LSE;Seguro para caminhão betoneira, diesel, potência 228 hp (170 KW), capacidade da betoneira 5 m³ - vida útil 8.000 h;EQA;Caminhão toco diesel (capacidade: 19,8 t/ potência: 231 CV);UN;;1,00;0,00;1,00;1,00;0,00;;;0,000192;;1,00;;;0,00;;;;
;99.005.000415.LSE;99.005.000415.LSE;Seguro para caminhão betoneira, diesel, potência 228 hp (170 KW), capacidade da betoneira 5 m³ - vida útil 8.000 h;;Seguro para caminhão betoneira, diesel, potência 228 hp (170 KW), capacidade da betoneira 5 m³ - vida útil 8.000 h;ND;1,00;1,00;;1,00;1,00;;Produção horária da equipe:;;1,00;;;- ;6,77;0,00;- ;6,77;6,04;12,81
;01.030.000001;99.005.000415.LSE;Seguro para caminhão betoneira, diesel, potência 228 hp (170 KW), capacidade da betoneira 5 m³ - vida útil 8.000 h;MOD;Motorista de caminhão;H;;1,00;1,00;1,00;1,00;6,77;;1,000000;;;6,77;;6,77;;;;;
;01.014.000012;99.005.000415.LSE;Seguro para caminhão betoneira, diesel, potência 228 hp (170 KW), capacidade da betoneira 5 m³ - vida útil 8.000 h;EQA;Betoneira para caminhão (capacidade: 5 m³);UN;;1,00;0,00;1,00;1,00;0,00;;;0,000079;;1,00;;;0,00;;;;
;01.036.000008;99.005.000415.LSE;Seguro para caminhão betoneira, diesel, potência 228 hp (170 KW), capacidade da betoneira 5 m³ - vida útil 8.000 h;EQA;Caminhão toco diesel (capacidade: 19,8 t/ potência: 231 CV);UN;;1,00;0,00;1,00;1,00;0,00;;;0,000079;;1,00;;;0,00;;;;
;99.005.000416.LSE;99.005.000416.LSE;Seguro para caminhão carroceria de madeira, diesel, potência 118 hp (88 KW), capacidade carga útil 4 t, carroceria 4,2 m - vida útil 8.000 h;;Seguro para caminhão carroceria de madeira, diesel, potência 118 hp (88 KW), capacidade carga útil 4 t, carroceria 4,2 m - vida útil 8.000 h;ND;1,00;1,00;;1,00;1,00;;Produção horária da equipe:;;1,00;;;56,73;6,77;0,00;- ;63,50;56,62;120,12
;29.002.000021;99.005.000416.LSE;Seguro para caminhão carroceria de madeira, diesel, potência 118 hp (88 KW), capacidade carga útil 4 t, carroceria 4,2 m - vida útil 8.000 h;MAT;Pneu 7,5x16x8 sem câmara;UN;;1,00;0,00;1,00;1,00;0,01;0,002400;;;;3,00;0,01;;;;;;
;12.029.000004;99.005.000416.LSE;Seguro para caminhão carroceria de madeira, diesel, potência 118 hp (88 KW), capacidade carga útil 4 t, carroceria 4,2 m - vida útil 8.000 h;MAT;Graxa;KG;;1,00;0,01;1,00;1,00;0,02;0,006000;;;;3,00;0,02;;;;;;
;12.031.000002;99.005.000416.LSE;Seguro para caminhão carroceria de madeira, diesel, potência 118 hp (88 KW), capacidade carga útil 4 t, carroceria 4,2 m - vida útil 8.000 h;MAT;Óleo diesel;L;;1,00;18,90;1,00;1,00;56,70;18,900000;;;;3,00;56,70;;;;;;
;01.030.000001;99.005.000416.LSE;Seguro para caminhão carroceria de madeira, diesel, potência 118 hp (88 KW), capacidade carga útil 4 t, carroceria 4,2 m - vida útil 8.000 h;MOD;Motorista de caminhão;H;;1,00;1,00;1,00;1,00;6,77;;1,000000;;;6,77;;6,77;;;;;
;01.036.000004;99.005.000416.LSE;Seguro para caminhão carroceria de madeira, diesel, potência 118 hp (88 KW), capacidade carga útil 4 t, carroceria 4,2 m - vida útil 8.000 h;EQA;Caminhão toco diesel (capacidade: 4 t/ potência: 120 CV);UN;;1,00;0,00;1,00;1,00;0,00;;;0,000192;;1,00;;;0,00;;;;
;01.036.000014;99.005.000416.LSE;Seguro para caminhão carroceria de madeira, diesel, potência 118 hp (88 KW), capacidade carga útil 4 t, carroceria 4,2 m - vida útil 8.000 h;EQA;Carroceria de madeira (comprimento: 4,2 m);UN;;1,00;0,00;1,00;1,00;0,00;;;0,000192;;1,00;;;0,00;;;;
;99.005.000417.LSE;99.005.000417.LSE;Seguro para caminhão carroceria de madeira, diesel, potência 118 hp (88 KW), capacidade carga útil 4 t, carroceria 4,2 m - vida útil 8.000 h;;Seguro para caminhão carroceria de madeira, diesel, potência 118 hp (88 KW), capacidade carga útil 4 t, carroceria 4,2 m - vida útil 8.000 h;ND;1,00;1,00;;1,00;1,00;;Produção horária da equipe:;;1,00;;;- ;6,77;0,00;- ;6,77;6,04;12,81
;01.030.000001;99.005.000417.LSE;Seguro para caminhão carroceria de madeira, diesel, potência 118 hp (88 KW), capacidade carga útil 4 t, carroceria 4,2 m - vida útil 8.000 h;MOD;Motorista de caminhão;H;;1,00;1,00;1,00;1,00;6,77;;1,000000;;;6,77;;6,77;;;;;
;01.036.000004;99.005.000417.LSE;Seguro para caminhão carroceria de madeira, diesel, potência 118 hp (88 KW), capacidade carga útil 4 t, carroceria 4,2 m - vida útil 8.000 h;EQA;Caminhão toco diesel (capacidade: 4 t/ potência: 120 CV);UN;;1,00;0,00;1,00;1,00;0,00;;;0,000079;;1,00;;;0,00;;;;
;01.036.000014;99.005.000417.LSE;Seguro para caminhão carroceria de madeira, diesel, potência 118 hp (88 KW), capacidade carga útil 4 t, carroceria 4,2 m - vida útil 8.000 h;EQA;Carroceria de madeira (comprimento: 4,2 m);UN;;1,00;0,00;1,00;1,00;0,00;;;0,000079;;1,00;;;0,00;;;;
;99.005.000418.LSE;99.005.000418.LSE;Seguro para caminhão carroceria de madeira, diesel, potência 167 hp (125 KW), capacidade útil 8,6 t, carroceria 5,8 m - vida útil 8.000 h;;Seguro para caminhão carroceria de madeira, diesel, potência 167 hp (125 KW), capacidade útil 8,6 t, carroceria 5,8 m - vida útil 8.000 h;ND;1,00;1,00;;1,00;1,00;;Produção horária da equipe:;;1,00;;;76,83;6,77;0,00;- ;83,60;74,55;158,14
;29.002.000022;99.005.000418.LSE;Seguro para caminhão carroceria de madeira, diesel, potência 167 hp (125 KW), capacidade útil 8,6 t, carroceria 5,8 m - vida útil 8.000 h;MAT;Pneu 9x20x14 com câmara;UN;;1,00;0,00;1,00;1,00;0,01;0,002400;;;;3,00;0,01;;;;;;
;12.029.000004;99.005.000418.LSE;Seguro para caminhão carroceria de madeira, diesel, potência 167 hp (125 KW), capacidade útil 8,6 t, carroceria 5,8 m - vida útil 8.000 h;MAT;Graxa;KG;;1,00;0,01;1,00;1,00;0,02;0,006000;;;;3,00;0,02;;;;;;
;12.031.000002;99.005.000418.LSE;Seguro para caminhão carroceria de madeira, diesel, potência 167 hp (125 KW), capacidade útil 8,6 t, carroceria 5,8 m - vida útil 8.000 h;MAT;Óleo diesel;L;;1,00;25,60;1,00;1,00;76,80;25,600000;;;;3,00;76,80;;;;;;
;01.030.000001;99.005.000418.LSE;Seguro para caminhão carroceria de madeira, diesel, potência 167 hp (125 KW), capacidade útil 8,6 t, carroceria 5,8 m - vida útil 8.000 h;MOD;Motorista de caminhão;H;;1,00;1,00;1,00;1,00;6,77;;1,000000;;;6,77;;6,77;;;;;
;01.036.000015;99.005.000418.LSE;Seguro para caminhão carroceria de madeira, diesel, potência 167 hp (125 KW), capacidade útil 8,6 t, carroceria 5,8 m - vida útil 8.000 h;EQA;Caminhão truck diesel (capacidade: 8,6 t / potência: 170 CV);UN;;1,00;0,00;1,00;1,00;0,00;;;0,000192;;1,00;;;0,00;;;;
;01.036.000017;99.005.000418.LSE;Seguro para caminhão carroceria de madeira, diesel, potência 167 hp (125 KW), capacidade útil 8,6 t, carroceria 5,8 m - vida útil 8.000 h;EQA;Carroceria de madeira (comprimento: 5,8 m);UN;;1,00;0,00;1,00;1,00;0,00;;;0,000192;;1,00;;;0,00;;;;
;99.005.000419.LSE;99.005.000419.LSE;Seguro para caminhão carroceria de madeira, diesel, potência 167 hp (125 KW), capacidade útil 8,6 t, carroceria 5,8 m - vida útil 8.000 h;;Seguro para caminhão carroceria de madeira, diesel, potência 167 hp (125 KW), capacidade útil 8,6 t, carroceria 5,8 m - vida útil 8.000 h;ND;1,00;1,00;;1,00;1,00;;Produção horária da equipe:;;1,00;;;- ;6,77;0,00;- ;6,77;6,04;12,81
;01.030.000001;99.005.000419.LSE;Seguro para caminhão carroceria de madeira, diesel, potência 167 hp (125 KW), capacidade útil 8,6 t, carroceria 5,8 m - vida útil 8.000 h;MOD;Motorista de caminhão;H;;1,00;1,00;1,00;1,00;6,77;;1,000000;;;6,77;;6,77;;;;;
;01.036.000015;99.005.000419.LSE;Seguro para caminhão carroceria de madeira, diesel, potência 167 hp (125 KW), capacidade útil 8,6 t, carroceria 5,8 m - vida útil 8.000 h;EQA;Caminhão truck diesel (capacidade: 8,6 t / potência: 170 CV);UN;;1,00;0,00;1,00;1,00;0,00;;;0,000079;;1,00;;;0,00;;;;
;01.036.000017;99.005.000419.LSE;Seguro para caminhão carroceria de madeira, diesel, potência 167 hp (125 KW), capacidade útil 8,6 t, carroceria 5,8 m - vida útil 8.000 h;EQA;Carroceria de madeira (comprimento: 5,8 m);UN;;1,00;0,00;1,00;1,00;0,00;;;0,000079;;1,00;;;0,00;;;;
;99.005.000420.LSE;99.005.000420.LSE;Seguro para caminhão carroceria de madeira, diesel, potência 228 hp (170 KW), capacidade útil 15,46 t, carroceria 7,1 m - vida útil 8.000 h;;Seguro para caminhão carroceria de madeira, diesel, potência 228 hp (170 KW), capacidade útil 15,46 t, carroceria 7,1 m - vida útil 8.000 h;ND;1,00;1,00;;1,00;1,00;;Produção horária da equipe:;;1,00;;;99,94;6,77;0,00;- ;106,71;95,16;201,87
;29.002.000020;99.005.000420.LSE;Seguro para caminhão carroceria de madeira, diesel, potência 228 hp (170 KW), capacidade útil 15,46 t, carroceria 7,1 m - vida útil 8.000 h;MAT;Pneu 10x20x16 com câmara;UN;;1,00;0,00;1,00;1,00;0,01;0,004000;;;;3,00;0,01;;;;;;
;12.029.000004;99.005.000420.LSE;Seguro para caminhão carroceria de madeira, diesel, potência 228 hp (170 KW), capacidade útil 15,46 t, carroceria 7,1 m - vida útil 8.000 h;MAT;Graxa;KG;;1,00;0,01;1,00;1,00;0,03;0,009000;;;;3,00;0,03;;;;;;
;12.031.000002;99.005.000420.LSE;Seguro para caminhão carroceria de madeira, diesel, potência 228 hp (170 KW), capacidade útil 15,46 t, carroceria 7,1 m - vida útil 8.000 h;MAT;Óleo diesel;L;;1,00;33,30;1,00;1,00;99,90;33,300000;;;;3,00;99,90;;;;;;
;01.030.000001;99.005.000420.LSE;Seguro para caminhão carroceria de madeira, diesel, potência 228 hp (170 KW), capacidade útil 15,46 t, carroceria 7,1 m - vida útil 8.000 h;MOD;Motorista de caminhão;H;;1,00;1,00;1,00;1,00;6,77;;1,000000;;;6,77;;6,77;;;;;
;01.036.000018;99.005.000420.LSE;Seguro para caminhão carroceria de madeira, diesel, potência 228 hp (170 KW), capacidade útil 15,46 t, carroceria 7,1 m - vida útil 8.000 h;EQA;Caminhão toco diesel (capacidade: 15,46 t/ potência: 211 CV);UN;;1,00;0,00;1,00;1,00;0,00;;;0,000192;;1,00;;;0,00;;;;
;01.036.000020;99.005.000420.LSE;Seguro para caminhão carroceria de madeira, diesel, potência 228 hp (170 KW), capacidade útil 15,46 t, carroceria 7,1 m - vida útil 8.000 h;EQA;Carroceria de madeira (comprimento: 7,1 m);UN;;1,00;0,00;1,00;1,00;0,00;;;0,000192;;1,00;;;0,00;;;;
;99.005.000421.LSE;99.005.000421.LSE;Seguro para caminhão carroceria de madeira, diesel, potência 228 hp (170 KW), capacidade útil 15,46 t, carroceria 7,1 m - vida útil 8.000 h;;Seguro para caminhão carroceria de madeira, diesel, potência 228 hp (170 KW), capacidade útil 15,46 t, carroceria 7,1 m - vida útil 8.000 h;ND;1,00;1,00;;1,00;1,00;;Produção horária da equipe:;;1,00;;;- ;6,77;0,00;- ;6,77;6,04;12,81
;01.030.000001;99.005.000421.LSE;Seguro para caminhão carroceria de madeira, diesel, potência 228 hp (170 KW), capacidade útil 15,46 t, carroceria 7,1 m - vida útil 8.000 h;MOD;Motorista de caminhão;H;;1,00;1,00;1,00;1,00;6,77;;1,000000;;;6,77;;6,77;;;;;
;01.036.000018;99.005.000421.LSE;Seguro para caminhão carroceria de madeira, diesel, potência 228 hp (170 KW), capacidade útil 15,46 t, carroceria 7,1 m - vida útil 8.000 h;EQA;Caminhão toco diesel (capacidade: 15,46 t/ potência: 211 CV);UN;;1,00;0,00;1,00;1,00;0,00;;;0,000079;;1,00;;;0,00;;;;
;01.036.000020;99.005.000421.LSE;Seguro para caminhão carroceria de madeira, diesel, potência 228 hp (170 KW), capacidade útil 15,46 t, carroceria 7,1 m - vida útil 8.000 h;EQA;Carroceria de madeira (comprimento: 7,1 m);UN;;1,00;0,00;1,00;1,00;0,00;;;0,000079;;1,00;;;0,00;;;;
;99.005.000422.LSE;99.005.000422.LSE;Seguro para caminhão carroceria de madeira, diesel, potência 260 hp (194 KW), capacidade útil 16 t, carroceria 9 m - vida útil 8.000 h;;Seguro para caminhão carroceria de madeira, diesel, potência 260 hp (194 KW), capacidade útil 16 t, carroceria 9 m - vida útil 8.000 h;ND;1,00;1,00;;1,00;1,00;;Produção horária da equipe:;;1,00;;;124,84;6,77;0,00;- ;131,61;117,36;248,97
;29.002.000038;99.005.000422.LSE;Seguro para caminhão carroceria de madeira, diesel, potência 260 hp (194 KW), capacidade útil 16 t, carroceria 9 m - vida útil 8.000 h;MAT;Pneu 29,5x80x22,5 sem câmara;UN;;1,00;0,00;1,00;1,00;0,01;0,004000;;;;3,00;0,01;;;;;;
;12.029.000004;99.005.000422.LSE;Seguro para caminhão carroceria de madeira, diesel, potência 260 hp (194 KW), capacidade útil 16 t, carroceria 9 m - vida útil 8.000 h;MAT;Graxa;KG;;1,00;0,01;1,00;1,00;0,03;0,009000;;;;3,00;0,03;;;;;;
;12.031.000002;99.005.000422.LSE;Seguro para caminhão carroceria de madeira, diesel, potência 260 hp (194 KW), capacidade útil 16 t, carroceria 9 m - vida útil 8.000 h;MAT;Óleo diesel;L;;1,00;41,60;1,00;1,00;124,80;41,600000;;;;3,00;124,80;;;;;;
;01.030.000001;99.005.000422.LSE;Seguro para caminhão carroceria de madeira, diesel, potência 260 hp (194 KW), capacidade útil 16 t, carroceria 9 m - vida útil 8.000 h;MOD;Motorista de caminhão;H;;1,00;1,00;1,00;1,00;6,77;;1,000000;;;6,77;;6,77;;;;;
;01.036.000021;99.005.000422.LSE;Seguro para caminhão carroceria de madeira, diesel, potência 260 hp (194 KW), capacidade útil 16 t, carroceria 9 m - vida útil 8.000 h;EQA;Caminhão toco diesel (capacidade: 16 t/ potência: 264 CV);UN;;1,00;0,00;1,00;1,00;0,00;;;0,000192;;1,00;;;0,00;;;;
;01.036.000010;99.005.000422.LSE;Seguro para caminhão carroceria de madeira, diesel, potência 260 hp (194 KW), capacidade útil 16 t, carroceria 9 m - vida útil 8.000 h;EQA;Carroceria de madeira (comprimento: 9 m);UN;;1,00;0,00;1,00;1,00;0,00;;;0,000192;;1,00;;;0,00;;;;
;99.005.000423.LSE;99.005.000423.LSE;Seguro para termofusor básico, sem bocais 20/90, 220v, 1400w - vida útil 10.000 h;;Seguro para termofusor básico, sem bocais 20/90, 220v, 1400w - vida útil 10.000 h;ND;1,00;1,00;;1,00;1,00;;Produção horária da equipe:;;1,00;;;4,20;6,77;0,00;- ;10,97;9,78;20,75
;28.002.000001;99.005.000423.LSE;Seguro para termofusor básico, sem bocais 20/90, 220v, 1400w - vida útil 10.000 h;MAT;Energia elétrica;KW;;1,00;1,40;1,00;1,00;4,20;1,400000;;;;3,00;4,20;;;;;;
;01.001.000001;99.005.000423.LSE;Seguro para termofusor básico, sem bocais 20/90, 220v, 1400w - vida útil 10.000 h;MOD;Ajudante;H;;1,00;1,00;1,00;1,00;6,77;;1,000000;;;6,77;;6,77;;;;;
;01.011.000002;99.005.000423.LSE;Seguro para termofusor básico, sem bocais 20/90, 220v, 1400w - vida útil 10.000 h;EQA;Termofusor básico sem bocais (diâmetro do bocal: 20/110 mm / potência: 1400 W / tensão: 220 V);UN;;1,00;0,00;1,00;1,00;0,00;;;0,000161;;1,00;;;0,00;;;;
;99.005.000424.LSE;99.005.000424.LSE;Seguro para caminhão carroceria de madeira, diesel, potência 260 hp (194 KW), capacidade útil 16 t, carroceria 9 m - vida útil 8.000 h;;Seguro para caminhão carroceria de madeira, diesel, potência 260 hp (194 KW), capacidade útil 16 t, carroceria 9 m - vida útil 8.000 h;ND;1,00;1,00;;1,00;1,00;;Produção horária da equipe:;;1,00;;;- ;6,77;0,00;- ;6,77;6,04;12,81
;01.030.000001;99.005.000424.LSE;Seguro para caminhão carroceria de madeira, diesel, potência 260 hp (194 KW), capacidade útil 16 t, carroceria 9 m - vida útil 8.000 h;MOD;Motorista de caminhão;H;;1,00;1,00;1,00;1,00;6,77;;1,000000;;;6,77;;6,77;;;;;
;01.036.000021;99.005.000424.LSE;Seguro para caminhão carroceria de madeira, diesel, potência 260 hp (194 KW), capacidade útil 16 t, carroceria 9 m - vida útil 8.000 h;EQA;Caminhão toco diesel (capacidade: 16 t/ potência: 264 CV);UN;;1,00;0,00;1,00;1,00;0,00;;;0,000079;;1,00;;;0,00;;;;
;01.036.000010;99.005.000424.LSE;Seguro para caminhão carroceria de madeira, diesel, potência 260 hp (194 KW), capacidade útil 16 t, carroceria 9 m - vida útil 8.000 h;EQA;Carroceria de madeira (comprimento: 9 m);UN;;1,00;0,00;1,00;1,00;0,00;;;0,000079;;1,00;;;0,00;;;;
;99.005.000425.LSE;99.005.000425.LSE;Seguro para carreta carrega tudo, semi-reboque rebaixado, 2 eixos, capacidade carga útil 35 t - vida útil 8.000 h;;Seguro para carreta carrega tudo, semi-reboque rebaixado, 2 eixos, capacidade carga útil 35 t - vida útil 8.000 h;ND;1,00;1,00;;1,00;1,00;;Produção horária da equipe:;;1,00;;;0,02;- ;0,00;- ;0,02;0,01;0,03
;29.002.000025;99.005.000425.LSE;Seguro para carreta carrega tudo, semi-reboque rebaixado, 2 eixos, capacidade carga útil 35 t - vida útil 8.000 h;MAT;Pneu 11x22,5 sem câmara;UN;;1,00;0,00;1,00;1,00;0,01;0,003200;;;;3,00;0,01;;;;;;
;12.029.000004;99.005.000425.LSE;Seguro para carreta carrega tudo, semi-reboque rebaixado, 2 eixos, capacidade carga útil 35 t - vida útil 8.000 h;MAT;Graxa;KG;;1,00;0,00;1,00;1,00;0,01;0,002000;;;;3,00;0,01;;;;;;
;01.036.000013;99.005.000425.LSE;Seguro para carreta carrega tudo, semi-reboque rebaixado, 2 eixos, capacidade carga útil 35 t - vida útil 8.000 h;EQA;Carreta carrega tudo semi-reboque rebaixado 2 eixos (capacidade carga útil: 35 t);UN;;1,00;0,00;1,00;1,00;0,00;;;0,000192;;1,00;;;0,00;;;;
;99.005.000426.LSE;99.005.000426.LSE;Seguro para carreta carrega tudo, semi-reboque rebaixado, 2 eixos, capacidade carga útil 35 t - vida útil 8.000 h;;Seguro para carreta carrega tudo, semi-reboque rebaixado, 2 eixos, capacidade carga útil 35 t - vida útil 8.000 h;ND;1,00;1,00;;1,00;1,00;;Produção horária da equipe:;;1,00;;;- ;- ;0,00;- ;0,00;0,00;0,00
;01.036.000013;99.005.000426.LSE;Seguro para carreta carrega tudo, semi-reboque rebaixado, 2 eixos, capacidade carga útil 35 t - vida útil 8.000 h;EQA;Carreta carrega tudo semi-reboque rebaixado 2 eixos (capacidade carga útil: 35 t);UN;;1,00;0,00;1,00;1,00;0,00;;;0,000079;;1,00;;;0,00;;;;
;99.005.000427.LSE;99.005.000427.LSE;Seguro para carreta carrega tudo, semi-reboque rebaixado, 3 eixos, capacidade carga útil 45 t - vida útil 8.000 h;;Seguro para carreta carrega tudo, semi-reboque rebaixado, 3 eixos, capacidade carga útil 45 t - vida útil 8.000 h;ND;1,00;1,00;;1,00;1,00;;Produção horária da equipe:;;1,00;;;0,02;- ;0,00;- ;0,02;0,02;0,04
;29.002.000025;99.005.000427.LSE;Seguro para carreta carrega tudo, semi-reboque rebaixado, 3 eixos, capacidade carga útil 45 t - vida útil 8.000 h;MAT;Pneu 11x22,5 sem câmara;UN;;1,00;0,00;1,00;1,00;0,01;0,004800;;;;3,00;0,01;;;;;;
;12.029.000004;99.005.000427.LSE;Seguro para carreta carrega tudo, semi-reboque rebaixado, 3 eixos, capacidade carga útil 45 t - vida útil 8.000 h;MAT;Graxa;KG;;1,00;0,00;1,00;1,00;0,01;0,002000;;;;3,00;0,01;;;;;;
;01.036.000023;99.005.000427.LSE;Seguro para carreta carrega tudo, semi-reboque rebaixado, 3 eixos, capacidade carga útil 45 t - vida útil 8.000 h;EQA;Carreta carrega tudo semi-reboque rebaixado (capacidade carga útil: 45 t);UN;;1,00;0,00;1,00;1,00;0,00;;;0,000192;;1,00;;;0,00;;;;
;99.005.000428.LSE;99.005.000428.LSE;Seguro para carreta carrega tudo, semi-reboque rebaixado, 3 eixos, capacidade carga útil 45 t - vida útil 8.000 h;;Seguro para carreta carrega tudo, semi-reboque rebaixado, 3 eixos, capacidade carga útil 45 t - vida útil 8.000 h;ND;1,00;1,00;;1,00;1,00;;Produção horária da equipe:;;1,00;;;- ;- ;0,00;- ;0,00;0,00;0,00
;01.036.000023;99.005.000428.LSE;Seguro para carreta carrega tudo, semi-reboque rebaixado, 3 eixos, capacidade carga útil 45 t - vida útil 8.000 h;EQA;Carreta carrega tudo semi-reboque rebaixado (capacidade carga útil: 45 t);UN;;1,00;0,00;1,00;1,00;0,00;;;0,000079;;1,00;;;0,00;;;;
;99.005.000429.LSE;99.005.000429.LSE;Seguro para carreta com caçamba basculante, semi-reboque rebaixado, 3 eixos, capacidade carga útil 35 t, caçamba 25 m³ - vida útil 8.000 h;;Seguro para carreta com caçamba basculante, semi-reboque rebaixado, 3 eixos, capacidade carga útil 35 t, caçamba 25 m³ - vida útil 8.000 h;ND;1,00;1,00;;1,00;1,00;;Produção horária da equipe:;;1,00;;;0,02;- ;0,00;- ;0,02;0,02;0,04
;29.002.000025;99.005.000429.LSE;Seguro para carreta com caçamba basculante, semi-reboque rebaixado, 3 eixos, capacidade carga útil 35 t, caçamba 25 m³ - vida útil 8.000 h;MAT;Pneu 11x22,5 sem câmara;UN;;1,00;0,00;1,00;1,00;0,01;0,004800;;;;3,00;0,01;;;;;;
;12.029.000004;99.005.000429.LSE;Seguro para carreta com caçamba basculante, semi-reboque rebaixado, 3 eixos, capacidade carga útil 35 t, caçamba 25 m³ - vida útil 8.000 h;MAT;Graxa;KG;;1,00;0,00;1,00;1,00;0,01;0,002000;;;;3,00;0,01;;;;;;
;01.036.000007;99.005.000429.LSE;Seguro para carreta com caçamba basculante, semi-reboque rebaixado, 3 eixos, capacidade carga útil 35 t, caçamba 25 m³ - vida útil 8.000 h;EQA;Carreta com caçamba basculante semi-reboque rebaixado 3 eixos (capacidade carga útil: 35 t / caçamba: 25 m³);UN;;1,00;0,00;1,00;1,00;0,00;;;0,000192;;1,00;;;0,00;;;;
;99.005.000430.LSE;99.005.000430.LSE;Seguro para carreta com caçamba basculante, semi-reboque rebaixado, 3 eixos, capacidade carga útil 35 t, caçamba 25 m³ - vida útil 8.000 h;;Seguro para carreta com caçamba basculante, semi-reboque rebaixado, 3 eixos, capacidade carga útil 35 t, caçamba 25 m³ - vida útil 8.000 h;ND;1,00;1,00;;1,00;1,00;;Produção horária da equipe:;;1,00;;;- ;- ;0,00;- ;0,00;0,00;0,00
;01.036.000007;99.005.000430.LSE;Seguro para carreta com caçamba basculante, semi-reboque rebaixado, 3 eixos, capacidade carga útil 35 t, caçamba 25 m³ - vida útil 8.000 h;EQA;Carreta com caçamba basculante semi-reboque rebaixado 3 eixos (capacidade carga útil: 35 t / caçamba: 25 m³);UN;;1,00;0,00;1,00;1,00;0,00;;;0,000079;;1,00;;;0,00;;;;
;99.005.000431.LSE;99.005.000431.LSE;Seguro para cavalo mecânico, diesel, potência 335 hp (250 KW), capacidade carga útil 15 t - vida útil 8.000 h;;Seguro para cavalo mecânico, diesel, potência 335 hp (250 KW), capacidade carga útil 15 t - vida útil 8.000 h;ND;1,00;1,00;;1,00;1,00;;Produção horária da equipe:;;1,00;;;160,84;6,77;0,00;- ;167,61;149,46;317,07
;29.002.000031;99.005.000431.LSE;Seguro para cavalo mecânico, diesel, potência 335 hp (250 KW), capacidade carga útil 15 t - vida útil 8.000 h;MAT;Pneu 11x22x16 com câmara;UN;;1,00;0,00;1,00;1,00;0,01;0,002400;;;;3,00;0,01;;;;;;
;12.029.000004;99.005.000431.LSE;Seguro para cavalo mecânico, diesel, potência 335 hp (250 KW), capacidade carga útil 15 t - vida útil 8.000 h;MAT;Graxa;KG;;1,00;0,01;1,00;1,00;0,03;0,010000;;;;3,00;0,03;;;;;;
;12.031.000002;99.005.000431.LSE;Seguro para cavalo mecânico, diesel, potência 335 hp (250 KW), capacidade carga útil 15 t - vida útil 8.000 h;MAT;Óleo diesel;L;;1,00;53,60;1,00;1,00;160,80;53,600000;;;;3,00;160,80;;;;;;
;01.030.000001;99.005.000431.LSE;Seguro para cavalo mecânico, diesel, potência 335 hp (250 KW), capacidade carga útil 15 t - vida útil 8.000 h;MOD;Motorista de caminhão;H;;1,00;1,00;1,00;1,00;6,77;;1,000000;;;6,77;;6,77;;;;;
;01.036.000009;99.005.000431.LSE;Seguro para cavalo mecânico, diesel, potência 335 hp (250 KW), capacidade carga útil 15 t - vida útil 8.000 h;EQA;Cavalo mecânico diesel (capacidade: 15 t / potência: 335 HP);UN;;1,00;0,00;1,00;1,00;0,00;;;0,000192;;1,00;;;0,00;;;;
;99.005.000432.LSE;99.005.000432.LSE;Seguro para cavalo mecânico, diesel, potência 335 hp (250 KW), capacidade carga útil 15 t - vida útil 8.000 h;;Seguro para cavalo mecânico, diesel, potência 335 hp (250 KW), capacidade carga útil 15 t - vida útil 8.000 h;ND;1,00;1,00;;1,00;1,00;;Produção horária da equipe:;;1,00;;;- ;6,77;0,00;- ;6,77;6,04;12,81
;01.030.000001;99.005.000432.LSE;Seguro para cavalo mecânico, diesel, potência 335 hp (250 KW), capacidade carga útil 15 t - vida útil 8.000 h;MOD;Motorista de caminhão;H;;1,00;1,00;1,00;1,00;6,77;;1,000000;;;6,77;;6,77;;;;;
;01.036.000009;99.005.000432.LSE;Seguro para cavalo mecânico, diesel, potência 335 hp (250 KW), capacidade carga útil 15 t - vida útil 8.000 h;EQA;Cavalo mecânico diesel (capacidade: 15 t / potência: 335 HP);UN;;1,00;0,00;1,00;1,00;0,00;;;0,000079;;1,00;;;0,00;;;;
;99.005.000433.LSE;99.005.000433.LSE;Seguro para cavalo mecânico, diesel, potência 396 hp (295 KW), capacidade carga útil 16 t - vida útil 8.000 h;;Seguro para cavalo mecânico, diesel, potência 396 hp (295 KW), capacidade carga útil 16 t - vida útil 8.000 h;ND;1,00;1,00;;1,00;1,00;;Produção horária da equipe:;;1,00;;;190,24;6,77;0,00;- ;197,01;175,68;372,69
;29.002.000031;99.005.000433.LSE;Seguro para cavalo mecânico, diesel, potência 396 hp (295 KW), capacidade carga útil 16 t - vida útil 8.000 h;MAT;Pneu 11x22x16 com câmara;UN;;1,00;0,00;1,00;1,00;0,01;0,002400;;;;3,00;0,01;;;;;;
;12.029.000004;99.005.000433.LSE;Seguro para cavalo mecânico, diesel, potência 396 hp (295 KW), capacidade carga útil 16 t - vida útil 8.000 h;MAT;Graxa;KG;;1,00;0,01;1,00;1,00;0,03;0,010000;;;;3,00;0,03;;;;;;
;12.031.000002;99.005.000433.LSE;Seguro para cavalo mecânico, diesel, potência 396 hp (295 KW), capacidade carga útil 16 t - vida útil 8.000 h;MAT;Óleo diesel;L;;1,00;63,40;1,00;1,00;190,20;63,400000;;;;3,00;190,20;;;;;;
;01.030.000001;99.005.000433.LSE;Seguro para cavalo mecânico, diesel, potência 396 hp (295 KW), capacidade carga útil 16 t - vida útil 8.000 h;MOD;Motorista de caminhão;H;;1,00;1,00;1,00;1,00;6,77;;1,000000;;;6,77;;6,77;;;;;
;01.036.000012;99.005.000433.LSE;Seguro para cavalo mecânico, diesel, potência 396 hp (295 KW), capacidade carga útil 16 t - vida útil 8.000 h;EQA;Cavalo mecânico diesel (capacidade: 16 t / potência: 396 HP);UN;;1,00;0,00;1,00;1,00;0,00;;;0,000192;;1,00;;;0,00;;;;
;99.005.000434.LSE;99.005.000434.LSE;Seguro para termofusor de bancada, básico, sem bocais 20/90, 220v, 1000w - vida útil 10.000 h;;Seguro para termofusor de bancada, básico, sem bocais 20/90, 220v, 1000w - vida útil 10.000 h;ND;1,00;1,00;;1,00;1,00;;Produção horária da equipe:;;1,00;;;3,00;6,77;0,00;- ;9,77;8,71;18,48
;28.002.000001;99.005.000434.LSE;Seguro para termofusor de bancada, básico, sem bocais 20/90, 220v, 1000w - vida útil 10.000 h;MAT;Energia elétrica;KW;;1,00;1,00;1,00;1,00;3,00;1,000000;;;;3,00;3,00;;;;;;
;01.001.000001;99.005.000434.LSE;Seguro para termofusor de bancada, básico, sem bocais 20/90, 220v, 1000w - vida útil 10.000 h;MOD;Ajudante;H;;1,00;1,00;1,00;1,00;6,77;;1,000000;;;6,77;;6,77;;;;;
;01.011.000003;99.005.000434.LSE;Seguro para termofusor de bancada, básico, sem bocais 20/90, 220v, 1000w - vida útil 10.000 h;EQA;Termofusor de bancada básico (diâmetro do bocal: 20/90 mm / potência: 1000 W / tensão: 220 V);UN;;1,00;0,00;1,00;1,00;0,00;;;0,000161;;1,00;;;0,00;;;;
;99.005.000435.LSE;99.005.000435.LSE;Seguro para cavalo mecânico, diesel, potência 396 hp (295 KW), capacidade carga útil 16 t - vida útil 8.000 h;;Seguro para cavalo mecânico, diesel, potência 396 hp (295 KW), capacidade carga útil 16 t - vida útil 8.000 h;ND;1,00;1,00;;1,00;1,00;;Produção horária da equipe:;;1,00;;;- ;6,77;0,00;- ;6,77;6,04;12,81
;01.030.000001;99.005.000435.LSE;Seguro para cavalo mecânico, diesel, potência 396 hp (295 KW), capacidade carga útil 16 t - vida útil 8.000 h;MOD;Motorista de caminhão;H;;1,00;1,00;1,00;1,00;6,77;;1,000000;;;6,77;;6,77;;;;;
;01.036.000012;99.005.000435.LSE;Seguro para cavalo mecânico, diesel, potência 396 hp (295 KW), capacidade carga útil 16 t - vida útil 8.000 h;EQA;Cavalo mecânico diesel (capacidade: 16 t / potência: 396 HP);UN;;1,00;0,00;1,00;1,00;0,00;;;0,000079;;1,00;;;0,00;;;;
;99.005.000436.LSE;99.005.000436.LSE;Seguro para cavalo mecânico tandem duplo, diesel, potência 396 hp (295 KW), capacidade carga útil 23 t - vida útil 8.000 h;;Seguro para cavalo mecânico tandem duplo, diesel, potência 396 hp (295 KW), capacidade carga útil 23 t - vida útil 8.000 h;ND;1,00;1,00;;1,00;1,00;;Produção horária da equipe:;;1,00;;;190,25;6,77;0,00;- ;197,02;175,69;372,71
;29.002.000031;99.005.000436.LSE;Seguro para cavalo mecânico tandem duplo, diesel, potência 396 hp (295 KW), capacidade carga útil 23 t - vida útil 8.000 h;MAT;Pneu 11x22x16 com câmara;UN;;1,00;0,00;1,00;1,00;0,01;0,004000;;;;3,00;0,01;;;;;;
;12.029.000004;99.005.000436.LSE;Seguro para cavalo mecânico tandem duplo, diesel, potência 396 hp (295 KW), capacidade carga útil 23 t - vida útil 8.000 h;MAT;Graxa;KG;;1,00;0,01;1,00;1,00;0,04;0,012000;;;;3,00;0,04;;;;;;
;12.031.000002;99.005.000436.LSE;Seguro para cavalo mecânico tandem duplo, diesel, potência 396 hp (295 KW), capacidade carga útil 23 t - vida útil 8.000 h;MAT;Óleo diesel;L;;1,00;63,40;1,00;1,00;190,20;63,400000;;;;3,00;190,20;;;;;;
;01.030.000001;99.005.000436.LSE;Seguro para cavalo mecânico tandem duplo, diesel, potência 396 hp (295 KW), capacidade carga útil 23 t - vida útil 8.000 h;MOD;Motorista de caminhão;H;;1,00;1,00;1,00;1,00;6,77;;1,000000;;;6,77;;6,77;;;;;
;01.036.000022;99.005.000436.LSE;Seguro para cavalo mecânico tandem duplo, diesel, potência 396 hp (295 KW), capacidade carga útil 23 t - vida útil 8.000 h;EQA;Cavalo mecânico diesel tandem duplo (capacidade: 23 t / potência: 396 HP);UN;;1,00;0,00;1,00;1,00;0,00;;;0,000192;;1,00;;;0,00;;;;
;99.005.000437.LSE;99.005.000437.LSE;Seguro para cavalo mecânico tandem duplo, diesel, potência 396 hp (295 KW), capacidade carga útil 23 t - vida útil 8.000 h;;Seguro para cavalo mecânico tandem duplo, diesel, potência 396 hp (295 KW), capacidade carga útil 23 t - vida útil 8.000 h;ND;1,00;1,00;;1,00;1,00;;Produção horária da equipe:;;1,00;;;- ;6,77;0,00;- ;6,77;6,04;12,81
;01.030.000001;99.005.000437.LSE;Seguro para cavalo mecânico tandem duplo, diesel, potência 396 hp (295 KW), capacidade carga útil 23 t - vida útil 8.000 h;MOD;Motorista de caminhão;H;;1,00;1,00;1,00;1,00;6,77;;1,000000;;;6,77;;6,77;;;;;
;01.036.000022;99.005.000437.LSE;Seguro para cavalo mecânico tandem duplo, diesel, potência 396 hp (295 KW), capacidade carga útil 23 t - vida útil 8.000 h;EQA;Cavalo mecânico diesel tandem duplo (capacidade: 23 t / potência: 396 HP);UN;;1,00;0,00;1,00;1,00;0,00;;;0,000079;;1,00;;;0,00;;;;
;99.005.000438.LSE;99.005.000438.LSE;Seguro para empilhadeira, diesel, potência 57 hp (43 KW), capacidade 3 t - vida útil 20.000 h;;Seguro para empilhadeira, diesel, potência 57 hp (43 KW), capacidade 3 t - vida útil 20.000 h;ND;1,00;1,00;;1,00;1,00;;Produção horária da equipe:;;1,00;;;6,54;6,77;0,00;- ;13,32;11,87;25,19
;29.002.000040;99.005.000438.LSE;Seguro para empilhadeira, diesel, potência 57 hp (43 KW), capacidade 3 t - vida útil 20.000 h;MAT;Pneu 6x9x10 com câmara;UN;;1,00;0,00;1,00;1,00;0,00;0,000800;;;;3,00;0,00;;;;;;
;29.002.000042;99.005.000438.LSE;Seguro para empilhadeira, diesel, potência 57 hp (43 KW), capacidade 3 t - vida útil 20.000 h;MAT;Pneu 7x15x14 sem câmara;UN;;1,00;0,00;1,00;1,00;0,00;0,000800;;;;3,00;0,00;;;;;;
;12.029.000004;99.005.000438.LSE;Seguro para empilhadeira, diesel, potência 57 hp (43 KW), capacidade 3 t - vida útil 20.000 h;MAT;Graxa;KG;;1,00;0,04;1,00;1,00;0,12;0,040000;;;;3,00;0,12;;;;;;
;12.031.000002;99.005.000438.LSE;Seguro para empilhadeira, diesel, potência 57 hp (43 KW), capacidade 3 t - vida útil 20.000 h;MAT;Óleo diesel;L;;1,00;2,14;1,00;1,00;6,42;2,140000;;;;3,00;6,42;;;;;;
;01.019.000001;99.005.000438.LSE;Seguro para empilhadeira, diesel, potência 57 hp (43 KW), capacidade 3 t - vida útil 20.000 h;MOD;Operador;H;;1,00;1,00;1,00;1,00;6,77;;1,000000;;;6,77;;6,77;;;;;
;01.041.000006;99.005.000438.LSE;Seguro para empilhadeira, diesel, potência 57 hp (43 KW), capacidade 3 t - vida útil 20.000 h;EQA;Empilhadeira diesel (capacidade: 3 t / potência: 57 HP);UN;;1,00;0,00;1,00;1,00;0,00;;;0,000098;;1,00;;;0,00;;;;
;99.005.000439.LSE;99.005.000439.LSE;Seguro para empilhadeira, diesel, potência 57 hp (43 KW), capacidade 3 t - vida útil 20.000 h;;Seguro para empilhadeira, diesel, potência 57 hp (43 KW), capacidade 3 t - vida útil 20.000 h;ND;1,00;1,00;;1,00;1,00;;Produção horária da equipe:;;1,00;;;- ;6,77;0,00;- ;6,77;6,04;12,81
;01.019.000001;99.005.000439.LSE;Seguro para empilhadeira, diesel, potência 57 hp (43 KW), capacidade 3 t - vida útil 20.000 h;MOD;Operador;H;;1,00;1,00;1,00;1,00;6,77;;1,000000;;;6,77;;6,77;;;;;
;01.041.000006;99.005.000439.LSE;Seguro para empilhadeira, diesel, potência 57 hp (43 KW), capacidade 3 t - vida útil 20.000 h;EQA;Empilhadeira diesel (capacidade: 3 t / potência: 57 HP);UN;;1,00;0,00;1,00;1,00;0,00;;;0,000053;;1,00;;;0,00;;;;
;99.005.000440.LSE;99.005.000440.LSE;Seguro para empilhadeira, diesel, potência 82 hp (61 KW), capacidade 7,5 t - vida útil 20.000 h;;Seguro para empilhadeira, diesel, potência 82 hp (61 KW), capacidade 7,5 t - vida útil 20.000 h;ND;1,00;1,00;;1,00;1,00;;Produção horária da equipe:;;1,00;;;9,25;6,77;0,00;- ;16,02;14,28;30,30
;29.002.000044;99.005.000440.LSE;Seguro para empilhadeira, diesel, potência 82 hp (61 KW), capacidade 7,5 t - vida útil 20.000 h;MAT;Pneu 9x20x14 sem câmara;UN;;1,00;0,00;1,00;1,00;0,01;0,002400;;;;3,00;0,01;;;;;;
;12.029.000004;99.005.000440.LSE;Seguro para empilhadeira, diesel, potência 82 hp (61 KW), capacidade 7,5 t - vida útil 20.000 h;MAT;Graxa;KG;;1,00;0,04;1,00;1,00;0,12;0,040000;;;;3,00;0,12;;;;;;
;12.031.000002;99.005.000440.LSE;Seguro para empilhadeira, diesel, potência 82 hp (61 KW), capacidade 7,5 t - vida útil 20.000 h;MAT;Óleo diesel;L;;1,00;3,04;1,00;1,00;9,12;3,040000;;;;3,00;9,12;;;;;;
;01.019.000001;99.005.000440.LSE;Seguro para empilhadeira, diesel, potência 82 hp (61 KW), capacidade 7,5 t - vida útil 20.000 h;MOD;Operador;H;;1,00;1,00;1,00;1,00;6,77;;1,000000;;;6,77;;6,77;;;;;
;01.041.000005;99.005.000440.LSE;Seguro para empilhadeira, diesel, potência 82 hp (61 KW), capacidade 7,5 t - vida útil 20.000 h;EQA;Empilhadeira diesel (capacidade: 7,5 t / potência: 82 HP);UN;;1,00;0,00;1,00;1,00;0,00;;;0,000098;;1,00;;;0,00;;;;
;99.005.000441.LSE;99.005.000441.LSE;Seguro para empilhadeira, diesel, potência 82 hp (61 KW), capacidade 7,5 t - vida útil 20.000 h;;Seguro para empilhadeira, diesel, potência 82 hp (61 KW), capacidade 7,5 t - vida útil 20.000 h;ND;1,00;1,00;;1,00;1,00;;Produção horária da equipe:;;1,00;;;- ;6,77;0,00;- ;6,77;6,04;12,81
;01.019.000001;99.005.000441.LSE;Seguro para empilhadeira, diesel, potência 82 hp (61 KW), capacidade 7,5 t - vida útil 20.000 h;MOD;Operador;H;;1,00;1,00;1,00;1,00;6,77;;1,000000;;;6,77;;6,77;;;;;
;01.041.000005;99.005.000441.LSE;Seguro para empilhadeira, diesel, potência 82 hp (61 KW), capacidade 7,5 t - vida útil 20.000 h;EQA;Empilhadeira diesel (capacidade: 7,5 t / potência: 82 HP);UN;;1,00;0,00;1,00;1,00;0,00;;;0,000053;;1,00;;;0,00;;;;
;99.005.000442.LSE;99.005.000442.LSE;Seguro para roçadeira rebocável, faixa de trabalho 2 m - vida útil 20.000 h;;Seguro para roçadeira rebocável, faixa de trabalho 2 m - vida útil 20.000 h;ND;1,00;1,00;;1,00;1,00;;Produção horária da equipe:;;1,00;;;- ;- ;0,00;- ;0,00;0,00;0,00
;01.005.000011;99.005.000442.LSE;Seguro para roçadeira rebocável, faixa de trabalho 2 m - vida útil 20.000 h;EQA;Roçadeira rebocável (faixa de trabalho: 2m);UN;;1,00;0,00;1,00;1,00;0,00;;;0,000098;;1,00;;;0,00;;;;
;99.005.000443.LSE;99.005.000443.LSE;Seguro para termofusor básico, sem bocais 20/63, 220v, 800w - vida útil 10.000 h;;Seguro para termofusor básico, sem bocais 20/63, 220v, 800w - vida útil 10.000 h;ND;1,00;1,00;;1,00;1,00;;Produção horária da equipe:;;1,00;;;- ;6,77;0,00;- ;6,77;6,04;12,81
;01.001.000001;99.005.000443.LSE;Seguro para termofusor básico, sem bocais 20/63, 220v, 800w - vida útil 10.000 h;MOD;Ajudante;H;;1,00;1,00;1,00;1,00;6,77;;1,000000;;;6,77;;6,77;;;;;
;01.011.000001;99.005.000443.LSE;Seguro para termofusor básico, sem bocais 20/63, 220v, 800w - vida útil 10.000 h;EQA;Termofusor básico sem bocais (diâmetro do bocal: 20/63 mm / potência: 800 W / tensão: 220 V);UN;;1,00;0,00;1,00;1,00;0,00;;;0,000071;;1,00;;;0,00;;;;
;99.005.000444.LSE;99.005.000444.LSE;Seguro para termofusor básico, sem bocais 20/90, 220v, 1400w - vida útil 10.000 h;;Seguro para termofusor básico, sem bocais 20/90, 220v, 1400w - vida útil 10.000 h;ND;1,00;1,00;;1,00;1,00;;Produção horária da equipe:;;1,00;;;- ;6,77;0,00;- ;6,77;6,04;12,81
;01.001.000001;99.005.000444.LSE;Seguro para termofusor básico, sem bocais 20/90, 220v, 1400w - vida útil 10.000 h;MOD;Ajudante;H;;1,00;1,00;1,00;1,00;6,77;;1,000000;;;6,77;;6,77;;;;;
;01.011.000002;99.005.000444.LSE;Seguro para termofusor básico, sem bocais 20/90, 220v, 1400w - vida útil 10.000 h;EQA;Termofusor básico sem bocais (diâmetro do bocal: 20/110 mm / potência: 1400 W / tensão: 220 V);UN;;1,00;0,00;1,00;1,00;0,00;;;0,000071;;1,00;;;0,00;;;;
;99.005.000445.LSE;99.005.000445.LSE;Seguro para termofusor de bancada, básico, sem bocais 20/90, 220v, 1000w - vida útil 10.000 h;;Seguro para termofusor de bancada, básico, sem bocais 20/90, 220v, 1000w - vida útil 10.000 h;ND;1,00;1,00;;1,00;1,00;;Produção horária da equipe:;;1,00;;;- ;6,77;0,00;- ;6,77;6,04;12,81
;01.001.000001;99.005.000445.LSE;Seguro para termofusor de bancada, básico, sem bocais 20/90, 220v, 1000w - vida útil 10.000 h;MOD;Ajudante;H;;1,00;1,00;1,00;1,00;6,77;;1,000000;;;6,77;;6,77;;;;;
;01.011.000003;99.005.000445.LSE;Seguro para termofusor de bancada, básico, sem bocais 20/90, 220v, 1000w - vida útil 10.000 h;EQA;Termofusor de bancada básico (diâmetro do bocal: 20/90 mm / potência: 1000 W / tensão: 220 V);UN;;1,00;0,00;1,00;1,00;0,00;;;0,000071;;1,00;;;0,00;;;;
;99.005.000446.LSE;99.005.000446.LSE;Seguro para máquina de cortar ferro, elétrica, potência 5 hp (3,73 KW), capacidade de corte para aço ca-25 até 32 mm e ca-50 até 25 mm - vida útil 20.000 h;;Seguro para máquina de cortar ferro, elétrica, potência 5 hp (3,73 KW), capacidade de corte para aço ca-25 até 32 mm e ca-50 até 25 mm - vida útil 20.000 h;ND;1,00;1,00;;1,00;1,00;;Produção horária da equipe:;;1,00;;;11,19;6,77;0,00;- ;17,96;16,02;33,98
;28.002.000001;99.005.000446.LSE;Seguro para máquina de cortar ferro, elétrica, potência 5 hp (3,73 KW), capacidade de corte para aço ca-25 até 32 mm e ca-50 até 25 mm - vida útil 20.000 h;MAT;Energia elétrica;KW;;1,00;3,73;1,00;1,00;11,19;3,730000;;;;3,00;11,19;;;;;;
;01.001.000001;99.005.000446.LSE;Seguro para máquina de cortar ferro, elétrica, potência 5 hp (3,73 KW), capacidade de corte para aço ca-25 até 32 mm e ca-50 até 25 mm - vida útil 20.000 h;MOD;Ajudante;H;;1,00;1,00;1,00;1,00;6,77;;1,000000;;;6,77;;6,77;;;;;
;01.012.000001;99.005.000446.LSE;Seguro para máquina de cortar ferro, elétrica, potência 5 hp (3,73 KW), capacidade de corte para aço ca-25 até 32 mm e ca-50 até 25 mm - vida útil 20.000 h;EQA;Cortardora de ferro elétrica (potência: 5 HP / capacidade de corte: CA-25 até 32 mm e CA-50 até 25 mm);UN;;1,00;0,00;1,00;1,00;0,00;;;0,000098;;1,00;;;0,00;;;;
;99.005.000447.LSE;99.005.000447.LSE;Seguro para máquina de cortar ferro, elétrica, potência 5 hp (3,73 KW), capacidade de corte para aço ca-25 até 32 mm e ca-50 até 25 mm - vida útil 20.000 h;;Seguro para máquina de cortar ferro, elétrica, potência 5 hp (3,73 KW), capacidade de corte para aço ca-25 até 32 mm e ca-50 até 25 mm - vida útil 20.000 h;ND;1,00;1,00;;1,00;1,00;;Produção horária da equipe:;;1,00;;;- ;6,77;0,00;- ;6,77;6,04;12,81
;01.001.000001;99.005.000447.LSE;Seguro para máquina de cortar ferro, elétrica, potência 5 hp (3,73 KW), capacidade de corte para aço ca-25 até 32 mm e ca-50 até 25 mm - vida útil 20.000 h;MOD;Ajudante;H;;1,00;1,00;1,00;1,00;6,77;;1,000000;;;6,77;;6,77;;;;;
;01.012.000001;99.005.000447.LSE;Seguro para máquina de cortar ferro, elétrica, potência 5 hp (3,73 KW), capacidade de corte para aço ca-25 até 32 mm e ca-50 até 25 mm - vida útil 20.000 h;EQA;Cortardora de ferro elétrica (potência: 5 HP / capacidade de corte: CA-25 até 32 mm e CA-50 até 25 mm);UN;;1,00;0,00;1,00;1,00;0,00;;;0,000053;;1,00;;;0,00;;;;
;99.005.000448.LSE;99.005.000448.LSE;Seguro para máquina de cortar ferro, elétrica, potência 7,5 hp (5,6 KW), capacidade de corte para aço ca-25 até 40 mm e ca-50 até 32 mm - vida útil 20.000 h;;Seguro para máquina de cortar ferro, elétrica, potência 7,5 hp (5,6 KW), capacidade de corte para aço ca-25 até 40 mm e ca-50 até 32 mm - vida útil 20.000 h;ND;1,00;1,00;;1,00;1,00;;Produção horária da equipe:;;1,00;;;16,80;6,77;0,00;- ;23,57;21,02;44,59
;28.002.000001;99.005.000448.LSE;Seguro para máquina de cortar ferro, elétrica, potência 7,5 hp (5,6 KW), capacidade de corte para aço ca-25 até 40 mm e ca-50 até 32 mm - vida útil 20.000 h;MAT;Energia elétrica;KW;;1,00;5,60;1,00;1,00;16,80;5,600000;;;;3,00;16,80;;;;;;
;01.001.000001;99.005.000448.LSE;Seguro para máquina de cortar ferro, elétrica, potência 7,5 hp (5,6 KW), capacidade de corte para aço ca-25 até 40 mm e ca-50 até 32 mm - vida útil 20.000 h;MOD;Ajudante;H;;1,00;1,00;1,00;1,00;6,77;;1,000000;;;6,77;;6,77;;;;;
;01.012.000002;99.005.000448.LSE;Seguro para máquina de cortar ferro, elétrica, potência 7,5 hp (5,6 KW), capacidade de corte para aço ca-25 até 40 mm e ca-50 até 32 mm - vida útil 20.000 h;EQA;Cortardora de ferro elétrica (potência: 7,5 HP / capacidade de corte: CA-25 até 40 mm e CA-50 até 32 mm);UN;;1,00;0,00;1,00;1,00;0,00;;;0,000098;;1,00;;;0,00;;;;
;99.005.000449.LSE;99.005.000449.LSE;Seguro para máquina de cortar ferro, elétrica, potência 7,5 hp (5,6 KW), capacidade de corte para aço ca-25 até 40 mm e ca-50 até 32 mm - vida útil 20.000 h;;Seguro para máquina de cortar ferro, elétrica, potência 7,5 hp (5,6 KW), capacidade de corte para aço ca-25 até 40 mm e ca-50 até 32 mm - vida útil 20.000 h;ND;1,00;1,00;;1,00;1,00;;Produção horária da equipe:;;1,00;;;- ;6,77;0,00;- ;6,77;6,04;12,81
;01.001.000001;99.005.000449.LSE;Seguro para máquina de cortar ferro, elétrica, potência 7,5 hp (5,6 KW), capacidade de corte para aço ca-25 até 40 mm e ca-50 até 32 mm - vida útil 20.000 h;MOD;Ajudante;H;;1,00;1,00;1,00;1,00;6,77;;1,000000;;;6,77;;6,77;;;;;
;01.012.000002;99.005.000449.LSE;Seguro para máquina de cortar ferro, elétrica, potência 7,5 hp (5,6 KW), capacidade de corte para aço ca-25 até 40 mm e ca-50 até 32 mm - vida útil 20.000 h;EQA;Cortardora de ferro elétrica (potência: 7,5 HP / capacidade de corte: CA-25 até 40 mm e CA-50 até 32 mm);UN;;1,00;0,00;1,00;1,00;0,00;;;0,000053;;1,00;;;0,00;;;;
;99.005.000450.LSE;99.005.000450.LSE;Seguro para máquina de cortar ferro, manual, capacidade de corte para aço ca-25 até 32 mm e ca-50 até 25 mm - vida útil 20.000 h;;Seguro para máquina de cortar ferro, manual, capacidade de corte para aço ca-25 até 32 mm e ca-50 até 25 mm - vida útil 20.000 h;ND;1,00;1,00;;1,00;1,00;;Produção horária da equipe:;;1,00;;;- ;6,77;0,00;- ;6,77;6,04;12,81
;01.001.000001;99.005.000450.LSE;Seguro para máquina de cortar ferro, manual, capacidade de corte para aço ca-25 até 32 mm e ca-50 até 25 mm - vida útil 20.000 h;MOD;Ajudante;H;;1,00;1,00;1,00;1,00;6,77;;1,000000;;;6,77;;6,77;;;;;
;01.012.000003;99.005.000450.LSE;Seguro para máquina de cortar ferro, manual, capacidade de corte para aço ca-25 até 32 mm e ca-50 até 25 mm - vida útil 20.000 h;EQA;Cortardora de ferro manual (capacidade de corte: CA-25 até 32 mm e CA-50 até 25 mm);UN;;1,00;0,00;1,00;1,00;0,00;;;0,000098;;1,00;;;0,00;;;;
;99.005.000451.LSE;99.005.000451.LSE;Seguro para máquina de cortar ferro, manual, capacidade de corte para aço ca-25 até 32 mm e ca-50 até 25 mm - vida útil 20.000 h;;Seguro para máquina de cortar ferro, manual, capacidade de corte para aço ca-25 até 32 mm e ca-50 até 25 mm - vida útil 20.000 h;ND;1,00;1,00;;1,00;1,00;;Produção horária da equipe:;;1,00;;;- ;6,77;0,00;- ;6,77;6,04;12,81
;01.001.000001;99.005.000451.LSE;Seguro para máquina de cortar ferro, manual, capacidade de corte para aço ca-25 até 32 mm e ca-50 até 25 mm - vida útil 20.000 h;MOD;Ajudante;H;;1,00;1,00;1,00;1,00;6,77;;1,000000;;;6,77;;6,77;;;;;
;01.012.000003;99.005.000451.LSE;Seguro para máquina de cortar ferro, manual, capacidade de corte para aço ca-25 até 32 mm e ca-50 até 25 mm - vida útil 20.000 h;EQA;Cortardora de ferro manual (capacidade de corte: CA-25 até 32 mm e CA-50 até 25 mm);UN;;1,00;0,00;1,00;1,00;0,00;;;0,000053;;1,00;;;0,00;;;;
;99.005.000452.LSE;99.005.000452.LSE;Seguro para máquina de dobrar ferro, elétrica, potência 3 hp (2,2 KW), capacidade de dobra para aço ca-25 até 25 mm e ca-50 até 20 mm - vida útil 20.000 h;;Seguro para máquina de dobrar ferro, elétrica, potência 3 hp (2,2 KW), capacidade de dobra para aço ca-25 até 25 mm e ca-50 até 20 mm - vida útil 20.000 h;ND;1,00;1,00;;1,00;1,00;;Produção horária da equipe:;;1,00;;;6,60;6,77;0,00;- ;13,37;11,92;25,29
;28.002.000001;99.005.000452.LSE;Seguro para máquina de dobrar ferro, elétrica, potência 3 hp (2,2 KW), capacidade de dobra para aço ca-25 até 25 mm e ca-50 até 20 mm - vida útil 20.000 h;MAT;Energia elétrica;KW;;1,00;2,20;1,00;1,00;6,60;2,200000;;;;3,00;6,60;;;;;;
;01.001.000001;99.005.000452.LSE;Seguro para máquina de dobrar ferro, elétrica, potência 3 hp (2,2 KW), capacidade de dobra para aço ca-25 até 25 mm e ca-50 até 20 mm - vida útil 20.000 h;MOD;Ajudante;H;;1,00;1,00;1,00;1,00;6,77;;1,000000;;;6,77;;6,77;;;;;
;01.012.000004;99.005.000452.LSE;Seguro para máquina de dobrar ferro, elétrica, potência 3 hp (2,2 KW), capacidade de dobra para aço ca-25 até 25 mm e ca-50 até 20 mm - vida útil 20.000 h;EQA;Dobradora de ferro elétrica (potência: 3 HP / capacidade de dobra: CA-25 até 25 mm e CA-50 até 20 mm);UN;;1,00;0,00;1,00;1,00;0,00;;;0,000098;;1,00;;;0,00;;;;
;99.005.000453.LSE;99.005.000453.LSE;Seguro para roçadeira rebocável, faixa de trabalho 2 m - vida útil 20.000 h;;Seguro para roçadeira rebocável, faixa de trabalho 2 m - vida útil 20.000 h;ND;1,00;1,00;;1,00;1,00;;Produção horária da equipe:;;1,00;;;- ;- ;0,00;- ;0,00;0,00;0,00
;01.005.000011;99.005.000453.LSE;Seguro para roçadeira rebocável, faixa de trabalho 2 m - vida útil 20.000 h;EQA;Roçadeira rebocável (faixa de trabalho: 2m);UN;;1,00;0,00;1,00;1,00;0,00;;;0,000053;;1,00;;;0,00;;;;
;99.005.000454.LSE;99.005.000454.LSE;Seguro para máquina de dobrar ferro, elétrica, potência 3 hp (2,2 KW), capacidade de dobra para aço ca-25 até 25 mm e ca-50 até 20 mm - vida útil 20.000 h;;Seguro para máquina de dobrar ferro, elétrica, potência 3 hp (2,2 KW), capacidade de dobra para aço ca-25 até 25 mm e ca-50 até 20 mm - vida útil 20.000 h;ND;1,00;1,00;;1,00;1,00;;Produção horária da equipe:;;1,00;;;- ;6,77;0,00;- ;6,77;6,04;12,81
;01.001.000001;99.005.000454.LSE;Seguro para máquina de dobrar ferro, elétrica, potência 3 hp (2,2 KW), capacidade de dobra para aço ca-25 até 25 mm e ca-50 até 20 mm - vida útil 20.000 h;MOD;Ajudante;H;;1,00;1,00;1,00;1,00;6,77;;1,000000;;;6,77;;6,77;;;;;
;01.012.000004;99.005.000454.LSE;Seguro para máquina de dobrar ferro, elétrica, potência 3 hp (2,2 KW), capacidade de dobra para aço ca-25 até 25 mm e ca-50 até 20 mm - vida útil 20.000 h;EQA;Dobradora de ferro elétrica (potência: 3 HP / capacidade de dobra: CA-25 até 25 mm e CA-50 até 20 mm);UN;;1,00;0,00;1,00;1,00;0,00;;;0,000053;;1,00;;;0,00;;;;
;99.005.000455.LSE;99.005.000455.LSE;Seguro para máquina de dobrar ferro, elétrica, potência 5 hp (3,7 KW), capacidade de dobra para aço ca-25 até 32 mm e ca-50 até 25 mm - vida útil 20.000 h;;Seguro para máquina de dobrar ferro, elétrica, potência 5 hp (3,7 KW), capacidade de dobra para aço ca-25 até 32 mm e ca-50 até 25 mm - vida útil 20.000 h;ND;1,00;1,00;;1,00;1,00;;Produção horária da equipe:;;1,00;;;11,10;6,77;0,00;- ;17,87;15,94;33,81
;28.002.000001;99.005.000455.LSE;Seguro para máquina de dobrar ferro, elétrica, potência 5 hp (3,7 KW), capacidade de dobra para aço ca-25 até 32 mm e ca-50 até 25 mm - vida útil 20.000 h;MAT;Energia elétrica;KW;;1,00;3,70;1,00;1,00;11,10;3,700000;;;;3,00;11,10;;;;;;
;01.001.000001;99.005.000455.LSE;Seguro para máquina de dobrar ferro, elétrica, potência 5 hp (3,7 KW), capacidade de dobra para aço ca-25 até 32 mm e ca-50 até 25 mm - vida útil 20.000 h;MOD;Ajudante;H;;1,00;1,00;1,00;1,00;6,77;;1,000000;;;6,77;;6,77;;;;;
;01.012.000005;99.005.000455.LSE;Seguro para máquina de dobrar ferro, elétrica, potência 5 hp (3,7 KW), capacidade de dobra para aço ca-25 até 32 mm e ca-50 até 25 mm - vida útil 20.000 h;EQA;Dobradora de ferro elétrica (potência: 5 HP / capacidade de dobra: CA-25 até 32 mm e CA-50 até 25 mm);UN;;1,00;0,00;1,00;1,00;0,00;;;0,000098;;1,00;;;0,00;;;;
;99.005.000456.LSE;99.005.000456.LSE;Seguro para máquina de dobrar ferro, elétrica, potência 5 hp (3,7 KW), capacidade de dobra para aço ca-25 até 32 mm e ca-50 até 25 mm - vida útil 20.000 h;;Seguro para máquina de dobrar ferro, elétrica, potência 5 hp (3,7 KW), capacidade de dobra para aço ca-25 até 32 mm e ca-50 até 25 mm - vida útil 20.000 h;ND;1,00;1,00;;1,00;1,00;;Produção horária da equipe:;;1,00;;;- ;6,77;0,00;- ;6,77;6,04;12,81
;01.001.000001;99.005.000456.LSE;Seguro para máquina de dobrar ferro, elétrica, potência 5 hp (3,7 KW), capacidade de dobra para aço ca-25 até 32 mm e ca-50 até 25 mm - vida útil 20.000 h;MOD;Ajudante;H;;1,00;1,00;1,00;1,00;6,77;;1,000000;;;6,77;;6,77;;;;;
;01.012.000005;99.005.000456.LSE;Seguro para máquina de dobrar ferro, elétrica, potência 5 hp (3,7 KW), capacidade de dobra para aço ca-25 até 32 mm e ca-50 até 25 mm - vida útil 20.000 h;EQA;Dobradora de ferro elétrica (potência: 5 HP / capacidade de dobra: CA-25 até 32 mm e CA-50 até 25 mm);UN;;1,00;0,00;1,00;1,00;0,00;;;0,000053;;1,00;;;0,00;;;;
;99.005.000457.LSE;99.005.000457.LSE;Seguro para bate-estacas, diesel, potência 13 hp (9,75 KW), martelo de 0,8 t - vida útil 20.000 h;;Seguro para bate-estacas, diesel, potência 13 hp (9,75 KW), martelo de 0,8 t - vida útil 20.000 h;ND;1,00;1,00;;1,00;1,00;;Produção horária da equipe:;;1,00;;;7,92;27,08;0,00;- ;35,00;31,21;66,21
;12.029.000004;99.005.000457.LSE;Seguro para bate-estacas, diesel, potência 13 hp (9,75 KW), martelo de 0,8 t - vida útil 20.000 h;MAT;Graxa;KG;;1,00;0,04;1,00;1,00;0,12;0,040000;;;;3,00;0,12;;;;;;
;12.031.000002;99.005.000457.LSE;Seguro para bate-estacas, diesel, potência 13 hp (9,75 KW), martelo de 0,8 t - vida útil 20.000 h;MAT;Óleo diesel;L;;1,00;2,60;1,00;1,00;7,80;2,600000;;;;3,00;7,80;;;;;;
;01.001.000001;99.005.000457.LSE;Seguro para bate-estacas, diesel, potência 13 hp (9,75 KW), martelo de 0,8 t - vida útil 20.000 h;MOD;Ajudante;H;;1,00;3,00;1,00;1,00;20,31;;3,000000;;;6,77;;20,31;;;;;
;01.019.000001;99.005.000457.LSE;Seguro para bate-estacas, diesel, potência 13 hp (9,75 KW), martelo de 0,8 t - vida útil 20.000 h;MOD;Operador;H;;1,00;1,00;1,00;1,00;6,77;;1,000000;;;6,77;;6,77;;;;;
;01.012.000006;99.005.000457.LSE;Seguro para bate-estacas, diesel, potência 13 hp (9,75 KW), martelo de 0,8 t - vida útil 20.000 h;EQA;Bate-estacas com martelo de 0,8 t diesel (potência: 13 HP);UN;;1,00;0,00;1,00;1,00;0,00;;;0,000098;;1,00;;;0,00;;;;
;99.005.000458.LSE;99.005.000458.LSE;Seguro para bate-estacas, diesel, potência 120 hp (89 KW), martelo de 4 t - vida útil 20.000 h;;Seguro para bate-estacas, diesel, potência 120 hp (89 KW), martelo de 4 t - vida útil 20.000 h;ND;1,00;1,00;;1,00;1,00;;Produção horária da equipe:;;1,00;;;72,12;27,08;0,00;- ;99,20;88,46;187,66
;12.029.000004;99.005.000458.LSE;Seguro para bate-estacas, diesel, potência 120 hp (89 KW), martelo de 4 t - vida útil 20.000 h;MAT;Graxa;KG;;1,00;0,04;1,00;1,00;0,12;0,040000;;;;3,00;0,12;;;;;;
;12.031.000002;99.005.000458.LSE;Seguro para bate-estacas, diesel, potência 120 hp (89 KW), martelo de 4 t - vida útil 20.000 h;MAT;Óleo diesel;L;;1,00;24,00;1,00;1,00;72,00;24,000000;;;;3,00;72,00;;;;;;
;01.001.000001;99.005.000458.LSE;Seguro para bate-estacas, diesel, potência 120 hp (89 KW), martelo de 4 t - vida útil 20.000 h;MOD;Ajudante;H;;1,00;3,00;1,00;1,00;20,31;;3,000000;;;6,77;;20,31;;;;;
;01.019.000001;99.005.000458.LSE;Seguro para bate-estacas, diesel, potência 120 hp (89 KW), martelo de 4 t - vida útil 20.000 h;MOD;Operador;H;;1,00;1,00;1,00;1,00;6,77;;1,000000;;;6,77;;6,77;;;;;
;01.012.000010;99.005.000458.LSE;Seguro para bate-estacas, diesel, potência 120 hp (89 KW), martelo de 4 t - vida útil 20.000 h;EQA;Bate-estacas com martelo de 4,0 t diesel (potência: 120 HP);UN;;1,00;0,00;1,00;1,00;0,00;;;0,000098;;1,00;;;0,00;;;;
;99.005.000459.LSE;99.005.000459.LSE;Seguro para bate-estacas, diesel, potência 120 hp (89 KW), martelo de 4 t - vida útil 20.000 h;;Seguro para bate-estacas, diesel, potência 120 hp (89 KW), martelo de 4 t - vida útil 20.000 h;ND;1,00;1,00;;1,00;1,00;;Produção horária da equipe:;;1,00;;;- ;27,08;0,00;- ;27,08;24,15;51,23
;01.001.000001;99.005.000459.LSE;Seguro para bate-estacas, diesel, potência 120 hp (89 KW), martelo de 4 t - vida útil 20.000 h;MOD;Ajudante;H;;1,00;3,00;1,00;1,00;20,31;;3,000000;;;6,77;;20,31;;;;;
;01.019.000001;99.005.000459.LSE;Seguro para bate-estacas, diesel, potência 120 hp (89 KW), martelo de 4 t - vida útil 20.000 h;MOD;Operador;H;;1,00;1,00;1,00;1,00;6,77;;1,000000;;;6,77;;6,77;;;;;
;01.012.000010;99.005.000459.LSE;Seguro para bate-estacas, diesel, potência 120 hp (89 KW), martelo de 4 t - vida útil 20.000 h;EQA;Bate-estacas com martelo de 4,0 t diesel (potência: 120 HP);UN;;1,00;0,00;1,00;1,00;0,00;;;0,000053;;1,00;;;0,00;;;;
;99.005.000460.LSE;99.005.000460.LSE;Seguro para bate-estacas, diesel, potência 13 hp (9,75 KW), martelo de 0,8 t - vida útil 20.000 h;;Seguro para bate-estacas, diesel, potência 13 hp (9,75 KW), martelo de 0,8 t - vida útil 20.000 h;ND;1,00;1,00;;1,00;1,00;;Produção horária da equipe:;;1,00;;;- ;27,08;0,00;- ;27,08;24,15;51,23
;01.001.000001;99.005.000460.LSE;Seguro para bate-estacas, diesel, potência 13 hp (9,75 KW), martelo de 0,8 t - vida útil 20.000 h;MOD;Ajudante;H;;1,00;3,00;1,00;1,00;20,31;;3,000000;;;6,77;;20,31;;;;;
;01.019.000001;99.005.000460.LSE;Seguro para bate-estacas, diesel, potência 13 hp (9,75 KW), martelo de 0,8 t - vida útil 20.000 h;MOD;Operador;H;;1,00;1,00;1,00;1,00;6,77;;1,000000;;;6,77;;6,77;;;;;
;01.012.000006;99.005.000460.LSE;Seguro para bate-estacas, diesel, potência 13 hp (9,75 KW), martelo de 0,8 t - vida útil 20.000 h;EQA;Bate-estacas com martelo de 0,8 t diesel (potência: 13 HP);UN;;1,00;0,00;1,00;1,00;0,00;;;0,000053;;1,00;;;0,00;;;;
;99.005.000461.LSE;99.005.000461.LSE;Seguro para bate-estacas, diesel, potência 29 hp (21,6 KW), martelo de 1,5 t - vida útil 20.000 h;;Seguro para bate-estacas, diesel, potência 29 hp (21,6 KW), martelo de 1,5 t - vida útil 20.000 h;ND;1,00;1,00;;1,00;1,00;;Produção horária da equipe:;;1,00;;;17,52;27,08;0,00;- ;44,60;39,77;84,37
;12.029.000004;99.005.000461.LSE;Seguro para bate-estacas, diesel, potência 29 hp (21,6 KW), martelo de 1,5 t - vida útil 20.000 h;MAT;Graxa;KG;;1,00;0,04;1,00;1,00;0,12;0,040000;;;;3,00;0,12;;;;;;
;12.031.000002;99.005.000461.LSE;Seguro para bate-estacas, diesel, potência 29 hp (21,6 KW), martelo de 1,5 t - vida útil 20.000 h;MAT;Óleo diesel;L;;1,00;5,80;1,00;1,00;17,40;5,800000;;;;3,00;17,40;;;;;;
;01.001.000001;99.005.000461.LSE;Seguro para bate-estacas, diesel, potência 29 hp (21,6 KW), martelo de 1,5 t - vida útil 20.000 h;MOD;Ajudante;H;;1,00;3,00;1,00;1,00;20,31;;3,000000;;;6,77;;20,31;;;;;
;01.019.000001;99.005.000461.LSE;Seguro para bate-estacas, diesel, potência 29 hp (21,6 KW), martelo de 1,5 t - vida útil 20.000 h;MOD;Operador;H;;1,00;1,00;1,00;1,00;6,77;;1,000000;;;6,77;;6,77;;;;;
;01.012.000007;99.005.000461.LSE;Seguro para bate-estacas, diesel, potência 29 hp (21,6 KW), martelo de 1,5 t - vida útil 20.000 h;EQA;Bate-estacas com martelo de 1,5 t diesel (potência: 29 HP);UN;;1,00;0,00;1,00;1,00;0,00;;;0,000098;;1,00;;;0,00;;;;
;99.005.000462.LSE;99.005.000462.LSE;Seguro para bate-estacas, diesel, potência 29 hp (21,6 KW), martelo de 1,5 t - vida útil 20.000 h;;Seguro para bate-estacas, diesel, potência 29 hp (21,6 KW), martelo de 1,5 t - vida útil 20.000 h;ND;1,00;1,00;;1,00;1,00;;Produção horária da equipe:;;1,00;;;- ;27,08;0,00;- ;27,08;24,15;51,23
;01.001.000001;99.005.000462.LSE;Seguro para bate-estacas, diesel, potência 29 hp (21,6 KW), martelo de 1,5 t - vida útil 20.000 h;MOD;Ajudante;H;;1,00;3,00;1,00;1,00;20,31;;3,000000;;;6,77;;20,31;;;;;
;01.019.000001;99.005.000462.LSE;Seguro para bate-estacas, diesel, potência 29 hp (21,6 KW), martelo de 1,5 t - vida útil 20.000 h;MOD;Operador;H;;1,00;1,00;1,00;1,00;6,77;;1,000000;;;6,77;;6,77;;;;;
;01.012.000007;99.005.000462.LSE;Seguro para bate-estacas, diesel, potência 29 hp (21,6 KW), martelo de 1,5 t - vida útil 20.000 h;EQA;Bate-estacas com martelo de 1,5 t diesel (potência: 29 HP);UN;;1,00;0,00;1,00;1,00;0,00;;;0,000053;;1,00;;;0,00;;;;
;99.005.000463.LSE;99.005.000463.LSE;Seguro para bate-estacas, diesel, potência 40 hp (30 KW), martelo de 2,2 t - vida útil 20.000 h;;Seguro para bate-estacas, diesel, potência 40 hp (30 KW), martelo de 2,2 t - vida útil 20.000 h;ND;1,00;1,00;;1,00;1,00;;Produção horária da equipe:;;1,00;;;24,12;27,08;0,00;- ;51,20;45,66;96,86
;12.029.000004;99.005.000463.LSE;Seguro para bate-estacas, diesel, potência 40 hp (30 KW), martelo de 2,2 t - vida útil 20.000 h;MAT;Graxa;KG;;1,00;0,04;1,00;1,00;0,12;0,040000;;;;3,00;0,12;;;;;;
;12.031.000002;99.005.000463.LSE;Seguro para bate-estacas, diesel, potência 40 hp (30 KW), martelo de 2,2 t - vida útil 20.000 h;MAT;Óleo diesel;L;;1,00;8,00;1,00;1,00;24,00;8,000000;;;;3,00;24,00;;;;;;
;01.001.000001;99.005.000463.LSE;Seguro para bate-estacas, diesel, potência 40 hp (30 KW), martelo de 2,2 t - vida útil 20.000 h;MOD;Ajudante;H;;1,00;3,00;1,00;1,00;20,31;;3,000000;;;6,77;;20,31;;;;;
;01.019.000001;99.005.000463.LSE;Seguro para bate-estacas, diesel, potência 40 hp (30 KW), martelo de 2,2 t - vida útil 20.000 h;MOD;Operador;H;;1,00;1,00;1,00;1,00;6,77;;1,000000;;;6,77;;6,77;;;;;
;01.012.000008;99.005.000463.LSE;Seguro para bate-estacas, diesel, potência 40 hp (30 KW), martelo de 2,2 t - vida útil 20.000 h;EQA;Bate-estacas com martelo de 2,2 t diesel (potência: 40 HP);UN;;1,00;0,00;1,00;1,00;0,00;;;0,000098;;1,00;;;0,00;;;;
;99.005.000464.LSE;99.005.000464.LSE;Seguro para compressor de ar portátil rebocável, diesel, potência 63 hp (47 KW), capacidade 3,3 m³/min (116 pcm) - vida útil 20.000 h;;Seguro para compressor de ar portátil rebocável, diesel, potência 63 hp (47 KW), capacidade 3,3 m³/min (116 pcm) - vida útil 20.000 h;ND;1,00;1,00;;1,00;1,00;;Produção horária da equipe:;;1,00;;;27,75;- ;0,00;- ;27,75;24,75;52,50
;29.002.000029;99.005.000464.LSE;Seguro para compressor de ar portátil rebocável, diesel, potência 63 hp (47 KW), capacidade 3,3 m³/min (116 pcm) - vida útil 20.000 h;MAT;Pneu 155x80x13 sem câmara;UN;;1,00;0,00;1,00;1,00;0,00;0,000800;;;;3,00;0,00;;;;;;
;12.029.000004;99.005.000464.LSE;Seguro para compressor de ar portátil rebocável, diesel, potência 63 hp (47 KW), capacidade 3,3 m³/min (116 pcm) - vida útil 20.000 h;MAT;Graxa;KG;;1,00;0,01;1,00;1,00;0,03;0,010000;;;;3,00;0,03;;;;;;
;12.031.000002;99.005.000464.LSE;Seguro para compressor de ar portátil rebocável, diesel, potência 63 hp (47 KW), capacidade 3,3 m³/min (116 pcm) - vida útil 20.000 h;MAT;Óleo diesel;L;;1,00;9,24;1,00;1,00;27,72;9,240000;;;;3,00;27,72;;;;;;
;01.006.000001;99.005.000464.LSE;Seguro para compressor de ar portátil rebocável, diesel, potência 63 hp (47 KW), capacidade 3,3 m³/min (116 pcm) - vida útil 20.000 h;EQA;Compressor de ar de ar portátil rebocável diesel (capacidade: 116 pcm / potência: 63 HP);UN;;1,00;0,00;1,00;1,00;0,00;;;0,000098;;1,00;;;0,00;;;;
;99.005.000465.LSE;99.005.000465.LSE;Seguro para bate-estacas, diesel, potência 40 hp (30 KW), martelo de 2,2 t - vida útil 20.000 h;;Seguro para bate-estacas, diesel, potência 40 hp (30 KW), martelo de 2,2 t - vida útil 20.000 h;ND;1,00;1,00;;1,00;1,00;;Produção horária da equipe:;;1,00;;;- ;27,08;0,00;- ;27,08;24,15;51,23
;01.001.000001;99.005.000465.LSE;Seguro para bate-estacas, diesel, potência 40 hp (30 KW), martelo de 2,2 t - vida útil 20.000 h;MOD;Ajudante;H;;1,00;3,00;1,00;1,00;20,31;;3,000000;;;6,77;;20,31;;;;;
;01.019.000001;99.005.000465.LSE;Seguro para bate-estacas, diesel, potência 40 hp (30 KW), martelo de 2,2 t - vida útil 20.000 h;MOD;Operador;H;;1,00;1,00;1,00;1,00;6,77;;1,000000;;;6,77;;6,77;;;;;
;01.012.000008;99.005.000465.LSE;Seguro para bate-estacas, diesel, potência 40 hp (30 KW), martelo de 2,2 t - vida útil 20.000 h;EQA;Bate-estacas com martelo de 2,2 t diesel (potência: 40 HP);UN;;1,00;0,00;1,00;1,00;0,00;;;0,000053;;1,00;;;0,00;;;;
;99.005.000466.LSE;99.005.000466.LSE;Seguro para bate-estacas, diesel, potência 58 hp (43,5 KW), martelo de 3 t - vida útil 20.000 h;;Seguro para bate-estacas, diesel, potência 58 hp (43,5 KW), martelo de 3 t - vida útil 20.000 h;ND;1,00;1,00;;1,00;1,00;;Produção horária da equipe:;;1,00;;;34,92;27,08;0,00;- ;62,00;55,29;117,29
;12.029.000004;99.005.000466.LSE;Seguro para bate-estacas, diesel, potência 58 hp (43,5 KW), martelo de 3 t - vida útil 20.000 h;MAT;Graxa;KG;;1,00;0,04;1,00;1,00;0,12;0,040000;;;;3,00;0,12;;;;;;
;12.031.000002;99.005.000466.LSE;Seguro para bate-estacas, diesel, potência 58 hp (43,5 KW), martelo de 3 t - vida útil 20.000 h;MAT;Óleo diesel;L;;1,00;11,60;1,00;1,00;34,80;11,600000;;;;3,00;34,80;;;;;;
;01.001.000001;99.005.000466.LSE;Seguro para bate-estacas, diesel, potência 58 hp (43,5 KW), martelo de 3 t - vida útil 20.000 h;MOD;Ajudante;H;;1,00;3,00;1,00;1,00;20,31;;3,000000;;;6,77;;20,31;;;;;
;01.019.000001;99.005.000466.LSE;Seguro para bate-estacas, diesel, potência 58 hp (43,5 KW), martelo de 3 t - vida útil 20.000 h;MOD;Operador;H;;1,00;1,00;1,00;1,00;6,77;;1,000000;;;6,77;;6,77;;;;;
;01.012.000009;99.005.000466.LSE;Seguro para bate-estacas, diesel, potência 58 hp (43,5 KW), martelo de 3 t - vida útil 20.000 h;EQA;Bate-estacas com martelo de 3,0 t diesel (potência: 58 HP);UN;;1,00;0,00;1,00;1,00;0,00;;;0,000098;;1,00;;;0,00;;;;
;99.005.000467.LSE;99.005.000467.LSE;Seguro para bate-estacas, diesel, potência 58 hp (43,5 KW), martelo de 3 t - vida útil 20.000 h;;Seguro para bate-estacas, diesel, potência 58 hp (43,5 KW), martelo de 3 t - vida útil 20.000 h;ND;1,00;1,00;;1,00;1,00;;Produção horária da equipe:;;1,00;;;- ;27,08;0,00;- ;27,08;24,15;51,23
;01.001.000001;99.005.000467.LSE;Seguro para bate-estacas, diesel, potência 58 hp (43,5 KW), martelo de 3 t - vida útil 20.000 h;MOD;Ajudante;H;;1,00;3,00;1,00;1,00;20,31;;3,000000;;;6,77;;20,31;;;;;
;01.019.000001;99.005.000467.LSE;Seguro para bate-estacas, diesel, potência 58 hp (43,5 KW), martelo de 3 t - vida útil 20.000 h;MOD;Operador;H;;1,00;1,00;1,00;1,00;6,77;;1,000000;;;6,77;;6,77;;;;;
;01.012.000009;99.005.000467.LSE;Seguro para bate-estacas, diesel, potência 58 hp (43,5 KW), martelo de 3 t - vida útil 20.000 h;EQA;Bate-estacas com martelo de 3,0 t diesel (potência: 58 HP);UN;;1,00;0,00;1,00;1,00;0,00;;;0,000053;;1,00;;;0,00;;;;
;99.005.000468.LSE;99.005.000468.LSE;Seguro para máquina para execução de estaca moldada "in loco", diesel, potência 40 hp (30 KW), pilão de 1 t - vida útil 8.000 h;;Seguro para máquina para execução de estaca moldada "in loco", diesel, potência 40 hp (30 KW), pilão de 1 t - vida útil 8.000 h;ND;1,00;1,00;;1,00;1,00;;Produção horária da equipe:;;1,00;;;24,12;27,08;0,00;- ;51,20;45,66;96,86
;12.029.000004;99.005.000468.LSE;Seguro para máquina para execução de estaca moldada "in loco", diesel, potência 40 hp (30 KW), pilão de 1 t - vida útil 8.000 h;MAT;Graxa;KG;;1,00;0,04;1,00;1,00;0,12;0,040000;;;;3,00;0,12;;;;;;
;12.031.000002;99.005.000468.LSE;Seguro para máquina para execução de estaca moldada "in loco", diesel, potência 40 hp (30 KW), pilão de 1 t - vida útil 8.000 h;MAT;Óleo diesel;L;;1,00;8,00;1,00;1,00;24,00;8,000000;;;;3,00;24,00;;;;;;
;01.001.000001;99.005.000468.LSE;Seguro para máquina para execução de estaca moldada "in loco", diesel, potência 40 hp (30 KW), pilão de 1 t - vida útil 8.000 h;MOD;Ajudante;H;;1,00;3,00;1,00;1,00;20,31;;3,000000;;;6,77;;20,31;;;;;
;01.019.000002;99.005.000468.LSE;Seguro para máquina para execução de estaca moldada "in loco", diesel, potência 40 hp (30 KW), pilão de 1 t - vida útil 8.000 h;MOD;Operador de guincho;H;;1,00;1,00;1,00;1,00;6,77;;1,000000;;;6,77;;6,77;;;;;
;01.012.000012;99.005.000468.LSE;Seguro para máquina para execução de estaca moldada "in loco", diesel, potência 40 hp (30 KW), pilão de 1 t - vida útil 8.000 h;EQA;Bate-estacas "in loco" com pilão de 1 t diesel (potência: 40 HP);UN;;1,00;0,00;1,00;1,00;0,00;;;0,000192;;1,00;;;0,00;;;;
;99.005.000469.LSE;99.005.000469.LSE;Seguro para máquina para execução de estaca moldada "in loco", diesel, potência 40 hp (30 KW), pilão de 1 t - vida útil 8.000 h;;Seguro para máquina para execução de estaca moldada "in loco", diesel, potência 40 hp (30 KW), pilão de 1 t - vida útil 8.000 h;ND;1,00;1,00;;1,00;1,00;;Produção horária da equipe:;;1,00;;;- ;27,08;0,00;- ;27,08;24,15;51,23
;01.001.000001;99.005.000469.LSE;Seguro para máquina para execução de estaca moldada "in loco", diesel, potência 40 hp (30 KW), pilão de 1 t - vida útil 8.000 h;MOD;Ajudante;H;;1,00;3,00;1,00;1,00;20,31;;3,000000;;;6,77;;20,31;;;;;
;01.019.000002;99.005.000469.LSE;Seguro para máquina para execução de estaca moldada "in loco", diesel, potência 40 hp (30 KW), pilão de 1 t - vida útil 8.000 h;MOD;Operador de guincho;H;;1,00;1,00;1,00;1,00;6,77;;1,000000;;;6,77;;6,77;;;;;
;01.012.000012;99.005.000469.LSE;Seguro para máquina para execução de estaca moldada "in loco", diesel, potência 40 hp (30 KW), pilão de 1 t - vida útil 8.000 h;EQA;Bate-estacas "in loco" com pilão de 1 t diesel (potência: 40 HP);UN;;1,00;0,00;1,00;1,00;0,00;;;0,000079;;1,00;;;0,00;;;;
;99.005.000470.LSE;99.005.000470.LSE;Seguro para bomba de drenagem submersa, diesel, potência 5 hp (3,7 KW), capacidade 16,6 l/s - vida útil 20.000 h;;Seguro para bomba de drenagem submersa, diesel, potência 5 hp (3,7 KW), capacidade 16,6 l/s - vida útil 20.000 h;ND;1,00;1,00;;1,00;1,00;;Produção horária da equipe:;;1,00;;;3,06;6,77;0,00;- ;9,83;8,77;18,60
;01.001.000012;99.005.000470.LSE;Seguro para bomba de drenagem submersa, diesel, potência 5 hp (3,7 KW), capacidade 16,6 l/s - vida útil 20.000 h;MAT;Mangueira para bomba de drenagem de baixa pressão (diâmetro da seção: 2 1/2 ");M;;1,00;0,02;1,00;1,00;0,06;0,020000;;;;3,00;0,06;;;;;;
;12.029.000004;99.005.000470.LSE;Seguro para bomba de drenagem submersa, diesel, potência 5 hp (3,7 KW), capacidade 16,6 l/s - vida útil 20.000 h;MAT;Graxa;KG;;1,00;0,00;1,00;1,00;0,00;0,001000;;;;3,00;0,00;;;;;;
;12.031.000002;99.005.000470.LSE;Seguro para bomba de drenagem submersa, diesel, potência 5 hp (3,7 KW), capacidade 16,6 l/s - vida útil 20.000 h;MAT;Óleo diesel;L;;1,00;1,00;1,00;1,00;3,00;1,000000;;;;3,00;3,00;;;;;;
;01.001.000001;99.005.000470.LSE;Seguro para bomba de drenagem submersa, diesel, potência 5 hp (3,7 KW), capacidade 16,6 l/s - vida útil 20.000 h;MOD;Ajudante;H;;1,00;1,00;1,00;1,00;6,77;;1,000000;;;6,77;;6,77;;;;;
;01.002.000014;99.005.000470.LSE;Seguro para bomba de drenagem submersa, diesel, potência 5 hp (3,7 KW), capacidade 16,6 l/s - vida útil 20.000 h;EQA;Bomba de drenagem submersa diesel (capacidade: 16,6 l/s / potência: 3,7 kW);UN;;1,00;0,00;1,00;1,00;0,00;;;0,000098;;1,00;;;0,00;;;;
;99.005.000471.LSE;99.005.000471.LSE;Seguro para bomba de drenagem submersa, diesel, potência 5 hp (3,7 KW), capacidade 16,6 l/s - vida útil 20.000 h;;Seguro para bomba de drenagem submersa, diesel, potência 5 hp (3,7 KW), capacidade 16,6 l/s - vida útil 20.000 h;ND;1,00;1,00;;1,00;1,00;;Produção horária da equipe:;;1,00;;;- ;6,77;0,00;- ;6,77;6,04;12,81
;01.001.000001;99.005.000471.LSE;Seguro para bomba de drenagem submersa, diesel, potência 5 hp (3,7 KW), capacidade 16,6 l/s - vida útil 20.000 h;MOD;Ajudante;H;;1,00;1,00;1,00;1,00;6,77;;1,000000;;;6,77;;6,77;;;;;
;01.002.000014;99.005.000471.LSE;Seguro para bomba de drenagem submersa, diesel, potência 5 hp (3,7 KW), capacidade 16,6 l/s - vida útil 20.000 h;EQA;Bomba de drenagem submersa diesel (capacidade: 16,6 l/s / potência: 3,7 kW);UN;;1,00;0,00;1,00;1,00;0,00;;;0,000053;;1,00;;;0,00;;;;
;99.005.000472.LSE;99.005.000472.LSE;Seguro para bomba de drenagem submersa, gasolina, potência 5,5 hp (4,1 KW), capacidade 16,6 l/s - vida útil 20.000 h;;Seguro para bomba de drenagem submersa, gasolina, potência 5,5 hp (4,1 KW), capacidade 16,6 l/s - vida útil 20.000 h;ND;1,00;1,00;;1,00;1,00;;Produção horária da equipe:;;1,00;;;4,26;6,77;0,00;- ;11,03;9,84;20,87
;01.001.000012;99.005.000472.LSE;Seguro para bomba de drenagem submersa, gasolina, potência 5,5 hp (4,1 KW), capacidade 16,6 l/s - vida útil 20.000 h;MAT;Mangueira para bomba de drenagem de baixa pressão (diâmetro da seção: 2 1/2 ");M;;1,00;0,02;1,00;1,00;0,06;0,020000;;;;3,00;0,06;;;;;;
;12.031.000004;99.005.000472.LSE;Seguro para bomba de drenagem submersa, gasolina, potência 5,5 hp (4,1 KW), capacidade 16,6 l/s - vida útil 20.000 h;MAT;Gasolina;L;;1,00;1,40;1,00;1,00;4,20;1,400000;;;;3,00;4,20;;;;;;
;12.029.000004;99.005.000472.LSE;Seguro para bomba de drenagem submersa, gasolina, potência 5,5 hp (4,1 KW), capacidade 16,6 l/s - vida útil 20.000 h;MAT;Graxa;KG;;1,00;0,00;1,00;1,00;0,00;0,001000;;;;3,00;0,00;;;;;;
;01.001.000001;99.005.000472.LSE;Seguro para bomba de drenagem submersa, gasolina, potência 5,5 hp (4,1 KW), capacidade 16,6 l/s - vida útil 20.000 h;MOD;Ajudante;H;;1,00;1,00;1,00;1,00;6,77;;1,000000;;;6,77;;6,77;;;;;
;01.002.000016;99.005.000472.LSE;Seguro para bomba de drenagem submersa, gasolina, potência 5,5 hp (4,1 KW), capacidade 16,6 l/s - vida útil 20.000 h;EQA;Bomba de drenagem submersa gasolina (capacidade: 16,6 l/s / potência: 4,1 kW);UN;;1,00;0,00;1,00;1,00;0,00;;;0,000098;;1,00;;;0,00;;;;
;99.005.000473.LSE;99.005.000473.LSE;Seguro para bomba de drenagem submersa, gasolina, potência 5,5 hp (4,1 KW), capacidade 16,6 l/s - vida útil 20.000 h;;Seguro para bomba de drenagem submersa, gasolina, potência 5,5 hp (4,1 KW), capacidade 16,6 l/s - vida útil 20.000 h;ND;1,00;1,00;;1,00;1,00;;Produção horária da equipe:;;1,00;;;- ;6,77;0,00;- ;6,77;6,04;12,81
;01.001.000001;99.005.000473.LSE;Seguro para bomba de drenagem submersa, gasolina, potência 5,5 hp (4,1 KW), capacidade 16,6 l/s - vida útil 20.000 h;MOD;Ajudante;H;;1,00;1,00;1,00;1,00;6,77;;1,000000;;;6,77;;6,77;;;;;
;01.002.000016;99.005.000473.LSE;Seguro para bomba de drenagem submersa, gasolina, potência 5,5 hp (4,1 KW), capacidade 16,6 l/s - vida útil 20.000 h;EQA;Bomba de drenagem submersa gasolina (capacidade: 16,6 l/s / potência: 4,1 kW);UN;;1,00;0,00;1,00;1,00;0,00;;;0,000053;;1,00;;;0,00;;;;
;99.005.000474.LSE;99.005.000474.LSE;Seguro para bomba de drenagem submersa, elétrica, potência 1,6 hp (1,2 KW), capacidade 7 l/s - vida útil 20.000 h;;Seguro para bomba de drenagem submersa, elétrica, potência 1,6 hp (1,2 KW), capacidade 7 l/s - vida útil 20.000 h;ND;1,00;1,00;;1,00;1,00;;Produção horária da equipe:;;1,00;;;3,66;6,77;0,00;- ;10,43;9,30;19,73
;01.001.000011;99.005.000474.LSE;Seguro para bomba de drenagem submersa, elétrica, potência 1,6 hp (1,2 KW), capacidade 7 l/s - vida útil 20.000 h;MAT;Mangueira para bomba de drenagem de baixa pressão (diâmetro da seção: 2 ");M;;1,00;0,02;1,00;1,00;0,06;0,020000;;;;3,00;0,06;;;;;;
;28.002.000001;99.005.000474.LSE;Seguro para bomba de drenagem submersa, elétrica, potência 1,6 hp (1,2 KW), capacidade 7 l/s - vida útil 20.000 h;MAT;Energia elétrica;KW;;1,00;1,20;1,00;1,00;3,60;1,200000;;;;3,00;3,60;;;;;;
;01.001.000001;99.005.000474.LSE;Seguro para bomba de drenagem submersa, elétrica, potência 1,6 hp (1,2 KW), capacidade 7 l/s - vida útil 20.000 h;MOD;Ajudante;H;;1,00;1,00;1,00;1,00;6,77;;1,000000;;;6,77;;6,77;;;;;
;01.002.000003;99.005.000474.LSE;Seguro para bomba de drenagem submersa, elétrica, potência 1,6 hp (1,2 KW), capacidade 7 l/s - vida útil 20.000 h;EQA;Bomba de drenagem submersa elétrica (capacidade: 7 l/s / potência: 1,2 kW);UN;;1,00;0,00;1,00;1,00;0,00;;;0,000098;;1,00;;;0,00;;;;
;99.005.000475.LSE;99.005.000475.LSE;Seguro para compressor de ar portátil rebocável, diesel, potência 119 hp (89 KW), capacidade 10,2 m³/min (360 pcm) - vida útil 20.000 h;;Seguro para compressor de ar portátil rebocável, diesel, potência 119 hp (89 KW), capacidade 10,2 m³/min (360 pcm) - vida útil 20.000 h;ND;1,00;1,00;;1,00;1,00;;Produção horária da equipe:;;1,00;;;- ;- ;0,00;- ;0,00;0,00;0,00
;01.006.000005;99.005.000475.LSE;Seguro para compressor de ar portátil rebocável, diesel, potência 119 hp (89 KW), capacidade 10,2 m³/min (360 pcm) - vida útil 20.000 h;EQA;Compressor de ar de ar portátil rebocável diesel (capacidade: 360 pcm / potência: 119 HP);UN;;1,00;0,00;1,00;1,00;0,00;;;0,000053;;1,00;;;0,00;;;;
;99.005.000476.LSE;99.005.000476.LSE;Seguro para bomba de drenagem submersa, elétrica, potência 1,6 hp (1,2 KW), capacidade 7 l/s - vida útil 20.000 h;;Seguro para bomba de drenagem submersa, elétrica, potência 1,6 hp (1,2 KW), capacidade 7 l/s - vida útil 20.000 h;ND;1,00;1,00;;1,00;1,00;;Produção horária da equipe:;;1,00;;;- ;6,77;0,00;- ;6,77;6,04;12,81
;01.001.000001;99.005.000476.LSE;Seguro para bomba de drenagem submersa, elétrica, potência 1,6 hp (1,2 KW), capacidade 7 l/s - vida útil 20.000 h;MOD;Ajudante;H;;1,00;1,00;1,00;1,00;6,77;;1,000000;;;6,77;;6,77;;;;;
;01.002.000003;99.005.000476.LSE;Seguro para bomba de drenagem submersa, elétrica, potência 1,6 hp (1,2 KW), capacidade 7 l/s - vida útil 20.000 h;EQA;Bomba de drenagem submersa elétrica (capacidade: 7 l/s / potência: 1,2 kW);UN;;1,00;0,00;1,00;1,00;0,00;;;0,000053;;1,00;;;0,00;;;;
;99.005.000477.LSE;99.005.000477.LSE;Seguro para bomba de drenagem submersa, elétrica, potência 3,6 hp (2,7 KW), capacidade 16 l/s - vida útil 20.000 h;;Seguro para bomba de drenagem submersa, elétrica, potência 3,6 hp (2,7 KW), capacidade 16 l/s - vida útil 20.000 h;ND;1,00;1,00;;1,00;1,00;;Produção horária da equipe:;;1,00;;;8,16;6,77;0,00;- ;14,93;13,31;28,24
;01.001.000013;99.005.000477.LSE;Seguro para bomba de drenagem submersa, elétrica, potência 3,6 hp (2,7 KW), capacidade 16 l/s - vida útil 20.000 h;MAT;Mangueira para bomba de drenagem de baixa pressão (diâmetro da seção: 3 ");M;;1,00;0,02;1,00;1,00;0,06;0,020000;;;;3,00;0,06;;;;;;
;28.002.000001;99.005.000477.LSE;Seguro para bomba de drenagem submersa, elétrica, potência 3,6 hp (2,7 KW), capacidade 16 l/s - vida útil 20.000 h;MAT;Energia elétrica;KW;;1,00;2,70;1,00;1,00;8,10;2,700000;;;;3,00;8,10;;;;;;
;01.001.000001;99.005.000477.LSE;Seguro para bomba de drenagem submersa, elétrica, potência 3,6 hp (2,7 KW), capacidade 16 l/s - vida útil 20.000 h;MOD;Ajudante;H;;1,00;1,00;1,00;1,00;6,77;;1,000000;;;6,77;;6,77;;;;;
;01.002.000010;99.005.000477.LSE;Seguro para bomba de drenagem submersa, elétrica, potência 3,6 hp (2,7 KW), capacidade 16 l/s - vida útil 20.000 h;EQA;Bomba de drenagem submersa elétrica (capacidade: 16 l/s / potência: 2,7 kW);UN;;1,00;0,00;1,00;1,00;0,00;;;0,000098;;1,00;;;0,00;;;;
;99.005.000478.LSE;99.005.000478.LSE;Seguro para bomba de drenagem submersa, elétrica, potência 3,6 hp (2,7 KW), capacidade 16 l/s - vida útil 20.000 h;;Seguro para bomba de drenagem submersa, elétrica, potência 3,6 hp (2,7 KW), capacidade 16 l/s - vida útil 20.000 h;ND;1,00;1,00;;1,00;1,00;;Produção horária da equipe:;;1,00;;;- ;6,77;0,00;- ;6,77;6,04;12,81
;01.001.000001;99.005.000478.LSE;Seguro para bomba de drenagem submersa, elétrica, potência 3,6 hp (2,7 KW), capacidade 16 l/s - vida útil 20.000 h;MOD;Ajudante;H;;1,00;1,00;1,00;1,00;6,77;;1,000000;;;6,77;;6,77;;;;;
;01.002.000010;99.005.000478.LSE;Seguro para bomba de drenagem submersa, elétrica, potência 3,6 hp (2,7 KW), capacidade 16 l/s - vida útil 20.000 h;EQA;Bomba de drenagem submersa elétrica (capacidade: 16 l/s / potência: 2,7 kW);UN;;1,00;0,00;1,00;1,00;0,00;;;0,000053;;1,00;;;0,00;;;;
;99.005.000479.LSE;99.005.000479.LSE;Seguro para bomba de drenagem submersa, elétrica, potência 5,8 hp (4,3 KW), capacidade 28 l/s - vida útil 20.000 h;;Seguro para bomba de drenagem submersa, elétrica, potência 5,8 hp (4,3 KW), capacidade 28 l/s - vida útil 20.000 h;ND;1,00;1,00;;1,00;1,00;;Produção horária da equipe:;;1,00;;;18,06;6,77;0,00;- ;24,83;22,14;46,97
;01.001.000014;99.005.000479.LSE;Seguro para bomba de drenagem submersa, elétrica, potência 5,8 hp (4,3 KW), capacidade 28 l/s - vida útil 20.000 h;MAT;Mangueira para bomba de drenagem de alta pressão (diâmetro da seção: 3 ");M;;1,00;0,02;1,00;1,00;0,06;0,020000;;;;3,00;0,06;;;;;;
;28.002.000001;99.005.000479.LSE;Seguro para bomba de drenagem submersa, elétrica, potência 5,8 hp (4,3 KW), capacidade 28 l/s - vida útil 20.000 h;MAT;Energia elétrica;KW;;1,00;6,00;1,00;1,00;18,00;6,000000;;;;3,00;18,00;;;;;;
;01.001.000001;99.005.000479.LSE;Seguro para bomba de drenagem submersa, elétrica, potência 5,8 hp (4,3 KW), capacidade 28 l/s - vida útil 20.000 h;MOD;Ajudante;H;;1,00;1,00;1,00;1,00;6,77;;1,000000;;;6,77;;6,77;;;;;
;01.002.000005;99.005.000479.LSE;Seguro para bomba de drenagem submersa, elétrica, potência 5,8 hp (4,3 KW), capacidade 28 l/s - vida útil 20.000 h;EQA;Bomba de drenagem submersa elétrica (capacidade: 28 l/s / potência: 4,3 kW);UN;;1,00;0,00;1,00;1,00;0,00;;;0,000098;;1,00;;;0,00;;;;
;99.005.000480.LSE;99.005.000480.LSE;Seguro para bomba de drenagem submersa, elétrica, potência 5,8 hp (4,3 KW), capacidade 28 l/s - vida útil 20.000 h;;Seguro para bomba de drenagem submersa, elétrica, potência 5,8 hp (4,3 KW), capacidade 28 l/s - vida útil 20.000 h;ND;1,00;1,00;;1,00;1,00;;Produção horária da equipe:;;1,00;;;- ;6,77;0,00;- ;6,77;6,04;12,81
;01.001.000001;99.005.000480.LSE;Seguro para bomba de drenagem submersa, elétrica, potência 5,8 hp (4,3 KW), capacidade 28 l/s - vida útil 20.000 h;MOD;Ajudante;H;;1,00;1,00;1,00;1,00;6,77;;1,000000;;;6,77;;6,77;;;;;
;01.002.000005;99.005.000480.LSE;Seguro para bomba de drenagem submersa, elétrica, potência 5,8 hp (4,3 KW), capacidade 28 l/s - vida útil 20.000 h;EQA;Bomba de drenagem submersa elétrica (capacidade: 28 l/s / potência: 4,3 kW);UN;;1,00;0,00;1,00;1,00;0,00;;;0,000053;;1,00;;;0,00;;;;
;99.005.000481.LSE;99.005.000481.LSE;Seguro para bomba de drenagem submersa, elétrica, potência 12,3 hp (9,2 KW), capacidade 50 l/s - vida útil 20.000 h;;Seguro para bomba de drenagem submersa, elétrica, potência 12,3 hp (9,2 KW), capacidade 50 l/s - vida útil 20.000 h;ND;1,00;1,00;;1,00;1,00;;Produção horária da equipe:;;1,00;;;29,16;6,77;0,00;- ;35,93;32,04;67,97
;01.001.000014;99.005.000481.LSE;Seguro para bomba de drenagem submersa, elétrica, potência 12,3 hp (9,2 KW), capacidade 50 l/s - vida útil 20.000 h;MAT;Mangueira para bomba de drenagem de alta pressão (diâmetro da seção: 3 ");M;;1,00;0,02;1,00;1,00;0,06;0,020000;;;;3,00;0,06;;;;;;
;28.002.000001;99.005.000481.LSE;Seguro para bomba de drenagem submersa, elétrica, potência 12,3 hp (9,2 KW), capacidade 50 l/s - vida útil 20.000 h;MAT;Energia elétrica;KW;;1,00;9,70;1,00;1,00;29,10;9,700000;;;;3,00;29,10;;;;;;
;01.001.000001;99.005.000481.LSE;Seguro para bomba de drenagem submersa, elétrica, potência 12,3 hp (9,2 KW), capacidade 50 l/s - vida útil 20.000 h;MOD;Ajudante;H;;1,00;1,00;1,00;1,00;6,77;;1,000000;;;6,77;;6,77;;;;;
;01.002.000012;99.005.000481.LSE;Seguro para bomba de drenagem submersa, elétrica, potência 12,3 hp (9,2 KW), capacidade 50 l/s - vida útil 20.000 h;EQA;Bomba de drenagem submersa elétrica (capacidade: 50 l/s / potência: 9,2 kW);UN;;1,00;0,00;1,00;1,00;0,00;;;0,000098;;1,00;;;0,00;;;;
;99.005.000482.LSE;99.005.000482.LSE;Seguro para bomba de drenagem submersa, elétrica, potência 12,3 hp (9,2 KW), capacidade 50 l/s - vida útil 20.000 h;;Seguro para bomba de drenagem submersa, elétrica, potência 12,3 hp (9,2 KW), capacidade 50 l/s - vida útil 20.000 h;ND;1,00;1,00;;1,00;1,00;;Produção horária da equipe:;;1,00;;;- ;6,77;0,00;- ;6,77;6,04;12,81
;01.001.000001;99.005.000482.LSE;Seguro para bomba de drenagem submersa, elétrica, potência 12,3 hp (9,2 KW), capacidade 50 l/s - vida útil 20.000 h;MOD;Ajudante;H;;1,00;1,00;1,00;1,00;6,77;;1,000000;;;6,77;;6,77;;;;;
;01.002.000012;99.005.000482.LSE;Seguro para bomba de drenagem submersa, elétrica, potência 12,3 hp (9,2 KW), capacidade 50 l/s - vida útil 20.000 h;EQA;Bomba de drenagem submersa elétrica (capacidade: 50 l/s / potência: 9,2 kW);UN;;1,00;0,00;1,00;1,00;0,00;;;0,000053;;1,00;;;0,00;;;;
;99.005.000483.LSE;99.005.000483.LSE;Seguro para acabadora de superfície, elétrica, potência 2 hp (1,5 KW), peso 50 kg, rendimento 100 m² - vida útil 20.000 h;;Seguro para acabadora de superfície, elétrica, potência 2 hp (1,5 KW), peso 50 kg, rendimento 100 m² - vida útil 20.000 h;ND;1,00;1,00;;1,00;1,00;;Produção horária da equipe:;;1,00;;;4,50;6,77;0,00;- ;11,27;10,05;21,33
;28.002.000001;99.005.000483.LSE;Seguro para acabadora de superfície, elétrica, potência 2 hp (1,5 KW), peso 50 kg, rendimento 100 m² - vida útil 20.000 h;MAT;Energia elétrica;KW;;1,00;1,50;1,00;1,00;4,50;1,500000;;;;3,00;4,50;;;;;;
;12.029.000004;99.005.000483.LSE;Seguro para acabadora de superfície, elétrica, potência 2 hp (1,5 KW), peso 50 kg, rendimento 100 m² - vida útil 20.000 h;MAT;Graxa;KG;;1,00;0,00;1,00;1,00;0,00;0,001000;;;;3,00;0,00;;;;;;
;01.001.000001;99.005.000483.LSE;Seguro para acabadora de superfície, elétrica, potência 2 hp (1,5 KW), peso 50 kg, rendimento 100 m² - vida útil 20.000 h;MOD;Ajudante;H;;1,00;1,00;1,00;1,00;6,77;;1,000000;;;6,77;;6,77;;;;;
;01.015.000018;99.005.000483.LSE;Seguro para acabadora de superfície, elétrica, potência 2 hp (1,5 KW), peso 50 kg, rendimento 100 m² - vida útil 20.000 h;EQA;Acabadora de superfície elétrica (potência: 2 HP);UN;;1,00;0,00;1,00;1,00;0,00;;;0,000098;;1,00;;;0,00;;;;
;99.005.000484.LSE;99.005.000484.LSE;Seguro para acabadora de superfície, elétrica, potência 2 hp (1,5 KW), peso 50 kg, rendimento 100 m² - vida útil 20.000 h;;Seguro para acabadora de superfície, elétrica, potência 2 hp (1,5 KW), peso 50 kg, rendimento 100 m² - vida útil 20.000 h;ND;1,00;1,00;;1,00;1,00;;Produção horária da equipe:;;1,00;;;- ;6,77;0,00;- ;6,77;6,04;12,81
;01.001.000001;99.005.000484.LSE;Seguro para acabadora de superfície, elétrica, potência 2 hp (1,5 KW), peso 50 kg, rendimento 100 m² - vida útil 20.000 h;MOD;Ajudante;H;;1,00;1,00;1,00;1,00;6,77;;1,000000;;;6,77;;6,77;;;;;
;01.015.000018;99.005.000484.LSE;Seguro para acabadora de superfície, elétrica, potência 2 hp (1,5 KW), peso 50 kg, rendimento 100 m² - vida útil 20.000 h;EQA;Acabadora de superfície elétrica (potência: 2 HP);UN;;1,00;0,00;1,00;1,00;0,00;;;0,000053;;1,00;;;0,00;;;;
;99.005.000485.LSE;99.005.000485.LSE;Seguro para acabadora de superfície, elétrica, potência 3 hp (2,2 KW), peso 75 kg, rendimento 120 m² - vida útil 20.000 h;;Seguro para acabadora de superfície, elétrica, potência 3 hp (2,2 KW), peso 75 kg, rendimento 120 m² - vida útil 20.000 h;ND;1,00;1,00;;1,00;1,00;;Produção horária da equipe:;;1,00;;;6,60;6,77;0,00;- ;13,37;11,93;25,30
;28.002.000001;99.005.000485.LSE;Seguro para acabadora de superfície, elétrica, potência 3 hp (2,2 KW), peso 75 kg, rendimento 120 m² - vida útil 20.000 h;MAT;Energia elétrica;KW;;1,00;2,20;1,00;1,00;6,60;2,200000;;;;3,00;6,60;;;;;;
;12.029.000004;99.005.000485.LSE;Seguro para acabadora de superfície, elétrica, potência 3 hp (2,2 KW), peso 75 kg, rendimento 120 m² - vida útil 20.000 h;MAT;Graxa;KG;;1,00;0,00;1,00;1,00;0,00;0,001000;;;;3,00;0,00;;;;;;
;01.001.000001;99.005.000485.LSE;Seguro para acabadora de superfície, elétrica, potência 3 hp (2,2 KW), peso 75 kg, rendimento 120 m² - vida útil 20.000 h;MOD;Ajudante;H;;1,00;1,00;1,00;1,00;6,77;;1,000000;;;6,77;;6,77;;;;;
;01.015.000026;99.005.000485.LSE;Seguro para acabadora de superfície, elétrica, potência 3 hp (2,2 KW), peso 75 kg, rendimento 120 m² - vida útil 20.000 h;EQA;Acabadora de superfície elétrica (potência: 3 HP);UN;;1,00;0,00;1,00;1,00;0,00;;;0,000098;;1,00;;;0,00;;;;
;99.005.000486.LSE;99.005.000486.LSE;Seguro para compressor de ar portátil rebocável, diesel, potência 269 hp (200 KW), capacidade 19,2 m³/min (678 pcm) - vida útil 20.000 h;;Seguro para compressor de ar portátil rebocável, diesel, potência 269 hp (200 KW), capacidade 19,2 m³/min (678 pcm) - vida útil 20.000 h;ND;1,00;1,00;;1,00;1,00;;Produção horária da equipe:;;1,00;;;118,53;- ;0,00;- ;118,53;105,70;224,24
;29.002.000043;99.005.000486.LSE;Seguro para compressor de ar portátil rebocável, diesel, potência 269 hp (200 KW), capacidade 19,2 m³/min (678 pcm) - vida útil 20.000 h;MAT;Pneu 7x16x8 com câmara;UN;;1,00;0,00;1,00;1,00;0,00;0,001600;;;;3,00;0,00;;;;;;
;12.029.000004;99.005.000486.LSE;Seguro para compressor de ar portátil rebocável, diesel, potência 269 hp (200 KW), capacidade 19,2 m³/min (678 pcm) - vida útil 20.000 h;MAT;Graxa;KG;;1,00;0,01;1,00;1,00;0,03;0,010000;;;;3,00;0,03;;;;;;
;12.031.000002;99.005.000486.LSE;Seguro para compressor de ar portátil rebocável, diesel, potência 269 hp (200 KW), capacidade 19,2 m³/min (678 pcm) - vida útil 20.000 h;MAT;Óleo diesel;L;;1,00;39,50;1,00;1,00;118,50;39,500000;;;;3,00;118,50;;;;;;
;01.006.000006;99.005.000486.LSE;Seguro para compressor de ar portátil rebocável, diesel, potência 269 hp (200 KW), capacidade 19,2 m³/min (678 pcm) - vida útil 20.000 h;EQA;Compressor de ar de ar portátil rebocável diesel (capacidade: 678 pcm / potência: 269 HP);UN;;1,00;0,00;1,00;1,00;0,00;;;0,000098;;1,00;;;0,00;;;;
;99.005.000487.LSE;99.005.000487.LSE;Seguro para acabadora de superfície, elétrica, potência 3 hp (2,2 KW), peso 75 kg, rendimento 120 m² - vida útil 20.000 h;;Seguro para acabadora de superfície, elétrica, potência 3 hp (2,2 KW), peso 75 kg, rendimento 120 m² - vida útil 20.000 h;ND;1,00;1,00;;1,00;1,00;;Produção horária da equipe:;;1,00;;;- ;6,77;0,00;- ;6,77;6,04;12,81
;01.001.000001;99.005.000487.LSE;Seguro para acabadora de superfície, elétrica, potência 3 hp (2,2 KW), peso 75 kg, rendimento 120 m² - vida útil 20.000 h;MOD;Ajudante;H;;1,00;1,00;1,00;1,00;6,77;;1,000000;;;6,77;;6,77;;;;;
;01.015.000026;99.005.000487.LSE;Seguro para acabadora de superfície, elétrica, potência 3 hp (2,2 KW), peso 75 kg, rendimento 120 m² - vida útil 20.000 h;EQA;Acabadora de superfície elétrica (potência: 3 HP);UN;;1,00;0,00;1,00;1,00;0,00;;;0,000053;;1,00;;;0,00;;;;
;99.005.000488.LSE;99.005.000488.LSE;Seguro para acabadora de superfície, gasolina, potência 4 hp (3 KW), peso 75 kg, rendimento 120 m² - vida útil 20.000 h;;Seguro para acabadora de superfície, gasolina, potência 4 hp (3 KW), peso 75 kg, rendimento 120 m² - vida útil 20.000 h;ND;1,00;1,00;;1,00;1,00;;Produção horária da equipe:;;1,00;;;3,00;6,77;0,00;- ;9,77;8,72;18,49
;12.031.000004;99.005.000488.LSE;Seguro para acabadora de superfície, gasolina, potência 4 hp (3 KW), peso 75 kg, rendimento 120 m² - vida útil 20.000 h;MAT;Gasolina;L;;1,00;1,00;1,00;1,00;3,00;1,000000;;;;3,00;3,00;;;;;;
;12.029.000004;99.005.000488.LSE;Seguro para acabadora de superfície, gasolina, potência 4 hp (3 KW), peso 75 kg, rendimento 120 m² - vida útil 20.000 h;MAT;Graxa;KG;;1,00;0,00;1,00;1,00;0,00;0,001000;;;;3,00;0,00;;;;;;
;01.001.000001;99.005.000488.LSE;Seguro para acabadora de superfície, gasolina, potência 4 hp (3 KW), peso 75 kg, rendimento 120 m² - vida útil 20.000 h;MOD;Ajudante;H;;1,00;1,00;1,00;1,00;6,77;;1,000000;;;6,77;;6,77;;;;;
;01.015.000032;99.005.000488.LSE;Seguro para acabadora de superfície, gasolina, potência 4 hp (3 KW), peso 75 kg, rendimento 120 m² - vida útil 20.000 h;EQA;Acabadora de superfície gasolina (potência: 4 HP);UN;;1,00;0,00;1,00;1,00;0,00;;;0,000098;;1,00;;;0,00;;;;
;99.005.000489.LSE;99.005.000489.LSE;Seguro para acabadora de superfície, gasolina, potência 4 hp (3 KW), peso 75 kg, rendimento 120 m² - vida útil 20.000 h;;Seguro para acabadora de superfície, gasolina, potência 4 hp (3 KW), peso 75 kg, rendimento 120 m² - vida útil 20.000 h;ND;1,00;1,00;;1,00;1,00;;Produção horária da equipe:;;1,00;;;- ;6,77;0,00;- ;6,77;6,04;12,81
;01.001.000001;99.005.000489.LSE;Seguro para acabadora de superfície, gasolina, potência 4 hp (3 KW), peso 75 kg, rendimento 120 m² - vida útil 20.000 h;MOD;Ajudante;H;;1,00;1,00;1,00;1,00;6,77;;1,000000;;;6,77;;6,77;;;;;
;01.015.000032;99.005.000489.LSE;Seguro para acabadora de superfície, gasolina, potência 4 hp (3 KW), peso 75 kg, rendimento 120 m² - vida útil 20.000 h;EQA;Acabadora de superfície gasolina (potência: 4 HP);UN;;1,00;0,00;1,00;1,00;0,00;;;0,000053;;1,00;;;0,00;;;;
;99.005.000490.LSE;99.005.000490.LSE;Seguro para vibrador de imersão, elétrico, potência 1 hp (0,75 KW) - vida útil 20.000 h;;Seguro para vibrador de imersão, elétrico, potência 1 hp (0,75 KW) - vida útil 20.000 h;ND;1,00;1,00;;1,00;1,00;;Produção horária da equipe:;;1,00;;;2,25;6,77;0,00;- ;9,02;8,04;17,06
;28.002.000001;99.005.000490.LSE;Seguro para vibrador de imersão, elétrico, potência 1 hp (0,75 KW) - vida útil 20.000 h;MAT;Energia elétrica;KW;;1,00;0,75;1,00;1,00;2,25;0,750000;;;;3,00;2,25;;;;;;
;01.001.000001;99.005.000490.LSE;Seguro para vibrador de imersão, elétrico, potência 1 hp (0,75 KW) - vida útil 20.000 h;MOD;Ajudante;H;;1,00;1,00;1,00;1,00;6,77;;1,000000;;;6,77;;6,77;;;;;
;01.014.000004;99.005.000490.LSE;Seguro para vibrador de imersão, elétrico, potência 1 hp (0,75 KW) - vida útil 20.000 h;EQA;Vibrador de imersão elétrico (potência: 1 HP);UN;;1,00;0,00;1,00;1,00;0,00;;;0,000098;;1,00;;;0,00;;;;
;99.005.000491.LSE;99.005.000491.LSE;Seguro para vibrador de imersão, elétrico, potência 1 hp (0,75 KW) - vida útil 20.000 h;;Seguro para vibrador de imersão, elétrico, potência 1 hp (0,75 KW) - vida útil 20.000 h;ND;1,00;1,00;;1,00;1,00;;Produção horária da equipe:;;1,00;;;- ;6,77;0,00;- ;6,77;6,04;12,81
;01.001.000001;99.005.000491.LSE;Seguro para vibrador de imersão, elétrico, potência 1 hp (0,75 KW) - vida útil 20.000 h;MOD;Ajudante;H;;1,00;1,00;1,00;1,00;6,77;;1,000000;;;6,77;;6,77;;;;;
;01.014.000004;99.005.000491.LSE;Seguro para vibrador de imersão, elétrico, potência 1 hp (0,75 KW) - vida útil 20.000 h;EQA;Vibrador de imersão elétrico (potência: 1 HP);UN;;1,00;0,00;1,00;1,00;0,00;;;0,000053;;1,00;;;0,00;;;;
;99.005.000492.LSE;99.005.000492.LSE;Seguro para vibrador de imersão, gasolina, potência 3 hp (2,2 KW) - vida útil 20.000 h;;Seguro para vibrador de imersão, gasolina, potência 3 hp (2,2 KW) - vida útil 20.000 h;ND;1,00;1,00;;1,00;1,00;;Produção horária da equipe:;;1,00;;;2,40;6,77;0,00;- ;9,17;8,18;17,35
;12.029.000002;99.005.000492.LSE;Seguro para vibrador de imersão, gasolina, potência 3 hp (2,2 KW) - vida útil 20.000 h;MAT;Lubrificante para motor 2 tempos;L;;1,00;0,05;1,00;1,00;0,15;0,050000;;;;3,00;0,15;;;;;;
;12.031.000004;99.005.000492.LSE;Seguro para vibrador de imersão, gasolina, potência 3 hp (2,2 KW) - vida útil 20.000 h;MAT;Gasolina;L;;1,00;0,75;1,00;1,00;2,25;0,750000;;;;3,00;2,25;;;;;;
;01.001.000001;99.005.000492.LSE;Seguro para vibrador de imersão, gasolina, potência 3 hp (2,2 KW) - vida útil 20.000 h;MOD;Ajudante;H;;1,00;1,00;1,00;1,00;6,77;;1,000000;;;6,77;;6,77;;;;;
;01.014.000020;99.005.000492.LSE;Seguro para vibrador de imersão, gasolina, potência 3 hp (2,2 KW) - vida útil 20.000 h;EQA;Vibrador de imersão gasolina (potência: 3 HP);UN;;1,00;0,00;1,00;1,00;0,00;;;0,000098;;1,00;;;0,00;;;;
;99.005.000493.LSE;99.005.000493.LSE;Seguro para vibrador de imersão, gasolina, potência 3 hp (2,2 KW) - vida útil 20.000 h;;Seguro para vibrador de imersão, gasolina, potência 3 hp (2,2 KW) - vida útil 20.000 h;ND;1,00;1,00;;1,00;1,00;;Produção horária da equipe:;;1,00;;;- ;6,77;0,00;- ;6,77;6,04;12,81
;01.001.000001;99.005.000493.LSE;Seguro para vibrador de imersão, gasolina, potência 3 hp (2,2 KW) - vida útil 20.000 h;MOD;Ajudante;H;;1,00;1,00;1,00;1,00;6,77;;1,000000;;;6,77;;6,77;;;;;
;01.014.000020;99.005.000493.LSE;Seguro para vibrador de imersão, gasolina, potência 3 hp (2,2 KW) - vida útil 20.000 h;EQA;Vibrador de imersão gasolina (potência: 3 HP);UN;;1,00;0,00;1,00;1,00;0,00;;;0,000053;;1,00;;;0,00;;;;
;99.005.000494.LSE;99.005.000494.LSE;Seguro para betoneira, elétrica, potência 0,33 hp (0,25 KW), capacidade 120 l - vida útil 10.000 h;;Seguro para betoneira, elétrica, potência 0,33 hp (0,25 KW), capacidade 120 l - vida útil 10.000 h;ND;1,00;1,00;;1,00;1,00;;Produção horária da equipe:;;1,00;;;0,75;6,77;0,00;- ;7,52;6,71;14,23
;28.002.000001;99.005.000494.LSE;Seguro para betoneira, elétrica, potência 0,33 hp (0,25 KW), capacidade 120 l - vida útil 10.000 h;MAT;Energia elétrica;KW;;1,00;0,25;1,00;1,00;0,75;0,250000;;;;3,00;0,75;;;;;;
;01.001.000001;99.005.000494.LSE;Seguro para betoneira, elétrica, potência 0,33 hp (0,25 KW), capacidade 120 l - vida útil 10.000 h;MOD;Ajudante;H;;1,00;1,00;1,00;1,00;6,77;;1,000000;;;6,77;;6,77;;;;;
;01.014.000013;99.005.000494.LSE;Seguro para betoneira, elétrica, potência 0,33 hp (0,25 KW), capacidade 120 l - vida útil 10.000 h;EQA;Betoneira elétrica trifásico (potência: 0,33 HP / capacidade: 120 l);UN;;1,00;0,00;1,00;1,00;0,00;;;0,000161;;1,00;;;0,00;;;;
;99.005.000495.LSE;99.005.000495.LSE;Seguro para betoneira, elétrica, potência 0,33 hp (0,25 KW), capacidade 120 l - vida útil 10.000 h;;Seguro para betoneira, elétrica, potência 0,33 hp (0,25 KW), capacidade 120 l - vida útil 10.000 h;ND;1,00;1,00;;1,00;1,00;;Produção horária da equipe:;;1,00;;;- ;6,77;0,00;- ;6,77;6,04;12,81
;01.001.000001;99.005.000495.LSE;Seguro para betoneira, elétrica, potência 0,33 hp (0,25 KW), capacidade 120 l - vida útil 10.000 h;MOD;Ajudante;H;;1,00;1,00;1,00;1,00;6,77;;1,000000;;;6,77;;6,77;;;;;
;01.014.000013;99.005.000495.LSE;Seguro para betoneira, elétrica, potência 0,33 hp (0,25 KW), capacidade 120 l - vida útil 10.000 h;EQA;Betoneira elétrica trifásico (potência: 0,33 HP / capacidade: 120 l);UN;;1,00;0,00;1,00;1,00;0,00;;;0,000071;;1,00;;;0,00;;;;
;99.005.000496.LSE;99.005.000496.LSE;Seguro para betoneira, elétrica, potência 1 hp (0,75 KW), capacidade 250 l - vida útil 10.000 h;;Seguro para betoneira, elétrica, potência 1 hp (0,75 KW), capacidade 250 l - vida útil 10.000 h;ND;1,00;1,00;;1,00;1,00;;Produção horária da equipe:;;1,00;;;2,25;6,77;0,00;- ;9,02;8,04;17,06
;28.002.000001;99.005.000496.LSE;Seguro para betoneira, elétrica, potência 1 hp (0,75 KW), capacidade 250 l - vida útil 10.000 h;MAT;Energia elétrica;KW;;1,00;0,75;1,00;1,00;2,25;0,750000;;;;3,00;2,25;;;;;;
;01.001.000001;99.005.000496.LSE;Seguro para betoneira, elétrica, potência 1 hp (0,75 KW), capacidade 250 l - vida útil 10.000 h;MOD;Ajudante;H;;1,00;1,00;1,00;1,00;6,77;;1,000000;;;6,77;;6,77;;;;;
;01.014.000017;99.005.000496.LSE;Seguro para betoneira, elétrica, potência 1 hp (0,75 KW), capacidade 250 l - vida útil 10.000 h;EQA;Betoneira elétrica (potência: 1 HP / capacidade: 250 l);UN;;1,00;0,00;1,00;1,00;0,00;;;0,000161;;1,00;;;0,00;;;;
;10.004.000080.SER;10.004.000080.SER;REGULARIZAÇÃO desempenada de base, com argamassa de cimento e areia peneirada traço 1:4, e=2cm; com emulsão adesiva VIAFIX;;REGULARIZAÇÃO desempenada de base, com argamassa de cimento e areia peneirada traço 1:4, e=2cm; com emulsão adesiva VIAFIX;m²;1,00;1,00;;1,00;1,00;;Produção horária da equipe:;;1,00;;;24,37;1,69;- ;- ;26,06;23,24;49,30
;10.001.000081;10.004.000080.SER;REGULARIZAÇÃO desempenada de base, com argamassa de cimento e areia peneirada traço 1:4, e=2cm; com emulsão adesiva VIAFIX;MAT;Emulsão adesiva a base de resinas sintéticas - VIAFIX;L;;1,00;0,80;1,00;1,00;2,40;0,800000;;;;3,00;2,40;;;;;;
;04.002.000002;10.004.000080.SER;REGULARIZAÇÃO desempenada de base, com argamassa de cimento e areia peneirada traço 1:4, e=2cm; com emulsão adesiva VIAFIX;MAT;Cimento Portland CP II-E-32 (resistência: 32,00 MPa);KG;;1,00;7,30;1,00;1,00;21,90;7,300000;;;;3,00;21,90;;;;;;
;01.026.000001;10.004.000080.SER;REGULARIZAÇÃO desempenada de base, com argamassa de cimento e areia peneirada traço 1:4, e=2cm; com emulsão adesiva VIAFIX;MOD;Servente;H;;1,00;0,25;1,00;1,00;1,69;;0,250000;;;6,77;;1,69;;;;;
;03.001.000008;10.004.000080.SER;REGULARIZAÇÃO desempenada de base, com argamassa de cimento e areia peneirada traço 1:4, e=2cm; com emulsão adesiva VIAFIX;MAT;Areia lavada tipo média;M³;;1,00;0,02;1,00;1,00;0,07;0,022440;;;;3,00;0,07;;;;;;
;10.002.000050.SER;10.002.000050.SER;ARGAMASSA de cimento e areia peneirada traço 1:4, com emulsão adesiva VIAFIX;;ARGAMASSA de cimento e areia peneirada traço 1:4, com emulsão adesiva VIAFIX;m³;1,00;1,00;;1,00;1,00;;Produção horária da equipe:;;1,00;;;1.188,37;82,89;- ;- ;1.271,26;1.133,64;2.404,90
;03.001.000008;10.002.000050.SER;ARGAMASSA de cimento e areia peneirada traço 1:4, com emulsão adesiva VIAFIX;MAT;Areia lavada tipo média;M³;;1,00;1,12;1,00;1,00;3,37;1,122000;;;;3,00;3,37;;;;;;
;04.002.000002;10.002.000050.SER;ARGAMASSA de cimento e areia peneirada traço 1:4, com emulsão adesiva VIAFIX;MAT;Cimento Portland CP II-E-32 (resistência: 32,00 MPa);KG;;1,00;365,00;1,00;1,00;1095,00;365,000000;;;;3,00;1.095,00;;;;;;
;01.026.000001;10.002.000050.SER;ARGAMASSA de cimento e areia peneirada traço 1:4, com emulsão adesiva VIAFIX;MOD;Servente;H;;1,00;12,24;1,00;1,00;82,89;;12,244000;;;6,77;;82,89;;;;;
;10.001.000081;10.002.000050.SER;ARGAMASSA de cimento e areia peneirada traço 1:4, com emulsão adesiva VIAFIX;MAT;Emulsão adesiva a base de resinas sintéticas - VIAFIX;L;;1,00;30,00;1,00;1,00;90,00;30,000000;;;;3,00;90,00;;;;;;
;10.002.000051.SER;10.002.000051.SER;CHAPISCO para parede interna ou externa com argamassa de cimento e areia sem peneirar traço 1:3, e=5 mm, com emulsão adesiva VIAFIX;;CHAPISCO para parede interna ou externa com argamassa de cimento e areia sem peneirar traço 1:3, e=5 mm, com emulsão adesiva VIAFIX;m²;1,00;1,00;;1,00;1,00;;Produção horária da equipe:;;1,00;;;9,71;1,69;- ;- ;11,40;10,17;21,57
;03.001.000008;10.002.000051.SER;CHAPISCO para parede interna ou externa com argamassa de cimento e areia sem peneirar traço 1:3, e=5 mm, com emulsão adesiva VIAFIX;MAT;Areia lavada tipo média;M³;;1,00;0,01;1,00;1,00;0,02;0,006100;;;;3,00;0,02;;;;;;
;04.002.000002;10.002.000051.SER;CHAPISCO para parede interna ou externa com argamassa de cimento e areia sem peneirar traço 1:3, e=5 mm, com emulsão adesiva VIAFIX;MAT;Cimento Portland CP II-E-32 (resistência: 32,00 MPa);KG;;1,00;2,43;1,00;1,00;7,29;2,430000;;;;3,00;7,29;;;;;;
;01.021.000001;10.002.000051.SER;CHAPISCO para parede interna ou externa com argamassa de cimento e areia sem peneirar traço 1:3, e=5 mm, com emulsão adesiva VIAFIX;MOD;Pedreiro;H;;1,00;0,10;1,00;1,00;0,68;;0,100000;;;6,77;;0,68;;;;;
;01.026.000001;10.002.000051.SER;CHAPISCO para parede interna ou externa com argamassa de cimento e areia sem peneirar traço 1:3, e=5 mm, com emulsão adesiva VIAFIX;MOD;Servente;H;;1,00;0,15;1,00;1,00;1,02;;0,150000;;;6,77;;1,02;;;;;
;10.001.000081;10.002.000051.SER;CHAPISCO para parede interna ou externa com argamassa de cimento e areia sem peneirar traço 1:3, e=5 mm, com emulsão adesiva VIAFIX;MAT;Emulsão adesiva a base de resinas sintéticas - VIAFIX;L;;1,00;0,80;1,00;1,00;2,40;0,800000;;;;3,00;2,40;;;;;;
;19.001.000028.SER;19.001.000028.SER;Duto flexível de alumínio, com isolamento térmico de lã de vidro espessura 50 mm - ø 5";;Duto flexível de alumínio, com isolamento térmico de lã de vidro espessura 50 mm - ø 5";m;1,00;1,00;;1,00;1,00;;Produção horária da equipe:;;1,00;;;3,15;5,42;- ;- ;8,57;7,64;16,20
;01.018.000001;19.001.000028.SER;Duto flexível de alumínio, com isolamento térmico de lã de vidro espessura 50 mm - ø 5";MOD;Montador;H;;1,00;0,40;1,00;1,00;2,71;;0,400000;;;6,77;;2,71;;;;;
;01.026.000001;19.001.000028.SER;Duto flexível de alumínio, com isolamento térmico de lã de vidro espessura 50 mm - ø 5";MOD;Servente;H;;1,00;0,40;1,00;1,00;2,71;;0,400000;;;6,77;;2,71;;;;;
;17.001.000051;19.001.000028.SER;Duto flexível de alumínio, com isolamento térmico de lã de vidro espessura 50 mm - ø 5";MAT;Duto flexível de alumínio com isolamento térmico de 50 mm de lã de vidro - diâmetro 5";M;;1,00;1,05;1,00;1,00;3,15;1,050000;;;;3,00;3,15;;;;;;
;19.001.000030.SER;19.001.000030.SER;Duto flexível de alumínio, com isolamento térmico de lã de vidro espessura 50 mm - ø 14";;Duto flexível de alumínio, com isolamento térmico de lã de vidro espessura 50 mm - ø 14";m;1,00;1,00;;1,00;1,00;;Produção horária da equipe:;;1,00;;;3,15;6,09;- ;- ;9,24;8,24;17,49
;01.018.000001;19.001.000030.SER;Duto flexível de alumínio, com isolamento térmico de lã de vidro espessura 50 mm - ø 14";MOD;Montador;H;;1,00;0,45;1,00;1,00;3,05;;0,450000;;;6,77;;3,05;;;;;
;01.026.000001;19.001.000030.SER;Duto flexível de alumínio, com isolamento térmico de lã de vidro espessura 50 mm - ø 14";MOD;Servente;H;;1,00;0,45;1,00;1,00;3,05;;0,450000;;;6,77;;3,05;;;;;
;17.001.000052;19.001.000030.SER;Duto flexível de alumínio, com isolamento térmico de lã de vidro espessura 50 mm - ø 14";MAT;Duto flexível de alumínio com isolamento térmico de 50 mm de lã de vidro - diâmetro 14";M;;1,00;1,05;1,00;1,00;3,15;1,050000;;;;3,00;3,15;;;;;;
;19.001.000025.SER;19.001.000025.SER;Duto flexível de alumínio - ø 5";;Duto flexível de alumínio - ø 5";m;1,00;1,00;;1,00;1,00;;Produção horária da equipe:;;1,00;;;3,15;5,42;- ;- ;8,57;7,64;16,20
;01.026.000001;19.001.000025.SER;Duto flexível de alumínio - ø 5";MOD;Servente;H;;1,00;0,40;1,00;1,00;2,71;;0,400000;;;6,77;;2,71;;;;;
;17.001.000053;19.001.000025.SER;Duto flexível de alumínio - ø 5";MAT;Duto Flexível de alumínio diâmetro 5";M;;1,00;1,05;1,00;1,00;3,15;1,050000;;;;3,00;3,15;;;;;;
;01.018.000001;19.001.000025.SER;Duto flexível de alumínio - ø 5";MOD;Montador;H;;1,00;0,40;1,00;1,00;2,71;;0,400000;;;6,77;;2,71;;;;;
;19.001.000026.SER;19.001.000026.SER;Duto flexível de alumínio - ø 14";;Duto flexível de alumínio - ø 14";m;1,00;1,00;;1,00;1,00;;Produção horária da equipe:;;1,00;;;3,15;6,09;- ;- ;9,24;8,24;17,49
;01.018.000001;19.001.000026.SER;Duto flexível de alumínio - ø 14";MOD;Montador;H;;1,00;0,45;1,00;1,00;3,05;;0,450000;;;6,77;;3,05;;;;;
;01.026.000001;19.001.000026.SER;Duto flexível de alumínio - ø 14";MOD;Servente;H;;1,00;0,45;1,00;1,00;3,05;;0,450000;;;6,77;;3,05;;;;;
;17.001.000054;19.001.000026.SER;Duto flexível de alumínio - ø 14";MAT;Duto Flexível de alumínio diâmetro 14";M;;1,00;1,05;1,00;1,00;3,15;1,050000;;;;3,00;3,15;;;;;;
;19.003.000019.SER;19.003.000019.SER;Duto em chapa de aço galvanizada #24;;Duto em chapa de aço galvanizada #24;m²;1,00;1,00;;1,00;1,00;;Produção horária da equipe:;;1,00;;;74,01;10,16;- ;- ;84,17;75,06;159,22
;17.001.000003;19.003.000019.SER;Duto em chapa de aço galvanizada #24;MAT;Chapa de aço galvanizada chapa 24 (comprimento: 600 mm / espessura: 0,65 mm);KG;;1,00;20,62;1,00;1,00;61,86;20,621000;;;;3,00;61,86;;;;;;
;09.004.000004;19.003.000019.SER;Duto em chapa de aço galvanizada #24;MAT;Asfalto oxidado tipo II para impermeabilização;KG;;1,00;3,00;1,00;1,00;9,00;3,000000;;;;3,00;9,00;;;;;;
;11.001.000004;19.003.000019.SER;Duto em chapa de aço galvanizada #24;MAT;Manta de fibra de vidro (espessura: 50,00 mm / densidade: 40,00 kg/m³ / comprimento: 3,00 m / largura: 1,25 m);M²;;1,00;1,05;1,00;1,00;3,15;1,050000;;;;3,00;3,15;;;;;;
;01.018.000001;19.003.000019.SER;Duto em chapa de aço galvanizada #24;MOD;Montador;H;;1,00;0,60;1,00;1,00;4,06;;0,600000;;;6,77;;4,06;;;;;
;01.026.000001;19.003.000019.SER;Duto em chapa de aço galvanizada #24;MOD;Servente;H;;1,00;0,90;1,00;1,00;6,09;;0,900000;;;6,77;;6,09;;;;;
;19.001.000020.SER;19.001.000020.SER;Duto em chapa de aço galvanizada #26;;Duto em chapa de aço galvanizada #26;m²;1,00;1,00;;1,00;1,00;;Produção horária da equipe:;;1,00;;;14,26;4,06;- ;- ;18,32;16,34;34,65
;01.018.000001;19.001.000020.SER;Duto em chapa de aço galvanizada #26;MOD;Montador;H;;1,00;0,30;1,00;1,00;2,03;;0,300000;;;6,77;;2,03;;;;;
;01.026.000001;19.001.000020.SER;Duto em chapa de aço galvanizada #26;MOD;Servente;H;;1,00;0,30;1,00;1,00;2,03;;0,300000;;;6,77;;2,03;;;;;
;17.001.000050;19.001.000020.SER;Duto em chapa de aço galvanizada #26;MAT;Chapa de aço galvanizada #26 (comprimento: 600 mm / espessura: 0,50 mm);KG;;1,00;4,75;1,00;1,00;14,26;4,752000;;;;3,00;14,26;;;;;;
;19.001.000023.SER;19.001.000023.SER;Duto em chapa de aço galvanizada #26, com isolamento térmico espessura 38 mm;;Duto em chapa de aço galvanizada #26, com isolamento térmico espessura 38 mm;m²;1,00;1,00;;1,00;1,00;;Produção horária da equipe:;;1,00;;;26,41;10,16;- ;- ;36,56;32,60;69,16
;01.018.000001;19.001.000023.SER;Duto em chapa de aço galvanizada #26, com isolamento térmico espessura 38 mm;MOD;Montador;H;;1,00;0,60;1,00;1,00;4,06;;0,600000;;;6,77;;4,06;;;;;
;01.026.000001;19.001.000023.SER;Duto em chapa de aço galvanizada #26, com isolamento térmico espessura 38 mm;MOD;Servente;H;;1,00;0,90;1,00;1,00;6,09;;0,900000;;;6,77;;6,09;;;;;
;09.004.000004;19.001.000023.SER;Duto em chapa de aço galvanizada #26, com isolamento térmico espessura 38 mm;MAT;Asfalto oxidado tipo II para impermeabilização;KG;;1,00;3,00;1,00;1,00;9,00;3,000000;;;;3,00;9,00;;;;;;
;11.001.000012;19.001.000023.SER;Duto em chapa de aço galvanizada #26, com isolamento térmico espessura 38 mm;MAT;Manta de lã de vidro aluminizada espessura 38 mm densidade: 40 kg/m³;M²;;1,00;1,05;1,00;1,00;3,15;1,050000;;;;3,00;3,15;;;;;;
;17.001.000050;19.001.000023.SER;Duto em chapa de aço galvanizada #26, com isolamento térmico espessura 38 mm;MAT;Chapa de aço galvanizada #26 (comprimento: 600 mm / espessura: 0,50 mm);KG;;1,00;4,75;1,00;1,00;14,26;4,752000;;;;3,00;14,26;;;;;;
;19.001.000024.SER;19.001.000024.SER;Duto em chapa de aço galvanizada #26, com isolamento térmico espessura 50 mm;;Duto em chapa de aço galvanizada #26, com isolamento térmico espessura 50 mm;m²;1,00;1,00;;1,00;1,00;;Produção horária da equipe:;;1,00;;;26,41;10,16;- ;- ;36,56;32,60;69,16
;01.018.000001;19.001.000024.SER;Duto em chapa de aço galvanizada #26, com isolamento térmico espessura 50 mm;MOD;Montador;H;;1,00;0,60;1,00;1,00;4,06;;0,600000;;;6,77;;4,06;;;;;
;01.026.000001;19.001.000024.SER;Duto em chapa de aço galvanizada #26, com isolamento térmico espessura 50 mm;MOD;Servente;H;;1,00;0,90;1,00;1,00;6,09;;0,900000;;;6,77;;6,09;;;;;
;09.004.000004;19.001.000024.SER;Duto em chapa de aço galvanizada #26, com isolamento térmico espessura 50 mm;MAT;Asfalto oxidado tipo II para impermeabilização;KG;;1,00;3,00;1,00;1,00;9,00;3,000000;;;;3,00;9,00;;;;;;
;11.001.000004;19.001.000024.SER;Duto em chapa de aço galvanizada #26, com isolamento térmico espessura 50 mm;MAT;Manta de fibra de vidro (espessura: 50,00 mm / densidade: 40,00 kg/m³ / comprimento: 3,00 m / largura: 1,25 m);M²;;1,00;1,05;1,00;1,00;3,15;1,050000;;;;3,00;3,15;;;;;;
;17.001.000050;19.001.000024.SER;Duto em chapa de aço galvanizada #26, com isolamento térmico espessura 50 mm;MAT;Chapa de aço galvanizada #26 (comprimento: 600 mm / espessura: 0,50 mm);KG;;1,00;4,75;1,00;1,00;14,26;4,752000;;;;3,00;14,26;;;;;;
;19.002.000018.SER;19.002.000018.SER;Tubo de cobre com isolamento térmico - ø 1/4";;Tubo de cobre com isolamento térmico - ø 1/4";m;1,00;1,00;;1,00;1,00;;Produção horária da equipe:;;1,00;;;6,60;1,35;- ;- ;7,95;7,09;15,05
;01.018.000001;19.002.000018.SER;Tubo de cobre com isolamento térmico - ø 1/4";MOD;Montador;H;;1,00;0,10;1,00;1,00;0,68;;0,100000;;;6,77;;0,68;;;;;
;01.026.000001;19.002.000018.SER;Tubo de cobre com isolamento térmico - ø 1/4";MOD;Servente;H;;1,00;0,10;1,00;1,00;0,68;;0,100000;;;6,77;;0,68;;;;;
;11.001.000013;19.002.000018.SER;Tubo de cobre com isolamento térmico - ø 1/4";MAT;Borracha esponjosa com estrutura celular fechada, para isolamento térmico ø 1/4";M;;1,00;1,10;1,00;1,00;3,30;1,100000;;;;3,00;3,30;;;;;;
;14.001.001200;19.002.000018.SER;Tubo de cobre com isolamento térmico - ø 1/4";MAT;Tubo de cobre sem costura ø 1/4" ;M;;1,00;1,10;1,00;1,00;3,30;1,100000;;;;3,00;3,30;;;;;;
;19.002.000019.SER;19.002.000019.SER;Tubo de cobre com isolamento térmico - ø 3/8";;Tubo de cobre com isolamento térmico - ø 3/8";m;1,00;1,00;;1,00;1,00;;Produção horária da equipe:;;1,00;;;6,60;1,62;- ;- ;8,22;7,33;15,56
;01.018.000001;19.002.000019.SER;Tubo de cobre com isolamento térmico - ø 3/8";MOD;Montador;H;;1,00;0,12;1,00;1,00;0,81;;0,120000;;;6,77;;0,81;;;;;
;01.026.000001;19.002.000019.SER;Tubo de cobre com isolamento térmico - ø 3/8";MOD;Servente;H;;1,00;0,12;1,00;1,00;0,81;;0,120000;;;6,77;;0,81;;;;;
;11.001.000013;19.002.000019.SER;Tubo de cobre com isolamento térmico - ø 3/8";MAT;Borracha esponjosa com estrutura celular fechada, para isolamento térmico ø 1/4";M;;1,00;1,10;1,00;1,00;3,30;1,100000;;;;3,00;3,30;;;;;;
;14.001.001201;19.002.000019.SER;Tubo de cobre com isolamento térmico - ø 3/8";MAT;Tubo de cobre sem costura ø 3/8" ;M;;1,00;1,10;1,00;1,00;3,30;1,100000;;;;3,00;3,30;;;;;;
;19.002.000020.SER;19.002.000020.SER;Tubo de cobre com isolamento térmico - ø 1/2";;Tubo de cobre com isolamento térmico - ø 1/2";m;1,00;1,00;;1,00;1,00;;Produção horária da equipe:;;1,00;;;6,60;1,88;- ;- ;8,48;7,56;16,05
;01.018.000001;19.002.000020.SER;Tubo de cobre com isolamento térmico - ø 1/2";MOD;Montador;H;;1,00;0,14;1,00;1,00;0,94;;0,139000;;;6,77;;0,94;;;;;
;01.026.000001;19.002.000020.SER;Tubo de cobre com isolamento térmico - ø 1/2";MOD;Servente;H;;1,00;0,14;1,00;1,00;0,94;;0,139000;;;6,77;;0,94;;;;;
;11.001.000013;19.002.000020.SER;Tubo de cobre com isolamento térmico - ø 1/2";MAT;Borracha esponjosa com estrutura celular fechada, para isolamento térmico ø 1/4";M;;1,00;1,10;1,00;1,00;3,30;1,100000;;;;3,00;3,30;;;;;;
;14.001.001202;19.002.000020.SER;Tubo de cobre com isolamento térmico - ø 1/2";MAT;Tubo de cobre sem costura ø 1/2" ;M;;1,00;1,10;1,00;1,00;3,30;1,100000;;;;3,00;3,30;;;;;;
;19.002.000021.SER;19.002.000021.SER;Tubo de cobre com isolamento térmico - ø 5/8";;Tubo de cobre com isolamento térmico - ø 5/8";m;1,00;1,00;;1,00;1,00;;Produção horária da equipe:;;1,00;;;6,60;2,03;- ;- ;8,63;7,70;16,33
;01.018.000001;19.002.000021.SER;Tubo de cobre com isolamento térmico - ø 5/8";MOD;Montador;H;;1,00;0,15;1,00;1,00;1,02;;0,150000;;;6,77;;1,02;;;;;
;01.026.000001;19.002.000021.SER;Tubo de cobre com isolamento térmico - ø 5/8";MOD;Servente;H;;1,00;0,15;1,00;1,00;1,02;;0,150000;;;6,77;;1,02;;;;;
;11.001.000013;19.002.000021.SER;Tubo de cobre com isolamento térmico - ø 5/8";MAT;Borracha esponjosa com estrutura celular fechada, para isolamento térmico ø 1/4";M;;1,00;1,10;1,00;1,00;3,30;1,100000;;;;3,00;3,30;;;;;;
;14.001.001203;19.002.000021.SER;Tubo de cobre com isolamento térmico - ø 5/8";MAT;Tubo de cobre sem costura ø 5/8" ;M;;1,00;1,10;1,00;1,00;3,30;1,100000;;;;3,00;3,30;;;;;;
;19.002.000022.SER;19.002.000022.SER;Tubo de cobre com isolamento térmico - ø 3/4";;Tubo de cobre com isolamento térmico - ø 3/4";m;1,00;1,00;;1,00;1,00;;Produção horária da equipe:;;1,00;;;6,60;2,09;- ;- ;8,69;7,74;16,43
;01.018.000001;19.002.000022.SER;Tubo de cobre com isolamento térmico - ø 3/4";MOD;Montador;H;;1,00;0,15;1,00;1,00;1,04;;0,154000;;;6,77;;1,04;;;;;
;01.026.000001;19.002.000022.SER;Tubo de cobre com isolamento térmico - ø 3/4";MOD;Servente;H;;1,00;0,15;1,00;1,00;1,04;;0,154000;;;6,77;;1,04;;;;;
;11.001.000013;19.002.000022.SER;Tubo de cobre com isolamento térmico - ø 3/4";MAT;Borracha esponjosa com estrutura celular fechada, para isolamento térmico ø 1/4";M;;1,00;1,10;1,00;1,00;3,30;1,100000;;;;3,00;3,30;;;;;;
;14.001.001204;19.002.000022.SER;Tubo de cobre com isolamento térmico - ø 3/4";MAT;Tubo de cobre sem costura ø 3/4" ;M;;1,00;1,10;1,00;1,00;3,30;1,100000;;;;3,00;3,30;;;;;;
;19.002.000023.SER;19.002.000023.SER;Tubo de cobre com isolamento térmico - ø 7/8";;Tubo de cobre com isolamento térmico - ø 7/8";m;1,00;1,00;;1,00;1,00;;Produção horária da equipe:;;1,00;;;6,60;2,23;- ;- ;8,83;7,88;16,71
;01.018.000001;19.002.000023.SER;Tubo de cobre com isolamento térmico - ø 7/8";MOD;Montador;H;;1,00;0,17;1,00;1,00;1,12;;0,165000;;;6,77;;1,12;;;;;
;01.026.000001;19.002.000023.SER;Tubo de cobre com isolamento térmico - ø 7/8";MOD;Servente;H;;1,00;0,17;1,00;1,00;1,12;;0,165000;;;6,77;;1,12;;;;;
;11.001.000013;19.002.000023.SER;Tubo de cobre com isolamento térmico - ø 7/8";MAT;Borracha esponjosa com estrutura celular fechada, para isolamento térmico ø 1/4";M;;1,00;1,10;1,00;1,00;3,30;1,100000;;;;3,00;3,30;;;;;;
;14.001.001205;19.002.000023.SER;Tubo de cobre com isolamento térmico - ø 7/8";MAT;Tubo de cobre sem costura ø 7/8" ;M;;1,00;1,10;1,00;1,00;3,30;1,100000;;;;3,00;3,30;;;;;;
;19.002.000024.SER;19.002.000024.SER;Tubo de cobre com isolamento térmico - ø 1 1/8";;Tubo de cobre com isolamento térmico - ø 1 1/8";m;1,00;1,00;;1,00;1,00;;Produção horária da equipe:;;1,00;;;6,60;2,38;- ;- ;8,98;8,01;16,99
;01.018.000001;19.002.000024.SER;Tubo de cobre com isolamento térmico - ø 1 1/8";MOD;Montador;H;;1,00;0,18;1,00;1,00;1,19;;0,176000;;;6,77;;1,19;;;;;
;01.026.000001;19.002.000024.SER;Tubo de cobre com isolamento térmico - ø 1 1/8";MOD;Servente;H;;1,00;0,18;1,00;1,00;1,19;;0,176000;;;6,77;;1,19;;;;;
;11.001.000013;19.002.000024.SER;Tubo de cobre com isolamento térmico - ø 1 1/8";MAT;Borracha esponjosa com estrutura celular fechada, para isolamento térmico ø 1/4";M;;1,00;1,10;1,00;1,00;3,30;1,100000;;;;3,00;3,30;;;;;;
;14.001.001206;19.002.000024.SER;Tubo de cobre com isolamento térmico - ø 1 1/8";MAT;Tubo de cobre sem costura ø 1 1/8" ;M;;1,00;1,10;1,00;1,00;3,30;1,100000;;;;3,00;3,30;;;;;;
;19.002.000025.SER;19.002.000025.SER;Tubo de cobre com isolamento térmico - ø 1 3/8";;Tubo de cobre com isolamento térmico - ø 1 3/8";m;1,00;1,00;;1,00;1,00;;Produção horária da equipe:;;1,00;;;6,60;2,68;- ;- ;9,28;8,28;17,56
;01.018.000001;19.002.000025.SER;Tubo de cobre com isolamento térmico - ø 1 3/8";MOD;Montador;H;;1,00;0,20;1,00;1,00;1,34;;0,198000;;;6,77;;1,34;;;;;
;01.026.000001;19.002.000025.SER;Tubo de cobre com isolamento térmico - ø 1 3/8";MOD;Servente;H;;1,00;0,20;1,00;1,00;1,34;;0,198000;;;6,77;;1,34;;;;;
;11.001.000013;19.002.000025.SER;Tubo de cobre com isolamento térmico - ø 1 3/8";MAT;Borracha esponjosa com estrutura celular fechada, para isolamento térmico ø 1/4";M;;1,00;1,10;1,00;1,00;3,30;1,100000;;;;3,00;3,30;;;;;;
;14.001.001207;19.002.000025.SER;Tubo de cobre com isolamento térmico - ø 1 3/8";MAT;Tubo de cobre sem costura ø 1 3/8" ;M;;1,00;1,10;1,00;1,00;3,30;1,100000;;;;3,00;3,30;;;;;;
;19.002.000026.SER;19.002.000026.SER;Tubo de cobre com isolamento térmico - ø 1 5/8";;Tubo de cobre com isolamento térmico - ø 1 5/8";m;1,00;1,00;;1,00;1,00;;Produção horária da equipe:;;1,00;;;6,60;2,84;- ;- ;9,44;8,42;17,86
;01.018.000001;19.002.000026.SER;Tubo de cobre com isolamento térmico - ø 1 5/8";MOD;Montador;H;;1,00;0,21;1,00;1,00;1,42;;0,210000;;;6,77;;1,42;;;;;
;01.026.000001;19.002.000026.SER;Tubo de cobre com isolamento térmico - ø 1 5/8";MOD;Servente;H;;1,00;0,21;1,00;1,00;1,42;;0,210000;;;6,77;;1,42;;;;;
;11.001.000013;19.002.000026.SER;Tubo de cobre com isolamento térmico - ø 1 5/8";MAT;Borracha esponjosa com estrutura celular fechada, para isolamento térmico ø 1/4";M;;1,00;1,10;1,00;1,00;3,30;1,100000;;;;3,00;3,30;;;;;;
;14.001.001208;19.002.000026.SER;Tubo de cobre com isolamento térmico - ø 1 5/8";MAT;Tubo de cobre sem costura ø 1 5/8" ;M;;1,00;1,10;1,00;1,00;3,30;1,100000;;;;3,00;3,30;;;;;;
;19.002.000027.SER;19.002.000027.SER;Emenda de tubos e conexões de cobre por processo de solda - ø 1/4" até 1/2";;Emenda de tubos e conexões de cobre por processo de solda - ø 1/4" até 1/2";un;1,00;1,00;;1,00;1,00;;Produção horária da equipe:;;1,00;;;0,22;0,45;0,01;- ;0,68;0,60;1,28
;01.027.000001;19.002.000027.SER;Emenda de tubos e conexões de cobre por processo de solda - ø 1/4" até 1/2";MOD;Soldador;H;;1,00;0,07;1,00;1,00;0,45;;0,067000;;;6,77;;0,45;;;;;
;25.012.000002;19.002.000027.SER;Emenda de tubos e conexões de cobre por processo de solda - ø 1/4" até 1/2";MAT;Estanho 30x70 para solda;KG;;1,00;0,01;1,00;1,00;0,03;0,010000;;;;3,00;0,03;;;;;;
;12.001.000004;19.002.000027.SER;Emenda de tubos e conexões de cobre por processo de solda - ø 1/4" até 1/2";MAT;Acetileno;KG;;1,00;0,03;1,00;1,00;0,08;0,027167;;;;3,00;0,08;;;;;;
;12.001.000007;19.002.000027.SER;Emenda de tubos e conexões de cobre por processo de solda - ø 1/4" até 1/2";MAT;Oxigênio;M³;;1,00;0,03;1,00;1,00;0,09;0,030698;;;;3,00;0,09;;;;;;
;01.001.000008;19.002.000027.SER;Emenda de tubos e conexões de cobre por processo de solda - ø 1/4" até 1/2";MAT;Mangueira dupla para oxi-acetileno (diâmetro: 5/16 ");M;;1,00;0,01;1,00;1,00;0,02;0,005000;;;;3,00;0,02;;;;;;
;01.005.000007;19.002.000027.SER;Emenda de tubos e conexões de cobre por processo de solda - ø 1/4" até 1/2";EQA;Maçarico de corte e solda;UN;;1,00;0,01;1,00;1,00;0,01;;;0,005000;;1,00;;;0,01;;;;
;19.002.000028.SER;19.002.000028.SER;Emenda de tubos e conexões de cobre por processo de solda - ø 5/8" até 7/8";;Emenda de tubos e conexões de cobre por processo de solda - ø 5/8" até 7/8";un;1,00;1,00;;1,00;1,00;;Produção horária da equipe:;;1,00;;;0,38;0,79;0,01;- ;1,18;1,06;2,24
;01.027.000001;19.002.000028.SER;Emenda de tubos e conexões de cobre por processo de solda - ø 5/8" até 7/8";MOD;Soldador;H;;1,00;0,12;1,00;1,00;0,79;;0,117000;;;6,77;;0,79;;;;;
;25.012.000002;19.002.000028.SER;Emenda de tubos e conexões de cobre por processo de solda - ø 5/8" até 7/8";MAT;Estanho 30x70 para solda;KG;;1,00;0,02;1,00;1,00;0,05;0,017500;;;;3,00;0,05;;;;;;
;12.001.000004;19.002.000028.SER;Emenda de tubos e conexões de cobre por processo de solda - ø 5/8" até 7/8";MAT;Acetileno;KG;;1,00;0,05;1,00;1,00;0,14;0,047542;;;;3,00;0,14;;;;;;
;12.001.000007;19.002.000028.SER;Emenda de tubos e conexões de cobre por processo de solda - ø 5/8" até 7/8";MAT;Oxigênio;M³;;1,00;0,05;1,00;1,00;0,16;0,053722;;;;3,00;0,16;;;;;;
;01.001.000008;19.002.000028.SER;Emenda de tubos e conexões de cobre por processo de solda - ø 5/8" até 7/8";MAT;Mangueira dupla para oxi-acetileno (diâmetro: 5/16 ");M;;1,00;0,01;1,00;1,00;0,03;0,008750;;;;3,00;0,03;;;;;;
;01.005.000007;19.002.000028.SER;Emenda de tubos e conexões de cobre por processo de solda - ø 5/8" até 7/8";EQA;Maçarico de corte e solda;UN;;1,00;0,01;1,00;1,00;0,01;;;0,008750;;1,00;;;0,01;;;;
;19.002.000029.SER;19.002.000029.SER;Emenda de tubos e conexões de cobre por processo de solda - ø 1 1/8" até 1 5/8";;Emenda de tubos e conexões de cobre por processo de solda - ø 1 1/8" até 1 5/8";un;1,00;1,00;;1,00;1,00;;Produção horária da equipe:;;1,00;;;0,71;1,47;0,02;- ;2,20;1,96;4,15
;01.027.000001;19.002.000029.SER;Emenda de tubos e conexões de cobre por processo de solda - ø 1 1/8" até 1 5/8";MOD;Soldador;H;;1,00;0,22;1,00;1,00;1,47;;0,217000;;;6,77;;1,47;;;;;
;25.012.000002;19.002.000029.SER;Emenda de tubos e conexões de cobre por processo de solda - ø 1 1/8" até 1 5/8";MAT;Estanho 30x70 para solda;KG;;1,00;0,03;1,00;1,00;0,10;0,032500;;;;3,00;0,10;;;;;;
;12.001.000004;19.002.000029.SER;Emenda de tubos e conexões de cobre por processo de solda - ø 1 1/8" até 1 5/8";MAT;Acetileno;KG;;1,00;0,09;1,00;1,00;0,26;0,088291;;;;3,00;0,26;;;;;;
;12.001.000007;19.002.000029.SER;Emenda de tubos e conexões de cobre por processo de solda - ø 1 1/8" até 1 5/8";MAT;Oxigênio;M³;;1,00;0,10;1,00;1,00;0,30;0,099769;;;;3,00;0,30;;;;;;
;01.001.000008;19.002.000029.SER;Emenda de tubos e conexões de cobre por processo de solda - ø 1 1/8" até 1 5/8";MAT;Mangueira dupla para oxi-acetileno (diâmetro: 5/16 ");M;;1,00;0,02;1,00;1,00;0,05;0,016250;;;;3,00;0,05;;;;;;
;01.005.000007;19.002.000029.SER;Emenda de tubos e conexões de cobre por processo de solda - ø 1 1/8" até 1 5/8";EQA;Maçarico de corte e solda;UN;;1,00;0,02;1,00;1,00;0,02;;;0,016250;;1,00;;;0,02;;;;
;19.002.000032.SER;19.002.000032.SER;Gás refrigerante R410;;Gás refrigerante R410;kg;1,00;1,00;;1,00;1,00;;Produção horária da equipe:;;1,00;;;3,15;3,39;- ;- ;6,54;5,83;12,36
;01.018.000001;19.002.000032.SER;Gás refrigerante R410;MOD;Montador;H;;1,00;0,25;1,00;1,00;1,69;;0,250000;;;6,77;;1,69;;;;;
;01.026.000001;19.002.000032.SER;Gás refrigerante R410;MOD;Servente;H;;1,00;0,25;1,00;1,00;1,69;;0,250000;;;6,77;;1,69;;;;;
;17.001.000055;19.002.000032.SER;Gás refrigerante R410;MAT;Gás R 410;KG;;1,00;1,05;1,00;1,00;3,15;1,050000;;;;3,00;3,15;;;;;;
;19.002.000031.SER;19.002.000031.SER;Gás refrigerante R407;;Gás refrigerante R407;kg;1,00;1,00;;1,00;1,00;;Produção horária da equipe:;;1,00;;;3,15;3,39;- ;- ;6,54;5,83;12,36
;01.018.000001;19.002.000031.SER;Gás refrigerante R407;MOD;Montador;H;;1,00;0,25;1,00;1,00;1,69;;0,250000;;;6,77;;1,69;;;;;
;01.026.000001;19.002.000031.SER;Gás refrigerante R407;MOD;Servente;H;;1,00;0,25;1,00;1,00;1,69;;0,250000;;;6,77;;1,69;;;;;
;17.001.000056;19.002.000031.SER;Gás refrigerante R407;MAT;Gás R 407;KG;;1,00;1,05;1,00;1,00;3,15;1,050000;;;;3,00;3,15;;;;;;
;19.002.000030.SER;19.002.000030.SER;Gás refrigerante R22;;Gás refrigerante R22;kg;1,00;1,00;;1,00;1,00;;Produção horária da equipe:;;1,00;;;3,15;3,39;- ;- ;6,54;5,83;12,36
;01.018.000001;19.002.000030.SER;Gás refrigerante R22;MOD;Montador;H;;1,00;0,25;1,00;1,00;1,69;;0,250000;;;6,77;;1,69;;;;;
;01.026.000001;19.002.000030.SER;Gás refrigerante R22;MOD;Servente;H;;1,00;0,25;1,00;1,00;1,69;;0,250000;;;6,77;;1,69;;;;;
;17.001.000057;19.002.000030.SER;Gás refrigerante R22;MAT;Gás R 22;KG;;1,00;1,05;1,00;1,00;3,15;1,050000;;;;3,00;3,15;;;;;;
;16.004.000094.SER;16.004.000094.SER;LUVA de PVC para eletroduto flexível corrugado, Ø 16 mm (3/8") ;;LUVA de PVC para eletroduto flexível corrugado, Ø 16 mm (3/8") ;un;1,00;1,00;;1,00;1,00;;Produção horária da equipe:;;1,00;;;- ;5,42;- ;- ;5,42;4,83;10,25
;01.009.000001;16.004.000094.SER;LUVA de PVC para eletroduto flexível corrugado, Ø 16 mm (3/8") ;MOD;Eletricista;H;;1,00;0,40;1,00;1,00;2,71;;0,400000;;;6,77;;2,71;;;;;
;01.001.000004;16.004.000094.SER;LUVA de PVC para eletroduto flexível corrugado, Ø 16 mm (3/8") ;MOD;Ajudante de eletricista;H;;1,00;0,40;1,00;1,00;2,71;;0,400000;;;6,77;;2,71;;;;;
;04.002.000002.SER;04.002.000002.SER;Gabião colchão, e=30 cm, para revestimento de talude;;Gabião colchão, e=30 cm, para revestimento de talude;m²;1,00;1,00;;1,00;1,00;;Produção horária da equipe:;;1,00;;;6,28;5,95;0,00;- ;12,24;10,91;23,15
;29.002.000060;04.002.000002.SER;Gabião colchão, e=30 cm, para revestimento de talude;MAT;Pneu 19.5x24,10 com câmara AWD traseiro;UN;;1,00;0,00;1,00;1,00;0,00;0,000063;;;;3,00;0,00;;;;;;
;12.029.000004;04.002.000002.SER;Gabião colchão, e=30 cm, para revestimento de talude;MAT;Graxa;KG;;1,00;0,00;1,00;1,00;0,00;0,001584;;;;3,00;0,00;;;;;;
;12.031.000002;04.002.000002.SER;Gabião colchão, e=30 cm, para revestimento de talude;MAT;Óleo diesel;L;;1,00;0,73;1,00;1,00;2,20;0,732463;;;;3,00;2,20;;;;;;
;03.002.000007;04.002.000002.SER;Gabião colchão, e=30 cm, para revestimento de talude;MAT;Pedra de mão;M³;;1,00;0,36;1,00;1,00;1,08;0,360000;;;;3,00;1,08;;;;;;
;07.001.000011;04.002.000002.SER;Gabião colchão, e=30 cm, para revestimento de talude;MAT;Gabião tipo colchão com revestimento em PVC e malha hexagonal (diâmetro do fio: 2,00 mm / dimensões da trama: 60x80 mm / espessura: 300 mm);M²;;1,00;1,00;1,00;1,00;3,00;1,000000;;;;3,00;3,00;;;;;;
;01.019.000003;04.002.000002.SER;Gabião colchão, e=30 cm, para revestimento de talude;MOD;Operador de terraplenagem;H;;1,00;0,08;1,00;1,00;0,54;;0,079185;;;6,77;;0,54;;;;;
;01.026.000001;04.002.000002.SER;Gabião colchão, e=30 cm, para revestimento de talude;MOD;Servente;H;;1,00;0,80;1,00;1,00;5,42;;0,800000;;;6,77;;5,42;;;;;
;01.028.000043;04.002.000002.SER;Gabião colchão, e=30 cm, para revestimento de talude;EQA;Retroescavadeira sobre pneus diesel braço tipo padrão caçamba tipo dianteira de inclinação simples e aplicação geral (alcance de carregamento: 1732 mm / capacidade nominal da caçamba: 0,96 m³ / potência nominal no volante do motor: 76 HP / profundidade de;UN;;1,00;0,00;1,00;1,00;0,00;;;0,002210;;1,00;;;0,00;;;;
;29.002.000059;04.002.000002.SER;Gabião colchão, e=30 cm, para revestimento de talude;MAT;Pneu 340x80x18 com câmara AWD combinação dianteira;UN;;1,00;0,00;1,00;1,00;0,00;0,000063;;;;3,00;0,00;;;;;;
;19.001.000027.SER;19.001.000027.SER;Duto flexível de alumínio, com isolamento térmico de lã de vidro - espessura 25 mm - ø 5";;Duto flexível de alumínio, com isolamento térmico de lã de vidro - espessura 25 mm - ø 5";m;1,00;1,00;;1,00;1,00;;Produção horária da equipe:;;1,00;;;3,15;5,42;- ;- ;8,57;7,64;16,20
;17.001.000002;19.001.000027.SER;Duto flexível de alumínio, com isolamento térmico de lã de vidro - espessura 25 mm - ø 5";MAT;Duto em alumínio flexível com isolamento térmico em lã de vidro (diâmetro: 5 " / espessura: 25 mm);M;;1,00;1,05;1,00;1,00;3,15;1,050000;;;;3,00;3,15;;;;;;
;01.018.000001;19.001.000027.SER;Duto flexível de alumínio, com isolamento térmico de lã de vidro - espessura 25 mm - ø 5";MOD;Montador;H;;1,00;0,40;1,00;1,00;2,71;;0,400000;;;6,77;;2,71;;;;;
;01.026.000001;19.001.000027.SER;Duto flexível de alumínio, com isolamento térmico de lã de vidro - espessura 25 mm - ø 5";MOD;Servente;H;;1,00;0,40;1,00;1,00;2,71;;0,400000;;;6,77;;2,71;;;;;
;19.001.000029.SER;19.001.000029.SER;Duto flexível de alumínio, com isolamento térmico de lã de vidro - espessura 25 mm - ø 14";;Duto flexível de alumínio, com isolamento térmico de lã de vidro - espessura 25 mm - ø 14";m;1,00;1,00;;1,00;1,00;;Produção horária da equipe:;;1,00;;;3,15;6,09;- ;- ;9,24;8,24;17,49
;01.018.000001;19.001.000029.SER;Duto flexível de alumínio, com isolamento térmico de lã de vidro - espessura 25 mm - ø 14";MOD;Montador;H;;1,00;0,45;1,00;1,00;3,05;;0,450000;;;6,77;;3,05;;;;;
;01.026.000001;19.001.000029.SER;Duto flexível de alumínio, com isolamento térmico de lã de vidro - espessura 25 mm - ø 14";MOD;Servente;H;;1,00;0,45;1,00;1,00;3,05;;0,450000;;;6,77;;3,05;;;;;
;17.001.000001;19.001.000029.SER;Duto flexível de alumínio, com isolamento térmico de lã de vidro - espessura 25 mm - ø 14";MAT;Duto em alumínio flexível com isolamento térmico em lã de vidro (diâmetro: 14 " / espessura: 25 mm);M;;1,00;1,05;1,00;1,00;3,15;1,050000;;;;3,00;3,15;;;;;;
;19.001.000021.SER;19.001.000021.SER;Duto em chapa de aço galvanizada #24, com isolamento térmico espessura 38 mm;;Duto em chapa de aço galvanizada #24, com isolamento térmico espessura 38 mm;m²;1,00;1,00;;1,00;1,00;;Produção horária da equipe:;;1,00;;;33,36;10,16;- ;- ;43,52;38,81;82,33
;17.001.000003;19.001.000021.SER;Duto em chapa de aço galvanizada #24, com isolamento térmico espessura 38 mm;MAT;Chapa de aço galvanizada chapa 24 (comprimento: 600 mm / espessura: 0,65 mm);KG;;1,00;6,46;1,00;1,00;19,39;6,464150;;;;3,00;19,39;;;;;;
;01.018.000001;19.001.000021.SER;Duto em chapa de aço galvanizada #24, com isolamento térmico espessura 38 mm;MOD;Montador;H;;1,00;0,60;1,00;1,00;4,06;;0,600000;;;6,77;;4,06;;;;;
;01.026.000001;19.001.000021.SER;Duto em chapa de aço galvanizada #24, com isolamento térmico espessura 38 mm;MOD;Servente;H;;1,00;0,90;1,00;1,00;6,09;;0,900000;;;6,77;;6,09;;;;;
;11.001.000012;19.001.000021.SER;Duto em chapa de aço galvanizada #24, com isolamento térmico espessura 38 mm;MAT;Manta de lã de vidro aluminizada espessura 38 mm densidade: 40 kg/m³;M²;;1,00;1,21;1,00;1,00;3,62;1,207500;;;;3,00;3,62;;;;;;
;09.004.000005;19.001.000021.SER;Duto em chapa de aço galvanizada #24, com isolamento térmico espessura 38 mm;MAT;Asfalto para impermeabilização oxidado coeficiente de penetracao 15-25;KG;;1,00;3,45;1,00;1,00;10,35;3,450000;;;;3,00;10,35;;;;;;
;05.006.000003.SER;05.006.000003.SER;Laje pré-fabricada comum para forro, intereixo 38 cm, espessura da laje 16 cm, capeamento 4 cm, elemento de enchimento 12 cm;;Laje pré-fabricada comum para forro, intereixo 38 cm, espessura da laje 16 cm, capeamento 4 cm, elemento de enchimento 12 cm;m²;1,00;1,00;;1,00;1,00;;Produção horária da equipe:;;1,00;;;73,70;24,00;0,00;- ;97,70;87,13;184,83
;07.007.000008;05.006.000003.SER;Laje pré-fabricada comum para forro, intereixo 38 cm, espessura da laje 16 cm, capeamento 4 cm, elemento de enchimento 12 cm;MAT;Barra de aço CA-50 1/4" (massa linear: 0,245 kg/m / bitola: 6,30 mm);KG;;1,00;1,89;1,00;1,00;5,67;1,890000;;;;3,00;5,67;;;;;;
;06.001.000029;05.006.000003.SER;Laje pré-fabricada comum para forro, intereixo 38 cm, espessura da laje 16 cm, capeamento 4 cm, elemento de enchimento 12 cm;MAT;Laje pré-fabricada convencional para piso ou cobertura (espessura: 120 mm / peso próprio: 215 kgf/m² / sobrecarga: 150 kgf/m² / vão livre: 3,00 m);M²;;1,00;1,00;1,00;1,00;3,00;1,000000;;;;3,00;3,00;;;;;;
;08.005.000003;05.006.000003.SER;Laje pré-fabricada comum para forro, intereixo 38 cm, espessura da laje 16 cm, capeamento 4 cm, elemento de enchimento 12 cm;MAT;Pontalete de cedro 3ª construção (seção transversal: 3x3 ");M;;1,00;1,86;1,00;1,00;5,58;1,860000;;;;3,00;5,58;;;;;;
;08.005.000011;05.006.000003.SER;Laje pré-fabricada comum para forro, intereixo 38 cm, espessura da laje 16 cm, capeamento 4 cm, elemento de enchimento 12 cm;MAT;Sarrafo (seção transversal: 1x4 " / altura: 100 mm / espessura: 25 mm);M;;1,00;1,03;1,00;1,00;3,09;1,030000;;;;3,00;3,09;;;;;;
;08.005.000020;05.006.000003.SER;Laje pré-fabricada comum para forro, intereixo 38 cm, espessura da laje 16 cm, capeamento 4 cm, elemento de enchimento 12 cm;MAT;Tábua de cedrinho (seção transversal: 1x12 ");M;;1,00;0,62;1,00;1,00;1,86;0,620000;;;;3,00;1,86;;;;;;
;28.002.000001;05.006.000003.SER;Laje pré-fabricada comum para forro, intereixo 38 cm, espessura da laje 16 cm, capeamento 4 cm, elemento de enchimento 12 cm;MAT;Energia elétrica;KW;;1,00;0,02;1,00;1,00;0,07;0,022984;;;;3,00;0,07;;;;;;
;25.007.000009;05.006.000003.SER;Laje pré-fabricada comum para forro, intereixo 38 cm, espessura da laje 16 cm, capeamento 4 cm, elemento de enchimento 12 cm;MAT;Prego com cabeça 18 x 27 (diâmetro: 3,40 mm / comprimento: 62,1 mm);KG;;1,00;0,03;1,00;1,00;0,09;0,030000;;;;3,00;0,09;;;;;;
;03.001.000008;05.006.000003.SER;Laje pré-fabricada comum para forro, intereixo 38 cm, espessura da laje 16 cm, capeamento 4 cm, elemento de enchimento 12 cm;MAT;Areia lavada tipo média;M³;;1,00;0,06;1,00;1,00;0,18;0,060000;;;;3,00;0,18;;;;;;
;03.002.000011;05.006.000003.SER;Laje pré-fabricada comum para forro, intereixo 38 cm, espessura da laje 16 cm, capeamento 4 cm, elemento de enchimento 12 cm;MAT;Pedra britada tipo 1;M³;;1,00;0,01;1,00;1,00;0,04;0,013600;;;;3,00;0,04;;;;;;
;03.002.000014;05.006.000003.SER;Laje pré-fabricada comum para forro, intereixo 38 cm, espessura da laje 16 cm, capeamento 4 cm, elemento de enchimento 12 cm;MAT;Pedra britada tipo 2;M³;;1,00;0,04;1,00;1,00;0,12;0,040800;;;;3,00;0,12;;;;;;
;04.002.000002;05.006.000003.SER;Laje pré-fabricada comum para forro, intereixo 38 cm, espessura da laje 16 cm, capeamento 4 cm, elemento de enchimento 12 cm;MAT;Cimento Portland CP II-E-32 (resistência: 32,00 MPa);KG;;1,00;18,00;1,00;1,00;54,00;18,000000;;;;3,00;54,00;;;;;;
;01.001.000001;05.006.000003.SER;Laje pré-fabricada comum para forro, intereixo 38 cm, espessura da laje 16 cm, capeamento 4 cm, elemento de enchimento 12 cm;MOD;Ajudante;H;;1,00;0,02;1,00;1,00;0,10;;0,015323;;;6,77;;0,10;;;;;
;01.011.000001;05.006.000003.SER;Laje pré-fabricada comum para forro, intereixo 38 cm, espessura da laje 16 cm, capeamento 4 cm, elemento de enchimento 12 cm;MOD;Armador;H;;1,00;0,15;1,00;1,00;1,02;;0,150000;;;6,77;;1,02;;;;;
;01.007.000001;05.006.000003.SER;Laje pré-fabricada comum para forro, intereixo 38 cm, espessura da laje 16 cm, capeamento 4 cm, elemento de enchimento 12 cm;MOD;Carpinteiro;H;;1,00;0,81;1,00;1,00;5,48;;0,810000;;;6,77;;5,48;;;;;
;01.021.000001;05.006.000003.SER;Laje pré-fabricada comum para forro, intereixo 38 cm, espessura da laje 16 cm, capeamento 4 cm, elemento de enchimento 12 cm;MOD;Pedreiro;H;;1,00;0,47;1,00;1,00;3,18;;0,470000;;;6,77;;3,18;;;;;
;01.026.000001;05.006.000003.SER;Laje pré-fabricada comum para forro, intereixo 38 cm, espessura da laje 16 cm, capeamento 4 cm, elemento de enchimento 12 cm;MOD;Servente;H;;1,00;2,10;1,00;1,00;14,22;;2,100000;;;6,77;;14,22;;;;;
;01.014.000023;05.006.000003.SER;Laje pré-fabricada comum para forro, intereixo 38 cm, espessura da laje 16 cm, capeamento 4 cm, elemento de enchimento 12 cm;EQA;Betoneira elétrica monofásico (potência: 2 HP / capacidade: 400 l);UN;;1,00;0,00;1,00;1,00;0,00;;;0,000280;;1,00;;;0,00;;;;
;05.006.000001.SER;05.006.000001.SER;Laje pré-fabricada comum para forro, intereixo 38 cm, espessura da laje 10 cm, capeamento 2 cm, elemento de enchimento 8 cm;;Laje pré-fabricada comum para forro, intereixo 38 cm, espessura da laje 10 cm, capeamento 2 cm, elemento de enchimento 8 cm;m²;1,00;1,00;;1,00;1,00;;Produção horária da equipe:;;1,00;;;45,68;21,10;0,00;- ;66,78;59,55;126,33
;07.007.000008;05.006.000001.SER;Laje pré-fabricada comum para forro, intereixo 38 cm, espessura da laje 10 cm, capeamento 2 cm, elemento de enchimento 8 cm;MAT;Barra de aço CA-50 1/4" (massa linear: 0,245 kg/m / bitola: 6,30 mm);KG;;1,00;1,89;1,00;1,00;5,67;1,890000;;;;3,00;5,67;;;;;;
;06.001.000033;05.006.000001.SER;Laje pré-fabricada comum para forro, intereixo 38 cm, espessura da laje 10 cm, capeamento 2 cm, elemento de enchimento 8 cm;MAT;Laje pré-fabricada convencional para forro (peso próprio: 155 kgf/m² / sobrecarga: 50 kgf/m² / espessura: 80 mm / vão livre: 3,00 m);M²;;1,00;1,00;1,00;1,00;3,00;1,000000;;;;3,00;3,00;;;;;;
;08.005.000003;05.006.000001.SER;Laje pré-fabricada comum para forro, intereixo 38 cm, espessura da laje 10 cm, capeamento 2 cm, elemento de enchimento 8 cm;MAT;Pontalete de cedro 3ª construção (seção transversal: 3x3 ");M;;1,00;1,71;1,00;1,00;5,13;1,710000;;;;3,00;5,13;;;;;;
;08.005.000011;05.006.000001.SER;Laje pré-fabricada comum para forro, intereixo 38 cm, espessura da laje 10 cm, capeamento 2 cm, elemento de enchimento 8 cm;MAT;Sarrafo (seção transversal: 1x4 " / altura: 100 mm / espessura: 25 mm);M;;1,00;0,97;1,00;1,00;2,91;0,970000;;;;3,00;2,91;;;;;;
;08.005.000020;05.006.000001.SER;Laje pré-fabricada comum para forro, intereixo 38 cm, espessura da laje 10 cm, capeamento 2 cm, elemento de enchimento 8 cm;MAT;Tábua de cedrinho (seção transversal: 1x12 ");M;;1,00;0,56;1,00;1,00;1,68;0,560000;;;;3,00;1,68;;;;;;
;28.002.000001;05.006.000001.SER;Laje pré-fabricada comum para forro, intereixo 38 cm, espessura da laje 10 cm, capeamento 2 cm, elemento de enchimento 8 cm;MAT;Energia elétrica;KW;;1,00;0,01;1,00;1,00;0,03;0,009164;;;;3,00;0,03;;;;;;
;25.007.000009;05.006.000001.SER;Laje pré-fabricada comum para forro, intereixo 38 cm, espessura da laje 10 cm, capeamento 2 cm, elemento de enchimento 8 cm;MAT;Prego com cabeça 18 x 27 (diâmetro: 3,40 mm / comprimento: 62,1 mm);KG;;1,00;0,03;1,00;1,00;0,09;0,030000;;;;3,00;0,09;;;;;;
;03.001.000008;05.006.000001.SER;Laje pré-fabricada comum para forro, intereixo 38 cm, espessura da laje 10 cm, capeamento 2 cm, elemento de enchimento 8 cm;MAT;Areia lavada tipo média;M³;;1,00;0,03;1,00;1,00;0,09;0,030500;;;;3,00;0,09;;;;;;
;03.002.000011;05.006.000001.SER;Laje pré-fabricada comum para forro, intereixo 38 cm, espessura da laje 10 cm, capeamento 2 cm, elemento de enchimento 8 cm;MAT;Pedra britada tipo 1;M³;;1,00;0,01;1,00;1,00;0,02;0,006900;;;;3,00;0,02;;;;;;
;03.002.000014;05.006.000001.SER;Laje pré-fabricada comum para forro, intereixo 38 cm, espessura da laje 10 cm, capeamento 2 cm, elemento de enchimento 8 cm;MAT;Pedra britada tipo 2;M³;;1,00;0,02;1,00;1,00;0,06;0,020700;;;;3,00;0,06;;;;;;
;04.002.000002;05.006.000001.SER;Laje pré-fabricada comum para forro, intereixo 38 cm, espessura da laje 10 cm, capeamento 2 cm, elemento de enchimento 8 cm;MAT;Cimento Portland CP II-E-32 (resistência: 32,00 MPa);KG;;1,00;9,00;1,00;1,00;27,00;9,000000;;;;3,00;27,00;;;;;;
;01.001.000001;05.006.000001.SER;Laje pré-fabricada comum para forro, intereixo 38 cm, espessura da laje 10 cm, capeamento 2 cm, elemento de enchimento 8 cm;MOD;Ajudante;H;;1,00;0,01;1,00;1,00;0,04;;0,006109;;;6,77;;0,04;;;;;
;01.011.000001;05.006.000001.SER;Laje pré-fabricada comum para forro, intereixo 38 cm, espessura da laje 10 cm, capeamento 2 cm, elemento de enchimento 8 cm;MOD;Armador;H;;1,00;0,15;1,00;1,00;1,02;;0,150000;;;6,77;;1,02;;;;;
;01.007.000001;05.006.000001.SER;Laje pré-fabricada comum para forro, intereixo 38 cm, espessura da laje 10 cm, capeamento 2 cm, elemento de enchimento 8 cm;MOD;Carpinteiro;H;;1,00;0,73;1,00;1,00;4,94;;0,730000;;;6,77;;4,94;;;;;
;01.021.000001;05.006.000001.SER;Laje pré-fabricada comum para forro, intereixo 38 cm, espessura da laje 10 cm, capeamento 2 cm, elemento de enchimento 8 cm;MOD;Pedreiro;H;;1,00;0,40;1,00;1,00;2,71;;0,400000;;;6,77;;2,71;;;;;
;01.026.000001;05.006.000001.SER;Laje pré-fabricada comum para forro, intereixo 38 cm, espessura da laje 10 cm, capeamento 2 cm, elemento de enchimento 8 cm;MOD;Servente;H;;1,00;1,83;1,00;1,00;12,39;;1,830000;;;6,77;;12,39;;;;;
;01.014.000023;05.006.000001.SER;Laje pré-fabricada comum para forro, intereixo 38 cm, espessura da laje 10 cm, capeamento 2 cm, elemento de enchimento 8 cm;EQA;Betoneira elétrica monofásico (potência: 2 HP / capacidade: 400 l);UN;;1,00;0,00;1,00;1,00;0,00;;;0,000112;;1,00;;;0,00;;;;
;05.006.000002.SER;05.006.000002.SER;Laje pré-fabricada comum para forro, intereixo 38 cm, espessura da laje 12 cm, capeamento 4 cm, elemento de enchimento 8 cm;;Laje pré-fabricada comum para forro, intereixo 38 cm, espessura da laje 12 cm, capeamento 4 cm, elemento de enchimento 8 cm;m²;1,00;1,00;;1,00;1,00;;Produção horária da equipe:;;1,00;;;63,82;21,75;0,00;- ;85,56;76,30;161,86
;07.007.000008;05.006.000002.SER;Laje pré-fabricada comum para forro, intereixo 38 cm, espessura da laje 12 cm, capeamento 4 cm, elemento de enchimento 8 cm;MAT;Barra de aço CA-50 1/4" (massa linear: 0,245 kg/m / bitola: 6,30 mm);KG;;1,00;1,89;1,00;1,00;5,67;1,890000;;;;3,00;5,67;;;;;;
;06.001.000031;05.006.000002.SER;Laje pré-fabricada comum para forro, intereixo 38 cm, espessura da laje 12 cm, capeamento 4 cm, elemento de enchimento 8 cm;MAT;Laje pré-fabricada convencional para piso ou cobertura (espessura: 80 mm / peso próprio: 205 kgf/m² / sobrecarga: 150 kgf/m² / vão livre: 3,50 m);M²;;1,00;1,00;1,00;1,00;3,00;1,000000;;;;3,00;3,00;;;;;;
;08.005.000003;05.006.000002.SER;Laje pré-fabricada comum para forro, intereixo 38 cm, espessura da laje 12 cm, capeamento 4 cm, elemento de enchimento 8 cm;MAT;Pontalete de cedro 3ª construção (seção transversal: 3x3 ");M;;1,00;1,71;1,00;1,00;5,13;1,710000;;;;3,00;5,13;;;;;;
;08.005.000011;05.006.000002.SER;Laje pré-fabricada comum para forro, intereixo 38 cm, espessura da laje 12 cm, capeamento 4 cm, elemento de enchimento 8 cm;MAT;Sarrafo (seção transversal: 1x4 " / altura: 100 mm / espessura: 25 mm);M;;1,00;0,97;1,00;1,00;2,91;0,970000;;;;3,00;2,91;;;;;;
;08.005.000020;05.006.000002.SER;Laje pré-fabricada comum para forro, intereixo 38 cm, espessura da laje 12 cm, capeamento 4 cm, elemento de enchimento 8 cm;MAT;Tábua de cedrinho (seção transversal: 1x12 ");M;;1,00;0,56;1,00;1,00;1,68;0,560000;;;;3,00;1,68;;;;;;
;28.002.000001;05.006.000002.SER;Laje pré-fabricada comum para forro, intereixo 38 cm, espessura da laje 12 cm, capeamento 4 cm, elemento de enchimento 8 cm;MAT;Energia elétrica;KW;;1,00;0,02;1,00;1,00;0,06;0,018478;;;;3,00;0,06;;;;;;
;25.007.000009;05.006.000002.SER;Laje pré-fabricada comum para forro, intereixo 38 cm, espessura da laje 12 cm, capeamento 4 cm, elemento de enchimento 8 cm;MAT;Prego com cabeça 18 x 27 (diâmetro: 3,40 mm / comprimento: 62,1 mm);KG;;1,00;0,03;1,00;1,00;0,09;0,030000;;;;3,00;0,09;;;;;;
;03.001.000008;05.006.000002.SER;Laje pré-fabricada comum para forro, intereixo 38 cm, espessura da laje 12 cm, capeamento 4 cm, elemento de enchimento 8 cm;MAT;Areia lavada tipo média;M³;;1,00;0,05;1,00;1,00;0,15;0,048900;;;;3,00;0,15;;;;;;
;03.002.000011;05.006.000002.SER;Laje pré-fabricada comum para forro, intereixo 38 cm, espessura da laje 12 cm, capeamento 4 cm, elemento de enchimento 8 cm;MAT;Pedra britada tipo 1;M³;;1,00;0,01;1,00;1,00;0,03;0,011100;;;;3,00;0,03;;;;;;
;03.002.000014;05.006.000002.SER;Laje pré-fabricada comum para forro, intereixo 38 cm, espessura da laje 12 cm, capeamento 4 cm, elemento de enchimento 8 cm;MAT;Pedra britada tipo 2;M³;;1,00;0,03;1,00;1,00;0,10;0,033200;;;;3,00;0,10;;;;;;
;04.002.000002;05.006.000002.SER;Laje pré-fabricada comum para forro, intereixo 38 cm, espessura da laje 12 cm, capeamento 4 cm, elemento de enchimento 8 cm;MAT;Cimento Portland CP II-E-32 (resistência: 32,00 MPa);KG;;1,00;15,00;1,00;1,00;45,00;15,000000;;;;3,00;45,00;;;;;;
;01.001.000001;05.006.000002.SER;Laje pré-fabricada comum para forro, intereixo 38 cm, espessura da laje 12 cm, capeamento 4 cm, elemento de enchimento 8 cm;MOD;Ajudante;H;;1,00;0,01;1,00;1,00;0,08;;0,012318;;;6,77;;0,08;;;;;
;01.011.000001;05.006.000002.SER;Laje pré-fabricada comum para forro, intereixo 38 cm, espessura da laje 12 cm, capeamento 4 cm, elemento de enchimento 8 cm;MOD;Armador;H;;1,00;0,15;1,00;1,00;1,02;;0,150000;;;6,77;;1,02;;;;;
;01.007.000001;05.006.000002.SER;Laje pré-fabricada comum para forro, intereixo 38 cm, espessura da laje 12 cm, capeamento 4 cm, elemento de enchimento 8 cm;MOD;Carpinteiro;H;;1,00;0,73;1,00;1,00;4,94;;0,730000;;;6,77;;4,94;;;;;
;01.021.000001;05.006.000002.SER;Laje pré-fabricada comum para forro, intereixo 38 cm, espessura da laje 12 cm, capeamento 4 cm, elemento de enchimento 8 cm;MOD;Pedreiro;H;;1,00;0,44;1,00;1,00;2,98;;0,440000;;;6,77;;2,98;;;;;
;01.026.000001;05.006.000002.SER;Laje pré-fabricada comum para forro, intereixo 38 cm, espessura da laje 12 cm, capeamento 4 cm, elemento de enchimento 8 cm;MOD;Servente;H;;1,00;1,88;1,00;1,00;12,73;;1,880000;;;6,77;;12,73;;;;;
;01.014.000023;05.006.000002.SER;Laje pré-fabricada comum para forro, intereixo 38 cm, espessura da laje 12 cm, capeamento 4 cm, elemento de enchimento 8 cm;EQA;Betoneira elétrica monofásico (potência: 2 HP / capacidade: 400 l);UN;;1,00;0,00;1,00;1,00;0,00;;;0,000225;;1,00;;;0,00;;;;
;05.006.000004.SER;05.006.000004.SER;Laje pré-fabricada treliçada para piso ou cobertura, intereixo 50 cm, espessura da laje 20 cm, capeamento, 4 cm, elemento de enchimento 16 cm;;Laje pré-fabricada treliçada para piso ou cobertura, intereixo 50 cm, espessura da laje 20 cm, capeamento, 4 cm, elemento de enchimento 16 cm;m²;1,00;1,00;;1,00;1,00;;Produção horária da equipe:;;1,00;;;67,44;14,52;0,00;- ;81,96;73,09;155,05
;07.007.000008;05.006.000004.SER;Laje pré-fabricada treliçada para piso ou cobertura, intereixo 50 cm, espessura da laje 20 cm, capeamento, 4 cm, elemento de enchimento 16 cm;MAT;Barra de aço CA-50 1/4" (massa linear: 0,245 kg/m / bitola: 6,30 mm);KG;;1,00;1,24;1,00;1,00;3,72;1,240000;;;;3,00;3,72;;;;;;
;06.001.000011;05.006.000004.SER;Laje pré-fabricada treliçada para piso ou cobertura, intereixo 50 cm, espessura da laje 20 cm, capeamento, 4 cm, elemento de enchimento 16 cm;MAT;Laje pré-fabricada treliçada com taxa de armadura armação da treliça TR 16756 para piso ou cobertura (espessura: 200 mm / peso próprio: 280 kgf/m² / sobrecarga: 150 kgf/m² / vão livre: 3,00 m / altura eps: 160 mm);M²;;1,00;1,00;1,00;1,00;3,00;1,000000;;;;3,00;3,00;;;;;;
;08.005.000003;05.006.000004.SER;Laje pré-fabricada treliçada para piso ou cobertura, intereixo 50 cm, espessura da laje 20 cm, capeamento, 4 cm, elemento de enchimento 16 cm;MAT;Pontalete de cedro 3ª construção (seção transversal: 3x3 ");M;;1,00;1,01;1,00;1,00;3,03;1,010000;;;;3,00;3,03;;;;;;
;08.005.000011;05.006.000004.SER;Laje pré-fabricada treliçada para piso ou cobertura, intereixo 50 cm, espessura da laje 20 cm, capeamento, 4 cm, elemento de enchimento 16 cm;MAT;Sarrafo (seção transversal: 1x4 " / altura: 100 mm / espessura: 25 mm);M;;1,00;0,74;1,00;1,00;2,22;0,740000;;;;3,00;2,22;;;;;;
;08.005.000020;05.006.000004.SER;Laje pré-fabricada treliçada para piso ou cobertura, intereixo 50 cm, espessura da laje 20 cm, capeamento, 4 cm, elemento de enchimento 16 cm;MAT;Tábua de cedrinho (seção transversal: 1x12 ");M;;1,00;0,33;1,00;1,00;0,99;0,330000;;;;3,00;0,99;;;;;;
;28.002.000001;05.006.000004.SER;Laje pré-fabricada treliçada para piso ou cobertura, intereixo 50 cm, espessura da laje 20 cm, capeamento, 4 cm, elemento de enchimento 16 cm;MAT;Energia elétrica;KW;;1,00;0,02;1,00;1,00;0,07;0,022984;;;;3,00;0,07;;;;;;
;25.007.000001;05.006.000004.SER;Laje pré-fabricada treliçada para piso ou cobertura, intereixo 50 cm, espessura da laje 20 cm, capeamento, 4 cm, elemento de enchimento 16 cm;MAT;Prego com cabeça 19 x 33 (comprimento: 75,9 mm / diâmetro da cabeça: 3,9 mm);KG;;1,00;0,02;1,00;1,00;0,06;0,020000;;;;3,00;0,06;;;;;;
;03.001.000008;05.006.000004.SER;Laje pré-fabricada treliçada para piso ou cobertura, intereixo 50 cm, espessura da laje 20 cm, capeamento, 4 cm, elemento de enchimento 16 cm;MAT;Areia lavada tipo média;M³;;1,00;0,06;1,00;1,00;0,18;0,060900;;;;3,00;0,18;;;;;;
;03.002.000011;05.006.000004.SER;Laje pré-fabricada treliçada para piso ou cobertura, intereixo 50 cm, espessura da laje 20 cm, capeamento, 4 cm, elemento de enchimento 16 cm;MAT;Pedra britada tipo 1;M³;;1,00;0,01;1,00;1,00;0,04;0,013800;;;;3,00;0,04;;;;;;
;03.002.000014;05.006.000004.SER;Laje pré-fabricada treliçada para piso ou cobertura, intereixo 50 cm, espessura da laje 20 cm, capeamento, 4 cm, elemento de enchimento 16 cm;MAT;Pedra britada tipo 2;M³;;1,00;0,04;1,00;1,00;0,12;0,041400;;;;3,00;0,12;;;;;;
;04.002.000002;05.006.000004.SER;Laje pré-fabricada treliçada para piso ou cobertura, intereixo 50 cm, espessura da laje 20 cm, capeamento, 4 cm, elemento de enchimento 16 cm;MAT;Cimento Portland CP II-E-32 (resistência: 32,00 MPa);KG;;1,00;18,00;1,00;1,00;54,00;18,000000;;;;3,00;54,00;;;;;;
;01.001.000001;05.006.000004.SER;Laje pré-fabricada treliçada para piso ou cobertura, intereixo 50 cm, espessura da laje 20 cm, capeamento, 4 cm, elemento de enchimento 16 cm;MOD;Ajudante;H;;1,00;0,02;1,00;1,00;0,10;;0,015323;;;6,77;;0,10;;;;;
;01.011.000001;05.006.000004.SER;Laje pré-fabricada treliçada para piso ou cobertura, intereixo 50 cm, espessura da laje 20 cm, capeamento, 4 cm, elemento de enchimento 16 cm;MOD;Armador;H;;1,00;0,10;1,00;1,00;0,68;;0,100000;;;6,77;;0,68;;;;;
;01.007.000001;05.006.000004.SER;Laje pré-fabricada treliçada para piso ou cobertura, intereixo 50 cm, espessura da laje 20 cm, capeamento, 4 cm, elemento de enchimento 16 cm;MOD;Carpinteiro;H;;1,00;0,43;1,00;1,00;2,91;;0,430000;;;6,77;;2,91;;;;;
;01.021.000001;05.006.000004.SER;Laje pré-fabricada treliçada para piso ou cobertura, intereixo 50 cm, espessura da laje 20 cm, capeamento, 4 cm, elemento de enchimento 16 cm;MOD;Pedreiro;H;;1,00;0,30;1,00;1,00;2,03;;0,300000;;;6,77;;2,03;;;;;
;01.026.000001;05.006.000004.SER;Laje pré-fabricada treliçada para piso ou cobertura, intereixo 50 cm, espessura da laje 20 cm, capeamento, 4 cm, elemento de enchimento 16 cm;MOD;Servente;H;;1,00;1,30;1,00;1,00;8,80;;1,300000;;;6,77;;8,80;;;;;
;01.014.000023;05.006.000004.SER;Laje pré-fabricada treliçada para piso ou cobertura, intereixo 50 cm, espessura da laje 20 cm, capeamento, 4 cm, elemento de enchimento 16 cm;EQA;Betoneira elétrica monofásico (potência: 2 HP / capacidade: 400 l);UN;;1,00;0,00;1,00;1,00;0,00;;;0,000280;;1,00;;;0,00;;;;
;05.006.000005.SER;05.006.000005.SER;Laje pré-fabricada treliçada para piso ou cobertura, intereixo 50 cm, espessura da laje 25 cm, capeamento 5 cm, elemento de enchimento 20 cm;;Laje pré-fabricada treliçada para piso ou cobertura, intereixo 50 cm, espessura da laje 25 cm, capeamento 5 cm, elemento de enchimento 20 cm;m²;1,00;1,00;;1,00;1,00;;Produção horária da equipe:;;1,00;;;85,55;15,22;0,00;- ;100,77;89,86;190,63
;07.007.000008;05.006.000005.SER;Laje pré-fabricada treliçada para piso ou cobertura, intereixo 50 cm, espessura da laje 25 cm, capeamento 5 cm, elemento de enchimento 20 cm;MAT;Barra de aço CA-50 1/4" (massa linear: 0,245 kg/m / bitola: 6,30 mm);KG;;1,00;1,24;1,00;1,00;3,72;1,240000;;;;3,00;3,72;;;;;;
;06.001.000008;05.006.000005.SER;Laje pré-fabricada treliçada para piso ou cobertura, intereixo 50 cm, espessura da laje 25 cm, capeamento 5 cm, elemento de enchimento 20 cm;MAT;Laje pré-fabricada treliçada com taxa de armadura armação da treliça TR 20756 para piso ou cobertura (espessura: 250 mm / peso próprio: 315 kgf/m² / sobrecarga: 150 kgf/m² / vão livre: 3,20 m / altura eps: 200 mm);M²;;1,00;1,00;1,00;1,00;3,00;1,000000;;;;3,00;3,00;;;;;;
;08.005.000003;05.006.000005.SER;Laje pré-fabricada treliçada para piso ou cobertura, intereixo 50 cm, espessura da laje 25 cm, capeamento 5 cm, elemento de enchimento 20 cm;MAT;Pontalete de cedro 3ª construção (seção transversal: 3x3 ");M;;1,00;1,01;1,00;1,00;3,03;1,010000;;;;3,00;3,03;;;;;;
;08.005.000011;05.006.000005.SER;Laje pré-fabricada treliçada para piso ou cobertura, intereixo 50 cm, espessura da laje 25 cm, capeamento 5 cm, elemento de enchimento 20 cm;MAT;Sarrafo (seção transversal: 1x4 " / altura: 100 mm / espessura: 25 mm);M;;1,00;0,74;1,00;1,00;2,22;0,740000;;;;3,00;2,22;;;;;;
;08.005.000020;05.006.000005.SER;Laje pré-fabricada treliçada para piso ou cobertura, intereixo 50 cm, espessura da laje 25 cm, capeamento 5 cm, elemento de enchimento 20 cm;MAT;Tábua de cedrinho (seção transversal: 1x12 ");M;;1,00;0,33;1,00;1,00;0,99;0,330000;;;;3,00;0,99;;;;;;
;28.002.000001;05.006.000005.SER;Laje pré-fabricada treliçada para piso ou cobertura, intereixo 50 cm, espessura da laje 25 cm, capeamento 5 cm, elemento de enchimento 20 cm;MAT;Energia elétrica;KW;;1,00;0,03;1,00;1,00;0,08;0,027641;;;;3,00;0,08;;;;;;
;25.007.000001;05.006.000005.SER;Laje pré-fabricada treliçada para piso ou cobertura, intereixo 50 cm, espessura da laje 25 cm, capeamento 5 cm, elemento de enchimento 20 cm;MAT;Prego com cabeça 19 x 33 (comprimento: 75,9 mm / diâmetro da cabeça: 3,9 mm);KG;;1,00;0,02;1,00;1,00;0,06;0,020000;;;;3,00;0,06;;;;;;
;03.001.000008;05.006.000005.SER;Laje pré-fabricada treliçada para piso ou cobertura, intereixo 50 cm, espessura da laje 25 cm, capeamento 5 cm, elemento de enchimento 20 cm;MAT;Areia lavada tipo média;M³;;1,00;0,08;1,00;1,00;0,23;0,077500;;;;3,00;0,23;;;;;;
;03.002.000011;05.006.000005.SER;Laje pré-fabricada treliçada para piso ou cobertura, intereixo 50 cm, espessura da laje 25 cm, capeamento 5 cm, elemento de enchimento 20 cm;MAT;Pedra britada tipo 1;M³;;1,00;0,02;1,00;1,00;0,05;0,017600;;;;3,00;0,05;;;;;;
;03.002.000014;05.006.000005.SER;Laje pré-fabricada treliçada para piso ou cobertura, intereixo 50 cm, espessura da laje 25 cm, capeamento 5 cm, elemento de enchimento 20 cm;MAT;Pedra britada tipo 2;M³;;1,00;0,05;1,00;1,00;0,16;0,052700;;;;3,00;0,16;;;;;;
;04.002.000002;05.006.000005.SER;Laje pré-fabricada treliçada para piso ou cobertura, intereixo 50 cm, espessura da laje 25 cm, capeamento 5 cm, elemento de enchimento 20 cm;MAT;Cimento Portland CP II-E-32 (resistência: 32,00 MPa);KG;;1,00;24,00;1,00;1,00;72,00;24,000000;;;;3,00;72,00;;;;;;
;01.001.000001;05.006.000005.SER;Laje pré-fabricada treliçada para piso ou cobertura, intereixo 50 cm, espessura da laje 25 cm, capeamento 5 cm, elemento de enchimento 20 cm;MOD;Ajudante;H;;1,00;0,02;1,00;1,00;0,12;;0,018428;;;6,77;;0,12;;;;;
;01.011.000001;05.006.000005.SER;Laje pré-fabricada treliçada para piso ou cobertura, intereixo 50 cm, espessura da laje 25 cm, capeamento 5 cm, elemento de enchimento 20 cm;MOD;Armador;H;;1,00;0,10;1,00;1,00;0,68;;0,100000;;;6,77;;0,68;;;;;
;01.007.000001;05.006.000005.SER;Laje pré-fabricada treliçada para piso ou cobertura, intereixo 50 cm, espessura da laje 25 cm, capeamento 5 cm, elemento de enchimento 20 cm;MOD;Carpinteiro;H;;1,00;0,43;1,00;1,00;2,91;;0,430000;;;6,77;;2,91;;;;;
;01.021.000001;05.006.000005.SER;Laje pré-fabricada treliçada para piso ou cobertura, intereixo 50 cm, espessura da laje 25 cm, capeamento 5 cm, elemento de enchimento 20 cm;MOD;Pedreiro;H;;1,00;0,30;1,00;1,00;2,03;;0,300000;;;6,77;;2,03;;;;;
;01.026.000001;05.006.000005.SER;Laje pré-fabricada treliçada para piso ou cobertura, intereixo 50 cm, espessura da laje 25 cm, capeamento 5 cm, elemento de enchimento 20 cm;MOD;Servente;H;;1,00;1,40;1,00;1,00;9,48;;1,400000;;;6,77;;9,48;;;;;
;01.014.000023;05.006.000005.SER;Laje pré-fabricada treliçada para piso ou cobertura, intereixo 50 cm, espessura da laje 25 cm, capeamento 5 cm, elemento de enchimento 20 cm;EQA;Betoneira elétrica monofásico (potência: 2 HP / capacidade: 400 l);UN;;1,00;0,00;1,00;1,00;0,00;;;0,000337;;1,00;;;0,00;;;;
;05.006.000006.SER;05.006.000006.SER;Laje pré-fabricada treliçada para piso ou cobertura, intereixo 50 cm, espessura da laje 30 cm, capeamento 5 cm, elemento de enchimento 25 cm;;Laje pré-fabricada treliçada para piso ou cobertura, intereixo 50 cm, espessura da laje 30 cm, capeamento 5 cm, elemento de enchimento 25 cm;m²;1,00;1,00;;1,00;1,00;;Produção horária da equipe:;;1,00;;;92,09;15,51;0,00;- ;107,61;95,96;203,56
;07.007.000008;05.006.000006.SER;Laje pré-fabricada treliçada para piso ou cobertura, intereixo 50 cm, espessura da laje 30 cm, capeamento 5 cm, elemento de enchimento 25 cm;MAT;Barra de aço CA-50 1/4" (massa linear: 0,245 kg/m / bitola: 6,30 mm);KG;;1,00;1,24;1,00;1,00;3,72;1,240000;;;;3,00;3,72;;;;;;
;06.001.000012;05.006.000006.SER;Laje pré-fabricada treliçada para piso ou cobertura, intereixo 50 cm, espessura da laje 30 cm, capeamento 5 cm, elemento de enchimento 25 cm;MAT;Laje pré-fabricada treliçada com taxa de armadura armação da treliça TR 25856 para piso ou cobertura (espessura: 300 mm / peso próprio: 260 kgf/m² / sobrecarga: 300 kgf/m² / vão livre: 4,40 m / altura eps: 250 mm);M²;;1,00;1,00;1,00;1,00;3,00;1,000000;;;;3,00;3,00;;;;;;
;08.005.000003;05.006.000006.SER;Laje pré-fabricada treliçada para piso ou cobertura, intereixo 50 cm, espessura da laje 30 cm, capeamento 5 cm, elemento de enchimento 25 cm;MAT;Pontalete de cedro 3ª construção (seção transversal: 3x3 ");M;;1,00;1,11;1,00;1,00;3,33;1,110000;;;;3,00;3,33;;;;;;
;08.005.000011;05.006.000006.SER;Laje pré-fabricada treliçada para piso ou cobertura, intereixo 50 cm, espessura da laje 30 cm, capeamento 5 cm, elemento de enchimento 25 cm;MAT;Sarrafo (seção transversal: 1x4 " / altura: 100 mm / espessura: 25 mm);M;;1,00;0,77;1,00;1,00;2,31;0,770000;;;;3,00;2,31;;;;;;
;08.005.000020;05.006.000006.SER;Laje pré-fabricada treliçada para piso ou cobertura, intereixo 50 cm, espessura da laje 30 cm, capeamento 5 cm, elemento de enchimento 25 cm;MAT;Tábua de cedrinho (seção transversal: 1x12 ");M;;1,00;0,36;1,00;1,00;1,08;0,360000;;;;3,00;1,08;;;;;;
;28.002.000001;05.006.000006.SER;Laje pré-fabricada treliçada para piso ou cobertura, intereixo 50 cm, espessura da laje 30 cm, capeamento 5 cm, elemento de enchimento 25 cm;MAT;Energia elétrica;KW;;1,00;0,03;1,00;1,00;0,10;0,032148;;;;3,00;0,10;;;;;;
;25.007.000001;05.006.000006.SER;Laje pré-fabricada treliçada para piso ou cobertura, intereixo 50 cm, espessura da laje 30 cm, capeamento 5 cm, elemento de enchimento 25 cm;MAT;Prego com cabeça 19 x 33 (comprimento: 75,9 mm / diâmetro da cabeça: 3,9 mm);KG;;1,00;0,02;1,00;1,00;0,06;0,020000;;;;3,00;0,06;;;;;;
;03.001.000008;05.006.000006.SER;Laje pré-fabricada treliçada para piso ou cobertura, intereixo 50 cm, espessura da laje 30 cm, capeamento 5 cm, elemento de enchimento 25 cm;MAT;Areia lavada tipo média;M³;;1,00;0,09;1,00;1,00;0,26;0,086800;;;;3,00;0,26;;;;;;
;03.002.000011;05.006.000006.SER;Laje pré-fabricada treliçada para piso ou cobertura, intereixo 50 cm, espessura da laje 30 cm, capeamento 5 cm, elemento de enchimento 25 cm;MAT;Pedra britada tipo 1;M³;;1,00;0,02;1,00;1,00;0,06;0,019600;;;;3,00;0,06;;;;;;
;03.002.000014;05.006.000006.SER;Laje pré-fabricada treliçada para piso ou cobertura, intereixo 50 cm, espessura da laje 30 cm, capeamento 5 cm, elemento de enchimento 25 cm;MAT;Pedra britada tipo 2;M³;;1,00;0,06;1,00;1,00;0,18;0,058900;;;;3,00;0,18;;;;;;
;04.002.000002;05.006.000006.SER;Laje pré-fabricada treliçada para piso ou cobertura, intereixo 50 cm, espessura da laje 30 cm, capeamento 5 cm, elemento de enchimento 25 cm;MAT;Cimento Portland CP II-E-32 (resistência: 32,00 MPa);KG;;1,00;26,00;1,00;1,00;78,00;26,000000;;;;3,00;78,00;;;;;;
;01.001.000001;05.006.000006.SER;Laje pré-fabricada treliçada para piso ou cobertura, intereixo 50 cm, espessura da laje 30 cm, capeamento 5 cm, elemento de enchimento 25 cm;MOD;Ajudante;H;;1,00;0,02;1,00;1,00;0,15;;0,021432;;;6,77;;0,15;;;;;
;01.011.000001;05.006.000006.SER;Laje pré-fabricada treliçada para piso ou cobertura, intereixo 50 cm, espessura da laje 30 cm, capeamento 5 cm, elemento de enchimento 25 cm;MOD;Armador;H;;1,00;0,10;1,00;1,00;0,68;;0,100000;;;6,77;;0,68;;;;;
;01.007.000001;05.006.000006.SER;Laje pré-fabricada treliçada para piso ou cobertura, intereixo 50 cm, espessura da laje 30 cm, capeamento 5 cm, elemento de enchimento 25 cm;MOD;Carpinteiro;H;;1,00;0,47;1,00;1,00;3,18;;0,470000;;;6,77;;3,18;;;;;
;01.021.000001;05.006.000006.SER;Laje pré-fabricada treliçada para piso ou cobertura, intereixo 50 cm, espessura da laje 30 cm, capeamento 5 cm, elemento de enchimento 25 cm;MOD;Pedreiro;H;;1,00;0,30;1,00;1,00;2,03;;0,300000;;;6,77;;2,03;;;;;
;01.026.000001;05.006.000006.SER;Laje pré-fabricada treliçada para piso ou cobertura, intereixo 50 cm, espessura da laje 30 cm, capeamento 5 cm, elemento de enchimento 25 cm;MOD;Servente;H;;1,00;1,40;1,00;1,00;9,48;;1,400000;;;6,77;;9,48;;;;;
;01.014.000023;05.006.000006.SER;Laje pré-fabricada treliçada para piso ou cobertura, intereixo 50 cm, espessura da laje 30 cm, capeamento 5 cm, elemento de enchimento 25 cm;EQA;Betoneira elétrica monofásico (potência: 2 HP / capacidade: 400 l);UN;;1,00;0,00;1,00;1,00;0,00;;;0,000392;;1,00;;;0,00;;;;
;05.006.000007.SER;05.006.000007.SER;Laje pré-fabricada treliçada para piso ou cobertura, intereixo 50 cm, espessura da laje 35 cm, capeamento 5 cm, elemento de enchimento 30 cm;;Laje pré-fabricada treliçada para piso ou cobertura, intereixo 50 cm, espessura da laje 35 cm, capeamento 5 cm, elemento de enchimento 30 cm;m²;1,00;1,00;;1,00;1,00;;Produção horária da equipe:;;1,00;;;101,81;16,60;0,00;- ;118,40;105,58;223,99
;07.007.000008;05.006.000007.SER;Laje pré-fabricada treliçada para piso ou cobertura, intereixo 50 cm, espessura da laje 35 cm, capeamento 5 cm, elemento de enchimento 30 cm;MAT;Barra de aço CA-50 1/4" (massa linear: 0,245 kg/m / bitola: 6,30 mm);KG;;1,00;1,24;1,00;1,00;3,72;1,240000;;;;3,00;3,72;;;;;;
;06.001.000036;05.006.000007.SER;Laje pré-fabricada treliçada para piso ou cobertura, intereixo 50 cm, espessura da laje 35 cm, capeamento 5 cm, elemento de enchimento 30 cm;MAT;Laje pré-fabricada treliçada com taxa de armadura armação da treliça TR 30856 para piso ou cobertura (altura eps: 300 mm / espessura: 350 mm / peso próprio: 286 kgf/m² / sobrecarga: 300 kgf/m² / vão livre: 4,70 m);M²;;1,00;1,00;1,00;1,00;3,00;1,000000;;;;3,00;3,00;;;;;;
;08.005.000003;05.006.000007.SER;Laje pré-fabricada treliçada para piso ou cobertura, intereixo 50 cm, espessura da laje 35 cm, capeamento 5 cm, elemento de enchimento 30 cm;MAT;Pontalete de cedro 3ª construção (seção transversal: 3x3 ");M;;1,00;1,23;1,00;1,00;3,69;1,230000;;;;3,00;3,69;;;;;;
;08.005.000011;05.006.000007.SER;Laje pré-fabricada treliçada para piso ou cobertura, intereixo 50 cm, espessura da laje 35 cm, capeamento 5 cm, elemento de enchimento 30 cm;MAT;Sarrafo (seção transversal: 1x4 " / altura: 100 mm / espessura: 25 mm);M;;1,00;0,82;1,00;1,00;2,46;0,820000;;;;3,00;2,46;;;;;;
;08.005.000020;05.006.000007.SER;Laje pré-fabricada treliçada para piso ou cobertura, intereixo 50 cm, espessura da laje 35 cm, capeamento 5 cm, elemento de enchimento 30 cm;MAT;Tábua de cedrinho (seção transversal: 1x12 ");M;;1,00;0,41;1,00;1,00;1,23;0,410000;;;;3,00;1,23;;;;;;
;28.002.000001;05.006.000007.SER;Laje pré-fabricada treliçada para piso ou cobertura, intereixo 50 cm, espessura da laje 35 cm, capeamento 5 cm, elemento de enchimento 30 cm;MAT;Energia elétrica;KW;;1,00;0,03;1,00;1,00;0,10;0,032148;;;;3,00;0,10;;;;;;
;25.007.000001;05.006.000007.SER;Laje pré-fabricada treliçada para piso ou cobertura, intereixo 50 cm, espessura da laje 35 cm, capeamento 5 cm, elemento de enchimento 30 cm;MAT;Prego com cabeça 19 x 33 (comprimento: 75,9 mm / diâmetro da cabeça: 3,9 mm);KG;;1,00;0,02;1,00;1,00;0,06;0,020000;;;;3,00;0,06;;;;;;
;03.001.000008;05.006.000007.SER;Laje pré-fabricada treliçada para piso ou cobertura, intereixo 50 cm, espessura da laje 35 cm, capeamento 5 cm, elemento de enchimento 30 cm;MAT;Areia lavada tipo média;M³;;1,00;0,10;1,00;1,00;0,29;0,096000;;;;3,00;0,29;;;;;;
;03.002.000011;05.006.000007.SER;Laje pré-fabricada treliçada para piso ou cobertura, intereixo 50 cm, espessura da laje 35 cm, capeamento 5 cm, elemento de enchimento 30 cm;MAT;Pedra britada tipo 1;M³;;1,00;0,02;1,00;1,00;0,07;0,021700;;;;3,00;0,07;;;;;;
;03.002.000014;05.006.000007.SER;Laje pré-fabricada treliçada para piso ou cobertura, intereixo 50 cm, espessura da laje 35 cm, capeamento 5 cm, elemento de enchimento 30 cm;MAT;Pedra britada tipo 2;M³;;1,00;0,07;1,00;1,00;0,20;0,065200;;;;3,00;0,20;;;;;;
;04.002.000002;05.006.000007.SER;Laje pré-fabricada treliçada para piso ou cobertura, intereixo 50 cm, espessura da laje 35 cm, capeamento 5 cm, elemento de enchimento 30 cm;MAT;Cimento Portland CP II-E-32 (resistência: 32,00 MPa);KG;;1,00;29,00;1,00;1,00;87,00;29,000000;;;;3,00;87,00;;;;;;
;01.001.000001;05.006.000007.SER;Laje pré-fabricada treliçada para piso ou cobertura, intereixo 50 cm, espessura da laje 35 cm, capeamento 5 cm, elemento de enchimento 30 cm;MOD;Ajudante;H;;1,00;0,02;1,00;1,00;0,15;;0,021432;;;6,77;;0,15;;;;;
;01.011.000001;05.006.000007.SER;Laje pré-fabricada treliçada para piso ou cobertura, intereixo 50 cm, espessura da laje 35 cm, capeamento 5 cm, elemento de enchimento 30 cm;MOD;Armador;H;;1,00;0,10;1,00;1,00;0,68;;0,100000;;;6,77;;0,68;;;;;
;01.007.000001;05.006.000007.SER;Laje pré-fabricada treliçada para piso ou cobertura, intereixo 50 cm, espessura da laje 35 cm, capeamento 5 cm, elemento de enchimento 30 cm;MOD;Carpinteiro;H;;1,00;0,53;1,00;1,00;3,59;;0,530000;;;6,77;;3,59;;;;;
;01.021.000001;05.006.000007.SER;Laje pré-fabricada treliçada para piso ou cobertura, intereixo 50 cm, espessura da laje 35 cm, capeamento 5 cm, elemento de enchimento 30 cm;MOD;Pedreiro;H;;1,00;0,30;1,00;1,00;2,03;;0,300000;;;6,77;;2,03;;;;;
;01.026.000001;05.006.000007.SER;Laje pré-fabricada treliçada para piso ou cobertura, intereixo 50 cm, espessura da laje 35 cm, capeamento 5 cm, elemento de enchimento 30 cm;MOD;Servente;H;;1,00;1,50;1,00;1,00;10,16;;1,500000;;;6,77;;10,16;;;;;
;01.014.000023;05.006.000007.SER;Laje pré-fabricada treliçada para piso ou cobertura, intereixo 50 cm, espessura da laje 35 cm, capeamento 5 cm, elemento de enchimento 30 cm;EQA;Betoneira elétrica monofásico (potência: 2 HP / capacidade: 400 l);UN;;1,00;0,00;1,00;1,00;0,00;;;0,000392;;1,00;;;0,00;;;;
;05.006.000008.SER;05.006.000008.SER;Laje pré-fabricada steel deck para piso com capa de concreto fck = 25 MPa, espesura da laje 13 cm, espessura da chapa 0,80 mm;;Laje pré-fabricada steel deck para piso com capa de concreto fck = 25 MPa, espesura da laje 13 cm, espessura da chapa 0,80 mm;m²;1,00;1,00;;1,00;1,00;;Produção horária da equipe:;;1,00;;;6,43;11,51;- ;- ;17,94;16,00;33,93
;06.004.000009;05.006.000008.SER;Laje pré-fabricada steel deck para piso com capa de concreto fck = 25 MPa, espesura da laje 13 cm, espessura da chapa 0,80 mm;MAT;Concreto dosado em central convencional brita 1 e 2 (resistência: 25 MPa);M³;;1,00;0,09;1,00;1,00;0,28;0,092500;;;;3,00;0,28;;;;;;
;01.018.000001;05.006.000008.SER;Laje pré-fabricada steel deck para piso com capa de concreto fck = 25 MPa, espesura da laje 13 cm, espessura da chapa 0,80 mm;MOD;Montador;H;;1,00;0,17;1,00;1,00;1,15;;0,170000;;;6,77;;1,15;;;;;
;07.001.000004;05.006.000008.SER;Laje pré-fabricada steel deck para piso com capa de concreto fck = 25 MPa, espesura da laje 13 cm, espessura da chapa 0,80 mm;MAT;Tela de aço CA-60 soldada tipo Q 75 tipo da malha quadrangular (dimensões da trama: 150x150 mm / diâmetro do fio: 3,80 mm);KG;;1,00;1,05;1,00;1,00;3,15;1,050000;;;;3,00;3,15;;;;;;
;01.021.000001;05.006.000008.SER;Laje pré-fabricada steel deck para piso com capa de concreto fck = 25 MPa, espesura da laje 13 cm, espessura da chapa 0,80 mm;MOD;Pedreiro;H;;1,00;0,68;1,00;1,00;4,60;;0,680000;;;6,77;;4,60;;;;;
;07.006.000001;05.006.000008.SER;Laje pré-fabricada steel deck para piso com capa de concreto fck = 25 MPa, espesura da laje 13 cm, espessura da chapa 0,80 mm;MAT;Chapa metálica trapezoidal para laje (espessura: 0,80 mm);M²;;1,00;1,00;1,00;1,00;3,00;1,000000;;;;3,00;3,00;;;;;;
;01.026.000001;05.006.000008.SER;Laje pré-fabricada steel deck para piso com capa de concreto fck = 25 MPa, espesura da laje 13 cm, espessura da chapa 0,80 mm;MOD;Servente;H;;1,00;0,85;1,00;1,00;5,75;;0,850000;;;6,77;;5,75;;;;;
;05.006.000009.SER;05.006.000009.SER;Laje pré-fabricada steel deck para piso com capa de concreto fck = 25 MPa, espesura da laje 20 cm, espessura da chapa 0,80 mm;;Laje pré-fabricada steel deck para piso com capa de concreto fck = 25 MPa, espesura da laje 20 cm, espessura da chapa 0,80 mm;m²;1,00;1,00;;1,00;1,00;;Produção horária da equipe:;;1,00;;;6,64;13,00;- ;- ;19,64;17,51;37,15
;06.004.000009;05.006.000009.SER;Laje pré-fabricada steel deck para piso com capa de concreto fck = 25 MPa, espesura da laje 20 cm, espessura da chapa 0,80 mm;MAT;Concreto dosado em central convencional brita 1 e 2 (resistência: 25 MPa);M³;;1,00;0,16;1,00;1,00;0,49;0,163000;;;;3,00;0,49;;;;;;
;01.021.000001;05.006.000009.SER;Laje pré-fabricada steel deck para piso com capa de concreto fck = 25 MPa, espesura da laje 20 cm, espessura da chapa 0,80 mm;MOD;Pedreiro;H;;1,00;0,90;1,00;1,00;6,09;;0,900000;;;6,77;;6,09;;;;;
;01.018.000001;05.006.000009.SER;Laje pré-fabricada steel deck para piso com capa de concreto fck = 25 MPa, espesura da laje 20 cm, espessura da chapa 0,80 mm;MOD;Montador;H;;1,00;0,17;1,00;1,00;1,15;;0,170000;;;6,77;;1,15;;;;;
;07.006.000001;05.006.000009.SER;Laje pré-fabricada steel deck para piso com capa de concreto fck = 25 MPa, espesura da laje 20 cm, espessura da chapa 0,80 mm;MAT;Chapa metálica trapezoidal para laje (espessura: 0,80 mm);M²;;1,00;1,00;1,00;1,00;3,00;1,000000;;;;3,00;3,00;;;;;;
;07.001.000004;05.006.000009.SER;Laje pré-fabricada steel deck para piso com capa de concreto fck = 25 MPa, espesura da laje 20 cm, espessura da chapa 0,80 mm;MAT;Tela de aço CA-60 soldada tipo Q 75 tipo da malha quadrangular (dimensões da trama: 150x150 mm / diâmetro do fio: 3,80 mm);KG;;1,00;1,05;1,00;1,00;3,15;1,050000;;;;3,00;3,15;;;;;;
;01.026.000001;05.006.000009.SER;Laje pré-fabricada steel deck para piso com capa de concreto fck = 25 MPa, espesura da laje 20 cm, espessura da chapa 0,80 mm;MOD;Servente;H;;1,00;0,85;1,00;1,00;5,75;;0,850000;;;6,77;;5,75;;;;;
;05.006.000010.SER;05.006.000010.SER;Laje pré-fabricada steel deck para piso com capa de concreto fck = 25 MPa, espesura da laje 20 cm, espessura da chapa 0,95 mm;;Laje pré-fabricada steel deck para piso com capa de concreto fck = 25 MPa, espesura da laje 20 cm, espessura da chapa 0,95 mm;m²;1,00;1,00;;1,00;1,00;;Produção horária da equipe:;;1,00;;;6,64;13,40;- ;- ;20,04;17,87;37,92
;01.026.000001;05.006.000010.SER;Laje pré-fabricada steel deck para piso com capa de concreto fck = 25 MPa, espesura da laje 20 cm, espessura da chapa 0,95 mm;MOD;Servente;H;;1,00;0,88;1,00;1,00;5,96;;0,880000;;;6,77;;5,96;;;;;
;07.006.000002;05.006.000010.SER;Laje pré-fabricada steel deck para piso com capa de concreto fck = 25 MPa, espesura da laje 20 cm, espessura da chapa 0,95 mm;MAT;Chapa metálica trapezoidal para laje (espessura: 0,95 mm);M²;;1,00;1,00;1,00;1,00;3,00;1,000000;;;;3,00;3,00;;;;;;
;01.021.000001;05.006.000010.SER;Laje pré-fabricada steel deck para piso com capa de concreto fck = 25 MPa, espesura da laje 20 cm, espessura da chapa 0,95 mm;MOD;Pedreiro;H;;1,00;0,90;1,00;1,00;6,09;;0,900000;;;6,77;;6,09;;;;;
;07.001.000004;05.006.000010.SER;Laje pré-fabricada steel deck para piso com capa de concreto fck = 25 MPa, espesura da laje 20 cm, espessura da chapa 0,95 mm;MAT;Tela de aço CA-60 soldada tipo Q 75 tipo da malha quadrangular (dimensões da trama: 150x150 mm / diâmetro do fio: 3,80 mm);KG;;1,00;1,05;1,00;1,00;3,15;1,050000;;;;3,00;3,15;;;;;;
;01.018.000001;05.006.000010.SER;Laje pré-fabricada steel deck para piso com capa de concreto fck = 25 MPa, espesura da laje 20 cm, espessura da chapa 0,95 mm;MOD;Montador;H;;1,00;0,20;1,00;1,00;1,35;;0,200000;;;6,77;;1,35;;;;;
;06.004.000009;05.006.000010.SER;Laje pré-fabricada steel deck para piso com capa de concreto fck = 25 MPa, espesura da laje 20 cm, espessura da chapa 0,95 mm;MAT;Concreto dosado em central convencional brita 1 e 2 (resistência: 25 MPa);M³;;1,00;0,16;1,00;1,00;0,49;0,163000;;;;3,00;0,49;;;;;;
;05.006.000011.SER;05.006.000011.SER;Laje pré-fabricada steel deck para piso com capa de concreto fck = 25 MPa, espesura da laje 20 cm, espessura da chapa 1,25 mm;;Laje pré-fabricada steel deck para piso com capa de concreto fck = 25 MPa, espesura da laje 20 cm, espessura da chapa 1,25 mm;m²;1,00;1,00;;1,00;1,00;;Produção horária da equipe:;;1,00;;;6,64;14,08;- ;- ;20,72;18,48;39,20
;07.001.000004;05.006.000011.SER;Laje pré-fabricada steel deck para piso com capa de concreto fck = 25 MPa, espesura da laje 20 cm, espessura da chapa 1,25 mm;MAT;Tela de aço CA-60 soldada tipo Q 75 tipo da malha quadrangular (dimensões da trama: 150x150 mm / diâmetro do fio: 3,80 mm);KG;;1,00;1,05;1,00;1,00;3,15;1,050000;;;;3,00;3,15;;;;;;
;01.026.000001;05.006.000011.SER;Laje pré-fabricada steel deck para piso com capa de concreto fck = 25 MPa, espesura da laje 20 cm, espessura da chapa 1,25 mm;MOD;Servente;H;;1,00;0,93;1,00;1,00;6,30;;0,930000;;;6,77;;6,30;;;;;
;07.006.000003;05.006.000011.SER;Laje pré-fabricada steel deck para piso com capa de concreto fck = 25 MPa, espesura da laje 20 cm, espessura da chapa 1,25 mm;MAT;Chapa metálica trapezoidal para laje (espessura: 1,25 mm);M²;;1,00;1,00;1,00;1,00;3,00;1,000000;;;;3,00;3,00;;;;;;
;01.021.000001;05.006.000011.SER;Laje pré-fabricada steel deck para piso com capa de concreto fck = 25 MPa, espesura da laje 20 cm, espessura da chapa 1,25 mm;MOD;Pedreiro;H;;1,00;0,90;1,00;1,00;6,09;;0,900000;;;6,77;;6,09;;;;;
;01.018.000001;05.006.000011.SER;Laje pré-fabricada steel deck para piso com capa de concreto fck = 25 MPa, espesura da laje 20 cm, espessura da chapa 1,25 mm;MOD;Montador;H;;1,00;0,25;1,00;1,00;1,69;;0,250000;;;6,77;;1,69;;;;;
;06.004.000009;05.006.000011.SER;Laje pré-fabricada steel deck para piso com capa de concreto fck = 25 MPa, espesura da laje 20 cm, espessura da chapa 1,25 mm;MAT;Concreto dosado em central convencional brita 1 e 2 (resistência: 25 MPa);M³;;1,00;0,16;1,00;1,00;0,49;0,163000;;;;3,00;0,49;;;;;;
;05.006.000012.SER;05.006.000012.SER;Laje pré-fabricada steel deck para piso com capa de concreto fck = 25 MPa, espesura da laje 13 cm, espessura da chapa 0,95 mm;;Laje pré-fabricada steel deck para piso com capa de concreto fck = 25 MPa, espesura da laje 13 cm, espessura da chapa 0,95 mm;m²;1,00;1,00;;1,00;1,00;;Produção horária da equipe:;;1,00;;;6,43;11,92;- ;- ;18,34;16,36;34,70
;07.001.000004;05.006.000012.SER;Laje pré-fabricada steel deck para piso com capa de concreto fck = 25 MPa, espesura da laje 13 cm, espessura da chapa 0,95 mm;MAT;Tela de aço CA-60 soldada tipo Q 75 tipo da malha quadrangular (dimensões da trama: 150x150 mm / diâmetro do fio: 3,80 mm);KG;;1,00;1,05;1,00;1,00;3,15;1,050000;;;;3,00;3,15;;;;;;
;01.026.000001;05.006.000012.SER;Laje pré-fabricada steel deck para piso com capa de concreto fck = 25 MPa, espesura da laje 13 cm, espessura da chapa 0,95 mm;MOD;Servente;H;;1,00;0,88;1,00;1,00;5,96;;0,880000;;;6,77;;5,96;;;;;
;06.004.000009;05.006.000012.SER;Laje pré-fabricada steel deck para piso com capa de concreto fck = 25 MPa, espesura da laje 13 cm, espessura da chapa 0,95 mm;MAT;Concreto dosado em central convencional brita 1 e 2 (resistência: 25 MPa);M³;;1,00;0,09;1,00;1,00;0,28;0,092500;;;;3,00;0,28;;;;;;
;01.018.000001;05.006.000012.SER;Laje pré-fabricada steel deck para piso com capa de concreto fck = 25 MPa, espesura da laje 13 cm, espessura da chapa 0,95 mm;MOD;Montador;H;;1,00;0,20;1,00;1,00;1,35;;0,200000;;;6,77;;1,35;;;;;
;01.021.000001;05.006.000012.SER;Laje pré-fabricada steel deck para piso com capa de concreto fck = 25 MPa, espesura da laje 13 cm, espessura da chapa 0,95 mm;MOD;Pedreiro;H;;1,00;0,68;1,00;1,00;4,60;;0,680000;;;6,77;;4,60;;;;;
;07.006.000002;05.006.000012.SER;Laje pré-fabricada steel deck para piso com capa de concreto fck = 25 MPa, espesura da laje 13 cm, espessura da chapa 0,95 mm;MAT;Chapa metálica trapezoidal para laje (espessura: 0,95 mm);M²;;1,00;1,00;1,00;1,00;3,00;1,000000;;;;3,00;3,00;;;;;;
;05.006.000013.SER;05.006.000013.SER;Laje pré-fabricada steel deck para piso com capa de concreto fck = 25 MPa, espesura da laje 13 cm, espessura da chapa 1,25 mm;;Laje pré-fabricada steel deck para piso com capa de concreto fck = 25 MPa, espesura da laje 13 cm, espessura da chapa 1,25 mm;m²;1,00;1,00;;1,00;1,00;;Produção horária da equipe:;;1,00;;;6,43;12,59;- ;- ;19,02;16,96;35,98
;07.006.000003;05.006.000013.SER;Laje pré-fabricada steel deck para piso com capa de concreto fck = 25 MPa, espesura da laje 13 cm, espessura da chapa 1,25 mm;MAT;Chapa metálica trapezoidal para laje (espessura: 1,25 mm);M²;;1,00;1,00;1,00;1,00;3,00;1,000000;;;;3,00;3,00;;;;;;
;06.004.000009;05.006.000013.SER;Laje pré-fabricada steel deck para piso com capa de concreto fck = 25 MPa, espesura da laje 13 cm, espessura da chapa 1,25 mm;MAT;Concreto dosado em central convencional brita 1 e 2 (resistência: 25 MPa);M³;;1,00;0,09;1,00;1,00;0,28;0,092500;;;;3,00;0,28;;;;;;
;07.001.000004;05.006.000013.SER;Laje pré-fabricada steel deck para piso com capa de concreto fck = 25 MPa, espesura da laje 13 cm, espessura da chapa 1,25 mm;MAT;Tela de aço CA-60 soldada tipo Q 75 tipo da malha quadrangular (dimensões da trama: 150x150 mm / diâmetro do fio: 3,80 mm);KG;;1,00;1,05;1,00;1,00;3,15;1,050000;;;;3,00;3,15;;;;;;
;01.026.000001;05.006.000013.SER;Laje pré-fabricada steel deck para piso com capa de concreto fck = 25 MPa, espesura da laje 13 cm, espessura da chapa 1,25 mm;MOD;Servente;H;;1,00;0,93;1,00;1,00;6,30;;0,930000;;;6,77;;6,30;;;;;
;01.018.000001;05.006.000013.SER;Laje pré-fabricada steel deck para piso com capa de concreto fck = 25 MPa, espesura da laje 13 cm, espessura da chapa 1,25 mm;MOD;Montador;H;;1,00;0,25;1,00;1,00;1,69;;0,250000;;;6,77;;1,69;;;;;
;01.021.000001;05.006.000013.SER;Laje pré-fabricada steel deck para piso com capa de concreto fck = 25 MPa, espesura da laje 13 cm, espessura da chapa 1,25 mm;MOD;Pedreiro;H;;1,00;0,68;1,00;1,00;4,60;;0,680000;;;6,77;;4,60;;;;;
;05.006.000014.SER;05.006.000014.SER;Laje pré-fabricada steel deck para piso com capa de concreto fck = 25 MPa, espesura da laje 15 cm, espessura da chapa 0,80 mm;;Laje pré-fabricada steel deck para piso com capa de concreto fck = 25 MPa, espesura da laje 15 cm, espessura da chapa 0,80 mm;m²;1,00;1,00;;1,00;1,00;;Produção horária da equipe:;;1,00;;;6,49;11,85;- ;- ;18,34;16,35;34,69
;01.026.000001;05.006.000014.SER;Laje pré-fabricada steel deck para piso com capa de concreto fck = 25 MPa, espesura da laje 15 cm, espessura da chapa 0,80 mm;MOD;Servente;H;;1,00;0,85;1,00;1,00;5,75;;0,850000;;;6,77;;5,75;;;;;
;06.004.000009;05.006.000014.SER;Laje pré-fabricada steel deck para piso com capa de concreto fck = 25 MPa, espesura da laje 15 cm, espessura da chapa 0,80 mm;MAT;Concreto dosado em central convencional brita 1 e 2 (resistência: 25 MPa);M³;;1,00;0,11;1,00;1,00;0,34;0,113000;;;;3,00;0,34;;;;;;
;01.018.000001;05.006.000014.SER;Laje pré-fabricada steel deck para piso com capa de concreto fck = 25 MPa, espesura da laje 15 cm, espessura da chapa 0,80 mm;MOD;Montador;H;;1,00;0,17;1,00;1,00;1,15;;0,170000;;;6,77;;1,15;;;;;
;01.021.000001;05.006.000014.SER;Laje pré-fabricada steel deck para piso com capa de concreto fck = 25 MPa, espesura da laje 15 cm, espessura da chapa 0,80 mm;MOD;Pedreiro;H;;1,00;0,73;1,00;1,00;4,94;;0,730000;;;6,77;;4,94;;;;;
;07.001.000004;05.006.000014.SER;Laje pré-fabricada steel deck para piso com capa de concreto fck = 25 MPa, espesura da laje 15 cm, espessura da chapa 0,80 mm;MAT;Tela de aço CA-60 soldada tipo Q 75 tipo da malha quadrangular (dimensões da trama: 150x150 mm / diâmetro do fio: 3,80 mm);KG;;1,00;1,05;1,00;1,00;3,15;1,050000;;;;3,00;3,15;;;;;;
;07.006.000001;05.006.000014.SER;Laje pré-fabricada steel deck para piso com capa de concreto fck = 25 MPa, espesura da laje 15 cm, espessura da chapa 0,80 mm;MAT;Chapa metálica trapezoidal para laje (espessura: 0,80 mm);M²;;1,00;1,00;1,00;1,00;3,00;1,000000;;;;3,00;3,00;;;;;;
;05.006.000015.SER;05.006.000015.SER;Laje pré-fabricada steel deck para piso com capa de concreto fck = 25 MPa, espesura da laje 15 cm, espessura da chapa 0,95 mm;;Laje pré-fabricada steel deck para piso com capa de concreto fck = 25 MPa, espesura da laje 15 cm, espessura da chapa 0,95 mm;m²;1,00;1,00;;1,00;1,00;;Produção horária da equipe:;;1,00;;;6,49;12,25;- ;- ;18,74;16,71;35,46
;01.021.000001;05.006.000015.SER;Laje pré-fabricada steel deck para piso com capa de concreto fck = 25 MPa, espesura da laje 15 cm, espessura da chapa 0,95 mm;MOD;Pedreiro;H;;1,00;0,73;1,00;1,00;4,94;;0,730000;;;6,77;;4,94;;;;;
;01.026.000001;05.006.000015.SER;Laje pré-fabricada steel deck para piso com capa de concreto fck = 25 MPa, espesura da laje 15 cm, espessura da chapa 0,95 mm;MOD;Servente;H;;1,00;0,88;1,00;1,00;5,96;;0,880000;;;6,77;;5,96;;;;;
;01.018.000001;05.006.000015.SER;Laje pré-fabricada steel deck para piso com capa de concreto fck = 25 MPa, espesura da laje 15 cm, espessura da chapa 0,95 mm;MOD;Montador;H;;1,00;0,20;1,00;1,00;1,35;;0,200000;;;6,77;;1,35;;;;;
;07.006.000002;05.006.000015.SER;Laje pré-fabricada steel deck para piso com capa de concreto fck = 25 MPa, espesura da laje 15 cm, espessura da chapa 0,95 mm;MAT;Chapa metálica trapezoidal para laje (espessura: 0,95 mm);M²;;1,00;1,00;1,00;1,00;3,00;1,000000;;;;3,00;3,00;;;;;;
;07.001.000004;05.006.000015.SER;Laje pré-fabricada steel deck para piso com capa de concreto fck = 25 MPa, espesura da laje 15 cm, espessura da chapa 0,95 mm;MAT;Tela de aço CA-60 soldada tipo Q 75 tipo da malha quadrangular (dimensões da trama: 150x150 mm / diâmetro do fio: 3,80 mm);KG;;1,00;1,05;1,00;1,00;3,15;1,050000;;;;3,00;3,15;;;;;;
;06.004.000009;05.006.000015.SER;Laje pré-fabricada steel deck para piso com capa de concreto fck = 25 MPa, espesura da laje 15 cm, espessura da chapa 0,95 mm;MAT;Concreto dosado em central convencional brita 1 e 2 (resistência: 25 MPa);M³;;1,00;0,11;1,00;1,00;0,34;0,113000;;;;3,00;0,34;;;;;;
;05.006.000016.SER;05.006.000016.SER;Laje pré-fabricada steel deck para piso com capa de concreto fck = 25 MPa, espesura da laje 15 cm, espessura da chapa 1,25 mm;;Laje pré-fabricada steel deck para piso com capa de concreto fck = 25 MPa, espesura da laje 15 cm, espessura da chapa 1,25 mm;m²;1,00;1,00;;1,00;1,00;;Produção horária da equipe:;;1,00;;;6,49;12,46;- ;- ;18,95;16,90;35,84
;07.001.000004;05.006.000016.SER;Laje pré-fabricada steel deck para piso com capa de concreto fck = 25 MPa, espesura da laje 15 cm, espessura da chapa 1,25 mm;MAT;Tela de aço CA-60 soldada tipo Q 75 tipo da malha quadrangular (dimensões da trama: 150x150 mm / diâmetro do fio: 3,80 mm);KG;;1,00;1,05;1,00;1,00;3,15;1,050000;;;;3,00;3,15;;;;;;
;07.006.000003;05.006.000016.SER;Laje pré-fabricada steel deck para piso com capa de concreto fck = 25 MPa, espesura da laje 15 cm, espessura da chapa 1,25 mm;MAT;Chapa metálica trapezoidal para laje (espessura: 1,25 mm);M²;;1,00;1,00;1,00;1,00;3,00;1,000000;;;;3,00;3,00;;;;;;
;01.018.000001;05.006.000016.SER;Laje pré-fabricada steel deck para piso com capa de concreto fck = 25 MPa, espesura da laje 15 cm, espessura da chapa 1,25 mm;MOD;Montador;H;;1,00;0,17;1,00;1,00;1,15;;0,170000;;;6,77;;1,15;;;;;
;01.026.000001;05.006.000016.SER;Laje pré-fabricada steel deck para piso com capa de concreto fck = 25 MPa, espesura da laje 15 cm, espessura da chapa 1,25 mm;MOD;Servente;H;;1,00;0,85;1,00;1,00;5,75;;0,850000;;;6,77;;5,75;;;;;
;01.021.000001;05.006.000016.SER;Laje pré-fabricada steel deck para piso com capa de concreto fck = 25 MPa, espesura da laje 15 cm, espessura da chapa 1,25 mm;MOD;Pedreiro;H;;1,00;0,82;1,00;1,00;5,55;;0,820000;;;6,77;;5,55;;;;;
;06.004.000009;05.006.000016.SER;Laje pré-fabricada steel deck para piso com capa de concreto fck = 25 MPa, espesura da laje 15 cm, espessura da chapa 1,25 mm;MAT;Concreto dosado em central convencional brita 1 e 2 (resistência: 25 MPa);M³;;1,00;0,11;1,00;1,00;0,34;0,113000;;;;3,00;0,34;;;;;;
;05.006.000017.SER;05.006.000017.SER;Laje pré-fabricada steel deck para piso com capa de concreto fck = 25 MPa, espesura da laje 18 cm, espessura da chapa 0,80 mm;;Laje pré-fabricada steel deck para piso com capa de concreto fck = 25 MPa, espesura da laje 18 cm, espessura da chapa 0,80 mm;m²;1,00;1,00;;1,00;1,00;;Produção horária da equipe:;;1,00;;;6,58;11,51;- ;- ;18,09;16,13;34,22
;01.021.000001;05.006.000017.SER;Laje pré-fabricada steel deck para piso com capa de concreto fck = 25 MPa, espesura da laje 18 cm, espessura da chapa 0,80 mm;MOD;Pedreiro;H;;1,00;0,68;1,00;1,00;4,60;;0,680000;;;6,77;;4,60;;;;;
;07.006.000001;05.006.000017.SER;Laje pré-fabricada steel deck para piso com capa de concreto fck = 25 MPa, espesura da laje 18 cm, espessura da chapa 0,80 mm;MAT;Chapa metálica trapezoidal para laje (espessura: 0,80 mm);M²;;1,00;1,00;1,00;1,00;3,00;1,000000;;;;3,00;3,00;;;;;;
;07.001.000004;05.006.000017.SER;Laje pré-fabricada steel deck para piso com capa de concreto fck = 25 MPa, espesura da laje 18 cm, espessura da chapa 0,80 mm;MAT;Tela de aço CA-60 soldada tipo Q 75 tipo da malha quadrangular (dimensões da trama: 150x150 mm / diâmetro do fio: 3,80 mm);KG;;1,00;1,05;1,00;1,00;3,15;1,050000;;;;3,00;3,15;;;;;;
;06.004.000009;05.006.000017.SER;Laje pré-fabricada steel deck para piso com capa de concreto fck = 25 MPa, espesura da laje 18 cm, espessura da chapa 0,80 mm;MAT;Concreto dosado em central convencional brita 1 e 2 (resistência: 25 MPa);M³;;1,00;0,14;1,00;1,00;0,43;0,143000;;;;3,00;0,43;;;;;;
;01.018.000001;05.006.000017.SER;Laje pré-fabricada steel deck para piso com capa de concreto fck = 25 MPa, espesura da laje 18 cm, espessura da chapa 0,80 mm;MOD;Montador;H;;1,00;0,17;1,00;1,00;1,15;;0,170000;;;6,77;;1,15;;;;;
;01.026.000001;05.006.000017.SER;Laje pré-fabricada steel deck para piso com capa de concreto fck = 25 MPa, espesura da laje 18 cm, espessura da chapa 0,80 mm;MOD;Servente;H;;1,00;0,85;1,00;1,00;5,75;;0,850000;;;6,77;;5,75;;;;;
;05.006.000018.SER;05.006.000018.SER;Laje pré-fabricada steel deck para piso com capa de concreto fck = 25 MPa, espesura da laje 18 cm, espessura da chapa 0,95 mm;;Laje pré-fabricada steel deck para piso com capa de concreto fck = 25 MPa, espesura da laje 18 cm, espessura da chapa 0,95 mm;m²;1,00;1,00;;1,00;1,00;;Produção horária da equipe:;;1,00;;;6,58;12,86;- ;- ;19,44;17,34;36,78
;01.026.000001;05.006.000018.SER;Laje pré-fabricada steel deck para piso com capa de concreto fck = 25 MPa, espesura da laje 18 cm, espessura da chapa 0,95 mm;MOD;Servente;H;;1,00;0,88;1,00;1,00;5,96;;0,880000;;;6,77;;5,96;;;;;
;07.006.000002;05.006.000018.SER;Laje pré-fabricada steel deck para piso com capa de concreto fck = 25 MPa, espesura da laje 18 cm, espessura da chapa 0,95 mm;MAT;Chapa metálica trapezoidal para laje (espessura: 0,95 mm);M²;;1,00;1,00;1,00;1,00;3,00;1,000000;;;;3,00;3,00;;;;;;
;06.004.000009;05.006.000018.SER;Laje pré-fabricada steel deck para piso com capa de concreto fck = 25 MPa, espesura da laje 18 cm, espessura da chapa 0,95 mm;MAT;Concreto dosado em central convencional brita 1 e 2 (resistência: 25 MPa);M³;;1,00;0,14;1,00;1,00;0,43;0,143000;;;;3,00;0,43;;;;;;
;07.001.000004;05.006.000018.SER;Laje pré-fabricada steel deck para piso com capa de concreto fck = 25 MPa, espesura da laje 18 cm, espessura da chapa 0,95 mm;MAT;Tela de aço CA-60 soldada tipo Q 75 tipo da malha quadrangular (dimensões da trama: 150x150 mm / diâmetro do fio: 3,80 mm);KG;;1,00;1,05;1,00;1,00;3,15;1,050000;;;;3,00;3,15;;;;;;
;01.021.000001;05.006.000018.SER;Laje pré-fabricada steel deck para piso com capa de concreto fck = 25 MPa, espesura da laje 18 cm, espessura da chapa 0,95 mm;MOD;Pedreiro;H;;1,00;0,82;1,00;1,00;5,55;;0,820000;;;6,77;;5,55;;;;;
;01.018.000001;05.006.000018.SER;Laje pré-fabricada steel deck para piso com capa de concreto fck = 25 MPa, espesura da laje 18 cm, espessura da chapa 0,95 mm;MOD;Montador;H;;1,00;0,20;1,00;1,00;1,35;;0,200000;;;6,77;;1,35;;;;;
;05.006.000019.SER;05.006.000019.SER;Laje pré-fabricada steel deck para piso com capa de concreto fck = 25 MPa, espesura da laje 18 cm, espessura da chapa 1,25 mm;;Laje pré-fabricada steel deck para piso com capa de concreto fck = 25 MPa, espesura da laje 18 cm, espessura da chapa 1,25 mm;m²;1,00;1,00;;1,00;1,00;;Produção horária da equipe:;;1,00;;;6,58;13,54;- ;- ;20,12;17,94;38,06
;01.026.000001;05.006.000019.SER;Laje pré-fabricada steel deck para piso com capa de concreto fck = 25 MPa, espesura da laje 18 cm, espessura da chapa 1,25 mm;MOD;Servente;H;;1,00;0,93;1,00;1,00;6,30;;0,930000;;;6,77;;6,30;;;;;
;06.004.000009;05.006.000019.SER;Laje pré-fabricada steel deck para piso com capa de concreto fck = 25 MPa, espesura da laje 18 cm, espessura da chapa 1,25 mm;MAT;Concreto dosado em central convencional brita 1 e 2 (resistência: 25 MPa);M³;;1,00;0,14;1,00;1,00;0,43;0,143000;;;;3,00;0,43;;;;;;
;07.001.000004;05.006.000019.SER;Laje pré-fabricada steel deck para piso com capa de concreto fck = 25 MPa, espesura da laje 18 cm, espessura da chapa 1,25 mm;MAT;Tela de aço CA-60 soldada tipo Q 75 tipo da malha quadrangular (dimensões da trama: 150x150 mm / diâmetro do fio: 3,80 mm);KG;;1,00;1,05;1,00;1,00;3,15;1,050000;;;;3,00;3,15;;;;;;
;07.006.000003;05.006.000019.SER;Laje pré-fabricada steel deck para piso com capa de concreto fck = 25 MPa, espesura da laje 18 cm, espessura da chapa 1,25 mm;MAT;Chapa metálica trapezoidal para laje (espessura: 1,25 mm);M²;;1,00;1,00;1,00;1,00;3,00;1,000000;;;;3,00;3,00;;;;;;
;01.021.000001;05.006.000019.SER;Laje pré-fabricada steel deck para piso com capa de concreto fck = 25 MPa, espesura da laje 18 cm, espessura da chapa 1,25 mm;MOD;Pedreiro;H;;1,00;0,82;1,00;1,00;5,55;;0,820000;;;6,77;;5,55;;;;;
;01.018.000001;05.006.000019.SER;Laje pré-fabricada steel deck para piso com capa de concreto fck = 25 MPa, espesura da laje 18 cm, espessura da chapa 1,25 mm;MOD;Montador;H;;1,00;0,25;1,00;1,00;1,69;;0,250000;;;6,77;;1,69;;;;;
;05.006.000021.SER;05.006.000021.SER;Laje nervurada com Forma de polipropileno com capa de concreto com 25 MPa, lançamento e adensamento, espessura da laje 47,5 cm, dimensões da Forma de polipropileno 40 x 72,5 x 80 cm, capeamento 7,5 cm;;Laje nervurada com Forma de polipropileno com capa de concreto com 25 MPa, lançamento e adensamento, espessura da laje 47,5 cm, dimensões da Forma de polipropileno 40 x 72,5 x 80 cm, capeamento 7,5 cm;m²;1,00;1,00;;1,00;1,00;;Produção horária da equipe:;;1,00;;;2,50;21,39;3,32;- ;27,21;24,26;51,47
;12.004.000002;05.006.000021.SER;Laje nervurada com Forma de polipropileno com capa de concreto com 25 MPa, lançamento e adensamento, espessura da laje 47,5 cm, dimensões da Forma de polipropileno 40 x 72,5 x 80 cm, capeamento 7,5 cm;MAT;Desmoldante de fôrmas para concreto;L;;1,00;0,47;1,00;1,00;1,41;0,470000;;;;3,00;1,41;;;;;;
;06.004.000009;05.006.000021.SER;Laje nervurada com Forma de polipropileno com capa de concreto com 25 MPa, lançamento e adensamento, espessura da laje 47,5 cm, dimensões da Forma de polipropileno 40 x 72,5 x 80 cm, capeamento 7,5 cm;MAT;Concreto dosado em central convencional brita 1 e 2 (resistência: 25 MPa);M³;;1,00;0,24;1,00;1,00;0,73;0,244000;;;;3,00;0,73;;;;;;
;28.002.000001;05.006.000021.SER;Laje nervurada com Forma de polipropileno com capa de concreto com 25 MPa, lançamento e adensamento, espessura da laje 47,5 cm, dimensões da Forma de polipropileno 40 x 72,5 x 80 cm, capeamento 7,5 cm;MAT;Energia elétrica;KW;;1,00;0,12;1,00;1,00;0,36;0,119039;;;;3,00;0,36;;;;;;
;01.001.000001;05.006.000021.SER;Laje nervurada com Forma de polipropileno com capa de concreto com 25 MPa, lançamento e adensamento, espessura da laje 47,5 cm, dimensões da Forma de polipropileno 40 x 72,5 x 80 cm, capeamento 7,5 cm;MOD;Ajudante;H;;1,00;0,16;1,00;1,00;1,07;;0,158719;;;6,77;;1,07;;;;;
;01.011.000001;05.006.000021.SER;Laje nervurada com Forma de polipropileno com capa de concreto com 25 MPa, lançamento e adensamento, espessura da laje 47,5 cm, dimensões da Forma de polipropileno 40 x 72,5 x 80 cm, capeamento 7,5 cm;MOD;Armador;H;;1,00;0,35;1,00;1,00;2,37;;0,350000;;;6,77;;2,37;;;;;
;01.007.000001;05.006.000021.SER;Laje nervurada com Forma de polipropileno com capa de concreto com 25 MPa, lançamento e adensamento, espessura da laje 47,5 cm, dimensões da Forma de polipropileno 40 x 72,5 x 80 cm, capeamento 7,5 cm;MOD;Carpinteiro;H;;1,00;0,80;1,00;1,00;5,42;;0,800000;;;6,77;;5,42;;;;;
;01.021.000001;05.006.000021.SER;Laje nervurada com Forma de polipropileno com capa de concreto com 25 MPa, lançamento e adensamento, espessura da laje 47,5 cm, dimensões da Forma de polipropileno 40 x 72,5 x 80 cm, capeamento 7,5 cm;MOD;Pedreiro;H;;1,00;0,40;1,00;1,00;2,73;;0,402600;;;6,77;;2,73;;;;;
;01.026.000001;05.006.000021.SER;Laje nervurada com Forma de polipropileno com capa de concreto com 25 MPa, lançamento e adensamento, espessura da laje 47,5 cm, dimensões da Forma de polipropileno 40 x 72,5 x 80 cm, capeamento 7,5 cm;MOD;Servente;H;;1,00;1,45;1,00;1,00;9,80;;1,448000;;;6,77;;9,80;;;;;
;01.014.000004;05.006.000021.SER;Laje nervurada com Forma de polipropileno com capa de concreto com 25 MPa, lançamento e adensamento, espessura da laje 47,5 cm, dimensões da Forma de polipropileno 40 x 72,5 x 80 cm, capeamento 7,5 cm;EQA;Vibrador de imersão elétrico (potência: 1 HP);UN;;1,00;0,00;1,00;1,00;0,00;;;0,001423;;1,00;;;0,00;;;;
;02.002.000002;05.006.000021.SER;Laje nervurada com Forma de polipropileno com capa de concreto com 25 MPa, lançamento e adensamento, espessura da laje 47,5 cm, dimensões da Forma de polipropileno 40 x 72,5 x 80 cm, capeamento 7,5 cm;EQL;Fôrma de Polipropileno para laje nervurada (altura: 150 mm / comprimento: 0,570 m / largura: 0,600 m);LOC/UN/DIA;;1,00;1,72;1,00;1,00;1,72;;;1,720000;;1,00;;;1,72;;;;
;02.002.000015;05.006.000021.SER;Laje nervurada com Forma de polipropileno com capa de concreto com 25 MPa, lançamento e adensamento, espessura da laje 47,5 cm, dimensões da Forma de polipropileno 40 x 72,5 x 80 cm, capeamento 7,5 cm;EQL;Perfil cartola de chapa dobrada 13 de aço galvanizado 1020 (abas: 2,5 cm / altura: 2,5 cm / largura: 7,5 cm );LOC/M/DIA;;1,00;1,60;1,00;1,00;1,60;;;1,600000;;1,00;;;1,60;;;;
;05.006.000022.SER;05.006.000022.SER;Laje nervurada com Forma de polipropileno com capa de concreto com 25 MPa, lançamento e adensamento, espessura da laje 32,5 cm, dimensões da Forma de polipropileno 22,5 x 82,5 x 90 cm, capeamento 10 cm;;Laje nervurada com Forma de polipropileno com capa de concreto com 25 MPa, lançamento e adensamento, espessura da laje 32,5 cm, dimensões da Forma de polipropileno 22,5 x 82,5 x 90 cm, capeamento 10 cm;m²;1,00;1,00;;1,00;1,00;;Produção horária da equipe:;;1,00;;;1,74;18,53;2,84;- ;23,12;20,62;43,73
;12.004.000002;05.006.000022.SER;Laje nervurada com Forma de polipropileno com capa de concreto com 25 MPa, lançamento e adensamento, espessura da laje 32,5 cm, dimensões da Forma de polipropileno 22,5 x 82,5 x 90 cm, capeamento 10 cm;MAT;Desmoldante de fôrmas para concreto;L;;1,00;0,31;1,00;1,00;0,93;0,310000;;;;3,00;0,93;;;;;;
;06.004.000009;05.006.000022.SER;Laje nervurada com Forma de polipropileno com capa de concreto com 25 MPa, lançamento e adensamento, espessura da laje 32,5 cm, dimensões da Forma de polipropileno 22,5 x 82,5 x 90 cm, capeamento 10 cm;MAT;Concreto dosado em central convencional brita 1 e 2 (resistência: 25 MPa);M³;;1,00;0,18;1,00;1,00;0,55;0,182000;;;;3,00;0,55;;;;;;
;28.002.000001;05.006.000022.SER;Laje nervurada com Forma de polipropileno com capa de concreto com 25 MPa, lançamento e adensamento, espessura da laje 32,5 cm, dimensões da Forma de polipropileno 22,5 x 82,5 x 90 cm, capeamento 10 cm;MAT;Energia elétrica;KW;;1,00;0,09;1,00;1,00;0,27;0,088792;;;;3,00;0,27;;;;;;
;01.001.000001;05.006.000022.SER;Laje nervurada com Forma de polipropileno com capa de concreto com 25 MPa, lançamento e adensamento, espessura da laje 32,5 cm, dimensões da Forma de polipropileno 22,5 x 82,5 x 90 cm, capeamento 10 cm;MOD;Ajudante;H;;1,00;0,12;1,00;1,00;0,80;;0,118389;;;6,77;;0,80;;;;;
;01.011.000001;05.006.000022.SER;Laje nervurada com Forma de polipropileno com capa de concreto com 25 MPa, lançamento e adensamento, espessura da laje 32,5 cm, dimensões da Forma de polipropileno 22,5 x 82,5 x 90 cm, capeamento 10 cm;MOD;Armador;H;;1,00;0,35;1,00;1,00;2,37;;0,350000;;;6,77;;2,37;;;;;
;01.007.000001;05.006.000022.SER;Laje nervurada com Forma de polipropileno com capa de concreto com 25 MPa, lançamento e adensamento, espessura da laje 32,5 cm, dimensões da Forma de polipropileno 22,5 x 82,5 x 90 cm, capeamento 10 cm;MOD;Carpinteiro;H;;1,00;0,80;1,00;1,00;5,42;;0,800000;;;6,77;;5,42;;;;;
;01.021.000001;05.006.000022.SER;Laje nervurada com Forma de polipropileno com capa de concreto com 25 MPa, lançamento e adensamento, espessura da laje 32,5 cm, dimensões da Forma de polipropileno 22,5 x 82,5 x 90 cm, capeamento 10 cm;MOD;Pedreiro;H;;1,00;0,30;1,00;1,00;2,03;;0,300300;;;6,77;;2,03;;;;;
;01.026.000001;05.006.000022.SER;Laje nervurada com Forma de polipropileno com capa de concreto com 25 MPa, lançamento e adensamento, espessura da laje 32,5 cm, dimensões da Forma de polipropileno 22,5 x 82,5 x 90 cm, capeamento 10 cm;MOD;Servente;H;;1,00;1,17;1,00;1,00;7,91;;1,169000;;;6,77;;7,91;;;;;
;01.014.000004;05.006.000022.SER;Laje nervurada com Forma de polipropileno com capa de concreto com 25 MPa, lançamento e adensamento, espessura da laje 32,5 cm, dimensões da Forma de polipropileno 22,5 x 82,5 x 90 cm, capeamento 10 cm;EQA;Vibrador de imersão elétrico (potência: 1 HP);UN;;1,00;0,00;1,00;1,00;0,00;;;0,001062;;1,00;;;0,00;;;;
;02.002.000002;05.006.000022.SER;Laje nervurada com Forma de polipropileno com capa de concreto com 25 MPa, lançamento e adensamento, espessura da laje 32,5 cm, dimensões da Forma de polipropileno 22,5 x 82,5 x 90 cm, capeamento 10 cm;EQL;Fôrma de Polipropileno para laje nervurada (altura: 150 mm / comprimento: 0,570 m / largura: 0,600 m);LOC/UN/DIA;;1,00;1,34;1,00;1,00;1,34;;;1,340000;;1,00;;;1,34;;;;
;02.002.000015;05.006.000022.SER;Laje nervurada com Forma de polipropileno com capa de concreto com 25 MPa, lançamento e adensamento, espessura da laje 32,5 cm, dimensões da Forma de polipropileno 22,5 x 82,5 x 90 cm, capeamento 10 cm;EQL;Perfil cartola de chapa dobrada 13 de aço galvanizado 1020 (abas: 2,5 cm / altura: 2,5 cm / largura: 7,5 cm );LOC/M/DIA;;1,00;1,50;1,00;1,00;1,50;;;1,500000;;1,00;;;1,50;;;;
;05.006.000023.SER;05.006.000023.SER;Laje nervurada com Forma de polipropileno com capa de concreto com 25 MPa, lançamento e adensamento, espessura da laje 42,5 cm, dimensões da Forma de polipropileno 32,5 x 82,5 x 90 cm, capeamento 10 cm;;Laje nervurada com Forma de polipropileno com capa de concreto com 25 MPa, lançamento e adensamento, espessura da laje 42,5 cm, dimensões da Forma de polipropileno 32,5 x 82,5 x 90 cm, capeamento 10 cm;m²;1,00;1,00;;1,00;1,00;;Produção horária da equipe:;;1,00;;;2,35;20,42;2,84;- ;25,61;22,84;48,45
;12.004.000002;05.006.000023.SER;Laje nervurada com Forma de polipropileno com capa de concreto com 25 MPa, lançamento e adensamento, espessura da laje 42,5 cm, dimensões da Forma de polipropileno 32,5 x 82,5 x 90 cm, capeamento 10 cm;MAT;Desmoldante de fôrmas para concreto;L;;1,00;0,45;1,00;1,00;1,35;0,450000;;;;3,00;1,35;;;;;;
;06.004.000009;05.006.000023.SER;Laje nervurada com Forma de polipropileno com capa de concreto com 25 MPa, lançamento e adensamento, espessura da laje 42,5 cm, dimensões da Forma de polipropileno 32,5 x 82,5 x 90 cm, capeamento 10 cm;MAT;Concreto dosado em central convencional brita 1 e 2 (resistência: 25 MPa);M³;;1,00;0,22;1,00;1,00;0,67;0,223000;;;;3,00;0,67;;;;;;
;28.002.000001;05.006.000023.SER;Laje nervurada com Forma de polipropileno com capa de concreto com 25 MPa, lançamento e adensamento, espessura da laje 42,5 cm, dimensões da Forma de polipropileno 32,5 x 82,5 x 90 cm, capeamento 10 cm;MAT;Energia elétrica;KW;;1,00;0,11;1,00;1,00;0,33;0,108794;;;;3,00;0,33;;;;;;
;01.001.000001;05.006.000023.SER;Laje nervurada com Forma de polipropileno com capa de concreto com 25 MPa, lançamento e adensamento, espessura da laje 42,5 cm, dimensões da Forma de polipropileno 32,5 x 82,5 x 90 cm, capeamento 10 cm;MOD;Ajudante;H;;1,00;0,15;1,00;1,00;0,98;;0,145059;;;6,77;;0,98;;;;;
;01.011.000001;05.006.000023.SER;Laje nervurada com Forma de polipropileno com capa de concreto com 25 MPa, lançamento e adensamento, espessura da laje 42,5 cm, dimensões da Forma de polipropileno 32,5 x 82,5 x 90 cm, capeamento 10 cm;MOD;Armador;H;;1,00;0,35;1,00;1,00;2,37;;0,350000;;;6,77;;2,37;;;;;
;01.007.000001;05.006.000023.SER;Laje nervurada com Forma de polipropileno com capa de concreto com 25 MPa, lançamento e adensamento, espessura da laje 42,5 cm, dimensões da Forma de polipropileno 32,5 x 82,5 x 90 cm, capeamento 10 cm;MOD;Carpinteiro;H;;1,00;0,80;1,00;1,00;5,42;;0,800000;;;6,77;;5,42;;;;;
;01.021.000001;05.006.000023.SER;Laje nervurada com Forma de polipropileno com capa de concreto com 25 MPa, lançamento e adensamento, espessura da laje 42,5 cm, dimensões da Forma de polipropileno 32,5 x 82,5 x 90 cm, capeamento 10 cm;MOD;Pedreiro;H;;1,00;0,37;1,00;1,00;2,49;;0,367950;;;6,77;;2,49;;;;;
;01.026.000001;05.006.000023.SER;Laje nervurada com Forma de polipropileno com capa de concreto com 25 MPa, lançamento e adensamento, espessura da laje 42,5 cm, dimensões da Forma de polipropileno 32,5 x 82,5 x 90 cm, capeamento 10 cm;MOD;Servente;H;;1,00;1,35;1,00;1,00;9,16;;1,353500;;;6,77;;9,16;;;;;
;01.014.000004;05.006.000023.SER;Laje nervurada com Forma de polipropileno com capa de concreto com 25 MPa, lançamento e adensamento, espessura da laje 42,5 cm, dimensões da Forma de polipropileno 32,5 x 82,5 x 90 cm, capeamento 10 cm;EQA;Vibrador de imersão elétrico (potência: 1 HP);UN;;1,00;0,00;1,00;1,00;0,00;;;0,001301;;1,00;;;0,00;;;;
;02.002.000002;05.006.000023.SER;Laje nervurada com Forma de polipropileno com capa de concreto com 25 MPa, lançamento e adensamento, espessura da laje 42,5 cm, dimensões da Forma de polipropileno 32,5 x 82,5 x 90 cm, capeamento 10 cm;EQL;Fôrma de Polipropileno para laje nervurada (altura: 150 mm / comprimento: 0,570 m / largura: 0,600 m);LOC/UN/DIA;;1,00;1,34;1,00;1,00;1,34;;;1,340000;;1,00;;;1,34;;;;
;02.002.000015;05.006.000023.SER;Laje nervurada com Forma de polipropileno com capa de concreto com 25 MPa, lançamento e adensamento, espessura da laje 42,5 cm, dimensões da Forma de polipropileno 32,5 x 82,5 x 90 cm, capeamento 10 cm;EQL;Perfil cartola de chapa dobrada 13 de aço galvanizado 1020 (abas: 2,5 cm / altura: 2,5 cm / largura: 7,5 cm );LOC/M/DIA;;1,00;1,50;1,00;1,00;1,50;;;1,500000;;1,00;;;1,50;;;;
;05.006.000020.SER;05.006.000020.SER;Laje nervurada com Forma de polipropileno com capa de concreto com 25 MPa, lançamento e adensamento, espessura da laje 20 cm, dimensões da Forma de polipropileno 15 x 57 x 60 cm, capeamento 5 cm;;Laje nervurada com Forma de polipropileno com capa de concreto com 25 MPa, lançamento e adensamento, espessura da laje 20 cm, dimensões da Forma de polipropileno 15 x 57 x 60 cm, capeamento 5 cm;m²;1,00;1,00;;1,00;1,00;;Produção horária da equipe:;;1,00;;;0,69;14,16;4,40;- ;19,25;17,17;36,42
;12.004.000002;05.006.000020.SER;Laje nervurada com Forma de polipropileno com capa de concreto com 25 MPa, lançamento e adensamento, espessura da laje 20 cm, dimensões da Forma de polipropileno 15 x 57 x 60 cm, capeamento 5 cm;MAT;Desmoldante de fôrmas para concreto;L;;1,00;0,10;1,00;1,00;0,30;0,100000;;;;3,00;0,30;;;;;;
;06.004.000009;05.006.000020.SER;Laje nervurada com Forma de polipropileno com capa de concreto com 25 MPa, lançamento e adensamento, espessura da laje 20 cm, dimensões da Forma de polipropileno 15 x 57 x 60 cm, capeamento 5 cm;MAT;Concreto dosado em central convencional brita 1 e 2 (resistência: 25 MPa);M³;;1,00;0,09;1,00;1,00;0,26;0,087000;;;;3,00;0,26;;;;;;
;28.002.000001;05.006.000020.SER;Laje nervurada com Forma de polipropileno com capa de concreto com 25 MPa, lançamento e adensamento, espessura da laje 20 cm, dimensões da Forma de polipropileno 15 x 57 x 60 cm, capeamento 5 cm;MAT;Energia elétrica;KW;;1,00;0,04;1,00;1,00;0,13;0,042444;;;;3,00;0,13;;;;;;
;01.001.000001;05.006.000020.SER;Laje nervurada com Forma de polipropileno com capa de concreto com 25 MPa, lançamento e adensamento, espessura da laje 20 cm, dimensões da Forma de polipropileno 15 x 57 x 60 cm, capeamento 5 cm;MOD;Ajudante;H;;1,00;0,06;1,00;1,00;0,38;;0,056592;;;6,77;;0,38;;;;;
;01.011.000001;05.006.000020.SER;Laje nervurada com Forma de polipropileno com capa de concreto com 25 MPa, lançamento e adensamento, espessura da laje 20 cm, dimensões da Forma de polipropileno 15 x 57 x 60 cm, capeamento 5 cm;MOD;Armador;H;;1,00;0,35;1,00;1,00;2,37;;0,350000;;;6,77;;2,37;;;;;
;01.007.000001;05.006.000020.SER;Laje nervurada com Forma de polipropileno com capa de concreto com 25 MPa, lançamento e adensamento, espessura da laje 20 cm, dimensões da Forma de polipropileno 15 x 57 x 60 cm, capeamento 5 cm;MOD;Carpinteiro;H;;1,00;0,80;1,00;1,00;5,42;;0,800000;;;6,77;;5,42;;;;;
;01.021.000001;05.006.000020.SER;Laje nervurada com Forma de polipropileno com capa de concreto com 25 MPa, lançamento e adensamento, espessura da laje 20 cm, dimensões da Forma de polipropileno 15 x 57 x 60 cm, capeamento 5 cm;MOD;Pedreiro;H;;1,00;0,14;1,00;1,00;0,97;;0,143550;;;6,77;;0,97;;;;;
;01.026.000001;05.006.000020.SER;Laje nervurada com Forma de polipropileno com capa de concreto com 25 MPa, lançamento e adensamento, espessura da laje 20 cm, dimensões da Forma de polipropileno 15 x 57 x 60 cm, capeamento 5 cm;MOD;Servente;H;;1,00;0,74;1,00;1,00;5,02;;0,741500;;;6,77;;5,02;;;;;
;01.014.000004;05.006.000020.SER;Laje nervurada com Forma de polipropileno com capa de concreto com 25 MPa, lançamento e adensamento, espessura da laje 20 cm, dimensões da Forma de polipropileno 15 x 57 x 60 cm, capeamento 5 cm;EQA;Vibrador de imersão elétrico (potência: 1 HP);UN;;1,00;0,00;1,00;1,00;0,00;;;0,000508;;1,00;;;0,00;;;;
;02.002.000002;05.006.000020.SER;Laje nervurada com Forma de polipropileno com capa de concreto com 25 MPa, lançamento e adensamento, espessura da laje 20 cm, dimensões da Forma de polipropileno 15 x 57 x 60 cm, capeamento 5 cm;EQL;Fôrma de Polipropileno para laje nervurada (altura: 150 mm / comprimento: 0,570 m / largura: 0,600 m);LOC/UN/DIA;;1,00;2,90;1,00;1,00;2,90;;;2,900000;;1,00;;;2,90;;;;
;02.002.000014;05.006.000020.SER;Laje nervurada com Forma de polipropileno com capa de concreto com 25 MPa, lançamento e adensamento, espessura da laje 20 cm, dimensões da Forma de polipropileno 15 x 57 x 60 cm, capeamento 5 cm;EQL;Perfil cartola de chapa dobrada 13 de aço galvanizado 1020 (abas: 2,5 cm / altura: 2,5 cm / largura: 3,0 cm );LOC/M/DIA;;1,00;1,50;1,00;1,00;1,50;;;1,500000;;1,00;;;1,50;;;;
;05.006.000024.SER;05.006.000024.SER;Laje nervurada com Forma de polipropileno com capa de concreto com 25 MPa, lançamento e adensamento, espessura da laje 52,5 cm, dimensões da Forma de polipropileno 42,5 x 82,5 x 90 cm, capeamento 10 cm;;Laje nervurada com Forma de polipropileno com capa de concreto com 25 MPa, lançamento e adensamento, espessura da laje 52,5 cm, dimensões da Forma de polipropileno 42,5 x 82,5 x 90 cm, capeamento 10 cm;m²;1,00;1,00;;1,00;1,00;;Produção horária da equipe:;;1,00;;;2,94;22,82;2,84;- ;28,60;25,50;54,10
;12.004.000002;05.006.000024.SER;Laje nervurada com Forma de polipropileno com capa de concreto com 25 MPa, lançamento e adensamento, espessura da laje 52,5 cm, dimensões da Forma de polipropileno 42,5 x 82,5 x 90 cm, capeamento 10 cm;MAT;Desmoldante de fôrmas para concreto;L;;1,00;0,57;1,00;1,00;1,71;0,570000;;;;3,00;1,71;;;;;;
;06.004.000009;05.006.000024.SER;Laje nervurada com Forma de polipropileno com capa de concreto com 25 MPa, lançamento e adensamento, espessura da laje 52,5 cm, dimensões da Forma de polipropileno 42,5 x 82,5 x 90 cm, capeamento 10 cm;MAT;Concreto dosado em central convencional brita 1 e 2 (resistência: 25 MPa);M³;;1,00;0,28;1,00;1,00;0,83;0,275000;;;;3,00;0,83;;;;;;
;28.002.000001;05.006.000024.SER;Laje nervurada com Forma de polipropileno com capa de concreto com 25 MPa, lançamento e adensamento, espessura da laje 52,5 cm, dimensões da Forma de polipropileno 42,5 x 82,5 x 90 cm, capeamento 10 cm;MAT;Energia elétrica;KW;;1,00;0,13;1,00;1,00;0,40;0,134163;;;;3,00;0,40;;;;;;
;01.001.000001;05.006.000024.SER;Laje nervurada com Forma de polipropileno com capa de concreto com 25 MPa, lançamento e adensamento, espessura da laje 52,5 cm, dimensões da Forma de polipropileno 42,5 x 82,5 x 90 cm, capeamento 10 cm;MOD;Ajudante;H;;1,00;0,18;1,00;1,00;1,21;;0,178884;;;6,77;;1,21;;;;;
;01.011.000001;05.006.000024.SER;Laje nervurada com Forma de polipropileno com capa de concreto com 25 MPa, lançamento e adensamento, espessura da laje 52,5 cm, dimensões da Forma de polipropileno 42,5 x 82,5 x 90 cm, capeamento 10 cm;MOD;Armador;H;;1,00;0,35;1,00;1,00;2,37;;0,350000;;;6,77;;2,37;;;;;
;01.007.000001;05.006.000024.SER;Laje nervurada com Forma de polipropileno com capa de concreto com 25 MPa, lançamento e adensamento, espessura da laje 52,5 cm, dimensões da Forma de polipropileno 42,5 x 82,5 x 90 cm, capeamento 10 cm;MOD;Carpinteiro;H;;1,00;0,80;1,00;1,00;5,42;;0,800000;;;6,77;;5,42;;;;;
;01.021.000001;05.006.000024.SER;Laje nervurada com Forma de polipropileno com capa de concreto com 25 MPa, lançamento e adensamento, espessura da laje 52,5 cm, dimensões da Forma de polipropileno 42,5 x 82,5 x 90 cm, capeamento 10 cm;MOD;Pedreiro;H;;1,00;0,45;1,00;1,00;3,07;;0,453750;;;6,77;;3,07;;;;;
;01.026.000001;05.006.000024.SER;Laje nervurada com Forma de polipropileno com capa de concreto com 25 MPa, lançamento e adensamento, espessura da laje 52,5 cm, dimensões da Forma de polipropileno 42,5 x 82,5 x 90 cm, capeamento 10 cm;MOD;Servente;H;;1,00;1,59;1,00;1,00;10,75;;1,587500;;;6,77;;10,75;;;;;
;01.014.000004;05.006.000024.SER;Laje nervurada com Forma de polipropileno com capa de concreto com 25 MPa, lançamento e adensamento, espessura da laje 52,5 cm, dimensões da Forma de polipropileno 42,5 x 82,5 x 90 cm, capeamento 10 cm;EQA;Vibrador de imersão elétrico (potência: 1 HP);UN;;1,00;0,00;1,00;1,00;0,00;;;0,001604;;1,00;;;0,00;;;;
;02.002.000002;05.006.000024.SER;Laje nervurada com Forma de polipropileno com capa de concreto com 25 MPa, lançamento e adensamento, espessura da laje 52,5 cm, dimensões da Forma de polipropileno 42,5 x 82,5 x 90 cm, capeamento 10 cm;EQL;Fôrma de Polipropileno para laje nervurada (altura: 150 mm / comprimento: 0,570 m / largura: 0,600 m);LOC/UN/DIA;;1,00;1,34;1,00;1,00;1,34;;;1,340000;;1,00;;;1,34;;;;
;02.002.000015;05.006.000024.SER;Laje nervurada com Forma de polipropileno com capa de concreto com 25 MPa, lançamento e adensamento, espessura da laje 52,5 cm, dimensões da Forma de polipropileno 42,5 x 82,5 x 90 cm, capeamento 10 cm;EQL;Perfil cartola de chapa dobrada 13 de aço galvanizado 1020 (abas: 2,5 cm / altura: 2,5 cm / largura: 7,5 cm );LOC/M/DIA;;1,00;1,50;1,00;1,00;1,50;;;1,500000;;1,00;;;1,50;;;;
;05.006.000025.SER;05.006.000025.SER;Laje nervurada com Forma de polipropileno com capa de concreto com 25 MPa, lançamento e adensamento, espessura da laje 23 cm, dimensões da Forma de polipropileno 18 x 57 x 60 cm, capeamento 5 cm;;Laje nervurada com Forma de polipropileno com capa de concreto com 25 MPa, lançamento e adensamento, espessura da laje 23 cm, dimensões da Forma de polipropileno 18 x 57 x 60 cm, capeamento 5 cm;m²;1,00;1,00;;1,00;1,00;;Produção horária da equipe:;;1,00;;;0,83;15,04;4,28;- ;20,15;17,97;38,12
;12.004.000002;05.006.000025.SER;Laje nervurada com Forma de polipropileno com capa de concreto com 25 MPa, lançamento e adensamento, espessura da laje 23 cm, dimensões da Forma de polipropileno 18 x 57 x 60 cm, capeamento 5 cm;MAT;Desmoldante de fôrmas para concreto;L;;1,00;0,12;1,00;1,00;0,36;0,120000;;;;3,00;0,36;;;;;;
;06.004.000009;05.006.000025.SER;Laje nervurada com Forma de polipropileno com capa de concreto com 25 MPa, lançamento e adensamento, espessura da laje 23 cm, dimensões da Forma de polipropileno 18 x 57 x 60 cm, capeamento 5 cm;MAT;Concreto dosado em central convencional brita 1 e 2 (resistência: 25 MPa);M³;;1,00;0,11;1,00;1,00;0,32;0,106000;;;;3,00;0,32;;;;;;
;28.002.000001;05.006.000025.SER;Laje nervurada com Forma de polipropileno com capa de concreto com 25 MPa, lançamento e adensamento, espessura da laje 23 cm, dimensões da Forma de polipropileno 18 x 57 x 60 cm, capeamento 5 cm;MAT;Energia elétrica;KW;;1,00;0,05;1,00;1,00;0,16;0,051714;;;;3,00;0,16;;;;;;
;01.001.000001;05.006.000025.SER;Laje nervurada com Forma de polipropileno com capa de concreto com 25 MPa, lançamento e adensamento, espessura da laje 23 cm, dimensões da Forma de polipropileno 18 x 57 x 60 cm, capeamento 5 cm;MOD;Ajudante;H;;1,00;0,07;1,00;1,00;0,47;;0,068952;;;6,77;;0,47;;;;;
;01.011.000001;05.006.000025.SER;Laje nervurada com Forma de polipropileno com capa de concreto com 25 MPa, lançamento e adensamento, espessura da laje 23 cm, dimensões da Forma de polipropileno 18 x 57 x 60 cm, capeamento 5 cm;MOD;Armador;H;;1,00;0,35;1,00;1,00;2,37;;0,350000;;;6,77;;2,37;;;;;
;01.007.000001;05.006.000025.SER;Laje nervurada com Forma de polipropileno com capa de concreto com 25 MPa, lançamento e adensamento, espessura da laje 23 cm, dimensões da Forma de polipropileno 18 x 57 x 60 cm, capeamento 5 cm;MOD;Carpinteiro;H;;1,00;0,80;1,00;1,00;5,42;;0,800000;;;6,77;;5,42;;;;;
;01.021.000001;05.006.000025.SER;Laje nervurada com Forma de polipropileno com capa de concreto com 25 MPa, lançamento e adensamento, espessura da laje 23 cm, dimensões da Forma de polipropileno 18 x 57 x 60 cm, capeamento 5 cm;MOD;Pedreiro;H;;1,00;0,17;1,00;1,00;1,18;;0,174900;;;6,77;;1,18;;;;;
;01.026.000001;05.006.000025.SER;Laje nervurada com Forma de polipropileno com capa de concreto com 25 MPa, lançamento e adensamento, espessura da laje 23 cm, dimensões da Forma de polipropileno 18 x 57 x 60 cm, capeamento 5 cm;MOD;Servente;H;;1,00;0,83;1,00;1,00;5,60;;0,827000;;;6,77;;5,60;;;;;
;01.014.000004;05.006.000025.SER;Laje nervurada com Forma de polipropileno com capa de concreto com 25 MPa, lançamento e adensamento, espessura da laje 23 cm, dimensões da Forma de polipropileno 18 x 57 x 60 cm, capeamento 5 cm;EQA;Vibrador de imersão elétrico (potência: 1 HP);UN;;1,00;0,00;1,00;1,00;0,00;;;0,000618;;1,00;;;0,00;;;;
;02.002.000002;05.006.000025.SER;Laje nervurada com Forma de polipropileno com capa de concreto com 25 MPa, lançamento e adensamento, espessura da laje 23 cm, dimensões da Forma de polipropileno 18 x 57 x 60 cm, capeamento 5 cm;EQL;Fôrma de Polipropileno para laje nervurada (altura: 150 mm / comprimento: 0,570 m / largura: 0,600 m);LOC/UN/DIA;;1,00;2,78;1,00;1,00;2,78;;;2,780000;;1,00;;;2,78;;;;
;02.002.000014;05.006.000025.SER;Laje nervurada com Forma de polipropileno com capa de concreto com 25 MPa, lançamento e adensamento, espessura da laje 23 cm, dimensões da Forma de polipropileno 18 x 57 x 60 cm, capeamento 5 cm;EQL;Perfil cartola de chapa dobrada 13 de aço galvanizado 1020 (abas: 2,5 cm / altura: 2,5 cm / largura: 3,0 cm );LOC/M/DIA;;1,00;1,50;1,00;1,00;1,50;;;1,500000;;1,00;;;1,50;;;;
;05.006.000026.SER;05.006.000026.SER;Laje nervurada com Forma de polipropileno com capa de concreto com 25 MPa, lançamento e adensamento, espessura da laje 30 cm, dimensões da Forma de polipropileno 22,5 x 112,5 x 52,5 cm, capeamento 7,5 cm;;Laje nervurada com Forma de polipropileno com capa de concreto com 25 MPa, lançamento e adensamento, espessura da laje 30 cm, dimensões da Forma de polipropileno 22,5 x 112,5 x 52,5 cm, capeamento 7,5 cm;m²;1,00;1,00;;1,00;1,00;;Produção horária da equipe:;;1,00;;;1,40;16,83;3,29;- ;21,52;19,19;40,71
;12.004.000002;05.006.000026.SER;Laje nervurada com Forma de polipropileno com capa de concreto com 25 MPa, lançamento e adensamento, espessura da laje 30 cm, dimensões da Forma de polipropileno 22,5 x 112,5 x 52,5 cm, capeamento 7,5 cm;MAT;Desmoldante de fôrmas para concreto;L;;1,00;0,25;1,00;1,00;0,75;0,250000;;;;3,00;0,75;;;;;;
;06.004.000009;05.006.000026.SER;Laje nervurada com Forma de polipropileno com capa de concreto com 25 MPa, lançamento e adensamento, espessura da laje 30 cm, dimensões da Forma de polipropileno 22,5 x 112,5 x 52,5 cm, capeamento 7,5 cm;MAT;Concreto dosado em central convencional brita 1 e 2 (resistência: 25 MPa);M³;;1,00;0,15;1,00;1,00;0,44;0,145000;;;;3,00;0,44;;;;;;
;28.002.000001;05.006.000026.SER;Laje nervurada com Forma de polipropileno com capa de concreto com 25 MPa, lançamento e adensamento, espessura da laje 30 cm, dimensões da Forma de polipropileno 22,5 x 112,5 x 52,5 cm, capeamento 7,5 cm;MAT;Energia elétrica;KW;;1,00;0,07;1,00;1,00;0,21;0,070741;;;;3,00;0,21;;;;;;
;01.001.000001;05.006.000026.SER;Laje nervurada com Forma de polipropileno com capa de concreto com 25 MPa, lançamento e adensamento, espessura da laje 30 cm, dimensões da Forma de polipropileno 22,5 x 112,5 x 52,5 cm, capeamento 7,5 cm;MOD;Ajudante;H;;1,00;0,09;1,00;1,00;0,64;;0,094321;;;6,77;;0,64;;;;;
;01.011.000001;05.006.000026.SER;Laje nervurada com Forma de polipropileno com capa de concreto com 25 MPa, lançamento e adensamento, espessura da laje 30 cm, dimensões da Forma de polipropileno 22,5 x 112,5 x 52,5 cm, capeamento 7,5 cm;MOD;Armador;H;;1,00;0,35;1,00;1,00;2,37;;0,350000;;;6,77;;2,37;;;;;
;01.007.000001;05.006.000026.SER;Laje nervurada com Forma de polipropileno com capa de concreto com 25 MPa, lançamento e adensamento, espessura da laje 30 cm, dimensões da Forma de polipropileno 22,5 x 112,5 x 52,5 cm, capeamento 7,5 cm;MOD;Carpinteiro;H;;1,00;0,80;1,00;1,00;5,42;;0,800000;;;6,77;;5,42;;;;;
;01.021.000001;05.006.000026.SER;Laje nervurada com Forma de polipropileno com capa de concreto com 25 MPa, lançamento e adensamento, espessura da laje 30 cm, dimensões da Forma de polipropileno 22,5 x 112,5 x 52,5 cm, capeamento 7,5 cm;MOD;Pedreiro;H;;1,00;0,24;1,00;1,00;1,62;;0,239250;;;6,77;;1,62;;;;;
;01.026.000001;05.006.000026.SER;Laje nervurada com Forma de polipropileno com capa de concreto com 25 MPa, lançamento e adensamento, espessura da laje 30 cm, dimensões da Forma de polipropileno 22,5 x 112,5 x 52,5 cm, capeamento 7,5 cm;MOD;Servente;H;;1,00;1,00;1,00;1,00;6,79;;1,002500;;;6,77;;6,79;;;;;
;01.014.000004;05.006.000026.SER;Laje nervurada com Forma de polipropileno com capa de concreto com 25 MPa, lançamento e adensamento, espessura da laje 30 cm, dimensões da Forma de polipropileno 22,5 x 112,5 x 52,5 cm, capeamento 7,5 cm;EQA;Vibrador de imersão elétrico (potência: 1 HP);UN;;1,00;0,00;1,00;1,00;0,00;;;0,000846;;1,00;;;0,00;;;;
;02.002.000002;05.006.000026.SER;Laje nervurada com Forma de polipropileno com capa de concreto com 25 MPa, lançamento e adensamento, espessura da laje 30 cm, dimensões da Forma de polipropileno 22,5 x 112,5 x 52,5 cm, capeamento 7,5 cm;EQL;Fôrma de Polipropileno para laje nervurada (altura: 150 mm / comprimento: 0,570 m / largura: 0,600 m);LOC/UN/DIA;;1,00;1,69;1,00;1,00;1,69;;;1,690000;;1,00;;;1,69;;;;
;02.002.000015;05.006.000026.SER;Laje nervurada com Forma de polipropileno com capa de concreto com 25 MPa, lançamento e adensamento, espessura da laje 30 cm, dimensões da Forma de polipropileno 22,5 x 112,5 x 52,5 cm, capeamento 7,5 cm;EQL;Perfil cartola de chapa dobrada 13 de aço galvanizado 1020 (abas: 2,5 cm / altura: 2,5 cm / largura: 7,5 cm );LOC/M/DIA;;1,00;1,60;1,00;1,00;1,60;;;1,600000;;1,00;;;1,60;;;;
;05.006.000027.SER;05.006.000027.SER;Laje nervurada com Forma de polipropileno com capa de concreto com 25 MPa, lançamento e adensamento, espessura da laje 40 cm, dimensões da Forma de polipropileno 32,5 x 112,5 x 52,5 cm, capeamento 7,5 cm;;Laje nervurada com Forma de polipropileno com capa de concreto com 25 MPa, lançamento e adensamento, espessura da laje 40 cm, dimensões da Forma de polipropileno 32,5 x 112,5 x 52,5 cm, capeamento 7,5 cm;m²;1,00;1,00;;1,00;1,00;;Produção horária da equipe:;;1,00;;;1,98;19,78;3,29;- ;25,05;22,34;47,39
;12.004.000002;05.006.000027.SER;Laje nervurada com Forma de polipropileno com capa de concreto com 25 MPa, lançamento e adensamento, espessura da laje 40 cm, dimensões da Forma de polipropileno 32,5 x 112,5 x 52,5 cm, capeamento 7,5 cm;MAT;Desmoldante de fôrmas para concreto;L;;1,00;0,35;1,00;1,00;1,05;0,350000;;;;3,00;1,05;;;;;;
;06.004.000009;05.006.000027.SER;Laje nervurada com Forma de polipropileno com capa de concreto com 25 MPa, lançamento e adensamento, espessura da laje 40 cm, dimensões da Forma de polipropileno 32,5 x 112,5 x 52,5 cm, capeamento 7,5 cm;MAT;Concreto dosado em central convencional brita 1 e 2 (resistência: 25 MPa);M³;;1,00;0,21;1,00;1,00;0,63;0,209000;;;;3,00;0,63;;;;;;
;28.002.000001;05.006.000027.SER;Laje nervurada com Forma de polipropileno com capa de concreto com 25 MPa, lançamento e adensamento, espessura da laje 40 cm, dimensões da Forma de polipropileno 32,5 x 112,5 x 52,5 cm, capeamento 7,5 cm;MAT;Energia elétrica;KW;;1,00;0,10;1,00;1,00;0,31;0,101964;;;;3,00;0,31;;;;;;
;01.001.000001;05.006.000027.SER;Laje nervurada com Forma de polipropileno com capa de concreto com 25 MPa, lançamento e adensamento, espessura da laje 40 cm, dimensões da Forma de polipropileno 32,5 x 112,5 x 52,5 cm, capeamento 7,5 cm;MOD;Ajudante;H;;1,00;0,14;1,00;1,00;0,92;;0,135952;;;6,77;;0,92;;;;;
;01.011.000001;05.006.000027.SER;Laje nervurada com Forma de polipropileno com capa de concreto com 25 MPa, lançamento e adensamento, espessura da laje 40 cm, dimensões da Forma de polipropileno 32,5 x 112,5 x 52,5 cm, capeamento 7,5 cm;MOD;Armador;H;;1,00;0,35;1,00;1,00;2,37;;0,350000;;;6,77;;2,37;;;;;
;01.007.000001;05.006.000027.SER;Laje nervurada com Forma de polipropileno com capa de concreto com 25 MPa, lançamento e adensamento, espessura da laje 40 cm, dimensões da Forma de polipropileno 32,5 x 112,5 x 52,5 cm, capeamento 7,5 cm;MOD;Carpinteiro;H;;1,00;0,80;1,00;1,00;5,42;;0,800000;;;6,77;;5,42;;;;;
;01.021.000001;05.006.000027.SER;Laje nervurada com Forma de polipropileno com capa de concreto com 25 MPa, lançamento e adensamento, espessura da laje 40 cm, dimensões da Forma de polipropileno 32,5 x 112,5 x 52,5 cm, capeamento 7,5 cm;MOD;Pedreiro;H;;1,00;0,34;1,00;1,00;2,33;;0,344850;;;6,77;;2,33;;;;;
;01.026.000001;05.006.000027.SER;Laje nervurada com Forma de polipropileno com capa de concreto com 25 MPa, lançamento e adensamento, espessura da laje 40 cm, dimensões da Forma de polipropileno 32,5 x 112,5 x 52,5 cm, capeamento 7,5 cm;MOD;Servente;H;;1,00;1,29;1,00;1,00;8,74;;1,290500;;;6,77;;8,74;;;;;
;01.014.000004;05.006.000027.SER;Laje nervurada com Forma de polipropileno com capa de concreto com 25 MPa, lançamento e adensamento, espessura da laje 40 cm, dimensões da Forma de polipropileno 32,5 x 112,5 x 52,5 cm, capeamento 7,5 cm;EQA;Vibrador de imersão elétrico (potência: 1 HP);UN;;1,00;0,00;1,00;1,00;0,00;;;0,001219;;1,00;;;0,00;;;;
;02.002.000002;05.006.000027.SER;Laje nervurada com Forma de polipropileno com capa de concreto com 25 MPa, lançamento e adensamento, espessura da laje 40 cm, dimensões da Forma de polipropileno 32,5 x 112,5 x 52,5 cm, capeamento 7,5 cm;EQL;Fôrma de Polipropileno para laje nervurada (altura: 150 mm / comprimento: 0,570 m / largura: 0,600 m);LOC/UN/DIA;;1,00;1,69;1,00;1,00;1,69;;;1,690000;;1,00;;;1,69;;;;
;02.002.000015;05.006.000027.SER;Laje nervurada com Forma de polipropileno com capa de concreto com 25 MPa, lançamento e adensamento, espessura da laje 40 cm, dimensões da Forma de polipropileno 32,5 x 112,5 x 52,5 cm, capeamento 7,5 cm;EQL;Perfil cartola de chapa dobrada 13 de aço galvanizado 1020 (abas: 2,5 cm / altura: 2,5 cm / largura: 7,5 cm );LOC/M/DIA;;1,00;1,60;1,00;1,00;1,60;;;1,600000;;1,00;;;1,60;;;;
;05.006.000028.SER;05.006.000028.SER;Laje nervurada com Forma de polipropileno com capa de concreto com 25 MPa, lançamento e adensamento, espessura da laje 50 cm, dimensões da Forma de polipropileno 42,5 x 112,5 x 52,5 cm, capeamento 7,5 cm;;Laje nervurada com Forma de polipropileno com capa de concreto com 25 MPa, lançamento e adensamento, espessura da laje 50 cm, dimensões da Forma de polipropileno 42,5 x 112,5 x 52,5 cm, capeamento 7,5 cm;m²;1,00;1,00;;1,00;1,00;;Produção horária da equipe:;;1,00;;;2,37;20,70;4,98;- ;28,05;25,02;53,07
;12.004.000002;05.006.000028.SER;Laje nervurada com Forma de polipropileno com capa de concreto com 25 MPa, lançamento e adensamento, espessura da laje 50 cm, dimensões da Forma de polipropileno 42,5 x 112,5 x 52,5 cm, capeamento 7,5 cm;MAT;Desmoldante de fôrmas para concreto;L;;1,00;0,45;1,00;1,00;1,35;0,450000;;;;3,00;1,35;;;;;;
;06.004.000009;05.006.000028.SER;Laje nervurada com Forma de polipropileno com capa de concreto com 25 MPa, lançamento e adensamento, espessura da laje 50 cm, dimensões da Forma de polipropileno 42,5 x 112,5 x 52,5 cm, capeamento 7,5 cm;MAT;Concreto dosado em central convencional brita 1 e 2 (resistência: 25 MPa);M³;;1,00;0,23;1,00;1,00;0,69;0,229000;;;;3,00;0,69;;;;;;
;28.002.000001;05.006.000028.SER;Laje nervurada com Forma de polipropileno com capa de concreto com 25 MPa, lançamento e adensamento, espessura da laje 50 cm, dimensões da Forma de polipropileno 42,5 x 112,5 x 52,5 cm, capeamento 7,5 cm;MAT;Energia elétrica;KW;;1,00;0,11;1,00;1,00;0,34;0,111721;;;;3,00;0,34;;;;;;
;01.001.000001;05.006.000028.SER;Laje nervurada com Forma de polipropileno com capa de concreto com 25 MPa, lançamento e adensamento, espessura da laje 50 cm, dimensões da Forma de polipropileno 42,5 x 112,5 x 52,5 cm, capeamento 7,5 cm;MOD;Ajudante;H;;1,00;0,15;1,00;1,00;1,01;;0,148962;;;6,77;;1,01;;;;;
;01.011.000001;05.006.000028.SER;Laje nervurada com Forma de polipropileno com capa de concreto com 25 MPa, lançamento e adensamento, espessura da laje 50 cm, dimensões da Forma de polipropileno 42,5 x 112,5 x 52,5 cm, capeamento 7,5 cm;MOD;Armador;H;;1,00;0,35;1,00;1,00;2,37;;0,350000;;;6,77;;2,37;;;;;
;01.007.000001;05.006.000028.SER;Laje nervurada com Forma de polipropileno com capa de concreto com 25 MPa, lançamento e adensamento, espessura da laje 50 cm, dimensões da Forma de polipropileno 42,5 x 112,5 x 52,5 cm, capeamento 7,5 cm;MOD;Carpinteiro;H;;1,00;0,80;1,00;1,00;5,42;;0,800000;;;6,77;;5,42;;;;;
;01.021.000001;05.006.000028.SER;Laje nervurada com Forma de polipropileno com capa de concreto com 25 MPa, lançamento e adensamento, espessura da laje 50 cm, dimensões da Forma de polipropileno 42,5 x 112,5 x 52,5 cm, capeamento 7,5 cm;MOD;Pedreiro;H;;1,00;0,38;1,00;1,00;2,56;;0,377850;;;6,77;;2,56;;;;;
;01.026.000001;05.006.000028.SER;Laje nervurada com Forma de polipropileno com capa de concreto com 25 MPa, lançamento e adensamento, espessura da laje 50 cm, dimensões da Forma de polipropileno 42,5 x 112,5 x 52,5 cm, capeamento 7,5 cm;MOD;Servente;H;;1,00;1,38;1,00;1,00;9,35;;1,380500;;;6,77;;9,35;;;;;
;01.014.000004;05.006.000028.SER;Laje nervurada com Forma de polipropileno com capa de concreto com 25 MPa, lançamento e adensamento, espessura da laje 50 cm, dimensões da Forma de polipropileno 42,5 x 112,5 x 52,5 cm, capeamento 7,5 cm;EQA;Vibrador de imersão elétrico (potência: 1 HP);UN;;1,00;0,00;1,00;1,00;0,00;;;0,001336;;1,00;;;0,00;;;;
;02.002.000002;05.006.000028.SER;Laje nervurada com Forma de polipropileno com capa de concreto com 25 MPa, lançamento e adensamento, espessura da laje 50 cm, dimensões da Forma de polipropileno 42,5 x 112,5 x 52,5 cm, capeamento 7,5 cm;EQL;Fôrma de Polipropileno para laje nervurada (altura: 150 mm / comprimento: 0,570 m / largura: 0,600 m);LOC/UN/DIA;;1,00;1,69;1,00;1,00;1,69;;;1,690000;;1,00;;;1,69;;;;
;02.002.000011;05.006.000028.SER;Laje nervurada com Forma de polipropileno com capa de concreto com 25 MPa, lançamento e adensamento, espessura da laje 50 cm, dimensões da Forma de polipropileno 42,5 x 112,5 x 52,5 cm, capeamento 7,5 cm;EQL;Fôrma de Polipropileno para laje nervurada (altura: 425 mm / comprimento: 1,125 m / largura: 0,525 m) -;LOC/UN/DIA;;1,00;1,69;1,00;1,00;1,69;;;1,690000;;1,00;;;1,69;;;;
;02.002.000015;05.006.000028.SER;Laje nervurada com Forma de polipropileno com capa de concreto com 25 MPa, lançamento e adensamento, espessura da laje 50 cm, dimensões da Forma de polipropileno 42,5 x 112,5 x 52,5 cm, capeamento 7,5 cm;EQL;Perfil cartola de chapa dobrada 13 de aço galvanizado 1020 (abas: 2,5 cm / altura: 2,5 cm / largura: 7,5 cm );LOC/M/DIA;;1,00;1,60;1,00;1,00;1,60;;;1,600000;;1,00;;;1,60;;;;
;05.006.000029.SER;05.006.000029.SER;Laje nervurada com Forma de polipropileno com capa de concreto com 25 MPa, lançamento e adensamento, espessura da laje 27,5 cm, dimensões da Forma de polipropileno 20 x 72,5 x 80 cm, capeamento 7,5 cm;;Laje nervurada com Forma de polipropileno com capa de concreto com 25 MPa, lançamento e adensamento, espessura da laje 27,5 cm, dimensões da Forma de polipropileno 20 x 72,5 x 80 cm, capeamento 7,5 cm;m²;1,00;1,00;;1,00;1,00;;Produção horária da equipe:;;1,00;;;1,31;16,55;3,32;- ;21,19;18,89;40,08
;12.004.000002;05.006.000029.SER;Laje nervurada com Forma de polipropileno com capa de concreto com 25 MPa, lançamento e adensamento, espessura da laje 27,5 cm, dimensões da Forma de polipropileno 20 x 72,5 x 80 cm, capeamento 7,5 cm;MAT;Desmoldante de fôrmas para concreto;L;;1,00;0,23;1,00;1,00;0,69;0,230000;;;;3,00;0,69;;;;;;
;06.004.000009;05.006.000029.SER;Laje nervurada com Forma de polipropileno com capa de concreto com 25 MPa, lançamento e adensamento, espessura da laje 27,5 cm, dimensões da Forma de polipropileno 20 x 72,5 x 80 cm, capeamento 7,5 cm;MAT;Concreto dosado em central convencional brita 1 e 2 (resistência: 25 MPa);M³;;1,00;0,14;1,00;1,00;0,42;0,139000;;;;3,00;0,42;;;;;;
;28.002.000001;05.006.000029.SER;Laje nervurada com Forma de polipropileno com capa de concreto com 25 MPa, lançamento e adensamento, espessura da laje 27,5 cm, dimensões da Forma de polipropileno 20 x 72,5 x 80 cm, capeamento 7,5 cm;MAT;Energia elétrica;KW;;1,00;0,07;1,00;1,00;0,20;0,067813;;;;3,00;0,20;;;;;;
;01.001.000001;05.006.000029.SER;Laje nervurada com Forma de polipropileno com capa de concreto com 25 MPa, lançamento e adensamento, espessura da laje 27,5 cm, dimensões da Forma de polipropileno 20 x 72,5 x 80 cm, capeamento 7,5 cm;MOD;Ajudante;H;;1,00;0,09;1,00;1,00;0,61;;0,090418;;;6,77;;0,61;;;;;
;01.011.000001;05.006.000029.SER;Laje nervurada com Forma de polipropileno com capa de concreto com 25 MPa, lançamento e adensamento, espessura da laje 27,5 cm, dimensões da Forma de polipropileno 20 x 72,5 x 80 cm, capeamento 7,5 cm;MOD;Armador;H;;1,00;0,35;1,00;1,00;2,37;;0,350000;;;6,77;;2,37;;;;;
;01.007.000001;05.006.000029.SER;Laje nervurada com Forma de polipropileno com capa de concreto com 25 MPa, lançamento e adensamento, espessura da laje 27,5 cm, dimensões da Forma de polipropileno 20 x 72,5 x 80 cm, capeamento 7,5 cm;MOD;Carpinteiro;H;;1,00;0,80;1,00;1,00;5,42;;0,800000;;;6,77;;5,42;;;;;
;01.021.000001;05.006.000029.SER;Laje nervurada com Forma de polipropileno com capa de concreto com 25 MPa, lançamento e adensamento, espessura da laje 27,5 cm, dimensões da Forma de polipropileno 20 x 72,5 x 80 cm, capeamento 7,5 cm;MOD;Pedreiro;H;;1,00;0,23;1,00;1,00;1,55;;0,229350;;;6,77;;1,55;;;;;
;01.026.000001;05.006.000029.SER;Laje nervurada com Forma de polipropileno com capa de concreto com 25 MPa, lançamento e adensamento, espessura da laje 27,5 cm, dimensões da Forma de polipropileno 20 x 72,5 x 80 cm, capeamento 7,5 cm;MOD;Servente;H;;1,00;0,98;1,00;1,00;6,60;;0,975500;;;6,77;;6,60;;;;;
;01.014.000004;05.006.000029.SER;Laje nervurada com Forma de polipropileno com capa de concreto com 25 MPa, lançamento e adensamento, espessura da laje 27,5 cm, dimensões da Forma de polipropileno 20 x 72,5 x 80 cm, capeamento 7,5 cm;EQA;Vibrador de imersão elétrico (potência: 1 HP);UN;;1,00;0,00;1,00;1,00;0,00;;;0,000811;;1,00;;;0,00;;;;
;02.002.000002;05.006.000029.SER;Laje nervurada com Forma de polipropileno com capa de concreto com 25 MPa, lançamento e adensamento, espessura da laje 27,5 cm, dimensões da Forma de polipropileno 20 x 72,5 x 80 cm, capeamento 7,5 cm;EQL;Fôrma de Polipropileno para laje nervurada (altura: 150 mm / comprimento: 0,570 m / largura: 0,600 m);LOC/UN/DIA;;1,00;1,72;1,00;1,00;1,72;;;1,720000;;1,00;;;1,72;;;;
;02.002.000015;05.006.000029.SER;Laje nervurada com Forma de polipropileno com capa de concreto com 25 MPa, lançamento e adensamento, espessura da laje 27,5 cm, dimensões da Forma de polipropileno 20 x 72,5 x 80 cm, capeamento 7,5 cm;EQL;Perfil cartola de chapa dobrada 13 de aço galvanizado 1020 (abas: 2,5 cm / altura: 2,5 cm / largura: 7,5 cm );LOC/M/DIA;;1,00;1,60;1,00;1,00;1,60;;;1,600000;;1,00;;;1,60;;;;
;05.006.000030.SER;05.006.000030.SER;Laje nervurada com Forma de polipropileno com capa de concreto com 25 MPa, lançamento e adensamento, espessura da laje 32,5 cm, dimensões da Forma de polipropileno 25 x 72,5 x 80 cm, capeamento 7,5 cm;;Laje nervurada com Forma de polipropileno com capa de concreto com 25 MPa, lançamento e adensamento, espessura da laje 32,5 cm, dimensões da Forma de polipropileno 25 x 72,5 x 80 cm, capeamento 7,5 cm;m²;1,00;1,00;;1,00;1,00;;Produção horária da equipe:;;1,00;;;1,59;17,57;3,32;- ;22,48;20,04;42,52
;12.004.000002;05.006.000030.SER;Laje nervurada com Forma de polipropileno com capa de concreto com 25 MPa, lançamento e adensamento, espessura da laje 32,5 cm, dimensões da Forma de polipropileno 25 x 72,5 x 80 cm, capeamento 7,5 cm;MAT;Desmoldante de fôrmas para concreto;L;;1,00;0,29;1,00;1,00;0,87;0,290000;;;;3,00;0,87;;;;;;
;06.004.000009;05.006.000030.SER;Laje nervurada com Forma de polipropileno com capa de concreto com 25 MPa, lançamento e adensamento, espessura da laje 32,5 cm, dimensões da Forma de polipropileno 25 x 72,5 x 80 cm, capeamento 7,5 cm;MAT;Concreto dosado em central convencional brita 1 e 2 (resistência: 25 MPa);M³;;1,00;0,16;1,00;1,00;0,48;0,161000;;;;3,00;0,48;;;;;;
;28.002.000001;05.006.000030.SER;Laje nervurada com Forma de polipropileno com capa de concreto com 25 MPa, lançamento e adensamento, espessura da laje 32,5 cm, dimensões da Forma de polipropileno 25 x 72,5 x 80 cm, capeamento 7,5 cm;MAT;Energia elétrica;KW;;1,00;0,08;1,00;1,00;0,24;0,078546;;;;3,00;0,24;;;;;;
;01.001.000001;05.006.000030.SER;Laje nervurada com Forma de polipropileno com capa de concreto com 25 MPa, lançamento e adensamento, espessura da laje 32,5 cm, dimensões da Forma de polipropileno 25 x 72,5 x 80 cm, capeamento 7,5 cm;MOD;Ajudante;H;;1,00;0,10;1,00;1,00;0,71;;0,104728;;;6,77;;0,71;;;;;
;01.011.000001;05.006.000030.SER;Laje nervurada com Forma de polipropileno com capa de concreto com 25 MPa, lançamento e adensamento, espessura da laje 32,5 cm, dimensões da Forma de polipropileno 25 x 72,5 x 80 cm, capeamento 7,5 cm;MOD;Armador;H;;1,00;0,35;1,00;1,00;2,37;;0,350000;;;6,77;;2,37;;;;;
;01.007.000001;05.006.000030.SER;Laje nervurada com Forma de polipropileno com capa de concreto com 25 MPa, lançamento e adensamento, espessura da laje 32,5 cm, dimensões da Forma de polipropileno 25 x 72,5 x 80 cm, capeamento 7,5 cm;MOD;Carpinteiro;H;;1,00;0,80;1,00;1,00;5,42;;0,800000;;;6,77;;5,42;;;;;
;01.021.000001;05.006.000030.SER;Laje nervurada com Forma de polipropileno com capa de concreto com 25 MPa, lançamento e adensamento, espessura da laje 32,5 cm, dimensões da Forma de polipropileno 25 x 72,5 x 80 cm, capeamento 7,5 cm;MOD;Pedreiro;H;;1,00;0,27;1,00;1,00;1,80;;0,265650;;;6,77;;1,80;;;;;
;01.026.000001;05.006.000030.SER;Laje nervurada com Forma de polipropileno com capa de concreto com 25 MPa, lançamento e adensamento, espessura da laje 32,5 cm, dimensões da Forma de polipropileno 25 x 72,5 x 80 cm, capeamento 7,5 cm;MOD;Servente;H;;1,00;1,07;1,00;1,00;7,27;;1,074500;;;6,77;;7,27;;;;;
;01.014.000004;05.006.000030.SER;Laje nervurada com Forma de polipropileno com capa de concreto com 25 MPa, lançamento e adensamento, espessura da laje 32,5 cm, dimensões da Forma de polipropileno 25 x 72,5 x 80 cm, capeamento 7,5 cm;EQA;Vibrador de imersão elétrico (potência: 1 HP);UN;;1,00;0,00;1,00;1,00;0,00;;;0,000939;;1,00;;;0,00;;;;
;02.002.000002;05.006.000030.SER;Laje nervurada com Forma de polipropileno com capa de concreto com 25 MPa, lançamento e adensamento, espessura da laje 32,5 cm, dimensões da Forma de polipropileno 25 x 72,5 x 80 cm, capeamento 7,5 cm;EQL;Fôrma de Polipropileno para laje nervurada (altura: 150 mm / comprimento: 0,570 m / largura: 0,600 m);LOC/UN/DIA;;1,00;1,72;1,00;1,00;1,72;;;1,720000;;1,00;;;1,72;;;;
;02.002.000015;05.006.000030.SER;Laje nervurada com Forma de polipropileno com capa de concreto com 25 MPa, lançamento e adensamento, espessura da laje 32,5 cm, dimensões da Forma de polipropileno 25 x 72,5 x 80 cm, capeamento 7,5 cm;EQL;Perfil cartola de chapa dobrada 13 de aço galvanizado 1020 (abas: 2,5 cm / altura: 2,5 cm / largura: 7,5 cm );LOC/M/DIA;;1,00;1,60;1,00;1,00;1,60;;;1,600000;;1,00;;;1,60;;;;
;05.006.000031.SER;05.006.000031.SER;Laje nervurada com Forma de polipropileno com capa de concreto com 25 MPa, lançamento e adensamento, espessura da laje 37,5 cm, dimensões da Forma de polipropileno 30 x 72,5 x 80 cm, capeamento 7,5 cm;;Laje nervurada com Forma de polipropileno com capa de concreto com 25 MPa, lançamento e adensamento, espessura da laje 37,5 cm, dimensões da Forma de polipropileno 30 x 72,5 x 80 cm, capeamento 7,5 cm;m²;1,00;1,00;;1,00;1,00;;Produção horária da equipe:;;1,00;;;1,87;18,63;3,32;- ;23,82;21,24;45,06
;12.004.000002;05.006.000031.SER;Laje nervurada com Forma de polipropileno com capa de concreto com 25 MPa, lançamento e adensamento, espessura da laje 37,5 cm, dimensões da Forma de polipropileno 30 x 72,5 x 80 cm, capeamento 7,5 cm;MAT;Desmoldante de fôrmas para concreto;L;;1,00;0,35;1,00;1,00;1,05;0,350000;;;;3,00;1,05;;;;;;
;06.004.000009;05.006.000031.SER;Laje nervurada com Forma de polipropileno com capa de concreto com 25 MPa, lançamento e adensamento, espessura da laje 37,5 cm, dimensões da Forma de polipropileno 30 x 72,5 x 80 cm, capeamento 7,5 cm;MAT;Concreto dosado em central convencional brita 1 e 2 (resistência: 25 MPa);M³;;1,00;0,18;1,00;1,00;0,55;0,184000;;;;3,00;0,55;;;;;;
;28.002.000001;05.006.000031.SER;Laje nervurada com Forma de polipropileno com capa de concreto com 25 MPa, lançamento e adensamento, espessura da laje 37,5 cm, dimensões da Forma de polipropileno 30 x 72,5 x 80 cm, capeamento 7,5 cm;MAT;Energia elétrica;KW;;1,00;0,09;1,00;1,00;0,27;0,089767;;;;3,00;0,27;;;;;;
;01.001.000001;05.006.000031.SER;Laje nervurada com Forma de polipropileno com capa de concreto com 25 MPa, lançamento e adensamento, espessura da laje 37,5 cm, dimensões da Forma de polipropileno 30 x 72,5 x 80 cm, capeamento 7,5 cm;MOD;Ajudante;H;;1,00;0,12;1,00;1,00;0,81;;0,119690;;;6,77;;0,81;;;;;
;01.011.000001;05.006.000031.SER;Laje nervurada com Forma de polipropileno com capa de concreto com 25 MPa, lançamento e adensamento, espessura da laje 37,5 cm, dimensões da Forma de polipropileno 30 x 72,5 x 80 cm, capeamento 7,5 cm;MOD;Armador;H;;1,00;0,35;1,00;1,00;2,37;;0,350000;;;6,77;;2,37;;;;;
;01.007.000001;05.006.000031.SER;Laje nervurada com Forma de polipropileno com capa de concreto com 25 MPa, lançamento e adensamento, espessura da laje 37,5 cm, dimensões da Forma de polipropileno 30 x 72,5 x 80 cm, capeamento 7,5 cm;MOD;Carpinteiro;H;;1,00;0,80;1,00;1,00;5,42;;0,800000;;;6,77;;5,42;;;;;
;01.021.000001;05.006.000031.SER;Laje nervurada com Forma de polipropileno com capa de concreto com 25 MPa, lançamento e adensamento, espessura da laje 37,5 cm, dimensões da Forma de polipropileno 30 x 72,5 x 80 cm, capeamento 7,5 cm;MOD;Pedreiro;H;;1,00;0,30;1,00;1,00;2,06;;0,303600;;;6,77;;2,06;;;;;
;01.026.000001;05.006.000031.SER;Laje nervurada com Forma de polipropileno com capa de concreto com 25 MPa, lançamento e adensamento, espessura da laje 37,5 cm, dimensões da Forma de polipropileno 30 x 72,5 x 80 cm, capeamento 7,5 cm;MOD;Servente;H;;1,00;1,18;1,00;1,00;7,98;;1,178000;;;6,77;;7,98;;;;;
;01.014.000004;05.006.000031.SER;Laje nervurada com Forma de polipropileno com capa de concreto com 25 MPa, lançamento e adensamento, espessura da laje 37,5 cm, dimensões da Forma de polipropileno 30 x 72,5 x 80 cm, capeamento 7,5 cm;EQA;Vibrador de imersão elétrico (potência: 1 HP);UN;;1,00;0,00;1,00;1,00;0,00;;;0,001073;;1,00;;;0,00;;;;
;02.002.000002;05.006.000031.SER;Laje nervurada com Forma de polipropileno com capa de concreto com 25 MPa, lançamento e adensamento, espessura da laje 37,5 cm, dimensões da Forma de polipropileno 30 x 72,5 x 80 cm, capeamento 7,5 cm;EQL;Fôrma de Polipropileno para laje nervurada (altura: 150 mm / comprimento: 0,570 m / largura: 0,600 m);LOC/UN/DIA;;1,00;1,72;1,00;1,00;1,72;;;1,720000;;1,00;;;1,72;;;;
;02.002.000015;05.006.000031.SER;Laje nervurada com Forma de polipropileno com capa de concreto com 25 MPa, lançamento e adensamento, espessura da laje 37,5 cm, dimensões da Forma de polipropileno 30 x 72,5 x 80 cm, capeamento 7,5 cm;EQL;Perfil cartola de chapa dobrada 13 de aço galvanizado 1020 (abas: 2,5 cm / altura: 2,5 cm / largura: 7,5 cm );LOC/M/DIA;;1,00;1,60;1,00;1,00;1,60;;;1,600000;;1,00;;;1,60;;;;
;05.006.000032.SER;05.006.000032.SER;Laje nervurada com Forma de polipropileno com capa de concreto com 25 MPa, lançamento e adensamento, espessura da laje 42,5 cm, dimensões da Forma de polipropileno 35 x 72,5 x 80 cm, capeamento 7,5 cm;;Laje nervurada com Forma de polipropileno com capa de concreto com 25 MPa, lançamento e adensamento, espessura da laje 42,5 cm, dimensões da Forma de polipropileno 35 x 72,5 x 80 cm, capeamento 7,5 cm;m²;1,00;1,00;;1,00;1,00;;Produção horária da equipe:;;1,00;;;2,17;19,87;3,32;- ;25,36;22,62;47,98
;12.004.000002;05.006.000032.SER;Laje nervurada com Forma de polipropileno com capa de concreto com 25 MPa, lançamento e adensamento, espessura da laje 42,5 cm, dimensões da Forma de polipropileno 35 x 72,5 x 80 cm, capeamento 7,5 cm;MAT;Desmoldante de fôrmas para concreto;L;;1,00;0,41;1,00;1,00;1,23;0,410000;;;;3,00;1,23;;;;;;
;06.004.000009;05.006.000032.SER;Laje nervurada com Forma de polipropileno com capa de concreto com 25 MPa, lançamento e adensamento, espessura da laje 42,5 cm, dimensões da Forma de polipropileno 35 x 72,5 x 80 cm, capeamento 7,5 cm;MAT;Concreto dosado em central convencional brita 1 e 2 (resistência: 25 MPa);M³;;1,00;0,21;1,00;1,00;0,63;0,211000;;;;3,00;0,63;;;;;;
;28.002.000001;05.006.000032.SER;Laje nervurada com Forma de polipropileno com capa de concreto com 25 MPa, lançamento e adensamento, espessura da laje 42,5 cm, dimensões da Forma de polipropileno 35 x 72,5 x 80 cm, capeamento 7,5 cm;MAT;Energia elétrica;KW;;1,00;0,10;1,00;1,00;0,31;0,102940;;;;3,00;0,31;;;;;;
;01.001.000001;05.006.000032.SER;Laje nervurada com Forma de polipropileno com capa de concreto com 25 MPa, lançamento e adensamento, espessura da laje 42,5 cm, dimensões da Forma de polipropileno 35 x 72,5 x 80 cm, capeamento 7,5 cm;MOD;Ajudante;H;;1,00;0,14;1,00;1,00;0,93;;0,137253;;;6,77;;0,93;;;;;
;01.011.000001;05.006.000032.SER;Laje nervurada com Forma de polipropileno com capa de concreto com 25 MPa, lançamento e adensamento, espessura da laje 42,5 cm, dimensões da Forma de polipropileno 35 x 72,5 x 80 cm, capeamento 7,5 cm;MOD;Armador;H;;1,00;0,35;1,00;1,00;2,37;;0,350000;;;6,77;;2,37;;;;;
;01.007.000001;05.006.000032.SER;Laje nervurada com Forma de polipropileno com capa de concreto com 25 MPa, lançamento e adensamento, espessura da laje 42,5 cm, dimensões da Forma de polipropileno 35 x 72,5 x 80 cm, capeamento 7,5 cm;MOD;Carpinteiro;H;;1,00;0,80;1,00;1,00;5,42;;0,800000;;;6,77;;5,42;;;;;
;01.021.000001;05.006.000032.SER;Laje nervurada com Forma de polipropileno com capa de concreto com 25 MPa, lançamento e adensamento, espessura da laje 42,5 cm, dimensões da Forma de polipropileno 35 x 72,5 x 80 cm, capeamento 7,5 cm;MOD;Pedreiro;H;;1,00;0,35;1,00;1,00;2,36;;0,348150;;;6,77;;2,36;;;;;
;01.026.000001;05.006.000032.SER;Laje nervurada com Forma de polipropileno com capa de concreto com 25 MPa, lançamento e adensamento, espessura da laje 42,5 cm, dimensões da Forma de polipropileno 35 x 72,5 x 80 cm, capeamento 7,5 cm;MOD;Servente;H;;1,00;1,30;1,00;1,00;8,80;;1,299500;;;6,77;;8,80;;;;;
;01.014.000004;05.006.000032.SER;Laje nervurada com Forma de polipropileno com capa de concreto com 25 MPa, lançamento e adensamento, espessura da laje 42,5 cm, dimensões da Forma de polipropileno 35 x 72,5 x 80 cm, capeamento 7,5 cm;EQA;Vibrador de imersão elétrico (potência: 1 HP);UN;;1,00;0,00;1,00;1,00;0,00;;;0,001231;;1,00;;;0,00;;;;
;02.002.000002;05.006.000032.SER;Laje nervurada com Forma de polipropileno com capa de concreto com 25 MPa, lançamento e adensamento, espessura da laje 42,5 cm, dimensões da Forma de polipropileno 35 x 72,5 x 80 cm, capeamento 7,5 cm;EQL;Fôrma de Polipropileno para laje nervurada (altura: 150 mm / comprimento: 0,570 m / largura: 0,600 m);LOC/UN/DIA;;1,00;1,72;1,00;1,00;1,72;;;1,720000;;1,00;;;1,72;;;;
;02.002.000015;05.006.000032.SER;Laje nervurada com Forma de polipropileno com capa de concreto com 25 MPa, lançamento e adensamento, espessura da laje 42,5 cm, dimensões da Forma de polipropileno 35 x 72,5 x 80 cm, capeamento 7,5 cm;EQL;Perfil cartola de chapa dobrada 13 de aço galvanizado 1020 (abas: 2,5 cm / altura: 2,5 cm / largura: 7,5 cm );LOC/M/DIA;;1,00;1,60;1,00;1,00;1,60;;;1,600000;;1,00;;;1,60;;;;
;05.006.000033.SER;05.006.000033.SER;Painel protendido alveolar para piso ou cobertura, espessura do painel 10 cm, comprimento médio 4,2 m;;Painel protendido alveolar para piso ou cobertura, espessura do painel 10 cm, comprimento médio 4,2 m;m²;1,00;1,00;;1,00;1,00;;Produção horária da equipe:;;1,00;;;10,45;1,22;0,00;- ;11,68;10,41;22,09
;06.001.000039;05.006.000033.SER;Painel protendido alveolar para piso ou cobertura, espessura do painel 10 cm, comprimento médio 4,2 m;MAT;Painel de concreto protendido alveolar (espessura: 100 mm);M²;;1,00;1,01;1,00;1,00;3,03;1,010000;;;;3,00;3,03;;;;;;
;29.002.000020;05.006.000033.SER;Painel protendido alveolar para piso ou cobertura, espessura do painel 10 cm, comprimento médio 4,2 m;MAT;Pneu 10x20x16 com câmara;UN;;1,00;0,00;1,00;1,00;0,00;0,000160;;;;3,00;0,00;;;;;;
;28.002.000001;05.006.000033.SER;Painel protendido alveolar para piso ou cobertura, espessura do painel 10 cm, comprimento médio 4,2 m;MAT;Energia elétrica;KW;;1,00;0,00;1,00;1,00;0,00;0,000676;;;;3,00;0,00;;;;;;
;12.029.000004;05.006.000033.SER;Painel protendido alveolar para piso ou cobertura, espessura do painel 10 cm, comprimento médio 4,2 m;MAT;Graxa;KG;;1,00;0,00;1,00;1,00;0,00;0,000401;;;;3,00;0,00;;;;;;
;12.031.000002;05.006.000033.SER;Painel protendido alveolar para piso ou cobertura, espessura do painel 10 cm, comprimento médio 4,2 m;MAT;Óleo diesel;L;;1,00;1,46;1,00;1,00;4,39;1,462008;;;;3,00;4,39;;;;;;
;03.001.000008;05.006.000033.SER;Painel protendido alveolar para piso ou cobertura, espessura do painel 10 cm, comprimento médio 4,2 m;MAT;Areia lavada tipo média;M³;;1,00;0,00;1,00;1,00;0,01;0,001700;;;;3,00;0,01;;;;;;
;03.002.000008;05.006.000033.SER;Painel protendido alveolar para piso ou cobertura, espessura do painel 10 cm, comprimento médio 4,2 m;MAT;Pedrisco;M³;;1,00;0,00;1,00;1,00;0,01;0,001700;;;;3,00;0,01;;;;;;
;04.002.000002;05.006.000033.SER;Painel protendido alveolar para piso ou cobertura, espessura do painel 10 cm, comprimento médio 4,2 m;MAT;Cimento Portland CP II-E-32 (resistência: 32,00 MPa);KG;;1,00;1,00;1,00;1,00;3,00;1,000000;;;;3,00;3,00;;;;;;
;01.001.000001;05.006.000033.SER;Painel protendido alveolar para piso ou cobertura, espessura do painel 10 cm, comprimento médio 4,2 m;MOD;Ajudante;H;;1,00;0,00;1,00;1,00;0,00;;0,000451;;;6,77;;0,00;;;;;
;01.019.000001;05.006.000033.SER;Painel protendido alveolar para piso ou cobertura, espessura do painel 10 cm, comprimento médio 4,2 m;MOD;Operador;H;;1,00;0,04;1,00;1,00;0,27;;0,040055;;;6,77;;0,27;;;;;
;01.021.000001;05.006.000033.SER;Painel protendido alveolar para piso ou cobertura, espessura do painel 10 cm, comprimento médio 4,2 m;MOD;Pedreiro;H;;1,00;0,01;1,00;1,00;0,07;;0,010000;;;6,77;;0,07;;;;;
;01.026.000001;05.006.000033.SER;Painel protendido alveolar para piso ou cobertura, espessura do painel 10 cm, comprimento médio 4,2 m;MOD;Servente;H;;1,00;0,13;1,00;1,00;0,88;;0,130000;;;6,77;;0,88;;;;;
;01.036.000008;05.006.000033.SER;Painel protendido alveolar para piso ou cobertura, espessura do painel 10 cm, comprimento médio 4,2 m;EQA;Caminhão toco diesel (capacidade: 19,8 t/ potência: 231 CV);UN;;1,00;0,00;1,00;1,00;0,00;;;0,000500;;1,00;;;0,00;;;;
;01.014.000023;05.006.000033.SER;Painel protendido alveolar para piso ou cobertura, espessura do painel 10 cm, comprimento médio 4,2 m;EQA;Betoneira elétrica monofásico (potência: 2 HP / capacidade: 400 l);UN;;1,00;0,00;1,00;1,00;0,00;;;0,000008;;1,00;;;0,00;;;;
;01.037.000015;05.006.000033.SER;Painel protendido alveolar para piso ou cobertura, espessura do painel 10 cm, comprimento médio 4,2 m;EQA;Guindaste hidráulico montado sobre chassi de caminhão diesel (potência: 228 HP / capacidade: 30 t);UN;;1,00;0,00;1,00;1,00;0,00;;;0,000500;;1,00;;;0,00;;;;
;12.003.000010;05.006.000033.SER;Painel protendido alveolar para piso ou cobertura, espessura do painel 10 cm, comprimento médio 4,2 m;MAT;Aditivo expansor para concreto e argamassa;KG;;1,00;0,01;1,00;1,00;0,02;0,008000;;;;3,00;0,02;;;;;;
;05.006.000034.SER;05.006.000034.SER;Painel protendido alveolar para piso ou cobertura, espessura do painel 15 cm, comprimento médio 6,3 m;;Painel protendido alveolar para piso ou cobertura, espessura do painel 15 cm, comprimento médio 6,3 m;m²;1,00;1,00;;1,00;1,00;;Produção horária da equipe:;;1,00;;;9,16;0,87;0,00;- ;10,04;8,95;18,98
;06.001.000046;05.006.000034.SER;Painel protendido alveolar para piso ou cobertura, espessura do painel 15 cm, comprimento médio 6,3 m;MAT;Painel de concreto protendido alveolar (espessura: 150 mm);M²;;1,00;1,01;1,00;1,00;3,03;1,010000;;;;3,00;3,03;;;;;;
;29.002.000020;05.006.000034.SER;Painel protendido alveolar para piso ou cobertura, espessura do painel 15 cm, comprimento médio 6,3 m;MAT;Pneu 10x20x16 com câmara;UN;;1,00;0,00;1,00;1,00;0,00;0,000112;;;;3,00;0,00;;;;;;
;28.002.000001;05.006.000034.SER;Painel protendido alveolar para piso ou cobertura, espessura do painel 15 cm, comprimento médio 6,3 m;MAT;Energia elétrica;KW;;1,00;0,00;1,00;1,00;0,00;0,001187;;;;3,00;0,00;;;;;;
;12.029.000004;05.006.000034.SER;Painel protendido alveolar para piso ou cobertura, espessura do painel 15 cm, comprimento médio 6,3 m;MAT;Graxa;KG;;1,00;0,00;1,00;1,00;0,00;0,000280;;;;3,00;0,00;;;;;;
;12.031.000002;05.006.000034.SER;Painel protendido alveolar para piso ou cobertura, espessura do painel 15 cm, comprimento médio 6,3 m;MAT;Óleo diesel;L;;1,00;1,02;1,00;1,00;3,07;1,023405;;;;3,00;3,07;;;;;;
;03.001.000008;05.006.000034.SER;Painel protendido alveolar para piso ou cobertura, espessura do painel 15 cm, comprimento médio 6,3 m;MAT;Areia lavada tipo média;M³;;1,00;0,00;1,00;1,00;0,01;0,002600;;;;3,00;0,01;;;;;;
;03.002.000008;05.006.000034.SER;Painel protendido alveolar para piso ou cobertura, espessura do painel 15 cm, comprimento médio 6,3 m;MAT;Pedrisco;M³;;1,00;0,00;1,00;1,00;0,01;0,002500;;;;3,00;0,01;;;;;;
;04.002.000002;05.006.000034.SER;Painel protendido alveolar para piso ou cobertura, espessura do painel 15 cm, comprimento médio 6,3 m;MAT;Cimento Portland CP II-E-32 (resistência: 32,00 MPa);KG;;1,00;1,00;1,00;1,00;3,00;1,000000;;;;3,00;3,00;;;;;;
;01.001.000001;05.006.000034.SER;Painel protendido alveolar para piso ou cobertura, espessura do painel 15 cm, comprimento médio 6,3 m;MOD;Ajudante;H;;1,00;0,00;1,00;1,00;0,01;;0,000791;;;6,77;;0,01;;;;;
;01.019.000001;05.006.000034.SER;Painel protendido alveolar para piso ou cobertura, espessura do painel 15 cm, comprimento médio 6,3 m;MOD;Operador;H;;1,00;0,03;1,00;1,00;0,19;;0,028039;;;6,77;;0,19;;;;;
;01.021.000001;05.006.000034.SER;Painel protendido alveolar para piso ou cobertura, espessura do painel 15 cm, comprimento médio 6,3 m;MOD;Pedreiro;H;;1,00;0,01;1,00;1,00;0,07;;0,010000;;;6,77;;0,07;;;;;
;01.026.000001;05.006.000034.SER;Painel protendido alveolar para piso ou cobertura, espessura do painel 15 cm, comprimento médio 6,3 m;MOD;Servente;H;;1,00;0,09;1,00;1,00;0,61;;0,090000;;;6,77;;0,61;;;;;
;01.036.000008;05.006.000034.SER;Painel protendido alveolar para piso ou cobertura, espessura do painel 15 cm, comprimento médio 6,3 m;EQA;Caminhão toco diesel (capacidade: 19,8 t/ potência: 231 CV);UN;;1,00;0,00;1,00;1,00;0,00;;;0,000350;;1,00;;;0,00;;;;
;01.014.000023;05.006.000034.SER;Painel protendido alveolar para piso ou cobertura, espessura do painel 15 cm, comprimento médio 6,3 m;EQA;Betoneira elétrica monofásico (potência: 2 HP / capacidade: 400 l);UN;;1,00;0,00;1,00;1,00;0,00;;;0,000014;;1,00;;;0,00;;;;
;01.037.000015;05.006.000034.SER;Painel protendido alveolar para piso ou cobertura, espessura do painel 15 cm, comprimento médio 6,3 m;EQA;Guindaste hidráulico montado sobre chassi de caminhão diesel (potência: 228 HP / capacidade: 30 t);UN;;1,00;0,00;1,00;1,00;0,00;;;0,000350;;1,00;;;0,00;;;;
;12.003.000010;05.006.000034.SER;Painel protendido alveolar para piso ou cobertura, espessura do painel 15 cm, comprimento médio 6,3 m;MAT;Aditivo expansor para concreto e argamassa;KG;;1,00;0,01;1,00;1,00;0,04;0,014000;;;;3,00;0,04;;;;;;
;05.006.000035.SER;05.006.000035.SER;Painel protendido alveolar para piso ou cobertura, espessura do painel 20 cm, comprimento médio 7,85 m;;Painel protendido alveolar para piso ou cobertura, espessura do painel 20 cm, comprimento médio 7,85 m;m²;1,00;1,00;;1,00;1,00;;Produção horária da equipe:;;1,00;;;11,55;0,70;0,00;- ;12,25;10,92;23,17
;06.001.000045;05.006.000035.SER;Painel protendido alveolar para piso ou cobertura, espessura do painel 20 cm, comprimento médio 7,85 m;MAT;Painel de concreto protendido alveolar (espessura: 200 mm);M²;;1,00;1,01;1,00;1,00;3,03;1,010000;;;;3,00;3,03;;;;;;
;29.002.000020;05.006.000035.SER;Painel protendido alveolar para piso ou cobertura, espessura do painel 20 cm, comprimento médio 7,85 m;MAT;Pneu 10x20x16 com câmara;UN;;1,00;0,00;1,00;1,00;0,00;0,000088;;;;3,00;0,00;;;;;;
;28.002.000001;05.006.000035.SER;Painel protendido alveolar para piso ou cobertura, espessura do painel 20 cm, comprimento médio 7,85 m;MAT;Energia elétrica;KW;;1,00;0,00;1,00;1,00;0,01;0,001953;;;;3,00;0,01;;;;;;
;12.029.000004;05.006.000035.SER;Painel protendido alveolar para piso ou cobertura, espessura do painel 20 cm, comprimento médio 7,85 m;MAT;Graxa;KG;;1,00;0,00;1,00;1,00;0,00;0,000220;;;;3,00;0,00;;;;;;
;12.031.000002;05.006.000035.SER;Painel protendido alveolar para piso ou cobertura, espessura do painel 20 cm, comprimento médio 7,85 m;MAT;Óleo diesel;L;;1,00;0,80;1,00;1,00;2,41;0,804104;;;;3,00;2,41;;;;;;
;03.001.000008;05.006.000035.SER;Painel protendido alveolar para piso ou cobertura, espessura do painel 20 cm, comprimento médio 7,85 m;MAT;Areia lavada tipo média;M³;;1,00;0,00;1,00;1,00;0,01;0,004300;;;;3,00;0,01;;;;;;
;03.002.000008;05.006.000035.SER;Painel protendido alveolar para piso ou cobertura, espessura do painel 20 cm, comprimento médio 7,85 m;MAT;Pedrisco;M³;;1,00;0,00;1,00;1,00;0,01;0,004200;;;;3,00;0,01;;;;;;
;04.002.000002;05.006.000035.SER;Painel protendido alveolar para piso ou cobertura, espessura do painel 20 cm, comprimento médio 7,85 m;MAT;Cimento Portland CP II-E-32 (resistência: 32,00 MPa);KG;;1,00;2,00;1,00;1,00;6,00;2,000000;;;;3,00;6,00;;;;;;
;01.001.000001;05.006.000035.SER;Painel protendido alveolar para piso ou cobertura, espessura do painel 20 cm, comprimento médio 7,85 m;MOD;Ajudante;H;;1,00;0,00;1,00;1,00;0,01;;0,001302;;;6,77;;0,01;;;;;
;01.019.000001;05.006.000035.SER;Painel protendido alveolar para piso ou cobertura, espessura do painel 20 cm, comprimento médio 7,85 m;MOD;Operador;H;;1,00;0,02;1,00;1,00;0,15;;0,022030;;;6,77;;0,15;;;;;
;01.021.000001;05.006.000035.SER;Painel protendido alveolar para piso ou cobertura, espessura do painel 20 cm, comprimento médio 7,85 m;MOD;Pedreiro;H;;1,00;0,01;1,00;1,00;0,07;;0,010000;;;6,77;;0,07;;;;;
;01.026.000001;05.006.000035.SER;Painel protendido alveolar para piso ou cobertura, espessura do painel 20 cm, comprimento médio 7,85 m;MOD;Servente;H;;1,00;0,07;1,00;1,00;0,47;;0,070000;;;6,77;;0,47;;;;;
;01.036.000008;05.006.000035.SER;Painel protendido alveolar para piso ou cobertura, espessura do painel 20 cm, comprimento médio 7,85 m;EQA;Caminhão toco diesel (capacidade: 19,8 t/ potência: 231 CV);UN;;1,00;0,00;1,00;1,00;0,00;;;0,000275;;1,00;;;0,00;;;;
;01.014.000023;05.006.000035.SER;Painel protendido alveolar para piso ou cobertura, espessura do painel 20 cm, comprimento médio 7,85 m;EQA;Betoneira elétrica monofásico (potência: 2 HP / capacidade: 400 l);UN;;1,00;0,00;1,00;1,00;0,00;;;0,000024;;1,00;;;0,00;;;;
;01.037.000015;05.006.000035.SER;Painel protendido alveolar para piso ou cobertura, espessura do painel 20 cm, comprimento médio 7,85 m;EQA;Guindaste hidráulico montado sobre chassi de caminhão diesel (potência: 228 HP / capacidade: 30 t);UN;;1,00;0,00;1,00;1,00;0,00;;;0,000275;;1,00;;;0,00;;;;
;12.003.000010;05.006.000035.SER;Painel protendido alveolar para piso ou cobertura, espessura do painel 20 cm, comprimento médio 7,85 m;MAT;Aditivo expansor para concreto e argamassa;KG;;1,00;0,02;1,00;1,00;0,07;0,024000;;;;3,00;0,07;;;;;;
;05.006.000036.SER;05.006.000036.SER;Painel protendido alveolar para piso ou cobertura, espessura do painel 25 cm, comprimento médio 10 m;;Painel protendido alveolar para piso ou cobertura, espessura do painel 25 cm, comprimento médio 10 m;m²;1,00;1,00;;1,00;1,00;;Produção horária da equipe:;;1,00;;;14,07;2,16;0,00;- ;16,24;14,48;30,71
;06.001.000038;05.006.000036.SER;Painel protendido alveolar para piso ou cobertura, espessura do painel 25 cm, comprimento médio 10 m;MAT;Painel de concreto protendido alveolar (espessura: 250 mm);M²;;1,00;1,01;1,00;1,00;3,03;1,010000;;;;3,00;3,03;;;;;;
;29.002.000020;05.006.000036.SER;Painel protendido alveolar para piso ou cobertura, espessura do painel 25 cm, comprimento médio 10 m;MAT;Pneu 10x20x16 com câmara;UN;;1,00;0,00;1,00;1,00;0,00;0,000068;;;;3,00;0,00;;;;;;
;28.002.000001;05.006.000036.SER;Painel protendido alveolar para piso ou cobertura, espessura do painel 25 cm, comprimento médio 10 m;MAT;Energia elétrica;KW;;1,00;0,00;1,00;1,00;0,01;0,003305;;;;3,00;0,01;;;;;;
;12.029.000004;05.006.000036.SER;Painel protendido alveolar para piso ou cobertura, espessura do painel 25 cm, comprimento médio 10 m;MAT;Graxa;KG;;1,00;0,00;1,00;1,00;0,00;0,000170;;;;3,00;0,00;;;;;;
;12.031.000002;05.006.000036.SER;Painel protendido alveolar para piso ou cobertura, espessura do painel 25 cm, comprimento médio 10 m;MAT;Óleo diesel;L;;1,00;0,62;1,00;1,00;1,86;0,621353;;;;3,00;1,86;;;;;;
;03.001.000008;05.006.000036.SER;Painel protendido alveolar para piso ou cobertura, espessura do painel 25 cm, comprimento médio 10 m;MAT;Areia lavada tipo média;M³;;1,00;0,01;1,00;1,00;0,02;0,007800;;;;3,00;0,02;;;;;;
;03.002.000008;05.006.000036.SER;Painel protendido alveolar para piso ou cobertura, espessura do painel 25 cm, comprimento médio 10 m;MAT;Pedrisco;M³;;1,00;0,01;1,00;1,00;0,02;0,007500;;;;3,00;0,02;;;;;;
;04.002.000002;05.006.000036.SER;Painel protendido alveolar para piso ou cobertura, espessura do painel 25 cm, comprimento médio 10 m;MAT;Cimento Portland CP II-E-32 (resistência: 32,00 MPa);KG;;1,00;3,00;1,00;1,00;9,00;3,000000;;;;3,00;9,00;;;;;;
;01.001.000001;05.006.000036.SER;Painel protendido alveolar para piso ou cobertura, espessura do painel 25 cm, comprimento médio 10 m;MOD;Ajudante;H;;1,00;0,00;1,00;1,00;0,01;;0,002203;;;6,77;;0,01;;;;;
;01.019.000001;05.006.000036.SER;Painel protendido alveolar para piso ou cobertura, espessura do painel 25 cm, comprimento médio 10 m;MOD;Operador;H;;1,00;0,02;1,00;1,00;0,12;;0,017023;;;6,77;;0,12;;;;;
;01.021.000001;05.006.000036.SER;Painel protendido alveolar para piso ou cobertura, espessura do painel 25 cm, comprimento médio 10 m;MOD;Pedreiro;H;;1,00;0,17;1,00;1,00;1,15;;0,170000;;;6,77;;1,15;;;;;
;01.026.000001;05.006.000036.SER;Painel protendido alveolar para piso ou cobertura, espessura do painel 25 cm, comprimento médio 10 m;MOD;Servente;H;;1,00;0,13;1,00;1,00;0,88;;0,130000;;;6,77;;0,88;;;;;
;01.036.000008;05.006.000036.SER;Painel protendido alveolar para piso ou cobertura, espessura do painel 25 cm, comprimento médio 10 m;EQA;Caminhão toco diesel (capacidade: 19,8 t/ potência: 231 CV);UN;;1,00;0,00;1,00;1,00;0,00;;;0,000213;;1,00;;;0,00;;;;
;01.014.000023;05.006.000036.SER;Painel protendido alveolar para piso ou cobertura, espessura do painel 25 cm, comprimento médio 10 m;EQA;Betoneira elétrica monofásico (potência: 2 HP / capacidade: 400 l);UN;;1,00;0,00;1,00;1,00;0,00;;;0,000040;;1,00;;;0,00;;;;
;01.037.000015;05.006.000036.SER;Painel protendido alveolar para piso ou cobertura, espessura do painel 25 cm, comprimento médio 10 m;EQA;Guindaste hidráulico montado sobre chassi de caminhão diesel (potência: 228 HP / capacidade: 30 t);UN;;1,00;0,00;1,00;1,00;0,00;;;0,000213;;1,00;;;0,00;;;;
;12.003.000010;05.006.000036.SER;Painel protendido alveolar para piso ou cobertura, espessura do painel 25 cm, comprimento médio 10 m;MAT;Aditivo expansor para concreto e argamassa;KG;;1,00;0,04;1,00;1,00;0,12;0,041000;;;;3,00;0,12;;;;;;
;05.006.000037.SER;05.006.000037.SER;Painel cobertura de concreto celular autoclavado armado, dimensões 7,5 x 40 x 280 cm;;Painel cobertura de concreto celular autoclavado armado, dimensões 7,5 x 40 x 280 cm;m²;1,00;1,00;;1,00;1,00;;Produção horária da equipe:;;1,00;;;15,17;1,10;- ;- ;16,27;14,51;30,78
;01.026.000001;05.006.000037.SER;Painel cobertura de concreto celular autoclavado armado, dimensões 7,5 x 40 x 280 cm;MOD;Servente;H;;1,00;0,08;1,00;1,00;0,56;;0,083000;;;6,77;;0,56;;;;;
;01.021.000001;05.006.000037.SER;Painel cobertura de concreto celular autoclavado armado, dimensões 7,5 x 40 x 280 cm;MOD;Pedreiro;H;;1,00;0,08;1,00;1,00;0,54;;0,080000;;;6,77;;0,54;;;;;
;04.004.000036;05.006.000037.SER;Painel cobertura de concreto celular autoclavado armado, dimensões 7,5 x 40 x 280 cm;MAT;Argamassa de cimento colante pré-fabricada para assentamento de peças cerâmicas;KG;;1,00;1,62;1,00;1,00;4,86;1,620000;;;;3,00;4,86;;;;;;
;03.001.000008;05.006.000037.SER;Painel cobertura de concreto celular autoclavado armado, dimensões 7,5 x 40 x 280 cm;MAT;Areia lavada tipo média;M³;;1,00;0,01;1,00;1,00;0,02;0,006100;;;;3,00;0,02;;;;;;
;04.002.000002;05.006.000037.SER;Painel cobertura de concreto celular autoclavado armado, dimensões 7,5 x 40 x 280 cm;MAT;Cimento Portland CP II-E-32 (resistência: 32,00 MPa);KG;;1,00;2,43;1,00;1,00;7,29;2,430000;;;;3,00;7,29;;;;;;
;06.001.000050;05.006.000037.SER;Painel cobertura de concreto celular autoclavado armado, dimensões 7,5 x 40 x 280 cm;MAT;Painel de concreto celular autoclavado (largura: 0,40 m / comprimento: 2,80 m / espessura: 75,00 mm);M²;;1,00;1,00;1,00;1,00;3,00;1,000000;;;;3,00;3,00;;;;;;
;05.006.000038.SER;05.006.000038.SER;Painel de laje de concreto celular autoclavado armado, dimensões 10 x 40 x 280 cm;;Painel de laje de concreto celular autoclavado armado, dimensões 10 x 40 x 280 cm;m²;1,00;1,00;;1,00;1,00;;Produção horária da equipe:;;1,00;;;16,46;1,15;- ;- ;17,61;15,70;33,31
;04.002.000002;05.006.000038.SER;Painel de laje de concreto celular autoclavado armado, dimensões 10 x 40 x 280 cm;MAT;Cimento Portland CP II-E-32 (resistência: 32,00 MPa);KG;;1,00;2,43;1,00;1,00;7,29;2,430000;;;;3,00;7,29;;;;;;
;04.004.000036;05.006.000038.SER;Painel de laje de concreto celular autoclavado armado, dimensões 10 x 40 x 280 cm;MAT;Argamassa de cimento colante pré-fabricada para assentamento de peças cerâmicas;KG;;1,00;1,85;1,00;1,00;5,55;1,850000;;;;3,00;5,55;;;;;;
;06.001.000048;05.006.000038.SER;Painel de laje de concreto celular autoclavado armado, dimensões 10 x 40 x 280 cm;MAT;Painel de concreto celular autoclavado (espessura: 100 mm / largura: 0,40 m / comprimento: 2,80 m);M²;;1,00;1,00;1,00;1,00;3,00;1,000000;;;;3,00;3,00;;;;;;
;01.026.000001;05.006.000038.SER;Painel de laje de concreto celular autoclavado armado, dimensões 10 x 40 x 280 cm;MOD;Servente;H;;1,00;0,08;1,00;1,00;0,56;;0,083000;;;6,77;;0,56;;;;;
;07.007.000008;05.006.000038.SER;Painel de laje de concreto celular autoclavado armado, dimensões 10 x 40 x 280 cm;MAT;Barra de aço CA-50 1/4" (massa linear: 0,245 kg/m / bitola: 6,30 mm);KG;;1,00;0,20;1,00;1,00;0,60;0,200000;;;;3,00;0,60;;;;;;
;01.021.000001;05.006.000038.SER;Painel de laje de concreto celular autoclavado armado, dimensões 10 x 40 x 280 cm;MOD;Pedreiro;H;;1,00;0,08;1,00;1,00;0,54;;0,080000;;;6,77;;0,54;;;;;
;03.001.000008;05.006.000038.SER;Painel de laje de concreto celular autoclavado armado, dimensões 10 x 40 x 280 cm;MAT;Areia lavada tipo média;M³;;1,00;0,01;1,00;1,00;0,02;0,006100;;;;3,00;0,02;;;;;;
;01.011.000001;05.006.000038.SER;Painel de laje de concreto celular autoclavado armado, dimensões 10 x 40 x 280 cm;MOD;Armador;H;;1,00;0,01;1,00;1,00;0,05;;0,007000;;;6,77;;0,05;;;;;
;05.006.000039.SER;05.006.000039.SER;Painel divisória de concreto celular autoclavado armado, dimensões 7,5 x 40 x 280 cm;;Painel divisória de concreto celular autoclavado armado, dimensões 7,5 x 40 x 280 cm;m²;1,00;1,00;;1,00;1,00;;Produção horária da equipe:;;1,00;;;12,37;1,38;- ;- ;13,75;12,26;26,02
;01.026.000001;05.006.000039.SER;Painel divisória de concreto celular autoclavado armado, dimensões 7,5 x 40 x 280 cm;MOD;Servente;H;;1,00;0,10;1,00;1,00;0,70;;0,104000;;;6,77;;0,70;;;;;
;04.004.000036;05.006.000039.SER;Painel divisória de concreto celular autoclavado armado, dimensões 7,5 x 40 x 280 cm;MAT;Argamassa de cimento colante pré-fabricada para assentamento de peças cerâmicas;KG;;1,00;1,62;1,00;1,00;4,86;1,620000;;;;3,00;4,86;;;;;;
;03.001.000008;05.006.000039.SER;Painel divisória de concreto celular autoclavado armado, dimensões 7,5 x 40 x 280 cm;MAT;Areia lavada tipo média;M³;;1,00;0,00;1,00;1,00;0,01;0,004000;;;;3,00;0,01;;;;;;
;04.002.000002;05.006.000039.SER;Painel divisória de concreto celular autoclavado armado, dimensões 7,5 x 40 x 280 cm;MAT;Cimento Portland CP II-E-32 (resistência: 32,00 MPa);KG;;1,00;1,50;1,00;1,00;4,50;1,500000;;;;3,00;4,50;;;;;;
;01.021.000001;05.006.000039.SER;Painel divisória de concreto celular autoclavado armado, dimensões 7,5 x 40 x 280 cm;MOD;Pedreiro;H;;1,00;0,10;1,00;1,00;0,68;;0,100000;;;6,77;;0,68;;;;;
;20.001.000006;05.006.000039.SER;Painel divisória de concreto celular autoclavado armado, dimensões 7,5 x 40 x 280 cm;MAT;Painel de concreto celular autoclavado para divisória (espessura: 75 mm / largura: 0,40 m / altura: 2,80 m);M²;;1,00;1,00;1,00;1,00;3,00;1,000000;;;;3,00;3,00;;;;;;
;05.006.000040.SER;05.006.000040.SER;Painel parede de concreto celular autoclavado armado, dimensões 10 x 40 x 280 cm;;Painel parede de concreto celular autoclavado armado, dimensões 10 x 40 x 280 cm;m²;1,00;1,00;;1,00;1,00;;Produção horária da equipe:;;1,00;;;23,17;1,66;- ;- ;24,83;22,14;46,96
;01.021.000001;05.006.000040.SER;Painel parede de concreto celular autoclavado armado, dimensões 10 x 40 x 280 cm;MOD;Pedreiro;H;;1,00;0,12;1,00;1,00;0,81;;0,120000;;;6,77;;0,81;;;;;
;01.026.000001;05.006.000040.SER;Painel parede de concreto celular autoclavado armado, dimensões 10 x 40 x 280 cm;MOD;Servente;H;;1,00;0,13;1,00;1,00;0,85;;0,125000;;;6,77;;0,85;;;;;
;20.001.000009;05.006.000040.SER;Painel parede de concreto celular autoclavado armado, dimensões 10 x 40 x 280 cm;MAT;Painel de concreto celular autoclavado para parede (espessura: 100 mm / largura: 0,40 m / altura: 2,80 m);M²;;1,00;1,00;1,00;1,00;3,00;1,000000;;;;3,00;3,00;;;;;;
;04.002.000002;05.006.000040.SER;Painel parede de concreto celular autoclavado armado, dimensões 10 x 40 x 280 cm;MAT;Cimento Portland CP II-E-32 (resistência: 32,00 MPa);KG;;1,00;4,86;1,00;1,00;14,58;4,860000;;;;3,00;14,58;;;;;;
;04.004.000036;05.006.000040.SER;Painel parede de concreto celular autoclavado armado, dimensões 10 x 40 x 280 cm;MAT;Argamassa de cimento colante pré-fabricada para assentamento de peças cerâmicas;KG;;1,00;1,85;1,00;1,00;5,55;1,850000;;;;3,00;5,55;;;;;;
;03.001.000008;05.006.000040.SER;Painel parede de concreto celular autoclavado armado, dimensões 10 x 40 x 280 cm;MAT;Areia lavada tipo média;M³;;1,00;0,01;1,00;1,00;0,04;0,012200;;;;3,00;0,04;;;;;;
;05.006.000041.SER;05.006.000041.SER;Pré-laje pré-fabricada treliçada para piso ou cobertura, largura 25 cm, espessura 8 cm, capeamento 3 cm;;Pré-laje pré-fabricada treliçada para piso ou cobertura, largura 25 cm, espessura 8 cm, capeamento 3 cm;m²;1,00;1,00;;1,00;1,00;;Produção horária da equipe:;;1,00;;;57,71;17,01;0,00;- ;74,72;66,63;141,35
;07.007.000008;05.006.000041.SER;Pré-laje pré-fabricada treliçada para piso ou cobertura, largura 25 cm, espessura 8 cm, capeamento 3 cm;MAT;Barra de aço CA-50 1/4" (massa linear: 0,245 kg/m / bitola: 6,30 mm);KG;;1,00;1,24;1,00;1,00;3,72;1,240000;;;;3,00;3,72;;;;;;
;06.001.000010;05.006.000041.SER;Pré-laje pré-fabricada treliçada para piso ou cobertura, largura 25 cm, espessura 8 cm, capeamento 3 cm;MAT;Pré-laje treliçada leve armação da treliça TR 08644 para piso ou cobertura (capeamento inferior: 50 mm / capeamento: 30 mm / peso próprio: 200 kgf/m² / espessura do painel: 80 mm / sobrecarga: 200 kgf/m² / vão livre: 2,80 m);M²;;1,00;1,00;1,00;1,00;3,00;1,000000;;;;3,00;3,00;;;;;;
;08.005.000003;05.006.000041.SER;Pré-laje pré-fabricada treliçada para piso ou cobertura, largura 25 cm, espessura 8 cm, capeamento 3 cm;MAT;Pontalete de cedro 3ª construção (seção transversal: 3x3 ");M;;1,00;1,48;1,00;1,00;4,44;1,480000;;;;3,00;4,44;;;;;;
;08.005.000011;05.006.000041.SER;Pré-laje pré-fabricada treliçada para piso ou cobertura, largura 25 cm, espessura 8 cm, capeamento 3 cm;MAT;Sarrafo (seção transversal: 1x4 " / altura: 100 mm / espessura: 25 mm);M;;1,00;0,90;1,00;1,00;2,70;0,900000;;;;3,00;2,70;;;;;;
;08.005.000020;05.006.000041.SER;Pré-laje pré-fabricada treliçada para piso ou cobertura, largura 25 cm, espessura 8 cm, capeamento 3 cm;MAT;Tábua de cedrinho (seção transversal: 1x12 ");M;;1,00;0,49;1,00;1,00;1,47;0,490000;;;;3,00;1,47;;;;;;
;28.002.000001;05.006.000041.SER;Pré-laje pré-fabricada treliçada para piso ou cobertura, largura 25 cm, espessura 8 cm, capeamento 3 cm;MAT;Energia elétrica;KW;;1,00;0,02;1,00;1,00;0,05;0,018327;;;;3,00;0,05;;;;;;
;25.007.000001;05.006.000041.SER;Pré-laje pré-fabricada treliçada para piso ou cobertura, largura 25 cm, espessura 8 cm, capeamento 3 cm;MAT;Prego com cabeça 19 x 33 (comprimento: 75,9 mm / diâmetro da cabeça: 3,9 mm);KG;;1,00;0,02;1,00;1,00;0,06;0,020000;;;;3,00;0,06;;;;;;
;03.001.000008;05.006.000041.SER;Pré-laje pré-fabricada treliçada para piso ou cobertura, largura 25 cm, espessura 8 cm, capeamento 3 cm;MAT;Areia lavada tipo média;M³;;1,00;0,05;1,00;1,00;0,14;0,046200;;;;3,00;0,14;;;;;;
;03.002.000011;05.006.000041.SER;Pré-laje pré-fabricada treliçada para piso ou cobertura, largura 25 cm, espessura 8 cm, capeamento 3 cm;MAT;Pedra britada tipo 1;M³;;1,00;0,01;1,00;1,00;0,03;0,010500;;;;3,00;0,03;;;;;;
;03.002.000014;05.006.000041.SER;Pré-laje pré-fabricada treliçada para piso ou cobertura, largura 25 cm, espessura 8 cm, capeamento 3 cm;MAT;Pedra britada tipo 2;M³;;1,00;0,03;1,00;1,00;0,09;0,031400;;;;3,00;0,09;;;;;;
;04.002.000002;05.006.000041.SER;Pré-laje pré-fabricada treliçada para piso ou cobertura, largura 25 cm, espessura 8 cm, capeamento 3 cm;MAT;Cimento Portland CP II-E-32 (resistência: 32,00 MPa);KG;;1,00;14,00;1,00;1,00;42,00;14,000000;;;;3,00;42,00;;;;;;
;01.001.000001;05.006.000041.SER;Pré-laje pré-fabricada treliçada para piso ou cobertura, largura 25 cm, espessura 8 cm, capeamento 3 cm;MOD;Ajudante;H;;1,00;0,01;1,00;1,00;0,08;;0,012218;;;6,77;;0,08;;;;;
;01.011.000001;05.006.000041.SER;Pré-laje pré-fabricada treliçada para piso ou cobertura, largura 25 cm, espessura 8 cm, capeamento 3 cm;MOD;Armador;H;;1,00;0,10;1,00;1,00;0,68;;0,100000;;;6,77;;0,68;;;;;
;01.007.000001;05.006.000041.SER;Pré-laje pré-fabricada treliçada para piso ou cobertura, largura 25 cm, espessura 8 cm, capeamento 3 cm;MOD;Carpinteiro;H;;1,00;0,64;1,00;1,00;4,33;;0,640000;;;6,77;;4,33;;;;;
;01.021.000001;05.006.000041.SER;Pré-laje pré-fabricada treliçada para piso ou cobertura, largura 25 cm, espessura 8 cm, capeamento 3 cm;MOD;Pedreiro;H;;1,00;0,21;1,00;1,00;1,42;;0,210000;;;6,77;;1,42;;;;;
;01.026.000001;05.006.000041.SER;Pré-laje pré-fabricada treliçada para piso ou cobertura, largura 25 cm, espessura 8 cm, capeamento 3 cm;MOD;Servente;H;;1,00;1,55;1,00;1,00;10,49;;1,550000;;;6,77;;10,49;;;;;
;01.014.000023;05.006.000041.SER;Pré-laje pré-fabricada treliçada para piso ou cobertura, largura 25 cm, espessura 8 cm, capeamento 3 cm;EQA;Betoneira elétrica monofásico (potência: 2 HP / capacidade: 400 l);UN;;1,00;0,00;1,00;1,00;0,00;;;0,000223;;1,00;;;0,00;;;;
;05.006.000042.SER;05.006.000042.SER;Pré-laje pré-fabricada treliçada para piso ou cobertura, largura 25 cm, espessura 12 cm, capeamento 4 cm;;Pré-laje pré-fabricada treliçada para piso ou cobertura, largura 25 cm, espessura 12 cm, capeamento 4 cm;m²;1,00;1,00;;1,00;1,00;;Produção horária da equipe:;;1,00;;;66,76;16,33;0,00;- ;83,09;74,10;157,19
;07.007.000008;05.006.000042.SER;Pré-laje pré-fabricada treliçada para piso ou cobertura, largura 25 cm, espessura 12 cm, capeamento 4 cm;MAT;Barra de aço CA-50 1/4" (massa linear: 0,245 kg/m / bitola: 6,30 mm);KG;;1,00;1,24;1,00;1,00;3,72;1,240000;;;;3,00;3,72;;;;;;
;06.001.000041;05.006.000042.SER;Pré-laje pré-fabricada treliçada para piso ou cobertura, largura 25 cm, espessura 12 cm, capeamento 4 cm;MAT;Pré-laje treliçada armação da treliça TR 08644 para piso ou cobertura (vão livre: 4,50 m / altura eps: 50,00 mm / capeamento: 40,00 mm / sobrecarga: 200,00 kgf/m² / espessura do painel: 120,00 mm / peso próprio: 166,00 kgf/m² / capeamento inferior: 40,00;M²;;1,00;1,00;1,00;1,00;3,00;1,000000;;;;3,00;3,00;;;;;;
;08.005.000003;05.006.000042.SER;Pré-laje pré-fabricada treliçada para piso ou cobertura, largura 25 cm, espessura 12 cm, capeamento 4 cm;MAT;Pontalete de cedro 3ª construção (seção transversal: 3x3 ");M;;1,00;1,48;1,00;1,00;4,44;1,480000;;;;3,00;4,44;;;;;;
;08.005.000011;05.006.000042.SER;Pré-laje pré-fabricada treliçada para piso ou cobertura, largura 25 cm, espessura 12 cm, capeamento 4 cm;MAT;Sarrafo (seção transversal: 1x4 " / altura: 100 mm / espessura: 25 mm);M;;1,00;0,90;1,00;1,00;2,70;0,900000;;;;3,00;2,70;;;;;;
;08.005.000020;05.006.000042.SER;Pré-laje pré-fabricada treliçada para piso ou cobertura, largura 25 cm, espessura 12 cm, capeamento 4 cm;MAT;Tábua de cedrinho (seção transversal: 1x12 ");M;;1,00;0,49;1,00;1,00;1,47;0,490000;;;;3,00;1,47;;;;;;
;28.002.000001;05.006.000042.SER;Pré-laje pré-fabricada treliçada para piso ou cobertura, largura 25 cm, espessura 12 cm, capeamento 4 cm;MAT;Energia elétrica;KW;;1,00;0,02;1,00;1,00;0,05;0,018327;;;;3,00;0,05;;;;;;
;25.007.000001;05.006.000042.SER;Pré-laje pré-fabricada treliçada para piso ou cobertura, largura 25 cm, espessura 12 cm, capeamento 4 cm;MAT;Prego com cabeça 19 x 33 (comprimento: 75,9 mm / diâmetro da cabeça: 3,9 mm);KG;;1,00;0,02;1,00;1,00;0,06;0,020000;;;;3,00;0,06;;;;;;
;03.001.000008;05.006.000042.SER;Pré-laje pré-fabricada treliçada para piso ou cobertura, largura 25 cm, espessura 12 cm, capeamento 4 cm;MAT;Areia lavada tipo média;M³;;1,00;0,06;1,00;1,00;0,17;0,055400;;;;3,00;0,17;;;;;;
;03.002.000011;05.006.000042.SER;Pré-laje pré-fabricada treliçada para piso ou cobertura, largura 25 cm, espessura 12 cm, capeamento 4 cm;MAT;Pedra britada tipo 1;M³;;1,00;0,01;1,00;1,00;0,04;0,012500;;;;3,00;0,04;;;;;;
;03.002.000014;05.006.000042.SER;Pré-laje pré-fabricada treliçada para piso ou cobertura, largura 25 cm, espessura 12 cm, capeamento 4 cm;MAT;Pedra britada tipo 2;M³;;1,00;0,04;1,00;1,00;0,11;0,037600;;;;3,00;0,11;;;;;;
;04.002.000002;05.006.000042.SER;Pré-laje pré-fabricada treliçada para piso ou cobertura, largura 25 cm, espessura 12 cm, capeamento 4 cm;MAT;Cimento Portland CP II-E-32 (resistência: 32,00 MPa);KG;;1,00;17,00;1,00;1,00;51,00;17,000000;;;;3,00;51,00;;;;;;
;01.001.000001;05.006.000042.SER;Pré-laje pré-fabricada treliçada para piso ou cobertura, largura 25 cm, espessura 12 cm, capeamento 4 cm;MOD;Ajudante;H;;1,00;0,01;1,00;1,00;0,08;;0,012218;;;6,77;;0,08;;;;;
;01.011.000001;05.006.000042.SER;Pré-laje pré-fabricada treliçada para piso ou cobertura, largura 25 cm, espessura 12 cm, capeamento 4 cm;MOD;Armador;H;;1,00;0,10;1,00;1,00;0,68;;0,100000;;;6,77;;0,68;;;;;
;01.007.000001;05.006.000042.SER;Pré-laje pré-fabricada treliçada para piso ou cobertura, largura 25 cm, espessura 12 cm, capeamento 4 cm;MOD;Carpinteiro;H;;1,00;0,64;1,00;1,00;4,33;;0,640000;;;6,77;;4,33;;;;;
;01.021.000001;05.006.000042.SER;Pré-laje pré-fabricada treliçada para piso ou cobertura, largura 25 cm, espessura 12 cm, capeamento 4 cm;MOD;Pedreiro;H;;1,00;0,19;1,00;1,00;1,29;;0,190000;;;6,77;;1,29;;;;;
;01.026.000001;05.006.000042.SER;Pré-laje pré-fabricada treliçada para piso ou cobertura, largura 25 cm, espessura 12 cm, capeamento 4 cm;MOD;Servente;H;;1,00;1,47;1,00;1,00;9,95;;1,470000;;;6,77;;9,95;;;;;
;01.014.000023;05.006.000042.SER;Pré-laje pré-fabricada treliçada para piso ou cobertura, largura 25 cm, espessura 12 cm, capeamento 4 cm;EQA;Betoneira elétrica monofásico (potência: 2 HP / capacidade: 400 l);UN;;1,00;0,00;1,00;1,00;0,00;;;0,000223;;1,00;;;0,00;;;;
;05.006.000043.SER;05.006.000043.SER;Pré-laje pré-fabricada treliçada para piso ou cobertura, largura 25 cm, espessura 20 cm, capeamento 4 cm;;Pré-laje pré-fabricada treliçada para piso ou cobertura, largura 25 cm, espessura 20 cm, capeamento 4 cm;m²;1,00;1,00;;1,00;1,00;;Produção horária da equipe:;;1,00;;;91,60;13,55;0,00;- ;105,15;93,77;198,92
;07.007.000008;05.006.000043.SER;Pré-laje pré-fabricada treliçada para piso ou cobertura, largura 25 cm, espessura 20 cm, capeamento 4 cm;MAT;Barra de aço CA-50 1/4" (massa linear: 0,245 kg/m / bitola: 6,30 mm);KG;;1,00;1,24;1,00;1,00;3,72;1,240000;;;;3,00;3,72;;;;;;
;06.001.000043;05.006.000043.SER;Pré-laje pré-fabricada treliçada para piso ou cobertura, largura 25 cm, espessura 20 cm, capeamento 4 cm;MAT;Pré-laje treliçada armação da treliça TR 16746 para piso ou cobertura (capeamento: 30,00 mm / espessura do painel: 200,00 mm / sobrecarga: 200,00 kgf/m² / peso próprio: 222,00 kgf/m² / vão livre: 7,00 m / capeamento inferior: 40,00 mm / altura eps: 130,00;M²;;1,00;1,00;1,00;1,00;3,00;1,000000;;;;3,00;3,00;;;;;;
;08.005.000003;05.006.000043.SER;Pré-laje pré-fabricada treliçada para piso ou cobertura, largura 25 cm, espessura 20 cm, capeamento 4 cm;MAT;Pontalete de cedro 3ª construção (seção transversal: 3x3 ");M;;1,00;1,01;1,00;1,00;3,03;1,010000;;;;3,00;3,03;;;;;;
;08.005.000011;05.006.000043.SER;Pré-laje pré-fabricada treliçada para piso ou cobertura, largura 25 cm, espessura 20 cm, capeamento 4 cm;MAT;Sarrafo (seção transversal: 1x4 " / altura: 100 mm / espessura: 25 mm);M;;1,00;0,74;1,00;1,00;2,22;0,740000;;;;3,00;2,22;;;;;;
;08.005.000020;05.006.000043.SER;Pré-laje pré-fabricada treliçada para piso ou cobertura, largura 25 cm, espessura 20 cm, capeamento 4 cm;MAT;Tábua de cedrinho (seção transversal: 1x12 ");M;;1,00;0,33;1,00;1,00;0,99;0,330000;;;;3,00;0,99;;;;;;
;28.002.000001;05.006.000043.SER;Pré-laje pré-fabricada treliçada para piso ou cobertura, largura 25 cm, espessura 20 cm, capeamento 4 cm;MAT;Energia elétrica;KW;;1,00;0,03;1,00;1,00;0,10;0,032148;;;;3,00;0,10;;;;;;
;25.007.000001;05.006.000043.SER;Pré-laje pré-fabricada treliçada para piso ou cobertura, largura 25 cm, espessura 20 cm, capeamento 4 cm;MAT;Prego com cabeça 19 x 33 (comprimento: 75,9 mm / diâmetro da cabeça: 3,9 mm);KG;;1,00;0,02;1,00;1,00;0,06;0,020000;;;;3,00;0,06;;;;;;
;03.001.000008;05.006.000043.SER;Pré-laje pré-fabricada treliçada para piso ou cobertura, largura 25 cm, espessura 20 cm, capeamento 4 cm;MAT;Areia lavada tipo média;M³;;1,00;0,08;1,00;1,00;0,25;0,084900;;;;3,00;0,25;;;;;;
;03.002.000011;05.006.000043.SER;Pré-laje pré-fabricada treliçada para piso ou cobertura, largura 25 cm, espessura 20 cm, capeamento 4 cm;MAT;Pedra britada tipo 1;M³;;1,00;0,02;1,00;1,00;0,06;0,019200;;;;3,00;0,06;;;;;;
;03.002.000014;05.006.000043.SER;Pré-laje pré-fabricada treliçada para piso ou cobertura, largura 25 cm, espessura 20 cm, capeamento 4 cm;MAT;Pedra britada tipo 2;M³;;1,00;0,06;1,00;1,00;0,17;0,057700;;;;3,00;0,17;;;;;;
;04.002.000002;05.006.000043.SER;Pré-laje pré-fabricada treliçada para piso ou cobertura, largura 25 cm, espessura 20 cm, capeamento 4 cm;MAT;Cimento Portland CP II-E-32 (resistência: 32,00 MPa);KG;;1,00;26,00;1,00;1,00;78,00;26,000000;;;;3,00;78,00;;;;;;
;01.001.000001;05.006.000043.SER;Pré-laje pré-fabricada treliçada para piso ou cobertura, largura 25 cm, espessura 20 cm, capeamento 4 cm;MOD;Ajudante;H;;1,00;0,02;1,00;1,00;0,15;;0,021432;;;6,77;;0,15;;;;;
;01.011.000001;05.006.000043.SER;Pré-laje pré-fabricada treliçada para piso ou cobertura, largura 25 cm, espessura 20 cm, capeamento 4 cm;MOD;Armador;H;;1,00;0,10;1,00;1,00;0,68;;0,100000;;;6,77;;0,68;;;;;
;01.007.000001;05.006.000043.SER;Pré-laje pré-fabricada treliçada para piso ou cobertura, largura 25 cm, espessura 20 cm, capeamento 4 cm;MOD;Carpinteiro;H;;1,00;0,43;1,00;1,00;2,91;;0,430000;;;6,77;;2,91;;;;;
;01.021.000001;05.006.000043.SER;Pré-laje pré-fabricada treliçada para piso ou cobertura, largura 25 cm, espessura 20 cm, capeamento 4 cm;MOD;Pedreiro;H;;1,00;0,19;1,00;1,00;1,29;;0,190000;;;6,77;;1,29;;;;;
;01.026.000001;05.006.000043.SER;Pré-laje pré-fabricada treliçada para piso ou cobertura, largura 25 cm, espessura 20 cm, capeamento 4 cm;MOD;Servente;H;;1,00;1,26;1,00;1,00;8,53;;1,260000;;;6,77;;8,53;;;;;
;01.014.000023;05.006.000043.SER;Pré-laje pré-fabricada treliçada para piso ou cobertura, largura 25 cm, espessura 20 cm, capeamento 4 cm;EQA;Betoneira elétrica monofásico (potência: 2 HP / capacidade: 400 l);UN;;1,00;0,00;1,00;1,00;0,00;;;0,000392;;1,00;;;0,00;;;;
;05.006.000044.SER;05.006.000044.SER;Pré-laje pré-fabricada treliçada para piso ou cobertura, largura 25 cm, espessura 30 cm, capeamento 6 cm;;Pré-laje pré-fabricada treliçada para piso ou cobertura, largura 25 cm, espessura 30 cm, capeamento 6 cm;m²;1,00;1,00;;1,00;1,00;;Produção horária da equipe:;;1,00;;;131,36;14,83;0,00;- ;146,20;130,37;276,57
;07.007.000008;05.006.000044.SER;Pré-laje pré-fabricada treliçada para piso ou cobertura, largura 25 cm, espessura 30 cm, capeamento 6 cm;MAT;Barra de aço CA-50 1/4" (massa linear: 0,245 kg/m / bitola: 6,30 mm);KG;;1,00;1,24;1,00;1,00;3,72;1,240000;;;;3,00;3,72;;;;;;
;08.005.000003;05.006.000044.SER;Pré-laje pré-fabricada treliçada para piso ou cobertura, largura 25 cm, espessura 30 cm, capeamento 6 cm;MAT;Pontalete de cedro 3ª construção (seção transversal: 3x3 ");M;;1,00;1,11;1,00;1,00;3,33;1,110000;;;;3,00;3,33;;;;;;
;08.005.000011;05.006.000044.SER;Pré-laje pré-fabricada treliçada para piso ou cobertura, largura 25 cm, espessura 30 cm, capeamento 6 cm;MAT;Sarrafo (seção transversal: 1x4 " / altura: 100 mm / espessura: 25 mm);M;;1,00;0,77;1,00;1,00;2,31;0,770000;;;;3,00;2,31;;;;;;
;08.005.000020;05.006.000044.SER;Pré-laje pré-fabricada treliçada para piso ou cobertura, largura 25 cm, espessura 30 cm, capeamento 6 cm;MAT;Tábua de cedrinho (seção transversal: 1x12 ");M;;1,00;0,36;1,00;1,00;1,08;0,360000;;;;3,00;1,08;;;;;;
;28.002.000001;05.006.000044.SER;Pré-laje pré-fabricada treliçada para piso ou cobertura, largura 25 cm, espessura 30 cm, capeamento 6 cm;MAT;Energia elétrica;KW;;1,00;0,05;1,00;1,00;0,14;0,045969;;;;3,00;0,14;;;;;;
;25.007.000001;05.006.000044.SER;Pré-laje pré-fabricada treliçada para piso ou cobertura, largura 25 cm, espessura 30 cm, capeamento 6 cm;MAT;Prego com cabeça 19 x 33 (comprimento: 75,9 mm / diâmetro da cabeça: 3,9 mm);KG;;1,00;0,02;1,00;1,00;0,06;0,020000;;;;3,00;0,06;;;;;;
;03.001.000008;05.006.000044.SER;Pré-laje pré-fabricada treliçada para piso ou cobertura, largura 25 cm, espessura 30 cm, capeamento 6 cm;MAT;Areia lavada tipo média;M³;;1,00;0,13;1,00;1,00;0,38;0,127000;;;;3,00;0,38;;;;;;
;03.002.000011;05.006.000044.SER;Pré-laje pré-fabricada treliçada para piso ou cobertura, largura 25 cm, espessura 30 cm, capeamento 6 cm;MAT;Pedra britada tipo 1;M³;;1,00;0,03;1,00;1,00;0,09;0,028800;;;;3,00;0,09;;;;;;
;03.002.000014;05.006.000044.SER;Pré-laje pré-fabricada treliçada para piso ou cobertura, largura 25 cm, espessura 30 cm, capeamento 6 cm;MAT;Pedra britada tipo 2;M³;;1,00;0,09;1,00;1,00;0,26;0,086500;;;;3,00;0,26;;;;;;
;04.002.000002;05.006.000044.SER;Pré-laje pré-fabricada treliçada para piso ou cobertura, largura 25 cm, espessura 30 cm, capeamento 6 cm;MAT;Cimento Portland CP II-E-32 (resistência: 32,00 MPa);KG;;1,00;39,00;1,00;1,00;117,00;39,000000;;;;3,00;117,00;;;;;;
;01.001.000001;05.006.000044.SER;Pré-laje pré-fabricada treliçada para piso ou cobertura, largura 25 cm, espessura 30 cm, capeamento 6 cm;MOD;Ajudante;H;;1,00;0,03;1,00;1,00;0,21;;0,030646;;;6,77;;0,21;;;;;
;01.011.000001;05.006.000044.SER;Pré-laje pré-fabricada treliçada para piso ou cobertura, largura 25 cm, espessura 30 cm, capeamento 6 cm;MOD;Armador;H;;1,00;0,10;1,00;1,00;0,68;;0,100000;;;6,77;;0,68;;;;;
;01.007.000001;05.006.000044.SER;Pré-laje pré-fabricada treliçada para piso ou cobertura, largura 25 cm, espessura 30 cm, capeamento 6 cm;MOD;Carpinteiro;H;;1,00;0,47;1,00;1,00;3,18;;0,470000;;;6,77;;3,18;;;;;
;01.021.000001;05.006.000044.SER;Pré-laje pré-fabricada treliçada para piso ou cobertura, largura 25 cm, espessura 30 cm, capeamento 6 cm;MOD;Pedreiro;H;;1,00;0,21;1,00;1,00;1,42;;0,210000;;;6,77;;1,42;;;;;
;01.026.000001;05.006.000044.SER;Pré-laje pré-fabricada treliçada para piso ou cobertura, largura 25 cm, espessura 30 cm, capeamento 6 cm;MOD;Servente;H;;1,00;1,38;1,00;1,00;9,34;;1,380000;;;6,77;;9,34;;;;;
;01.014.000023;05.006.000044.SER;Pré-laje pré-fabricada treliçada para piso ou cobertura, largura 25 cm, espessura 30 cm, capeamento 6 cm;EQA;Betoneira elétrica monofásico (potência: 2 HP / capacidade: 400 l);UN;;1,00;0,00;1,00;1,00;0,00;;;0,000560;;1,00;;;0,00;;;;
;06.001.000016;05.006.000044.SER;Pré-laje pré-fabricada treliçada para piso ou cobertura, largura 25 cm, espessura 30 cm, capeamento 6 cm;MAT;Pré-laje treliçada armação da treliça TR 25856 para piso ou cobertura (espessura do painel: 300,00 mm / sobrecarga: 200,00 kgf/m² / vão livre: 10,00 m / peso próprio: 329,00 kgf/m² / capeamento: 30,00 mm / capeamento inferior: 60,00 mm / altura eps: 210,;M²;;1,00;1,00;1,00;1,00;3,00;1,000000;;;;3,00;3,00;;;;;;
;16.005.000023.SER;16.005.000023.SER;Eletrocalha lisa com tampa 75 x 50 mm, em aço galvanizado;;Eletrocalha lisa com tampa 75 x 50 mm, em aço galvanizado;m;1,00;1,00;;1,00;1,00;;Produção horária da equipe:;;1,00;;;36,15;6,09;- ;- ;42,24;37,67;79,91
;16.027.000040;16.005.000023.SER;Eletrocalha lisa com tampa 75 x 50 mm, em aço galvanizado;MAT;Porca sextavada de aço galvanizado (diâmetro da parte roscável: 1/4 ");UN;;1,00;2,00;1,00;1,00;6,00;2,000000;;;;3,00;6,00;;;;;;
;16.027.000039;16.005.000023.SER;Eletrocalha lisa com tampa 75 x 50 mm, em aço galvanizado;MAT;Parafuso cabeça sextavada (comprimento: 2 " / diâmetro: 1/4 ");UN;;1,00;2,00;1,00;1,00;6,00;2,000000;;;;3,00;6,00;;;;;;
;16.027.000038;16.005.000023.SER;Eletrocalha lisa com tampa 75 x 50 mm, em aço galvanizado;MAT;Barra roscada em aço roscada (diâmetro: 1/4 ");M;;1,00;1,00;1,00;1,00;3,00;1,000000;;;;3,00;3,00;;;;;;
;25.011.000001;16.005.000023.SER;Eletrocalha lisa com tampa 75 x 50 mm, em aço galvanizado;MAT;Bucha de nylon tipo "S8" para fixação geral em concreto e materiais de alvenaria (comprimento: 40 mm / diâmetro do furo: 8 mm);UN;;1,00;2,00;1,00;1,00;6,00;2,000000;;;;3,00;6,00;;;;;;
;16.027.000041;16.005.000023.SER;Eletrocalha lisa com tampa 75 x 50 mm, em aço galvanizado;MAT;Arruela em aço galvanizado - lisa (diâmetro da seção: 1/4 " / tipo de galvanização: a fogo);UN;;1,00;4,00;1,00;1,00;12,00;4,000000;;;;3,00;12,00;;;;;;
;16.027.000026;16.005.000023.SER;Eletrocalha lisa com tampa 75 x 50 mm, em aço galvanizado;MAT;Eletrocalha galvanizada lisa com tampa (altura: 75 mm / largura: 50 mm);M;;1,00;1,05;1,00;1,00;3,15;1,050000;;;;3,00;3,15;;;;;;
;01.001.000004;16.005.000023.SER;Eletrocalha lisa com tampa 75 x 50 mm, em aço galvanizado;MOD;Ajudante de eletricista;H;;1,00;0,45;1,00;1,00;3,05;;0,450000;;;6,77;;3,05;;;;;
;01.009.000001;16.005.000023.SER;Eletrocalha lisa com tampa 75 x 50 mm, em aço galvanizado;MOD;Eletricista;H;;1,00;0,45;1,00;1,00;3,05;;0,450000;;;6,77;;3,05;;;;;
;16.005.000024.SER;16.005.000024.SER;Eletrocalha lisa sem tampa 75 x 50 mm, em aço galvanizado;;Eletrocalha lisa sem tampa 75 x 50 mm, em aço galvanizado;m;1,00;1,00;;1,00;1,00;;Produção horária da equipe:;;1,00;;;36,15;6,09;- ;- ;42,24;37,67;79,91
;16.027.000040;16.005.000024.SER;Eletrocalha lisa sem tampa 75 x 50 mm, em aço galvanizado;MAT;Porca sextavada de aço galvanizado (diâmetro da parte roscável: 1/4 ");UN;;1,00;2,00;1,00;1,00;6,00;2,000000;;;;3,00;6,00;;;;;;
;16.027.000039;16.005.000024.SER;Eletrocalha lisa sem tampa 75 x 50 mm, em aço galvanizado;MAT;Parafuso cabeça sextavada (comprimento: 2 " / diâmetro: 1/4 ");UN;;1,00;2,00;1,00;1,00;6,00;2,000000;;;;3,00;6,00;;;;;;
;16.027.000038;16.005.000024.SER;Eletrocalha lisa sem tampa 75 x 50 mm, em aço galvanizado;MAT;Barra roscada em aço roscada (diâmetro: 1/4 ");M;;1,00;1,00;1,00;1,00;3,00;1,000000;;;;3,00;3,00;;;;;;
;25.011.000001;16.005.000024.SER;Eletrocalha lisa sem tampa 75 x 50 mm, em aço galvanizado;MAT;Bucha de nylon tipo "S8" para fixação geral em concreto e materiais de alvenaria (comprimento: 40 mm / diâmetro do furo: 8 mm);UN;;1,00;2,00;1,00;1,00;6,00;2,000000;;;;3,00;6,00;;;;;;
;16.027.000041;16.005.000024.SER;Eletrocalha lisa sem tampa 75 x 50 mm, em aço galvanizado;MAT;Arruela em aço galvanizado - lisa (diâmetro da seção: 1/4 " / tipo de galvanização: a fogo);UN;;1,00;4,00;1,00;1,00;12,00;4,000000;;;;3,00;12,00;;;;;;
;16.027.000025;16.005.000024.SER;Eletrocalha lisa sem tampa 75 x 50 mm, em aço galvanizado;MAT;Eletrocalha galvanizada lisa sem tampa (altura: 75 mm / largura: 50 mm);M;;1,00;1,05;1,00;1,00;3,15;1,050000;;;;3,00;3,15;;;;;;
;01.001.000004;16.005.000024.SER;Eletrocalha lisa sem tampa 75 x 50 mm, em aço galvanizado;MOD;Ajudante de eletricista;H;;1,00;0,45;1,00;1,00;3,05;;0,450000;;;6,77;;3,05;;;;;
;01.009.000001;16.005.000024.SER;Eletrocalha lisa sem tampa 75 x 50 mm, em aço galvanizado;MOD;Eletricista;H;;1,00;0,45;1,00;1,00;3,05;;0,450000;;;6,77;;3,05;;;;;
;16.005.000031.SER;16.005.000031.SER;Eletrocalha lisa em chapa de aço galvanizado, sem tampa (altura: 25 mm² / largura: 50 mm);;Eletrocalha lisa em chapa de aço galvanizado, sem tampa (altura: 25 mm² / largura: 50 mm);m;1,00;1,00;;1,00;1,00;;Produção horária da equipe:;;1,00;;;36,15;5,42;- ;- ;41,57;37,07;78,63
;01.001.000004;16.005.000031.SER;Eletrocalha lisa em chapa de aço galvanizado, sem tampa (altura: 25 mm² / largura: 50 mm);MOD;Ajudante de eletricista;H;;1,00;0,40;1,00;1,00;2,71;;0,400000;;;6,77;;2,71;;;;;
;01.009.000001;16.005.000031.SER;Eletrocalha lisa em chapa de aço galvanizado, sem tampa (altura: 25 mm² / largura: 50 mm);MOD;Eletricista;H;;1,00;0,40;1,00;1,00;2,71;;0,400000;;;6,77;;2,71;;;;;
;16.027.000040;16.005.000031.SER;Eletrocalha lisa em chapa de aço galvanizado, sem tampa (altura: 25 mm² / largura: 50 mm);MAT;Porca sextavada de aço galvanizado (diâmetro da parte roscável: 1/4 ");UN;;1,00;2,00;1,00;1,00;6,00;2,000000;;;;3,00;6,00;;;;;;
;16.027.000039;16.005.000031.SER;Eletrocalha lisa em chapa de aço galvanizado, sem tampa (altura: 25 mm² / largura: 50 mm);MAT;Parafuso cabeça sextavada (comprimento: 2 " / diâmetro: 1/4 ");UN;;1,00;2,00;1,00;1,00;6,00;2,000000;;;;3,00;6,00;;;;;;
;16.027.000038;16.005.000031.SER;Eletrocalha lisa em chapa de aço galvanizado, sem tampa (altura: 25 mm² / largura: 50 mm);MAT;Barra roscada em aço roscada (diâmetro: 1/4 ");M;;1,00;1,00;1,00;1,00;3,00;1,000000;;;;3,00;3,00;;;;;;
;25.011.000001;16.005.000031.SER;Eletrocalha lisa em chapa de aço galvanizado, sem tampa (altura: 25 mm² / largura: 50 mm);MAT;Bucha de nylon tipo "S8" para fixação geral em concreto e materiais de alvenaria (comprimento: 40 mm / diâmetro do furo: 8 mm);UN;;1,00;2,00;1,00;1,00;6,00;2,000000;;;;3,00;6,00;;;;;;
;16.027.000041;16.005.000031.SER;Eletrocalha lisa em chapa de aço galvanizado, sem tampa (altura: 25 mm² / largura: 50 mm);MAT;Arruela em aço galvanizado - lisa (diâmetro da seção: 1/4 " / tipo de galvanização: a fogo);UN;;1,00;4,00;1,00;1,00;12,00;4,000000;;;;3,00;12,00;;;;;;
;16.027.000021;16.005.000031.SER;Eletrocalha lisa em chapa de aço galvanizado, sem tampa (altura: 25 mm² / largura: 50 mm);MAT;Eletrocalha galvanizada lisa sem tampa (altura: 25 mm / largura: 50 mm);M;;1,00;1,05;1,00;1,00;3,15;1,050000;;;;3,00;3,15;;;;;;
;16.005.000032.SER;16.005.000032.SER;Eletrocalha lisa em chapa de aço galvanizado, com tampa (altura: 25 mm / largura: 50 mm);;Eletrocalha lisa em chapa de aço galvanizado, com tampa (altura: 25 mm / largura: 50 mm);m;1,00;1,00;;1,00;1,00;;Produção horária da equipe:;;1,00;;;36,15;5,42;- ;- ;41,57;37,07;78,63
;16.027.000040;16.005.000032.SER;Eletrocalha lisa em chapa de aço galvanizado, com tampa (altura: 25 mm / largura: 50 mm);MAT;Porca sextavada de aço galvanizado (diâmetro da parte roscável: 1/4 ");UN;;1,00;2,00;1,00;1,00;6,00;2,000000;;;;3,00;6,00;;;;;;
;16.027.000039;16.005.000032.SER;Eletrocalha lisa em chapa de aço galvanizado, com tampa (altura: 25 mm / largura: 50 mm);MAT;Parafuso cabeça sextavada (comprimento: 2 " / diâmetro: 1/4 ");UN;;1,00;2,00;1,00;1,00;6,00;2,000000;;;;3,00;6,00;;;;;;
;16.027.000038;16.005.000032.SER;Eletrocalha lisa em chapa de aço galvanizado, com tampa (altura: 25 mm / largura: 50 mm);MAT;Barra roscada em aço roscada (diâmetro: 1/4 ");M;;1,00;1,00;1,00;1,00;3,00;1,000000;;;;3,00;3,00;;;;;;
;25.011.000001;16.005.000032.SER;Eletrocalha lisa em chapa de aço galvanizado, com tampa (altura: 25 mm / largura: 50 mm);MAT;Bucha de nylon tipo "S8" para fixação geral em concreto e materiais de alvenaria (comprimento: 40 mm / diâmetro do furo: 8 mm);UN;;1,00;2,00;1,00;1,00;6,00;2,000000;;;;3,00;6,00;;;;;;
;16.027.000041;16.005.000032.SER;Eletrocalha lisa em chapa de aço galvanizado, com tampa (altura: 25 mm / largura: 50 mm);MAT;Arruela em aço galvanizado - lisa (diâmetro da seção: 1/4 " / tipo de galvanização: a fogo);UN;;1,00;4,00;1,00;1,00;12,00;4,000000;;;;3,00;12,00;;;;;;
;16.027.000022;16.005.000032.SER;Eletrocalha lisa em chapa de aço galvanizado, com tampa (altura: 25 mm / largura: 50 mm);MAT;Eletrocalha galvanizada lisa com tampa (altura: 25 mm / largura: 50 mm);M;;1,00;1,05;1,00;1,00;3,15;1,050000;;;;3,00;3,15;;;;;;
;01.001.000004;16.005.000032.SER;Eletrocalha lisa em chapa de aço galvanizado, com tampa (altura: 25 mm / largura: 50 mm);MOD;Ajudante de eletricista;H;;1,00;0,40;1,00;1,00;2,71;;0,400000;;;6,77;;2,71;;;;;
;01.009.000001;16.005.000032.SER;Eletrocalha lisa em chapa de aço galvanizado, com tampa (altura: 25 mm / largura: 50 mm);MOD;Eletricista;H;;1,00;0,40;1,00;1,00;2,71;;0,400000;;;6,77;;2,71;;;;;
;16.005.000033.SER;16.005.000033.SER;Eletrocalha lisa em chapa de aço galvanizado, sem tampa (altura: 50 mm / largura: 50 mm);;Eletrocalha lisa em chapa de aço galvanizado, sem tampa (altura: 50 mm / largura: 50 mm);m;1,00;1,00;;1,00;1,00;;Produção horária da equipe:;;1,00;;;36,15;5,42;- ;- ;41,57;37,07;78,63
;16.027.000040;16.005.000033.SER;Eletrocalha lisa em chapa de aço galvanizado, sem tampa (altura: 50 mm / largura: 50 mm);MAT;Porca sextavada de aço galvanizado (diâmetro da parte roscável: 1/4 ");UN;;1,00;2,00;1,00;1,00;6,00;2,000000;;;;3,00;6,00;;;;;;
;16.027.000039;16.005.000033.SER;Eletrocalha lisa em chapa de aço galvanizado, sem tampa (altura: 50 mm / largura: 50 mm);MAT;Parafuso cabeça sextavada (comprimento: 2 " / diâmetro: 1/4 ");UN;;1,00;2,00;1,00;1,00;6,00;2,000000;;;;3,00;6,00;;;;;;
;16.027.000038;16.005.000033.SER;Eletrocalha lisa em chapa de aço galvanizado, sem tampa (altura: 50 mm / largura: 50 mm);MAT;Barra roscada em aço roscada (diâmetro: 1/4 ");M;;1,00;1,00;1,00;1,00;3,00;1,000000;;;;3,00;3,00;;;;;;
;25.011.000001;16.005.000033.SER;Eletrocalha lisa em chapa de aço galvanizado, sem tampa (altura: 50 mm / largura: 50 mm);MAT;Bucha de nylon tipo "S8" para fixação geral em concreto e materiais de alvenaria (comprimento: 40 mm / diâmetro do furo: 8 mm);UN;;1,00;2,00;1,00;1,00;6,00;2,000000;;;;3,00;6,00;;;;;;
;16.027.000041;16.005.000033.SER;Eletrocalha lisa em chapa de aço galvanizado, sem tampa (altura: 50 mm / largura: 50 mm);MAT;Arruela em aço galvanizado - lisa (diâmetro da seção: 1/4 " / tipo de galvanização: a fogo);UN;;1,00;4,00;1,00;1,00;12,00;4,000000;;;;3,00;12,00;;;;;;
;16.027.000023;16.005.000033.SER;Eletrocalha lisa em chapa de aço galvanizado, sem tampa (altura: 50 mm / largura: 50 mm);MAT;Eletrocalha galvanizada lisa sem tampa (altura: 50 mm / largura: 50 mm);M;;1,00;1,05;1,00;1,00;3,15;1,050000;;;;3,00;3,15;;;;;;
;01.001.000004;16.005.000033.SER;Eletrocalha lisa em chapa de aço galvanizado, sem tampa (altura: 50 mm / largura: 50 mm);MOD;Ajudante de eletricista;H;;1,00;0,40;1,00;1,00;2,71;;0,400000;;;6,77;;2,71;;;;;
;01.009.000001;16.005.000033.SER;Eletrocalha lisa em chapa de aço galvanizado, sem tampa (altura: 50 mm / largura: 50 mm);MOD;Eletricista;H;;1,00;0,40;1,00;1,00;2,71;;0,400000;;;6,77;;2,71;;;;;
;16.005.000044.SER;16.005.000044.SER;Eletrocalha perfurada em chapa de aço galvanizado, sem tampa (altura: 100 mm / largura: 50 mm);;Eletrocalha perfurada em chapa de aço galvanizado, sem tampa (altura: 100 mm / largura: 50 mm);m;1,00;1,00;;1,00;1,00;;Produção horária da equipe:;;1,00;;;39,15;6,09;- ;- ;45,24;40,35;85,59
;16.027.000040;16.005.000044.SER;Eletrocalha perfurada em chapa de aço galvanizado, sem tampa (altura: 100 mm / largura: 50 mm);MAT;Porca sextavada de aço galvanizado (diâmetro da parte roscável: 1/4 ");UN;;1,00;2,00;1,00;1,00;6,00;2,000000;;;;3,00;6,00;;;;;;
;16.027.000039;16.005.000044.SER;Eletrocalha perfurada em chapa de aço galvanizado, sem tampa (altura: 100 mm / largura: 50 mm);MAT;Parafuso cabeça sextavada (comprimento: 2 " / diâmetro: 1/4 ");UN;;1,00;2,00;1,00;1,00;6,00;2,000000;;;;3,00;6,00;;;;;;
;16.027.000037;16.005.000044.SER;Eletrocalha perfurada em chapa de aço galvanizado, sem tampa (altura: 100 mm / largura: 50 mm);MAT;Gancho de suspensão vertical para eletrocalha (altura: 100 mm / largura: 50 mm);UN;;1,00;1,00;1,00;1,00;3,00;1,000000;;;;3,00;3,00;;;;;;
;16.027.000038;16.005.000044.SER;Eletrocalha perfurada em chapa de aço galvanizado, sem tampa (altura: 100 mm / largura: 50 mm);MAT;Barra roscada em aço roscada (diâmetro: 1/4 ");M;;1,00;1,00;1,00;1,00;3,00;1,000000;;;;3,00;3,00;;;;;;
;25.011.000001;16.005.000044.SER;Eletrocalha perfurada em chapa de aço galvanizado, sem tampa (altura: 100 mm / largura: 50 mm);MAT;Bucha de nylon tipo "S8" para fixação geral em concreto e materiais de alvenaria (comprimento: 40 mm / diâmetro do furo: 8 mm);UN;;1,00;2,00;1,00;1,00;6,00;2,000000;;;;3,00;6,00;;;;;;
;16.027.000041;16.005.000044.SER;Eletrocalha perfurada em chapa de aço galvanizado, sem tampa (altura: 100 mm / largura: 50 mm);MAT;Arruela em aço galvanizado - lisa (diâmetro da seção: 1/4 " / tipo de galvanização: a fogo);UN;;1,00;4,00;1,00;1,00;12,00;4,000000;;;;3,00;12,00;;;;;;
;16.027.000031;16.005.000044.SER;Eletrocalha perfurada em chapa de aço galvanizado, sem tampa (altura: 100 mm / largura: 50 mm);MAT;Eletrocalha galvanizada perfurada sem tampa (altura: 100 mm / largura: 50 mm);M;;1,00;1,05;1,00;1,00;3,15;1,050000;;;;3,00;3,15;;;;;;
;01.001.000004;16.005.000044.SER;Eletrocalha perfurada em chapa de aço galvanizado, sem tampa (altura: 100 mm / largura: 50 mm);MOD;Ajudante de eletricista;H;;1,00;0,45;1,00;1,00;3,05;;0,450000;;;6,77;;3,05;;;;;
;01.009.000001;16.005.000044.SER;Eletrocalha perfurada em chapa de aço galvanizado, sem tampa (altura: 100 mm / largura: 50 mm);MOD;Eletricista;H;;1,00;0,45;1,00;1,00;3,05;;0,450000;;;6,77;;3,05;;;;;
;16.005.000045.SER;16.005.000045.SER;Eletrocalha perfurada em chapa de aço galvanizado, com tampa (altura: 100 mm / largura: 50 mm);;Eletrocalha perfurada em chapa de aço galvanizado, com tampa (altura: 100 mm / largura: 50 mm);m;1,00;1,00;;1,00;1,00;;Produção horária da equipe:;;1,00;;;39,15;6,09;- ;- ;45,24;40,35;85,59
;16.027.000040;16.005.000045.SER;Eletrocalha perfurada em chapa de aço galvanizado, com tampa (altura: 100 mm / largura: 50 mm);MAT;Porca sextavada de aço galvanizado (diâmetro da parte roscável: 1/4 ");UN;;1,00;2,00;1,00;1,00;6,00;2,000000;;;;3,00;6,00;;;;;;
;16.027.000039;16.005.000045.SER;Eletrocalha perfurada em chapa de aço galvanizado, com tampa (altura: 100 mm / largura: 50 mm);MAT;Parafuso cabeça sextavada (comprimento: 2 " / diâmetro: 1/4 ");UN;;1,00;2,00;1,00;1,00;6,00;2,000000;;;;3,00;6,00;;;;;;
;16.027.000037;16.005.000045.SER;Eletrocalha perfurada em chapa de aço galvanizado, com tampa (altura: 100 mm / largura: 50 mm);MAT;Gancho de suspensão vertical para eletrocalha (altura: 100 mm / largura: 50 mm);UN;;1,00;1,00;1,00;1,00;3,00;1,000000;;;;3,00;3,00;;;;;;
;16.027.000038;16.005.000045.SER;Eletrocalha perfurada em chapa de aço galvanizado, com tampa (altura: 100 mm / largura: 50 mm);MAT;Barra roscada em aço roscada (diâmetro: 1/4 ");M;;1,00;1,00;1,00;1,00;3,00;1,000000;;;;3,00;3,00;;;;;;
;25.011.000001;16.005.000045.SER;Eletrocalha perfurada em chapa de aço galvanizado, com tampa (altura: 100 mm / largura: 50 mm);MAT;Bucha de nylon tipo "S8" para fixação geral em concreto e materiais de alvenaria (comprimento: 40 mm / diâmetro do furo: 8 mm);UN;;1,00;2,00;1,00;1,00;6,00;2,000000;;;;3,00;6,00;;;;;;
;16.027.000041;16.005.000045.SER;Eletrocalha perfurada em chapa de aço galvanizado, com tampa (altura: 100 mm / largura: 50 mm);MAT;Arruela em aço galvanizado - lisa (diâmetro da seção: 1/4 " / tipo de galvanização: a fogo);UN;;1,00;4,00;1,00;1,00;12,00;4,000000;;;;3,00;12,00;;;;;;
;16.027.000032;16.005.000045.SER;Eletrocalha perfurada em chapa de aço galvanizado, com tampa (altura: 100 mm / largura: 50 mm);MAT;Eletrocalha galvanizada perfurada com tampa (altura: 100 mm / largura: 50 mm);M;;1,00;1,05;1,00;1,00;3,15;1,050000;;;;3,00;3,15;;;;;;
;01.001.000004;16.005.000045.SER;Eletrocalha perfurada em chapa de aço galvanizado, com tampa (altura: 100 mm / largura: 50 mm);MOD;Ajudante de eletricista;H;;1,00;0,45;1,00;1,00;3,05;;0,450000;;;6,77;;3,05;;;;;
;01.009.000001;16.005.000045.SER;Eletrocalha perfurada em chapa de aço galvanizado, com tampa (altura: 100 mm / largura: 50 mm);MOD;Eletricista;H;;1,00;0,45;1,00;1,00;3,05;;0,450000;;;6,77;;3,05;;;;;
;16.005.000047.SER;16.005.000047.SER;Eletrocalha perfurada em chapa de aço galvanizado, sem tampa (altura: 50 mm / largura: 50 mm);;Eletrocalha perfurada em chapa de aço galvanizado, sem tampa (altura: 50 mm / largura: 50 mm);m;1,00;1,00;;1,00;1,00;;Produção horária da equipe:;;1,00;;;36,15;5,42;- ;- ;41,57;37,07;78,63
;16.027.000040;16.005.000047.SER;Eletrocalha perfurada em chapa de aço galvanizado, sem tampa (altura: 50 mm / largura: 50 mm);MAT;Porca sextavada de aço galvanizado (diâmetro da parte roscável: 1/4 ");UN;;1,00;2,00;1,00;1,00;6,00;2,000000;;;;3,00;6,00;;;;;;
;16.027.000039;16.005.000047.SER;Eletrocalha perfurada em chapa de aço galvanizado, sem tampa (altura: 50 mm / largura: 50 mm);MAT;Parafuso cabeça sextavada (comprimento: 2 " / diâmetro: 1/4 ");UN;;1,00;2,00;1,00;1,00;6,00;2,000000;;;;3,00;6,00;;;;;;
;16.027.000038;16.005.000047.SER;Eletrocalha perfurada em chapa de aço galvanizado, sem tampa (altura: 50 mm / largura: 50 mm);MAT;Barra roscada em aço roscada (diâmetro: 1/4 ");M;;1,00;1,00;1,00;1,00;3,00;1,000000;;;;3,00;3,00;;;;;;
;25.011.000001;16.005.000047.SER;Eletrocalha perfurada em chapa de aço galvanizado, sem tampa (altura: 50 mm / largura: 50 mm);MAT;Bucha de nylon tipo "S8" para fixação geral em concreto e materiais de alvenaria (comprimento: 40 mm / diâmetro do furo: 8 mm);UN;;1,00;2,00;1,00;1,00;6,00;2,000000;;;;3,00;6,00;;;;;;
;16.027.000041;16.005.000047.SER;Eletrocalha perfurada em chapa de aço galvanizado, sem tampa (altura: 50 mm / largura: 50 mm);MAT;Arruela em aço galvanizado - lisa (diâmetro da seção: 1/4 " / tipo de galvanização: a fogo);UN;;1,00;4,00;1,00;1,00;12,00;4,000000;;;;3,00;12,00;;;;;;
;16.027.000033;16.005.000047.SER;Eletrocalha perfurada em chapa de aço galvanizado, sem tampa (altura: 50 mm / largura: 50 mm);MAT;Eletrocalha galvanizada perfurada sem tampa (altura: 25 mm / largura: 50 mm);M;;1,00;1,05;1,00;1,00;3,15;1,050000;;;;3,00;3,15;;;;;;
;01.001.000004;16.005.000047.SER;Eletrocalha perfurada em chapa de aço galvanizado, sem tampa (altura: 50 mm / largura: 50 mm);MOD;Ajudante de eletricista;H;;1,00;0,40;1,00;1,00;2,71;;0,400000;;;6,77;;2,71;;;;;
;01.009.000001;16.005.000047.SER;Eletrocalha perfurada em chapa de aço galvanizado, sem tampa (altura: 50 mm / largura: 50 mm);MOD;Eletricista;H;;1,00;0,40;1,00;1,00;2,71;;0,400000;;;6,77;;2,71;;;;;
;16.005.000048.SER;16.005.000048.SER;Eletrocalha perfurada em chapa de aço galvanizado, com tampa (altura: 25 mm / largura: 50 mm);;Eletrocalha perfurada em chapa de aço galvanizado, com tampa (altura: 25 mm / largura: 50 mm);m;1,00;1,00;;1,00;1,00;;Produção horária da equipe:;;1,00;;;36,15;5,42;- ;- ;41,57;37,07;78,63
;16.027.000040;16.005.000048.SER;Eletrocalha perfurada em chapa de aço galvanizado, com tampa (altura: 25 mm / largura: 50 mm);MAT;Porca sextavada de aço galvanizado (diâmetro da parte roscável: 1/4 ");UN;;1,00;2,00;1,00;1,00;6,00;2,000000;;;;3,00;6,00;;;;;;
;16.027.000039;16.005.000048.SER;Eletrocalha perfurada em chapa de aço galvanizado, com tampa (altura: 25 mm / largura: 50 mm);MAT;Parafuso cabeça sextavada (comprimento: 2 " / diâmetro: 1/4 ");UN;;1,00;2,00;1,00;1,00;6,00;2,000000;;;;3,00;6,00;;;;;;
;16.027.000038;16.005.000048.SER;Eletrocalha perfurada em chapa de aço galvanizado, com tampa (altura: 25 mm / largura: 50 mm);MAT;Barra roscada em aço roscada (diâmetro: 1/4 ");M;;1,00;1,00;1,00;1,00;3,00;1,000000;;;;3,00;3,00;;;;;;
;25.011.000001;16.005.000048.SER;Eletrocalha perfurada em chapa de aço galvanizado, com tampa (altura: 25 mm / largura: 50 mm);MAT;Bucha de nylon tipo "S8" para fixação geral em concreto e materiais de alvenaria (comprimento: 40 mm / diâmetro do furo: 8 mm);UN;;1,00;2,00;1,00;1,00;6,00;2,000000;;;;3,00;6,00;;;;;;
;16.027.000041;16.005.000048.SER;Eletrocalha perfurada em chapa de aço galvanizado, com tampa (altura: 25 mm / largura: 50 mm);MAT;Arruela em aço galvanizado - lisa (diâmetro da seção: 1/4 " / tipo de galvanização: a fogo);UN;;1,00;4,00;1,00;1,00;12,00;4,000000;;;;3,00;12,00;;;;;;
;16.027.000034;16.005.000048.SER;Eletrocalha perfurada em chapa de aço galvanizado, com tampa (altura: 25 mm / largura: 50 mm);MAT;Eletrocalha galvanizada perfurada com tampa (altura: 25 mm / largura: 50 mm);M;;1,00;1,05;1,00;1,00;3,15;1,050000;;;;3,00;3,15;;;;;;
;01.001.000004;16.005.000048.SER;Eletrocalha perfurada em chapa de aço galvanizado, com tampa (altura: 25 mm / largura: 50 mm);MOD;Ajudante de eletricista;H;;1,00;0,40;1,00;1,00;2,71;;0,400000;;;6,77;;2,71;;;;;
;01.009.000001;16.005.000048.SER;Eletrocalha perfurada em chapa de aço galvanizado, com tampa (altura: 25 mm / largura: 50 mm);MOD;Eletricista;H;;1,00;0,40;1,00;1,00;2,71;;0,400000;;;6,77;;2,71;;;;;
;16.005.000049.SER;16.005.000049.SER;Eletrocalha perfurada em chapa de aço galvanizado, sem tampa (altura: 50 mm / largura: 50 mm);;Eletrocalha perfurada em chapa de aço galvanizado, sem tampa (altura: 50 mm / largura: 50 mm);m;1,00;1,00;;1,00;1,00;;Produção horária da equipe:;;1,00;;;36,15;5,42;- ;- ;41,57;37,07;78,63
;16.027.000040;16.005.000049.SER;Eletrocalha perfurada em chapa de aço galvanizado, sem tampa (altura: 50 mm / largura: 50 mm);MAT;Porca sextavada de aço galvanizado (diâmetro da parte roscável: 1/4 ");UN;;1,00;2,00;1,00;1,00;6,00;2,000000;;;;3,00;6,00;;;;;;
;16.027.000039;16.005.000049.SER;Eletrocalha perfurada em chapa de aço galvanizado, sem tampa (altura: 50 mm / largura: 50 mm);MAT;Parafuso cabeça sextavada (comprimento: 2 " / diâmetro: 1/4 ");UN;;1,00;2,00;1,00;1,00;6,00;2,000000;;;;3,00;6,00;;;;;;
;16.027.000038;16.005.000049.SER;Eletrocalha perfurada em chapa de aço galvanizado, sem tampa (altura: 50 mm / largura: 50 mm);MAT;Barra roscada em aço roscada (diâmetro: 1/4 ");M;;1,00;1,00;1,00;1,00;3,00;1,000000;;;;3,00;3,00;;;;;;
;25.011.000001;16.005.000049.SER;Eletrocalha perfurada em chapa de aço galvanizado, sem tampa (altura: 50 mm / largura: 50 mm);MAT;Bucha de nylon tipo "S8" para fixação geral em concreto e materiais de alvenaria (comprimento: 40 mm / diâmetro do furo: 8 mm);UN;;1,00;2,00;1,00;1,00;6,00;2,000000;;;;3,00;6,00;;;;;;
;16.027.000041;16.005.000049.SER;Eletrocalha perfurada em chapa de aço galvanizado, sem tampa (altura: 50 mm / largura: 50 mm);MAT;Arruela em aço galvanizado - lisa (diâmetro da seção: 1/4 " / tipo de galvanização: a fogo);UN;;1,00;4,00;1,00;1,00;12,00;4,000000;;;;3,00;12,00;;;;;;
;16.027.000035;16.005.000049.SER;Eletrocalha perfurada em chapa de aço galvanizado, sem tampa (altura: 50 mm / largura: 50 mm);MAT;Eletrocalha galvanizada perfurada sem tampa (altura: 50 mm / largura: 50 mm);M;;1,00;1,05;1,00;1,00;3,15;1,050000;;;;3,00;3,15;;;;;;
;01.001.000004;16.005.000049.SER;Eletrocalha perfurada em chapa de aço galvanizado, sem tampa (altura: 50 mm / largura: 50 mm);MOD;Ajudante de eletricista;H;;1,00;0,40;1,00;1,00;2,71;;0,400000;;;6,77;;2,71;;;;;
;01.009.000001;16.005.000049.SER;Eletrocalha perfurada em chapa de aço galvanizado, sem tampa (altura: 50 mm / largura: 50 mm);MOD;Eletricista;H;;1,00;0,40;1,00;1,00;2,71;;0,400000;;;6,77;;2,71;;;;;
;16.005.000050.SER;16.005.000050.SER;Eletrocalha perfurada em chapa de aço galvanizado, com tampa (altura: 50 mm / largura: 50 mm);;Eletrocalha perfurada em chapa de aço galvanizado, com tampa (altura: 50 mm / largura: 50 mm);m;1,00;1,00;;1,00;1,00;;Produção horária da equipe:;;1,00;;;36,15;5,42;- ;- ;41,57;37,07;78,63
;16.027.000040;16.005.000050.SER;Eletrocalha perfurada em chapa de aço galvanizado, com tampa (altura: 50 mm / largura: 50 mm);MAT;Porca sextavada de aço galvanizado (diâmetro da parte roscável: 1/4 ");UN;;1,00;2,00;1,00;1,00;6,00;2,000000;;;;3,00;6,00;;;;;;
;16.027.000039;16.005.000050.SER;Eletrocalha perfurada em chapa de aço galvanizado, com tampa (altura: 50 mm / largura: 50 mm);MAT;Parafuso cabeça sextavada (comprimento: 2 " / diâmetro: 1/4 ");UN;;1,00;2,00;1,00;1,00;6,00;2,000000;;;;3,00;6,00;;;;;;
;16.027.000038;16.005.000050.SER;Eletrocalha perfurada em chapa de aço galvanizado, com tampa (altura: 50 mm / largura: 50 mm);MAT;Barra roscada em aço roscada (diâmetro: 1/4 ");M;;1,00;1,00;1,00;1,00;3,00;1,000000;;;;3,00;3,00;;;;;;
;25.011.000001;16.005.000050.SER;Eletrocalha perfurada em chapa de aço galvanizado, com tampa (altura: 50 mm / largura: 50 mm);MAT;Bucha de nylon tipo "S8" para fixação geral em concreto e materiais de alvenaria (comprimento: 40 mm / diâmetro do furo: 8 mm);UN;;1,00;2,00;1,00;1,00;6,00;2,000000;;;;3,00;6,00;;;;;;
;16.027.000041;16.005.000050.SER;Eletrocalha perfurada em chapa de aço galvanizado, com tampa (altura: 50 mm / largura: 50 mm);MAT;Arruela em aço galvanizado - lisa (diâmetro da seção: 1/4 " / tipo de galvanização: a fogo);UN;;1,00;4,00;1,00;1,00;12,00;4,000000;;;;3,00;12,00;;;;;;
;16.027.000036;16.005.000050.SER;Eletrocalha perfurada em chapa de aço galvanizado, com tampa (altura: 50 mm / largura: 50 mm);MAT;Eletrocalha galvanizada perfurada com tampa (altura: 50 mm / largura: 50 mm);M;;1,00;1,05;1,00;1,00;3,15;1,050000;;;;3,00;3,15;;;;;;
;01.001.000004;16.005.000050.SER;Eletrocalha perfurada em chapa de aço galvanizado, com tampa (altura: 50 mm / largura: 50 mm);MOD;Ajudante de eletricista;H;;1,00;0,40;1,00;1,00;2,71;;0,400000;;;6,77;;2,71;;;;;
;01.009.000001;16.005.000050.SER;Eletrocalha perfurada em chapa de aço galvanizado, com tampa (altura: 50 mm / largura: 50 mm);MOD;Eletricista;H;;1,00;0,40;1,00;1,00;2,71;;0,400000;;;6,77;;2,71;;;;;
;16.005.000051.SER;16.005.000051.SER;Eletrocalha perfurada em chapa de aço galvanizado, sem tampa (altura: 75 mm / largura: 50 mm);;Eletrocalha perfurada em chapa de aço galvanizado, sem tampa (altura: 75 mm / largura: 50 mm);m ;1,00;1,00;;1,00;1,00;;Produção horária da equipe:;;1,00;;;36,15;6,09;- ;- ;42,24;37,67;79,91
;16.027.000040;16.005.000051.SER;Eletrocalha perfurada em chapa de aço galvanizado, sem tampa (altura: 75 mm / largura: 50 mm);MAT;Porca sextavada de aço galvanizado (diâmetro da parte roscável: 1/4 ");UN;;1,00;2,00;1,00;1,00;6,00;2,000000;;;;3,00;6,00;;;;;;
;16.027.000039;16.005.000051.SER;Eletrocalha perfurada em chapa de aço galvanizado, sem tampa (altura: 75 mm / largura: 50 mm);MAT;Parafuso cabeça sextavada (comprimento: 2 " / diâmetro: 1/4 ");UN;;1,00;2,00;1,00;1,00;6,00;2,000000;;;;3,00;6,00;;;;;;
;16.027.000038;16.005.000051.SER;Eletrocalha perfurada em chapa de aço galvanizado, sem tampa (altura: 75 mm / largura: 50 mm);MAT;Barra roscada em aço roscada (diâmetro: 1/4 ");M;;1,00;1,00;1,00;1,00;3,00;1,000000;;;;3,00;3,00;;;;;;
;25.011.000001;16.005.000051.SER;Eletrocalha perfurada em chapa de aço galvanizado, sem tampa (altura: 75 mm / largura: 50 mm);MAT;Bucha de nylon tipo "S8" para fixação geral em concreto e materiais de alvenaria (comprimento: 40 mm / diâmetro do furo: 8 mm);UN;;1,00;2,00;1,00;1,00;6,00;2,000000;;;;3,00;6,00;;;;;;
;16.027.000041;16.005.000051.SER;Eletrocalha perfurada em chapa de aço galvanizado, sem tampa (altura: 75 mm / largura: 50 mm);MAT;Arruela em aço galvanizado - lisa (diâmetro da seção: 1/4 " / tipo de galvanização: a fogo);UN;;1,00;4,00;1,00;1,00;12,00;4,000000;;;;3,00;12,00;;;;;;
;16.027.000029;16.005.000051.SER;Eletrocalha perfurada em chapa de aço galvanizado, sem tampa (altura: 75 mm / largura: 50 mm);MAT;Eletrocalha galvanizada perfurada sem tampa (altura: 75 mm / largura: 50 mm);M;;1,00;1,05;1,00;1,00;3,15;1,050000;;;;3,00;3,15;;;;;;
;01.001.000004;16.005.000051.SER;Eletrocalha perfurada em chapa de aço galvanizado, sem tampa (altura: 75 mm / largura: 50 mm);MOD;Ajudante de eletricista;H;;1,00;0,45;1,00;1,00;3,05;;0,450000;;;6,77;;3,05;;;;;
;01.009.000001;16.005.000051.SER;Eletrocalha perfurada em chapa de aço galvanizado, sem tampa (altura: 75 mm / largura: 50 mm);MOD;Eletricista;H;;1,00;0,45;1,00;1,00;3,05;;0,450000;;;6,77;;3,05;;;;;
;16.005.000052.SER;16.005.000052.SER;Eletrocalha perfurada em chapa de aço galvanizado, com tampa (altura: 75 mm / largura: 50 mm);;Eletrocalha perfurada em chapa de aço galvanizado, com tampa (altura: 75 mm / largura: 50 mm);m;1,00;1,00;;1,00;1,00;;Produção horária da equipe:;;1,00;;;36,15;6,09;- ;- ;42,24;37,67;79,91
;16.027.000040;16.005.000052.SER;Eletrocalha perfurada em chapa de aço galvanizado, com tampa (altura: 75 mm / largura: 50 mm);MAT;Porca sextavada de aço galvanizado (diâmetro da parte roscável: 1/4 ");UN;;1,00;2,00;1,00;1,00;6,00;2,000000;;;;3,00;6,00;;;;;;
;16.027.000039;16.005.000052.SER;Eletrocalha perfurada em chapa de aço galvanizado, com tampa (altura: 75 mm / largura: 50 mm);MAT;Parafuso cabeça sextavada (comprimento: 2 " / diâmetro: 1/4 ");UN;;1,00;2,00;1,00;1,00;6,00;2,000000;;;;3,00;6,00;;;;;;
;16.027.000038;16.005.000052.SER;Eletrocalha perfurada em chapa de aço galvanizado, com tampa (altura: 75 mm / largura: 50 mm);MAT;Barra roscada em aço roscada (diâmetro: 1/4 ");M;;1,00;1,00;1,00;1,00;3,00;1,000000;;;;3,00;3,00;;;;;;
;25.011.000001;16.005.000052.SER;Eletrocalha perfurada em chapa de aço galvanizado, com tampa (altura: 75 mm / largura: 50 mm);MAT;Bucha de nylon tipo "S8" para fixação geral em concreto e materiais de alvenaria (comprimento: 40 mm / diâmetro do furo: 8 mm);UN;;1,00;2,00;1,00;1,00;6,00;2,000000;;;;3,00;6,00;;;;;;
;16.027.000041;16.005.000052.SER;Eletrocalha perfurada em chapa de aço galvanizado, com tampa (altura: 75 mm / largura: 50 mm);MAT;Arruela em aço galvanizado - lisa (diâmetro da seção: 1/4 " / tipo de galvanização: a fogo);UN;;1,00;4,00;1,00;1,00;12,00;4,000000;;;;3,00;12,00;;;;;;
;16.027.000030;16.005.000052.SER;Eletrocalha perfurada em chapa de aço galvanizado, com tampa (altura: 75 mm / largura: 50 mm);MAT;Eletrocalha galvanizada perfurada com tampa (altura: 75 mm / largura: 50 mm);M;;1,00;1,05;1,00;1,00;3,15;1,050000;;;;3,00;3,15;;;;;;
;01.001.000004;16.005.000052.SER;Eletrocalha perfurada em chapa de aço galvanizado, com tampa (altura: 75 mm / largura: 50 mm);MOD;Ajudante de eletricista;H;;1,00;0,45;1,00;1,00;3,05;;0,450000;;;6,77;;3,05;;;;;
;01.009.000001;16.005.000052.SER;Eletrocalha perfurada em chapa de aço galvanizado, com tampa (altura: 75 mm / largura: 50 mm);MOD;Eletricista;H;;1,00;0,45;1,00;1,00;3,05;;0,450000;;;6,77;;3,05;;;;;
;26.002.000014.SER;26.002.000014.SER;Lavatório de louça de embutir (cuba), com aparelho misturador e acessórios;;Lavatório de louça de embutir (cuba), com aparelho misturador e acessórios;un;1,00;1,00;;1,00;1,00;;Produção horária da equipe:;;1,00;;;21,36;20,31;- ;- ;41,67;37,16;78,83
;01.010.000001;26.002.000014.SER;Lavatório de louça de embutir (cuba), com aparelho misturador e acessórios;MOD;Encanador;H;;1,00;1,50;1,00;1,00;10,16;;1,500000;;;6,77;;10,16;;;;;
;15.003.000010;26.002.000014.SER;Lavatório de louça de embutir (cuba), com aparelho misturador e acessórios;MAT;Engate de PVC flexível para entrada de água (comprimento: 300 mm / diâmetro da seção: 1/2 ");UN;;1,00;1,00;1,00;1,00;3,00;1,000000;;;;3,00;3,00;;;;;;
;15.003.000018;26.002.000014.SER;Lavatório de louça de embutir (cuba), com aparelho misturador e acessórios;MAT;Lavatório de louça padrão popular para embutir;UN;;1,00;1,00;1,00;1,00;3,00;1,000000;;;;3,00;3,00;;;;;;
;14.006.000065;26.002.000014.SER;Lavatório de louça de embutir (cuba), com aparelho misturador e acessórios;MAT;Válvula metálica de escoamento acabamento cromado para lavatório ou bidê (diâmetro de entrada: 1 ");UN;;1,00;1,00;1,00;1,00;3,00;1,000000;;;;3,00;3,00;;;;;;
;01.001.000005;26.002.000014.SER;Lavatório de louça de embutir (cuba), com aparelho misturador e acessórios;MOD;Ajudante de encanador;H;;1,00;1,50;1,00;1,00;10,16;;1,500000;;;6,77;;10,16;;;;;
;14.001.000668;26.002.000014.SER;Lavatório de louça de embutir (cuba), com aparelho misturador e acessórios;MAT;Fita de vedação para tubos e conexões roscáveis (comprimento: 50 m / largura: 18 mm);M;;1,00;1,12;1,00;1,00;3,36;1,120000;;;;3,00;3,36;;;;;;
;15.003.000014;26.002.000014.SER;Lavatório de louça de embutir (cuba), com aparelho misturador e acessórios;MAT;Engate metálico flexível para entrada de água (comprimento: 300 mm / diâmetro da seção: 1/2 ");UN;;1,00;1,00;1,00;1,00;3,00;1,000000;;;;3,00;3,00;;;;;;
;15.008.000005;26.002.000014.SER;Lavatório de louça de embutir (cuba), com aparelho misturador e acessórios;MAT;Misturador padrão popular de mesa para lavatório;UN;;1,00;1,00;1,00;1,00;3,00;1,000000;;;;3,00;3,00;;;;;;
;15.003.000024;26.002.000014.SER;Lavatório de louça de embutir (cuba), com aparelho misturador e acessórios;MAT;Sifão metálico acabamento cromado para lavatório (diâmetro de entrada: 1 " / diâmetro de saída: 1 1/2 " );UN;;1,00;1,00;1,00;1,00;3,00;1,000000;;;;3,00;3,00;;;;;;
;30.002.000013.SER;30.002.000013.SER;Caixa de distribuição 2 câmaras;;Caixa de distribuição 2 câmaras;un;1,00;1,00;;1,00;1,00;;Produção horária da equipe:;;1,00;;;804,70;116,62;- ;- ;921,32;821,58;1.742,91
;05.004.000006;30.002.000013.SER;Caixa de distribuição 2 câmaras;MAT;Tijolo cerâmico (altura: 57 mm / comprimento: 190 mm / largura: 90 mm);UN;;1,00;216,00;1,00;1,00;648,00;216,000000;;;;3,00;648,00;;;;;;
;01.007.000001;30.002.000013.SER;Caixa de distribuição 2 câmaras;MOD;Carpinteiro;H;;1,00;0,96;1,00;1,00;6,50;;0,960000;;;6,77;;6,50;;;;;
;08.005.000016;30.002.000013.SER;Caixa de distribuição 2 câmaras;MAT;Tábua de pinus (seção transversal: 1x12 ");M²;;1,00;0,37;1,00;1,00;1,11;0,370000;;;;3,00;1,11;;;;;;
;01.001.000002;30.002.000013.SER;Caixa de distribuição 2 câmaras;MOD;Ajudante de armador;H;;1,00;0,07;1,00;1,00;0,49;;0,073000;;;6,77;;0,49;;;;;
;12.003.000012;30.002.000013.SER;Caixa de distribuição 2 câmaras;MAT;Aditivo impermeabilizante e plastificante em pó para argamassas;KG;;1,00;0,48;1,00;1,00;1,44;0,480000;;;;3,00;1,44;;;;;;
;03.001.000004;30.002.000013.SER;Caixa de distribuição 2 câmaras;MAT;Areia lavada tipo grossa;M³;;1,00;0,14;1,00;1,00;0,41;0,136000;;;;3,00;0,41;;;;;;
;04.002.000002;30.002.000013.SER;Caixa de distribuição 2 câmaras;MAT;Cimento Portland CP II-E-32 (resistência: 32,00 MPa);KG;;1,00;28,28;1,00;1,00;84,84;28,280000;;;;3,00;84,84;;;;;;
;01.026.000001;30.002.000013.SER;Caixa de distribuição 2 câmaras;MOD;Servente;H;;1,00;10,18;1,00;1,00;68,92;;10,180000;;;6,77;;68,92;;;;;
;01.021.000001;30.002.000013.SER;Caixa de distribuição 2 câmaras;MOD;Pedreiro;H;;1,00;4,98;1,00;1,00;33,72;;4,980000;;;6,77;;33,72;;;;;
;06.004.000007;30.002.000013.SER;Caixa de distribuição 2 câmaras;MAT;Concreto dosado em central convencional brita 1 e 2 (resistência: 20 MPa);M³;;1,00;0,07;1,00;1,00;0,22;0,073000;;;;3,00;0,22;;;;;;
;01.011.000001;30.002.000013.SER;Caixa de distribuição 2 câmaras;MOD;Armador;H;;1,00;0,07;1,00;1,00;0,49;;0,073000;;;6,77;;0,49;;;;;
;07.007.000016;30.002.000013.SER;Caixa de distribuição 2 câmaras;MAT;Aço CA-60 Ø 4,20 mm, em barra, massa nominal 0,109 kg/m;KG;;1,00;0,84;1,00;1,00;2,52;0,840000;;;;3,00;2,52;;;;;;
;04.001.000001;30.002.000013.SER;Caixa de distribuição 2 câmaras;MAT;Cal hidratada CH III;KG;;1,00;15,30;1,00;1,00;45,90;15,300000;;;;3,00;45,90;;;;;;
;25.007.000009;30.002.000013.SER;Caixa de distribuição 2 câmaras;MAT;Prego com cabeça 18 x 27 (diâmetro: 3,40 mm / comprimento: 62,1 mm);KG;;1,00;0,15;1,00;1,00;0,44;0,148000;;;;3,00;0,44;;;;;;
;01.001.000003;30.002.000013.SER;Caixa de distribuição 2 câmaras;MOD;Ajudante de carpinteiro;H;;1,00;0,96;1,00;1,00;6,50;;0,960000;;;6,77;;6,50;;;;;
;07.007.000013;30.002.000013.SER;Caixa de distribuição 2 câmaras;MAT;Barra de aço CA-50 5/16" (massa linear: 0,395 kg/m / bitola: 8,00 mm);KG;;1,00;6,46;1,00;1,00;19,38;6,460000;;;;3,00;19,38;;;;;;
;07.009.000008;30.002.000013.SER;Caixa de distribuição 2 câmaras;MAT;Arame recozido (diâmetro do fio: 1,25 mm / bitola: 18 BWG);KG;;1,00;0,15;1,00;1,00;0,44;0,146000;;;;3,00;0,44;;;;;;
;30.002.000014.SER;30.002.000014.SER;Caixa de distribuição 3 câmaras;;Caixa de distribuição 3 câmaras;un;1,00;1,00;;1,00;1,00;;Produção horária da equipe:;;1,00;;;1.059,15;158,82;- ;- ;1.217,97;1.086,12;2.304,09
;07.007.000016;30.002.000014.SER;Caixa de distribuição 3 câmaras;MAT;Aço CA-60 Ø 4,20 mm, em barra, massa nominal 0,109 kg/m;KG;;1,00;1,23;1,00;1,00;3,69;1,230000;;;;3,00;3,69;;;;;;
;01.007.000001;30.002.000014.SER;Caixa de distribuição 3 câmaras;MOD;Carpinteiro;H;;1,00;1,36;1,00;1,00;9,21;;1,360000;;;6,77;;9,21;;;;;
;07.009.000008;30.002.000014.SER;Caixa de distribuição 3 câmaras;MAT;Arame recozido (diâmetro do fio: 1,25 mm / bitola: 18 BWG);KG;;1,00;0,21;1,00;1,00;0,62;0,205000;;;;3,00;0,62;;;;;;
;05.004.000006;30.002.000014.SER;Caixa de distribuição 3 câmaras;MAT;Tijolo cerâmico (altura: 57 mm / comprimento: 190 mm / largura: 90 mm);UN;;1,00;280,00;1,00;1,00;840,00;280,000000;;;;3,00;840,00;;;;;;
;01.001.000002;30.002.000014.SER;Caixa de distribuição 3 câmaras;MOD;Ajudante de armador;H;;1,00;1,02;1,00;1,00;6,93;;1,024000;;;6,77;;6,93;;;;;
;25.007.000009;30.002.000014.SER;Caixa de distribuição 3 câmaras;MAT;Prego com cabeça 18 x 27 (diâmetro: 3,40 mm / comprimento: 62,1 mm);KG;;1,00;0,21;1,00;1,00;0,63;0,210000;;;;3,00;0,63;;;;;;
;04.002.000002;30.002.000014.SER;Caixa de distribuição 3 câmaras;MAT;Cimento Portland CP II-E-32 (resistência: 32,00 MPa);KG;;1,00;43,26;1,00;1,00;129,78;43,260000;;;;3,00;129,78;;;;;;
;01.001.000003;30.002.000014.SER;Caixa de distribuição 3 câmaras;MOD;Ajudante de carpinteiro;H;;1,00;1,36;1,00;1,00;9,21;;1,360000;;;6,77;;9,21;;;;;
;03.001.000004;30.002.000014.SER;Caixa de distribuição 3 câmaras;MAT;Areia lavada tipo grossa;M³;;1,00;0,18;1,00;1,00;0,54;0,180000;;;;3,00;0,54;;;;;;
;12.003.000012;30.002.000014.SER;Caixa de distribuição 3 câmaras;MAT;Aditivo impermeabilizante e plastificante em pó para argamassas;KG;;1,00;0,69;1,00;1,00;2,07;0,690000;;;;3,00;2,07;;;;;;
;04.001.000001;30.002.000014.SER;Caixa de distribuição 3 câmaras;MAT;Cal hidratada CH III;KG;;1,00;17,64;1,00;1,00;52,92;17,640000;;;;3,00;52,92;;;;;;
;01.011.000001;30.002.000014.SER;Caixa de distribuição 3 câmaras;MOD;Armador;H;;1,00;1,02;1,00;1,00;6,93;;1,024000;;;6,77;;6,93;;;;;
;01.021.000001;30.002.000014.SER;Caixa de distribuição 3 câmaras;MOD;Pedreiro;H;;1,00;6,11;1,00;1,00;41,37;;6,111000;;;6,77;;41,37;;;;;
;07.007.000013;30.002.000014.SER;Caixa de distribuição 3 câmaras;MAT;Barra de aço CA-50 5/16" (massa linear: 0,395 kg/m / bitola: 8,00 mm);KG;;1,00;9,01;1,00;1,00;27,03;9,010000;;;;3,00;27,03;;;;;;
;06.004.000007;30.002.000014.SER;Caixa de distribuição 3 câmaras;MAT;Concreto dosado em central convencional brita 1 e 2 (resistência: 20 MPa);M³;;1,00;0,10;1,00;1,00;0,31;0,102400;;;;3,00;0,31;;;;;;
;08.005.000016;30.002.000014.SER;Caixa de distribuição 3 câmaras;MAT;Tábua de pinus (seção transversal: 1x12 ");M²;;1,00;0,52;1,00;1,00;1,57;0,523000;;;;3,00;1,57;;;;;;
;01.026.000001;30.002.000014.SER;Caixa de distribuição 3 câmaras;MOD;Servente;H;;1,00;12,58;1,00;1,00;85,17;;12,580000;;;6,77;;85,17;;;;;
;30.002.000015.SER;30.002.000015.SER;Caixa de distribuição 4 câmaras;;Caixa de distribuição 4 câmaras;un;1,00;1,00;;1,00;1,00;;Produção horária da equipe:;;1,00;;;1.269,09;202,85;- ;- ;1.471,94;1.312,60;2.784,54
;04.001.000001;30.002.000015.SER;Caixa de distribuição 4 câmaras;MAT;Cal hidratada CH III;KG;;1,00;24,04;1,00;1,00;72,11;24,036000;;;;3,00;72,11;;;;;;
;06.004.000007;30.002.000015.SER;Caixa de distribuição 4 câmaras;MAT;Concreto dosado em central convencional brita 1 e 2 (resistência: 20 MPa);M³;;1,00;0,13;1,00;1,00;0,40;0,132300;;;;3,00;0,40;;;;;;
;01.001.000003;30.002.000015.SER;Caixa de distribuição 4 câmaras;MOD;Ajudante de carpinteiro;H;;1,00;1,75;1,00;1,00;11,85;;1,750000;;;6,77;;11,85;;;;;
;07.009.000008;30.002.000015.SER;Caixa de distribuição 4 câmaras;MAT;Arame recozido (diâmetro do fio: 1,25 mm / bitola: 18 BWG);KG;;1,00;0,23;1,00;1,00;0,69;0,230400;;;;3,00;0,69;;;;;;
;01.011.000001;30.002.000015.SER;Caixa de distribuição 4 câmaras;MOD;Armador;H;;1,00;1,32;1,00;1,00;8,96;;1,323000;;;6,77;;8,96;;;;;
;04.002.000002;30.002.000015.SER;Caixa de distribuição 4 câmaras;MAT;Cimento Portland CP II-E-32 (resistência: 32,00 MPa);KG;;1,00;47,44;1,00;1,00;142,31;47,436000;;;;3,00;142,31;;;;;;
;05.004.000006;30.002.000015.SER;Caixa de distribuição 4 câmaras;MAT;Tijolo cerâmico (altura: 57 mm / comprimento: 190 mm / largura: 90 mm);UN;;1,00;336,00;1,00;1,00;1008,00;336,000000;;;;3,00;1.008,00;;;;;;
;01.001.000002;30.002.000015.SER;Caixa de distribuição 4 câmaras;MOD;Ajudante de armador;H;;1,00;1,32;1,00;1,00;8,96;;1,323000;;;6,77;;8,96;;;;;
;03.001.000004;30.002.000015.SER;Caixa de distribuição 4 câmaras;MAT;Areia lavada tipo grossa;M³;;1,00;0,22;1,00;1,00;0,66;0,220000;;;;3,00;0,66;;;;;;
;08.005.000016;30.002.000015.SER;Caixa de distribuição 4 câmaras;MAT;Tábua de pinus (seção transversal: 1x12 ");M²;;1,00;0,67;1,00;1,00;2,01;0,670000;;;;3,00;2,01;;;;;;
;07.007.000016;30.002.000015.SER;Caixa de distribuição 4 câmaras;MAT;Aço CA-60 Ø 4,20 mm, em barra, massa nominal 0,109 kg/m;KG;;1,00;1,71;1,00;1,00;5,13;1,710000;;;;3,00;5,13;;;;;;
;01.007.000001;30.002.000015.SER;Caixa de distribuição 4 câmaras;MOD;Carpinteiro;H;;1,00;1,75;1,00;1,00;11,85;;1,750000;;;6,77;;11,85;;;;;
;01.026.000001;30.002.000015.SER;Caixa de distribuição 4 câmaras;MOD;Servente;H;;1,00;15,86;1,00;1,00;107,40;;15,864000;;;6,77;;107,40;;;;;
;07.007.000013;30.002.000015.SER;Caixa de distribuição 4 câmaras;MAT;Barra de aço CA-50 5/16" (massa linear: 0,395 kg/m / bitola: 8,00 mm);KG;;1,00;11,52;1,00;1,00;34,56;11,520000;;;;3,00;34,56;;;;;;
;25.007.000009;30.002.000015.SER;Caixa de distribuição 4 câmaras;MAT;Prego com cabeça 18 x 27 (diâmetro: 3,40 mm / comprimento: 62,1 mm);KG;;1,00;0,27;1,00;1,00;0,81;0,270000;;;;3,00;0,81;;;;;;
;12.003.000012;30.002.000015.SER;Caixa de distribuição 4 câmaras;MAT;Aditivo impermeabilizante e plastificante em pó para argamassas;KG;;1,00;0,81;1,00;1,00;2,42;0,805000;;;;3,00;2,42;;;;;;
;01.021.000001;30.002.000015.SER;Caixa de distribuição 4 câmaras;MOD;Pedreiro;H;;1,00;7,95;1,00;1,00;53,84;;7,953000;;;6,77;;53,84;;;;;
;30.002.000042.SER;30.002.000042.SER;Geotêxtil em colchão drenante usado como filtro e distribuidor de carga onde a movimentação do colchão será considerável ao longo do tempo;;Geotêxtil em colchão drenante usado como filtro e distribuidor de carga onde a movimentação do colchão será considerável ao longo do tempo;m²;1,00;1,00;;1,00;1,00;;Produção horária da equipe:;;1,00;;;3,30;0,14;- ;- ;3,44;3,06;6,50
;24.002.000001;30.002.000042.SER;Geotêxtil em colchão drenante usado como filtro e distribuidor de carga onde a movimentação do colchão será considerável ao longo do tempo;MAT;Geotêxtil não-tecido (densidade: 300 g/m² / espessura: 2,30 mm / largura: 2,15 m / resistência bidirecional: 20 kN/m);M²;;1,00;1,10;1,00;1,00;3,30;1,100000;;;;3,00;3,30;;;;;;
;01.026.000001;30.002.000042.SER;Geotêxtil em colchão drenante usado como filtro e distribuidor de carga onde a movimentação do colchão será considerável ao longo do tempo;MOD;Servente;H;;1,00;0,02;1,00;1,00;0,14;;0,020000;;;6,77;;0,14;;;;;
;19.001.000022.SER;19.001.000022.SER;Duto em chapa de aço galvanizada #24, com isolamento térmico espessura 50 mm;;Duto em chapa de aço galvanizada #24, com isolamento térmico espessura 50 mm;m²;1,00;1,00;;1,00;1,00;;Produção horária da equipe:;;1,00;;;33,36;10,16;- ;- ;43,52;38,81;82,33
;17.001.000003;19.001.000022.SER;Duto em chapa de aço galvanizada #24, com isolamento térmico espessura 50 mm;MAT;Chapa de aço galvanizada chapa 24 (comprimento: 600 mm / espessura: 0,65 mm);KG;;1,00;6,46;1,00;1,00;19,39;6,464150;;;;3,00;19,39;;;;;;
;11.001.000004;19.001.000022.SER;Duto em chapa de aço galvanizada #24, com isolamento térmico espessura 50 mm;MAT;Manta de fibra de vidro (espessura: 50,00 mm / densidade: 40,00 kg/m³ / comprimento: 3,00 m / largura: 1,25 m);M²;;1,00;1,21;1,00;1,00;3,62;1,207500;;;;3,00;3,62;;;;;;
;01.018.000001;19.001.000022.SER;Duto em chapa de aço galvanizada #24, com isolamento térmico espessura 50 mm;MOD;Montador;H;;1,00;0,60;1,00;1,00;4,06;;0,600000;;;6,77;;4,06;;;;;
;01.026.000001;19.001.000022.SER;Duto em chapa de aço galvanizada #24, com isolamento térmico espessura 50 mm;MOD;Servente;H;;1,00;0,90;1,00;1,00;6,09;;0,900000;;;6,77;;6,09;;;;;
;09.004.000005;19.001.000022.SER;Duto em chapa de aço galvanizada #24, com isolamento térmico espessura 50 mm;MAT;Asfalto para impermeabilização oxidado coeficiente de penetracao 15-25;KG;;1,00;3,45;1,00;1,00;10,35;3,450000;;;;3,00;10,35;;;;;;
;04.003.000011.SER;04.003.000011.SER;Concreto - aplicação e adensamento com vibrador de imersão com motor à gasolina;;Concreto - aplicação e adensamento com vibrador de imersão com motor à gasolina;m³;1,00;1,00;;1,00;1,00;;Produção horária da equipe:;;1,00;;;1,56;46,04;0,01;- ;47,61;42,46;90,07
;12.029.000002;04.003.000011.SER;Concreto - aplicação e adensamento com vibrador de imersão com motor à gasolina;MAT;Lubrificante para motor 2 tempos;L;;1,00;0,03;1,00;1,00;0,10;0,032545;;;;3,00;0,10;;;;;;
;12.031.000004;04.003.000011.SER;Concreto - aplicação e adensamento com vibrador de imersão com motor à gasolina;MAT;Gasolina;L;;1,00;0,49;1,00;1,00;1,46;0,488170;;;;3,00;1,46;;;;;;
;01.001.000001;04.003.000011.SER;Concreto - aplicação e adensamento com vibrador de imersão com motor à gasolina;MOD;Ajudante;H;;1,00;0,65;1,00;1,00;4,41;;0,650894;;;6,77;;4,41;;;;;
;01.021.000001;04.003.000011.SER;Concreto - aplicação e adensamento com vibrador de imersão com motor à gasolina;MOD;Pedreiro;H;;1,00;1,65;1,00;1,00;11,17;;1,650000;;;6,77;;11,17;;;;;
;01.026.000001;04.003.000011.SER;Concreto - aplicação e adensamento com vibrador de imersão com motor à gasolina;MOD;Servente;H;;1,00;4,50;1,00;1,00;30,47;;4,500000;;;6,77;;30,47;;;;;
;01.014.000020;04.003.000011.SER;Concreto - aplicação e adensamento com vibrador de imersão com motor à gasolina;EQA;Vibrador de imersão gasolina (potência: 3 HP);UN;;1,00;0,01;1,00;1,00;0,01;;;0,006760;;1,00;;;0,01;;;;
;10.001.000035.SER;10.001.000035.SER;Impermabilização de baldrame com cimento modificado com polímero - 2 demãos;;Impermabilização de baldrame com cimento modificado com polímero - 2 demãos;m²;1,00;1,00;;1,00;1,00;;Produção horária da equipe:;;1,00;;;17,81;13,68;- ;- ;31,48;28,08;59,56
;04.004.000002;10.001.000035.SER;Impermabilização de baldrame com cimento modificado com polímero - 2 demãos;MAT;Argamassa a base de cimento com polímeros bicomponente;KG;;1,00;3,00;1,00;1,00;9,00;3,000000;;;;3,00;9,00;;;;;;
;03.001.000008;10.001.000035.SER;Impermabilização de baldrame com cimento modificado com polímero - 2 demãos;MAT;Areia lavada tipo média;M³;;1,00;0,01;1,00;1,00;0,02;0,006100;;;;3,00;0,02;;;;;;
;04.002.000002;10.001.000035.SER;Impermabilização de baldrame com cimento modificado com polímero - 2 demãos;MAT;Cimento Portland CP II-E-32 (resistência: 32,00 MPa);KG;;1,00;2,43;1,00;1,00;7,29;2,430000;;;;3,00;7,29;;;;;;
;01.002.000001;10.001.000035.SER;Impermabilização de baldrame com cimento modificado com polímero - 2 demãos;MOD;Aplicador de impermeabilização;H;;1,00;1,20;1,00;1,00;8,12;;1,200000;;;6,77;;8,12;;;;;
;01.021.000001;10.001.000035.SER;Impermabilização de baldrame com cimento modificado com polímero - 2 demãos;MOD;Pedreiro;H;;1,00;0,10;1,00;1,00;0,68;;0,100000;;;6,77;;0,68;;;;;
;01.026.000001;10.001.000035.SER;Impermabilização de baldrame com cimento modificado com polímero - 2 demãos;MOD;Servente;H;;1,00;0,15;1,00;1,00;1,02;;0,150000;;;6,77;;1,02;;;;;
;12.005.000014;10.001.000035.SER;Impermabilização de baldrame com cimento modificado com polímero - 2 demãos;MAT;Silicone a base de solvente;L;;1,00;0,50;1,00;1,00;1,50;0,500000;;;;3,00;1,50;;;;;;
;01.001.000007;10.001.000035.SER;Impermabilização de baldrame com cimento modificado com polímero - 2 demãos;MOD;Ajudante de pintor;H;;1,00;0,12;1,00;1,00;0,81;;0,120000;;;6,77;;0,81;;;;;
;01.022.000001;10.001.000035.SER;Impermabilização de baldrame com cimento modificado com polímero - 2 demãos;MOD;Pintor;H;;1,00;0,45;1,00;1,00;3,05;;0,450000;;;6,77;;3,05;;;;;
;10.001.000038.SER;10.001.000038.SER;Impermabilização com manta asfáltica antiraíz para lajes sob jardins;;Impermabilização com manta asfáltica antiraíz para lajes sob jardins;m²;1,00;1,00;;1,00;1,00;;Produção horária da equipe:;;1,00;;;5,28;5,42;0,00;- ;10,70;9,54;20,24
;12.001.000008;10.001.000038.SER;Impermabilização com manta asfáltica antiraíz para lajes sob jardins;MAT;Gás liquefeito de petróleo;KG;;1,00;0,26;1,00;1,00;0,78;0,260000;;;;3,00;0,78;;;;;;
;01.005.000015;10.001.000038.SER;Impermabilização com manta asfáltica antiraíz para lajes sob jardins;EQL;Maçarico de corte e solda com cabeça cortadora - vida útil 10.000 h;MÊS;;1,00;0,00;1,00;1,00;0,00;;;0,001750;;1,00;;;0,00;;;;
;01.001.000011;10.001.000038.SER;Impermabilização com manta asfáltica antiraíz para lajes sob jardins;MOD;Ajudante de aplicador de impermeabilização;H;;1,00;0,50;1,00;1,00;3,39;;0,500000;;;6,77;;3,39;;;;;
;01.002.000001;10.001.000038.SER;Impermabilização com manta asfáltica antiraíz para lajes sob jardins;MOD;Aplicador de impermeabilização;H;;1,00;0,30;1,00;1,00;2,03;;0,300000;;;6,77;;2,03;;;;;
;10.002.000036;10.001.000038.SER;Impermabilização com manta asfáltica antiraíz para lajes sob jardins;MAT;Manta asfáltica antiraiz, espessura da manta de 4 mm;M²;;1,00;1,15;1,00;1,00;3,45;1,150000;;;;3,00;3,45;;;;;;
;10.001.000039;10.001.000038.SER;Impermabilização com manta asfáltica antiraíz para lajes sob jardins;MAT;Tinta asfáltica;L;;1,00;0,35;1,00;1,00;1,05;0,350000;;;;3,00;1,05;;;;;;
;04.008.000019.SER;04.008.000019.SER;Forma de madeira para cortina de concreto ou parede estrutural, compensado plastificado e = 12 mm - montagem;;Forma de madeira para cortina de concreto ou parede estrutural, compensado plastificado e = 12 mm - montagem;m²;1,00;1,00;;1,00;1,00;;Produção horária da equipe:;;1,00;;;0,62;4,43;- ;- ;5,05;4,50;9,55
;12.004.000002;04.008.000019.SER;Forma de madeira para cortina de concreto ou parede estrutural, compensado plastificado e = 12 mm - montagem;MAT;Desmoldante de fôrmas para concreto;L;;1,00;0,02;1,00;1,00;0,06;0,020000;;;;3,00;0,06;;;;;;
;01.007.000001;04.008.000019.SER;Forma de madeira para cortina de concreto ou parede estrutural, compensado plastificado e = 12 mm - montagem;MOD;Carpinteiro;H;;1,00;0,52;1,00;1,00;3,55;;0,524000;;;6,77;;3,55;;;;;
;25.007.000003;04.008.000019.SER;Forma de madeira para cortina de concreto ou parede estrutural, compensado plastificado e = 12 mm - montagem;MAT;Prego com cabeça dupla 17 x 27 (comprimento: 62,1 mm / diâmetro da cabeça: 3,0 mm);KG;;1,00;0,19;1,00;1,00;0,56;0,185000;;;;3,00;0,56;;;;;;
;01.001.000003;04.008.000019.SER;Forma de madeira para cortina de concreto ou parede estrutural, compensado plastificado e = 12 mm - montagem;MOD;Ajudante de carpinteiro;H;;1,00;0,13;1,00;1,00;0,89;;0,131000;;;6,77;;0,89;;;;;
;04.008.000020.SER;04.008.000020.SER;Forma de madeira para cortina de concreto ou parede estrutural, compensado plastificado e = 12 mm , travamento com tirantes aço CA-50 6,3 mm e tensores - montagem;;Forma de madeira para cortina de concreto ou parede estrutural, compensado plastificado e = 12 mm , travamento com tirantes aço CA-50 6,3 mm e tensores - montagem;m²;1,00;1,00;;1,00;1,00;;Produção horária da equipe:;;1,00;;;52,70;5,27;- ;- ;57,97;51,70;109,67
;07.007.000014;04.008.000020.SER;Forma de madeira para cortina de concreto ou parede estrutural, compensado plastificado e = 12 mm , travamento com tirantes aço CA-50 6,3 mm e tensores - montagem;MAT;Aço CA-60 Ø 5,00 mm, em barra, massa nominal 0,154 kg/m;KG;;1,00;0,54;1,00;1,00;1,61;0,537000;;;;3,00;1,61;;;;;;
;01.007.000001;04.008.000020.SER;Forma de madeira para cortina de concreto ou parede estrutural, compensado plastificado e = 12 mm , travamento com tirantes aço CA-50 6,3 mm e tensores - montagem;MOD;Carpinteiro;H;;1,00;0,57;1,00;1,00;3,83;;0,565920;;;6,77;;3,83;;;;;
;01.001.000003;04.008.000020.SER;Forma de madeira para cortina de concreto ou parede estrutural, compensado plastificado e = 12 mm , travamento com tirantes aço CA-50 6,3 mm e tensores - montagem;MOD;Ajudante de carpinteiro;H;;1,00;0,14;1,00;1,00;0,96;;0,141480;;;6,77;;0,96;;;;;
;06.003.000007;04.008.000020.SER;Forma de madeira para cortina de concreto ou parede estrutural, compensado plastificado e = 12 mm , travamento com tirantes aço CA-50 6,3 mm e tensores - montagem;MAT;Cone plástico 1/2" para vedação de tubo protetor de barras de ancoragem em formas para concreto;UN;;1,00;10,75;1,00;1,00;32,25;10,750000;;;;3,00;32,25;;;;;;
;06.003.000005;04.008.000020.SER;Forma de madeira para cortina de concreto ou parede estrutural, compensado plastificado e = 12 mm , travamento com tirantes aço CA-50 6,3 mm e tensores - montagem;MAT;Tensor para fixação de tirantes em formas para concreto - 80 utilizações;UN;;1,00;5,37;1,00;1,00;16,11;5,370000;;;;3,00;16,11;;;;;;
;12.004.000002;04.008.000020.SER;Forma de madeira para cortina de concreto ou parede estrutural, compensado plastificado e = 12 mm , travamento com tirantes aço CA-50 6,3 mm e tensores - montagem;MAT;Desmoldante de fôrmas para concreto;L;;1,00;0,02;1,00;1,00;0,06;0,020000;;;;3,00;0,06;;;;;;
;01.011.000001;04.008.000020.SER;Forma de madeira para cortina de concreto ou parede estrutural, compensado plastificado e = 12 mm , travamento com tirantes aço CA-50 6,3 mm e tensores - montagem;MOD;Armador;H;;1,00;0,07;1,00;1,00;0,48;;0,071100;;;6,77;;0,48;;;;;
;07.007.000008;04.008.000020.SER;Forma de madeira para cortina de concreto ou parede estrutural, compensado plastificado e = 12 mm , travamento com tirantes aço CA-50 6,3 mm e tensores - montagem;MAT;Barra de aço CA-50 1/4" (massa linear: 0,245 kg/m / bitola: 6,30 mm);KG;;1,00;0,79;1,00;1,00;2,37;0,790000;;;;3,00;2,37;;;;;;
;25.007.000003;04.008.000020.SER;Forma de madeira para cortina de concreto ou parede estrutural, compensado plastificado e = 12 mm , travamento com tirantes aço CA-50 6,3 mm e tensores - montagem;MAT;Prego com cabeça dupla 17 x 27 (comprimento: 62,1 mm / diâmetro da cabeça: 3,0 mm);KG;;1,00;0,10;1,00;1,00;0,30;0,100000;;;;3,00;0,30;;;;;;
;01.002.000005.DSM;01.002.000005.DSM;Diversos sobre materiais para colocação de duto em chapa de aço galvanizada com isolamento térmico de 38 mm;;Diversos sobre materiais para colocação de duto em chapa de aço galvanizada com isolamento térmico de 38 mm;ND;1,00;1,00;;1,00;1,00;;Produção horária da equipe:;;1,00;;;29,01;- ;- ;- ;29,01;25,87;54,89
;11.001.000012;01.002.000005.DSM;Diversos sobre materiais para colocação de duto em chapa de aço galvanizada com isolamento térmico de 38 mm;MAT;Manta de lã de vidro aluminizada espessura 38 mm densidade: 40 kg/m³;M²;;1,00;1,05;1,00;1,00;3,15;1,050000;;;;3,00;3,15;;;;;;
;09.004.000005;01.002.000005.DSM;Diversos sobre materiais para colocação de duto em chapa de aço galvanizada com isolamento térmico de 38 mm;MAT;Asfalto para impermeabilização oxidado coeficiente de penetracao 15-25;KG;;1,00;3,00;1,00;1,00;9,00;3,000000;;;;3,00;9,00;;;;;;
;17.001.000003;01.002.000005.DSM;Diversos sobre materiais para colocação de duto em chapa de aço galvanizada com isolamento térmico de 38 mm;MAT;Chapa de aço galvanizada chapa 24 (comprimento: 600 mm / espessura: 0,65 mm);KG;;1,00;5,62;1,00;1,00;16,86;5,621000;;;;3,00;16,86;;;;;;
;01.002.000006.DSM;01.002.000006.DSM;Diversos sobre materiais para colocação de duto em chapa de aço galvanizada com isolamento térmico de 50 mm;;Diversos sobre materiais para colocação de duto em chapa de aço galvanizada com isolamento térmico de 50 mm;ND;1,00;1,00;;1,00;1,00;;Produção horária da equipe:;;1,00;;;29,01;- ;- ;- ;29,01;25,87;54,89
;09.004.000005;01.002.000006.DSM;Diversos sobre materiais para colocação de duto em chapa de aço galvanizada com isolamento térmico de 50 mm;MAT;Asfalto para impermeabilização oxidado coeficiente de penetracao 15-25;KG;;1,00;3,00;1,00;1,00;9,00;3,000000;;;;3,00;9,00;;;;;;
;17.001.000003;01.002.000006.DSM;Diversos sobre materiais para colocação de duto em chapa de aço galvanizada com isolamento térmico de 50 mm;MAT;Chapa de aço galvanizada chapa 24 (comprimento: 600 mm / espessura: 0,65 mm);KG;;1,00;5,62;1,00;1,00;16,86;5,621000;;;;3,00;16,86;;;;;;
;11.001.000004;01.002.000006.DSM;Diversos sobre materiais para colocação de duto em chapa de aço galvanizada com isolamento térmico de 50 mm;MAT;Manta de fibra de vidro (espessura: 50,00 mm / densidade: 40,00 kg/m³ / comprimento: 3,00 m / largura: 1,25 m);M²;;1,00;1,05;1,00;1,00;3,15;1,050000;;;;3,00;3,15;;;;;;

## Serv_Custo
codigo;Tipo;Serviços contratados;unid;quant;Preço de compra total;Preço de compra unitario;Outras Despesas;Custo unitario;SERV.TERC.
3.010.000.002;MOE;Aplicação de gesso em parede ou teto;M²;1;1;1;;1;1
3.010.000.003;MOE;Aplicação de massa corrida com duas demãos;M²;1;1;1;;1;1
1.015.000.016;SET;Arenito em placas colocado (comprimento: 470,00 mm / espessura: 25,00 mm / largura: 470,00 mm);M²;1;1;1;;1;1
3.011.000.005;MOE;Assentamento de azulejos;M²;1;1;1;;1;1
3.011.000.003;MOE;Assentamento de pastilhas;M²;1;1;1;;1;1
3.011.000.004;MOE;Assentamento de piso cerâmico;M²;1;1;1;;1;1
3.011.000.002;MOE;Assentamento de piso cerâmico de porcelanato;M²;1;1;1;;1;1
1.015.000.017;SET;Caco de mármore polido - colocado (espessura: 5,00 mm);M²;1;1;1;;1;1
1.015.000.024;SET;Carpete de madeira, colocado estruturado (largura: 190,00 mm / comprimento: 1200,00 mm / espessura: 8,00 mm);M²;1;1;1;;1;1
3.002.000.001;MOE;"Corte de perfil metálico perfil ""I"" 10"" (espessura: 7,90 mm / massa linear: 37,80 kg/m / largura nominal: 118,40 mm / altura nominal: 254,00 mm)";UN;1;1;1;;1;1
3.002.000.003;MOE;"Corte de perfil metálico perfil ""I"" 10"" duplo (espessura: 11,70 mm / largura nominal: 118,40 mm / altura nominal: 304,80 mm / massa linear: 37,80 kg/m)";UN;1;1;1;;1;1
3.002.000.002;MOE;"Corte de perfil metálico perfil ""I"" 12"" (largura nominal: 133,40 mm / altura nominal: 104,80 mm / espessura: 11,70 mm / massa linear: 60,70 kg/m)";UN;1;1;1;;1;1
3.002.000.004;MOE;"Corte de perfil metálico perfil ""I"" 12"" duplo (largura nominal: 133,40 mm / altura nominal: 304,80 mm / espessura: 11,70 mm / massa linear: 60,70 kg/m)";UN;1;1;1;;1;1
1.006.000.033;SET;Corte em concreto com discos diamantados para paredes e muros (espessura do corte: até 68 cm);M²;1;1;1;;1;1
1.006.000.030;SET;Corte em concreto com discos diamantados para pisos e lajes (profundidade de corte: 13 cm);M;1;1;1;;1;1
1.006.000.031;SET;Corte em concreto com discos diamantados para pisos e lajes (profundidade de corte: 20 cm);M;1;1;1;;1;1
1.006.000.032;SET;Corte em concreto com discos diamantados para pisos e lajes (profundidade de corte: 50 cm);M;1;1;1;;1;1
1.006.000.035;SET;Corte em concreto com discos diamantados para pisos e lajes (profundidade do corte: 5 cm);M;1;1;1;;1;1
1.006.000.034;SET;Corte em concreto com fio diamantada para estruturas de concreto;M²;1;1;1;;1;1
3.003.000.001;MOE;"Cravação de estaca metálica perfil ""I"" (altura nominal: 10 "" / espessura: 7,90 mm / largura nominal: 118,40 mm / massa linear: 37,80 kg/m)";M;1;1;1;;1;1
3.003.000.002;MOE;"Cravação de estaca metálica perfil ""I"" (massa linear: 60,70 kg/m / altura nominal: 12 "" / espessura: 11,70 mm / largura nominal: 133,40 mm)";M;1;1;1;;1;1
1.015.000.019;SET;Degrau (piso) de granilite - colocado;M;1;1;1;;1;1
1.015.000.021;SET;Degrau de arenito - colocado (espessura: 30,00 mm / largura: 300,00 mm);M;1;1;1;;1;1
1.015.000.004;SET;Degrau de granito - colocado (cor: cinza andorinha / espessura: 30,00 mm / largura: 300,00 mm);M;1;1;1;;1;1
1.015.000.023;SET;Degrau de mármore - colocado (largura: 300,00 mm / cor: espirito santo / espessura: 30,00 mm);M;1;1;1;;1;1
1.009.000.003;SET;Divisória pré-moldada de granilite (espessura: 30 mm);M²;1;1;1;;1;1
1.028.000.002;SET;Elevador de serviço com porta de abertura lateral (acabamento: laminado plástico / número de paradas: 15 / quantidade de passageiros: 12 / velocidade: 1,0 m/s);UN;1;1;1;;1;1
1.028.000.003;SET;Elevador de serviço com porta de abertura lateral (acabamento: laminado plástico / número de paradas: 15 / quantidade de passageiros: 18 / velocidade: 1,0 m/s);UN;1;1;1;;1;1
1.028.000.001;SET;Elevador de serviço com porta de abertura lateral (acabamento: laminado plástico / número de paradas: 15 / quantidade de passageiros: 6 / velocidade: 1,0 m/s);UN;1;1;1;;1;1
1.028.000.005;SET;Elevador social com porta de abertura central, corrimão de alumínio e espelho (acabamento: aço inoxidável escovado / número de paradas: 15 / quantidade de passageiros: 12 / velocidade: 1,6 m/s);UN;1;1;1;;1;1
1.028.000.004;SET;Elevador social com porta de abertura central, corrimão de alumínio e espelho (acabamento: aço inoxidável escovado / número de paradas: 15 / quantidade de passageiros: 6 / velocidade: 1,6 m/s);UN;1;1;1;;1;1
1.028.000.006;SET;Elevador social com porta de abertura central, corrimão de alumínio e espelho (número de paradas: 15 / acabamento: aço inoxidável escovado / quantidade de passageiros: 18 / velocidade: 1,6 m/s);UN;1;1;1;;1;1
1.015.000.005;SET;Espelho para degrau de arenito - colocado (altura: 200,00 mm / espessura: 30,00 mm);M;1;1;1;;1;1
1.015.000.022;SET;Espelho para degrau de granilite - colocado;M;1;1;1;;1;1
1.015.000.007;SET;Espelho para degrau de granito - colocado (altura: 200,00 mm / espessura: 20,00 mm / cor: cinza andorinha );M;1;1;1;;1;1
1.015.000.006;SET;Espelho para degrau de mármore - colocado (altura: 200,00 mm / espessura: 20,00 mm / cor: espírito santo );M;1;1;1;;1;1
1.002.000.005;SET;Estaca pré-moldada concreto armado cravada - seção octagonal vazada (área da seção: 1015 cm² / adensamento: vibração / carga admissível: 138 tf / diâmetro da seção: 360 mm / massa linear: 197 kg/m / p;M;1;1;1;;1;1.080000
1.002.000.016;SET;Estaca pré-moldada concreto armado cravada - seção octagonal vazada (perímetro: 132 cm / adensamento: vibração / área da seção: 1324 cm² / carga admissível: 158 tf / diâmetro da seção: 420 mm / massa ;M;1;1;1;;1;1.080000
1.002.000.004;SET;Estaca pré-moldada concreto protendido cravada - seção circular maciça (área da seção cheia: 314,00 cm² / bitola nominal: 20,00 cm / adensamento: por vibração / carga admissível: 36 tf / massa nominal;M;1;1;1;;1;1.080000
1.002.000.003;SET;Estaca pré-moldada concreto protendido cravada - seção circular maciça (adensamento: por vibração / área da seção cheia: 227,00 cm² / bitola nominal: 17 cm / carga admissível: 25 tf / massa nominal: 5;M;1;1;1;;1;1.080000
1.002.000.006;SET;Estaca pré-moldada concreto protendido cravada - seção circular maciça (adensamento: por vibração / área da seção cheia: 415,00 cm² / bitola nominal: 23,00 cm / carga admissível: 50 tf / massa nominal;M;1;1;1;;1;1.080000
1.002.000.002;SET;Estaca pré-moldada concreto protendido cravada - seção circular maciça (carga admissível: 18 tf / adensamento: por vibração / área da seção cheia: 177,00 cm² / bitola nominal: 15,00 cm / massa nominal;M;1;1;1;;1;1.080000
1.002.000.008;SET;Estaca pré-moldada concreto protendido cravada - seção circular vazada (área da seção cheia: 607,00 cm² / adensamento: por vibração / bitola nominal: 33,00 cm / carga admissível: 75,00 tf / espessura ;M;1;1;1;;1;1.080000
1.002.000.012;SET;Estaca pré-moldada concreto protendido cravada - seção quadrada (adensamento: vibração / comprimento da seção: 170 mm / massa linear: 73 kg/m / perímetro: 68 cm / largura da seção: 170 mm / carga admi;M;1;1;1;;1;1.080000
1.002.000.020;SET;Estaca pré-moldada concreto protendido cravada - seção quadrada (adensamento: vibração / comprimento da seção: 235 mm / massa linear: 138 kg/m / perímetro: 94 cm / largura da seção: 235 mm / carga adm;M;1;1;1;;1;1.080000
1.002.000.017;SET;Estaca pré-moldada concreto protendido cravada - seção quadrada (adensamento: vibração / comprimento da seção: 265 mm / massa linear: 175 kg/m / perímetro: 106 cm / largura da seção: 265 mm / carga ad;M;1;1;1;;1;1.080000
1.002.000.015;SET;"Estaca tipo franki moldada ""in loco"" - mão-de-obra e equipamento (capacidade de carga: 55 t / diâmetro da seção: 350 mm)";M;1;1;1;;1;1
1.002.000.014;SET;"Estaca tipo franki moldada ""in loco"" - mão-de-obra e equipamento (diâmetro da seção: 400 mm / capacidade de carga: 75 t)";M;1;1;1;;1;1
1.002.000.019;SET;"Estaca tipo franki moldada ""in loco"" - mão-de-obra e equipamento (diâmetro da seção: 450 mm / capacidade de carga: 95 t)";M;1;1;1;;1;1
1.002.000.013;SET;"Estaca tipo franki moldada ""in loco"" - mão-de-obra e equipamento (diâmetro da seção: 520 mm / capacidade de carga: 130 t)";M;1;1;1;;1;1
1.002.000.021;SET;"Estaca tipo franki moldada ""in loco"" - mão-de-obra e equipamento (diâmetro da seção: 600 mm / capacidade de carga: 170 t)";M;1;1;1;;1;1
1.002.000.018;SET;"Estaca tipo strauss moldada ""in loco"" - mão-de-obra e equipamento (diâmetro da seção: 250 mm / capacidade de carga: 20 t)";M;1;1;1;;1;1
1.002.000.009;SET;"Estaca tipo strauss moldada ""in loco"" - mão-de-obra e equipamento (diâmetro da seção: 320 mm / capacidade de carga: 30 t)";M;1;1;1;;1;1
1.002.000.010;SET;"Estaca tipo strauss moldada ""in loco"" - mão-de-obra e equipamento (diâmetro da seção: 380 mm / capacidade de carga: 40 t)";M;1;1;1;;1;1
1.002.000.011;SET;"Estaca tipo strauss moldada ""in loco"" - mão-de-obra e equipamento (diâmetro da seção: 450 mm / capacidade de carga: 60 t)";M;1;1;1;;1;1
1.011.000.001;SET;Estrutura para cobertura em aço a36, inclusive montagem;KG;1;1;1;;1;0.9700000
3.006.000.002;MOE;Execução de alvenaria com tijolo comum 5,7 x 9 x 19 cm;M²;1;1;1;;1;1
3.006.000.001;MOE;Execução de alvenaria de vedação com blocos cerâmicos 9 x19 x19 cm;M²;1;1;1;;1;1
3.006.000.007;MOE;Execução de alvenaria de vedação com blocos de concreto 11,5 x 19 x 39 cm;M²;1;1;1;;1;1
3.006.000.008;MOE;Execução de alvenaria de vedação com blocos de concreto 14 x 19 x 39 cm;M²;1;1;1;;1;1
3.006.000.009;MOE;Execução de alvenaria de vedação com blocos de concreto 19 x 19 x 39 cm;M²;1;1;1;;1;1
3.006.000.005;MOE;Execução de alvenaria de vedação com blocos de concreto 6,7 x 19 x 39 cm;M²;1;1;1;;1;1
3.006.000.006;MOE;Execução de alvenaria de vedação com blocos de concreto 9 x 19 x 39 cm;M²;1;1;1;;1;1
3.006.000.003;MOE;Execução de alvenaria estrutural com blocos cerâmicos 14 x 19 x 39 cm;M²;1;1;1;;1;1
3.006.000.004;MOE;Execução de alvenaria estrutural com blocos cerâmicos 19 x 19 x 39 cm;M²;1;1;1;;1;1
3.006.000.010;MOE;Execução de alvenaria estrutural com blocos de concreto 14 x 19 x 39 cm;M²;1;1;1;;1;1
3.006.000.011;MOE;Execução de alvenaria estrutural com blocos de concreto 19 x 19 x 39 cm;M²;1;1;1;;1;1
3.015.000.003;MOE;Execução de chapisco em parede externa;M²;1;1;1;;1;1
3.015.000.002;MOE;Execução de chapisco em parede interna;M²;1;1;1;;1;1
3.015.000.004;MOE;Execução de chapisco em teto;M²;1;1;1;;1;1
3.016.000.003;MOE;Execução de emboço em parede externa;M²;1;1;1;;1;1
3.016.000.002;MOE;Execução de emboço em parede interna;M²;1;1;1;;1;1
3.016.000.004;MOE;Execução de emboço em teto;M²;1;1;1;;1;1
3.004.000.001;MOE;Execução de piso cimentado;M²;1;1;1;;1;1
3.014.000.001;MOE;Execução de reboco em parede externa;M²;1;1;1;;1;1
3.014.000.002;MOE;Execução de reboco em parede interna;M²;1;1;1;;1;1
3.014.000.003;MOE;Execução de reboco em teto;M²;1;1;1;;1;1
3.021.000.001;MOE;Execução de textura acrílica;M²;1;1;1;;1;1
1.015.000.020;SET;Fechamento lateral para piso elevado colocado em chapa de aço galvanizado (espessura: 28,00 mm / altura: 150,00 mm);M;1;1;1;;1;1
1.020.000.004;SET;Forro de gesso acartonado - colocado , fixo, com acabamento monolítico suspenso por pendurais de arame galvanizado nº18 (espessura: 12,50 mm);M²;1;1;1;;1;1
1.020.000.001;SET;Forro de gesso acartonado - colocado , fixo com acabamento monolítico com perfis em aço galvanizado (espessura: 12,5 mm);M²;1;1;1;;1;1
1.020.000.003;SET;"Forro de gesso acartonado - colocado , removível com perfil ""t"" de aço galvanizado (comprimento: 1250 mm / espessura: 12,5 mm / largura: 620 mm)";M²;1;1;1;;1;1
1.020.000.002;SET;"Forro de gesso acartonado - colocado , removível com perfil ""t"" de aço galvanizado (comprimento: 620 mm / espessura: 12,5 mm / largura: 620 mm)";M²;1;1;1;;1;1
1.020.000.005;SET;Forro de gesso liso tipo bisotado encaixe macho-fêmea (comprimento da placa: 60 cm / espessura: 30 mm / largura da placa: 60 cm);M²;1;1;1;;1;1
1.006.000.013;SET;"Furo em concreto com broca de vídea, utilizando martele elétrico (diâmetro da broca: 1 "" / profundidade do furo: 5 cm)";UN;1;1;1;;1;1
1.006.000.025;SET;"Furo em concreto com broca de vídea, utilizando martele elétrico (diâmetro da broca: 1 "" / profundidade do furo: até 15 cm)";UN;1;1;1;;1;1
1.006.000.022;SET;"Furo em concreto com broca de vídea, utilizando martele elétrico (diâmetro da broca: 1 1/2 "" / profundidade do furo: 10 cm)";UN;1;1;1;;1;1
1.006.000.015;SET;"Furo em concreto com broca de vídea, utilizando martele elétrico (diâmetro da broca: 1 1/2 "" / profundidade do furo: 5 cm)";UN;1;1;1;;1;1
1.006.000.027;SET;"Furo em concreto com broca de vídea, utilizando martele elétrico (diâmetro da broca: 1 1/2 "" / profundidade do furo: até 15 cm)";UN;1;1;1;;1;1
1.006.000.021;SET;"Furo em concreto com broca de vídea, utilizando martele elétrico (diâmetro da broca: 1 1/4 "" / profundidade do furo: 10 cm)";UN;1;1;1;;1;1
1.006.000.026;SET;"Furo em concreto com broca de vídea, utilizando martele elétrico (diâmetro da broca: 1 1/4 "" / profundidade do furo: até 15 cm)";UN;1;1;1;;1;1
1.006.000.017;SET;"Furo em concreto com broca de vídea, utilizando martele elétrico (diâmetro da broca: 1/2 "" / profundidade do furo: 10 cm)";UN;1;1;1;;1;1
1.006.000.009;SET;"Furo em concreto com broca de vídea, utilizando martele elétrico (diâmetro da broca: 1/2 "" / profundidade do furo: 5 cm)";UN;1;1;1;;1;1
1.006.000.011;SET;"Furo em concreto com broca de vídea, utilizando martele elétrico (diâmetro da broca: 3/4 "" / profundidade do furo: 5 cm)";UN;1;1;1;;1;1
1.006.000.016;SET;"Furo em concreto com broca de vídea, utilizando martele elétrico (diâmetro da broca: 3/8 "" / profundidade do furo: 10 cm)";UN;1;1;1;;1;1
1.006.000.008;SET;"Furo em concreto com broca de vídea, utilizando martele elétrico (diâmetro da broca: 3/8 "" / profundidade do furo: 5 cm)";UN;1;1;1;;1;1
1.006.000.001;SET;"Furo em concreto com broca de vídea, utilizando martele elétrico (diâmetro da broca: 3/8 "" / profundidade do furo: até 15 cm)";UN;1;1;1;;1;1
1.006.000.018;SET;"Furo em concreto com broca de vídea, utilizando martele elétrico (diâmetro da broca: 5/8 "" / profundidade do furo: 10 cm)";UN;1;1;1;;1;1
1.006.000.010;SET;"Furo em concreto com broca de vídea, utilizando martele elétrico (diâmetro da broca: 5/8 "" / profundidade do furo: 5 cm)";UN;1;1;1;;1;1
1.006.000.020;SET;"Furo em concreto com broca de vídea, utilizando martele elétrico (profundidade do furo: 10 cm / diâmetro da broca: 1 "")";UN;1;1;1;;1;1
1.006.000.019;SET;"Furo em concreto com broca de vídea, utilizando martele elétrico (profundidade do furo: 10 cm / diâmetro da broca: 3/4 "")";UN;1;1;1;;1;1
1.006.000.014;SET;"Furo em concreto com broca de vídea, utilizando martele elétrico (profundidade do furo: 5 cm / diâmetro da broca: 1 1/4 "")";UN;1;1;1;;1;1
1.006.000.012;SET;"Furo em concreto com broca de vídea, utilizando martele elétrico (profundidade do furo: até 15 cm / diâmetro da broca: 1/2 "")";UN;1;1;1;;1;1
1.006.000.024;SET;"Furo em concreto com broca de vídea, utilizando martele elétrico (profundidade do furo: até 15 cm / diâmetro da broca: 3/4 "")";UN;1;1;1;;1;1
1.006.000.023;SET;"Furo em concreto com broca de vídea, utilizando martele elétrico (profundidade do furo: até 15 cm / diâmetro da broca: 5/8 "")";UN;1;1;1;;1;1
1.006.000.003;SET;"Furo em concreto com coroa diamantada, utilizando perfuratriz elétrica (diâmetro da broca: 3 a 3 1/4 "" / profundidade do furo: até 40 cm)";UN;1;1;1;;1;1
1.006.000.004;SET;"Furo em concreto com coroa diamantada, utilizando perfuratriz elétrica (diâmetro da broca: 4 a 4 1/4 "" / profundidade do furo: até 40 cm)";UN;1;1;1;;1;1
1.006.000.006;SET;"Furo em concreto com coroa diamantada, utilizando perfuratriz elétrica (diâmetro da broca: 6 a 6 1/4 "" / profundidade do furo: até 40 cm)";UN;1;1;1;;1;1
1.006.000.007;SET;"Furo em concreto com coroa diamantada, utilizando perfuratriz elétrica (diâmetro da broca: 8 a 8 1/4 "" / profundidade do furo: até 40 cm)";UN;1;1;1;;1;1
1.006.000.002;SET;"Furo em concreto com coroa diamantada, utilizando perfuratriz elétrica (profundidade do furo: até 40 cm / diâmetro da broca: 2 a 2 1/4 "")";UN;1;1;1;;1;1
1.006.000.028;SET;"Furo em concreto com coroa diamantada, utilizando perfuratriz elétrica (profundidade do furo: até 40 cm / diâmetro da broca: 3/8 a 3/4 "")";UN;1;1;1;;1;1
1.006.000.005;SET;"Furo em concreto com coroa diamantada, utilizando perfuratriz elétrica (profundidade do furo: até 40 cm / diâmetro da broca: 5 a 5 1/4 "")";UN;1;1;1;;1;1
1.006.000.029;SET;"Furo em concreto com coroa diamantada, utilizando perfuratriz elétrica (profundidade do furo: até 40 cm / diâmetro da broca: 7/8 a 1 3/4 "")";UN;1;1;1;;1;1
1.015.000.008;SET;Granito natural - colocado para pisos (espessura: 30,00 mm / cor: cinza andorinha );M²;1;1;1;;1;1
3.007.000.001;MOE;Impermeabilização com emulsão asfáltica;M²;1;1;1;;1;1
3.007.000.002;MOE;Impermeabilização com manta asfáltica;M²;1;1;1;;1;1
3.012.000.001;MOE;Instalação de forro;M²;1;1;1;;1;1
3.008.000.002;MOE;Instalação especializada com massa de vidro;M²;1;1;1;;1;1
3.008.000.003;MOE;Instalação especializada de divisórias;M²;1;1;1;;1;1
1.015.000.009;SET;Mármore colocado, para pisos (cor: branco espírito santo / espessura: 20,00 mm);M²;1;1;1;;1;1
1.015.000.010;SET;Mosaico português colocado (cor: branco e preto );M²;1;1;1;;1;1
1.008.000.004;SET;Painel de gesso acartonado simples com bordas rebaixadas com colagem direta em alvenaria inclusive material de acabamento para locais secos (largura: 1,20 m / comprimento: 3,00 m / espessura: 12,50 mm);M²;1;1;1;;1;1
1.007.000.018;SET;Painel em aço com duas faces e miolo em lã de rocha para revestimento de fachadas (densidade da lã de rocha: 80 kg/m³ / espessura do isolante: 125 mm / coeficiente transmissão de calor: 0,28 kcal/m²h°C / espessura da chapa metálica: 0,5 mm);M²;1;1;1;;1;1
1.007.000.017;SET;Painel em aço com duas faces e miolo em lã de rocha para revestimento de fachadas (espessura da chapa metálica: 0,5 mm / densidade da lã de rocha: 80 kg/m³ / espessura do isolante: 100 mm / coeficiente transmissão de calor: 0,3453 kcal/m²h°C);M²;1;1;1;;1;1
1.007.000.019;SET;Painel em aço com duas faces e miolo em lã de rocha para revestimento de fachadas (espessura da chapa metálica: 0,5 mm / densidade da lã de rocha: 80 kg/m³ / espessura do isolante: 150 mm / coeficiente transmissão de calor: 0,2242 kcal/m²h°C);M²;1;1;1;;1;1
1.007.000.020;SET;Painel em aço com duas faces e miolo em lã de rocha para revestimento de fachadas (espessura da chapa metálica: 0,5 mm / densidade da lã de rocha: 80 kg/m³ / espessura do isolante: 200 mm / coeficiente transmissão de calor: 0,1786 kcal/m²h°C);M²;1;1;1;;1;1
1.007.000.016;SET;Painel em aço com duas faces e miolo em lã de rocha para revestimento de fachadas (espessura da chapa metálica: 0,5 mm / espessura do isolante: 75 mm / densidade da lã de rocha: 80 kg/m³ / coeficiente transmissão de calor: 0,4246 kcal/m²h°C);M²;1;1;1;;1;1
1.007.000.006;SET;Painel em aço com duas faces e miolo em lã de rocha para revestimento de fachadas (espessura da chapa metálica: 0,50 mm / densidade da lã de rocha: 80 kg/m³ / largura útil: 1140 mm / comprimento total: 10678 mm / vão máximo autoportante: 1825 mm / espe;M²;1;1;1;;1;1
1.007.000.003;SET;Painel em aço zincado pré-pintado com duas faces e miolo em eps para revestimento de coberturas e fachadas (densidade eps: 14,50 kg/m³ / espessura da chapa metálica: 0,5 mm / peso próprio: 9,54 kg/m² / espessura do isolante: 100 mm / coeficiente transmiss;M²;1;1;1;;1;1
1.007.000.004;SET;Painel em aço zincado pré-pintado com duas faces e miolo em eps para revestimento de coberturas e fachadas (densidade eps: 14,50 kg/m³ / peso próprio: 9,90 kg/m² / espessura do isolante: 125 mm / coeficiente transmissão de calor: 0,3483 kcal/m²h°C / espes;M²;1;1;1;;1;1
1.007.000.005;SET;Painel em aço zincado pré-pintado com duas faces e miolo em eps para revestimento de coberturas e fachadas (espessura da chapa metálica: 0,5 mm / densidade eps: 14,50 kg/m³ / peso próprio: 10,26 kg/m² / espessura do isolante: 150 mm / coeficiente transmis;M²;1;1;1;;1;1
1.007.000.001;SET;Painel em aço zincado pré-pintado com duas faces e miolo em eps para revestimento de coberturas e fachadas (espessura da chapa metálica: 0,5 mm / densidade eps: 14,50 kg/m³ / peso próprio: 10,63 kg/m² / espessura do isolante: 50 mm / coeficiente transmiss;M²;1;1;1;;1;1
1.007.000.002;SET;Painel em aço zincado pré-pintado com duas faces e miolo em eps para revestimento de coberturas e fachadas (espessura da chapa metálica: 0,5 mm / densidade eps: 14,50 kg/m³ / peso próprio: 10,99 kg/m² / espessura do isolante: 75 mm / coeficiente transmiss;M²;1;1;1;;1;1
1.007.000.012;SET;Painel em aço zincado pré-pintado com duas faces e miolo em eps para revestimento de fachadas (espessura da chapa metálica: 0,5 mm / densidade eps: 14,5 kg/m³ / peso próprio: 10,54 kg/m² / espessura do isolante: 100 mm / coeficiente transmissão de calor:;M²;1;1;1;;1;1
1.007.000.013;SET;Painel em aço zincado pré-pintado com duas faces e miolo em eps para revestimento de fachadas (espessura da chapa metálica: 0,5 mm / densidade eps: 14,5 kg/m³ / peso próprio: 10,9 kg/m² / espessura do isolante: 125 mm / coeficiente transmissão de calor: 0;M²;1;1;1;;1;1
1.007.000.014;SET;Painel em aço zincado pré-pintado com duas faces e miolo em eps para revestimento de fachadas (espessura da chapa metálica: 0,5 mm / densidade eps: 14,5 kg/m³ / peso próprio: 11,27 kg/m² / espessura do isolante: 150 mm / coeficiente transmissão de calor:;M²;1;1;1;;1;1
1.007.000.015;SET;Painel em aço zincado pré-pintado com duas faces e miolo em eps para revestimento de fachadas (espessura da chapa metálica: 0,5 mm / densidade eps: 14,5 kg/m³ / peso próprio: 11,99 kg/m² / espessura do isolante: 200 mm / coeficiente transmissão de calor:;M²;1;1;1;;1;1
1.007.000.010;SET;Painel em aço zincado pré-pintado com duas faces e miolo em eps para revestimento de fachadas (espessura da chapa metálica: 0,5 mm / densidade eps: 14,50 kg/m³ / peso próprio: 9,82 kg/m² / espessura do isolante: 50 mm / coeficiente transmissão de calor: 0;M²;1;1;1;;1;1
1.007.000.011;SET;Painel em aço zincado pré-pintado com duas faces e miolo em eps para revestimento de fachadas (peso próprio: 10,18 kg/m² / espessura do isolante: 75 mm / coeficiente transmissão de calor: 0,3483 kcal/m²h°C / espessura da chapa metálica: 0,5 mm / densidade;M²;1;1;1;;1;1
1.007.000.021;SET;Painel em aço zincado pré-pintado com duas faces e miolo em lã de rocha para revestimento de fachadas (espessura da chapa metálica: 0,5 mm / densidade da lã de rocha: 100 kg/m³ / peso próprio: 14,09 kg/m² / espessura do isolante: 50 mm / coeficiente trans;M²;1;1;1;;1;1
1.007.000.022;SET;Painel em aço zincado pré-pintado com duas faces e miolo em lã de rocha para revestimento de fachadas (espessura da chapa metálica: 0,5 mm / densidade da lã de rocha: 100 kg/m³ / peso próprio: 16,59 kg/m² / espessura do isolante: 75 mm / coeficiente trans;M²;1;1;1;;1;1
1.007.000.023;SET;Painel em aço zincado pré-pintado com duas faces e miolo em lã de rocha para revestimento de fachadas (espessura da chapa metálica: 0,5 mm / densidade da lã de rocha: 100 kg/m³ / peso próprio: 19,09 kg/m² / espessura do isolante: 100 mm / coeficiente tran;M²;1;1;1;;1;1
1.007.000.007;SET;Painel em aço zincado pré-pintado com duas faces e miolo em lã de rocha para revestimento de fachadas (espessura da chapa metálica: 0,5 mm / densidade da lã de rocha: 100 kg/m³ / peso próprio: 21,59 kg/m² / espessura do isolante: 125 mm / coeficiente tran;M²;1;1;1;;1;1
1.007.000.008;SET;Painel em aço zincado pré-pintado com duas faces e miolo em lã de rocha para revestimento de fachadas (espessura da chapa metálica: 0,5 mm / densidade da lã de rocha: 100 kg/m³ / peso próprio: 24,09 kg/m² / espessura do isolante: 150 mm / coeficiente tran;M²;1;1;1;;1;1
1.007.000.009;SET;Painel em aço zincado pré-pintado com duas faces e miolo em lã de rocha para revestimento de fachadas (espessura da chapa metálica: 0,5 mm / densidade da lã de rocha: 100 kg/m³ / peso próprio: 29,09 kg/m² / espessura do isolante: 200 mm / coeficiente tran;M²;1;1;1;;1;1
1.023.000.001;SET;Papel de parede com superfície lisa - colocado (largura: 0,50 m);M²;1;1;1;;1;1
1.008.000.002;SET;Parede de gesso acartonado dupla (espessura: 125,00 mm / altura: 3,75 m);M²;1;1;1;;1;1
1.008.000.003;SET;Parede de gesso acartonado simples (altura: 3,15 m / espessura: 100,00 mm);M²;1;1;1;;1;1
1.009.000.002;SET;Parede de gesso acartonado para local úmido (espessura: 100,00 mm / altura: 3,15 m);M²;1;1;1;;1;1
1.016.000.006;SET;Pedra mineira São Thomé serrada (espessura: 20,00 mm);M²;1;1;1;;1;1
1.016.000.002;SET;Peitoril de granito tipo reto Cinza Andorinha (largura: 150,00 mm / espessura: 20,00 mm);M;1;1;1;;1;1
1.016.000.004;SET;Peitoril de granito tipo reto Cinza Andorinha (largura: 250,00 mm / espessura: 20,00 mm);M;1;1;1;;1;1
1.016.000.003;SET;Peitoril de mármore Espirito Santo (largura: 150,00 mm / espessura: 20,00 mm);M;1;1;1;;1;1
1.016.000.005;SET;Peitoril de mármore Espirito Santo (largura: 250,00 mm / espessura: 20,00 mm);M;1;1;1;;1;1
3.009.000.004;MOE;Pintura com tinta óleo com duas demãos;M²;1;1;1;;1;1
3.009.000.001;MOE;Pintura com tinta óleo com três demãos;M²;1;1;1;;1;1
3.009.000.002;MOE;Pintura com tinta látex com duas demãos;M²;1;1;1;;1;1
3.009.000.003;MOE;Pintura com tinta látex com três demãos;M²;1;1;1;;1;1
1.016.000.008;SET;Piso de granilite granulometria nº 1 (espessura: 10,00 mm);M²;1;1;1;;1;1
1.016.000.009;SET;Piso elevado com placas de aço revestidas com laminado melamínico texturizado (comprimento: 620 mm / largura: 620 mm / espessura: 28 mm / resistência a carga concentrada: 450 kg / resistência a carga distribuída: 1.250 kg/m²);M²;1;1;1;;1;1
1.012.000.006;SET;Portão automático de madeira, com lâminas de madeira tipo assoalho em posição vertical (altura: 1800 mm / fluxo de veículos: alto / largura: 3500 mm / sistema de automação: deslizante);UN;1;1;1;;1;1
1.012.000.053;SET;Portão automático de madeira, com lâminas de madeira tipo assoalho em posição vertical (altura: 1800 mm / fluxo de veículos: baixo / largura: 3500 mm / sistema de automação: basculante);UN;1;1;1;;1;1
1.012.000.004;SET;Portão automático de madeira, com lâminas de madeira tipo assoalho em posição vertical (altura: 3000 mm / sistema de automação: basculante / fluxo de veículos: baixo / largura: 5000 mm);UN;1;1;1;;1;1
1.012.000.052;SET;Portão automático de madeira, com lâminas de madeira tipo assoalho em posição vertical (fluxo de veículos: alto / largura: 3500 mm / altura: 1800 mm / sistema de automação: basculante );UN;1;1;1;;1;1
1.012.000.056;SET;Portão automático de madeira, com lâminas de madeira tipo assoalho em posição vertical (fluxo de veículos: alto / largura: 5000 mm / sistema de automação: basculante / altura: 3000 mm);UN;1;1;1;;1;1
1.012.000.007;SET;Portão automático de madeira, com lâminas de madeira tipo assoalho em posição vertical (fluxo de veículos: baixo / largura: 4000 mm / altura: 2100 mm / sistema de automação: deslizante );UN;1;1;1;;1;1
1.012.000.005;SET;Portão automático de madeira, com lâminas de madeira tipo assoalho em posição vertical (largura: 3500 mm / altura: 1800 mm / sistema de automação: deslizante / fluxo de veículos: baixo );UN;1;1;1;;1;1
1.012.000.054;SET;Portão automático de madeira, com lâminas de madeira tipo assoalho em posição vertical (largura: 4000 mm / altura: 2100 mm / fluxo de veículos: baixo / sistema de automação: basculante );UN;1;1;1;;1;1
1.012.000.059;SET;Portão automático de madeira, com lâminas de madeira tipo assoalho em posição vertical (largura: 4000 mm / altura: 2100 mm / sistema de automação: basculante / fluxo de veículos: alto );UN;1;1;1;;1;1
1.012.000.008;SET;Portão automático de madeira, com lâminas de madeira tipo assoalho em posição vertical (largura: 4000 mm / altura: 2100 mm / sistema de automação: deslizante / fluxo de veículos: alto );UN;1;1;1;;1;1
1.012.000.009;SET;Portão automático de madeira, com lâminas de madeira tipo assoalho em posição vertical (largura: 5000 mm / altura: 3000 mm / sistema de automação: deslizante / fluxo de veículos: baixo );UN;1;1;1;;1;1
1.012.000.010;SET;Portão automático de madeira, com lâminas de madeira tipo assoalho em posição vertical (largura: 5000 mm / fluxo de veículos: alto / sistema de automação: deslizante / altura: 3000 mm);UN;1;1;1;;1;1
1.012.000.034;SET;Portão automático de madeira, duas folhas, com lâminas de madeira tipo assoalho em posição vertical (altura: 2100 mm / fluxo de veículos: alto / largura: 4000 mm / sistema de automação: pivotante );UN;1;1;1;;1;1
1.012.000.023;SET;Portão automático de madeira, duas folhas, com lâminas de madeira tipo assoalho em posição vertical (altura: 2100 mm / fluxo de veículos: baixo / largura: 4000 mm / sistema de automação: pivotante );UN;1;1;1;;1;1
1.012.000.051;SET;Portão automático de madeira, duas folhas, com lâminas de madeira tipo assoalho em posição vertical (altura: 3000 mm / fluxo de veículos: alto / largura: 5000 mm / sistema de automação: pivotante );UN;1;1;1;;1;1
1.012.000.045;SET;Portão automático de madeira, duas folhas, com lâminas de madeira tipo assoalho em posição vertical (altura: 3000 mm / fluxo de veículos: baixo / largura: 5000 mm / sistema de automação: pivotante );UN;1;1;1;;1;1
1.012.000.012;SET;Portão automático de madeira, duas folhas, com lâminas de madeira tipo assoalho em posição vertical (fluxo de veículos: alto / largura: 3500 mm / sistema de automação: pivotante / altura: 1800 mm);UN;1;1;1;;1;1
1.012.000.057;SET;Portão automático de madeira, duas folhas, com lâminas de madeira tipo assoalho em posição vertical (fluxo de veículos: baixo / altura: 1800 mm / largura: 3500 mm / sistema de automação: pivotante );UN;1;1;1;;1;1
1.012.000.025;SET;Portão automático em chapa de aço galvanizada, com chapas de aço tipo deck em posição vertical (fluxo de veículos: alto / altura: 1800 mm / largura: 3500 mm / sistema de automação: deslizante );UN;1;1;1;;1;1
1.012.000.027;SET;Portão automático em chapa de aço galvanizada, com chapas de aço tipo deck em posição vertical (fluxo de veículos: alto / altura: 2100 mm / largura: 4000 mm / sistema de automação: deslizante );UN;1;1;1;;1;1
1.012.000.021;SET;Portão automático em chapa de aço galvanizada, com chapas de aço tipo deck em posição vertical (fluxo de veículos: alto / altura: 3000 mm / largura: 5000 mm / sistema de automação: basculante );UN;1;1;1;;1;1
1.012.000.029;SET;Portão automático em chapa de aço galvanizada, com chapas de aço tipo deck em posição vertical (fluxo de veículos: alto / altura: 3000 mm / sistema de automação: deslizante / largura: 5000 mm);UN;1;1;1;;1;1
1.012.000.018;SET;Portão automático em chapa de aço galvanizada, com chapas de aço tipo deck em posição vertical (fluxo de veículos: baixo / altura: 1800 mm / largura: 3500 mm / sistema de automação: basculante );UN;1;1;1;;1;1
1.012.000.020;SET;Portão automático em chapa de aço galvanizada, com chapas de aço tipo deck em posição vertical (fluxo de veículos: baixo / altura: 2100 mm / sistema de automação: basculante / largura: 4000 mm);UN;1;1;1;;1;1
1.012.000.022;SET;Portão automático em chapa de aço galvanizada, com chapas de aço tipo deck em posição vertical (fluxo de veículos: baixo / altura: 3000 mm / largura: 5000 mm / sistema de automação: basculante );UN;1;1;1;;1;1
1.012.000.019;SET;Portão automático em chapa de aço galvanizada, com chapas de aço tipo deck em posição vertical (largura: 2100 mm / fluxo de veículos: alto / altura: 4000 mm / sistema de automação: basculante );UN;1;1;1;;1;1
1.012.000.017;SET;Portão automático em chapa de aço galvanizada, com chapas de aço tipo deck em posição vertical (largura: 3500 mm / fluxo de veículos: alto / altura: 1800 mm / sistema de automação: basculante );UN;1;1;1;;1;1
1.012.000.024;SET;Portão automático em chapa de aço galvanizada, com chapas de aço tipo deck em posição vertical (largura: 3500 mm / fluxo de veículos: baixo / altura: 1800 mm / sistema de automação: deslizante );UN;1;1;1;;1;1
1.012.000.026;SET;Portão automático em chapa de aço galvanizada, com chapas de aço tipo deck em posição vertical (largura: 4000 mm / fluxo de veículos: baixo / altura: 2100 mm / sistema de automação: deslizante );UN;1;1;1;;1;1
1.012.000.028;SET;Portão automático em chapa de aço galvanizada, com chapas de aço tipo deck em posição vertical (largura: 5000 mm / fluxo de veículos: baixo / altura: 3000 mm / sistema de automação: deslizante );UN;1;1;1;;1;1
1.012.000.013;SET;Portão automático em chapa de aço galvanizada, duas folhas, com chapas de aço tipo deck em posição vertical (fluxo de veículos: alto / altura: 1800 mm / sistema de automação: pivotante / largura: 3500 mm);UN;1;1;1;;1;1
1.012.000.014;SET;Portão automático em chapa de aço galvanizada, duas folhas, com chapas de aço tipo deck em posição vertical (fluxo de veículos: baixo / altura: 2100 mm / largura: 4000 mm / sistema de automação: pivotante );UN;1;1;1;;1;1
1.012.000.015;SET;Portão automático em chapa de aço galvanizada, duas folhas, com chapas de aço tipo deck em posição vertical (fluxo de veículos: baixo / altura: 3000 mm / largura: 5000 mm / sistema de automação: pivotante );UN;1;1;1;;1;1
1.012.000.050;SET;Portão automático em chapa de aço galvanizada, duas folhas, com chapas de aço tipo deck em posição vertical (largura: 4000 mm / fluxo de veículos: alto / altura: 2100 mm / sistema de automação: pivotante );UN;1;1;1;;1;1
1.012.000.016;SET;Portão automático em chapa de aço galvanizada, duas folhas, com chapas de aço tipo deck em posição vertical (largura: 5000 mm / fluxo de veículos: alto / altura: 3000 mm / sistema de automação: pivotante );UN;1;1;1;;1;1
1.012.000.037;SET;Portão automático em chapa de alumínio, com chapas de alumínio tipo lambril em posição vertical (altura: 1800 mm / fluxo de veículos: alto / sistema de automação: basculante / largura: 3500 mm);UN;1;1;1;;1;1
1.012.000.039;SET;Portão automático em chapa de alumínio, com chapas de alumínio tipo lambril em posição vertical (fluxo de veículos: alto / altura: 2100 mm / sistema de automação: basculante / largura: 4000 mm);UN;1;1;1;;1;1
1.012.000.049;SET;Portão automático em chapa de alumínio, com chapas de alumínio tipo lambril em posição vertical (fluxo de veículos: alto / largura: 5000 mm / altura: 3000 mm / sistema de automação: deslizante );UN;1;1;1;;1;1
1.012.000.040;SET;Portão automático em chapa de alumínio, com chapas de alumínio tipo lambril em posição vertical (fluxo de veículos: baixo / altura: 2100 mm / largura: 4000 mm / sistema de automação: basculante );UN;1;1;1;;1;1
1.012.000.044;SET;Portão automático em chapa de alumínio, com chapas de alumínio tipo lambril em posição vertical (largura: 3500 mm / fluxo de veículos: alto / altura: 1800 mm / sistema de automação: deslizante );UN;1;1;1;;1;1
1.012.000.038;SET;Portão automático em chapa de alumínio, com chapas de alumínio tipo lambril em posição vertical (largura: 3500 mm / fluxo de veículos: baixo / altura: 1800 mm / sistema de automação: basculante );UN;1;1;1;;1;1
1.012.000.043;SET;Portão automático em chapa de alumínio, com chapas de alumínio tipo lambril em posição vertical (largura: 3500 mm / fluxo de veículos: baixo / altura: 1800 mm / sistema de automação: deslizante );UN;1;1;1;;1;1
1.012.000.047;SET;Portão automático em chapa de alumínio, com chapas de alumínio tipo lambril em posição vertical (largura: 4000 mm / fluxo de veículos: alto / altura: 2100 mm / sistema de automação: deslizante );UN;1;1;1;;1;1
1.012.000.046;SET;Portão automático em chapa de alumínio, com chapas de alumínio tipo lambril em posição vertical (largura: 4000 mm / fluxo de veículos: baixo / altura: 2100 mm / sistema de automação: deslizante );UN;1;1;1;;1;1
1.012.000.041;SET;Portão automático em chapa de alumínio, com chapas de alumínio tipo lambril em posição vertical (largura: 5000 mm / fluxo de veículos: alto / altura: 3000 mm / sistema de automação: basculante );UN;1;1;1;;1;1
1.012.000.042;SET;Portão automático em chapa de alumínio, com chapas de alumínio tipo lambril em posição vertical (largura: 5000 mm / fluxo de veículos: baixo / altura: 3000 mm / sistema de automação: basculante );UN;1;1;1;;1;1
1.012.000.048;SET;Portão automático em chapa de alumínio, com chapas de alumínio tipo lambril em posição vertical (largura: 5000 mm / fluxo de veículos: baixo / altura: 3000 mm / sistema de automação: deslizante );UN;1;1;1;;1;1
1.012.000.033;SET;Portão automático em chapa de alumínio, duas folhas, com chapas de alumínio tipo lambril em posição vertical (fluxo de veículos: alto / altura: 2100 mm / largura: 4000 mm / sistema de automação: pivotante );UN;1;1;1;;1;1
1.012.000.030;SET;Portão automático em chapa de alumínio, duas folhas, com chapas de alumínio tipo lambril em posição vertical (fluxo de veículos: baixo / altura: 1800 mm / largura: 3500 mm / sistema de automação: pivotante );UN;1;1;1;;1;1
1.012.000.031;SET;Portão automático em chapa de alumínio, duas folhas, com chapas de alumínio tipo lambril em posição vertical (largura: 3500 mm / fluxo de veículos: alto / altura: 1800 mm / sistema de automação: pivotante );UN;1;1;1;;1;1
1.012.000.032;SET;Portão automático em chapa de alumínio, duas folhas, com chapas de alumínio tipo lambril em posição vertical (largura: 4000 mm / fluxo de veículos: baixo / altura: 2100 mm / sistema de automação: pivotante );UN;1;1;1;;1;1
1.012.000.036;SET;Portão automático em chapa de alumínio, duas folhas, com chapas de alumínio tipo lambril em posição vertical (largura: 5000 mm / fluxo de veículos: alto / altura: 3000 mm / sistema de automação: pivotante );UN;1;1;1;;1;1
1.012.000.035;SET;Portão automático em chapa de alumínio, duas folhas, com chapas de alumínio tipo lambril em posição vertical (largura: 5000 mm / fluxo de veículos: baixo / sistema de automação: pivotante / altura: 3000 mm);UN;1;1;1;;1;1
1.013.000.008;SET;Porta automática social, com abertura por sensor de microondas, uma fotocélula, duas folhas fixas e duas móveis com vidro liso temperado, caixilho de alumínio com acabamento anodizado fosco (altura: 2200 mm / espessura do vidro: 10 mm / fluxo de pessoas: ;UN;1;1;1;;1;1
1.013.000.009;SET;Porta automática social, com abertura por sensor de microondas, uma fotocélula, duas folhas fixas e duas móveis com vidro liso temperado, caixilho de alumínio com acabamento anodizado fosco (altura: 2200 mm / espessura do vidro: 10 mm / fluxo de pessoas: ;UN;1;1;1;;1;1
1.013.000.011;SET;Porta automática social, com abertura por sensor de microondas, uma fotocélula, duas folhas fixas e duas móveis com vidro liso temperado (altura: 2200 mm / espessura do vidro: 10 mm / fluxo de pessoas: alto / largura: 3500 mm / sistema de automação: desl;UN;1;1;1;;1;1
1.013.000.010;SET;Porta automática social, com abertura por sensor de microondas, uma fotocélula, duas folhas fixas e duas móveis com vidro liso temperado (fluxo de pessoas: baixo / espessura do vidro: 10 mm / altura: 2200 mm / largura: 3500 mm / sistema de automação: des;UN;1;1;1;;1;1
1.013.000.003;SET;Porta automática social, com abertura por sensor de microondas, uma fotocélula, duas folhas fixas e quatro móveis com vidro liso temperado, caixilho de alumínio com acabamento anodizado fosco (altura: 2200 mm / espessura do vidro: 10 mm / fluxo de pessoas;UN;1;1;1;;1;1
1.013.000.004;SET;Porta automática social, com abertura por sensor de microondas, uma fotocélula, duas folhas fixas e quatro móveis com vidro liso temperado, caixilho de alumínio com acabamento anodizado fosco (altura: 2200 mm / espessura do vidro: 10 mm / fluxo de pessoas;UN;1;1;1;;1;1
1.013.000.002;SET;Porta automática social, com abertura por sensor de microondas, uma fotocélula, uma folha fixa e duas móveis com vidro liso temperado, caixilho de alumínio com acabamento anodizado fosco (altura: 2200 mm / espessura do vidro: 10 mm / fluxo de pessoas: bai;UN;1;1;1;;1;1
1.013.000.012;SET;Porta automática social, com abertura por sensor de microondas, uma fotocélula, uma folha fixa e duas móveis com vidro liso temperado, caixilho de alumínio com acabamento anodizado fosco (altura: 2200 mm / espessura do vidro: 10 mm / fluxo de pessoas: alt;UN;1;1;1;;1;1
1.013.000.001;SET;Porta automática social, com abertura por sensor de microondas, uma fotocélula, uma folha fixa e uma móvel com vidro liso temperado, caixilho de alumínio com acabamento anodizado fosco (altura: 2200 mm / espessura do vidro: 10 mm / fluxo de pessoas: alto ;UN;1;1;1;;1;1
1.013.000.005;SET;Porta automática social, com abertura por sensor de microondas, uma fotocélula, uma folha fixa e uma móvel com vidro liso temperado, caixilho de alumínio com acabamento anodizado fosco (altura: 2200 mm / espessura do vidro: 10 mm / fluxo de pessoas: baixo;UN;1;1;1;;1;1
1.013.000.006;SET;Porta automática social, com abertura por sensor de microondas, uma fotocélula, uma folha fixa e uma móvel com vidro liso temperado (altura: 2200 mm / espessura do vidro: 10 mm / fluxo de pessoas: alto / largura: 2500 mm / sistema de automação: deslizant;UN;1;1;1;;1;1
1.013.000.007;SET;Porta automática social, com abertura por sensor de microondas, uma fotocélula, uma folha fixa e uma móvel com vidro liso temperado (altura: 2200 mm / espessura do vidro: 10 mm / fluxo de pessoas: baixo / largura: 2500 mm / sistema de automação: deslizan;UN;1;1;1;;1;1
1.012.000.058;SET;Porta corta-fogo, colocada (altura: 2,10 m / isolação: 90 min / largura: 0,80 m);UN;1;1;1;;1;1
1.012.000.003;SET;Porta corta-fogo, colocada dupla (isolação: 90 min / largura: 1,60 m / altura: 2,10 m);UN;1;1;1;;1;1
1.012.000.055;SET;Porta corta-fogo industrial automática, colocada, de correr, com contrapeso (área - intervalo: 1,00 a 2,50 m²);M²;1;1;1;;1;1
6.003.000.001;SET;Preparo de areia para argamassas-areia média - secagem e peneiramento;M³;1;1;1;;1;0.935000
1.016.000.007;SET;Rodapé de granito Cinza Andorinha (largura: 150,00 mm / espessura: 20,00 mm);M;1;1;1;;1;1
1.015.000.018;SET;Rodapé de arenito - colocado (altura: 100,00 mm / espessura: 15,00 mm);M;1;1;1;;1;1
1.015.000.011;SET;Rodapé de mármore - colocado (altura: 100,00 mm / espessura: 15,00 mm / cor: branco espirito santo );M;1;1;1;;1;1
3.005.000.001;MOE;Serviço de corte/dobra industrializado para aço CA 50/60;KG;1;1;1;;1;1
3.024.000.001;MOE;Serviço de desmontagem de elevador de obra sistema pinhão (altura da torre: 10,00 m);UN;1;1;1;;1;1
3.024.000.002;MOE;Serviço de desmontagem de elevador de obra tração a cabo de aço (altura da torre: 10,00 m);UN;1;1;1;;1;1
3.023.000.001;MOE;Serviço de montagem e instalação de elevador de obra sistema pinhão (altura da torre: 10,00 m);UN;1;1;1;;1;1
3.023.000.002;MOE;Serviço de montagem e instalação de elevador de obra tração a cabo de aço (altura da torre: 10,00 m);UN;1;1;1;;1;1
1.005.000.001;SET;Serviços de hidrossemeadura;HA;1;1;1;;1;1
1.003.000.005;SET;"Solda longitudinal em perfil metálico ""I""";M;1;1;1;;1;1
1.003.000.003;SET;"Solda topo em perfil metálico ""I"" 10"" (largura nominal: 118,40 mm / altura nominal: 254,00 mm / espessura: 7,90 mm / massa linear: 37,80 kg/m)";UN;1;1;1;;1;1
1.003.000.004;SET;"Solda topo em perfil metálico ""I"" 12"" (largura nominal: 133,40 mm / altura nominal: 304,80 mm / espessura: 11,70 mm / massa linear: 60,70 kg/m)";UN;1;1;1;;1;1
1.003.000.001;SET;"Solda topo em perfil metálico ""I"" duplo 10"" (largura nominal: 118,40 mm / altura nominal: 254,00 mm / espessura: 7,90 mm / massa linear: 37,80 kg/m)";UN;1;1;1;;1;1
1.003.000.002;SET;"Solda topo em perfil metálico ""I"" duplo 12"" (largura nominal: 133,40 mm / altura nominal: 304,80 mm / espessura: 11,70 mm / massa linear: 60,70 kg/m)";UN;1;1;1;;1;1
1.015.000.012;SET;Soleira de granito - colocada (cor: cinza andorinha / largura: 150,00 mm / espessura: 20,00 mm);M;1;1;1;;1;1
1.015.000.013;SET;Soleira de granito - colocada (cor: cinza andorinha / largura: 250,00 mm / espessura: 20,00 mm);M;1;1;1;;1;1
1.015.000.015;SET;Soleira mármore - colocada (cor: branco espirito santo / largura: 250,00 mm / espessura: 20,00 mm);M;1;1;1;;1;1
1.015.000.014;SET;Soleira mármore - colocada (espessura: 20,00 mm / largura: 150,00 mm / cor: branco espirito santo );M;1;1;1;;1;1
1.001.000.001;SET;"Sondagem a percussão com spt (diâmetro: 2 1/2 "")";M;1;1;1;;1;1